## Rekapitulace
Rekapitulace ceny
5423520054 | Rekonstrukce výpravní budovy ŽST Lovosice_ZM05 |  |  |  | Aspe
imp
Celková cena bez DPH:
Celková cena s DPH:
Objekt | Popis | Cena bez DPH | DPH | Cena s DPH | Počet neoceněných položek
D.1.4 | Ostatní technologická zařízení
D.1.2.2.1 | Rozhlasové zařízení nové
D.1.2.2.2 | Rozhlasové zařízení dočasné
D.1.2.6.1 | Informační systém pro cestující nové
D.1.2.6.2 | Informační systém pro cestující dočasné
D.1.2.7 | Jiná sdělovací zařízení - jednotný čas
D.1.4.1 | Nákladní výtah
D.2.2.1.01.48.1 | Lokální detekce požáru
D.2.2.1.01.48.2 | PZTS, EACS
D.2.2.1.01.48.3 | Kamerový systém
D.2.2.1.01.48.4 | Strukturovaná kabeláž
D.2.2.1.01.48.5 | Nouzové volání nevidomých
D.2.2.1.01.48.6 | videodveřní telefony
D.2.1.6 | Potrubní vedení-voda,plyn, kanalizace
D.2.1.5.02 | Přípojka splaškové kanalizace
D.2.1.5.03 | Přípojka teplovodu
D.2.1.8 | Pozemní komunikace
D.2.1.8.21 | Dopravní řešení - zpevněná plocha 1
D.2.1.8.22 | Dopravní řešení - zpevněná plocha 2
D.2.1.8.23 | Dopravní řešení - zpevněná plocha 3
D.2.2 | Pozemní stavební objekty
D.2.1.5.04 | Likvidace dešťových vod
D.2.2.01.01 | Architektonicko-stavební řešení
D.2.2.1.01.08 | Záchytný systém
D.2.2.1.01.41 | Zdravotně technické instalace
D.2.2.1.01.42 | Zařízení VZT a ochlazování staveb
D.2.2.1.01.45 | Zařízení pro vytápění staveb
D.2.2.1.01.46 | Měření a regulace
D.2.2.1.01.7. | Projekt fotovoltaické elektrárny
D.2.2.1.02.01 | Trafostanice-Architektonicko-stavební řešení
D.2.2.1.02.47 | Trafostanice-Zařízení silnoproudé elektrotechniky vč.ochrany před bleskem
D.2.2.1.03.01 | Dočasné objekty-Architektonicko-stavební řešení
D.2.2.1.03.41 | Dočasné objekty-ZTI/VZT/CH/UT
D.2.2.4.1 | Orientační systém nové
D.2.2.4.2 | Orientační systém dočasné
D.2.2.6 | Drobná architektura a oplocení
D.2.3.6 | Rozvody VN,NN, osvětlení a dálkové ovládání odpojovačů
D.2.1.5.11_ | Areálové rozvody NN
D.2.1.5.12_ | Areálové osvětlení
D.2.1.5.13_ | Areálové osvětlení ZP3
D.2.1.5.14_ | Přípojka NN
D.2.1.5.31 | Zahloubení telefonního kabelu
D.2.2.1.01.47.1 | SO01 Výpravní budova technologie
D.2.2.1.01.47.2 | SO01 Výpravní budova světla
D.2.2.1.01.47.3 | Výpravní budova přístroje a zásuvky
D.2.2.1.01.47.4 | Výpravní budova kabeláže
D.2.2.1.01.47_ | SO01 Výpravní budova rozvaděče
D.2.2.1.03.42 | Dočasné objekty-Zařízení silnoproudé elektrotechniky
D.2.2.1.03.43 | Dočasné objekty-Zřízení slaboproudé elektrotechniky
D.2.3.8 | Vnější uzemnění
D.2.2.1.01.47_E | SO01 Výpravní budova hromosvod
D.2.4.1 | Příprava území a kácení
D.2.4.1 | Příprava území a kácení
D.2.4.2 | Náhradní výsadba
D.2.4.2 | Náhradní výsadba
SO 90-90 | Likvidace odpadů včetně dopravy
SO 90-90 | Likvidace odpadů včetně dopravy
SO 98-98 | Všobecný objekt
SO 98-98 | Všeobecný objekt
SO-OŘ1 | Vybavení-provozní náklady OŘ UnL
SO-OŘ | Vybavení - provozní náklady OŘ UnL

## D.1.2.2.1
SŽDC05 |  |  |  | Soupis prací objektu | [10 empty] | 3
3
S | Stavba: | 5423520054 |  | Rekonstrukce výpravní budovy ŽST Lovosice_ZM05 | [6 empty] | D.1.4 |  | Aspe | 0,00 | 2
O | Objekt: | D.1.4 |  | Ostatní technologická zařízení | [9 empty] | 15,00 | 2
Typ | Poř. číslo | Kód položky | Varianta | Název položky | MJ | Množství | Jednotková hmotnost | Celková hmotnost |  |  | Jednotková cena |  | Cenové soustavy | 21,00 | 2
Dodávka
[9 empty] | Jednotková | Celkem | Jednotková | Celkem |  |  |  | Počet položek s nulovou cenou
O1 |  | D.1.2.2.1 |  | Rozhlasové zařízení nové
SD |  | 742.1 |  | Demontáže
P | 1 | 741112801 |  | Demotáž elektroinstalačních lišt a kanálů nástěnných uložených pevně vkládacích | M | 20 | 0 |  |  |  | 0 |  | CS ÚRS 2023 01 |  | 2
PP
VV
TS
P | 2 | RPol250 |  | Demontáž a likvidace propojovacích krabic | KS | 2 | 0 |  |  |  | 0 |  | R-položka |  | 2
PP
VV
TS
P | 3 | RPol244 |  | Kontrola a čištění reproduktoru | KS | 7 | 0 |  |  |  | 0 |  | R-položka |  | 2
PP
VV
TS
P | 4 | 741120811 |  | Demontáž vodičů izolovaných měděných uložených pod omítku plných a laněných průřezu žíly 0,35 až 16 mm2 | M | 65 | 0 |  |  |  | 0 |  | CS ÚRS 2023 01 |  | 2
PP
VV
TS
P | 5 | 742410801 |  | Demontáž rozhlasu reproduktoru podhledového, nástěnného, směrového | KUS | 7 | 0 |  |  |  | 0 |  | CS ÚRS 2023 01 |  | 2
PP
VV
TS
SD |  | 742.2 |  | Instalace nového systému
P | 6 | RPol242 |  | Reproduktor - Sloupcové provedení; - Zatížitelnost rms/max. 30/60 W; - Citlivost (dB/Wm) 96; - Frekvenční rozsah 150 – 13 000Hz; - Povrchová úprava bílý komaxit; - IP 44; | KS | 4 | 0 |  |  |  | 0 |  | R-položka |  | 2
PP
VV
TS
P | 7 | 741120401 |  | Montáž vodičů izolovaných měděných drátovacích bez ukončení v rozváděčích plných a laněných (např. CY), průřezu žily 0,35 až 6 mm2 | M | 120 | 0 |  |  |  | 0 |  | CS ÚRS 2023 01 |  | 2
PP
VV
TS
P | 8 | 741130001 |  | Ukončení vodičů izolovaných s označením a zapojením v rozváděči nebo na přístroji, průřezu žíly do 2,5 mm2 | KUS | 10 | 0 |  |  |  | 0 |  | CS ÚRS 2023 01 |  | 2
PP
VV
TS
P | 9 | RPol251 |  | Drobný elekroinstalační materiál | KPL | 1 | 0 |  |  |  | 0 |  | R-položka |  | 2
PP
VV
TS
P | 10 | 742111001 |  | Montáž příchytek pro kabely samostatné ohniodolné včetně šroubu a hmoždinky | KUS | 150 | 0 |  |  |  | 0 |  | CS ÚRS 2023 01 |  | 2
PP
VV
TS
P | 11 | RPol247 |  | Kabel CXKH-R-J 3x2,5 | M | 120 | 0 |  |  |  | 0 |  | R-položka |  | 2
PP
VV
TS
P | 12 | 742410063 |  | Montáž rozhlasu reproduktoru nástěnného | KUS | 4 | 0 |  |  |  | 0 |  | CS ÚRS 2023 01 |  | 2
PP
VV
TS
P | 13 | RPol246 |  | Příchytky P30, pro jeden kabel, včetně šroubu | KS | 150 | 0 |  |  |  | 0 |  | R-položka |  | 2
PP
VV
TS
P | 14 | 998742102 |  | Přesun hmot pro slaboproud stanovený z hmotnosti přesunovaného materiálu vodorovná dopravní vzdálenost do 50 m v objektech výšky přes 6 do 12 m | T | 0.163 | 0 |  |  |  | 0 |  | CS ÚRS 2023 01 |  | 2
PP
VV
TS
SD |  | OST |  | Ostatní
P | 15 | RPol63 |  | Zkušební provoz, součinnost při uvádění systému do provozu a předání | KPL | 1 | 0 |  |  |  | 0 |  | R-položka |  | 2
PP
VV
TS
P | 16 | 091960002R |  | Integrace do DDTS | KPL | 1 | 0 |  |  |  | 0 |  | R-položka |  | 2
PP
VV
TS |  |  |  | Integrace do DDTS včetně dílenské dokumentace

## D.1.2.2.2
SŽDC05 |  |  |  | Soupis prací objektu | [10 empty] | 3
3
S | Stavba: | 5423520054 |  | Rekonstrukce výpravní budovy ŽST Lovosice_ZM05 | [6 empty] | D.1.4 |  | Aspe | 0,00 | 2
O | Objekt: | D.1.4 |  | Ostatní technologická zařízení | [9 empty] | 15,00 | 2
Typ | Poř. číslo | Kód položky | Varianta | Název položky | MJ | Množství | Jednotková hmotnost | Celková hmotnost |  |  | Jednotková cena |  | Cenové soustavy | 21,00 | 2
Dodávka
[9 empty] | Jednotková | Celkem | Jednotková | Celkem |  |  |  | Počet položek s nulovou cenou
O1 |  | D.1.2.2.2 |  | Rozhlasové zařízení dočasné
SD |  | 742.1 |  | Fáze 1A
P | 1 | 741112801 |  | Demotáž elektroinstalačních lišt a kanálů nástěnných uložených pevně vkládacích | M | 20 | 0 |  |  |  | 0 |  | CS ÚRS 2023 01 |  | 2
PP
VV
TS
P | 2 | 741120401 |  | Montáž vodičů izolovaných měděných drátovacích bez ukončení v rozváděčích plných a laněných (např. CY), průřezu žily 0,35 až 6 mm2 | M | 20 | 0 |  |  |  | 0 |  | CS ÚRS 2023 01 |  | 2
PP
VV
TS
P | 3 | 741120811 |  | Demontáž vodičů izolovaných měděných uložených pod omítku plných a laněných průřezu žíly 0,35 až 16 mm2 | M | 20 | 0 |  |  |  | 0 |  | CS ÚRS 2023 01 |  | 2
PP
VV
TS
P | 4 | 741130001 |  | Ukončení vodičů izolovaných s označením a zapojením v rozváděči nebo na přístroji, průřezu žíly do 2,5 mm2 | KUS | 10 | 0 |  |  |  | 0 |  | CS ÚRS 2023 01 |  | 2
PP
VV
TS
P | 5 | RPol253 |  | Drobný elekroinstalační materiál | KPL | 1 | 0 |  |  |  | 0 |  | R-položka |  | 2
PP
VV
TS
P | 6 | RPol254 |  | propojovací krabice | KS | 1 | 0 |  |  |  | 0 |  | R-položka |  | 2
PP
VV
TS
P | 7 | 742110505 |  | Montáž krabic elektroinstalačních s víčkem zapuštěných plastových odbočných čtyřhranných | KUS | 1 | 0 |  |  |  | 0 |  | CS ÚRS 2023 01 |  | 2
PP
VV
TS
P | 8 | 742111001 |  | Montáž příchytek pro kabely samostatné ohniodolné včetně šroubu a hmoždinky | KUS | 40 | 0 |  |  |  | 0 |  | CS ÚRS 2023 01 |  | 2
PP
VV
TS
P | 9 | RPol252 |  | Kabel CYKY 2x1,5 | M | 20 | 0 |  |  |  | 0 |  | R-položka |  | 2
PP
VV
TS
P | 10 | 742410063 |  | Montáž rozhlasu reproduktoru nástěnného | KUS | 6 | 0 |  |  |  | 0 |  | CS ÚRS 2023 01 |  | 2
PP
VV
TS
P | 11 | RPol246 |  | Příchytky | KS | 40 | 0 |  |  |  | 0 |  | R-položka |  | 2
PP
VV
TS
P | 12 | 742410801 |  | Demontáž rozhlasu reproduktoru podhledového, nástěnného, směrového | KUS | 6 | 0 |  |  |  | 0 |  | CS ÚRS 2023 01 |  | 2
PP
VV
TS
SD |  | 742.2 |  | Fáze 1B
P | 13 | 741112801.1 |  | Demotáž elektroinstalačních lišt a kanálů nástěnných uložených pevně vkládacích | M | 5 | 0 |  |  |  | 0 |  | CS ÚRS 2023 01 |  | 2
PP
VV
TS
P | 14 | RPol253 |  | Drobný elekroinstalační materiál | KPL | 1 | 0 |  |  |  | 0 |  | R-položka |  | 2
PP
VV
TS
P | 15 | 741120401.1 |  | Montáž vodičů izolovaných měděných drátovacích bez ukončení v rozváděčích plných a laněných (např. CY), průřezu žily 0,35 až 6 mm2 | M | 20 | 0 |  |  |  | 0 |  | CS ÚRS 2023 01 |  | 2
PP
VV
TS
P | 16 | 741120811.1 |  | Demontáž vodičů izolovaných měděných uložených pod omítku plných a laněných průřezu žíly 0,35 až 16 mm2 | M | 5 | 0 |  |  |  | 0 |  | CS ÚRS 2023 01 |  | 2
PP
VV
TS
P | 17 | 741130001.1 |  | Ukončení vodičů izolovaných s označením a zapojením v rozváděči nebo na přístroji, průřezu žíly do 2,5 mm2 | KUS | 4 | 0 |  |  |  | 0 |  | CS ÚRS 2023 01 |  | 2
PP
VV
TS
P | 18 | 742111001.1 |  | Montáž příchytek pro kabely samostatné ohniodolné včetně šroubu a hmoždinky | KUS | 10 | 0 |  |  |  | 0 |  | CS ÚRS 2023 01 |  | 2
PP
VV
TS
P | 19 | RPol256 |  | Kabel CYKY 2x1,5 | KS | 20 | 0 |  |  |  | 0 |  | R-položka |  | 2
PP
VV
TS
P | 20 | 742410063.1 |  | Montáž rozhlasu reproduktoru nástěnného | KUS | 1 | 0 |  |  |  | 0 |  | CS ÚRS 2023 01 |  | 2
PP
VV
TS
P | 21 | RPol246 |  | Příchytky | KS | 10 | 0 |  |  |  | 0 |  | R-položka |  | 2
PP
VV
TS
P | 22 | 742410801.1 |  | Demontáž rozhlasu reproduktoru podhledového, nástěnného, směrového | KUS | 1 | 0 |  |  |  | 0 |  | CS ÚRS 2023 01 |  | 2
PP
VV
TS
SD |  | 742.3 |  | Fáze 2
P | 23 | 741112801.2 |  | Demotáž elektroinstalačních lišt a kanálů nástěnných uložených pevně vkládacích | M | 50 | 0 |  |  |  | 0 |  | CS ÚRS 2023 01 |  | 2
PP
VV
TS
P | 24 | RPol254 |  | propojovací krabice | KS | 2 | 0 |  |  |  | 0 |  | R-položka |  | 2
PP
VV
TS
P | 25 | RPol257 |  | Demontáž propojovací krabice | KS | 1 | 0 |  |  |  | 0 |  | R-položka |  | 2
PP
VV
TS
P | 26 | RPol253 |  | Drobný elekroinstalační materiál | KPL | 1 | 0 |  |  |  | 0 |  | R-položka |  | 2
PP
VV
TS
P | 27 | 741120401.2 |  | Montáž vodičů izolovaných měděných drátovacích bez ukončení v rozváděčích plných a laněných (např. CY), průřezu žily 0,35 až 6 mm2 | M | 40 | 0 |  |  |  | 0 |  | CS ÚRS 2023 01 |  | 2
PP
VV
TS
P | 28 | 741120811.2 |  | Demontáž vodičů izolovaných měděných uložených pod omítku plných a laněných průřezu žíly 0,35 až 16 mm2 | M | 50 | 0 |  |  |  | 0 |  | CS ÚRS 2023 01 |  | 2
PP
VV
TS
P | 29 | 741130001.2 |  | Ukončení vodičů izolovaných s označením a zapojením v rozváděči nebo na přístroji, průřezu žíly do 2,5 mm2 | KUS | 6 | 0 |  |  |  | 0 |  | CS ÚRS 2023 01 |  | 2
PP
VV
TS
P | 30 | 742111001.2 |  | Montáž příchytek pro kabely samostatné ohniodolné včetně šroubu a hmoždinky | KUS | 80 | 0 |  |  |  | 0 |  | CS ÚRS 2023 01 |  | 2
PP
VV
TS
P | 31 | RPol256 |  | Kabel CYKY 2x1,5 | KS | 40 | 0 |  |  |  | 0 |  | R-položka |  | 2
PP
VV
TS
P | 32 | 742410063.2 |  | Montáž rozhlasu reproduktoru nástěnného | KUS | 6 | 0 |  |  |  | 0 |  | CS ÚRS 2023 01 |  | 2
PP
VV
TS
P | 33 | RPol246 |  | Příchytky | KS | 80 | 0 |  |  |  | 0 |  | R-položka |  | 2
PP
VV
TS
P | 34 | 742410801.2 |  | Demontáž rozhlasu reproduktoru podhledového, nástěnného, směrového | KUS | 14 | 0 |  |  |  | 0 |  | CS ÚRS 2023 01 |  | 2
PP
VV
TS
P | 35 | RPol244 |  | Kontrola a čištění reproduktoru | KUS | 8 | 0 |  |  |  | 0 |  | R-položka |  | 2
PP
VV
TS
P | 36 | 998742102 |  | Přesun hmot pro slaboproud stanovený z hmotnosti přesunovaného materiálu vodorovná dopravní vzdálenost do 50 m v objektech výšky přes 6 do 12 m | T | 0.234 | 0 |  |  |  | 0 |  | CS ÚRS 2023 01 |  | 2
PP
VV
TS

## D.1.2.6.1
SŽDC05 |  |  |  | Soupis prací objektu | [10 empty] | 3
3
S | Stavba: | 5423520054 |  | Rekonstrukce výpravní budovy ŽST Lovosice_ZM05 | [6 empty] | D.1.4 |  | Aspe | 0,00 | 2
O | Objekt: | D.1.4 |  | Ostatní technologická zařízení | [9 empty] | 15,00 | 2
Typ | Poř. číslo | Kód položky | Varianta | Název položky | MJ | Množství | Jednotková hmotnost | Celková hmotnost |  |  | Jednotková cena |  | Cenové soustavy | 21,00 | 2
Dodávka
[9 empty] | Jednotková | Celkem | Jednotková | Celkem |  |  |  | Počet položek s nulovou cenou
O1 |  | D.1.2.6.1 |  | Informační systém pro cestující nové
SD |  | OST |  | Ostatní
P | 1 | 091960001R |  | Průkaz způsobilosti | KPL | 4 | 0 |  |  |  | 0 |  | R-položka |  | 2
PP
VV |  |  |  | "příjezdový panel"1 "odjezdový panel"2 "informační panel"1 Součet 4
TS
P | 2 | 091960002R |  | Integrace do DDTS | KPL | 1 | 0 |  |  |  | 0 |  | R-položka |  | 2
PP
VV
TS |  |  |  | Integrace do DDTS včetně dílenské dokumentace
P | 3 | RPol110 |  | Montáž orientačního hlasového majáčku, do interiéru | KS | 1 | 0 |  |  |  | 0 |  | R-položka |  | 2
PP
VV
TS |  |  |  | Poznámka k položce: Viz popis IS/03
P | 4 | RPol112 |  | Orientační hlasový majáček v provedení do exteriéru | KS | 1 | 0 |  |  |  | 0 |  | R-položka |  | 2
PP
VV
TS |  |  |  | Poznámka k položce: Viz popis IS/03
P | 5 | RPol114 |  | Montáž orientačního hlasového majáčku, do exteriéru | KS | 1 | 0 |  |  |  | 0 |  | R-položka |  | 2
PP
VV
TS |  |  |  | Poznámka k položce: Viz popis IS/03
P | 6 | RPol124 |  | Elektronický panel | KS | 1 | 0 |  |  |  | 0 |  | R-položka |  | 2
PP
VV
TS |  |  |  | Poznámka k položce: Viz ZTP popis IS/05 - bod 4.4.1
P | 7 | RPol125 |  | Montáž elektronického panelu | KS | 1 | 0 |  |  |  | 0 |  | R-položka |  | 2
PP
VV
TS |  |  |  | Poznámka k položce: Viz popis IS/05
P | 8 | RPol135 |  | Kabel FTP 5e, B2cas1d1 | M | 610 | 0 |  |  |  | 0 |  | R-položka |  | 2
PP
VV
TS
P | 9 | RPol140 |  | konektor Ftp Cat 5e | KS | 4 | 0 |  |  |  | 0 |  | R-položka |  | 2
PP
VV
TS
P | 10 | RPol146 |  | měření datových vývodů | KS | 2 | 0 |  |  |  | 0 |  | R-položka |  | 2
PP
VV
TS
P | 11 | RPol154 |  | Sekání drážky ve zdivu | M | 150 | 0 |  |  |  | 0 |  | R-položka |  | 2
PP
VV
TS
P | 12 | RPol156 |  | Oživení systému | KPL | 1 | 0 |  |  |  | 0 |  | R-položka |  | 2
PP
VV
TS
P | 13 | RPol157 |  | Výchozí revize systému | KPL | 1 | 0 |  |  |  | 0 |  | R-položka |  | 2
PP
VV
TS
P | 14 | RPol171 |  | Zaškolení obsluhy | KPL | 1 | 0 |  |  |  | 0 |  | R-položka |  | 2
PP
VV
TS
P | 15 | RPol180 |  | Zkušební provoz, součinnost při uvádění systému do provozu a předání | KPL | 1 | 0 |  |  |  | 0 |  | R-položka |  | 2
PP
VV
TS
P | 16 | RPol51 |  | Zapravení drážky | M | 150 | 0 |  |  |  | 0 |  | R-položka |  | 2
PP
VV
TS
P | 17 | RPol93 |  | Orientační hlasový majáček v provedení do interiéru | KS | 1 | 0 |  |  |  | 0 |  | R-položka |  | 2
PP
VV
TS |  |  |  | Poznámka k položce: Viz popis IS/03

## D.1.2.6.2
SŽDC05 |  |  |  | Soupis prací objektu | [10 empty] | 3
3
S | Stavba: | 5423520054 |  | Rekonstrukce výpravní budovy ŽST Lovosice_ZM05 | [6 empty] | D.1.4 |  | Aspe | 0,00 | 2
O | Objekt: | D.1.4 |  | Ostatní technologická zařízení | [9 empty] | 15,00 | 2
Typ | Poř. číslo | Kód položky | Varianta | Název položky | MJ | Množství | Jednotková hmotnost | Celková hmotnost |  |  | Jednotková cena |  | Cenové soustavy | 21,00 | 2
Dodávka
[9 empty] | Jednotková | Celkem | Jednotková | Celkem |  |  |  | Počet položek s nulovou cenou
O1 |  | D.1.2.6.2 |  | Informační systém pro cestující dočasné
SD |  | D1 |  | FÁZE 1A
P | 1 | RPol156 |  | Oživení systému | KPL | 1 | 0 |  |  |  | 0 |  | R-položka |  | 2
PP
VV
TS
P | 2 | RPol157 |  | Výchozí revize systému | KPL | 1 | 0 |  |  |  | 0 |  | R-položka |  | 2
PP
VV
TS
P | 3 | RPol171 |  | Zaškolení obsluhy | KPL | 1 | 0 |  |  |  | 0 |  | R-položka |  | 2
PP
VV
TS
P | 4 | RPol180 |  | Zkušební provoz, součinnost při uvádění systému do provozu a předání | KPL | 1 | 0 |  |  |  | 0 |  | R-položka |  | 2
PP
VV
TS
P | 5 | RPol233 |  | Demontáž stávajícího příjezdového panelu interiérový | KPL | 1 | 0 |  |  |  | 0 |  | R-položka |  | 2
PP
VV
TS |  |  |  | Poznámka k položce: Bublina ISd/01, viz půdorys odbavovací haly.
SD |  | D2 |  | FÁZE 1B
P | 6 | RPol156 |  | Oživení systému | KPL | 1 | 0 |  |  |  | 0 |  | R-položka |  | 2
PP
VV
TS
P | 7 | RPol157 |  | Výchozí revize systému | KPL | 1 | 0 |  |  |  | 0 |  | R-položka |  | 2
PP
VV
TS
P | 8 | RPol171 |  | Zaškolení obsluhy | KPL | 1 | 0 |  |  |  | 0 |  | R-položka |  | 2
PP
VV
TS
P | 9 | RPol180 |  | Zkušební provoz, součinnost při uvádění systému do provozu a předání | KPL | 1 | 0 |  |  |  | 0 |  | R-položka |  | 2
PP
VV
TS
P | 10 | RPol235 |  | Demontáž stávajících monitorů Českých drah (odjezdy, příjezdy) | KPL | 4 | 0 |  |  |  | 0 |  | R-položka |  | 2
PP
VV
TS |  |  |  | Poznámka k položce: Bublina ISd/04, viz půdorys odbavovací haly.
P | 11 | RPol239 |  | Demontáž Odjezdového monitoru Českých drah | KPL | 1 | 0 |  |  |  | 0 |  | R-položka |  | 2
PP
VV
TS |  |  |  | Poznámka k položce: Bublina ISd/05, viz půdorys odbavovací haly.
P | 12 | RPol240 |  | Montáž stávajících monitorů Českých drah (odjezdy, příjezdy) | KPL | 4 | 0 |  |  |  | 0 |  | R-položka |  | 2
PP
VV
TS |  |  |  | Poznámka k položce: Bublina ISd/04, viz půdorys odbavovací haly.
P | 13 | RPol243 |  | Montáž Odjezdového monitoru Českých drah | KPL | 1 | 0 |  |  |  | 0 |  | R-položka |  | 2
PP
VV
TS |  |  |  | Poznámka k položce: Bublina ISd/05, viz půdorys odbavovací haly.
SD |  | D3 |  | FÁZE 2
P | 14 | RPol156 |  | Oživení systému | KPL | 1 | 0 |  |  |  | 0 |  | R-položka |  | 2
PP
VV
TS
P | 15 | RPol157 |  | Výchozí revize systému | KPL | 1 | 0 |  |  |  | 0 |  | R-položka |  | 2
PP
VV
TS
P | 16 | RPol171 |  | Zaškolení obsluhy | KPL | 1 | 0 |  |  |  | 0 |  | R-položka |  | 2
PP
VV
TS
P | 17 | RPol180 |  | Zkušební provoz, součinnost při uvádění systému do provozu a předání | KPL | 1 | 0 |  |  |  | 0 |  | R-položka |  | 2
PP
VV
TS
P | 18 | RPol245 |  | Demontáž Odjezdového panelu interiérový | KPL | 2 | 0 |  |  |  | 0 |  | R-položka |  | 2
PP
VV
TS |  |  |  | Poznámka k položce: Bublina ISd/02, viz půdorys odbavovací haly.
P | 19 | RPol248 |  | Demontáž Modulu hlasového výstupu pro nevidomé interiérový, bez náhrady | KPL | 1 | 0 |  |  |  | 0 |  | R-položka |  | 2
PP
VV
TS |  |  |  | Poznámka k položce: Bublina ISd/03, viz půdorys odbavovací haly.
SD |  | D4 |  | FÁZE 3
P | 20 | RPol156 |  | Oživení systému | KPL | 1 | 0 |  |  |  | 0 |  | R-položka |  | 2
PP
VV
TS
P | 21 | RPol157 |  | Výchozí revize systému | KPL | 1 | 0 |  |  |  | 0 |  | R-položka |  | 2
PP
VV
TS
P | 22 | RPol171 |  | Zaškolení obsluhy | KPL | 1 | 0 |  |  |  | 0 |  | R-položka |  | 2
PP
VV
TS
P | 23 | RPol180 |  | Zkušební provoz, součinnost při uvádění systému do provozu a předání | KPL | 1 | 0 |  |  |  | 0 |  | R-položka |  | 2
PP
VV
TS
P | 24 | RPol235 |  | Demontáž stávajících monitorů Českých drah (odjezdy, příjezdy) | KPL | 4 | 0 |  |  |  | 0 |  | R-položka |  | 2
PP
VV
TS |  |  |  | Poznámka k položce: Bublina ISd/04, viz půdorys odbavovací haly.
P | 25 | RPol239 |  | Demontáž Odjezdového monitoru Českých drah | KPL | 1 | 0 |  |  |  | 0 |  | R-položka |  | 2
PP
VV
TS |  |  |  | Poznámka k položce: Bublina ISd/05, viz půdorys odbavovací haly.
P | 26 | RPol240.1 |  | Montáž stávajících monitorů Českých drah (odjezdy, příjezdy) | KPL | 4 | 0 |  |  |  | 0 |  | R-položka |  | 2
PP
VV
TS |  |  |  | Poznámka k položce: Bublina ISd/04, viz půdorys odbavovací haly.
P | 27 | RPol243.1 |  | Montáž Odjezdového monitoru Českých drah | KPL | 1 | 0 |  |  |  | 0 |  | R-položka |  | 2
PP
VV
TS |  |  |  | Poznámka k položce: Bublina ISd/05, viz půdorys odbavovací haly.
P | 28 | RPol249 |  | Demontáž Modulu hlasového výstupu pro nevidomé exteriérový, bez náhrady | KPL | 1 | 0 |  |  |  | 0 |  | R-položka |  | 2
PP
VV
TS |  |  |  | Poznámka k položce: Bublina ISd/06, viz půdorys odbavovací haly.
P | 29 | RPol255 |  | Demontáž Odjezdového panelu exteriérový | KPL | 1 | 0 |  |  |  | 0 |  | R-položka |  | 2
PP
VV
TS |  |  |  | Poznámka k položce: Bublina ISd/07, viz půdorys odbavovací haly.
P | 30 | RPol258 |  | Demontáž Příjezdového panelu exteriérový | KPL | 1 | 0 |  |  |  | 0 |  | R-položka |  | 2
PP
VV
TS |  |  |  | Poznámka k položce: Bublina ISd/08, viz půdorys odbavovací haly.

## D.1.2.7
SŽDC05 |  |  |  | Soupis prací objektu | [10 empty] | 3
3
S | Stavba: | 5423520054 |  | Rekonstrukce výpravní budovy ŽST Lovosice_ZM05 | [6 empty] | D.1.4 |  | Aspe | 0,00 | 2
O | Objekt: | D.1.4 |  | Ostatní technologická zařízení | [9 empty] | 15,00 | 2
Typ | Poř. číslo | Kód položky | Varianta | Název položky | MJ | Množství | Jednotková hmotnost | Celková hmotnost |  |  | Jednotková cena |  | Cenové soustavy | 21,00 | 2
Dodávka
[9 empty] | Jednotková | Celkem | Jednotková | Celkem |  |  |  | Počet položek s nulovou cenou
O1 |  | D.1.2.7 |  | Jiná sdělovací zařízení - jednotný čas
SD |  | 742 |  | Integrační software a hardware
P | 1 | JC01 |  | jednostranné interiérové hodiny o průměru číselníku 300 mm určené k zavěšení na stěnu pouzdro je kovové a číselník je chráněn čelním sklem kresbu číselníku je možno volit ze standardního sortimentu (v | KS | 4 | 0 |  |  |  | 0 |  | R-položka |  | 2
PP
VV
TS
P | 2 | 742340002 |  | Montáž jednotného času hodin nástěnných | KUS | 4 | 0 |  |  |  | 0 |  | CS ÚRS 2023 01 |  | 2
PP
VV
TS
P | 3 | R42220511 |  | Zkoušky a revize jednotného času | KUS | 1 | 0 |  |  |  | 0 |  | [bez vazby na CS] |  | 2
PP
VV
TS
P | 4 | Pol121 |  | Provedení funkčních zkoušek | KPL | 1 | 0 |  |  |  | 0 |  | R-položka |  | 2
PP
VV
TS
P | 5 | Pol123 |  | Zaškolení obsluhy | HOD | 1 | 0 |  |  |  | 0 |  | R-položka |  | 2
PP
VV
TS
SD |  | HSV |  | Práce a dodávky HSV
P | 6 | 977332122 |  | Frézování drážek pro vodiče ve stěnách z cihel včetně omítky, rozměru do 50x50 mm | M | 100 | 2e-05 |  |  |  | 0 |  | CS ÚRS 2023 01 |  | 2
PP
VV
TS
SD |  | OST |  | Ostatní
P | 14 | 091960002R |  | Integrace do DDTS | KPL | 1 | 0 |  |  |  | 0 |  | R-položka |  | 2
PP
VV
TS |  |  |  | Integrace do DDTS včetně dílenské dokumentace
P | 15 | Pol63 |  | Zkušební provoz, součinnost při uvádění systému do provozu a předání | KPL | 1 | 0 |  |  |  | 0 |  | R-položka |  | 2
PP
VV
TS
SD |  | PSV |  | Práce a dodávky PSV
P | 7 | 34571007 |  | lišta elektroinstalační hranatá PVC 40x20mm | M | 52.5 | 0.00021 |  |  |  | 0 |  | CS ÚRS 2023 01 |  | 2
PP
VV |  |  |  | 50*1,05 "Přepočtené koeficientem množství
TS
P | 8 | 741110501 |  | Montáž lišt a kanálků elektroinstalačních se spojkami, ohyby a rohy a s nasunutím do krabic protahovacích, šířky do 60 mm | M | 50 | 0 |  |  |  | 0 |  | CS ÚRS 2023 01 |  | 2
PP
VV
TS
P | 9 | 34111005 |  | kabel instalační jádro Cu plné izolace PVC plášť PVC 450/750V (CYKY) 2x1,5mm2 | M | 230 | 0.0001 |  |  |  | 0 |  | CS ÚRS 2023 01 |  | 2
PP
VV |  |  |  | 200*1,15 "Přepočtené koeficientem množství
TS
P | 10 | 34111036 |  | kabel instalační jádro Cu plné izolace PVC plášť PVC 450/750V (CYKY) 3x2,5mm2 | M | 230 | 0.00017 |  |  |  | 0 |  | CS ÚRS 2023 01 |  | 2
PP
VV
TS
P | 11 | 741122011 |  | Montáž kabelů měděných bez ukončení uložených pod omítku plných kulatých (např. CYKY), počtu a průřezu žil 2x1,5 až 2,5 mm2 | M | 460 | 0 |  |  |  | 0 |  | CS ÚRS 2023 01 |  | 2
PP
VV
TS
P | 12 | 35822115 |  | jistič 1-pólový 10 A vypínací charakteristika B vypínací schopnost 6 kA | KUS | 1 | 0.0004 |  |  |  | 0 |  | CS ÚRS 2023 01 |  | 2
PP
VV
TS
P | 13 | 741320105 |  | Montáž jističů se zapojením vodičů jednopólových nn do 25 A ve skříni | KUS | 1 | 0 |  |  |  | 0 |  | CS ÚRS 2023 01 |  | 2
PP
VV
TS

## D.1.4.1
SŽDC05 |  |  |  | Soupis prací objektu | [10 empty] | 3
3
S | Stavba: | 5423520054 |  | Rekonstrukce výpravní budovy ŽST Lovosice_ZM05 | [6 empty] | D.1.4 |  | Aspe | 0,00 | 2
O | Objekt: | D.1.4 |  | Ostatní technologická zařízení | [9 empty] | 15,00 | 2
Typ | Poř. číslo | Kód položky | Varianta | Název položky | MJ | Množství | Jednotková hmotnost | Celková hmotnost |  |  | Jednotková cena |  | Cenové soustavy | 21,00 | 2
Dodávka
[9 empty] | Jednotková | Celkem | Jednotková | Celkem |  |  |  | Počet položek s nulovou cenou
O1 |  | D.1.4.1 |  | Nákladní výtah
SD |  | N01 |  | Nepojmenovaný díl
P | 1 | 01R |  | Nákladní výtah 1000/13 kg/os | KPL | 1 | 0 |  |  |  | 0 |  | R-položka |  | 2
PP
VV |  |  |  | "viz výkr D.1.4.1 Výkresová část"1
TS |  |  |  | Zahrnutá lokální výbava ·Zkouška za účasti technika dodavatele ·Vyvážení výtahu ·Likvidace odpadu z obalů ·Technická dokumentace výtahu ·Základní doprava na místě instalace ·Zkouška za účasti drážního inspektora ·Zkouška za účasti inspektora AO
P | 2 | 02R |  | Demontáž stávajícího vystrojení výtahových šachet | KPL | 4 | 0 |  |  |  | 0 |  | R-položka |  | 2
PP
VV
TS
SD |  | OST |  | Ostatní
P | 3 | 091960001R |  | Průkaz způsobilosti | KPL | 1 | 0 |  |  |  | 0 |  | R-položka |  | 2
PP
VV |  |  |  | "osobní+nákladní výtah"1
TS
P | 4 | 091960002R |  | Integrace do DDTS | KPL | 1 | 0 |  |  |  | 0 |  | Rpoložka |  | 2
PP
VV
TS |  |  |  | Integrace do DDTS včetně dílenské dokumentace

## D.2.2.1.01.48.1
SŽDC05 |  |  |  | Soupis prací objektu | [10 empty] | 3
3
S | Stavba: | 5423520054 |  | Rekonstrukce výpravní budovy ŽST Lovosice_ZM05 | [6 empty] | D.1.4 |  | Aspe | 0,00 | 2
O | Objekt: | D.1.4 |  | Ostatní technologická zařízení | [9 empty] | 15,00 | 2
Typ | Poř. číslo | Kód položky | Varianta | Název položky | MJ | Množství | Jednotková hmotnost | Celková hmotnost |  |  | Jednotková cena |  | Cenové soustavy | 21,00 | 2
Dodávka
[9 empty] | Jednotková | Celkem | Jednotková | Celkem |  |  |  | Počet položek s nulovou cenou
O1 |  | D.2.2.1.01.48.1 |  | Lokální detekce požáru
SD |  | 742.1.1 |  | Jádro systému
P | 1 | 742210002 |  | Montáž ústředny EPS bez čelního panelu dvou nebo tříkruhové | KUS | 1 | 0 |  |  |  | 0 |  | CS ÚRS 2023 01 |  | 2
PP
VV
TS
P | 2 | 742210003 |  | Montáž ústředny EPS bez čelního panelu čtyř nebo vícekruhové | KUS | 1 | 0 |  |  |  | 0 |  | CS ÚRS 2023 01 |  | 2
PP
VV
TS
P | 3 | 742210005 |  | Montáž ústředny EPS panelu čelního | KUS | 2 | 0 |  |  |  | 0 |  | CS ÚRS 2023 01 |  | 2
PP
VV
TS
P | 4 | 742210006 |  | Montáž ústředny EPS karty rozšiřující | KUS | 7 | 0 |  |  |  | 0 |  | CS ÚRS 2023 01 |  | 2
PP
VV
TS
P | 5 | 742210041 |  | Montáž akumulátoru 2 x 12 V pro ústřednu EPS | KUS | 6 | 0 |  |  |  | 0 |  | CS ÚRS 2023 01 |  | 2
PP
VV
TS
P | 6 | 742210081 |  | Montáž integračního modulu do PC nadstavby | KUS | 2 | 0 |  |  |  | 0 |  | CS ÚRS 2023 01 |  | 2
PP
VV
TS
P | 7 | 742210101 |  | Montáž převodníku nebo opakovače linky hlásičů nebo ústředen | KUS | 2 | 0 |  |  |  | 0 |  | CS ÚRS 2023 01 |  | 2
PP
VV
TS
P | 8 | 742220172 |  | Montáž komunikátoru do ústředny GSM | KUS | 1 | 0 |  |  |  | 0 |  | CS ÚRS 2023 01 |  | 2
PP
VV
TS
P | 9 | RPol1 |  | Základní sada požární ústředny se sloty modulů a softwarovou podporou 7 modulů. Provoz poplašných signalizačních zařízení (optická/akustická/hlasová) v kruhové topologii v různých zónách. Délka kruhov | KS | 1 | 0 |  |  |  | 0 |  | R-položka |  | 2
PP
VV
TS
P | 10 | RPol10 |  | převodník RS232/ethernet | KS | 2 | 0 |  |  |  | 0 |  | R-položka |  | 2
PP
VV
TS
P | 11 | RPol2 |  | Základní sada požární ústředna se sloty modulů a softwarovou podporou 2 modulů. Provoz poplašných signalizačních zařízení (optická/akustická/hlasová) v kruhové topologii v různých zónách. Délka kruhov | KS | 1 | 0 |  |  |  | 0 |  | R-položka |  | 2
PP
VV
TS
P | 12 | RPol3 |  | Čelní ovládací panel, české provedení | KS | 2 | 0 |  |  |  | 0 |  | R-položka |  | 2
PP
VV
TS
P | 13 | RPol4 |  | Modul se třemi pozicemi pro moduly analogového kruhového vedení hlásící linky | KS | 2 | 0 |  |  |  | 0 |  | R-položka |  | 2
PP
VV
TS
P | 14 | RPol5 |  | Modul síťového rozhraní pro max 16 účastníků sítě 62,5kB | KS | 3 | 0 |  |  |  | 0 |  | R-položka |  | 2
PP
VV
TS
P | 15 | RPol6 |  | Modul analogového kruhového vedení | KS | 4 | 0 |  |  |  | 0 |  | R-položka |  | 2
PP
VV
TS
P | 16 | RPol7 |  | Akumulátor 12V/17Ah. | KS | 6 | 0 |  |  |  | 0 |  | R-položka |  | 2
PP
VV
TS
P | 17 | RPol8 |  | GSM komunikační modul, signalizace pomocí vstupů, klidový odběr 40mAh | KS | 1 | 0 |  |  |  | 0 |  | R-položka |  | 2
PP
VV
TS
P | 18 | RPol9 |  | SEI modul, včetně krytu, výstup RS232 | KS | 2 | 0 |  |  |  | 0 |  | R-položka |  | 2
PP
VV
TS
SD |  | 742.1.2 |  | Detektory
P | 19 | 742210121 |  | Montáž hlásiče automatického bodového | KUS | 198 | 0 |  |  |  | 0 |  | CS ÚRS 2023 01 |  | 2
PP
VV
TS
P | 20 | 742210123 |  | Montáž hlásiče kouřového lineárního vysílač - přijímač | KUS | 2 | 0 |  |  |  | 0 |  | CS ÚRS 2023 01 |  | 2
PP
VV
TS
P | 21 | 742210124 |  | Montáž hlásiče kouřového lineárního s odrazkou | KUS | 2 | 0 |  |  |  | 0 |  | CS ÚRS 2023 01 |  | 2
PP
VV
TS
P | 22 | 742210131 |  | Montáž soklu hlásiče nebo patice | KUS | 198 | 0 |  |  |  | 0 |  | CS ÚRS 2023 01 |  | 2
PP
VV
TS
P | 23 | 742210161 |  | Montáž vyhodnocovací jednotky lineárního teplotního hlásiče | KUS | 1 | 0 |  |  |  | 0 |  | CS ÚRS 2023 01 |  | 2
PP
VV
TS
P | 24 | 742210171 |  | Montáž kabelu senzorového | M | 80 | 0 |  |  |  | 0 |  | CS ÚRS 2023 01 |  | 2
PP
VV
TS
P | 25 | 742210261 |  | Montáž světelných nebo zvukových prvků EPS sirény nebo majáku nebo signalizace | KUS | 52 | 0 |  |  |  | 0 |  | CS ÚRS 2023 01 |  | 2
PP
VV
TS
P | 26 | R_EPS_01 |  | Montáž příchytky pro detekční kabel | KS | 200 | 0 |  |  |  | 0 |  | R-položka |  | 2
PP
VV
TS
P | 27 | R_eps02 |  | Montáž zakončovacího odporu | KS | 200 | 0 |  |  |  | 0 |  | R-položka |  | 2
PP
VV
TS
P | 28 | R_EPS03 |  | Montáž popisovacího pole | KS | 198 | 0 |  |  |  | 0 |  | R-položka |  | 2
PP
VV
TS
P | 29 | RPol11 |  | Řídící jednotka pro Lineární optický hlásič umožňující připojit až 2 hlásičové hlavy, dosah 5 až 50 m, včetně detekční hlavy a odrazného zrcadla | KS | 2 | 0 |  |  |  | 0 |  | R-položka |  | 2
PP
VV
TS
P | 30 | RPol12 |  | Hlásičová hlava lineárního optického hlásiče s dosahem 5 až 50 metrů, automatická kompenzace znečištění, Automatické udržování směru IR parsku | KS | 2 | 0 |  |  |  | 0 |  | R-položka |  | 2
PP
VV
TS
P | 31 | RPol13 |  | Držák pro hlásičovou hlavu | KS | 4 | 0 |  |  |  | 0 |  | R-položka |  | 2
PP
VV
TS
P | 32 | RPol14 |  | Odrazové zrcadlo | KS | 2 | 0 |  |  |  | 0 |  | R-položka |  | 2
PP
VV
TS
P | 33 | RPol15 |  | Deska pro odrazové zrcadlo, určené pro 1 zrcadlo | KS | 4 | 0 |  |  |  | 0 |  | R-položka |  | 2
PP
VV
TS
P | 34 | RPol16 |  | Vyhodnocovací jednotka lineárního teplotního hlásiče, 8 připojitelných smyček, přesnost detekce 1m, Napájení 24Vdc, Bezpotenciálové poplachové relé max. zatížitelnost 30Vdc/1A, Bezpotenciálové porucho | KS | 1 | 0 |  |  |  | 0 |  | R-položka |  | 2
PP
VV
TS
P | 35 | RPol17 |  | 2 - vodičové ocelový kroucený detekční kabel, teplota poplachu 87,8°C, max. teplota prostředí 65,6°C | M | 80 | 0 |  |  |  | 0 |  | R-položka |  | 2
PP
VV
TS
P | 36 | RPol18 |  | Příchytky pro detekční kabel | KS | 200 | 0 |  |  |  | 0 |  | R-položka |  | 2
PP
VV
TS
P | 37 | RPol19 |  | zakončovací odpor v instalační krabici plastové pro monitoring lineárního teplotního kabelu | KPL | 2 | 0 |  |  |  | 0 |  | R-položka |  | 2
PP
VV
TS
P | 38 | RPol20 |  | Opticko-kouřový hlásič | KS | 186 | 0 |  |  |  | 0 |  | R-položka |  | 2
PP
VV
TS
P | 39 | RPol21 |  | Patice pro hlásič | KS | 198 | 0 |  |  |  | 0 |  | R-položka |  | 2
PP
VV
TS
P | 40 | R.0067076 |  | IP ochrana pro patici IQ8Quad, bal.5ks | KUS | 1 | 0 |  |  |  | 0 |  | R-položka |  | 2
PP
VV
TS
P | 41 | RPol22 |  | Termodiferenciální hlásič | KS | 10 | 0 |  |  |  | 0 |  | R-položka |  | 2
PP
VV
TS
P | 42 | R.0067043 |  | multisenzorový hlásič | KUS | 2 | 0 |  |  |  | 0 |  | R-položka |  | 2
PP
VV
TS
P | 43 | RPol23 |  | Popisovací pole pro hlásič na strop, bal. 10 ks | KS | 20 | 0 |  |  |  | 0 |  | R-položka |  | 2
PP
VV
TS
P | 44 | RPol24 |  | EN54-3, EN54-23 siréna s majákem, nástěnný/stropní (W&C class), červený, optimalizováno pro napájeníí 12 a 24 V systémy, včetně patice | KS | 43 | 0 |  |  |  | 0 |  | R-položka |  | 2
PP
VV
TS
P | 45 | RPol25 |  | EN54-3, EN54-23 sběrnicová siréna s majákem a řečovým modulem - volitelný jazyk, nástěnný/stropní (W&C class), červený, včetně patice | KS | 4 | 0 |  |  |  | 0 |  | R-položka |  | 2
PP
VV
TS
P | 46 | RPol26 |  | EN54-3 siréna, nástěnný/stropní (W&C class), červený, optimalizováno pro napájeníí 12 a 24 V systémy, včetně patice | KS | 5 | 0 |  |  |  | 0 |  | R-položka |  | 2
PP
VV
TS
SD |  | 742.1.3 |  | sběrnicové moduly
P | 47 | 741330631 |  | Montáž relé pomocných se zapojením vodičů vestavných v krytu s kontakty 2P, 3Z | KUS | 5 | 0 |  |  |  | 0 |  | CS ÚRS 2023 01 |  | 2
PP
VV
TS
P | 48 | 742210151 |  | Montáž hlásiče tlačítkového se sklíčkem | KUS | 31 | 0 |  |  |  | 0 |  | CS ÚRS 2023 01 |  | 2
PP
VV
TS
P | 49 | 742210251 |  | Připojení kontaktu ovládaného nebo monitorovaného | KUS | 49 | 0 |  |  |  | 0 |  | CS ÚRS 2023 01 |  | 2
PP
VV
TS
P | 50 | 742210305 |  | Montáž vstupně výstupního reléového prvku 5 a více kontaktů s krytem | KUS | 11 | 0 |  |  |  | 0 |  | CS ÚRS 2023 01 |  | 2
PP
VV
TS
P | 51 | R_EPS04 |  | Montáž zakončovacího odporu včetně kalibrace | KS | 41 | 0 |  |  |  | 0 |  | R-položka |  | 2
PP
VV
TS
P | 52 | RPol27 |  | Adresná jednotka programových vstupů a výstupů 12 PGM výstupy | KS | 4 | 0 |  |  |  | 0 |  | R-položka |  | 2
PP
VV
TS
P | 53 | RPol28 |  | Adresná jednotka programových vstupů a výstupů 4 vstupy pro monitorování stavu libovolných zařízení, 2 PGM výstupy | KS | 7 | 0 |  |  |  | 0 |  | R-položka |  | 2
PP
VV
TS
P | 54 | RPol29 |  | Kryt pro vstupně/výstupní jednotku, kryt pro povrchovou montáž | KS | 11 | 0 |  |  |  | 0 |  | R-položka |  | 2
PP
VV
TS
P | 55 | RPol30 |  | Tlačítkový hlásič, elektronika | KS | 31 | 0 |  |  |  | 0 |  | R-položka |  | 2
PP
VV
TS
P | 56 | RPol31 |  | Kryt tlačítkového hlásiče | KS | 31 | 0 |  |  |  | 0 |  | R-položka |  | 2
PP
VV
TS
P | 57 | RPol32 |  | Ochraný kryt tlačítkového hlásiče, sklopný, kompletní | KS | 3 | 0 |  |  |  | 0 |  | R-položka |  | 2
PP
VV
TS
P | 58 | RPol33 |  | Zakončovací odpor EOL-O | KS | 29 | 0 |  |  |  | 0 |  | R-položka |  | 2
PP
VV
TS
P | 59 | RPol34 |  | Zakončovací odpor EOL-I | KS | 15 | 0 |  |  |  | 0 |  | R-položka |  | 2
PP
VV
TS
P | 60 | RPol47 |  | Pomocné relé pro odpojení staničního rozhlasu ve vstupní hale 0P01, napájecí napětí 12-240 V AC/DC, spínaný výkon 2000VA, pracovní teplota -20°C - +50°C, libovolná pracovní poloha, | KS | 1 | 0 |  |  |  | 0 |  | R-položka |  | 2
PP
VV
TS
P | 61 | RPol48 |  | Pomocné relé pro odpojení napájecích zdrojů EKV pomocí signálu od EPS, napájecí napětí 12-240 V AC/DC, spínaný výkon 2000VA, pracovní teplota -20°C - +50°C, libovolná pracovní poloha, | KS | 4 | 0 |  |  |  | 0 |  | R-položka |  | 2
PP
VV
TS
SD |  | 742.1.4 |  | Napájecí zdroje
P | 62 | 742210031 |  | Montáž zdroje napájecího pro ústřednu EPS dle EN54-4 | KUS | 6 | 0 |  |  |  | 0 |  | CS ÚRS 2023 01 |  | 2
PP
VV
TS
P | 63 | 742210041.1 |  | Montáž akumulátoru 2 x 12 V pro ústřednu EPS | KUS | 6 | 0 |  |  |  | 0 |  | CS ÚRS 2023 01 |  | 2
PP
VV
TS
P | 64 | RPol35 |  | Spínaný napájecí zdroj v krytu s informačním LCD displejem schválený podle normy EN54-4, ideální pro použití v systémech elektrické požární signalizace a dále v nasávacích a ventilačních aplikacích. J | KS | 6 | 0 |  |  |  | 0 |  | R-položka |  | 2
PP
VV
TS
P | 65 | RPol36 |  | Akumulátor 12V/7 Ah ohniodolný, šroubové svorky M5, životnost až 5 let, VdS | KS | 10 | 0 |  |  |  | 0 |  | R-položka |  | 2
PP
VV
TS
P | 66 | RPol37 |  | Akumulátor 12V/17 Ah ohniodolný, šroubové svorky M5, životnost až 5 let, VdS | KS | 2 | 0 |  |  |  | 0 |  | R-položka |  | 2
PP
VV
TS
SD |  | 742.1.5 |  | Kabelové trasy
P | 67 | 741920245 |  | Protipožární ucpávky samostatných kabelů prostup stěnou, tloušťky do 100 mm tmelem požární odolnost EI 90, průměr kabelu do 21 mm | KUS | 70 | 3e-05 |  |  |  | 0 |  | CS ÚRS 2023 01 |  | 2
PP
VV
TS
P | 68 | 742110002 |  | Montáž trubek elektroinstalačních plastových ohebných uložených pod omítku | M | 70 | 0 |  |  |  | 0 |  | CS ÚRS 2023 01 |  | 2
PP
VV
TS
P | 69 | 742121001 |  | Montáž kabelů sdělovacích pro vnitřní rozvody počtu žil do 15 | M | 4000 | 0 |  |  |  | 0 |  | CS ÚRS 2023 01 |  | 2
PP
VV
TS
P | 70 | 742121001.1 |  | Montáž kabelů sdělovacích pro vnitřní rozvody počtu žil do 15 | M | 2700 | 0 |  |  |  | 0 |  | CS ÚRS 2023 01 |  | 2
PP
VV
TS
P | 71 | 742121001.2 |  | Montáž kabelů sdělovacích pro vnitřní rozvody počtu žil do 15 | M | 1070 | 0 |  |  |  | 0 |  | CS ÚRS 2023 01 |  | 2
PP
VV
TS
P | 72 | 34571350 |  | trubka elektroinstalační ohebná dvouplášťová korugovaná (chránička) D 32/40mm, HDPE+LDPE | M | 73.5 | 0.00019 |  |  |  | 0 |  | CS ÚRS 2023 01 |  | 2
PP
VV
TS
P | 73 | 742122001 |  | Montáž kabelové spojky nebo svorkovnice do 15 žil | KUS | 17 | 0 |  |  |  | 0 |  | CS ÚRS 2023 01 |  | 2
PP
VV
TS
P | 74 | 977332122 |  | Frézování drážek pro vodiče ve stěnách z cihel včetně omítky, rozměru do 50x50 mm | M | 2500 | 2e-05 |  |  |  | 0 |  | CS ÚRS 2023 01 |  | 2
PP
VV
TS
P | 75 | R_eps05 |  | Montáž nastřelovací příchytky | KS | 1500 | 0 |  |  |  | 0 |  | R-položka |  | 2
PP
VV
TS
P | 76 | R_eps06 |  | Montáž nastřelovací příchtyky | KS | 6600 | 0 |  |  |  | 0 |  | R-položka |  | 2
PP
VV
TS
P | 77 | RPol38 |  | Sdělovací kabel hlásicí linky 1x2x0,8 třída reakce pláště na oheň B2caS1D1 | M | 4000 | 0 |  |  |  | 0 |  | R-položka |  | 2
PP
VV
TS
P | 78 | RPol39 |  | Nastřelovací příchytka | KS | 2100 | 0 |  |  |  | 0 |  | R-položka |  | 2
PP
VV
TS
P | 79 | RPol40 |  | Hnědý stíněný kabel 2x2x0,8 PH120-R dle ČSN EN 730895, B2caS1D0 dle PrEN 50399:07 | M | 1500 | 0 |  |  |  | 0 |  | R-položka |  | 2
PP
VV
TS
P | 80 | RPol41 |  | Hnědý stíněný kabel 1x2x0,8 PH120-R dle ČSN EN 730895, B2caS1D0 dle PrEN 50399:07 | M | 1200 | 0 |  |  |  | 0 |  | R-položka |  | 2
PP
VV
TS
P | 81 | RPol42 |  | 1-stranná příchytka pro pož. odolné trasy, pro prům. kabelu 8 mm | KS | 6600 | 0 |  |  |  | 0 |  | R-položka |  | 2
PP
VV
TS
P | 82 | RPol43 |  | Šroub do betonu SB 6,3x35 | KS | 6600 | 0 |  |  |  | 0 |  | R-položka |  | 2
PP
VV
TS
P | 83 | RPol44 |  | Silové kabely s malým množstvím uvolněného tepla v případě požáru a se zachováním funkčnosti kabelové trasy při požáru podle ČSN 73 0895, STN 92 0205, 1-CSKH-V180 P15-R - P60-R, PH120-R, P75090-R M, P | M | 1000 | 0 |  |  |  | 0 |  | R-položka |  | 2
PP
VV
TS
P | 84 | 34126010 |  | kabel sdělovací stíněný laminovanou Al folií jádro Cu plné izolace PE plášť PE 150V (TCEKFLE) 3x4x0,4mm2 | M | 70 | 0.0001 |  |  |  | 0 |  | CS ÚRS 2023 01 |  | 2
PP
VV
TS
P | 85 | RPol45 |  | Požární ucpávky kabelových tras do 60x60 mm | KPL | 70 | 0 |  |  |  | 0 |  | R-položka |  | 2
PP
VV
TS
P | 86 | RPol46 |  | elektroinstalační krabice s tepelnou pojistkou, normová trasa, P90-R, E90, | KS | 17 | 0 |  |  |  | 0 |  | R-položka |  | 2
PP
VV
TS
P | 87 | RPol49 |  | Spojovací materiál a ostatní elektroinstalační materiály | KPL | 1 | 0 |  |  |  | 0 |  | R-položka |  | 2
PP
VV
TS
P | 88 | RPol51 |  | Zapravení drážky | M | 2500 | 0 |  |  |  | 0 |  | R-položka |  | 2
PP
VV
TS
SD |  | 742.2 |  | Nastavení systému EPS
P | 89 | 220331006 |  | Uvedení do provozu systém pro EPS zaškolení obsluhy pro systém EPS | KUS | 2 | 0 |  |  |  | 0 |  | CS ÚRS 2023 01 |  | 2
PP
VV
TS
P | 90 | 742210401 |  | Nastavení a oživení EPS programování základních parametrů ústředny | KUS | 2 | 0 |  |  |  | 0 |  | CS ÚRS 2023 01 |  | 2
PP
VV
TS
P | 91 | 742210421 |  | Nastavení a oživení EPS oživení systému na jeden detektor | KUS | 250 | 0 |  |  |  | 0 |  | CS ÚRS 2023 01 |  | 2
PP
VV
TS
P | 92 | 742210501 |  | Zkoušky a revize EPS zkoušky TIČR | KUS | 2 | 0 |  |  |  | 0 |  | CS ÚRS 2023 01 |  | 2
PP
VV
TS
P | 93 | 742210503 |  | Zkoušky a revize EPS zkoušky koordinační funkční EPS | KUS | 10 | 0 |  |  |  | 0 |  | CS ÚRS 2023 01 |  | 2
PP
VV
TS
P | 94 | 742210521 |  | Zkoušky a revize EPS revize výchozí systému EPS na jeden detektor | KUS | 210 | 0 |  |  |  | 0 |  | CS ÚRS 2023 01 |  | 2
PP
VV
TS
P | 95 | RPol52 |  | Programování a oživení systému na jeden detektor EPS | KPL | 230 | 0 |  |  |  | 0 |  | R-položka |  | 2
PP
VV
TS
P | 96 | RPol53 |  | Připojení do grafické nadstavby | KPL | 230 | 0 |  |  |  | 0 |  | R-položka |  | 2
PP
VV
TS
P | 97 | RPol59 |  | Výchozí revize systému | KPL | 1 | 0 |  |  |  | 0 |  | R-položka |  | 2
PP
VV
TS
SD |  | OST |  | Ostatní
P | 98 | 091960001R |  | Průkaz způsobilosti | KPL | 1 | 0 |  |  |  | 0 |  | R-položka |  | 2
PP
VV
TS
P | 99 | 091960002R |  | Integrace do DDTS | KPL | 1 | 0 |  |  |  | 0 |  | R-položka |  | 2
PP
VV
TS |  |  |  | Integrace do DDTS včetně dílenské dokumentace
SD |  | VRN1 |  | Průzkumné, geodetické a projektové práce
P | 100 | RPol63 |  | Zkušební provoz, součinnost při uvádění systému do provozu a předání | KPL | 1 | 0 |  |  |  | 0 |  | R-položka |  | 2
PP
VV
TS

## D.2.2.1.01.48.2
SŽDC05 |  |  |  | Soupis prací objektu | [10 empty] | 3
3
S | Stavba: | 5423520054 |  | Rekonstrukce výpravní budovy ŽST Lovosice_ZM05 | [6 empty] | D.1.4 |  | Aspe | 0,00 | 2
O | Objekt: | D.1.4 |  | Ostatní technologická zařízení | [9 empty] | 15,00 | 2
Typ | Poř. číslo | Kód položky | Varianta | Název položky | MJ | Množství | Jednotková hmotnost | Celková hmotnost |  |  | Jednotková cena |  | Cenové soustavy | 21,00 | 2
Dodávka
[9 empty] | Jednotková | Celkem | Jednotková | Celkem |  |  |  | Počet položek s nulovou cenou
O1 |  | D.2.2.1.01.48.2 |  | PZTS, EACS
SD |  | 742 |  | Integrační software a hardware
P | 55 | HW_klient1 |  | Počítač Intel Core i5 10505 Comet Lake 4.6 GHz, Intel UHD Graphics 630, RAM 8GB DDR4, SSD 256 GB, DVD, VGA D-SUB a HDMI, 4× USB 3.2, 4× USB 2.0, typ skříně: Desktop, myš a klávesnice, Windows 11 Pro, | KS | 1 | 0 |  |  |  | 0 |  | R-položka |  | 2
PP
VV
TS
P | 56 | HW_klient2 |  | LCD monitor prohnutý, Full HD 1920 × 1080, VA, 16:9, 1 ms, 165Hz, FreeSync, 8bit, 250 cd/m2, kontrast 3000:1, DisplayPort,HDMI 1.4, sluchátkový výstup, VESA | KS | 1 | 0 |  |  |  | 0 |  | R-položka |  | 2
PP
VV
TS
P | 57 | HW_server1 |  | Server Intel Xeon E-2244G 4.8 GHz, Intel UHD Graphics P630, RAM 16GB DDR4, HDD 1,2 TB, Bez mechaniky, VGA D-SUB, 2× USB 3.2, 1× USB 2.0, typ skříně: Rack, Bez operačního systému, 2x PDU | KS | 1 | 0 |  |  |  | 0 |  | R-položka |  | 2
PP
VV
TS
P | 58 | HW_server4 |  | HDD 4TB vhodný pro náročný provoz v serverovém režimu. 3,5", max. přenosová rychlost 256MB/s, cache 256 MB, 7200 ot/min | KS | 4 | 0 |  |  |  | 0 |  | R-položka |  | 2
PP
VV
TS
P | 59 | SW_server1 |  | Operační systém Microsoft Windows Server určený pro 1 zařízení, délka předplatného: bez omezení, OEM licence, jazyková verze: angličtina, způsob instalace: CD/DVD, vhodné pro firmy, určeno pro PC, kom | KS | 2 | 0 |  |  |  | 0 |  | R-položka |  | 2
PP
VV
TS
P | 60 | SW_server2 |  | Kancelářský software Microsoft SQL Server včetně 6x device CAL, délka předplatného: bez omezení, trvalá licence, způsob instalace: ke stažení (elektronicky), vhodné pro domácnosti, pro firmy a pro stá | KS | 1 | 0 |  |  |  | 0 |  | R-položka |  | 2
PP
VV
TS
P | 61 | SW_server3 |  | Instalace a oživení PC Server a SQL databáze | KS | 1 | 0 |  |  |  | 0 |  | R-položka |  | 2
PP
VV
TS
P | 62 | SW_server4 |  | Instalace a oživení PC Klient | KS | 1 | 0 |  |  |  | 0 |  | R-položka |  | 2
PP
VV
TS
P | 63 | SW_server5 |  | Připojení ústředny k centrálnímu serveru a synchronizace databáze | KS | 1 | 0 |  |  |  | 0 |  | R-položka |  | 2
PP
VV
TS
P | 64 | SW_server6 |  | SW Client - 1 - Licence Client pro jednu pracovní stanici nebo mobilní telefon. Do počtu klientů se počítají také aplikace Guestbook, řízení parkoviště, potisk karet | KS | 2 | 0 |  |  |  | 0 |  | R-položka |  | 2
PP
VV
TS
P | 65 | SW_server7 |  | SW Guestbook - Jednorázová aktivace služby návštěvní kniha. K provozu na pracovní stanici je potřeba volná licence Client. | KS | 1 | 0 |  |  |  | 0 |  | R-položka |  | 2
PP
VV
TS
P | 66 | SW_server8 |  | instalace SW - klient | KS | 2 | 0 |  |  |  | 0 |  | R-položka |  | 2
PP
VV
TS
P | 67 | SW_server9 |  | Server - 1 - Licence aplikace Server pro připojení jednoho zařízení | KS | 3 | 0 |  |  |  | 0 |  | R-položka |  | 2
PP
VV
TS
P | 68 | SW_server10 |  | Client - 1 - Licence Client pro jednu pracovní stanici. | KS | 1 | 0 |  |  |  | 0 |  | R-položka |  | 2
PP
VV
TS
P | 69 | SW_server11 |  | FXP Interface - Rozhraní pro připojení zařízení protokolem FXP | KS | 1 | 0 |  |  |  | 0 |  | R-položka |  | 2
PP
VV
TS
P | 70 | SW_server12 |  | Interface - Rozhraní pro připojení ústředen LDP | KS | 1 | 0 |  |  |  | 0 |  | R-položka |  | 2
PP
VV
TS
P | 71 | SW_server13 |  | Client CCTV Extension - Rozšíření aplikace client pro zobrazení kamer | KS | 1 | 0 |  |  |  | 0 |  | R-položka |  | 2
PP
VV
TS
P | 72 | SW_server14 |  | kamera Interface - 50 - Licence pro připojení 50 kamer | KS | 1 | 0 |  |  |  | 0 |  | R-položka |  | 2
PP
VV
TS
P | 73 | SW_server15 |  | instalace SW - server | KS | 3 | 0 |  |  |  | 0 |  | R-položka |  | 2
PP
VV
TS
P | 74 | SW_server16 |  | instalace SW - klient | KS | 1 | 0 |  |  |  | 0 |  | R-položka |  | 2
PP
VV
TS
P | 75 | SW_server17 |  | Vytvoření primárních mapových podkladů (půdorysů) - přehledka (první úroveň - úvodní obrazovka) | KS | 1 | 0 |  |  |  | 0 |  | R-položka |  | 2
PP
VV
TS
P | 76 | SW_server18 |  | Vytvoření primárních mapových podkl. (půdorysů) - 1podl.10 - 30 místností | KS | 3 | 0 |  |  |  | 0 |  | R-položka |  | 2
PP
VV
TS
P | 77 | SW_server19 |  | Zadávání akt. prvku do grafické nadstavby a nastavení vazeb | KS | 546 | 0 |  |  |  | 0 |  | R-položka |  | 2
PP
VV
TS
SD |  | 742.1 |  | Integrační software a hardware
P | 48 | 742220401 |  | Nastavení a oživení PZTS programování základních parametrů ústředny | KUS | 20 | 0 |  |  |  | 0 |  | CS ÚRS 2023 01 |  | 2
PP
VV
TS
P | 49 | 742220402 |  | Nastavení a oživení PZTS programování systému na jeden detektor | KUS | 410 | 0 |  |  |  | 0 |  | CS ÚRS 2023 01 |  | 2
PP
VV
TS
P | 50 | 742220421 |  | Nastavení a oživení PZTS instalace přístupového SW | KUS | 16 | 0 |  |  |  | 0 |  | CS ÚRS 2023 01 |  | 2
PP
VV
TS
P | 51 | 742220501 |  | Zkoušky a revize PZTS zkoušky TIČR | KUS | 1 | 0 |  |  |  | 0 |  | CS ÚRS 2023 01 |  | 2
PP
VV
TS
P | 52 | 742220511 |  | Zkoušky a revize PZTS revize výchozí systému PZTS | KUS | 1 | 0 |  |  |  | 0 |  | CS ÚRS 2023 01 |  | 2
PP
VV
TS
P | 53 | RPol121 |  | Provedení funkčních zkoušek | KPL | 1 | 0 |  |  |  | 0 |  | R-položka |  | 2
PP
VV
TS
P | 54 | RPol123 |  | Zaškolení obsluhy | HOD | 1 | 0 |  |  |  | 0 |  | R-položka |  | 2
PP
VV
TS
SD |  | 742:A04.4 |  | napZdroj
P | 1 | RPol94 |  | Zálohovaný napájecí zdroj 13,8V s maximální zatížitelností 4A dělenou mezi výstup a akumulátor,možnost nastavení velikosti dobíjecího proudu o velikosti: 0,75A, 1,1A, 1,5A, 1,85A, v krytu pro akumulát | KS | 3 | 0 |  |  |  | 0 |  | R-položka |  | 2
PP
VV
TS
P | 2 | RPol95 |  | Zálohovaný napájecí zdroj 13,8V s maximální zatížitelností 7,5A dělenou mezi 2 výstupy a akumulátor,maximální zatížitelnost jednolivých výstupů: 5A, 3A, 3A, možnost nastavení velikosti dobíjecího prou | KS | 3 | 0 |  |  |  | 0 |  | R-položka |  | 2
PP
VV
TS
P | 3 | RPol96 |  | Spínaný zdroj, 27,6 V ss / 3,8 A, aku max. 2 x 28 Ah v krytu | KS | 1 | 0 |  |  |  | 0 |  | R-položka |  | 2
PP
VV
TS
P | 4 | RPol97 |  | Spínaný zdroj, 27,6 V ss / 3,8 A, aku max. 2 x 40 Ah v krytu | KS | 1 | 0 |  |  |  | 0 |  | R-položka |  | 2
PP
VV
TS
P | 5 | RPol98 |  | Akumulátor 12V/17Ah | KS | 1 | 0 |  |  |  | 0 |  | R-položka |  | 2
PP
VV
TS
P | 6 | RPol99 |  | Akumulátor 12V/26Ah | KS | 2 | 0 |  |  |  | 0 |  | R-položka |  | 2
PP
VV
TS
P | 7 | RPol100 |  | Akumulátor 12V/40Ah | KS | 4 | 0 |  |  |  | 0 |  | R-položka |  | 2
PP
VV
TS
P | 8 | RPol101 |  | Akumulátor 12V/45Ah | KS | 1 | 0 |  |  |  | 0 |  | R-položka |  | 2
PP
VV
TS
P | 9 | RPol102 |  | Akumulátor 12V/55Ah | KS | 1 | 0 |  |  |  | 0 |  | R-položka |  | 2
PP
VV
TS
P | 10 | RPol103 |  | Akumulátor 12V/65Ah | KS | 1 | 0 |  |  |  | 0 |  | R-položka |  | 2
PP
VV
TS
P | 11 | 742220211 |  | Montáž zálohového napájecího zdroje s dobíječem a akumulátorem | KUS | 8 | 0 |  |  |  | 0 |  | CS ÚRS 2023 01 |  | 2
PP
VV
TS
SD |  | 742_A04.1 |  | Ústředna
P | 12 | RPol65 |  | Autonomní řídící jednotka integrující PZTS a EKV. Parametry ŘJ: 4 sběrnice RS-485, možnost rozšíření až na 12; Na sběrnici možnost připojení až 30 modulů; 2 ethernetové porty 100Mb/s; | KS | 1 | 0 |  |  |  | 0 |  | R-položka |  | 2
PP
VV
TS
P | 13 | 742220031 |  | Montáž koncentrátoru nebo expanderu pro PZTS | KUS | 24 | 0 |  |  |  | 0 |  | CS ÚRS 2023 01 |  | 2
PP
VV
TS
P | 14 | 742220051 |  | Montáž krabice pro expander uložené na omítce | KUS | 24 | 0 |  |  |  | 0 |  | CS ÚRS 2023 01 |  | 2
PP
VV
TS
P | 15 | RPol71 |  | Reléový modul, 4výstupy, max zatížitelnost +24VDC/1A, 50VAC 0,5A, konektor Micro-Match | KS | 11 | 0 |  |  |  | 0 |  | R-položka |  | 2
PP
VV
TS
P | 16 | 742220071 |  | Montáž dveřního modulu pro připojení čteček v krytu | KUS | 17 | 0 |  |  |  | 0 |  | CS ÚRS 2023 01 |  | 2
PP
VV
TS
P | 17 | 742220121 |  | Montáž modulu do systému PZTS pro 8 relé | KUS | 9 | 0 |  |  |  | 0 |  | CS ÚRS 2023 01 |  | 2
PP
VV
TS
P | 18 | RPol72 |  | Opakovač s galvanickým oddělením sběrnice RS-485 | KS | 1 | 0 |  |  |  | 0 |  | R-položka |  | 2
PP
VV
TS
P | 19 | 742220141 |  | Montáž klávesnice pro dodanou ústřednu | KUS | 15 | 0 |  |  |  | 0 |  | CS ÚRS 2023 01 |  | 2
PP
VV
TS
P | 20 | 742220172 |  | Montáž komunikátoru do ústředny GSM | KUS | 1 | 0 |  |  |  | 0 |  | CS ÚRS 2023 01 |  | 2
PP
VV
TS
P | 21 | RPol67 |  | Vstupně výstupní modul, 8vstupů/8výstupů v krytu | KS | 6 | 0 |  |  |  | 0 |  | R-položka |  | 2
PP
VV
TS
P | 22 | RPol68 |  | Univerzální modul pro připojení 2 čteček, 6 vstupů v krytu | KS | 3 | 0 |  |  |  | 0 |  | R-položka |  | 2
PP
VV
TS
P | 23 | RPol69 |  | Univerzální modul pro připojení 2 čteček, 16 vstupů v krytu | KS | 6 | 0 |  |  |  | 0 |  | R-položka |  | 2
PP
VV
TS
P | 24 | RPol70 |  | Univerzální modul pro připojení 2 čteček, 16 vstupů ve velkém krytu | KS | 9 | 0 |  |  |  | 0 |  | R-položka |  | 2
PP
VV
TS
P | 25 | R_PZTS_0001 |  | Montáž ústředny PZTS | KS | 1 | 0 |  |  |  | 0 |  | R-položka |  | 2
PP
VV
TS
P | 26 | 40466029 |  | brána GSM se simulací telefonní linky, 2IN/2OUT pro SMS | KUS | 1 | 0.0002 |  |  |  | 0 |  | CS ÚRS 2023 01 |  | 2
PP
VV
TS
P | 27 | R_PZTS0002 |  | Montáž galvanického oddělovače | KS | 1 | 0 |  |  |  | 0 |  | R-položka |  | 2
PP
VV
TS
P | 28 | RPol73 |  | Ovládací panel - černé provedení | KS | 15 | 0 |  |  |  | 0 |  | R-položka |  | 2
PP
VV
TS
SD |  | 742_A04.2 |  | detektory
P | 78 | RPol74 |  | PIR detektor se zrcadlovou optikou, dosahem 15m a funkcí PET, odběr - nominální 10mA | KS | 83 | 0 |  |  |  | 0 |  | R-položka |  | 2
PP
VV
TS
P | 79 | RPol75 |  | PIR detektor s funkcí trojitého vyvážení T-EOL, funkcí antimasking a dosahem 15m, stupeň zabezpečení 3 dle ČSN EN 50131, nominální odběr 19 mA | KS | 8 | 0 |  |  |  | 0 |  | R-položka |  | 2
PP
VV
TS
P | 80 | 742110506 |  | Montáž krabic elektroinstalačních s víčkem zapuštěných plastových odbočných univerzálních | KUS | 4 | 0 |  |  |  | 0 |  | CS ÚRS 2023 01 |  | 2
PP
VV
TS
P | 81 | R.0032944 |  | Signalizační velká červená LED dioda v krytu s bzučákem | KUS | 4 | 0 |  |  |  | 0 |  | R-položka |  | 2
PP
VV
TS
P | 82 | 742220061 |  | Montáž rozbočovače sběrnice v krabici | KUS | 198 | 0 |  |  |  | 0 |  | CS ÚRS 2023 01 |  | 2
PP
VV
TS
P | 83 | RPol81 |  | Tísňové NC tlačítko s odklopným krytem a pamětí poplachu, stupeň zabezpeční 4 | KS | 5 | 0 |  |  |  | 0 |  | R-položka |  | 2
PP
VV
TS
P | 84 | 742220231 |  | Montáž příslušenství pro PZTS kombinovaný kloubový držák pro pohybový detektor na strop nebo na stěnu | KUS | 91 | 0 |  |  |  | 0 |  | CS ÚRS 2023 01 |  | 2
PP
VV
TS
P | 85 | RPol76 |  | Akustický detektor tříštění skla s AM, dosah max. 9m, stupeň zabezpečení 3 | KS | 4 | 0 |  |  |  | 0 |  | R-položka |  | 2
PP
VV
TS
P | 86 | 742220232 |  | Montáž příslušenství pro PZTS detektor na stěnu nebo na strop | KUS | 91 | 0 |  |  |  | 0 |  | CS ÚRS 2023 01 |  | 2
PP
VV
TS
P | 87 | 742220232.1 |  | Montáž příslušenství pro PZTS detektor na stěnu nebo na strop | KUS | 4 | 0 |  |  |  | 0 |  | CS ÚRS 2023 01 |  | 2
PP
VV
TS
P | 88 | RPol77 |  | Magnetický kontakt zápustný, do vodivého prostředí, třída zabezpečení 3, délka kabelu 6m | KS | 12 | 0 |  |  |  | 0 |  | R-položka |  | 2
PP
VV
TS
P | 89 | RPol78 |  | MG kontakt závrtný čtyřdrátový s pracovní mezerou až 22 mm, kabel 12m | KS | 198 | 0 |  |  |  | 0 |  | R-položka |  | 2
PP
VV
TS
P | 90 | RPol79 |  | vložka MG kontaktu pro instalaci do feromagnetického prostředí | KS | 198 | 0 |  |  |  | 0 |  | R-položka |  | 2
PP
VV
TS
P | 91 | 742220236 |  | Montáž příslušenství pro PZTS magnetický kontakt závrtný čtyřdrátový | KUS | 210 | 0 |  |  |  | 0 |  | CS ÚRS 2023 01 |  | 2
PP
VV
TS
P | 92 | RPol80 |  | Propojovací krabice tamperovaná | KS | 198 | 0 |  |  |  | 0 |  | R-položka |  | 2
PP
VV
TS
P | 93 | 742220251 |  | Montáž příslušenství pro PZTS tlačítka tísňové výklopné s pamětí poplachu | KUS | 5 | 0 |  |  |  | 0 |  | CS ÚRS 2023 01 |  | 2
PP
VV
TS
P | 94 | RPol82 |  | Krabice KU 68, s víčkem | KS | 4 | 0 |  |  |  | 0 |  | R-položka |  | 2
PP
VV
TS
P | 95 | 742220251.1 |  | Montáž příslušenství pro PZTS tlačítka tísňové výklopné s pamětí poplachu | KUS | 2 | 0 |  |  |  | 0 |  | CS ÚRS 2023 01 |  | 2
PP
VV
TS
P | 96 | 742220253 |  | Montáž příslušenství pro PZTS signalizační dioda LED na krabici | KUS | 4 | 0 |  |  |  | 0 |  | CS ÚRS 2023 01 |  | 2
PP
VV
TS
P | 97 | R.0034121 |  | Odchod.piezoelektr. tlačítko s plast.čelem a 2-barevným LED prstencem, čtvercové | KUS | 2 | 0 |  |  |  | 0 |  | R-položka |  | 2
PP
VV
TS
SD |  | 742_A04.3 |  | EACS
P | 45 | RPol83 |  | Přístupová čtečka bezkontaktních karet - černé provedení - kompatibilní se stávajícími kartami zaměstnance SŽ | KS | 17 | 0 |  |  |  | 0 |  | R-položka |  | 2
PP
VV
TS
P | 46 | RPol84 |  | Propojovací krabice | KS | 17 | 0 |  |  |  | 0 |  | R-položka |  | 2
PP
VV
TS
P | 47 | 742220081 |  | Montáž čtečky bezkontaktních karet | KUS | 17 | 0 |  |  |  | 0 |  | CS ÚRS 2023 01 |  | 2
PP
VV
TS
SD |  | 742_A04.6 |  | kabeláž
P | 29 | RPol104 |  | kabel sběrnice FTP cat5e, B2cas1d1a1 | M | 2000 | 0 |  |  |  | 0 |  | R-položka |  | 2
PP
VV
TS
P | 30 | RPol105 |  | kabel k čidlům FTP cat 5e B2cas1d1a1 | M | 6500 | 0 |  |  |  | 0 |  | R-položka |  | 2
PP
VV
TS
P | 31 | RPol106 |  | CYSY 2x1,5 | M | 1000 | 0 |  |  |  | 0 |  | R-položka |  | 2
PP
VV
TS
P | 32 | 34121264 |  | kabel datový venkovní jádro Cu plné plášť PE (U/UTP) kategorie 5e | M | 150 | 3e-05 |  |  |  | 0 |  | CS ÚRS 2023 01 |  | 2
PP
VV
TS
P | 33 | 742110005 |  | Montáž trubek elektroinstalačních plastových ohebných uložených v podlaze | M | 50 | 0 |  |  |  | 0 |  | CS ÚRS 2023 01 |  | 2
PP
VV
TS
P | 34 | 742110011 |  | Montáž trubek elektroinstalačních plastových tuhých pro vnitřní rozvody uložených volně na příchytky | M | 1000 | 0 |  |  |  | 0 |  | CS ÚRS 2023 01 |  | 2
PP
VV
TS
P | 35 | 34571350 |  | trubka elektroinstalační ohebná dvouplášťová korugovaná (chránička) D 32/40mm, HDPE+LDPE | M | 52.5 | 0.00019 |  |  |  | 0 |  | CS ÚRS 2023 01 |  | 2
PP
VV
TS
P | 36 | 742110041 |  | Montáž lišt elektroinstalačních vkládacích | M | 1000 | 0 |  |  |  | 0 |  | CS ÚRS 2023 01 |  | 2
PP
VV
TS
P | 37 | RPol108 |  | Instalační trubka prům. 40mm | M | 1000 | 0 |  |  |  | 0 |  | R-položka |  | 2
PP
VV
TS
P | 38 | RPol109 |  | Kabelové příchytky, natřelovací | KS | 2500 | 0 |  |  |  | 0 |  | R-položka |  | 2
PP
VV
TS
P | 39 | 742121001 |  | Montáž kabelů sdělovacích pro vnitřní rozvody počtu žil do 15 | M | 8650 | 0 |  |  |  | 0 |  | CS ÚRS 2023 01 |  | 2
PP
VV
TS
P | 40 | RPol107 |  | Elektro instalační lišta 40x40mm | M | 1000 | 0 |  |  |  | 0 |  | R-položka |  | 2
PP
VV
TS
SD |  | 742_A04.7 |  | ostatní
P | 41 | 741920114 |  | Protipožární ucpávky kabelových chrániček prostup stěnou tloušťky 100 mm tmelem požární odolnost EI 90, průměru chráničky přes 30 do 40 mm | KUS | 50 | 7e-05 |  |  |  | 0 |  | CS ÚRS 2023 01 |  | 2
PP
VV
TS
P | 42 | RPol111 |  | Spojovací materiál a ostatní elektroinstalační materiály | KPL | 1 | 0 |  |  |  | 0 |  | R-položka |  | 2
PP
VV
TS
P | 43 | 977332122 |  | Frézování drážek pro vodiče ve stěnách z cihel včetně omítky, rozměru do 50x50 mm | M | 2500 | 2e-05 |  |  |  | 0 |  | CS ÚRS 2023 01 |  | 2
PP
VV
TS
P | 44 | RPol113 |  | Zapravení drážky | M | 1500 | 0 |  |  |  | 0 |  | R-položka |  | 2
PP
VV
TS
SD |  | OST |  | Ostatní
P | 98 | 091960001R |  | Průkaz způsobilosti | KPL | 1 | 0 |  |  |  | 0 |  | R-položka |  | 2
PP
VV
TS
P | 99 | 091960002R |  | Integrace do DDTS | KPL | 1 | 0 |  |  |  | 0 |  | R-položka |  | 2
PP
VV
TS |  |  |  | Integrace do DDTS včetně dílenské dokumentace
P | 100 | RPol63 |  | Zkušební provoz, součinnost při uvádění systému do provozu a předání | KPL | 1 | 0 |  |  |  | 0 |  | R-položka |  | 2
PP
VV
TS

## D.2.2.1.01.48.3
SŽDC05 |  |  |  | Soupis prací objektu | [10 empty] | 3
3
S | Stavba: | 5423520054 |  | Rekonstrukce výpravní budovy ŽST Lovosice_ZM05 | [6 empty] | D.1.4 |  | Aspe | 0,00 | 2
O | Objekt: | D.1.4 |  | Ostatní technologická zařízení | [9 empty] | 15,00 | 2
Typ | Poř. číslo | Kód položky | Varianta | Název položky | MJ | Množství | Jednotková hmotnost | Celková hmotnost |  |  | Jednotková cena |  | Cenové soustavy | 21,00 | 2
Dodávka
[9 empty] | Jednotková | Celkem | Jednotková | Celkem |  |  |  | Počet položek s nulovou cenou
O1 |  | D.2.2.1.01.48.3 |  | Kamerový systém
SD |  | D1 |  | VSS
P | 1 | RPol169 |  | Výkonný síťový videorekordér (NVR) pro záznam až 64 IP kamer. Záznamová rychlost až 320Mbps nebo 256Mbps při RAID. Podpora komprese H.264, H.264+ a H.265 a kamer s rozlišením až 12MP.Do NVR lze nainst | KS | 1 | 0 |  |  |  | 0 |  | R-položka |  | 2
PP
VV
TS
P | 2 | RPol170 |  | HDD pro NVR v provedení pro nepřetržitý provoz, kapacita 6TB | KS | 5 | 0 |  |  |  | 0 |  | R-položka |  | 2
PP
VV
TS
P | 3 | R741112005 |  | Montáž krabic elektroinstalačních bez napojení na trubky a lišty, demontáže a montáže víčka a přístroje protahovacích nebo odbočných zapuštěných plastových kruhových do zateplení | KUS | 23 | 0 |  |  |  | 0 |  | R-položka |  | 2
PP
VV
TS
P | 4 | RPol184 |  | Drobný elektroinstalační materiál | KPL | 1 | 0 |  |  |  | 0 |  | R-položka |  | 2
PP
VV
TS
P | 5 | RPol142 |  | Oživení systému | KPL | 1 | 0 |  |  |  | 0 |  | R-položka |  | 2
PP
VV
TS
P | 6 | RPol143 |  | Výchozí revize systému | KPL | 1 | 0 |  |  |  | 0 |  | R-položka |  | 2
PP
VV
TS
P | 7 | RPol144 |  | Zaškolení obsluhy | KPL | 1 | 0 |  |  |  | 0 |  | R-položka |  | 2
PP
VV
TS
P | 8 | RPol145 |  | Zkušební provoz, součinnost při uvádění systému do provozu a předání | KPL | 1 | 0 |  |  |  | 0 |  | R-položka |  | 2
PP
VV
TS
P | 9 | 742230001 |  | Montáž kamerového systému DVR nebo NAS, nahrávacího zařízení pro kamery | KUS | 1 | 0 |  |  |  | 0 |  | CS ÚRS 2023 01 |  | 2
PP
VV
TS
P | 10 | HW_klient1 |  | Počítač Intel Core i5 10505 Comet Lake 4.6 GHz, Intel UHD Graphics 630, RAM 8GB DDR4, SSD 256 GB, DVD, VGA D-SUB a HDMI, 4× USB 3.2, 4× USB 2.0, typ skříně: Desktop, myš a klávesnice, Windows 11 Pro, | KS | 1 | 0 |  |  |  | 0 |  | R-položka |  | 2
PP
VV
TS
P | 11 | HW_klient2 |  | LCD monitor prohnutý, Full HD 1920 × 1080, VA, 16:9, 1 ms, 165Hz, FreeSync, 8bit, 250 cd/m2, kontrast 3000:1, DisplayPort,HDMI 1.4, sluchátkový výstup, VESA | KS | 1 | 0 |  |  |  | 0 |  | R-položka |  | 2
PP
VV
TS
P | 12 | 742230002 |  | Montáž kamerového systému PC pro sledování kamerového systému, OS, monitor, klávesnice myš | KUS | 1 | 0 |  |  |  | 0 |  | CS ÚRS 2023 01 |  | 2
PP
VV
TS
P | 13 | RPol173 |  | IP dome kamera rozlišení 2MP WDR 120dB; Motor zoom objektiv 2,8 - 12mm; IR přísvit 40m; Krytí IP 66, IK10; citlivost 0,002 lux; Napájení PoE maximální odběr 13W; Možnost vytvoření privátních zón; prac | KS | 8 | 0 |  |  |  | 0 |  | R-položka |  | 2
PP
VV
TS
P | 14 | RPol174 |  | Kamera Bullet rozlišení 2MP; Motor zoom objektiv 2,8 - 12 mm; WDR 120dB; IR přísvit 60m; Krytí IP 67, IK10; Napájení PoE maximální odběr 15W; pracovní teplota -40°C až +60°C, | KS | 22 | 0 |  |  |  | 0 |  | R-položka |  | 2
PP
VV
TS
P | 15 | RPol175 |  | Multisenzorová kamera IP kamera 4 x 5Mp; Citlivost 0.009lux; WDR 120dB; H.265, H.265+; IR 30m; IP67,IK10; PoE +, 802.3at; max 19W; Pracovní teplota -30°C až 60°C; | KS | 1 | 0 |  |  |  | 0 |  | R-položka |  | 2
PP
VV
TS
P | 16 | 742230004 |  | Montáž kamerového systému vnitřní kamery | KUS | 34 | 0 |  |  |  | 0 |  | CS ÚRS 2023 01 |  | 2
PP
VV
TS
P | 17 | RPol160 |  | Patch panel 24 pt Cat 6A, osazený | KS | 3 | 0 |  |  |  | 0 |  | R-položka |  | 2
PP
VV
TS
P | 18 | 742230803 |  | Demontáž kamery venkovní | KUS | 3 | 0 |  |  |  | 0 |  | CS ÚRS 2023 01 |  | 2
PP
VV
TS
P | 19 | RPol181 |  | UPS pro systém VSS, 1000VA/750W, pro montáž do Racku velikost 2U; | KS | 3 | 0 |  |  |  | 0 |  | R-položka |  | 2
PP
VV
TS
P | 20 | RPol182 |  | Pomocná baterie pro systém UPS 48V, 864VAh, rackmount 2U; | KS | 3 | 0 |  |  |  | 0 |  | R-položka |  | 2
PP
VV
TS
P | 21 | R742330011 | 1 | Montáž strukturované kabeláže zařízení do rozvaděče switche, UPS, DVR, server bez nastavení | KUS | 3 | 0 |  |  |  | 0 |  | R-položka |  | 2
PP
VV
TS
P | 22 | RPol177 |  | SFP moduly 1000BAse LX LC | KS | 5 | 0 |  |  |  | 0 |  | R-položka |  | 2
PP
VV
TS
P | 23 | R742330011 |  | Montáž strukturované kabeláže zařízení do rozvaděče switche, UPS, DVR, server bez nastavení | KUS | 3 | 0 |  |  |  | 0 |  | R-položka |  | 2
PP
VV
TS
P | 24 | RPol183 |  | Montáží deska do zateplení pro instalaci elektrických zařízení pro fasády tl. 5 - 300 mm | M | 23 | 0 |  |  |  | 0 |  | R-položka |  | 2
PP
VV
TS
P | 25 | 742330024 |  | Montáž strukturované kabeláže příslušenství a ostatní práce k rozvaděčům patch panelu 24 portů | KUS | 3 | 0 |  |  |  | 0 |  | CS ÚRS 2023 01 |  | 2
PP
VV
TS
P | 26 | RPol176 |  | 24 portový gigabitový L2/L4 řízený switch s 20 porty PoE+/4 porty PoE++ , 4 porty SFP, Celkový výkon Poe/PoE+/PoE++ 515W | KS | 3 | 0 |  |  |  | 0 |  | R-položka |  | 2
PP
VV
TS
P | 27 | R742330028 |  | Montáž strukturované kabeláže příslušenství a ostatní práce k rozvaděčům konektoru MM/SM | KUS | 5 | 0 |  |  |  | 0 |  | R-položka |  | 2
PP
VV
TS
P | 28 | RPol178 |  | Optický patch kabel E2000/LC, duplexní, 9/125um SM | KS | 5 | 0 |  |  |  | 0 |  | R-položka |  | 2
PP
VV
TS
P | 29 | RPol179 |  | Patch kabel 6A délka 2 m | KS | 40 | 0 |  |  |  | 0 |  | R-položka |  | 2
PP
VV
TS
P | 30 | RPol179.1 |  | Montáž optického, metalického patch kabelu | KS | 43 | 0 |  |  |  | 0 |  | R-položka |  | 2
PP
VV
TS
SD |  | OST |  | Ostatní
P | 32 | 091960001R |  | Průkaz způsobilosti | KPL | 1 | 0 |  |  |  | 0 |  | R-položka |  | 2
PP
VV
TS
P | 33 | 091960002R |  | Integrace do DDTS | KPL | 1 | 0 |  |  |  | 0 |  | R-položka |  | 2
PP
VV
TS |  |  |  | Integrace do DDTS včetně dílenské dokumentace
SD |  | PSV |  | Práce a dodávky PSV
P | 31 | R.0032944 |  | Signalizační velká červená LED dioda v krytu s bzučákem | KUS | 4 | 0 |  |  |  | 0 |  | R-položka |  | 2
PP
VV
TS
SD |  | VRN1 |  | Průzkumné, geodetické a projektové práce
P | 34 | RPol63 |  | Zkušební provoz, součinnost při uvádění systému do provozu a předání | KPL | 1 | 0 |  |  |  | 0 |  | R-položka |  | 2
PP
VV
TS

## D.2.2.1.01.48.4
SŽDC05 |  |  |  | Soupis prací objektu | [10 empty] | 3
3
S | Stavba: | 5423520054 |  | Rekonstrukce výpravní budovy ŽST Lovosice_ZM05 | [6 empty] | D.1.4 |  | Aspe | 0,00 | 2
O | Objekt: | D.1.4 |  | Ostatní technologická zařízení | [9 empty] | 15,00 | 2
Typ | Poř. číslo | Kód položky | Varianta | Název položky | MJ | Množství | Jednotková hmotnost | Celková hmotnost |  |  | Jednotková cena |  | Cenové soustavy | 21,00 | 2
Dodávka
[9 empty] | Jednotková | Celkem | Jednotková | Celkem |  |  |  | Počet položek s nulovou cenou
O1 |  | D.2.2.1.01.48.4 |  | Strukturovaná kabeláž
SD |  | 742.1 |  | Kabely
P | 1 | RPol185 |  | Kabel U/FTP Cat.6a 500 MHz, 4x2xAWG23/1,LS0H, B2ca s1a,d1,a1 | M | 19000 | 0 |  |  |  | 0 |  | R-položka |  | 2
PP
VV
TS
P | 2 | 35671244 |  | kabel UTP pro venkovní rozvod RS-485 a ethernetu | M | 305 | 0.0001 |  |  |  | 0 |  | CS ÚRS 2023 01 |  | 2
PP
VV
TS
P | 3 | 220182036 |  | Zafukování mikrotrubičky HDPE samostatně | M | 400 | 0 |  |  |  | 0 |  | CS ÚRS 2023 01 |  | 2
PP
VV
TS
P | 4 | 742110013 |  | Montáž trubek elektroinstalačních plastových tuhých pro vnitřní rozvody pro optická vlákna | M | 260 | 0 |  |  |  | 0 |  | CS ÚRS 2023 01 |  | 2
PP
VV
TS
P | 5 | 1165619 |  | KOLENO TRUBKY 32MM CERNA 4132HF FB | KUS | 10 | 6e-05 |  |  |  | 0 |  | R-položka |  | 2
PP
VV
TS
P | 6 | 34123034 |  | kabel datový optický OS zafukovací MICRO 48 vláken 9/125 plášť HDPE | M | 400 | 1e-05 |  |  |  | 0 |  | CS ÚRS 2023 01 |  | 2
PP
VV
TS
P | 7 | 742121001 |  | Montáž kabelů sdělovacích pro vnitřní rozvody počtu žil do 15 | M | 19305 | 0 |  |  |  | 0 |  | CS ÚRS 2023 01 |  | 2
PP
VV
TS
P | 8 | RPol186 |  | SFP Konektor 1Gb, SM, LC | KS | 6 | 0 |  |  |  | 0 |  | R-položka |  | 2
PP
VV
TS
P | 9 | 742121002 |  | Montáž kabelů sdělovacích pro vnitřní rozvody počtu žil přes 15 | M | 180 | 0 |  |  |  | 0 |  | CS ÚRS 2023 01 |  | 2
PP
VV
TS
P | 10 | 11.216.383 |  | Svodič 1G-RJ45-PoE-AB | KUS | 4 | 0 |  |  |  | 0 |  | R-položka |  | 2
PP
VV
TS
P | 11 | 742123001 |  | Montáž přepěťové ochrany pro slaboproudá zařízení | KUS | 4 | 0 |  |  |  | 0 |  | CS ÚRS 2023 01 |  | 2
PP
VV
TS
P | 12 | 742330031 |  | Montáž strukturované kabeláže příslušenství a ostatní práce k rozvaděčům teplem smrštitelná ochrana sváru | KUS | 336 | 0 |  |  |  | 0 |  | CS ÚRS 2023 01 |  | 2
PP
VV
TS
P | 13 | RPol200 |  | Kabel SYKFY 50x2x0,5 | M | 30 | 0 |  |  |  | 0 |  | R-položka |  | 2
PP
VV
TS
P | 14 | RPol201 |  | Kabel SYKFY 25x2x0,5 | M | 150 | 0 |  |  |  | 0 |  | R-položka |  | 2
PP
VV
TS
P | 15 | RPol186.2 |  | osazení SFP konektoru | KS | 6 | 0 |  |  |  | 0 |  | R-položka |  | 2
PP
VV
TS
P | 16 | RPol187 |  | Optický propojovací kabel duplex E2000-LC 9/125 | KS | 12 | 0 |  |  |  | 0 |  | R-položka |  | 2
PP
VV
TS
P | 17 | RPol188 |  | Datový patch kabel FTP cat.6A , 1 m | KS | 10 | 0 |  |  |  | 0 |  | R-položka |  | 2
PP
VV
TS
P | 18 | RPol189 |  | Datový patch kabel FTP cat.6A , 2 m | KS | 10 | 0 |  |  |  | 0 |  | R-položka |  | 2
PP
VV
TS
P | 19 | RPol190 |  | Datový patch kabel FTP cat.6A , 3 m | KS | 10 | 0 |  |  |  | 0 |  | R-položka |  | 2
PP
VV
TS
P | 20 | RPol191 |  | Datový patch kabel FTP cat.6A , 5 m | KS | 10 | 0 |  |  |  | 0 |  | R-položka |  | 2
PP
VV
TS
P | 21 | ssk0001 |  | zapojení patch kabelu | KS | 52 | 0 |  |  |  | 0 |  | R-položka |  | 2
PP
VV
TS
P | 22 | 1693246 |  | KABELOVA CHRANICKA HDPE 4 HDPE 40/33 BL | M | 200 | 0.0004 |  |  |  | 0 |  | R-položka |  | 2
PP
VV
TS
P | 23 | 1179068 |  | SPOJKA HDPE 40MM 05040 KB | KUS | 10 | 0.00035 |  |  |  | 0 |  | R-položka |  | 2
PP
VV
TS
P | 24 | 1221250 |  | KONCOVKA HDPE 40MM BEZ VENTILU 05041 KB | KUS | 10 | 0.00016 |  |  |  | 0 |  | R-položka |  | 2
PP
VV
TS
P | 25 | 1165618 |  | TRUBKA TUHA 8032HF FA CERNA /3M/ | M | 60 | 0.00021 |  |  |  | 0 |  | R-položka |  | 2
PP
VV
TS
P | 26 | ssk0002 |  | Montáž optického boxu | KS | 1 | 0 |  |  |  | 0 |  | R-položka |  | 2
PP
VV
TS
P | 27 | RPol196 |  | Kříž pro uložení rezervy optického kabelu na zeď, 500x500 mm | KS | 4 | 0 |  |  |  | 0 |  | R-položka |  | 2
PP
VV
TS
P | 28 | ssk00035 |  | Montáž kříže pro uložení optického kabelu | KS | 4 | 0 |  |  |  | 0 |  | R-položka |  | 2
PP
VV
TS
P | 29 | RPol197 |  | Vaření optického vlákna | KS | 336 | 0 |  |  |  | 0 |  | R-položka |  | 2
PP
VV
TS
SD |  | 742.2 |  | Zásuvky
P | 30 | RPol205 |  | Zásuvkové moduly 45x45, 2x RJ 45 Cat 6A, včetně modulu | KS | 103 | 0 |  |  |  | 0 |  | R-položka |  | 2
PP
VV
TS
P | 31 | 741112001 |  | Montáž krabic elektroinstalačních bez napojení na trubky a lišty, demontáže a montáže víčka a přístroje protahovacích nebo odbočných zapuštěných plastových kruhových | KUS | 20 | 0 |  |  |  | 0 |  | CS ÚRS 2023 01 |  | 2
PP
VV
TS
P | 32 | 742330042 |  | Montáž strukturované kabeláže zásuvek datových pod omítku, do nábytku, do parapetního žlabu nebo podlahové krabice 1 až 6 pozic | KUS | 103 | 0 |  |  |  | 0 |  | CS ÚRS 2023 01 |  | 2
PP
VV
TS
P | 33 | RPol206 |  | Konektor RJ 45, Cat 6A | KS | 48 | 0 |  |  |  | 0 |  | R-položka |  | 2
PP
VV
TS
P | 34 | 742330042.1 |  | Montáž strukturované kabeláže zásuvek datových pod omítku, do nábytku, do parapetního žlabu nebo podlahové krabice dvouzásuvky | KUS | 26 | 0 |  |  |  | 0 |  | CS ÚRS 2023 01 |  | 2
PP
VV
TS
P | 35 | 34571457 |  | krabice pod omítku PVC odbočná kruhová D 70mm s víčkem | KUS | 20 | 4e-05 |  |  |  | 0 |  | R-položka |  | 2
PP
VV
TS
P | 36 | 10.863.147 |  | Držák konektoru RJ45 na DIN lištu šedý | KUS | 4 | 0 |  |  |  | 0 |  | R-položka |  | 2
PP
VV
TS
P | 37 | RPol127.1 |  | montáž konektoru RJ45 | KS | 48 | 0 |  |  |  | 0 |  | R-položka |  | 2
PP
VV
TS
P | 38 | RPol207 |  | Modul RJ45, FTP,kategorie Cat.6a ISO/IEC 11801 SFB, podpora IEEE 802.3an TM-2006 | KS | 10 | 0 |  |  |  | 0 |  | R-položka |  | 2
PP
VV
TS
P | 39 | RPol208 |  | Dvojzásuvka datová Cat 6a, zapuštěná, kompletní | KS | 26 | 0 |  |  |  | 0 |  | R-položka |  | 2
PP
VV
TS
SD |  | 742.3.1 |  | Rozvaděč R01.01, m.č. 1P61
P | 40 | RPol500 |  | 19" datový rozvaděč 47 U 800x800 mm, skleněné dveře, zátěž 400kg, bočnice odnímatelné, kompletně připravené a pospojované zemnění, RAL 7035+5005 | KS | 1 | 0 |  |  |  | 0 |  | R-položka |  | 2
PP
VV
TS
P | 41 | R742330002 |  | Montáž strukturované kabeláže rozvaděče stojanového | KUS | 1 | 0 |  |  |  | 0 |  | R-položka |  | 2
PP
VV
TS
P | 42 | RM001 |  | svislý vyvazovací panel dvouřadý | KS | 2 | 0 |  |  |  | 0 |  | R-položka |  | 2
PP
VV
TS
P | 43 | 742330022 |  | Montáž strukturované kabeláže příslušenství a ostatní práce k rozvaděčům napájecího panelu | KUS | 1 | 0 |  |  |  | 0 |  | CS ÚRS 2023 01 |  | 2
PP
VV
TS
P | 44 | 742330023 |  | Montáž strukturované kabeláže příslušenství a ostatní práce k rozvaděčům vyvazovacíhoho panelu 1U | KUS | 2 | 0 |  |  |  | 0 |  | CS ÚRS 2023 01 |  | 2
PP
VV
TS
P | 45 | RM002 |  | uzemňovací sběrnice | KS | 1 | 0 |  |  |  | 0 |  | R-položka |  | 2
PP
VV
TS
P | 46 | 742330023.1 |  | Montáž strukturované kabeláže příslušenství a ostatní práce k rozvaděčům vyvazovacíhoho panelu 1U | KUS | 6 | 0 |  |  |  | 0 |  | CS ÚRS 2023 01 |  | 2
PP
VV
TS
P | 47 | RM006 |  | vestavný rozvaděč na DIN lištu do racku 3U, 4x B6/1, 1x B10/1, 6x zásuvka na din lištu | KS | 1 | 0 |  |  |  | 0 |  | R-položka |  | 2
PP
VV
TS
P | 48 | R742330026 |  | Montáž strukturované kabeláže příslušenství a ostatní práce k rozvaděčům panelu pro 24 x optický konektor včetně vany | KUS | 4 | 0 |  |  |  | 0 |  | R-položka |  | 2
PP
VV
TS
P | 49 | R005666512 |  | 19" vyvazovací panel 2U, 6x vyvazovací háček 70x85 mm, RAL9005 | KUS | 6 | 0 |  |  |  | 0 |  | R-položka |  | 2
PP
VV
TS
P | 50 | RPol4444 |  | Montáž uzemňovací sběrnice | KS | 1 | 0 |  |  |  | 0 |  | R-položka |  | 2
PP
VV
TS
P | 51 | RM003 |  | ODF panel 48x konektor E2000 SM9/125 um - plně vybavený | KS | 4 | 0 |  |  |  | 0 |  | R-položka |  | 2
PP
VV
TS
SD |  | 742.3.2 |  | Rozvaděč R01.02, v m. č. 1P61
P | 52 | RPol500 |  | 19" datový rozvaděč 47 U 800x800 mm, skleněné dveře, zátěž 400kg, bočnice odnímatelné, kompletně připravené a pospojované zemnění, RAL 7035+5005 | KS | 1 | 0 |  |  |  | 0 |  | R-položka |  | 2
PP
VV
TS
P | 53 | R742330002 |  | Montáž strukturované kabeláže rozvaděče stojanového | KUS | 1 | 0 |  |  |  | 0 |  | R-položka |  | 2
PP
VV
TS
P | 54 | RM001 |  | svislý vyvazovací panel dvouřadý | KS | 2 | 0 |  |  |  | 0 |  | R-položka |  | 2
PP
VV
TS
P | 55 | R742330011 |  | Montáž strukturované kabeláže zařízení do rozvaděče switche, UPS, DVR, server bez nastavení | KUS | 1 | 0 |  |  |  | 0 |  | R-položka |  | 2
PP
VV
TS
P | 56 | 742330022.1 |  | Montáž strukturované kabeláže příslušenství a ostatní práce k rozvaděčům napájecího panelu | KUS | 1 | 0 |  |  |  | 0 |  | CS ÚRS 2023 01 |  | 2
PP
VV
TS
P | 57 | 1359114 |  | PATCH PANEL FTP/STP 24PORTS VDIG012241F | KUS | 4 | 0.00212 |  |  |  | 0 |  | R-položka |  | 2
PP
VV
TS
P | 58 | 742330023.2 |  | Montáž strukturované kabeláže příslušenství a ostatní práce k rozvaděčům vyvazovacíhoho panelu 1U | KUS | 2 | 0 |  |  |  | 0 |  | CS ÚRS 2023 01 |  | 2
PP
VV
TS
P | 59 | RM002 |  | uzemňovací sběrnice | KS | 1 | 0 |  |  |  | 0 |  | R-položka |  | 2
PP
VV
TS
P | 60 | 742330023.3 |  | Montáž strukturované kabeláže příslušenství a ostatní práce k rozvaděčům vyvazovacíhoho panelu 1U | KUS | 3 | 0 |  |  |  | 0 |  | CS ÚRS 2023 01 |  | 2
PP
VV
TS
P | 61 | RM006 |  | vestavný rozvaděč na DIN lištu do racku 3U, 4x B6/1, 1x B10/1, 6x zásuvka na din lištu | KS | 1 | 0 |  |  |  | 0 |  | R-položka |  | 2
PP
VV
TS
P | 62 | 742330024 |  | Montáž strukturované kabeláže příslušenství a ostatní práce k rozvaděčům patch panelu 24 portů | KUS | 4 | 0 |  |  |  | 0 |  | CS ÚRS 2023 01 |  | 2
PP
VV
TS
P | 63 | RPol202 |  | ISDN panel pro 25 párů | KS | 2 | 0 |  |  |  | 0 |  | R-položka |  | 2
PP
VV
TS
P | 64 | RPol203 |  | ISDN panel pro 50 párů | KS | 2 | 0 |  |  |  | 0 |  | R-položka |  | 2
PP
VV
TS
P | 65 | 742330025 |  | Montáž strukturované kabeláže příslušenství a ostatní práce k rozvaděčům patch panelu IDSN, 50 portů | KUS | 4 | 0 |  |  |  | 0 |  | CS ÚRS 2023 01 |  | 2
PP
VV
TS
P | 66 | 1198245 |  | ZALOZNI ZDROJ 2000VA | KUS | 1 | 0.03131 |  |  |  | 0 |  | R-položka |  | 2
PP
VV
TS
P | 67 | RPol4444 |  | Montáž uzemňovací sběrnice | KS | 2 | 0 |  |  |  | 0 |  | R-položka |  | 2
PP
VV
TS
P | 68 | R005666512 |  | 19" vyvazovací panel 2U, 6x vyvazovací háček 70x85 mm, RAL9005 | KUS | 3 | 0 |  |  |  | 0 |  | R-položka |  | 2
PP
VV
TS
SD |  | 742.3.3 |  | Rozvaděč R01.01, m. č. 0P24
P | 69 | RPol500 |  | 19" datový rozvaděč 47 U 800x800 mm, skleněné dveře, zátěž 400kg, bočnice odnímatelné, kompletně připravené a pospojované zemnění, RAL 7035+5005 | KS | 1 | 0 |  |  |  | 0 |  | R-položka |  | 2
PP
VV
TS
P | 70 | R742330002 |  | Montáž strukturované kabeláže rozvaděče stojanového | KUS | 1 | 0 |  |  |  | 0 |  | R-položka |  | 2
PP
VV
TS
P | 71 | RM001 |  | svislý vyvazovací panel dvouřadý | KS | 2 | 0 |  |  |  | 0 |  | R-položka |  | 2
PP
VV
TS
P | 72 | R742330011 |  | Montáž strukturované kabeláže zařízení do rozvaděče switche, UPS, DVR, server bez nastavení | KUS | 1 | 0 |  |  |  | 0 |  | R-položka |  | 2
PP
VV
TS
P | 73 | 742330022.2 |  | Montáž strukturované kabeláže příslušenství a ostatní práce k rozvaděčům napájecího panelu | KUS | 1 | 0 |  |  |  | 0 |  | CS ÚRS 2023 01 |  | 2
PP
VV
TS
P | 74 | 1359114 |  | PATCH PANEL FTP/STP 24PORTS VDIG012241F | KUS | 1 | 0.00212 |  |  |  | 0 |  | R-položka |  | 2
PP
VV
TS
P | 75 | 742330023.4 |  | Montáž strukturované kabeláže příslušenství a ostatní práce k rozvaděčům vyvazovacíhoho panelu 1U | KUS | 2 | 0 |  |  |  | 0 |  | CS ÚRS 2023 01 |  | 2
PP
VV
TS
P | 76 | RM002 |  | uzemňovací sběrnice | KS | 1 | 0 |  |  |  | 0 |  | R-položka |  | 2
PP
VV
TS
P | 77 | 742330023.5 |  | Montáž strukturované kabeláže příslušenství a ostatní práce k rozvaděčům vyvazovacíhoho panelu 1U | KUS | 4 | 0 |  |  |  | 0 |  | CS ÚRS 2023 01 |  | 2
PP
VV
TS
P | 78 | RM006 |  | vestavný rozvaděč na DIN lištu do racku 3U, 4x B6/1, 1x B10/1, 6x zásuvka na din lištu | KS | 1 | 0 |  |  |  | 0 |  | R-položka |  | 2
PP
VV
TS
P | 79 | 742330024.1 |  | Montáž strukturované kabeláže příslušenství a ostatní práce k rozvaděčům patch panelu 24 portů UTP/FTP | KUS | 1 | 0 |  |  |  | 0 |  | CS ÚRS 2023 01 |  | 2
PP
VV
TS
P | 80 | RPol202 |  | ISDN panel pro 25 párů | KS | 1 | 0 |  |  |  | 0 |  | R-položka |  | 2
PP
VV
TS
P | 81 | 742330025.1 |  | Montáž strukturované kabeláže příslušenství a ostatní práce k rozvaděčům patch panelu IDSN, 50 portů | KUS | 1 | 0 |  |  |  | 0 |  | CS ÚRS 2023 01 |  | 2
PP
VV
TS
P | 82 | 1198245 |  | ZALOZNI ZDROJ 2000VA | KUS | 1 | 0.03131 |  |  |  | 0 |  | R-položka |  | 2
PP
VV
TS
P | 83 | R742330026 |  | Montáž strukturované kabeláže příslušenství a ostatní práce k rozvaděčům panelu pro 24 x optický konektor včetně vany | KUS | 1 | 0 |  |  |  | 0 |  | R-položka |  | 2
PP
VV
TS
P | 84 | R005666512 |  | 19" vyvazovací panel 2U, 6x vyvazovací háček 70x85 mm, RAL9005 | KUS | 4 | 0 |  |  |  | 0 |  | R-položka |  | 2
PP
VV
TS
P | 85 | RPol4444 |  | Montáž uzemňovací sběrnice | KS | 1 | 0 |  |  |  | 0 |  | R-položka |  | 2
PP
VV
TS
P | 86 | RM003 |  | ODF panel 48x konektor E2000 SM9/125 um - plně vybavený | KS | 1 | 0 |  |  |  | 0 |  | R-položka |  | 2
PP
VV
TS
SD |  | 742.3.4 |  | Rozvaděč R01.01, m. č. 1P45A
P | 87 | RPol500 |  | 19" datový rozvaděč 47 U 800x800 mm, skleněné dveře, zátěž 400kg, bočnice odnímatelné, kompletně připravené a pospojované zemnění, RAL 7035+5005 | KS | 1 | 0 |  |  |  | 0 |  | R-položka |  | 2
PP
VV
TS
P | 88 | R742330002 |  | Montáž strukturované kabeláže rozvaděče stojanového | KUS | 1 | 0 |  |  |  | 0 |  | R-položka |  | 2
PP
VV
TS
P | 89 | RM001 |  | svislý vyvazovací panel dvouřadý | KS | 2 | 0 |  |  |  | 0 |  | R-položka |  | 2
PP
VV
TS
P | 90 | R742330011 |  | Montáž strukturované kabeláže zařízení do rozvaděče switche, UPS, DVR, server bez nastavení | KUS | 1 | 0 |  |  |  | 0 |  | R-položka |  | 2
PP
VV
TS
P | 91 | 742330022.3 |  | Montáž strukturované kabeláže příslušenství a ostatní práce k rozvaděčům napájecího panelu | KUS | 1 | 0 |  |  |  | 0 |  | CS ÚRS 2023 01 |  | 2
PP
VV
TS
P | 92 | 1359114 |  | PATCH PANEL FTP/STP 24PORTS VDIG012241F | KUS | 7 | 0.00212 |  |  |  | 0 |  | R-položka |  | 2
PP
VV
TS
P | 93 | 742330023.6 |  | Montáž strukturované kabeláže příslušenství a ostatní práce k rozvaděčům vyvazovacíhoho panelu 1U | KUS | 2 | 0 |  |  |  | 0 |  | CS ÚRS 2023 01 |  | 2
PP
VV
TS
P | 94 | RM002 |  | uzemňovací sběrnice | KS | 1 | 0 |  |  |  | 0 |  | R-položka |  | 2
PP
VV
TS
P | 95 | 742330023.7 |  | Montáž strukturované kabeláže příslušenství a ostatní práce k rozvaděčům vyvazovacíhoho panelu 1U | KUS | 7 | 0 |  |  |  | 0 |  | CS ÚRS 2023 01 |  | 2
PP
VV
TS
P | 96 | RM006 |  | vestavný rozvaděč na DIN lištu do racku 3U, 4x B6/1, 1x B10/1, 6x zásuvka na din lištu | KS | 1 | 0 |  |  |  | 0 |  | R-položka |  | 2
PP
VV
TS
P | 97 | 742330024.2 |  | Montáž strukturované kabeláže příslušenství a ostatní práce k rozvaděčům patch panelu 24 portů UTP/FTP | KUS | 7 | 0 |  |  |  | 0 |  | CS ÚRS 2023 01 |  | 2
PP
VV
TS
P | 98 | RPol202 |  | ISDN panel pro 25 párů | KS | 1 | 0 |  |  |  | 0 |  | R-položka |  | 2
PP
VV
TS
P | 99 | 742330025.2 |  | Montáž strukturované kabeláže příslušenství a ostatní práce k rozvaděčům patch panelu IDSN, 50 portů | KUS | 1 | 0 |  |  |  | 0 |  | CS ÚRS 2023 01 |  | 2
PP
VV
TS
P | 100 | 1198245 |  | ZALOZNI ZDROJ 2000VA | KUS | 1 | 0.03131 |  |  |  | 0 |  | R-položka |  | 2
PP
VV
TS
P | 101 | R742330026 |  | Montáž strukturované kabeláže příslušenství a ostatní práce k rozvaděčům panelu pro 24 x optický konektor včetně vany | KUS | 1 | 0 |  |  |  | 0 |  | R-položka |  | 2
PP
VV
TS
P | 102 | R005666512 |  | 19" vyvazovací panel 2U, 6x vyvazovací háček 70x85 mm, RAL9005 | KUS | 7 | 0 |  |  |  | 0 |  | R-položka |  | 2
PP
VV
TS
P | 103 | RPol4444 |  | Montáž uzemňovací sběrnice | KS | 1 | 0 |  |  |  | 0 |  | R-položka |  | 2
PP
VV
TS
P | 104 | RM003 |  | ODF panel 48x konektor E2000 SM9/125 um - plně vybavený | KS | 1 | 0 |  |  |  | 0 |  | R-položka |  | 2
PP
VV
TS
SD |  | 742.3.5 |  | Rozvaděč R01.02, m. č. 1P45A
P | 105 | RPol500 |  | 19" datový rozvaděč 47 U 800x800 mm, skleněné dveře, zátěž 400kg, bočnice odnímatelné, kompletně připravené a pospojované zemnění, RAL 7035+5005 | KS | 1 | 0 |  |  |  | 0 |  | R-položka |  | 2
PP
VV
TS
P | 106 | R742330002 |  | Montáž strukturované kabeláže rozvaděče stojanového | KUS | 1 | 0 |  |  |  | 0 |  | R-položka |  | 2
PP
VV
TS
P | 107 | RM001 |  | svislý vyvazovací panel dvouřadý | KS | 2 | 0 |  |  |  | 0 |  | R-položka |  | 2
PP
VV
TS
P | 108 | 742330022.4 |  | Montáž strukturované kabeláže příslušenství a ostatní práce k rozvaděčům napájecího panelu | KUS | 4 | 0 |  |  |  | 0 |  | CS ÚRS 2023 01 |  | 2
PP
VV
TS
P | 109 | 742330023.8 |  | Montáž strukturované kabeláže příslušenství a ostatní práce k rozvaděčům vyvazovacíhoho panelu 1U | KUS | 2 | 0 |  |  |  | 0 |  | CS ÚRS 2023 01 |  | 2
PP
VV
TS
P | 110 | RM002 |  | uzemňovací sběrnice | KS | 1 | 0 |  |  |  | 0 |  | R-položka |  | 2
PP
VV
TS
P | 111 | 742330023.9 |  | Montáž strukturované kabeláže příslušenství a ostatní práce k rozvaděčům vyvazovacíhoho panelu 1U | KUS | 3 | 0 |  |  |  | 0 |  | CS ÚRS 2023 01 |  | 2
PP
VV
TS
P | 112 | RM006 |  | vestavný rozvaděč na DIN lištu do racku 3U, 4x B6/1, 1x B10/1, 6x zásuvka na din lištu | KS | 4 | 0 |  |  |  | 0 |  | R-položka |  | 2
PP
VV
TS
P | 113 | RPol4444 |  | Montáž uzemňovací sběrnice | KS | 1 | 0 |  |  |  | 0 |  | R-položka |  | 2
PP
VV
TS
P | 114 | R005666512 |  | 19" vyvazovací panel 2U, 6x vyvazovací háček 70x85 mm, RAL9005 | KUS | 3 | 0 |  |  |  | 0 |  | R-položka |  | 2
PP
VV
TS
SD |  | 742.3.6 |  | Aktivní prvky
P | 115 | RM007 |  | switch Intranet 48 x RJ-45 10/100/1000 Mb/s, 2xAC, 4xGbit uplink SFP, L2 | KS | 4 | 0 |  |  |  | 0 |  | R-položka |  | 2
PP
VV
TS
P | 116 | R742330011 |  | Montáž strukturované kabeláže zařízení do rozvaděče switche, UPS, DVR, server bez nastavení | KUS | 4 | 0 |  |  |  | 0 |  | R-položka |  | 2
PP
VV
TS
P | 117 | RM008 |  | DNA licence ke switchi: Počet licencí: 1 licencí, Doba platnosti licence: 3 rok/roky | KS | 4 | 0 |  |  |  | 0 |  | R-položka |  | 2
PP
VV
TS
P | 118 | R742330028 |  | Montáž strukturované kabeláže příslušenství a ostatní práce k rozvaděčům konektoru MM/SM | KUS | 2 | 0 |  |  |  | 0 |  | R-položka |  | 2
PP
VV
TS
P | 119 | RM010 |  | switch Techlan 48 x RJ-45 10/100/1000 Mb/s, 2xAC, 4xGbit uplink SFP, L2 | KS | 3 | 0 |  |  |  | 0 |  | R-položka |  | 2
PP
VV
TS
P | 120 | RPol195 |  | ODF panel 48vl, koncovky E2000/PC - LC/PC, velikost 2U, osazený | KS | 3 | 0 |  |  |  | 0 |  | R-položka |  | 2
PP
VV
TS
P | 121 | RM008 | 1 | DNA licence ke switchi: Počet licencí: 1 licencí, Doba platnosti licence: 3 rok/roky | KS | 3 | 0 |  |  |  | 0 |  | R-položka |  | 2
PP
VV
TS
P | 122 | RM009 | 1 | Typ SFP vysílače: Optické vlákno, Maximální přenosová rychlost: 1000 Mbit/s, Rozhraní: SFP | KS | 2 | 0 |  |  |  | 0 |  | R-položka |  | 2
PP
VV
TS
P | 123 | RM0081 |  | Nastavení licence | KS | 2 | 0 |  |  |  | 0 |  | R-položka |  | 2
PP
VV
TS
P | 124 | RM009 |  | Typ SFP vysílače: Optické vlákno, Maximální přenosová rychlost: 1000 Mbit/s, Rozhraní: SFP | KS | 2 | 0 |  |  |  | 0 |  | R-položka |  | 2
PP
VV
TS
SD |  | 742.3.7 |  | Úprava stávajícího rozvaděče ČD
P | 125 | 742330024.3 |  | Montáž strukturované kabeláže příslušenství a ostatní práce k rozvaděčům patch panelu 24 portů UTP/FTP | KUS | 1 | 0 |  |  |  | 0 |  | CS ÚRS 2023 01 |  | 2
PP
VV
TS
P | 126 | 742330811 |  | Demontáž strukturované kabeláže zařízení do rozvaděče switche, UPS, DVR, server | KUS | 1 | 0 |  |  |  | 0 |  | CS ÚRS 2023 01 |  | 2
PP
VV
TS
P | 127 | 1359114 |  | PATCH PANEL FTP/STP 24PORTS VDIG012241F | KUS | 1 | 0.00212 |  |  |  | 0 |  | R-položka |  | 2
PP
VV
TS
SD |  | 742.4 |  | Kabelové trasy
P | 128 | RPol217 |  | Žlab kabelový děrovaný s integrovanou spojkou 60X150x0,75 | M | 100 | 0 |  |  |  | 0 |  | R-položka |  | 2
PP
VV
TS
P | 129 | RPol218 |  | Šroub vratový 6 x 10 + matice s límcem | KS | 136 | 0 |  |  |  | 0 |  | R-položka |  | 2
PP
VV
TS
P | 130 | RPol219 |  | T-Kus | KS | 2 | 0 |  |  |  | 0 |  | R-položka |  | 2
PP
VV
TS
P | 131 | RPol220 |  | Oblouk 90° | KS | 3 | 0 |  |  |  | 0 |  | R-položka |  | 2
PP
VV
TS
P | 132 | RPol221 |  | Závitová tyč M8 - zinkována | M | 34 | 0 |  |  |  | 0 |  | R-položka |  | 2
PP
VV
TS
P | 133 | RPol222 |  | Kotva zarážecí | KS | 200 | 0 |  |  |  | 0 |  | R-položka |  | 2
PP
VV
TS
P | 134 | RPol223 |  | Matice šestihraná M8 | KS | 400 | 0 |  |  |  | 0 |  | R-položka |  | 2
PP
VV
TS
P | 135 | RPol224 |  | Podložka velká M8 | KS | 400 | 0 |  |  |  | 0 |  | R-položka |  | 2
PP
VV
TS
P | 136 | RPol225 |  | Podložka velká M6 | KS | 200 | 0 |  |  |  | 0 |  | R-položka |  | 2
PP
VV
TS
P | 137 | RPol226 |  | Šroub vratový M6x20 + matice s límcem | KS | 200 | 0 |  |  |  | 0 |  | R-položka |  | 2
PP
VV
TS
P | 138 | RPol227 |  | Montážní profil 41 x 41 | M | 25 | 0 |  |  |  | 0 |  | R-položka |  | 2
PP
VV
TS
P | 139 | 741920245 |  | Protipožární ucpávky samostatných kabelů prostup stěnou, tloušťky do 100 mm tmelem požární odolnost EI 90, průměr kabelu do 21 mm | KUS | 30 | 3e-05 |  |  |  | 0 |  | CS ÚRS 2023 01 |  | 2
PP
VV
TS
P | 140 | RPol234 |  | Spojovací materiál a ostatní elektroinstalační materiály | KPL | 1 | 0 |  |  |  | 0 |  | R-položka |  | 2
PP
VV
TS
P | 141 | 742110002 |  | Montáž trubek elektroinstalačních plastových ohebných uložených pod omítku | M | 350 | 0 |  |  |  | 0 |  | CS ÚRS 2023 01 |  | 2
PP
VV
TS
P | 142 | 742110041 |  | Montáž lišt elektroinstalačních vkládacích | M | 300 | 0 |  |  |  | 0 |  | CS ÚRS 2023 01 |  | 2
PP
VV
TS
P | 143 | RPol231 |  | Ohebná trubka p. 40 mm | M | 150 | 0 |  |  |  | 0 |  | R-položka |  | 2
PP
VV
TS
P | 144 | RPol232 |  | Ohebná trubka p.25 mm | M | 200 | 0 |  |  |  | 0 |  | R-položka |  | 2
PP
VV
TS
P | 145 | 742110102 |  | Montáž kabelového žlabu drátěného 150/100 mm | M | 100 | 0 |  |  |  | 0 |  | CS ÚRS 2023 01 |  | 2
PP
VV
TS
P | 146 | RPol228 |  | Kabelové příchytky nastřelovací | KS | 1000 | 0 |  |  |  | 0 |  | R-položka |  | 2
PP
VV
TS
P | 147 | 742111001 |  | Montáž příchytek pro kabely samostatné ohniodolné včetně šroubu a hmoždinky | KUS | 1000 | 0 |  |  |  | 0 |  | CS ÚRS 2023 01 |  | 2
PP
VV
TS
P | 148 | RPol229 |  | Elektro instalační lišta 20x20mm | M | 150 | 0 |  |  |  | 0 |  | R-položka |  | 2
PP
VV
TS
P | 149 | RPol230 |  | Elektro instalační lišta 40x40mm | M | 150 | 0 |  |  |  | 0 |  | R-položka |  | 2
PP
VV
TS
P | 150 | 977332122 |  | Frézování drážek pro vodiče ve stěnách z cihel včetně omítky, rozměru do 50x50 mm | M | 200 | 2e-05 |  |  |  | 0 |  | CS ÚRS 2023 01 |  | 2
PP
VV
TS
P | 151 | RPol236 |  | Zapravení drážky | M | 200 | 0 |  |  |  | 0 |  | R-položka |  | 2
PP
VV
TS
P | 152 | RPol45 |  | Požární ucpávky kabelových tras do 60x60 mm | KPL | 30 | 0 |  |  |  | 0 |  | R-položka |  | 2
PP
VV
TS
SD |  | 742.5 |  | Výkop
P | 157 | 132151101 |  | Hloubení nezapažených rýh šířky do 800 mm strojně s urovnáním dna do předepsaného profilu a spádu v hornině třídy těžitelnosti I skupiny 1 a 2 do 20 m3 | M3 | 16 | 0 |  |  |  | 0 |  | CS ÚRS 2023 01 |  | 2
PP
VV
TS
P | 158 | 174151101 |  | Zásyp sypaninou z jakékoliv horniny strojně s uložením výkopku ve vrstvách se zhutněním jam, šachet, rýh nebo kolem objektů v těchto vykopávkách | M3 | 16 | 0 |  |  |  | 0 |  | CS ÚRS 2023 01 |  | 2
PP
VV
TS
P | 159 | 58331351 |  | kamenivo těžené drobné frakce 0/4 | T | 8.16 | 1 |  |  |  | 0 |  | R-položka |  | 2
PP
VV
TS
P | 160 | 1240397 |  | BALL MARKER 1402 POWER/ELEKTRO CERV. | KUS | 3 | 0 |  |  |  | 0 |  | R-položka |  | 2
PP
VV
TS
P | 161 | 8500038762 |  | Fólie výstražná Anticor rudá s bleskem | M | 20 | 2e-05 |  |  |  | 0 |  | R-položka |  | 2
PP
VV
TS
SD |  | 742.6 |  | Úpravy m. č. 0P83
P | 153 | 10.063.775 |  | Svorkovnice LSA rozpojovací | KUS | 5 | 0 |  |  |  | 0 |  | R-položka |  | 2
PP
VV
TS
P | 154 | RPol195 |  | ODF panel 48vl, koncovky E2000/PC - LC/PC, velikost 2U, osazený | KS | 1 | 0 |  |  |  | 0 |  | R-položka |  | 2
PP
VV
TS
P | 155 | 1359114 |  | PATCH PANEL FTP/STP 24PORTS VDIG012241F | KUS | 1 | 0.00212 |  |  |  | 0 |  | R-položka |  | 2
PP
VV
TS
P | 156 | 742330024.4 |  | Montáž strukturované kabeláže příslušenství a ostatní práce k rozvaděčům patch panelu 24 portů UTP/FTP | KUS | 1 | 0 |  |  |  | 0 |  | CS ÚRS 2023 01 |  | 2
PP
VV
TS
SD |  | OST |  | Ostatní
P | 162 | 742330102 |  | Montáž strukturované kabeláže měření segmentu optického, měření útlumu, 2 okna | KUS | 196 | 0 |  |  |  | 0 |  | CS ÚRS 2023 01 |  | 2
PP
VV
TS
P | 163 | RPol238 |  | Výchozí revize systému | KPL | 1 | 0 |  |  |  | 0 |  | R-položka |  | 2
PP
VV
TS
P | 164 | RPol63 |  | Zkušební provoz, součinnost při uvádění systému do provozu a předání | KPL | 1 | 0 |  |  |  | 0 |  | R-položka |  | 2
PP
VV
TS
P | 165 | RPol237 |  | Měření datového vývodu včetně vypracování protokolu | KPL | 533 | 0 |  |  |  | 0 |  | R-položka |  | 2
PP
VV
TS

## D.2.2.1.01.48.5
SŽDC05 |  |  |  | Soupis prací objektu | [10 empty] | 3
3
S | Stavba: | 5423520054 |  | Rekonstrukce výpravní budovy ŽST Lovosice_ZM05 | [6 empty] | D.1.4 |  | Aspe | 0,00 | 2
O | Objekt: | D.1.4 |  | Ostatní technologická zařízení | [9 empty] | 15,00 | 2
Typ | Poř. číslo | Kód položky | Varianta | Název položky | MJ | Množství | Jednotková hmotnost | Celková hmotnost |  |  | Jednotková cena |  | Cenové soustavy | 21,00 | 2
Dodávka
[9 empty] | Jednotková | Celkem | Jednotková | Celkem |  |  |  | Počet položek s nulovou cenou
O1 |  | D.2.2.1.01.48.5 |  | Nouzové volání nevidomých
SD |  | 742 |  | Elektroinstalace - slaboproud
P | 1 | RPol136 |  | Sada pro nouzovou signalizaci podle vyhlášky 398/2009 Sb., Krytí IP20, napájení 230V AC, akustický alarm 2,3kHz/78dB, optický alrm červené blikající světlo | KS | 2 | 0 |  |  |  | 0 |  | R-položka |  | 2
PP
VV
TS
P | 2 | 742121001 |  | Montáž kabelů sdělovacích pro vnitřní rozvody počtu žil do 15 | M | 40 | 0 |  |  |  | 0 |  | CS ÚRS 2023 01 |  | 2
PP
VV
TS
P | 3 | RPol138 |  | Instalační krabice 2 pozice | KS | 2 | 0 |  |  |  | 0 |  | R-položka |  | 2
PP
VV
TS
P | 4 | RPol139 |  | instalační krabice 1 pozice | KS | 4 | 0 |  |  |  | 0 |  | R-položka |  | 2
PP
VV
TS
P | 5 | 742350001 |  | Montáž zařízení pro tělesně postižené signalizačního světla s akustickou signalizací | KUS | 2 | 0 |  |  |  | 0 |  | CS ÚRS 2023 01 |  | 2
PP
VV
TS
P | 6 | 742350002 |  | Montáž zařízení pro tělesně postižené potvrzovacího tlačítka | KUS | 2 | 0 |  |  |  | 0 |  | CS ÚRS 2023 01 |  | 2
PP
VV
TS
P | 7 | 742350003 |  | Montáž zařízení pro tělesně postižené volacího tlačítka do výšky 900 mm a táhla do výšky 150 mm | KUS | 2 | 0 |  |  |  | 0 |  | CS ÚRS 2023 01 |  | 2
PP
VV
TS
P | 8 | 742350004 |  | Montáž zařízení pro tělesně postižené napájecího zdroje 24 V | KUS | 2 | 0 |  |  |  | 0 |  | CS ÚRS 2023 01 |  | 2
PP
VV
TS
P | 9 | RPol137 |  | Kabel JYSTY 2x2x0,8 | M | 40 | 0 |  |  |  | 0 |  | R-položka |  | 2
PP
VV
TS
P | 10 | 742350006 |  | Montáž zařízení pro tělesně postižené instalační krabice pro DHM | KUS | 6 | 0 |  |  |  | 0 |  | CS ÚRS 2023 01 |  | 2
PP
VV
TS
P | 11 | 977332122 |  | Frézování drážek pro vodiče ve stěnách z cihel včetně omítky, rozměru do 50x50 mm | M | 30 | 2e-05 |  |  |  | 0 |  | CS ÚRS 2023 01 |  | 2
PP
VV
TS
P | 12 | RPol141 |  | Zapravení drážky | M | 30 | 0 |  |  |  | 0 |  | R-položka |  | 2
PP
VV
TS
P | 13 | RPol142 |  | Oživení systému | KPL | 1 | 0 |  |  |  | 0 |  | R-položka |  | 2
PP
VV
TS
P | 14 | RPol143 |  | Výchozí revize systému | KPL | 1 | 0 |  |  |  | 0 |  | R-položka |  | 2
PP
VV
TS
P | 15 | RPol144 |  | Zaškolení obsluhy | KPL | 1 | 0 |  |  |  | 0 |  | R-položka |  | 2
PP
VV
TS
P | 16 | RPol147 |  | Připojení do systému PZTS | KPL | 1 | 0 |  |  |  | 0 |  | R-položka |  | 2
PP
VV
TS
SD |  | OST |  | Ostatní
P | 17 | R091960001 |  | Průkaz způsobilosti | KPL | 1 | 0 |  |  |  | 0 |  | [bez vazby na CS] |  | 2
PP
VV
TS
SD |  | VRN1 |  | Průzkumné, geodetické a projektové práce
P | 18 | RPol63 |  | Zkušební provoz, součinnost při uvádění systému do provozu a předání | KPL | 1 | 0 |  |  |  | 0 |  | R-položka |  | 2
PP
VV
TS

## D.2.2.1.01.48.6
SŽDC05 |  |  |  | Soupis prací objektu | [10 empty] | 3
3
S | Stavba: | 5423520054 |  | Rekonstrukce výpravní budovy ŽST Lovosice_ZM05 | [6 empty] | D.1.4 |  | Aspe | 0,00 | 2
O | Objekt: | D.1.4 |  | Ostatní technologická zařízení | [9 empty] | 15,00 | 2
Typ | Poř. číslo | Kód položky | Varianta | Název položky | MJ | Množství | Jednotková hmotnost | Celková hmotnost |  |  | Jednotková cena |  | Cenové soustavy | 21,00 | 2
Dodávka
[9 empty] | Jednotková | Celkem | Jednotková | Celkem |  |  |  | Počet položek s nulovou cenou
O1 |  | D.2.2.1.01.48.6 |  | videodveřní telefony
SD |  | 742 |  | Elektroinstalace - slaboproud
P | 1 | RPol148 |  | Instalační krabice pro instalaci do zdi pro 2 moduly | KS | 9 | 0 |  |  |  | 0 |  | R-položka |  | 2
PP
VV
TS
P | 2 | RPol149 |  | Základní jednotka s kamerou | KS | 9 | 0 |  |  |  | 0 |  | R-položka |  | 2
PP
VV
TS
P | 3 | RPol150 |  | Rám pro instalaci na povrch pro 2 moduly | KS | 9 | 0 |  |  |  | 0 |  | R-položka |  | 2
PP
VV
TS
P | 4 | RPol151 |  | modul dotykové klávesnice | KS | 4 | 0 |  |  |  | 0 |  | R-položka |  | 2
PP
VV
TS
P | 5 | RPol152 |  | Modul s 5 mechanickými tlačítky | KS | 3 | 0 |  |  |  | 0 |  | R-položka |  | 2
PP
VV
TS
P | 6 | R742110002 |  | Montáž trubek elektroinstalačních plastových ohebných uložených pod omítku | M | 30 | 0 |  |  |  | 0 |  | R-položka |  | 2
PP
VV
TS
P | 7 | RPol166 |  | Drobný elekroinstalační materiál | KPL | 1 | 0 |  |  |  | 0 |  | R-položka |  | 2
PP
VV
TS
P | 8 | 742110505 |  | Montáž krabic elektroinstalačních s víčkem zapuštěných plastových odbočných čtyřhranných | KUS | 3 | 0 |  |  |  | 0 |  | CS ÚRS 2023 01 |  | 2
PP
VV
TS
P | 9 | RPol160 |  | Patch panel 24 pt Cat 6A, osazený | KS | 2 | 0 |  |  |  | 0 |  | R-položka |  | 2
PP
VV
TS
P | 10 | 742123001 |  | Montáž přepěťové ochrany pro slaboproudá zařízení | KUS | 3 | 0 |  |  |  | 0 |  | CS ÚRS 2023 01 |  | 2
PP
VV
TS
P | 11 | RPol159 |  | Nástěnný box pro přepěťovou ochranu pro instalaci min 5x ochrana,DIN lišta, kompletní | KS | 3 | 0 |  |  |  | 0 |  | R-položka |  | 2
PP
VV
TS
P | 12 | 742310002 |  | Montáž domovního telefonu komunikačního tabla | KUS | 9 | 0 |  |  |  | 0 |  | CS ÚRS 2023 01 |  | 2
PP
VV
TS
P | 13 | 742310003 |  | Montáž domovního telefonu klimatického krytu pro komunikační tablo | KUS | 2 | 0 |  |  |  | 0 |  | CS ÚRS 2023 01 |  | 2
PP
VV
TS
P | 14 | 742310004 |  | Montáž domovního telefonu elektroinstalační krabice pod tablo | KUS | 7 | 0 |  |  |  | 0 |  | CS ÚRS 2023 01 |  | 2
PP
VV
TS
P | 15 | RPol153 |  | Vnitřní telefonní jednotka | KS | 10 | 0 |  |  |  | 0 |  | R-položka |  | 2
PP
VV
TS
P | 16 | 742310006 |  | Montáž domovního telefonu nástěnného audio/video telefonu | KUS | 10 | 0 |  |  |  | 0 |  | CS ÚRS 2023 01 |  | 2
PP
VV
TS
P | 17 | RPol155 |  | RJ 45 Konektor FTP cat.6A, QUICK CONNECT | KS | 11 | 0 |  |  |  | 0 |  | R-položka |  | 2
PP
VV
TS
P | 18 | R742330011 |  | Montáž strukturované kabeláže zařízení do rozvaděče switche, UPS, DVR, server bez nastavení | KUS | 3 | 0 |  |  |  | 0 |  | R-položka |  | 2
PP
VV
TS
P | 19 | RPol177 |  | SFP moduly 1000BAse LX LC | KS | 4 | 0 |  |  |  | 0 |  | R-položka |  | 2
PP
VV
TS
P | 20 | 742330024 |  | Montáž strukturované kabeláže příslušenství a ostatní práce k rozvaděčům patch panelu 24 portů | KUS | 2 | 0 |  |  |  | 0 |  | CS ÚRS 2023 01 |  | 2
PP
VV
TS
P | 21 | RPol161 |  | Switch 24xRJ45 1000 (PoE+) + 2xSFP/RJ45 1000, 19" 390W | KS | 3 | 0 |  |  |  | 0 |  | R-položka |  | 2
PP
VV
TS
P | 22 | R742330028 |  | Montáž strukturované kabeláže příslušenství a ostatní práce k rozvaděčům konektoru MM/SM | KUS | 4 | 0 |  |  |  | 0 |  | R-položka |  | 2
PP
VV
TS
P | 23 | RPol162 |  | Patch kabel délka 2 m | KS | 7 | 0 |  |  |  | 0 |  | R-položka |  | 2
PP
VV
TS
P | 24 | RPol165 |  | Patch kabel, délka 5 m | KS | 10 | 0 |  |  |  | 0 |  | R-položka |  | 2
PP
VV
TS
P | 25 | 977332122 |  | Frézování drážek pro vodiče ve stěnách z cihel včetně omítky, rozměru do 50x50 mm | M | 30 | 2e-05 |  |  |  | 0 |  | CS ÚRS 2023 01 |  | 2
PP
VV
TS
P | 26 | RPol141 |  | Zapravení drážky | M | 30 | 0 |  |  |  | 0 |  | R-položka |  | 2
PP
VV
TS
P | 27 | RPol167 |  | Oživení systému | HOD | 10 | 0 |  |  |  | 0 |  | R-položka |  | 2
PP
VV
TS
P | 28 | RPol143 |  | Výchozí revize systému | KPL | 1 | 0 |  |  |  | 0 |  | R-položka |  | 2
PP
VV
TS
P | 29 | RPol168 |  | Zaškolení obsluhy | HOD | 5 | 0 |  |  |  | 0 |  | R-položka |  | 2
PP
VV
TS
P | 30 | RPol155.1 |  | Montáž konektoru RJ45 | KS | 11 | 0 |  |  |  | 0 |  | R-položka |  | 2
PP
VV
TS
P | 31 | RPol158 |  | Přepěťová ochrana pro Ethernet Cat. 6A s PoE/PoE+/PoE++, rozhraní zón LPZ0 a LPZ1 nebo vyšší | KS | 3 | 0 |  |  |  | 0 |  | R-položka |  | 2
PP
VV
TS
P | 32 | RPol162.2 |  | Montáž patch kabelu | KS | 17 | 0 |  |  |  | 0 |  | R-položka |  | 2
PP
VV
TS
P | 33 | RPol163 |  | Dvouplášťová chránička pro ochranu pod zemí 40/32 | M | 20 | 0 |  |  |  | 0 |  | R-položka |  | 2
PP
VV
TS
P | 34 | RPol164.1 |  | Montáž trubky do země | M | 30 | 0 |  |  |  | 0 |  | R-položka |  | 2
PP
VV
TS
P | 35 | RPol164 |  | ohebná trubka pr. 20 | M | 30 | 0 |  |  |  | 0 |  | R-položka |  | 2
PP
VV
TS
SD |  | OST |  | Ostatní
P | 36 | RPol63 |  | Zkušební provoz, součinnost při uvádění systému do provozu a předání | KPL | 1 | 0 |  |  |  | 0 |  | R-položka |  | 2
PP
VV
TS

## D.2.1.5.02
SŽDC05 |  |  |  | Soupis prací objektu | [10 empty] | 3
3
S | Stavba: | 5423520054 |  | Rekonstrukce výpravní budovy ŽST Lovosice_ZM05 | [6 empty] | D.2.1.6 |  | Aspe | 0,00 | 2
O | Objekt: | D.2.1.6 |  | Potrubní vedení-voda,plyn, kanalizace | [9 empty] | 15,00 | 2
Typ | Poř. číslo | Kód položky | Varianta | Název položky | MJ | Množství | Jednotková hmotnost | Celková hmotnost |  |  | Jednotková cena |  | Cenové soustavy | 21,00 | 2
Dodávka
[9 empty] | Jednotková | Celkem | Jednotková | Celkem |  |  |  | Počet položek s nulovou cenou
O1 |  | D.2.1.5.02 |  | Přípojka splaškové kanalizace
SD |  | 1 |  | Zemní práce
P | 1 | 113106451 |  | Rozebrání dlažeb a dílců při překopech inženýrských sítí s přemístěním hmot na skládku na vzdálenost do 3 m nebo s naložením na dopravní prostředek strojně plochy jednotlivě přes 15 m2 vozovek a ploch | M2 | 80 | 0 |  |  |  | 0 |  | CS ÚRS 2023 01 |  | 2
PP
VV |  |  |  | "výkaz výměr 40,00*2,00 Součet 80
TS
P | 2 | 113107523 |  | Odstranění podkladů nebo krytů při překopech inženýrských sítí s přemístěním hmot na skládku ve vzdálenosti do 3 m nebo s naložením na dopravní prostředek strojně plochy jednotlivě přes 15 m2 z kameni | M2 | 80 | 0 |  |  |  | 0 |  | CS ÚRS 2023 01 |  | 2
PP
VV |  |  |  | f2_1: dlažba "výkaz výměr 40,00*2,00 Součet 80 Součet: 80,00 f2_1
TS
P | 3 | 132254104 |  | Hloubení zapažených rýh šířky do 800 mm strojně s urovnáním dna do předepsaného profilu a spádu v hornině třídy těžitelnosti I skupiny 3 přes 100 m3 | M3 | 130 | 0 |  |  |  | 0 |  | CS ÚRS 2023 01 |  | 2
PP
VV |  |  |  | "výkaz výměr 130,00 Součet 130
TS
P | 4 | 151101102 |  | Zřízení pažení a rozepření stěn rýh pro podzemní vedení příložné pro jakoukoliv mezerovitost, hloubky přes 2 do 4 m | M2 | 308 | 0.00085 |  |  |  | 0 |  | CS ÚRS 2023 01 |  | 2
PP
VV |  |  |  | 70,00*2,20*2 Součet 308
TS
P | 5 | 151101112 |  | Odstranění pažení a rozepření stěn rýh pro podzemní vedení s uložením materiálu na vzdálenost do 3 m od kraje výkopu příložné, hloubky přes 2 do 4 m | M2 | 308 | 0 |  |  |  | 0 |  | CS ÚRS 2023 01 |  | 2
PP
VV |  |  |  | f3: pažení 4m 70,00*2,20*2 Součet 308 Součet: 308,00 f3
TS
P | 6 | 162751115 |  | Vodorovné přemístění výkopku nebo sypaniny po suchu na obvyklém dopravním prostředku, bez naložení výkopku, avšak se složením bez rozhrnutí z horniny třídy těžitelnosti I skupiny 1 až 3 na vzdálenost | M3 | 36 | 0 |  |  |  | 0 |  | CS ÚRS 2023 01 |  | 2
PP
VV |  |  |  | "výkaz výměr 6,00+30,00 Součet 36
TS
P | 7 | 174111101 |  | Zásyp sypaninou z jakékoliv horniny ručně s uložením výkopku ve vrstvách se zhutněním jam, šachet, rýh nebo kolem objektů v těchto vykopávkách | M3 | 94 | 0 |  |  |  | 0 |  | CS ÚRS 2023 01 |  | 2
PP
VV |  |  |  | "výkaz výměr 130,00-6,00-30,00 Součet 94
TS
P | 8 | 175151101 |  | Obsypání potrubí strojně sypaninou z vhodných třídy těžitelnosti I a II, skupiny 1 až 4 nebo materiálem připraveným podél výkopu ve vzdálenosti do 3 m od jeho kraje, pro jakoukoliv hloubku výkopu a mí | M3 | 30 | 0 |  |  |  | 0 |  | CS ÚRS 2023 01 |  | 2
PP
VV |  |  |  | "výkaz výměr 30,00 Součet 30
TS
P | 9 | 58331351 |  | kamenivo těžené drobné frakce 0/4 | T | 60 | 1 |  |  |  | 0 |  | CS ÚRS 2023 01 |  | 2
PP
VV |  |  |  | 30*2 "Přepočtené koeficientem množství
TS
SD |  | 3 |  | Svislé a kompletní konstrukce
P | 10 | 386121111 |  | Montáž odlučovačů tuků a olejů železobetonových, průtoku 2 l/s | KUS | 1 | 0 |  |  |  | 0 |  | CS ÚRS 2023 01 |  | 2
PP
VV |  |  |  | "výkaz výměr 1 Součet 1
TS
P | 11 | 56241549 |  | odlučovač tuků plastový průtok 2l/s poklopy do 3,5 t | KUS | 1 | 2.275 |  |  |  | 0 |  | CS ÚRS 2023 01 |  | 2
PP
VV
TS
SD |  | 4 |  | Vodorovné konstrukce
P | 12 | 451572111 |  | Lože pod potrubí, stoky a drobné objekty v otevřeném výkopu z kameniva drobného těženého 0 až 4 mm | M3 | 6 | 1.8908 |  |  |  | 0 |  | CS ÚRS 2023 01 |  | 2
PP
VV |  |  |  | "výkaz výměr 6,00 Součet 6
TS
P | 13 | 451573111 |  | Lože pod potrubí, stoky a drobné objekty v otevřeném výkopu z písku a štěrkopísku do 63 mm | M3 | 0.51 | 1.8908 |  |  |  | 0 |  | CS ÚRS 2023 01 |  | 2
PP
VV |  |  |  | "pod odlučovač 2,00*1,50*0,17 Součet 0,51
TS
P | 14 | 452321151 |  | Podkladní a zajišťovací konstrukce z betonu železového v otevřeném výkopu bez zvýšených nároků na prostředí desky pod potrubí, stoky a drobné objekty z betonu tř. C 20/25 | M3 | 0.45 | 2.5019 |  |  |  | 0 |  | CS ÚRS 2023 01 |  | 2
PP
VV |  |  |  | "výkaz výměr "odlučovač 2,0*1,5*0,15 Součet 0,45
TS
P | 15 | 452351101 |  | Bednění podkladních a zajišťovacích konstrukcí v otevřeném výkopu desek nebo sedlových loží pod potrubí, stoky a drobné objekty | M2 | 1.05 | 0.00632 |  |  |  | 0 |  | CS ÚRS 2023 01 |  | 2
PP
VV |  |  |  | "odlučovač (2,00+1,50)*2*0,15 Součet 1,05
TS
P | 16 | 452368211 |  | Výztuž podkladních desek, bloků nebo pražců v otevřeném výkopu ze svařovaných sítí typu Kari | T | 0.025 | 1.0628 |  |  |  | 0 |  | CS ÚRS 2023 01 |  | 2
PP
VV |  |  |  | "odlučovač 2,00*1,50*0,007*1,20 Součet 0,025
TS
SD |  | 5 |  | Komunikace pozemní
P | 17 | 566901232 |  | Vyspravení podkladu po překopech inženýrských sítí plochy přes 15 m2 s rozprostřením a zhutněním štěrkodrtí tl. 150 mm | M2 | 160 | 0.345 |  |  |  | 0 |  | CS ÚRS 2023 01 |  | 2
PP
VV |  |  |  | f2_1: dlažba "výkaz výměr 40,00*2,00 Součet 80 Součet: 80,00 (f2_1) *2
TS
P | 18 | 591111111 |  | Kladení dlažby z kostek s provedením lože do tl. 50 mm, s vyplněním spár, s dvojím beraněním a se smetením přebytečného materiálu na krajnici velkých z kamene, do lože z kameniva těženého | M2 | 80 | 0.1837 |  |  |  | 0 |  | CS ÚRS 2023 01 |  | 2
PP
VV |  |  |  | f2_1: dlažba "výkaz výměr 40,00*2,00 Součet 80 Součet: 80,00 f2_1
TS
SD |  | 8 |  | Trubní vedení
P | 19 | 871355221 |  | Kanalizační potrubí z tvrdého PVC v otevřeném výkopu ve sklonu do 20 %, hladkého plnostěnného jednovrstvého, tuhost třídy SN 8 DN 200 | M | 70 | 0.0044 |  |  |  | 0 |  | CS ÚRS 2023 01 |  | 2
PP
VV |  |  |  | "výkaz výměr 70,00 Součet 70
TS
P | 20 | 892352121 |  | Tlakové zkoušky vzduchem těsnícími vaky ucpávkovými DN 200 | ÚSEK | 4 | 0.00018 |  |  |  | 0 |  | CS ÚRS 2023 01 |  | 2
PP
VV |  |  |  | 4
TS
P | 21 | 894812505 |  | Revizní a čistící šachta z polypropylenu PP pro hladké trouby DN 1000 šachtové dno (DN šachty / DN trubního vedení) DN 1000/200 průtočné 30°, 60°, 90° | KUS | 1 | 0.1865 |  |  |  | 0 |  | CS ÚRS 2023 01 |  | 2
PP
VV |  |  |  | "výkaz výměr 1 Součet 1
TS
P | 22 | 894812523 |  | Revizní a čistící šachta z polypropylenu PP pro hladké trouby DN 1000 roura šachtová korugovaná, světlé hloubky 3 600 mm | KUS | 1 | 0.11996 |  |  |  | 0 |  | CS ÚRS 2023 01 |  | 2
PP
VV |  |  |  | "výkaz výměr 1 Součet 1
TS
P | 23 | 894812529 |  | Revizní a čistící šachta z polypropylenu PP pro hladké trouby DN 1000 Příplatek k cenám 2431 - 2438 za uříznutí šachtové roury | KUS | 1 | 0 |  |  |  | 0 |  | CS ÚRS 2023 01 |  | 2
PP
VV |  |  |  | "výkaz výměr 1 Součet 1
TS
P | 24 | 894812552 |  | Revizní a čistící šachta z polypropylenu PP pro hladké trouby DN 1000 poklop (mříž) litinový s přechodovým konusem pro třídu zatížení D400 na betonovém prstenci | KUS | 1 | 0.44742 |  |  |  | 0 |  | CS ÚRS 2023 01 |  | 2
PP
VV |  |  |  | "výkaz výměr 1 Součet 1
TS
P | 25 | 899633131 |  | Obetonování potrubí nebo zdiva stok betonem železovým v otevřeném výkopu bez zvláštních nároků na prostředí tř. C 12/15 | M3 | 2 | 2.301 |  |  |  | 0 |  | CS ÚRS 2023 01 |  | 2
PP
VV |  |  |  | "odlučovač" (2+1,5)*2*1*0,2 2*1,5*0,2 Součet 2
TS
P | 26 | 899643111 |  | Bednění pro obetonování potrubí v otevřeném výkopu | M2 | 10.5 | 0.00402 |  |  |  | 0 |  | CS ÚRS 2023 01 |  | 2
PP
VV |  |  |  | "odlučovač" (2+1,5)*2*1,5
TS
P | 27 | 899658211 |  | Výztuž pro obetonování potrubí ze svařovaných sítí typu Kari | T | 0.07 | 0.99735 |  |  |  | 0 |  | CS ÚRS 2023 01 |  | 2
PP
VV |  |  |  | "odlučovač" (2+1,5)*2*1*0,007 2*1,5*0,007 Součet 0,07
TS
P | 28 | 899722114 |  | Krytí potrubí z plastů výstražnou fólií z PVC šířky 40 cm | M | 70 | 0.00013 |  |  |  | 0 |  | CS ÚRS 2023 01 |  | 2
PP
VV |  |  |  | "výkaz výměr 70,00 Součet 70
TS
P | 29 | 979071011 |  | Očištění vybouraných dlažebních kostek při překopech inženýrských sítí od spojovacího materiálu, s přemístěním hmot na skládku na vzdálenost do 3 m nebo s naložením na dopravní prostředek velkých, s p | M2 | 80 | 0 |  |  |  | 0 |  | CS ÚRS 2023 01 |  | 2
PP
VV |  |  |  | f2_1: dlažba "výkaz výměr 40,00*2,00 Součet 80 Součet: 80,00 f2_1
TS
SD |  | 997 |  | Přesun sutě
P | 30 | 997221551 |  | Vodorovná doprava suti bez naložení, ale se složením a s hrubým urovnáním ze sypkých materiálů, na vzdálenost do 1 km | T | 68.56 | 0 |  |  |  | 0 |  | CS ÚRS 2023 01 |  | 2
PP
VV
TS
P | 31 | 997221559 |  | Vodorovná doprava suti bez naložení, ale se složením a s hrubým urovnáním Příplatek k ceně za každý další i započatý 1 km přes 1 km | T | 548.48 | 0 |  |  |  | 0 |  | CS ÚRS 2023 01 |  | 2
PP
VV |  |  |  | 68,56*8 "Přepočtené koeficientem množství
TS
P | 32 | R015112.901 |  | POPLATEK ZA LIKVIDACI ODPADU NEKONTAMINOVANÝCH - 17 05 04 VYTĚŽENÉ ZEMINY A HORNINY - I.TŘÍDA TĚŽITELNOSTI VČETNĚ DOPRAVY Evidenční položka. Neoceňovat v objektu SO/PS, položka se oceňuje pouze v obje | T | 68.56 | 0 |  |  |  | 0 |  | CS ÚRS 2023 01 |  | 2
PP
VV
TS |  |  |  | Poznámka k položce: Poznámka k položce: 1. Položka obsahuje: • veškeré poplatky provozovateli skládky, recyklační linky nebo jiného zařízení na zpracování nebo likvidaci odpadů související s převzetím, uložením, zpracováním nebo likvidací odpadu, • náklady spojené s dopravou odpadu z místa stavby na místo převzetí provozovatelem skládky, recyklační linky nebo jiného zařízení na zpracování nebo likvidaci odpadů, • náklady spojené s vyložením a manipulací s materiálem v místě skládky. 2. Položka neobsahuje: • náklady spojené s naložením a manipulací s materiálem. 3. Způsob měření: • [měrná jednotka – nejčastěji Tuna] určující množství odpadu vytříděného v souladu se zákonem č. 541/2020 Sb., o odpadech, v platném znění
SD |  | 998 |  | Přesun hmot
P | 33 | 998276101 |  | Přesun hmot pro trubní vedení hloubené z trub z plastických hmot nebo sklolaminátových pro vodovody nebo kanalizace v otevřeném výkopu dopravní vzdálenost do 15 m | T | 54.675 | 0 |  |  |  | 0 |  | CS ÚRS 2023 01 |  | 2
PP
VV
TS
P | 34 | 998276124 |  | Přesun hmot pro trubní vedení hloubené z trub z plastických hmot nebo sklolaminátových Příplatek k cenám za zvětšený přesun přes vymezenou největší dopravní vzdálenost do 500 m | T | 54.675 | 0 |  |  |  | 0 |  | CS ÚRS 2023 01 |  | 2
PP
VV
TS
SD |  | VRN4 |  | Inženýrská činnost
P | 35 | 045002000 |  | Kompletační a koordinační činnost | SOUBOR | 1 | 0 |  |  |  | 0 |  | CS ÚRS 2023 01 |  | 2
PP
VV
TS |  |  |  | Kompletační činnost Jedná se o zajišťování: -činností souvisejících se zakázkou - tj. účasti všech zainteresovaných stran ve všech fázích přípravy, realizace i dokončení zakázky, komplexního vyzkoušení a měření, odstranění vad díla podléhajících záruční lhůtě, -dodávek stavebních výrobků a materiálů, lešení, bednění, montážních strojů a zařízení, případně dalších pomocných konstrukcí apod., -poradenství (technická pomoc aj.), -podkladů (výkresů, rozpočtů, posudků, zkoušek, protokolů apod.), včetně zakreslování změn do výkresů, ke kterým došlo v průběhu výstavby, -provozu potřebných zařízení (např. provozu zařízení staveniště), -účasti zástupců zainteresovaných stran na jednáních, zkouškách, odevzdávání a přebírání konstrukcí, objektů a celků, účast na uvedení do zkušebního provozu, -kontroly činností na staveništi, výše uvedených činností i souvisejících správních činností (kontroly plnění náležitostí smlouvy o dílo, cenové kontroly, kontroly včasnosti i kontroly proplácení fakturace aj.), vedení stavebního deníku. Koordinační činnost Do tohoto titulu náleží část pracovní náplně správce (inženýra) stavby. Koordinační činnost spočívá především: -v koordinaci prací a dodávek mezi dodavateli, stanovení pořadí případně souběžného provádění prací a doby realizace. Týká se veškerých činností souvisejících se zakázkou (např. předávání zařízení staveniště jednotlivým subdodavatelům) -v zajištění souvisejících potřeb účastníků procesu. Jejich náplň by měla být vymezena smlouvou o dílo respektive subdodavatelskými smlouvami, popř. vyplynout ze situace během stavebního nebo montážního procesu, -v předávání informací (výkresů a dalších podkladů) o změnách, ke kterým došlo v průběhu realizace, dotyčným účastníkům, -ve vyřešení vazeb na okolí staveniště. Týká se především působení hluku, otřesů, vzniklé dopravy apod. vůči okolí. Jedná se o zátěž mající svůj původ v provádění výstavby nebo v montáži technologického celku. Jde o minimalizaci (někdy i kompenzaci) této zátěže, upravení harmonogramu zátěže v průběhu dne a týdne.
SD |  | VRN7 |  | Provozní vlivy
P | 36 | 071002000 |  | Provoz investora, třetích osob | KPL | 1 | 0 |  |  |  | 0 |  | CS ÚRS 2023 01 |  | 2
PP
VV
TS |  |  |  | Tyto náklady lze členit podle charakteru provozních vlivů na: provoz investora, případně třetích osob, silniční provoz, ztížený pohyb vozidel v centrech velkoměst, železniční provoz, městský kolejový provoz, ochranná pásma, ostatní provozní vlivy.

## D.2.1.5.03
SŽDC05 |  |  |  | Soupis prací objektu | [10 empty] | 3
3
S | Stavba: | 5423520054 |  | Rekonstrukce výpravní budovy ŽST Lovosice_ZM05 | [6 empty] | D.2.1.6 |  | Aspe | 0,00 | 2
O | Objekt: | D.2.1.6 |  | Potrubní vedení-voda,plyn, kanalizace | [9 empty] | 15,00 | 2
Typ | Poř. číslo | Kód položky | Varianta | Název položky | MJ | Množství | Jednotková hmotnost | Celková hmotnost |  |  | Jednotková cena |  | Cenové soustavy | 21,00 | 2
Dodávka
[9 empty] | Jednotková | Celkem | Jednotková | Celkem |  |  |  | Počet položek s nulovou cenou
O1 |  | D.2.1.5.03 |  | Přípojka teplovodu
SD |  | 713 |  | Izolace tepelné
P | 2 | 713463111 |  | Montáž izolace tepelné potrubí a ohybů tvarovkami nebo deskami potrubními pouzdry bez povrchové úpravy (izolační materiál ve specifikaci) staženými pozinkovaným drátem potrubí jednovrstvá D do 100 mm | M | 2 | 0 |  |  |  | 0 |  | CS ÚRS 2023 01 |  | 2
PP
VV |  |  |  | "viz specifikace 2 Součet 2
TS
P | 3 | 63154022 |  | pouzdro izolační potrubní z minerální vlny s Al fólií max. 250/100°C 54/50mm | M | 2 | 0.00118 |  |  |  | 0 |  | CS ÚRS 2023 01 |  | 2
PP
VV
TS
P | 4 | 998713101 |  | Přesun hmot pro izolace tepelné stanovený z hmotnosti přesunovaného materiálu vodorovná dopravní vzdálenost do 50 m v objektech výšky do 6 m | T | 0.002 | 0 |  |  |  | 0 |  | CS ÚRS 2023 01 |  | 2
PP
VV
TS
P | 5 | 998713181 |  | Přesun hmot pro izolace tepelné stanovený z hmotnosti přesunovaného materiálu Příplatek k cenám za přesun prováděný bez použití mechanizace pro jakoukoliv výšku objektu | T | 0.002 | 0 |  |  |  | 0 |  | CS ÚRS 2023 01 |  | 2
PP
VV
TS
P | 6 | 998713192 |  | Přesun hmot pro izolace tepelné stanovený z hmotnosti přesunovaného materiálu Příplatek k cenám za zvětšený přesun přes vymezenou největší dopravní vzdálenost do 100 m | T | 0.002 | 0 |  |  |  | 0 |  | CS ÚRS 2023 01 |  | 2
PP
VV
TS
SD |  | 733 |  | Ústřední vytápění - rozvodné potrubí
P | 7 | 733111128 |  | Potrubí z trubek ocelových závitových černých spojovaných svařováním bezešvých běžných středotlakých PN 16 nad 115°C DN 50 | M | 1 | 0.00594 |  |  |  | 0 |  | CS ÚRS 2023 01 |  | 2
PP
VV |  |  |  | "viz specifikace 1,00 Součet 1
TS
P | 8 | 733120819 |  | Demontáž potrubí z trubek ocelových hladkých O přes 38 do 60,3 | M | 1 | 5e-05 |  |  |  | 0 |  | CS ÚRS 2023 01 |  | 2
PP
VV |  |  |  | "viz specifikace 1,00 Součet 1
TS
SD |  | 734 |  | Ústřední vytápění - armatury
P | 9 | 734100811 |  | Demontáž armatur přírubových se dvěma přírubami do DN 50 | KUS | 1 | 2e-05 |  |  |  | 0 |  | CS ÚRS 2023 01 |  | 2
PP
VV |  |  |  | "viz specifikace 1 Součet 1
TS
P | 10 | 734109214 |  | Montáž armatur přírubových se dvěma přírubami PN 16 DN 50 | SOUBOR | 1 | 0.00704 |  |  |  | 0 |  | CS ÚRS 2023 01 |  | 2
PP
VV |  |  |  | "viz specifikace 1 Součet 1
TS
P | 11 | 734172114 |  | Mezikusy, přírubové spoje mezikusy přírubové bez protipřírub z ocelových trubek hladkých jednoznačné DN 50 | SOUBOR | 1 | 0.00866 |  |  |  | 0 |  | CS ÚRS 2023 01 |  | 2
PP
VV |  |  |  | "viz specifikace 1 Součet 1
TS
P | 12 | 998734101 |  | Přesun hmot pro armatury stanovený z hmotnosti přesunovaného materiálu vodorovná dopravní vzdálenost do 50 m v objektech výšky do 6 m | T | 0.016 | 0 |  |  |  | 0 |  | CS ÚRS 2023 01 |  | 2
PP
VV
TS
P | 13 | 998734181 |  | Přesun hmot pro armatury stanovený z hmotnosti přesunovaného materiálu Příplatek k cenám za přesun prováděný bez použití mechanizace pro jakoukoliv výšku objektu | T | 0.016 | 0 |  |  |  | 0 |  | CS ÚRS 2023 01 |  | 2
PP
VV
TS
P | 14 | 998734193 |  | Přesun hmot pro armatury stanovený z hmotnosti přesunovaného materiálu Příplatek k cenám za zvětšený přesun přes vymezenou největší dopravní vzdálenost do 500 m | T | 0.016 | 0 |  |  |  | 0 |  | CS ÚRS 2023 01 |  | 2
PP
VV
TS
SD |  | 997 |  | Přesun sutě
P | 1 | R015822.910 |  | ULOŽENÍ NA RECYKLAČNÍ SKLÁDCE 17 04 05 - ŽELEZO A OCEL VČETNĚ DOPRAVY Evidenční položka. Neoceňovat v objektu SO/PS, položka se oceňuje pouze v objektu SO 90-90 | T | 0.019 | 0 |  |  |  | 0 |  | R-položka |  | 2
PP
VV |  |  |  | 0,019 Součet 0,019
TS |  |  |  | Poznámka k položce: Poznámka k položce: 1. Položka obsahuje: • veškeré poplatky provozovateli skládky, recyklační linky nebo jiného zařízení na zpracování nebo likvidaci odpadů související s převzetím, uložením, zpracováním nebo likvidací odpadu, • náklady spojené s dopravou odpadu z místa stavby na místo převzetí provozovatelem skládky, recyklační linky nebo jiného zařízení na zpracování nebo likvidaci odpadů, • náklady spojené s vyložením a manipulací s materiálem v místě skládky. 2. Položka neobsahuje: • náklady spojené s naložením a manipulací s materiálem. 3. Způsob měření: • [měrná jednotka – nejčastěji Tuna] určující množství odpadu vytříděného v souladu se zákonem č. 541/2020 Sb., o odpadech, v platném znění
SD |  | OST |  | Ostatní
P | 15 | 091960002R |  | Integrace do DDTS | KPL | 1 | 0 |  |  |  | 0 |  | R-položka |  | 2
PP
VV
TS |  |  |  | Integrace do DDTS včetně dílenské dokumentace

## D.2.1.8.21
SŽDC05 |  |  |  | Soupis prací objektu | [10 empty] | 3
3
S | Stavba: | 5423520054 |  | Rekonstrukce výpravní budovy ŽST Lovosice_ZM05 | [6 empty] | D.2.1.8 |  | Aspe | 0,00 | 2
O | Objekt: | D.2.1.8 |  | Pozemní komunikace | [9 empty] | 15,00 | 2
Typ | Poř. číslo | Kód položky | Varianta | Název položky | MJ | Množství | Jednotková hmotnost | Celková hmotnost |  |  | Jednotková cena |  | Cenové soustavy | 21,00 | 2
Dodávka
[9 empty] | Jednotková | Celkem | Jednotková | Celkem |  |  |  | Počet položek s nulovou cenou
O1 |  | D.2.1.8.21 |  | Dopravní řešení - zpevněná plocha 1
SD |  | 11 |  | Příprava území
P | 1 | 111251102 |  | Odstranění křovin a stromů s odstraněním kořenů strojně průměru kmene do 100 mm v rovině nebo ve svahu sklonu terénu do 1:5, při celkové ploše přes 100 do 500 m2 | M2 | 220 | 0 |  |  |  | 0 |  | CS ÚRS 2023 01 |  | 2
PP
VV
TS
P | 2 | 113106141 |  | Rozebrání dlažeb komunikací pro pěší s přemístěním hmot na skládku na vzdálenost do 3 m nebo s naložením na dopravní prostředek s ložem z kameniva nebo živice a s jakoukoliv výplní spár strojně plochy | M2 | 108 | 0 |  |  |  | 0 |  | CS ÚRS 2023 01 |  | 2
PP
VV
TS |  |  |  | odečteno z programu AutoCAD přeskládání stávající plochy z kamenné dlažby
P | 3 | 113106185 |  | Rozebrání dlažeb vozovek a ploch s přemístěním hmot na skládku na vzdálenost do 3 m nebo s naložením na dopravní prostředek, s jakoukoliv výplní spár strojně plochy jednotlivě do 50 m2 z drobných kost | M2 | 43 | 0 |  |  |  | 0 |  | CS ÚRS 2023 01 |  | 2
PP
VV
TS
P | 4 | 113107172 |  | Odstranění podkladů nebo krytů strojně plochy jednotlivě přes 50 m2 do 200 m2 s přemístěním hmot na skládku na vzdálenost do 20 m nebo s naložením na dopravní prostředek z betonu prostého, o tl. vrstv | M2 | 151 | 0 |  |  |  | 0 |  | CS ÚRS 2023 01 |  | 2
PP
VV
TS
P | 5 | 113107182 |  | Odstranění podkladů nebo krytů strojně plochy jednotlivě přes 50 m2 do 200 m2 s přemístěním hmot na skládku na vzdálenost do 20 m nebo s naložením na dopravní prostředek živičných, o tl. vrstvy přes 5 | M2 | 132 | 0 |  |  |  | 0 |  | CS ÚRS 2023 01 |  | 2
PP
VV
TS
P | 6 | 113107213 |  | Odstranění podkladů nebo krytů strojně plochy jednotlivě přes 200 m2 s přemístěním hmot na skládku na vzdálenost do 20 m nebo s naložením na dopravní prostředek z kameniva těženého, o tl. vrstvy přes | M2 | 1150 | 0 |  |  |  | 0 |  | CS ÚRS 2023 01 |  | 2
PP
VV
TS
P | 7 | 113107221 |  | Odstranění podkladů nebo krytů strojně plochy jednotlivě přes 200 m2 s přemístěním hmot na skládku na vzdálenost do 20 m nebo s naložením na dopravní prostředek z kameniva hrubého drceného, o tl. vrst | M2 | 683 | 0 |  |  |  | 0 |  | CS ÚRS 2023 01 |  | 2
PP
VV
TS
P | 8 | 113202111 |  | Vytrhání obrub s vybouráním lože, s přemístěním hmot na skládku na vzdálenost do 3 m nebo s naložením na dopravní prostředek z krajníků nebo obrubníků stojatých | M | 198 | 0 |  |  |  | 0 |  | CS ÚRS 2023 01 |  | 2
PP
VV
TS
P | 9 | 116951201 |  | Úprava zemin vápnem nebo směsnými hydraulickými pojivy za účelem zlepšení mechanických vlastností a zpracovatelnosti, bez dodávky materiálu u hrubých terénních úprav, násypů a zásypů | M3 | 591.84 | 0 |  |  |  | 0 |  | CS ÚRS 2023 01 |  | 2
PP
VV
TS
P | 10 | R585301710 |  | vápno nehašené CL 90 -Q pro úpravu zemin bezprašné | T | 56.22 | 0 |  |  |  | 0 |  | R-položka |  | 2
PP
VV
TS
P | 11 | 919735113 |  | Řezání stávajícího živičného krytu nebo podkladu hloubky přes 100 do 150 mm | M | 16 | 0 |  |  |  | 0 |  | CS ÚRS 2023 01 |  | 2
PP
VV
TS
P | 12 | 961055111 |  | Bourání základů z betonu železového | M3 | 3 | 0 |  |  |  | 0 |  | CS ÚRS 2023 01 |  | 2
PP
VV
TS |  |  |  | stávající základy v místě stavby
P | 13 | 966075141 |  | Odstranění různých konstrukcí na mostech kovového zábradlí vcelku | M | 20 | 8e-05 |  |  |  | 0 |  | CS ÚRS 2023 01 |  | 2
PP
VV
TS
P | 14 | 979071131 |  | Očištění vybouraných dlažebních kostek od spojovacího materiálu, s uložením očištěných kostek na skládku, s odklizením odpadových hmot na hromady a s odklizením vybouraných kostek na vzdálenost do 3 m | M2 | 108 | 0 |  |  |  | 0 |  | CS ÚRS 2023 01 |  | 2
PP
VV
TS
SD |  | 12 |  | Odkopávky a prokopávky
P | 15 | 121151114 |  | Sejmutí ornice strojně při souvislé ploše přes 100 do 500 m2, tl. vrstvy přes 200 do 250 mm | M2 | 120 | 0 |  |  |  | 0 |  | CS ÚRS 2023 01 |  | 2
PP
VV
TS |  |  |  | plocha 120 x 0,25 = 30 m3
P | 16 | 122252204 |  | Odkopávky a prokopávky nezapažené pro silnice a dálnice strojně v hornině třídy těžitelnosti I přes 100 do 500 m3 | M3 | 133 | 0 |  |  |  | 0 |  | CS ÚRS 2023 01 |  | 2
PP
VV
TS
P | 17 | 132251101 |  | Hloubení nezapažených rýh šířky do 800 mm strojně s urovnáním dna do předepsaného profilu a spádu v hornině třídy těžitelnosti I skupiny 3 do 20 m3 | M3 | 16.24 | 0 |  |  |  | 0 |  | CS ÚRS 2023 01 |  | 2
PP
VV
TS
SD |  | 16 |  | Přemístění výkopku
P | 18 | 167151111 |  | Nakládání, skládání a překládání neulehlého výkopku nebo sypaniny strojně nakládání, množství přes 100 m3, z hornin třídy těžitelnosti I, skupiny 1 až 3 | M3 | 179.24 | 0 |  |  |  | 0 |  | CS ÚRS 2023 01 |  | 2
PP
VV
TS |  |  |  | 133 +30 +16,24 m3
P | 19 | 162351103 |  | Vodorovné přemístění výkopku nebo sypaniny po suchu na obvyklém dopravním prostředku, bez naložení výkopku, avšak se složením bez rozhrnutí z horniny třídy těžitelnosti I skupiny 1 až 3 na vzdálenost | M3 | 30 | 0 |  |  |  | 0 |  | CS ÚRS 2023 01 |  | 2
PP
VV
TS |  |  |  | přemístění ornice v místě stavby pro další použití
P | 20 | R015112.901 |  | POPLATEK ZA LIKVIDACI ODPADU NEKONTAMINOVANÝCH - 17 05 04 VYTĚŽENÉ ZEMINY A HORNINY - I.TŔÍDA TÉŽITELNOSTI VČETNĚ DOPRAVY Evidenční položka. Neoceňovat v objektu SO/PS, položka se oceňuje pouze v obje | T | 1145.23 | 0 |  |  |  | 0 |  | R-položka |  | 2
PP
VV |  |  |  | 286,63+27+831,6
TS |  |  |  | 1. Položka obsahuje: • veškeré poplatky provozovateli skládky, recyklační linky nebo jiného zařízení na zpracování nebo likvidaci odpadů související s převzetím, uložením, zpracováním nebo likvidací odpadu, • náklady spojené s dopravou odpadu z místa stavby na místo převzetí provozovatelem skládky, recyklační linky nebo jiného zařízení na zpracování nebo likvidaci odpadů, • náklady spojené s vyložením a manipulací s materiálem v místě skládky. 2. Položka neobsahuje: • náklady spojené s naložením a manipulací s materiálem. 3. Způsob měření: • [měrná jednotka – nejčastěji Tuna] určující množství odpadu vytříděného v souladu se zákonem č. 541/2020 Sb., o odpadech, v platném znění
SD |  | 18 |  | Povrchové úpravy terénu
P | 21 | 182351123R |  | Rozprostření a urovnání ornice v rovině nebo ve svahu sklonu do 1 : 5 při souvislé ploše do 500 m2, tl. vrsty do 200mm | M2 | 142 | 0 |  |  |  | 0 |  | R-položka |  | 2
PP
VV
TS |  |  |  | rozprostření ornice tl 100 mm
P | 22 | 181411131 |  | Založení trávníku na půdě předem připravené plochy do 1000 m2 výsevem včetně utažení parkového v rovině nebo na svahu do 1:5 | M2 | 142 | 0 |  |  |  | 0 |  | CS ÚRS 2023 01 |  | 2
PP
VV
TS
P | 23 | 005724100 |  | osivo směs travní parková | KG | 4.73 | 0.001 |  |  |  | 0 |  | CS ÚRS 2023 01 |  | 2
PP
VV
TS
P | 24 | 181951112 |  | Úprava pláně vyrovnáním výškových rozdílů strojně v hornině třídy těžitelnosti I, skupiny 1 až 3 se zhutněním | M2 | 1479.6 | 0 |  |  |  | 0 |  | CS ÚRS 2023 01 |  | 2
PP
VV
TS
SD |  | 21a |  | Úprava podloží - drenáže
P | 25 | 212752101 |  | Trativody z drenážních trubek pro liniové stavby a komunikace se zřízením štěrkového lože pod trubky a s jejich obsypem v otevřeném výkopu trubka korugovaná sendvičová PE-HD SN 4 celoperforovaná 360° | M | 116 | 0.20469 |  |  |  | 0 |  | CS ÚRS 2023 01 |  | 2
PP
VV
TS
P | 26 | 457572211 |  | Filtrační vrstvy jakékoliv tloušťky a sklonu z hrubého těženého kameniva se zhutněním do 10 pojezdů/m3, frakce 16-32 mm | M3 | 16.92 | 2.0875 |  |  |  | 0 |  | CS ÚRS 2023 01 |  | 2
PP
VV
TS
P | 27 | 211971110 |  | Zřízení opláštění výplně z geotextilie odvodňovacích žeber nebo trativodů v rýze nebo zářezu se stěnami šikmými o sklonu do 1:2 | M2 | 197.2 | 0.00017 |  |  |  | 0 |  | CS ÚRS 2023 01 |  | 2
PP
VV
TS
P | 28 | R693110680 |  | geotextilie netkaná separační, ochranná, filtrační, drenážní PP 300 g/m2 | M2 | 210 | 0 |  |  |  | 0 |  | R-položka |  | 2
PP
VV
TS
SD |  | 21b |  | Úprava podloží - parkoviště
P | 29 | 211971110 |  | Zřízení opláštění výplně z geotextilie odvodňovacích žeber nebo trativodů v rýze nebo zářezu se stěnami šikmými o sklonu do 1:2 | M2 | 226 | 0.00017 |  |  |  | 0 |  | CS ÚRS 2023 01 |  | 2
PP
VV
TS
P | 30 | R693110700 |  | geotextilie netkaná separační, ochranná, filtrační, drenážní PP 400 g/m2 (sorpční geotextílie) | M2 | 235 | 0 |  |  |  | 0 |  | R-položka |  | 2
PP
VV
TS
SD |  | 5a |  | Vozovka z asfaltového betonu tl 460 mm
P | 31 | 564861111 |  | Podklad ze štěrkodrti ŠD s rozprostřením a zhutněním plochy přes 100 m2, po zhutnění tl. 200 mm | M2 | 801.6 | 0.46 |  |  |  | 0 |  | CS ÚRS 2023 01 |  | 2
PP
VV
TS |  |  |  | odečteno z programu AutoCAD nová komunikace
P | 32 | 567122114 |  | Podklad ze směsi stmelené cementem SC bez dilatačních spár, s rozprostřením a zhutněním SC C 8/10 (KSC I), po zhutnění tl. 150 mm | M2 | 668 | 0.38314 |  |  |  | 0 |  | CS ÚRS 2023 01 |  | 2
PP
VV
TS
P | 33 | 573111111 |  | Postřik infiltrační PI z asfaltu silničního s posypem kamenivem, v množství 0,60 kg/m2 | M2 | 668 | 0.00561 |  |  |  | 0 |  | CS ÚRS 2023 01 |  | 2
PP
VV
TS
P | 34 | 565155121 |  | Asfaltový beton vrstva podkladní ACP 16 (obalované kamenivo střednězrnné - OKS) s rozprostřením a zhutněním v pruhu šířky přes 3 m, po zhutnění tl. 70 mm | M2 | 668 | 0.18463 |  |  |  | 0 |  | CS ÚRS 2023 01 |  | 2
PP
VV
TS
P | 35 | 573231106 |  | Postřik spojovací PS bez posypu kamenivem ze silniční emulze, v množství 0,30 kg/m2 | M2 | 668 | 0.00031 |  |  |  | 0 |  | CS ÚRS 2023 01 |  | 2
PP
VV
TS
P | 36 | 577134121 |  | Asfaltový beton vrstva obrusná ACO 11 (ABS) s rozprostřením a se zhutněním z nemodifikovaného asfaltu v pruhu šířky přes 3 m tř. I, po zhutnění tl. 40 mm | M2 | 668 | 0.10373 |  |  |  | 0 |  | CS ÚRS 2023 01 |  | 2
PP
VV
TS
P | 37 | 919122111 |  | Utěsnění dilatačních spár zálivkou za tepla v cementobetonovém nebo živičném krytu včetně adhezního nátěru s těsnicím profilem pod zálivkou, pro komůrky šířky 10 mm, hloubky 20 mm | M | 16 | 5e-05 |  |  |  | 0 |  | CS ÚRS 2023 01 |  | 2
PP
VV
TS
P | 38 | 919112212 |  | Řezání dilatačních spár v živičném krytu vytvoření komůrky pro těsnící zálivku šířky 10 mm, hloubky 20 mm | M | 16 | 0 |  |  |  | 0 |  | CS ÚRS 2023 01 |  | 2
PP
VV
TS
SD |  | 5b |  | Parkovací stání z betonové zatravňovací dlažby tl 420 mm
P | 39 | 564851111 |  | Podklad ze štěrkodrti ŠD s rozprostřením a zhutněním plochy přes 100 m2, po zhutnění tl. 150 mm | M2 | 217.2 | 0.345 |  |  |  | 0 |  | CS ÚRS 2023 01 |  | 2
PP
VV
TS |  |  |  | odečteno z programu AutoCAD parkovací stání ze zatravňovací dlažby
P | 40 | 567122114 |  | Podklad ze směsi stmelené cementem SC bez dilatačních spár, s rozprostřením a zhutněním SC C 8/10 (KSC I), po zhutnění tl. 150 mm | M2 | 181 | 0.38314 |  |  |  | 0 |  | CS ÚRS 2023 01 |  | 2
PP
VV
TS
P | 41 | 596412212 |  | Kladení dlažby z betonových vegetačních dlaždic pozemních komunikací s ložem z kameniva těženého nebo drceného tl. do 50 mm, s vyplněním spár a vegetačních otvorů, s hutněním vibrováním tl. 80 mm, pro | M2 | 181 | 0.098 |  |  |  | 0 |  | CS ÚRS 2023 01 |  | 2
PP
VV
TS
P | 42 | 59245030R |  | dlažba vegetační plošná 210 x 140 x 80 mm přírodní | M2 | 185 | 0 |  |  |  | 0 |  | R-položka |  | 2
PP
VV
TS |  |  |  | dlažba dle tabulky standartů stavby v PD
P | 43 | 599432111 |  | Vyplnění spár dlažby (přídlažby) z lomového kamene v jakémkoliv sklonu plochy a jakékoliv tloušťky kamenivem těženým | M2 | 181 | 0.05177 |  |  |  | 0 |  | CS ÚRS 2023 01 |  | 2
PP
VV
TS
SD |  | 5c |  | Parkovací stání z betonové dlažby tl 420 mm
P | 44 | 564851011 |  | Podklad ze štěrkodrti ŠD s rozprostřením a zhutněním plochy jednotlivě do 100 m2, po zhutnění tl. 150 mm | M2 | 22.8 | 0.345 |  |  |  | 0 |  | CS ÚRS 2023 01 |  | 2
PP
VV
TS
P | 45 | 567122114 |  | Podklad ze směsi stmelené cementem SC bez dilatačních spár, s rozprostřením a zhutněním SC C 8/10 (KSC I), po zhutnění tl. 150 mm | M2 | 19 | 0.38314 |  |  |  | 0 |  | CS ÚRS 2023 01 |  | 2
PP
VV
TS
P | 46 | 596211210 |  | Kladení dlažby z betonových zámkových dlaždic komunikací pro pěší ručně s ložem z kameniva těženého nebo drceného tl. do 40 mm, s vyplněním spár s dvojitým hutněním, vibrováním a se smetením přebytečn | M2 | 19 | 0.09062 |  |  |  | 0 |  | CS ÚRS 2023 01 |  | 2
PP
VV
TS
P | 47 | R592450200 |  | dlažba zámková tvar obdelník 200 x 100 x 80 mm přírodní | M2 | 20 | 0 |  |  |  | 0 |  | R-položka |  | 2
PP
VV
TS |  |  |  | dlažba dle tabulky standartů stavby v PD
SD |  | 5d |  | Pochozí plochy a chodníky z kamenné dlažby tl 240 mm
P | 48 | 564851111 |  | Podklad ze štěrkodrti ŠD s rozprostřením a zhutněním plochy přes 100 m2, po zhutnění tl. 150 mm | M2 | 247.2 | 0.345 |  |  |  | 0 |  | CS ÚRS 2023 01 |  | 2
PP
VV
TS |  |  |  | odečteno z programu AutoCAD pochozí plochy a chodníky z kamenné dlažby
P | 49 | 591211111R |  | Kladení dlažby z kostek drobných do lože z kamene těženého tl 30 mm | M2 | 206 | 0 |  |  |  | 0 |  | R-položka |  | 2
PP
VV
TS
P | 50 | 58381005R |  | kostka dlažební drobná žula 6/6/6 cm štípaná | M2 | 211 | 0 |  |  |  | 0 |  | R-položka |  | 2
PP
VV
TS |  |  |  | kamenná dlažba dle tabulky standartů stavby v PD
SD |  | 5e |  | Plocha pro popelnice z betonové dlažby tl 320 mm
P | 51 | 564861011 |  | Podklad ze štěrkodrti ŠD s rozprostřením a zhutněním plochy jednotlivě do 100 m2, po zhutnění tl. 200 mm | M2 | 61.2 | 0.46 |  |  |  | 0 |  | CS ÚRS 2023 01 |  | 2
PP
VV
TS |  |  |  | odečteno z programu AutoCAD plocha pro popelnice
P | 52 | 596211211 |  | Kladení dlažby z betonových zámkových dlaždic komunikací pro pěší ručně s ložem z kameniva těženého nebo drceného tl. do 40 mm, s vyplněním spár s dvojitým hutněním, vibrováním a se smetením přebytečn | M2 | 51 | 0.09062 |  |  |  | 0 |  | CS ÚRS 2023 01 |  | 2
PP
VV
TS
P | 53 | R592450200 |  | dlažba zámková tvar obdelník 200 x 100 x 80 mm přírodní | M2 | 53 | 0 |  |  |  | 0 |  | R-položka |  | 2
PP
VV
TS |  |  |  | dlažba dle tabulky standartů stavby v PD
SD |  | 5f |  | Přeskládání stávající plochy z kamenné dlažby tl 240 mm
P | 54 | 564851111 |  | Podklad ze štěrkodrti ŠD s rozprostřením a zhutněním plochy přes 100 m2, po zhutnění tl. 150 mm | M2 | 129.6 | 0.345 |  |  |  | 0 |  | CS ÚRS 2023 01 |  | 2
PP
VV
TS |  |  |  | odečteno z programu AutoCAD přeskládání stávající plochy z kamenné dlažby
P | 55 | 591211111R |  | Kladení dlažby z kostek drobných do lože z kamene těženého tl 30 mm | M2 | 206 | 0 |  |  |  | 0 |  | R-položka |  | 2
PP
VV
TS |  |  |  | bude použita stávající rozebraná a očištěná dlažba 60 x 60 x 60 mm
SD |  | 5g |  | Prvky pro nevidomé a slabozraké ( podkladní vrstvy v předchozích částech )
P | 56 | 596211110 |  | Kladení dlažby z betonových zámkových dlaždic komunikací pro pěší ručně s ložem z kameniva těženého nebo drceného tl. do 40 mm, s vyplněním spár s dvojitým hutněním, vibrováním a se smetením přebytečn | M2 | 4 | 0.08922 |  |  |  | 0 |  | CS ÚRS 2023 01 |  | 2
PP
VV
TS
P | 57 | 592450210R |  | dlažba umělý kámen tvar obdelník 200 x 200 x 60 mm přírodní, reliefní | M2 | 2.2 | 0 |  |  |  | 0 |  | R-položka |  | 2
PP
VV
TS
P | 58 | 583870250R |  | dlažba kamenná přídlažba 255 x 255 x 60 mm | M2 | 2.2 | 0 |  |  |  | 0 |  | R-položka |  | 2
PP
VV
TS |  |  |  | dlažby dle tabulky standartů stavby v PD
SD |  | 8 |  | Trubní vedení
P | 59 | 895941301 |  | Osazení vpusti uliční z betonových dílců DN 450 dno s výtokem | KUS | 5 | 0.12422 |  |  |  | 0 |  | CS ÚRS 2023 01 |  | 2
PP
VV
TS
P | 60 | 895941313 |  | Osazení vpusti uliční z betonových dílců DN 450 skruž horní 295 mm | KUS | 10 | 0.02972 |  |  |  | 0 |  | CS ÚRS 2023 01 |  | 2
PP
VV
TS
P | 61 | 895941323 |  | Osazení vpusti uliční z betonových dílců DN 450 skruž středová 570 mm | KUS | 5 | 0.02972 |  |  |  | 0 |  | CS ÚRS 2023 01 |  | 2
PP
VV
TS
P | 62 | R592238520 |  | dno betonové pro uliční vpusť s kalovou prohlubní 450 x 300 x 50 mm | KUS | 5 | 0 |  |  |  | 0 |  | R-položka |  | 2
PP
VV
TS
P | 63 | R592238570 |  | skruž betonová pro uliční vpusť horní 450 x 295 x 50 mm | KUS | 5 | 0 |  |  |  | 0 |  | R-položka |  | 2
PP
VV
TS
P | 64 | R592238600 |  | skruž betonová pro uliční vpusť středová 450 x 195 x 50 mm | KUS | 5 | 0 |  |  |  | 0 |  | R-položka |  | 2
PP
VV
TS
P | 65 | R592238640 |  | prstenec betonový pro uliční vpusť vyrovnávací 390 x 60 x 130 mm | KUS | 5 | 0 |  |  |  | 0 |  | R-položka |  | 2
PP
VV
TS
P | 66 | R592238740 |  | koš pozink pro uliční vpusti, vysoký, pro rám 500/500 mm | KUS | 5 | 0 |  |  |  | 0 |  | R-položka |  | 2
PP
VV
TS
P | 67 | 899204112 |  | Osazení mříží litinových včetně rámů a košů na bahno pro třídu zatížení D400, E600 | KUS | 5 | 0.21734 |  |  |  | 0 |  | CS ÚRS 2023 01 |  | 2
PP
VV
TS
P | 68 | R552423200 |  | mříž vtoková litinová s rámem 500 x 500 mm | KUS | 5 | 0 |  |  |  | 0 |  | R-položka |  | 2
PP
VV
TS |  |  |  | uliční vpusť s litinovou mříží dle standartu PD
P | 69 | 899331111 |  | Výšková úprava uličního vstupu nebo vpusti do 200 mm zvýšením poklopu | KUS | 6 | 0.4208 |  |  |  | 0 |  | CS ÚRS 2023 01 |  | 2
PP
VV
TS
P | 70 | 899431111 |  | Výšková úprava uličního vstupu nebo vpusti do 200 mm zvýšením krycího hrnce, šoupěte nebo hydrantu bez úpravy armatur | KUS | 6 | 0.31108 |  |  |  | 0 |  | CS ÚRS 2023 01 |  | 2
PP
VV
TS
SD |  | 91 |  | Doplňující konstrukce a práce na pozemních komunikacích
P | 71 | 912113113 |  | Montáž parkovacího dorazu šířky přes 1200 mm | KUS | 4 | 0.006 |  |  |  | 0 |  | CS ÚRS 2023 01 |  | 2
PP
VV
TS
P | 72 | R562288070 |  | práh dorazový z gumy délky 1820 mm | KUS | 4 | 0 |  |  |  | 0 |  | R-položka |  | 2
PP
VV
TS |  |  |  | parkovací doraz dle standartu PD
P | 73 | 914511111 |  | Montáž sloupku dopravních značek délky do 3,5 m do betonového základu | KUS | 2 | 0.10941 |  |  |  | 0 |  | CS ÚRS 2023 01 |  | 2
PP
VV
TS
P | 74 | R404452250 |  | sloupek Zn 60 - 350 | KUS | 2 | 0 |  |  |  | 0 |  | R-položka |  | 2
PP
VV
TS
P | 75 | R404452530 |  | víčko plastové na sloupek 60 | KUS | 2 | 0 |  |  |  | 0 |  | R-položka |  | 2
PP
VV
TS
P | 76 | R404452560 |  | upínací svorka na sloupek US 60 | KUS | 8 | 0 |  |  |  | 0 |  | R-položka |  | 2
PP
VV
TS
P | 77 | 914111111 |  | Montáž svislé dopravní značky základní velikosti do 1 m2 objímkami na sloupky nebo konzoly | KUS | 4 | 0.0007 |  |  |  | 0 |  | CS ÚRS 2023 01 |  | 2
PP
VV
TS
P | 78 | R404456080 |  | značka upravující přednost P1- P4 700 mm | KUS | 2 | 0 |  |  |  | 0 |  | R-položka |  | 2
PP
VV
TS
P | 79 | R404456250 |  | informativní značka IP11-IP13 500 x 700 mm | KUS | 2 | 0 |  |  |  | 0 |  | R-položka |  | 2
PP
VV
TS
P | 80 | 915211112 |  | Vodorovné dopravní značení stříkaným plastem dělící čára šířky 125 mm souvislá bílá retroreflexní | M | 65 | 0.00033 |  |  |  | 0 |  | CS ÚRS 2023 01 |  | 2
PP
VV
TS
P | 81 | 915231112 |  | Vodorovné dopravní značení stříkaným plastem přechody pro chodce, šipky, symboly nápisy bílé retroreflexní | M2 | 5 | 0.0026 |  |  |  | 0 |  | CS ÚRS 2023 01 |  | 2
PP
VV
TS
P | 82 | 915611111 |  | Předznačení pro vodorovné značení stříkané barvou nebo prováděné z nátěrových hmot liniové dělicí čáry, vodicí proužky | M | 65 | 0 |  |  |  | 0 |  | CS ÚRS 2023 01 |  | 2
PP
VV
TS
P | 83 | 915621111 |  | Předznačení pro vodorovné značení stříkané barvou nebo prováděné z nátěrových hmot plošné šipky, symboly, nápisy | M2 | 5 | 1e-05 |  |  |  | 0 |  | CS ÚRS 2023 01 |  | 2
PP
VV
TS
P | 84 | 916241213 |  | Osazení obrubníku kamenného se zřízením lože, s vyplněním a zatřením spár cementovou maltou stojatého s boční opěrou z betonu prostého, do lože z betonu prostého | M | 261 | 0.14067 |  |  |  | 0 |  | CS ÚRS 2023 01 |  | 2
PP
VV
TS
P | 85 | R583800070 |  | obrubník kamenný žulový přímý 1000 x 150 x 250 mm | M | 266 | 0 |  |  |  | 0 |  | R-položka |  | 2
PP
VV
TS
P | 86 | 916231213 |  | Osazení chodníkového obrubníku betonového se zřízením lože, s vyplněním a zatřením spár cementovou maltou stojatého s boční opěrou z betonu prostého, do lože z betonu prostého | M | 63 | 0.1295 |  |  |  | 0 |  | CS ÚRS 2023 01 |  | 2
PP
VV
TS
P | 87 | R592170160 |  | obrubník betonový chodníkový 1000 x 80 x 250 mm | M | 65 | 0 |  |  |  | 0 |  | R-položka |  | 2
PP
VV
TS
P | 88 | 935113111 |  | Osazení odvodňovacího žlabu s krycím roštem polymerbetonového šířky do 200 mm | M | 12 | 0.29221 |  |  |  | 0 |  | CS ÚRS 2023 01 |  | 2
PP
VV
TS |  |  |  | osazení dle technologického postupu výrobce
P | 89 | 935932321 |  | Odvodňovací plastový žlab pro třídu zatížení C 250 vnitřní šířky 150 mm s krycím roštem můstkovým z litiny | M | 12.4 | 0.29292 |  |  |  | 0 |  | CS ÚRS 2023 01 |  | 2
PP
VV
TS
SD |  | 997 |  | Přesun suti a vbouraných hmot
P | 90 | 997221611 |  | Nakládání na dopravní prostředky pro vodorovnou dopravu suti | T | 987.56 | 0 |  |  |  | 0 |  | CS ÚRS 2023 01 |  | 2
PP
VV
TS
P | 91 | R015130.902 |  | POPLATEK ZA LIKVIDACI ODPADU NEKONTAMINOVANÝCH - 17 03 02 VYTĚŽENÝ ASFALTOVÝ BETON BEZ DEHTU VČETNĚ DOPRAVY Evidenční položka. Neoceňovat v objektu SO/PS, položka se oceňuje pouze v objektu SO 90-90 | T | 31.68 | 0 |  |  |  | 0 |  | R-položka |  | 2
PP
VV
TS |  |  |  | 1. Položka obsahuje: • veškeré poplatky provozovateli skládky, recyklační linky nebo jiného zařízení na zpracování nebo likvidaci odpadů související s převzetím, uložením, zpracováním nebo likvidací odpadu, • náklady spojené s dopravou odpadu z místa stavby na místo převzetí provozovatelem skládky, recyklační linky nebo jiného zařízení na zpracování nebo likvidaci odpadů, • náklady spojené s vyložením a manipulací s materiálem v místě skládky. 2. Položka neobsahuje: • náklady spojené s naložením a manipulací s materiálem. 3. Způsob měření: • [měrná jednotka – nejčastěji Tuna] určující množství odpadu vytříděného v souladu se zákonem č. 541/2020 Sb., o odpadech, v platném znění
P | 92 | R015140.909 |  | POPLATEK ZA LIKVIDACI ODPADU NEKONTAMINOVANÝCH - 17 01 01 BETON Z DEMOLIC OBJEKTU, ZÁKLADY TV VČETNĚ DOPRAVY Evidenční položka. Neoceňovat v objektu SO/PS, položka se oceňuje pouze v objektu SO 90-90 | T | 119.28 | 0 |  |  |  | 0 |  | R-položka |  | 2
PP
VV
TS |  |  |  | 1. Položka obsahuje: • veškeré poplatky provozovateli skládky, recyklační linky nebo jiného zařízení na zpracování nebo likvidaci odpadů související s převzetím, uložením, zpracováním nebo likvidací odpadu, • náklady spojené s dopravou odpadu z místa stavby na místo převzetí provozovatelem skládky, recyklační linky nebo jiného zařízení na zpracování nebo likvidaci odpadů, • náklady spojené s vyložením a manipulací s materiálem v místě skládky. 2. Položka neobsahuje: • náklady spojené s naložením a manipulací s materiálem. 3. Způsob měření: • [měrná jednotka – nejčastěji Tuna] určující množství odpadu vytříděného v souladu se zákonem č. 541/2020 Sb., o odpadech, v platném znění
P | 93 | R015160.903 |  | POPLATEK ZA LIKVIDACI ODPADU NEKONTAMINOVANÝCH - 02 01 03 SMÝCENÉ STROMY A KEŘE VČETNĚ DOPRAVY Evidenční položka. Neoceňovat v objektu SO/PS, položka se oceňuje pouze v objektu SO 90-90 | T | 5 | 0 |  |  |  | 0 |  | R-položka |  | 2
PP
VV
TS |  |  |  | 1. Položka obsahuje: • veškeré poplatky provozovateli skládky, recyklační linky nebo jiného zařízení na zpracování nebo likvidaci odpadů související s převzetím, uložením, zpracováním nebo likvidací odpadu, • náklady spojené s dopravou odpadu z místa stavby na místo převzetí provozovatelem skládky, recyklační linky nebo jiného zařízení na zpracování nebo likvidaci odpadů, • náklady spojené s vyložením a manipulací s materiálem v místě skládky. 2. Položka neobsahuje: • náklady spojené s naložením a manipulací s materiálem. 3. Způsob měření: • [měrná jednotka – nejčastěji Tuna] určující množství odpadu vytříděného v souladu se zákonem č. 541/2020 Sb., o odpadech, v platném znění
SD |  | 998 |  | Přesun hmot
P | 94 | 998223011 |  | Přesun hmot pro pozemní komunikace s krytem dlážděným dopravní vzdálenost do 200 m jakékoliv délky objektu | T | 390.8 | 0 |  |  |  | 0 |  | CS ÚRS 2023 01 |  | 2
PP
VV
TS
P | 95 | 998225111 |  | Přesun hmot pro komunikace s krytem z kameniva, monolitickým betonovým nebo živičným dopravní vzdálenost do 200 m jakékoliv délky objektu | T | 680.42 | 0 |  |  |  | 0 |  | CS ÚRS 2023 01 |  | 2
PP
VV
TS
SD |  | M 22 |  | Montáže sdělovacích kabelů ochrana
P | 96 | 220182072 |  | Přenesení kabelu přes překážky do hmotnosti 3,5 kg/m do vzdálenosti 10 m od pokladače kabelu | M | 223 | 0 |  |  |  | 0 |  | CS ÚRS 2023 01 |  | 2
PP
VV
TS
SD |  | M 46 |  | Zemní práce při elektromontážích
P | 97 | 460161172 |  | Hloubení zapažených i nezapažených kabelových rýh ručně včetně urovnání dna s přemístěním výkopku do vzdálenosti 3 m od okraje jámy nebo s naložením na dopravní prostředek šířky 35 cm hloubky 80 cm v | M | 223 | 0 |  |  |  | 0 |  | CS ÚRS 2023 01 |  | 2
PP
VV
TS
P | 98 | 460661213 |  | Kabelové lože z písku včetně podsypu, zhutnění a urovnání povrchu pro kabely nn zakryté cihlami, šířky přes 30 do 45 cm | M | 223 | 0.22346 |  |  |  | 0 |  | CS ÚRS 2023 01 |  | 2
PP
VV
TS
P | 99 | 460671113 |  | Výstražná fólie z PVC pro krytí kabelů včetně vyrovnání povrchu rýhy, rozvinutí a uložení fólie šířky do 34 cm | M | 223 | 9e-05 |  |  |  | 0 |  | CS ÚRS 2023 01 |  | 2
PP
VV
TS
P | 100 | 460791114 |  | Montáž trubek ochranných uložených volně do rýhy plastových tuhých, vnitřního průměru přes 90 do 110 mm | M | 223 | 0 |  |  |  | 0 |  | CS ÚRS 2023 01 |  | 2
PP
VV
TS
P | 101 | R345710980 |  | trubka elektroinstalační dělená (chránička) D 100/110 mm HDPE | M | 225 | 0 |  |  |  | 0 |  | R-položka |  | 2
PP
VV
TS
P | 102 | 460431182 |  | Zásyp kabelových rýh ručně s přemístění sypaniny ze vzdálenosti do 10 m, s uložením výkopku ve vrstvách včetně zhutnění a úpravy povrchu šířky 35 cm hloubky 80 cm z horniny třídy těžitelnosti I skupin | M | 223 | 0 |  |  |  | 0 |  | CS ÚRS 2023 01 |  | 2
PP
VV
TS

## D.2.1.8.22
SŽDC05 |  |  |  | Soupis prací objektu | [10 empty] | 3
3
S | Stavba: | 5423520054 |  | Rekonstrukce výpravní budovy ŽST Lovosice_ZM05 | [6 empty] | D.2.1.8 |  | Aspe | 0,00 | 2
O | Objekt: | D.2.1.8 |  | Pozemní komunikace | [9 empty] | 15,00 | 2
Typ | Poř. číslo | Kód položky | Varianta | Název položky | MJ | Množství | Jednotková hmotnost | Celková hmotnost |  |  | Jednotková cena |  | Cenové soustavy | 21,00 | 2
Dodávka
[9 empty] | Jednotková | Celkem | Jednotková | Celkem |  |  |  | Počet položek s nulovou cenou
O1 |  | D.2.1.8.22 |  | Dopravní řešení - zpevněná plocha 2
SD |  | 11 |  | Příprava území
P | 1 | 111251102 |  | Odstranění křovin a stromů s odstraněním kořenů strojně průměru kmene do 100 mm v rovině nebo ve svahu sklonu terénu do 1:5, při celkové ploše přes 100 do 500 m2 | M2 | 220 | 0 |  |  |  | 0 |  | CS ÚRS 2023 01 |  | 2
PP
VV
TS
P | 2 | 113106141 |  | Rozebrání dlažeb komunikací pro pěší s přemístěním hmot na skládku na vzdálenost do 3 m nebo s naložením na dopravní prostředek s ložem z kameniva nebo živice a s jakoukoliv výplní spár strojně plochy | M2 | 108 | 0 |  |  |  | 0 |  | CS ÚRS 2023 01 |  | 2
PP
VV
TS |  |  |  | odečteno z programu AutoCAD přeskládání stávající plochy z kamenné dlažby
P | 3 | 113107182 |  | Odstranění podkladů nebo krytů strojně plochy jednotlivě přes 50 m2 do 200 m2 s přemístěním hmot na skládku na vzdálenost do 20 m nebo s naložením na dopravní prostředek živičných, o tl. vrstvy přes 5 | M2 | 87 | 0 |  |  |  | 0 |  | CS ÚRS 2023 01 |  | 2
PP
VV
TS
P | 4 | 113107213 |  | Odstranění podkladů nebo krytů strojně plochy jednotlivě přes 200 m2 s přemístěním hmot na skládku na vzdálenost do 20 m nebo s naložením na dopravní prostředek z kameniva těženého, o tl. vrstvy přes | M2 | 520 | 0 |  |  |  | 0 |  | CS ÚRS 2023 01 |  | 2
PP
VV
TS
P | 5 | 113107221 |  | Odstranění podkladů nebo krytů strojně plochy jednotlivě přes 200 m2 s přemístěním hmot na skládku na vzdálenost do 20 m nebo s naložením na dopravní prostředek z kameniva hrubého drceného, o tl. vrst | M2 | 427 | 0 |  |  |  | 0 |  | CS ÚRS 2023 01 |  | 2
PP
VV
TS
P | 6 | 113107332 |  | Odstranění podkladů nebo krytů strojně plochy jednotlivě do 50 m2 s přemístěním hmot na skládku na vzdálenost do 3 m nebo s naložením na dopravní prostředek z betonu prostého, o tl. vrstvy přes 150 do | M2 | 6 | 0 |  |  |  | 0 |  | CS ÚRS 2023 01 |  | 2
PP
VV
TS
P | 7 | 113202111 |  | Vytrhání obrub s vybouráním lože, s přemístěním hmot na skládku na vzdálenost do 3 m nebo s naložením na dopravní prostředek z krajníků nebo obrubníků stojatých | M | 47 | 0 |  |  |  | 0 |  | CS ÚRS 2023 01 |  | 2
PP
VV
TS
P | 8 | 116951201 |  | Úprava zemin vápnem nebo směsnými hydraulickými pojivy za účelem zlepšení mechanických vlastností a zpracovatelnosti, bez dodávky materiálu u hrubých terénních úprav, násypů a zásypů | M3 | 245.76 | 0 |  |  |  | 0 |  | CS ÚRS 2023 01 |  | 2
PP
VV
TS
P | 9 | R585301710 |  | vápno nehašené CL 90 -Q pro úpravu zemin bezprašné | T | 23.35 | 0 |  |  |  | 0 |  | R-položka |  | 2
PP
VV
TS
P | 10 | 919735113 |  | Řezání stávajícího živičného krytu nebo podkladu hloubky přes 100 do 150 mm | M | 12 | 0 |  |  |  | 0 |  | CS ÚRS 2023 01 |  | 2
PP
VV
TS
P | 11 | 961055111 |  | Bourání základů z betonu železového | M3 | 67 | 0 |  |  |  | 0 |  | CS ÚRS 2023 01 |  | 2
PP
VV
TS |  |  |  | stávající základy v místě stavby
P | 12 | 966075141 |  | Odstranění různých konstrukcí na mostech kovového zábradlí vcelku | M | 20 | 8e-05 |  |  |  | 0 |  | CS ÚRS 2023 01 |  | 2
PP
VV
TS
SD |  | 12 |  | Odkopávky a prokopávky
P | 13 | 122151102 |  | Odkopávky a prokopávky nezapažené strojně v hornině třídy těžitelnosti I skupiny 1 a 2 přes 20 do 50 m3 | M3 | 49 | 0 |  |  |  | 0 |  | CS ÚRS 2023 01 |  | 2
PP
VV
TS
P | 14 | R583312000 |  | štěrkopísek netříděný zásypový nebo zemina vhodná do násypů | T | 98 | 0 |  |  |  | 0 |  | R-položka |  | 2
PP
VV
TS
P | 15 | 122252203 |  | Odkopávky a prokopávky nezapažené pro silnice a dálnice strojně v hornině třídy těžitelnosti I do 100 m3 | M3 | 54 | 0 |  |  |  | 0 |  | CS ÚRS 2023 01 |  | 2
PP
VV
TS
P | 16 | 132251101 |  | Hloubení nezapažených rýh šířky do 800 mm strojně s urovnáním dna do předepsaného profilu a spádu v hornině třídy těžitelnosti I skupiny 3 do 20 m3 | M3 | 9.02 | 0 |  |  |  | 0 |  | CS ÚRS 2023 01 |  | 2
PP
VV
TS |  |  |  | 43 x 0,35 x 0,4 + 3 m štěrbinový žlab
SD |  | 16 |  | Přemístění výkopku
P | 17 | 167151111 |  | Nakládání, skládání a překládání neulehlého výkopku nebo sypaniny strojně nakládání, množství přes 100 m3, z hornin třídy těžitelnosti I, skupiny 1 až 3 | M3 | 63.02 | 0 |  |  |  | 0 |  | CS ÚRS 2023 01 |  | 2
PP
VV
TS |  |  |  | 54 +9,02
P | 18 | 162751117 |  | Vodorovné přemístění výkopku nebo sypaniny po suchu na obvyklém dopravním prostředku, bez naložení výkopku, avšak se složením bez rozhrnutí z horniny třídy těžitelnosti I skupiny 1 až 3 na vzdálenost | M3 | 49 | 0 |  |  |  | 0 |  | CS ÚRS 2023 01 |  | 2
PP
VV
TS |  |  |  | dovoz zeminy-štěrkopísku do zásypů
P | 19 | 171251201 |  | Uložení sypaniny na skládky nebo meziskládky bez hutnění s upravením uložené sypaniny do předepsaného tvaru | M3 | 63.02 | 0 |  |  |  | 0 |  | CS ÚRS 2023 01 |  | 2
PP
VV
TS
P | 20 | R015112.901 |  | POPLATEK ZA LIKVIDACI ODPADU NEKONTAMINOVANÝCH - 17 05 04 VYTĚŽENÉ ZEMINY A HORNINY - I.TŔÍDA TĚŽITELNOSTI VČETNĚ DOPRAVY Evidenční položka. Neoceňovat v objektu SO/PS, položka se oceňuje pouze v obje | T | 530.83 | 0 |  |  |  | 0 |  | R-položka |  | 2
PP
VV |  |  |  | 113,43+397,4+20
TS |  |  |  | 1. Položka obsahuje: • veškeré poplatky provozovateli skládky, recyklační linky nebo jiného zařízení na zpracování nebo likvidaci odpadů související s převzetím, uložením, zpracováním nebo likvidací odpadu, • náklady spojené s dopravou odpadu z místa stavby na místo převzetí provozovatelem skládky, recyklační linky nebo jiného zařízení na zpracování nebo likvidaci odpadů, • náklady spojené s vyložením a manipulací s materiálem v místě skládky. 2. Položka neobsahuje: • náklady spojené s naložením a manipulací s materiálem. 3. Způsob měření: • [měrná jednotka – nejčastěji Tuna] určující množství odpadu vytříděného v souladu se zákonem č. 541/2020 Sb., o odpadech, v platném znění
P | 21 | 171151103 |  | Uložení sypanin do násypů strojně s rozprostřením sypaniny ve vrstvách a s hrubým urovnáním zhutněných z hornin soudržných jakékoliv třídy těžitelnosti | M3 | 49 | 0 |  |  |  | 0 |  | CS ÚRS 2023 01 |  | 2
PP
VV
TS |  |  |  | uložení zeminy do násypů
SD |  | 18 |  | Povrchové úpravy terénu
P | 22 | 182351123R |  | Rozprostření a urovnání ornice v rovině nebo ve svahu sklonu do 1 : 5 při souvislé ploše do 500 m2, tl. vrsty do 200mm | M2 | 8 | 0 |  |  |  | 0 |  | R-položka |  | 2
PP
VV
TS |  |  |  | rozprostření ornice tl 100 mm, zbytná ornice z zpevněné plochy 1 - IO 21
P | 23 | 181411131 |  | Založení trávníku na půdě předem připravené plochy do 1000 m2 výsevem včetně utažení parkového v rovině nebo na svahu do 1:5 | M2 | 8 | 0 |  |  |  | 0 |  | CS ÚRS 2023 01 |  | 2
PP
VV
TS
P | 24 | 005724100 |  | osivo směs travní parková | KG | 0.25 | 0.001 |  |  |  | 0 |  | CS ÚRS 2023 01 |  | 2
PP
VV
TS
P | 25 | 181951112 |  | Úprava pláně vyrovnáním výškových rozdílů strojně v hornině třídy těžitelnosti I, skupiny 1 až 3 se zhutněním | M2 | 614.4 | 0 |  |  |  | 0 |  | CS ÚRS 2023 01 |  | 2
PP
VV
TS
SD |  | 21a |  | Úprava podloží - drenáže
P | 26 | 212752101 |  | Trativody z drenážních trubek pro liniové stavby a komunikace se zřízením štěrkového lože pod trubky a s jejich obsypem v otevřeném výkopu trubka korugovaná sendvičová PE-HD SN 4 celoperforovaná 360° | M | 43 | 0.20469 |  |  |  | 0 |  | CS ÚRS 2023 01 |  | 2
PP
VV
TS
P | 27 | 457572211 |  | Filtrační vrstvy jakékoliv tloušťky a sklonu z hrubého těženého kameniva se zhutněním do 10 pojezdů/m3, frakce 16-32 mm | M3 | 5.16 | 2.0875 |  |  |  | 0 |  | CS ÚRS 2023 01 |  | 2
PP
VV
TS
P | 28 | 211971110 |  | Zřízení opláštění výplně z geotextilie odvodňovacích žeber nebo trativodů v rýze nebo zářezu se stěnami šikmými o sklonu do 1:2 | M2 | 73.1 | 0.00017 |  |  |  | 0 |  | CS ÚRS 2023 01 |  | 2
PP
VV
TS
P | 29 | R693110680 |  | geotextilie netkaná separační, ochranná, filtrační, drenážní PP 300 g/m2 | M2 | 80 | 0 |  |  |  | 0 |  | R-položka |  | 2
PP
VV
TS
SD |  | 21b |  | Úprava podloží - parkoviště
P | 30 | 211971110 |  | Zřízení opláštění výplně z geotextilie odvodňovacích žeber nebo trativodů v rýze nebo zářezu se stěnami šikmými o sklonu do 1:2 | M2 | 182 | 0.00017 |  |  |  | 0 |  | CS ÚRS 2023 01 |  | 2
PP
VV
TS
P | 31 | R693110700 |  | geotextilie netkaná separační, ochranná, filtrační, drenážní PP 400 g/m2 (sorpční geotextílie) | M2 | 190 | 0 |  |  |  | 0 |  | R-položka |  | 2
PP
VV
TS
SD |  | 5a |  | Vozovka z asfaltového betonu tl 460 mm
P | 32 | 564861111 |  | Podklad ze štěrkodrti ŠD s rozprostřením a zhutněním plochy přes 100 m2, po zhutnění tl. 200 mm | M2 | 229.2 | 0.46 |  |  |  | 0 |  | CS ÚRS 2023 01 |  | 2
PP
VV
TS |  |  |  | odečteno z programu AutoCAD nová komunikace
P | 33 | 567122114 |  | Podklad ze směsi stmelené cementem SC bez dilatačních spár, s rozprostřením a zhutněním SC C 8/10 (KSC I), po zhutnění tl. 150 mm | M2 | 191 | 0.38314 |  |  |  | 0 |  | CS ÚRS 2023 01 |  | 2
PP
VV
TS
P | 34 | 573111111 |  | Postřik infiltrační PI z asfaltu silničního s posypem kamenivem, v množství 0,60 kg/m2 | M2 | 191 | 0.00561 |  |  |  | 0 |  | CS ÚRS 2023 01 |  | 2
PP
VV
TS
P | 35 | 565155121 |  | Asfaltový beton vrstva podkladní ACP 16 (obalované kamenivo střednězrnné - OKS) s rozprostřením a zhutněním v pruhu šířky přes 3 m, po zhutnění tl. 70 mm | M2 | 191 | 0.18463 |  |  |  | 0 |  | CS ÚRS 2023 01 |  | 2
PP
VV
TS
P | 36 | 573231106 |  | Postřik spojovací PS bez posypu kamenivem ze silniční emulze, v množství 0,30 kg/m2 | M2 | 191 | 0.00031 |  |  |  | 0 |  | CS ÚRS 2023 01 |  | 2
PP
VV
TS
P | 37 | 577134121 |  | Asfaltový beton vrstva obrusná ACO 11 (ABS) s rozprostřením a se zhutněním z nemodifikovaného asfaltu v pruhu šířky přes 3 m tř. I, po zhutnění tl. 40 mm | M2 | 191 | 0.10373 |  |  |  | 0 |  | CS ÚRS 2023 01 |  | 2
PP
VV
TS
P | 38 | 919122111 |  | Utěsnění dilatačních spár zálivkou za tepla v cementobetonovém nebo živičném krytu včetně adhezního nátěru s těsnicím profilem pod zálivkou, pro komůrky šířky 10 mm, hloubky 20 mm | M | 12 | 5e-05 |  |  |  | 0 |  | CS ÚRS 2023 01 |  | 2
PP
VV
TS
P | 39 | 919112212 |  | Řezání dilatačních spár v živičném krytu vytvoření komůrky pro těsnící zálivku šířky 10 mm, hloubky 20 mm | M | 12 | 0 |  |  |  | 0 |  | CS ÚRS 2023 01 |  | 2
PP
VV
TS
SD |  | 5b |  | Parkovací stání z betonové zatravňovací dlažby tl 420 mm
P | 40 | 564851111 |  | Podklad ze štěrkodrti ŠD s rozprostřením a zhutněním plochy přes 100 m2, po zhutnění tl. 150 mm | M2 | 182.4 | 0.345 |  |  |  | 0 |  | CS ÚRS 2023 01 |  | 2
PP
VV
TS |  |  |  | odečteno z programu AutoCAD parkovací stání ze zatravňovací dlažby
P | 41 | 567122114 |  | Podklad ze směsi stmelené cementem SC bez dilatačních spár, s rozprostřením a zhutněním SC C 8/10 (KSC I), po zhutnění tl. 150 mm | M2 | 152 | 0.38314 |  |  |  | 0 |  | CS ÚRS 2023 01 |  | 2
PP
VV
TS
P | 42 | 596412212 |  | Kladení dlažby z betonových vegetačních dlaždic pozemních komunikací s ložem z kameniva těženého nebo drceného tl. do 50 mm, s vyplněním spár a vegetačních otvorů, s hutněním vibrováním tl. 80 mm, pro | M2 | 152 | 0.098 |  |  |  | 0 |  | CS ÚRS 2023 01 |  | 2
PP
VV
TS
P | 43 | 59245030R |  | dlažba vegetační plošná 210 x 140 x 80 mm přírodní | M2 | 158 | 0 |  |  |  | 0 |  | R-položka |  | 2
PP
VV
TS |  |  |  | dlažba dle tabulky standartů stavby v PD
P | 44 | 599432111 |  | Vyplnění spár dlažby (přídlažby) z lomového kamene v jakémkoliv sklonu plochy a jakékoliv tloušťky kamenivem těženým | M2 | 152 | 0.05177 |  |  |  | 0 |  | CS ÚRS 2023 01 |  | 2
PP
VV
TS
SD |  | 5c |  | Parkovací stání z kamenné dlažby tl 420 mm
P | 45 | 564851011 |  | Podklad ze štěrkodrti ŠD s rozprostřením a zhutněním plochy jednotlivě do 100 m2, po zhutnění tl. 150 mm | M2 | 46.8 | 0.345 |  |  |  | 0 |  | CS ÚRS 2023 01 |  | 2
PP
VV
TS |  |  |  | odečteno z programu AutoCAD parkovací stání
P | 46 | 567122114 |  | Podklad ze směsi stmelené cementem SC bez dilatačních spár, s rozprostřením a zhutněním SC C 8/10 (KSC I), po zhutnění tl. 150 mm | M2 | 39 | 0.38314 |  |  |  | 0 |  | CS ÚRS 2023 01 |  | 2
PP
VV
TS
P | 47 | 59121111R |  | Kladení dlažby z kostek drobných z kamene do drtě z kameniva těženého tl 40 mm | M2 | 39 | 0 |  |  |  | 0 |  | R-položka |  | 2
PP
VV
TS |  |  |  | osazení lemovacího dvojřádku, materiál samostatně, dážděná plocha
P | 48 | R583810070 |  | kostka dlažební štípaná drobná žula 8/10 cm | M2 | 41 | 0 |  |  |  | 0 |  | R-položka |  | 2
PP
VV
TS
SD |  | 5d |  | Pochozí plochy a chodníky z kamenné dlažby tl 240 mm
P | 49 | 564851111 |  | Podklad ze štěrkodrti ŠD s rozprostřením a zhutněním plochy přes 100 m2, po zhutnění tl. 150 mm | M2 | 134.4 | 0.345 |  |  |  | 0 |  | CS ÚRS 2023 01 |  | 2
PP
VV
TS |  |  |  | odečteno z programu AutoCAD pochozí plochy a chodníky z kamenné dlažby
P | 50 | 591211111R |  | Kladení dlažby z kostek drobných do lože z kamene těženého tl 30 mm | M2 | 112 | 0 |  |  |  | 0 |  | R-položka |  | 2
PP
VV
TS
P | 51 | 58381005R |  | kostka dlažební drobná žula 6/6/6 cm štípaná | M2 | 116 | 0 |  |  |  | 0 |  | R-položka |  | 2
PP
VV
TS |  |  |  | kamenná dlažba dle tabulky standartů stavby v PD
SD |  | 5e |  | Plocha pro popelnice z betonové dlažby tl 320 mm
P | 52 | 564861011 |  | Podklad ze štěrkodrti ŠD s rozprostřením a zhutněním plochy jednotlivě do 100 m2, po zhutnění tl. 200 mm | M2 | 18 | 0.46 |  |  |  | 0 |  | CS ÚRS 2023 01 |  | 2
PP
VV
TS |  |  |  | odečteno z programu AutoCAD plocha pro popelnice
P | 53 | 596211210 |  | Kladení dlažby z betonových zámkových dlaždic komunikací pro pěší ručně s ložem z kameniva těženého nebo drceného tl. do 40 mm, s vyplněním spár s dvojitým hutněním, vibrováním a se smetením přebytečn | M2 | 18 | 0.09062 |  |  |  | 0 |  | CS ÚRS 2023 01 |  | 2
PP
VV
TS
P | 54 | R592450200 |  | dlažba zámková tvar obdelník 200 x 100 x 80 mm přírodní | M2 | 19 | 0 |  |  |  | 0 |  | R-položka |  | 2
PP
VV
TS |  |  |  | dlažba dle tabulky standartů stavby v PD
SD |  | 5f |  | Prvky pro nevidomé a slabozraké ( podkladní vrstvy v předchozích částech )
P | 55 | 596211110 |  | Kladení dlažby z betonových zámkových dlaždic komunikací pro pěší ručně s ložem z kameniva těženého nebo drceného tl. do 40 mm, s vyplněním spár s dvojitým hutněním, vibrováním a se smetením přebytečn | M2 | 12 | 0.08922 |  |  |  | 0 |  | CS ÚRS 2023 01 |  | 2
PP
VV
TS
P | 56 | 592450210R |  | dlažba umělý kámen tvar obdelník 200 x 200 x 60 mm přírodní, reliefní | M2 | 6.6 | 0 |  |  |  | 0 |  | R-položka |  | 2
PP
VV
TS
P | 57 | 583870250R |  | dlažba kamenná přídlažba 255 x 255 x 60 mm | M2 | 6.6 | 0 |  |  |  | 0 |  | R-položka |  | 2
PP
VV
TS |  |  |  | dlažba dle tabulky standartů stavby v PD
SD |  | 8 |  | Trubní vedení
P | 58 | 895941301 |  | Osazení vpusti uliční z betonových dílců DN 450 dno s výtokem | KUS | 1 | 0.12422 |  |  |  | 0 |  | CS ÚRS 2023 01 |  | 2
PP
VV
TS
P | 59 | 895941313 |  | Osazení vpusti uliční z betonových dílců DN 450 skruž horní 295 mm | KUS | 2 | 0.02972 |  |  |  | 0 |  | CS ÚRS 2023 01 |  | 2
PP
VV
TS
P | 60 | 895941323 |  | Osazení vpusti uliční z betonových dílců DN 450 skruž středová 570 mm | KUS | 1 | 0.02972 |  |  |  | 0 |  | CS ÚRS 2023 01 |  | 2
PP
VV
TS
P | 61 | R592238520 |  | dno betonové pro uliční vpusť s kalovou prohlubní 450 x 300 x 50 mm | KUS | 1 | 0 |  |  |  | 0 |  | R-položka |  | 2
PP
VV
TS
P | 62 | R592238570 |  | skruž betonová pro uliční vpusť horní 450 x 295 x 50 mm | KUS | 1 | 0 |  |  |  | 0 |  | R-položka |  | 2
PP
VV
TS
P | 63 | R592238600 |  | skruž betonová pro uliční vpusť středová 450 x 195 x 50 mm | KUS | 1 | 0 |  |  |  | 0 |  | R-položka |  | 2
PP
VV
TS
P | 64 | R592238640 |  | prstenec betonový pro uliční vpusť vyrovnávací 390 x 60 x 130 mm | KUS | 1 | 0 |  |  |  | 0 |  | R-položka |  | 2
PP
VV
TS
P | 65 | R592238740 |  | koš pozink pro uliční vpusti, vysoký, pro rám 500/500 mm | KUS | 1 | 0 |  |  |  | 0 |  | R-položka |  | 2
PP
VV
TS
P | 66 | 899204112 |  | Osazení mříží litinových včetně rámů a košů na bahno pro třídu zatížení D400, E600 | KUS | 1 | 0.21734 |  |  |  | 0 |  | CS ÚRS 2023 01 |  | 2
PP
VV
TS
P | 67 | R552423200 |  | mříž vtoková litinová s rámem 500 x 500 mm | KUS | 1 | 0 |  |  |  | 0 |  | R-položka |  | 2
PP
VV
TS |  |  |  | uliční vpusť s litinovou mříží dle standartu PD
P | 68 | 899331111 |  | Výšková úprava uličního vstupu nebo vpusti do 200 mm zvýšením poklopu | KUS | 5 | 0.4208 |  |  |  | 0 |  | CS ÚRS 2023 01 |  | 2
PP
VV
TS
P | 69 | 899431111 |  | Výšková úprava uličního vstupu nebo vpusti do 200 mm zvýšením krycího hrnce, šoupěte nebo hydrantu bez úpravy armatur | KUS | 5 | 0.31108 |  |  |  | 0 |  | CS ÚRS 2023 01 |  | 2
PP
VV
TS
SD |  | 91 |  | Doplňující konstrukce a práce na pozemních komunikacích
P | 70 | 914511111 |  | Montáž sloupku dopravních značek délky do 3,5 m do betonového základu | KUS | 2 | 0.10941 |  |  |  | 0 |  | CS ÚRS 2023 01 |  | 2
PP
VV
TS
P | 71 | R404452250 |  | sloupek Zn 60 - 350 | KUS | 2 | 0 |  |  |  | 0 |  | R-položka |  | 2
PP
VV
TS
P | 72 | R404452530 |  | víčko plastové na sloupek 60 | KUS | 2 | 0 |  |  |  | 0 |  | R-položka |  | 2
PP
VV
TS
P | 73 | R404452560 |  | upínací svorka na sloupek US 60 | KUS | 8 | 0 |  |  |  | 0 |  | R-položka |  | 2
PP
VV
TS
P | 74 | 914111111 |  | Montáž svislé dopravní značky základní velikosti do 1 m2 objímkami na sloupky nebo konzoly | KUS | 4 | 0.0007 |  |  |  | 0 |  | CS ÚRS 2023 01 |  | 2
PP
VV
TS
P | 75 | R404456080 |  | značka upravující přednost P1- P4 700 mm | KUS | 2 | 0 |  |  |  | 0 |  | R-položka |  | 2
PP
VV
TS
P | 76 | R404456250 |  | informativní značka IP11-IP13 500 x 700 mm | KUS | 2 | 0 |  |  |  | 0 |  | R-položka |  | 2
PP
VV
TS
P | 77 | 915211112 |  | Vodorovné dopravní značení stříkaným plastem dělící čára šířky 125 mm souvislá bílá retroreflexní | M | 60 | 0.00033 |  |  |  | 0 |  | CS ÚRS 2023 01 |  | 2
PP
VV
TS
P | 78 | 915611111 |  | Předznačení pro vodorovné značení stříkané barvou nebo prováděné z nátěrových hmot liniové dělicí čáry, vodicí proužky | M | 60 | 0 |  |  |  | 0 |  | CS ÚRS 2023 01 |  | 2
PP
VV
TS
P | 79 | 916241213 |  | Osazení obrubníku kamenného se zřízením lože, s vyplněním a zatřením spár cementovou maltou stojatého s boční opěrou z betonu prostého, do lože z betonu prostého | M | 64 | 0.14067 |  |  |  | 0 |  | CS ÚRS 2023 01 |  | 2
PP
VV
TS
P | 80 | R583800070 |  | obrubník kamenný žulový přímý 1000 x 150 x 250 mm | M | 66 | 0 |  |  |  | 0 |  | R-položka |  | 2
PP
VV
TS
P | 81 | 916231213 |  | Osazení chodníkového obrubníku betonového se zřízením lože, s vyplněním a zatřením spár cementovou maltou stojatého s boční opěrou z betonu prostého, do lože z betonu prostého | M | 53 | 0.1295 |  |  |  | 0 |  | CS ÚRS 2023 01 |  | 2
PP
VV
TS
P | 82 | R592170160 |  | obrubník betonový chodníkový 1000 x 80 x 250 mm | M | 55 | 0 |  |  |  | 0 |  | R-položka |  | 2
PP
VV
TS
P | 83 | 935114112 |  | Štěrbinový odvodňovací betonový žlab se základem z betonu prostého a s obetonováním rozměru 220x260 mm (mikroštěrbinový) se spádem dna 0,5 % | M | 23 | 0.25565 |  |  |  | 0 |  | CS ÚRS 2023 01 |  | 2
PP
VV
TS |  |  |  | štěrbinový betonový žlab dle standartu PD, 2 vpusti, 2 čela
SD |  | 997 |  | Přesun suti a vbouraných hmot
P | 84 | 997221611 |  | Nakládání na dopravní prostředky pro vodorovnou dopravu suti | T | 592.6 | 0 |  |  |  | 0 |  | CS ÚRS 2023 01 |  | 2
PP
VV
TS
P | 85 | R015130.902 |  | POPLATEK ZA LIKVIDACI ODPADU NEKONTAMINOVANÝCH - 17 03 02 VYTĚŽENÝ ASFALTOVÝ BETON BEZ DEHTU VČETNĚ DOPRAVY Evidenční položka. Neoceňovat v objektu SO/PS, položka se oceňuje pouze v objektu SO 90-90 | T | 20.88 | 0 |  |  |  | 0 |  | R-položka |  | 2
PP
VV
TS |  |  |  | 1. Položka obsahuje: • veškeré poplatky provozovateli skládky, recyklační linky nebo jiného zařízení na zpracování nebo likvidaci odpadů související s převzetím, uložením, zpracováním nebo likvidací odpadu, • náklady spojené s dopravou odpadu z místa stavby na místo převzetí provozovatelem skládky, recyklační linky nebo jiného zařízení na zpracování nebo likvidaci odpadů, • náklady spojené s vyložením a manipulací s materiálem v místě skládky. 2. Položka neobsahuje: • náklady spojené s naložením a manipulací s materiálem. 3. Způsob měření: • [měrná jednotka – nejčastěji Tuna] určující množství odpadu vytříděného v souladu se zákonem č. 541/2020 Sb., o odpadech, v platném znění
P | 86 | R015140.909 |  | POPLATEK ZA LIKVIDACI ODPADU NEKONTAMINOVANÝCH - 17 01 01 BETON Z DEMOLIC OBJEKTU, ZÁKLADY TV VČETNĚ DOPRAVY Evidenční položka. Neoceňovat v objektu SO/PS, položka se oceňuje pouze v objektu SO 90-90 | T | 169.32 | 0 |  |  |  | 0 |  | R-položka |  | 2
PP
VV
TS |  |  |  | 1. Položka obsahuje: • veškeré poplatky provozovateli skládky, recyklační linky nebo jiného zařízení na zpracování nebo likvidaci odpadů související s převzetím, uložením, zpracováním nebo likvidací odpadu, • náklady spojené s dopravou odpadu z místa stavby na místo převzetí provozovatelem skládky, recyklační linky nebo jiného zařízení na zpracování nebo likvidaci odpadů, • náklady spojené s vyložením a manipulací s materiálem v místě skládky. 2. Položka neobsahuje: • náklady spojené s naložením a manipulací s materiálem. 3. Způsob měření: • [měrná jednotka – nejčastěji Tuna] určující množství odpadu vytříděného v souladu se zákonem č. 541/2020 Sb., o odpadech, v platném znění
P | 87 | R015160.903 |  | POPLATEK ZA LIKVIDACI ODPADU NEKONTAMINOVANÝCH - 02 01 03 SMÝCENÉ STROMY A KEŘE VČETNĚ DOPRAVY Evidenční položka. Neoceňovat v objektu SO/PS, položka se oceňuje pouze v objektu SO 90-90 | T | 5 | 0 |  |  |  | 0 |  | R-položka |  | 2
PP
VV
TS |  |  |  | 1. Položka obsahuje: • veškeré poplatky provozovateli skládky, recyklační linky nebo jiného zařízení na zpracování nebo likvidaci odpadů související s převzetím, uložením, zpracováním nebo likvidací odpadu, • náklady spojené s dopravou odpadu z místa stavby na místo převzetí provozovatelem skládky, recyklační linky nebo jiného zařízení na zpracování nebo likvidaci odpadů, • náklady spojené s vyložením a manipulací s materiálem v místě skládky. 2. Položka neobsahuje: • náklady spojené s naložením a manipulací s materiálem. 3. Způsob měření: • [měrná jednotka – nejčastěji Tuna] určující množství odpadu vytříděného v souladu se zákonem č. 541/2020 Sb., o odpadech, v platném znění
SD |  | 998 |  | Přesun hmot
P | 88 | 998223011 |  | Přesun hmot pro pozemní komunikace s krytem dlážděným dopravní vzdálenost do 200 m jakékoliv délky objektu | T | 215.9 | 0 |  |  |  | 0 |  | CS ÚRS 2023 01 |  | 2
PP
VV
TS
P | 89 | 998225111 |  | Přesun hmot pro komunikace s krytem z kameniva, monolitickým betonovým nebo živičným dopravní vzdálenost do 200 m jakékoliv délky objektu | T | 320.5 | 0 |  |  |  | 0 |  | CS ÚRS 2023 01 |  | 2
PP
VV
TS
SD |  | M 22 |  | Montáže sdělovacích kabelů ochrana
P | 90 | 220182072 |  | Přenesení kabelu přes překážky do hmotnosti 3,5 kg/m do vzdálenosti 10 m od pokladače kabelu | M | 162 | 0 |  |  |  | 0 |  | CS ÚRS 2023 01 |  | 2
PP
VV
TS
SD |  | M 46 |  | Zemní práce při elektromontážích
P | 91 | 460161172 |  | Hloubení zapažených i nezapažených kabelových rýh ručně včetně urovnání dna s přemístěním výkopku do vzdálenosti 3 m od okraje jámy nebo s naložením na dopravní prostředek šířky 35 cm hloubky 80 cm v | M | 162 | 0 |  |  |  | 0 |  | CS ÚRS 2023 01 |  | 2
PP
VV
TS
P | 92 | 460661213 |  | Kabelové lože z písku včetně podsypu, zhutnění a urovnání povrchu pro kabely nn zakryté cihlami, šířky přes 30 do 45 cm | M | 162 | 0.22346 |  |  |  | 0 |  | CS ÚRS 2023 01 |  | 2
PP
VV
TS
P | 93 | 460671113 |  | Výstražná fólie z PVC pro krytí kabelů včetně vyrovnání povrchu rýhy, rozvinutí a uložení fólie šířky do 34 cm | M | 162 | 9e-05 |  |  |  | 0 |  | CS ÚRS 2023 01 |  | 2
PP
VV
TS
P | 94 | 460791114 |  | Montáž trubek ochranných uložených volně do rýhy plastových tuhých, vnitřního průměru přes 90 do 110 mm | M | 162 | 0 |  |  |  | 0 |  | CS ÚRS 2023 01 |  | 2
PP
VV
TS
P | 95 | R345710980 |  | trubka elektroinstalační dělená (chránička) D 100/110 mm HDPE | M | 164 | 0 |  |  |  | 0 |  | R-položka |  | 2
PP
VV
TS
P | 96 | 460431182 |  | Zásyp kabelových rýh ručně s přemístění sypaniny ze vzdálenosti do 10 m, s uložením výkopku ve vrstvách včetně zhutnění a úpravy povrchu šířky 35 cm hloubky 80 cm z horniny třídy těžitelnosti I skupin | M | 162 | 0 |  |  |  | 0 |  | CS ÚRS 2023 01 |  | 2
PP
VV
TS

## D.2.1.8.23
SŽDC05 |  |  |  | Soupis prací objektu | [10 empty] | 3
3
S | Stavba: | 5423520054 |  | Rekonstrukce výpravní budovy ŽST Lovosice_ZM05 | [6 empty] | D.2.1.8 |  | Aspe | 0,00 | 2
O | Objekt: | D.2.1.8 |  | Pozemní komunikace | [9 empty] | 15,00 | 2
Typ | Poř. číslo | Kód položky | Varianta | Název položky | MJ | Množství | Jednotková hmotnost | Celková hmotnost |  |  | Jednotková cena |  | Cenové soustavy | 21,00 | 2
Dodávka
[9 empty] | Jednotková | Celkem | Jednotková | Celkem |  |  |  | Počet položek s nulovou cenou
O1 |  | D.2.1.8.23 |  | Dopravní řešení - zpevněná plocha 3
SD |  | 11 |  | Příprava území
P | 1 | 111251102 |  | Odstranění křovin a stromů s odstraněním kořenů strojně průměru kmene do 100 mm v rovině nebo ve svahu sklonu terénu do 1:5, při celkové ploše přes 100 do 500 m2 | M2 | 245 | 0 |  |  |  | 0 |  | CS ÚRS 2023 01 |  | 2
PP
VV
TS
P | 2 | 113106185 |  | Rozebrání dlažeb vozovek a ploch s přemístěním hmot na skládku na vzdálenost do 3 m nebo s naložením na dopravní prostředek, s jakoukoliv výplní spár strojně plochy jednotlivě do 50 m2 z drobných kost | M2 | 26 | 0 |  |  |  | 0 |  | CS ÚRS 2023 01 |  | 2
PP
VV
TS
P | 3 | 113107213 |  | Odstranění podkladů nebo krytů strojně plochy jednotlivě přes 200 m2 s přemístěním hmot na skládku na vzdálenost do 20 m nebo s naložením na dopravní prostředek z kameniva těženého, o tl. vrstvy přes | M2 | 1887 | 0 |  |  |  | 0 |  | CS ÚRS 2023 01 |  | 2
PP
VV
TS
P | 4 | 113107242 |  | Odstranění podkladů nebo krytů strojně plochy jednotlivě přes 200 m2 s přemístěním hmot na skládku na vzdálenost do 20 m nebo s naložením na dopravní prostředek živičných, o tl. vrstvy přes 50 do 100 | M2 | 1861 | 0 |  |  |  | 0 |  | CS ÚRS 2023 01 |  | 2
PP
VV
TS
P | 5 | 113202111 |  | Vytrhání obrub s vybouráním lože, s přemístěním hmot na skládku na vzdálenost do 3 m nebo s naložením na dopravní prostředek z krajníků nebo obrubníků stojatých | M | 86 | 0 |  |  |  | 0 |  | CS ÚRS 2023 01 |  | 2
PP
VV
TS
P | 6 | 116951201 |  | Úprava zemin vápnem nebo směsnými hydraulickými pojivy za účelem zlepšení mechanických vlastností a zpracovatelnosti, bez dodávky materiálu u hrubých terénních úprav, násypů a zásypů | M3 | 913.44 | 0 |  |  |  | 0 |  | CS ÚRS 2023 01 |  | 2
PP
VV
TS
P | 7 | R585301710 |  | vápno nehašené CL 90 -Q pro úpravu zemin bezprašné | T | 86.75 | 0 |  |  |  | 0 |  | R-položka |  | 2
PP
VV
TS
P | 8 | 919735113 |  | Řezání stávajícího živičného krytu nebo podkladu hloubky přes 100 do 150 mm | M | 24 | 0 |  |  |  | 0 |  | CS ÚRS 2023 01 |  | 2
PP
VV
TS
P | 9 | 961055111 |  | Bourání základů z betonu železového | M3 | 40 | 0 |  |  |  | 0 |  | CS ÚRS 2023 01 |  | 2
PP
VV
TS |  |  |  | stávající základy v místě stavby
SD |  | 12 |  | Odkopávky a prokopávky
P | 10 | 121151114 |  | Sejmutí ornice strojně při souvislé ploše přes 100 do 500 m2, tl. vrstvy přes 200 do 250 mm | M2 | 498 | 0 |  |  |  | 0 |  | CS ÚRS 2023 01 |  | 2
PP
VV
TS
P | 11 | 122252204 |  | Odkopávky a prokopávky nezapažené pro silnice a dálnice strojně v hornině třídy těžitelnosti I přes 100 do 500 m3 | M3 | 224 | 0 |  |  |  | 0 |  | CS ÚRS 2023 01 |  | 2
PP
VV
TS
P | 12 | 132251103 |  | Hloubení nezapažených rýh šířky do 800 mm strojně s urovnáním dna do předepsaného profilu a spádu v hornině třídy těžitelnosti I skupiny 3 přes 50 do 100 m3 | M3 | 87.46 | 0 |  |  |  | 0 |  | CS ÚRS 2023 01 |  | 2
PP
VV
TS
SD |  | 16 |  | Přemístění výkopku
P | 13 | 167151111 |  | Nakládání, skládání a překládání neulehlého výkopku nebo sypaniny strojně nakládání, množství přes 100 m3, z hornin třídy těžitelnosti I, skupiny 1 až 3 | M3 | 435.96 | 0 |  |  |  | 0 |  | CS ÚRS 2023 01 |  | 2
PP
VV |  |  |  | 124,5 + 224 + 87,46 Součet 435,96
TS
P | 14 | 162351103 |  | Vodorovné přemístění výkopku nebo sypaniny po suchu na obvyklém dopravním prostředku, bez naložení výkopku, avšak se složením bez rozhrnutí z horniny třídy těžitelnosti I skupiny 1 až 3 na vzdálenost | M3 | 180.5 | 0 |  |  |  | 0 |  | CS ÚRS 2023 01 |  | 2
PP
VV
TS |  |  |  | přemístění ornice v místě stavby pro další použití 124,5 + 56 zásypy
P | 15 | 171251201 |  | Uložení sypaniny na skládky nebo meziskládky bez hutnění s upravením uložené sypaniny do předepsaného tvaru | M3 | 255.46 | 0 |  |  |  | 0 |  | CS ÚRS 2023 01 |  | 2
PP
VV
TS
P | 16 | R015112.901 |  | POPLATEK ZA LIKVIDACI ODPADU NEKONTAMINOVANÝCH - 17 05 04 VYTĚŽENÉ ZEMINY A HORNINY - I.TŔÍDA TÉŽITELNOSTI VČETNĚ DOPRAVY Evidenční položka. Neoceňovat v objektu SO/PS, položka se oceňuje pouze v obje | T | 1636.028 | 0 |  |  |  | 0 |  | R-položka |  | 2
PP
VV |  |  |  | 255,46* 1,8 1135,2+41 Součet 1636,028
TS |  |  |  | 1. Položka obsahuje: • veškeré poplatky provozovateli skládky, recyklační linky nebo jiného zařízení na zpracování nebo likvidaci odpadů související s převzetím, uložením, zpracováním nebo likvidací odpadu, • náklady spojené s dopravou odpadu z místa stavby na místo převzetí provozovatelem skládky, recyklační linky nebo jiného zařízení na zpracování nebo likvidaci odpadů, • náklady spojené s vyložením a manipulací s materiálem v místě skládky. 2. Položka neobsahuje: • náklady spojené s naložením a manipulací s materiálem. 3. Způsob měření: • [měrná jednotka – nejčastěji Tuna] určující množství odpadu vytříděného v souladu se zákonem č. 541/2020 Sb., o odpadech, v platném znění
P | 17 | 171151103 |  | Uložení sypanin do násypů strojně s rozprostřením sypaniny ve vrstvách a s hrubým urovnáním zhutněných z hornin soudržných jakékoliv třídy těžitelnosti | M3 | 56 | 0 |  |  |  | 0 |  | CS ÚRS 2023 01 |  | 2
PP
VV
TS |  |  |  | uložení zeminy do násypů
SD |  | 18 |  | Povrchové úpravy terénu
P | 18 | 182351123R |  | Rozprostření a urovnání ornice v rovině nebo ve svahu sklonu do 1 : 5 při souvislé ploše do 500 m2, tl. vrsty do 200mm | M2 | 497 | 0 |  |  |  | 0 |  | R-položka |  | 2
PP
VV
TS |  |  |  | rozprostření ornice tl 100 mm, sejmutá ornice
P | 19 | 181411131 |  | Založení trávníku na půdě předem připravené plochy do 1000 m2 výsevem včetně utažení parkového v rovině nebo na svahu do 1:5 | M2 | 497 | 0 |  |  |  | 0 |  | CS ÚRS 2023 01 |  | 2
PP
VV
TS
P | 20 | 005724100 |  | osivo směs travní parková | KG | 15.56 | 0.001 |  |  |  | 0 |  | CS ÚRS 2023 01 |  | 2
PP
VV
TS
P | 21 | 181951112 |  | Úprava pláně vyrovnáním výškových rozdílů strojně v hornině třídy těžitelnosti I, skupiny 1 až 3 se zhutněním | M2 | 2283.6 | 0 |  |  |  | 0 |  | CS ÚRS 2023 01 |  | 2
PP
VV
TS
SD |  | 21a |  | Úprava podloží - drenáže
P | 22 | 212752101 |  | Trativody z drenážních trubek pro liniové stavby a komunikace se zřízením štěrkového lože pod trubky a s jejich obsypem v otevřeném výkopu trubka korugovaná sendvičová PE-HD SN 4 celoperforovaná 360° | M | 139 | 0.20469 |  |  |  | 0 |  | CS ÚRS 2023 01 |  | 2
PP
VV
TS
P | 23 | 457572211 |  | Filtrační vrstvy jakékoliv tloušťky a sklonu z hrubého těženého kameniva se zhutněním do 10 pojezdů/m3, frakce 16-32 mm | M3 | 19.46 | 2.0875 |  |  |  | 0 |  | CS ÚRS 2023 01 |  | 2
PP
VV
TS
P | 24 | 211971110 |  | Zřízení opláštění výplně z geotextilie odvodňovacích žeber nebo trativodů v rýze nebo zářezu se stěnami šikmými o sklonu do 1:2 | M2 | 236.3 | 0.00017 |  |  |  | 0 |  | CS ÚRS 2023 01 |  | 2
PP
VV
TS
P | 25 | R693110680 |  | geotextilie netkaná separační, ochranná, filtrační, drenážní PP 300 g/m2 | M2 | 248 | 0 |  |  |  | 0 |  | R-položka |  | 2
PP
VV
TS
SD |  | 21b |  | Úprava podloží - vsakovací průleh
P | 26 | 212752102 |  | Trativody z drenážních trubek pro liniové stavby a komunikace se zřízením štěrkového lože pod trubky a s jejich obsypem v otevřeném výkopu trubka korugovaná sendvičová PE-HD SN 4 celoperforovaná 360° | M | 46 | 0.27378 |  |  |  | 0 |  | CS ÚRS 2023 01 |  | 2
PP
VV
TS
P | 27 | 457572114 |  | Filtrační vrstvy jakékoliv tloušťky a sklonu ze štěrkopísků se zhutněním do 10 pojezdů/m3, frakce od 0-45 do 0-63 mm | M3 | 63 | 2.0875 |  |  |  | 0 |  | CS ÚRS 2023 01 |  | 2
PP
VV
TS
P | 28 | 211971110 |  | Zřízení opláštění výplně z geotextilie odvodňovacích žeber nebo trativodů v rýze nebo zářezu se stěnami šikmými o sklonu do 1:2 | M2 | 237 | 0.00017 |  |  |  | 0 |  | CS ÚRS 2023 01 |  | 2
PP
VV
TS
P | 29 | R693110700 |  | geotextilie netkaná separační, ochranná, filtrační, drenážní PP 400 g/m2 | M2 | 250 | 0 |  |  |  | 0 |  | R-položka |  | 2
PP
VV
TS
SD |  | 5a |  | Vozovka z asfaltového betonu tl 460 mm
P | 30 | 564861111 |  | Podklad ze štěrkodrti ŠD s rozprostřením a zhutněním plochy přes 100 m2, po zhutnění tl. 200 mm | M2 | 1329.6 | 0.46 |  |  |  | 0 |  | CS ÚRS 2023 01 |  | 2
PP
VV
TS |  |  |  | odečteno z programu AutoCAD nová komunikace
P | 31 | 567122114 |  | Podklad ze směsi stmelené cementem SC bez dilatačních spár, s rozprostřením a zhutněním SC C 8/10 (KSC I), po zhutnění tl. 150 mm | M2 | 1108 | 0.38314 |  |  |  | 0 |  | CS ÚRS 2023 01 |  | 2
PP
VV
TS
P | 32 | 573111111 |  | Postřik infiltrační PI z asfaltu silničního s posypem kamenivem, v množství 0,60 kg/m2 | M2 | 1108 | 0.00561 |  |  |  | 0 |  | CS ÚRS 2023 01 |  | 2
PP
VV
TS
P | 33 | 565155121 |  | Asfaltový beton vrstva podkladní ACP 16 (obalované kamenivo střednězrnné - OKS) s rozprostřením a zhutněním v pruhu šířky přes 3 m, po zhutnění tl. 70 mm | M2 | 1108 | 0.18463 |  |  |  | 0 |  | CS ÚRS 2023 01 |  | 2
PP
VV
TS
P | 34 | 573231106 |  | Postřik spojovací PS bez posypu kamenivem ze silniční emulze, v množství 0,30 kg/m2 | M2 | 1108 | 0.00031 |  |  |  | 0 |  | CS ÚRS 2023 01 |  | 2
PP
VV
TS
P | 35 | 577134121 |  | Asfaltový beton vrstva obrusná ACO 11 (ABS) s rozprostřením a se zhutněním z nemodifikovaného asfaltu v pruhu šířky přes 3 m tř. I, po zhutnění tl. 40 mm | M2 | 1108 | 0.10373 |  |  |  | 0 |  | CS ÚRS 2023 01 |  | 2
PP
VV
TS
P | 36 | 919122111 |  | Utěsnění dilatačních spár zálivkou za tepla v cementobetonovém nebo živičném krytu včetně adhezního nátěru s těsnicím profilem pod zálivkou, pro komůrky šířky 10 mm, hloubky 20 mm | M | 24 | 5e-05 |  |  |  | 0 |  | CS ÚRS 2023 01 |  | 2
PP
VV
TS
P | 37 | 919112212 |  | Řezání dilatačních spár v živičném krytu vytvoření komůrky pro těsnící zálivku šířky 10 mm, hloubky 20 mm | M | 24 | 0 |  |  |  | 0 |  | CS ÚRS 2023 01 |  | 2
PP
VV
TS
SD |  | 5b |  | Parkovací stání z asfaltového betonu tl 460 mm
P | 38 | 564861111 |  | Podklad ze štěrkodrti ŠD s rozprostřením a zhutněním plochy přes 100 m2, po zhutnění tl. 200 mm | M2 | 787.2 | 0.46 |  |  |  | 0 |  | CS ÚRS 2023 01 |  | 2
PP
VV
TS |  |  |  | odečteno z programu AutoCAD oarkovací stání
P | 39 | 567122114 |  | Podklad ze směsi stmelené cementem SC bez dilatačních spár, s rozprostřením a zhutněním SC C 8/10 (KSC I), po zhutnění tl. 150 mm | M2 | 656 | 0.38314 |  |  |  | 0 |  | CS ÚRS 2023 01 |  | 2
PP
VV
TS
P | 40 | 573111111 |  | Postřik infiltrační PI z asfaltu silničního s posypem kamenivem, v množství 0,60 kg/m2 | M2 | 656 | 0.00561 |  |  |  | 0 |  | CS ÚRS 2023 01 |  | 2
PP
VV
TS
P | 41 | 565155121 |  | Asfaltový beton vrstva podkladní ACP 16 (obalované kamenivo střednězrnné - OKS) s rozprostřením a zhutněním v pruhu šířky přes 3 m, po zhutnění tl. 70 mm | M2 | 656 | 0.18463 |  |  |  | 0 |  | CS ÚRS 2023 01 |  | 2
PP
VV
TS
P | 42 | 573231106 |  | Postřik spojovací PS bez posypu kamenivem ze silniční emulze, v množství 0,30 kg/m2 | M2 | 656 | 0.00031 |  |  |  | 0 |  | CS ÚRS 2023 01 |  | 2
PP
VV
TS
P | 43 | 577134121 |  | Asfaltový beton vrstva obrusná ACO 11 (ABS) s rozprostřením a se zhutněním z nemodifikovaného asfaltu v pruhu šířky přes 3 m tř. I, po zhutnění tl. 40 mm | M2 | 656 | 0.10373 |  |  |  | 0 |  | CS ÚRS 2023 01 |  | 2
PP
VV
TS
SD |  | 5c |  | Pochozí plochy a chodníky z kamenné dlažby tl 240 mm
P | 44 | 564851111 |  | Podklad ze štěrkodrti ŠD s rozprostřením a zhutněním plochy přes 100 m2, po zhutnění tl. 150 mm | M2 | 166.8 | 0.345 |  |  |  | 0 |  | CS ÚRS 2023 01 |  | 2
PP
VV
TS |  |  |  | odečteno z programu AutoCAD pochozí plochy a chodníky z kamenné dlažby
P | 45 | 591211111R |  | Kladení dlažby z kostek drobných do lože z kamene těženého tl 30 mm | M2 | 139 | 0 |  |  |  | 0 |  | R-položka |  | 2
PP
VV
TS
P | 46 | 58381005R |  | kostka dlažební drobná žula 6/6/6 cm štípaná | M2 | 142 | 0 |  |  |  | 0 |  | R-položka |  | 2
PP
VV
TS |  |  |  | kamenná dlažba dle tabulky standartů stavby v PD
SD |  | 5d |  | Prvky pro nevidomé a slabozraké ( podkladní vrstvy v předchozích částech )
P | 47 | 596211110 |  | Kladení dlažby z betonových zámkových dlaždic komunikací pro pěší ručně s ložem z kameniva těženého nebo drceného tl. do 40 mm, s vyplněním spár s dvojitým hutněním, vibrováním a se smetením přebytečn | M2 | 16 | 0.08922 |  |  |  | 0 |  | CS ÚRS 2023 01 |  | 2
PP
VV
TS
P | 48 | 592450210R |  | dlažba umělý kámen tvar obdelník 200 x 200 x 60 mm přírodní, reliefní | M2 | 8.8 | 0 |  |  |  | 0 |  | R-položka |  | 2
PP
VV
TS
P | 49 | 583870250R |  | dlažba kamenná přídlažba 255 x 255 x 60 mm | M2 | 8.8 | 0 |  |  |  | 0 |  | R-položka |  | 2
PP
VV
TS |  |  |  | dlažby dle tabulky standartů stavby v PD
P | 50 | R015130.902 |  | POPLATEK ZA LIKVIDACI ODPADU NEKONTAMINOVANÝCH - 17 03 02 VYTĚŽENÝ ASFALTOVÝ BETON BEZ DEHTU VČETNĚ DOPRAVYEvidenční položka. Neoceňovat v objektu SO/PS, položka se oceňuje pouze v objektu SO 90-90 | T | 446.64 | 0 |  |  |  | 0 |  | R-položka |  | 2
PP
VV
TS |  |  |  | 1. Položka obsahuje: • veškeré poplatky provozovateli skládky, recyklační linky nebo jiného zařízení na zpracování nebo likvidaci odpadů související s převzetím, uložením, zpracováním nebo likvidací odpadu, • náklady spojené s dopravou odpadu z místa stavby na místo převzetí provozovatelem skládky, recyklační linky nebo jiného zařízení na zpracování nebo likvidaci odpadů, • náklady spojené s vyložením a manipulací s materiálem v místě skládky. 2. Položka neobsahuje: • náklady spojené s naložením a manipulací s materiálem. 3. Způsob měření: • [měrná jednotka – nejčastěji Tuna] určující množství odpadu vytříděného v souladu se zákonem č. 541/2020 Sb., o odpadech, v platném znění
SD |  | 8 |  | Trubní vedení
P | 51 | 895941301 |  | Osazení vpusti uliční z betonových dílců DN 450 dno s výtokem | KUS | 1 | 0.12422 |  |  |  | 0 |  | CS ÚRS 2023 01 |  | 2
PP
VV
TS
P | 52 | 895941313 |  | Osazení vpusti uliční z betonových dílců DN 450 skruž horní 295 mm | KUS | 2 | 0.02972 |  |  |  | 0 |  | CS ÚRS 2023 01 |  | 2
PP
VV
TS
P | 53 | 895941323 |  | Osazení vpusti uliční z betonových dílců DN 450 skruž středová 570 mm | KUS | 1 | 0.02972 |  |  |  | 0 |  | CS ÚRS 2023 01 |  | 2
PP
VV
TS
P | 54 | R592238520 |  | dno betonové pro uliční vpusť s kalovou prohlubní 450 x 300 x 50 mm | KUS | 1 | 0 |  |  |  | 0 |  | R-položka |  | 2
PP
VV
TS
P | 55 | R592238570 |  | skruž betonová pro uliční vpusť horní 450 x 295 x 50 mm | KUS | 1 | 0 |  |  |  | 0 |  | R-položka |  | 2
PP
VV
TS
P | 56 | R592238600 |  | skruž betonová pro uliční vpusť středová 450 x 195 x 50 mm | KUS | 1 | 0 |  |  |  | 0 |  | R-položka |  | 2
PP
VV
TS
P | 57 | R592238640 |  | prstenec betonový pro uliční vpusť vyrovnávací 390 x 60 x 130 mm | KUS | 1 | 0 |  |  |  | 0 |  | R-položka |  | 2
PP
VV
TS
P | 58 | R592238740 |  | koš pozink pro uliční vpusti, vysoký, pro rám 500/500 mm | KUS | 1 | 0 |  |  |  | 0 |  | R-položka |  | 2
PP
VV
TS
P | 59 | 899204112 |  | Osazení mříží litinových včetně rámů a košů na bahno pro třídu zatížení D400, E600 | KUS | 1 | 0.21734 |  |  |  | 0 |  | CS ÚRS 2023 01 |  | 2
PP
VV
TS
P | 60 | R552423200 |  | mříž vtoková litinová s rámem 500 x 500 mm | KUS | 1 | 0 |  |  |  | 0 |  | R-položka |  | 2
PP
VV
TS |  |  |  | uliční vpusť s litinovou mříží dle standartu PD
P | 61 | 899331111 |  | Výšková úprava uličního vstupu nebo vpusti do 200 mm zvýšením poklopu | KUS | 4 | 0.4208 |  |  |  | 0 |  | CS ÚRS 2023 01 |  | 2
PP
VV
TS
P | 62 | 899431111 |  | Výšková úprava uličního vstupu nebo vpusti do 200 mm zvýšením krycího hrnce, šoupěte nebo hydrantu bez úpravy armatur | KUS | 4 | 0.31108 |  |  |  | 0 |  | CS ÚRS 2023 01 |  | 2
PP
VV
TS
SD |  | 91 |  | Doplňující konstrukce a práce na pozemních komunikacích
P | 63 | 912113113 |  | Montáž parkovacího dorazu šířky přes 1200 mm | KUS | 10 | 0.006 |  |  |  | 0 |  | CS ÚRS 2023 01 |  | 2
PP
VV
TS
P | 64 | R562288070 |  | práh dorazový z gumy délky 1820 mm | KUS | 10 | 0 |  |  |  | 0 |  | R-položka |  | 2
PP
VV
TS |  |  |  | parkovací doraz dle standartu PD
P | 65 | 914511111 |  | Montáž sloupku dopravních značek délky do 3,5 m do betonového základu | KUS | 7 | 0.10941 |  |  |  | 0 |  | CS ÚRS 2023 01 |  | 2
PP
VV
TS
P | 66 | R404452250 |  | sloupek Zn 60 - 350 | KUS | 7 | 0 |  |  |  | 0 |  | R-položka |  | 2
PP
VV
TS
P | 67 | R404452530 |  | víčko plastové na sloupek 60 | KUS | 7 | 0 |  |  |  | 0 |  | R-položka |  | 2
PP
VV
TS
P | 68 | R404452560 |  | upínací svorka na sloupek US 60 | KUS | 32 | 0 |  |  |  | 0 |  | R-položka |  | 2
PP
VV
TS
P | 69 | 914111111 |  | Montáž svislé dopravní značky základní velikosti do 1 m2 objímkami na sloupky nebo konzoly | KUS | 16 | 0.0007 |  |  |  | 0 |  | CS ÚRS 2023 01 |  | 2
PP
VV
TS
P | 70 | R404456080 |  | značka upravující přednost P1- P4 700 mm | KUS | 4 | 0 |  |  |  | 0 |  | R-položka |  | 2
PP
VV
TS
P | 71 | R404456250 |  | informativní značka IP11-IP13 500 x 700 mm | KUS | 4 | 0 |  |  |  | 0 |  | R-položka |  | 2
PP
VV
TS
P | 72 | R404456470 |  | dodatkové tabulky E1-17 500 x 500 mm | KUS | 12 | 0 |  |  |  | 0 |  | R-položka |  | 2
PP
VV
TS
P | 73 | 915211112 |  | Vodorovné dopravní značení stříkaným plastem dělící čára šířky 125 mm souvislá bílá retroreflexní | M | 283 | 0.00033 |  |  |  | 0 |  | CS ÚRS 2023 01 |  | 2
PP
VV
TS
P | 74 | 915221112 |  | Vodorovné dopravní značení stříkaným plastem vodící čára bílá šířky 250 mm souvislá retroreflexní | M | 12 | 0.00065 |  |  |  | 0 |  | CS ÚRS 2023 01 |  | 2
PP
VV
TS
P | 75 | 915231112 |  | Vodorovné dopravní značení stříkaným plastem přechody pro chodce, šipky, symboly nápisy bílé retroreflexní | M2 | 13 | 0.0026 |  |  |  | 0 |  | CS ÚRS 2023 01 |  | 2
PP
VV
TS
P | 76 | 915611111 |  | Předznačení pro vodorovné značení stříkané barvou nebo prováděné z nátěrových hmot liniové dělicí čáry, vodicí proužky | M | 295 | 0 |  |  |  | 0 |  | CS ÚRS 2023 01 |  | 2
PP
VV
TS
P | 77 | 915621111 |  | Předznačení pro vodorovné značení stříkané barvou nebo prováděné z nátěrových hmot plošné šipky, symboly, nápisy | M2 | 13 | 1e-05 |  |  |  | 0 |  | CS ÚRS 2023 01 |  | 2
PP
VV
TS
P | 78 | 916241213 |  | Osazení obrubníku kamenného se zřízením lože, s vyplněním a zatřením spár cementovou maltou stojatého s boční opěrou z betonu prostého, do lože z betonu prostého | M | 247 | 0.14067 |  |  |  | 0 |  | CS ÚRS 2023 01 |  | 2
PP
VV
TS
P | 79 | R583800070 |  | obrubník kamenný žulový přímý 1000 x 150 x 250 mm | M | 252 | 0 |  |  |  | 0 |  | R-položka |  | 2
PP
VV
TS
P | 80 | 916231213 |  | Osazení chodníkového obrubníku betonového se zřízením lože, s vyplněním a zatřením spár cementovou maltou stojatého s boční opěrou z betonu prostého, do lože z betonu prostého | M | 35 | 0.1295 |  |  |  | 0 |  | CS ÚRS 2023 01 |  | 2
PP
VV
TS
P | 81 | R592170160 |  | obrubník betonový chodníkový 1000 x 80 x 250 mm | M | 37 | 0 |  |  |  | 0 |  | R-položka |  | 2
PP
VV
TS
P | 82 | 935114112 |  | Štěrbinový odvodňovací betonový žlab se základem z betonu prostého a s obetonováním rozměru 220x260 mm (mikroštěrbinový) se spádem dna 0,5 % | M | 50 | 0.25565 |  |  |  | 0 |  | CS ÚRS 2023 01 |  | 2
PP
VV
TS |  |  |  | štěrbinový betonový žlab dle standartu PD, 6 vpusti, 4 čela
SD |  | 997 |  | Přesun suti a vbouraných hmot
P | 83 | 997221611 |  | Nakládání na dopravní prostředky pro vodorovnou dopravu suti | T | 1694.14 | 0 |  |  |  | 0 |  | CS ÚRS 2023 01 |  | 2
PP
VV
TS
P | 84 | R015140.909 |  | POPLATEK ZA LIKVIDACI ODPADU NEKONTAMINOVANÝCH - 17 01 01 BETON Z DEMOLIC OBJEKTU, ZÁKLADY TV VČETNĚ DOPRAVY Evidenční položka. Neoceňovat v objektu SO/PS, položka se oceňuje pouze v objektu SO 90-90 | T | 106.3 | 0 |  |  |  | 0 |  | R-položka |  | 2
PP
VV
TS |  |  |  | 1. Položka obsahuje: • veškeré poplatky provozovateli skládky, recyklační linky nebo jiného zařízení na zpracování nebo likvidaci odpadů související s převzetím, uložením, zpracováním nebo likvidací odpadu, • náklady spojené s dopravou odpadu z místa stavby na místo převzetí provozovatelem skládky, recyklační linky nebo jiného zařízení na zpracování nebo likvidaci odpadů, • náklady spojené s vyložením a manipulací s materiálem v místě skládky. 2. Položka neobsahuje: • náklady spojené s naložením a manipulací s materiálem. 3. Způsob měření: • [měrná jednotka – nejčastěji Tuna] určující množství odpadu vytříděného v souladu se zákonem č. 541/2020 Sb., o odpadech, v platném znění
P | 85 | R015160.903 |  | POPLATEK ZA LIKVIDACI ODPADU NEKONTAMINOVANÝCH - 02 01 03 SMÝCENÉ STROMY A KEŘE VČETNĚ DOPRAVYEvidenční položka. Neoceňovat v objektu SO/PS, položka se oceňuje pouze v objektu SO 90-90 | T | 6 | 0 |  |  |  | 0 |  | R-položka |  | 2
PP
VV
TS |  |  |  | 1. Položka obsahuje: • veškeré poplatky provozovateli skládky, recyklační linky nebo jiného zařízení na zpracování nebo likvidaci odpadů související s převzetím, uložením, zpracováním nebo likvidací odpadu, • náklady spojené s dopravou odpadu z místa stavby na místo převzetí provozovatelem skládky, recyklační linky nebo jiného zařízení na zpracování nebo likvidaci odpadů, • náklady spojené s vyložením a manipulací s materiálem v místě skládky. 2. Položka neobsahuje: • náklady spojené s naložením a manipulací s materiálem. 3. Způsob měření: • [měrná jednotka – nejčastěji Tuna] určující množství odpadu vytříděného v souladu se zákonem č. 541/2020 Sb., o odpadech, v platném znění
SD |  | 998 |  | Přesun hmot
P | 86 | 998223011 |  | Přesun hmot pro pozemní komunikace s krytem dlážděným dopravní vzdálenost do 200 m jakékoliv délky objektu | T | 82.64 | 0 |  |  |  | 0 |  | CS ÚRS 2023 01 |  | 2
PP
VV
TS
P | 87 | 998225111 |  | Přesun hmot pro komunikace s krytem z kameniva, monolitickým betonovým nebo živičným dopravní vzdálenost do 200 m jakékoliv délky objektu | T | 1580.25 | 0 |  |  |  | 0 |  | CS ÚRS 2023 01 |  | 2
PP
VV
TS
SD |  | M 22 |  | Montáže sdělovacích kabelů ochrana
P | 88 | 220182072 |  | Přenesení kabelu přes překážky do hmotnosti 3,5 kg/m do vzdálenosti 10 m od pokladače kabelu | M | 304 | 0 |  |  |  | 0 |  | CS ÚRS 2023 01 |  | 2
PP
VV
TS
SD |  | M 46 |  | Zemní práce při elektromontážích
P | 89 | 460161172 |  | Hloubení zapažených i nezapažených kabelových rýh ručně včetně urovnání dna s přemístěním výkopku do vzdálenosti 3 m od okraje jámy nebo s naložením na dopravní prostředek šířky 35 cm hloubky 80 cm v | M | 304 | 0 |  |  |  | 0 |  | CS ÚRS 2023 01 |  | 2
PP
VV
TS
P | 90 | 460661213 |  | Kabelové lože z písku včetně podsypu, zhutnění a urovnání povrchu pro kabely nn zakryté cihlami, šířky přes 30 do 45 cm | M | 304 | 0.22346 |  |  |  | 0 |  | CS ÚRS 2023 01 |  | 2
PP
VV
TS
P | 91 | 460671113 |  | Výstražná fólie z PVC pro krytí kabelů včetně vyrovnání povrchu rýhy, rozvinutí a uložení fólie šířky do 34 cm | M | 304 | 9e-05 |  |  |  | 0 |  | CS ÚRS 2023 01 |  | 2
PP
VV
TS
P | 92 | 460791114 |  | Montáž trubek ochranných uložených volně do rýhy plastových tuhých, vnitřního průměru přes 90 do 110 mm | M | 304 | 0 |  |  |  | 0 |  | CS ÚRS 2023 01 |  | 2
PP
VV
TS |  |  |  | trubka elektroinstalační dělená (chránička) D 100/110 mm HDPE
P | 93 | 460431182 |  | Zásyp kabelových rýh ručně s přemístění sypaniny ze vzdálenosti do 10 m, s uložením výkopku ve vrstvách včetně zhutnění a úpravy povrchu šířky 35 cm hloubky 80 cm z horniny třídy těžitelnosti I skupin | M | 304 | 0 |  |  |  | 0 |  | CS ÚRS 2023 01 |  | 2
PP
VV
TS

## D.2.1.5.04
SŽDC05 |  |  |  | Soupis prací objektu | [10 empty] | 3
3
S | Stavba: | 5423520054 |  | Rekonstrukce výpravní budovy ŽST Lovosice_ZM05 | [6 empty] | D.2.2 |  | Aspe | 0,00 | 2
O | Objekt: | D.2.2 |  | Pozemní stavební objekty | [9 empty] | 15,00 | 2
Typ | Poř. číslo | Kód položky | Varianta | Název položky | MJ | Množství | Jednotková hmotnost | Celková hmotnost |  |  | Jednotková cena |  | Cenové soustavy | 21,00 | 2
Dodávka
[9 empty] | Jednotková | Celkem | Jednotková | Celkem |  |  |  | Počet položek s nulovou cenou
O1 |  | D.2.1.5.04 |  | Likvidace dešťových vod
SD |  | 1 |  | Zemní práce
P | 1 | 113106451 |  | Rozebrání dlažeb a dílců při překopech inženýrských sítí s přemístěním hmot na skládku na vzdálenost do 3 m nebo s naložením na dopravní prostředek strojně plochy jednotlivě přes 15 m2 vozovek a ploch | M2 | 100 | 0 |  |  |  | 0 |  | CS ÚRS 2023 01 |  | 2
PP
VV |  |  |  | "výkaz výměr 50,00*2,00 Součet 100
TS
P | 2 | 113107523 |  | Odstranění podkladů nebo krytů při překopech inženýrských sítí s přemístěním hmot na skládku ve vzdálenosti do 3 m nebo s naložením na dopravní prostředek strojně plochy jednotlivě přes 15 m2 z kameni | M2 | 100 | 0 |  |  |  | 0 |  | CS ÚRS 2023 01 |  | 2
PP
VV
TS
P | 3 | 131251104 |  | Hloubení nezapažených jam a zářezů strojně s urovnáním dna do předepsaného profilu a spádu v hornině třídy těžitelnosti I skupiny 3 přes 100 do 500 m3 | M3 | 371.887 | 0 |  |  |  | 0 |  | CS ÚRS 2023 01 |  | 2
PP
VV |  |  |  | "výkaz výměr "VO 1 (12,5*1,6*2,54)+5*(3,14*0,25*5) "VO 2 (12,6*9,6*2,33)+5*(3,14*0,25*5) Součet 371,887
TS
P | 4 | 132212331 |  | Hloubení nezapažených rýh šířky přes 800 do 2 000 mm ručně s urovnáním dna do předepsaného profilu a spádu v hornině třídy těžitelnosti I skupiny 3 soudržných | M3 | 29.286 | 0 |  |  |  | 0 |  | CS ÚRS 2023 01 |  | 2
PP
VV |  |  |  | "výkaz výměr odlučovač 2*(3,2*2,2*2,08) Součet 29,286
TS
P | 5 | 132254104 |  | Hloubení zapažených rýh šířky do 800 mm strojně s urovnáním dna do předepsaného profilu a spádu v hornině třídy těžitelnosti I skupiny 3 přes 100 m3 | M3 | 499.24 | 0 |  |  |  | 0 |  | CS ÚRS 2023 01 |  | 2
PP
VV |  |  |  | "výkaz výměr 455,00*0,80*1,21 70,00*0,60*1,40 Součet 499,24
TS
P | 6 | 151101101 |  | Zřízení pažení a rozepření stěn rýh pro podzemní vedení příložné pro jakoukoliv mezerovitost, hloubky do 2 m | M2 | 301.834 | 0.00084 |  |  |  | 0 |  | CS ÚRS 2023 01 |  | 2
PP
VV |  |  |  | "RŠ 5-RŠ 7 89,30*2*1,69 Součet 301,834
TS
P | 7 | 151101111 |  | Odstranění pažení a rozepření stěn rýh pro podzemní vedení s uložením materiálu na vzdálenost do 3 m od kraje výkopu příložné, hloubky do 2 m | M2 | 301.834 | 0 |  |  |  | 0 |  | CS ÚRS 2023 01 |  | 2
PP
VV
TS
P | 8 | 174111101 |  | Zásyp sypaninou z jakékoliv horniny ručně s uložením výkopku ve vrstvách se zhutněním jam, šachet, rýh nebo kolem objektů v těchto vykopávkách | M3 | 304.008 | 0 |  |  |  | 0 |  | CS ÚRS 2023 01 |  | 2
PP
VV |  |  |  | "výkaz výměr 499,24-40,60-200,92 "VO 1 12,50*1,60*0,50 "VO 2 12,6*9,6*0,3 Součet 304,008
TS
P | 9 | 175151101 |  | Obsypání potrubí strojně sypaninou z vhodných třídy těžitelnosti I a II, skupiny 1 až 4 nebo materiálem připraveným podél výkopu ve vzdálenosti do 3 m od jeho kraje, pro jakoukoliv hloubku výkopu a mí | M3 | 212.564 | 0 |  |  |  | 0 |  | CS ÚRS 2023 01 |  | 2
PP
VV |  |  |  | "výkaz výměr 455,00*0,80*0,50 70,00*0,60*0,45 "odlučovač 2*(10,80*0,30*1,80) Součet 212,564
TS
P | 10 | 58331351 |  | kamenivo těžené drobné frakce 0/4 | T | 387.62 | 1 |  |  |  | 0 |  | CS ÚRS 2023 01 |  | 2
PP
VV |  |  |  | 193,810055368975*2 "Přepočtené koeficientem množství Součet 387,62
TS
P | 11 | R310109000 |  | Akumulační nádrž 5m3,vč.bezp.přepadu a vč technologie kapkové závlahy,kompletní dodávka vč.osazení do terénu | KUS | 1 | 0 |  |  |  | 0 |  | R-položka |  | 2
PP
VV |  |  |  | "výkaz výměr 1 Součet 1
TS
SD |  | 2 |  | Zakládání
P | 12 | 226213512 |  | Velkoprofilové vrty náběrovým vrtáním svislé zapažené ocelovými pažnicemi průměru přes 1050 do 1250 mm, v hl od 0 do 5 m v hornině tř. II | M | 50 | 0.00017 |  |  |  | 0 |  | CS ÚRS 2023 01 |  | 2
PP
VV |  |  |  | "VO 1 5,00*4 "VO 2 5,00*6 Součet 50
TS
P | 13 | 242111113 |  | Osazení pláště vodárenské kopané studny z betonových skruží na cementovou maltu MC 10 celokruhových, při vnitřním průměru studny 1,00 m | M | 50 | 0.02464 |  |  |  | 0 |  | CS ÚRS 2023 01 |  | 2
PP
VV |  |  |  | "VO 1 5,00*4 "VO 2 5,00*6 Součet 50
TS
P | 14 | 59225335 |  | skruž betonová studňová kruhová 100x100x9cm | KUS | 50 | 0.79 |  |  |  | 0 |  | CS ÚRS 2023 01 |  | 2
PP
VV
TS
P | 15 | 247531111 |  | Obsyp a těsnění vodárenské studny obsyp se zhutněním z kameniva hrubého drceného 8-16 mm | M3 | 234.182 | 2.4777 |  |  |  | 0 |  | CS ÚRS 2023 01 |  | 2
PP
VV |  |  |  | "výkaz výměr "VO 1 (28,2*2,03*0,2)+2*(12,5*1,6*0,2)+5*(3,14*0,20*5) "VO 2 100,00 (44,4*2,03*0,21)+2*(12,6*9,6*0,25)+5*(3,14*0,25*5) Součet 234,182
TS
SD |  | 3 |  | Svislé a kompletní konstrukce
P | 16 | 386131113 |  | Montáž odlučovačů tuků a olejů polyetylenových, průtoku 5,5 l/s | KUS | 2 | 0 |  |  |  | 0 |  | CS ÚRS 2023 01 |  | 2
PP
VV |  |  |  | "výkaz výměr 2 Součet 2
TS
P | 17 | R56241534 |  | odlučovač ropných látek plastový (PE) průtok 6L/s ,vč.dopravy a uvedení do provozu | KUS | 2 | 0 |  |  |  | 0 |  | R-položka |  | 2
PP
VV
TS
SD |  | 4 |  | Vodorovné konstrukce
P | 18 | 451572111 |  | Lože pod potrubí, stoky a drobné objekty v otevřeném výkopu z kameniva drobného těženého 0 až 4 mm | M3 | 40.6 | 1.8908 |  |  |  | 0 |  | CS ÚRS 2023 01 |  | 2
PP
VV |  |  |  | "výkaz výměr 455,00*0,80*0,10 70,00*0,60*0,10 Součet 40,6
TS
P | 19 | 451573111 |  | Lože pod potrubí, stoky a drobné objekty v otevřeném výkopu z písku a štěrkopísku do 63 mm | M3 | 1.632 | 1.8908 |  |  |  | 0 |  | CS ÚRS 2023 01 |  | 2
PP
VV |  |  |  | "pod odlučovač 2*(3,20*1,70*0,15) Součet 1,632
TS
P | 20 | 452112122 |  | Osazení betonových dílců prstenců nebo rámů pod poklopy a mříže, výšky přes 100 do 200 mm | KUS | 7 | 0.22394 |  |  |  | 0 |  | CS ÚRS 2023 01 |  | 2
PP
VV |  |  |  | "výkaz výměr 7 Součet 7
TS
P | 21 | 59224188 |  | prstenec šachtový vyrovnávací betonový 625x120x120mm | KUS | 7 | 0.081 |  |  |  | 0 |  | CS ÚRS 2023 01 |  | 2
PP
VV
TS
P | 22 | 452321151 |  | Podkladní a zajišťovací konstrukce z betonu železového v otevřeném výkopu bez zvýšených nároků na prostředí desky pod potrubí, stoky a drobné objekty z betonu tř. C 20/25 | M3 | 7.888 | 2.5019 |  |  |  | 0 |  | CS ÚRS 2023 01 |  | 2
PP
VV |  |  |  | "výkaz výměr "odlučovač 2*(2,80*1,30*0,250) 4*(1,48*1,30*0,250) 4*(1,48*2,80*0,250) Součet 7,888
TS
P | 23 | 452351101 |  | Bednění podkladních a zajišťovacích konstrukcí v otevřeném výkopu desek nebo sedlových loží pod potrubí, stoky a drobné objekty | M2 | 3.28 | 0.00632 |  |  |  | 0 |  | CS ÚRS 2023 01 |  | 2
PP
VV |  |  |  | "odlučovač (2,80+1,30)*2*0,20*2 Součet 3,28
TS
P | 24 | 452368211 |  | Výztuž podkladních desek, bloků nebo pražců v otevřeném výkopu ze svařovaných sítí typu Kari | T | 0.061 | 1.0628 |  |  |  | 0 |  | CS ÚRS 2023 01 |  | 2
PP
VV |  |  |  | "odlučovač 2,80*1,30*2*0,007*1,20 Součet 0,061
TS
SD |  | 5 |  | Komunikace pozemní
P | 25 | 566901232 |  | Vyspravení podkladu po překopech inženýrských sítí plochy přes 15 m2 s rozprostřením a zhutněním štěrkodrtí tl. 150 mm | M2 | 200 | 0.345 |  |  |  | 0 |  | CS ÚRS 2023 01 |  | 2
PP
VV
TS
P | 26 | 591111111 |  | Kladení dlažby z kostek s provedením lože do tl. 50 mm, s vyplněním spár, s dvojím beraněním a se smetením přebytečného materiálu na krajnici velkých z kamene, do lože z kameniva těženého | M2 | 100 | 0.1837 |  |  |  | 0 |  | CS ÚRS 2023 01 |  | 2
PP
VV
TS
SD |  | 8 |  | Trubní vedení
P | 27 | 830361811 |  | Bourání stávajícího potrubí z kameninových trub v otevřeném výkopu DN přes 150 do 250 | M | 300 | 0 |  |  |  | 0 |  | CS ÚRS 2023 01 |  | 2
PP
VV |  |  |  | "výkaz výměr 300,00 Součet 300
TS
P | 28 | 871185201 |  | Montáž kanalizačního potrubí z plastů z polyetylenu PE 100 svařovaných elektrotvarovkou v otevřeném výkopu ve sklonu do 20 % SDR 11/PN16 D 40 x 3,7 mm | M | 70 | 0 |  |  |  | 0 |  | CS ÚRS 2023 01 |  | 2
PP
VV |  |  |  | "výkaz výměr 70,00 Součet 70
TS
P | 29 | 28613110 |  | trubka vodovodní PE100 PN 16 SDR11 32x3,0mm | M | 70 | 0.00027 |  |  |  | 0 |  | CS ÚRS 2023 01 |  | 2
PP
VV
TS
P | 30 | 871355221 |  | Kanalizační potrubí z tvrdého PVC v otevřeném výkopu ve sklonu do 20 %, hladkého plnostěnného jednovrstvého, tuhost třídy SN 8 DN 200 | M | 455 | 0.0044 |  |  |  | 0 |  | CS ÚRS 2023 01 |  | 2
PP
VV |  |  |  | "výkaz výměr 455,00 Součet 455
TS
P | 31 | 877175201 |  | Montáž tvarovek na kanalizačním plastovém potrubí z polyetylenu PE 100 elektrotvarovek SDR 11/PN16 spojek nebo oblouků d 40 | KUS | 2 | 0 |  |  |  | 0 |  | CS ÚRS 2023 01 |  | 2
PP
VV
TS
P | 32 | 28615969 |  | elektrospojka SDR11 PE 100 PN16 D 32mm | KUS | 2 | 5e-05 |  |  |  | 0 |  | CS ÚRS 2023 01 |  | 2
PP
VV
TS
P | 33 | 877175212 |  | Montáž tvarovek na kanalizačním plastovém potrubí z polyetylenu PE 100 elektrotvarovek SDR 11/PN16 kolen 90° d 40 | KUS | 3 | 0 |  |  |  | 0 |  | CS ÚRS 2023 01 |  | 2
PP
VV
TS
P | 34 | 28653052 |  | elektrokoleno 90° PE 100 D 32mm | KUS | 3 | 8e-05 |  |  |  | 0 |  | CS ÚRS 2023 01 |  | 2
PP
VV
TS
P | 35 | 877175213 |  | Montáž tvarovek na kanalizačním plastovém potrubí z polyetylenu PE 100 elektrotvarovek SDR 11/PN16 T-kusů d 40 | KUS | 4 | 0 |  |  |  | 0 |  | CS ÚRS 2023 01 |  | 2
PP
VV
TS
P | 36 | 28615011 |  | elektrotvarovka T-kus rovnoramenný PE 100 PN16 D 32mm | KUS | 4 | 0.00011 |  |  |  | 0 |  | CS ÚRS 2023 01 |  | 2
PP
VV
TS
P | 37 | 892352121 |  | Tlakové zkoušky vzduchem těsnícími vaky ucpávkovými DN 200 | ÚSEK | 17 | 0.00018 |  |  |  | 0 |  | CS ÚRS 2023 01 |  | 2
PP
VV |  |  |  | 17 Součet 17
TS
P | 38 | 894812505 |  | Revizní a čistící šachta z polypropylenu PP pro hladké trouby DN 1000 šachtové dno (DN šachty / DN trubního vedení) DN 1000/200 průtočné 30°, 60°, 90° | KUS | 14 | 0.1865 |  |  |  | 0 |  | CS ÚRS 2023 01 |  | 2
PP
VV |  |  |  | "výkaz výměr 4+6+2+2 Součet 14
TS
P | 39 | 894812521 |  | Revizní a čistící šachta z polypropylenu PP pro hladké trouby DN 1000 roura šachtová korugovaná, světlé hloubky 1 200 mm | KUS | 6 | 0.04479 |  |  |  | 0 |  | CS ÚRS 2023 01 |  | 2
PP
VV |  |  |  | "výkaz výměr 6 Součet 6
TS
P | 40 | 894812522 |  | Revizní a čistící šachta z polypropylenu PP pro hladké trouby DN 1000 roura šachtová korugovaná, světlé hloubky 2 400 mm | KUS | 8 | 0.08231 |  |  |  | 0 |  | CS ÚRS 2023 01 |  | 2
PP
VV |  |  |  | "výkaz výměr 8 Součet 8
TS
P | 41 | 894812529 |  | Revizní a čistící šachta z polypropylenu PP pro hladké trouby DN 1000 Příplatek k cenám 2431 - 2438 za uříznutí šachtové roury | KUS | 14 | 0 |  |  |  | 0 |  | CS ÚRS 2023 01 |  | 2
PP
VV |  |  |  | "výkaz výměr 14 Součet 14
TS
P | 42 | 894812552 |  | Revizní a čistící šachta z polypropylenu PP pro hladké trouby DN 1000 poklop (mříž) litinový s přechodovým konusem pro třídu zatížení D400 na betonovém prstenci | KUS | 14 | 0.44742 |  |  |  | 0 |  | CS ÚRS 2023 01 |  | 2
PP
VV |  |  |  | "výkaz výměr 14 Součet 14
TS
P | 43 | 895941301 |  | Osazení vpusti uliční z betonových dílců DN 450 dno s výtokem | KUS | 7 | 0.12422 |  |  |  | 0 |  | CS ÚRS 2023 01 |  | 2
PP
VV |  |  |  | "výkaz výměr 7 Součet 7
TS
P | 44 | 59223850 |  | dno pro uliční vpusť s výtokovým otvorem betonové 450x330x50mm | KUS | 7 | 0.097 |  |  |  | 0 |  | CS ÚRS 2023 01 |  | 2
PP
VV
TS
P | 45 | 895941323 |  | Osazení vpusti uliční z betonových dílců DN 450 skruž středová 570 mm | KUS | 14 | 0.02972 |  |  |  | 0 |  | CS ÚRS 2023 01 |  | 2
PP
VV
TS
P | 46 | 59224488 |  | vpusť uliční DN 450 skruž střední betonová 450/570x50mm | KUS | 14 | 0.11 |  |  |  | 0 |  | CS ÚRS 2023 01 |  | 2
PP
VV
TS
P | 47 | 897173122 |  | Kontrolní šachta integrovaná do akumulačních boxů umístěných pod dopravními plochami zatíženými nákladními automobily, výšky přes 350 do 700 mm | KUS | 3 | 0.0585 |  |  |  | 0 |  | CS ÚRS 2023 01 |  | 2
PP
VV |  |  |  | "VO 1 1 "VO 2 2 Součet 3
TS
P | 48 | 899204112 |  | Osazení mříží litinových včetně rámů a košů na bahno pro třídu zatížení D400, E600 | KUS | 7 | 0.21734 |  |  |  | 0 |  | CS ÚRS 2023 01 |  | 2
PP
VV
TS
P | 49 | 55241001 |  | koš kalový pod kruhovou mříž - těžký | KUS | 7 | 0.0072 |  |  |  | 0 |  | CS ÚRS 2023 01 |  | 2
PP
VV
TS
P | 50 | 55242330 |  | mříž D 400 - konkávní 600x600 4-stranný rám | KUS | 7 | 0.0553 |  |  |  | 0 |  | CS ÚRS 2023 01 |  | 2
PP
VV
TS
P | 51 | 899722114 |  | Krytí potrubí z plastů výstražnou fólií z PVC šířky 40 cm | M | 525 | 0.00013 |  |  |  | 0 |  | CS ÚRS 2023 01 |  | 2
PP
VV |  |  |  | "výkaz výměr 455,00+70,00 Součet 525
TS
P | 52 | R7171122 |  | Akumulační boxy z polypropylenu PP pro vsakování dešťových vod pod plochy zatížené nákladními automobily o celkovém akumulačním objemu přes 10 do 30 m3 | M3 | 19.89 | 0.05743 |  |  |  | 0 |  | CS ÚRS 2023 01 |  | 2
PP
VV |  |  |  | "VO 1 12,00*1,02*1,625 Součet 19,89
TS
P | 53 | R97171124 |  | Akumulační boxy z polypropylenu PP pro vsakování dešťových vod pod plochy zatížené nákladními automobily o celkovém akumulačním objemu přes 60 do 250 m3 | M3 | 196.56 | 0.05512 |  |  |  | 0 |  | CS ÚRS 2023 01 |  | 2
PP
VV |  |  |  | "VO 2 9,60*12,60*1,625 Součet 196,56
TS
SD |  | 9 |  | Ostatní konstrukce a práce, bourání
P | 54 | 919726123 |  | Geotextilie netkaná pro ochranu, separaci nebo filtraci měrná hmotnost přes 300 do 500 g/m2 | M2 | 384.25 | 0.00069 |  |  |  | 0 |  | CS ÚRS 2023 01 |  | 2
PP
VV |  |  |  | "VO 1 (26,6*1,63)+2*(12,10+1,20) "VO 2 (44,4*1,63)+2*(12,6*9,6) Součet 384,25
TS
P | 55 | 935113111 |  | Osazení odvodňovacího žlabu s krycím roštem polymerbetonového šířky do 200 mm | M | 85 | 0.29221 |  |  |  | 0 |  | CS ÚRS 2023 01 |  | 2
PP
VV |  |  |  | "výkaz výměr 45,00+5,00+23,00+12,00 Součet 85
TS
P | 56 | R9227115 |  | žlab odvodňovací s roštem bez spádu dna monolitický z polymerbetonu š 200mm | M | 85 | 0.072 |  |  |  | 0 |  | CS ÚRS 2023 01 |  | 2
PP
VV
TS
P | 57 | 56241904 |  | adaptér pro napojení svislého odtoku PE/PP š 200mm DN od 200mm | KUS | 9 | 0.0004 |  |  |  | 0 |  | CS ÚRS 2023 01 |  | 2
PP
VV
TS
P | 58 | 56241475 |  | svislé odtokové hrdlo DN 150 pro žlab z PE š 200mm | KUS | 9 | 0.00014 |  |  |  | 0 |  | CS ÚRS 2023 01 |  | 2
PP
VV
TS
P | 59 | 59227025 |  | čelo plné na začátek a konec odvodňovacího žlabu polymerbeton pozink hrana š 200mm | KUS | 8 | 0.0036 |  |  |  | 0 |  | CS ÚRS 2023 01 |  | 2
PP
VV
TS
P | 60 | R6241035 |  | rošt mřížkový D400 litina pro žlab š 200mm | M | 85 | 0.0169 |  |  |  | 0 |  | CS ÚRS 2023 01 |  | 2
PP
VV
TS
P | 61 | 935923216 |  | Osazení odvodňovacího žlabu s krycím roštem vpusti pro žlab šířky do 200 mm | KUS | 9 | 0.27205 |  |  |  | 0 |  | CS ÚRS 2023 01 |  | 2
PP
VV
TS
P | 62 | 59223071 |  | vpusť odtoková polymerbetonová s integrovaným těsněním pro horizontální připojení potrubí pozinkovaná hrana 500x185x610 | KUS | 9 | 0.035 |  |  |  | 0 |  | CS ÚRS 2023 01 |  | 2
PP
VV
TS
P | 63 | 979071011 |  | Očištění vybouraných dlažebních kostek při překopech inženýrských sítí od spojovacího materiálu, s přemístěním hmot na skládku na vzdálenost do 3 m nebo s naložením na dopravní prostředek velkých, s p | M2 | 100 | 0 |  |  |  | 0 |  | CS ÚRS 2023 01 |  | 2
PP
VV
TS
SD |  | 997 |  | Přesun sutě
P | 64 | R015112.901 |  | POPLATEK ZA LIKVIDACI ODPADU NEKONTAMINOVANÝCH - 17 05 04 VYTĚŽENÉ ZEMINY A HORNINY - I.TŔÍDA TÉŽITELNOSTI VČETNĚ DOPRAVY Evidenční položka. Neoceňovat v objektu SO/PS, položka se oceňuje pouze v obje | T | 1175.43 | 0 |  |  |  | 0 |  | R-položka |  | 2
PP
VV |  |  |  | "výkaz výměr "rýha (40,60+200,90)*1,80 "Odlučovač 2*(3,2*2,2*2,08)*1,80 "VO 1 35,149+(12,5*1,6*0,4)*1,80 "VO 2 99,033+(12,6*9,6*0,25)*1,80 485 Součet 1175,43
TS |  |  |  | Poznámka k položce: Poznámka k položce: 1. Položka obsahuje: • veškeré poplatky provozovateli skládky, recyklační linky nebo jiného zařízení na zpracování nebo likvidaci odpadů související s převzetím, uložením, zpracováním nebo likvidací odpadu, • náklady spojené s dopravou odpadu z místa stavby na místo převzetí provozovatelem skládky, recyklační linky nebo jiného zařízení na zpracování nebo likvidaci odpadů, • náklady spojené s vyložením a manipulací s materiálem v místě skládky. 2. Položka neobsahuje: • náklady spojené s naložením a manipulací s materiálem. 3. Způsob měření: • [měrná jednotka – nejčastěji Tuna] určující množství odpadu vytříděného v souladu se zákonem č. 541/2020 Sb., o odpadech, v platném znění
P | 65 | R015140.909 |  | POPLATKY ZA LIKVIDACŮ ODPADŮ NEKONTAMINOVANÝCH - 17 01 01 BETON Z DEMOLIC OBJEKTŮ, ZÁKLADŮ TV včetně dopravy. Evidenční položka. Neoceňovat v objektu SO/PS, položka se oceňuje pouze v objektu SO 90-90 | T | 19.5 | 0 |  |  |  | 0 |  | R-položka |  | 2
PP
VV
TS |  |  |  | Poznámka k položce: Poznámka k položce: 1. Položka obsahuje: • veškeré poplatky provozovateli skládky, recyklační linky nebo jiného zařízení na zpracování nebo likvidaci odpadů související s převzetím, uložením, zpracováním nebo likvidací odpadu, • náklady spojené s dopravou odpadu z místa stavby na místo převzetí provozovatelem skládky, recyklační linky nebo jiného zařízení na zpracování nebo likvidaci odpadů, • náklady spojené s vyložením a manipulací s materiálem v místě skládky. 2. Položka neobsahuje: • náklady spojené s naložením a manipulací s materiálem. 3. Způsob měření: • [měrná jednotka – nejčastěji Tuna] určující množství odpadu vytříděného v souladu se zákonem č. 541/2020 Sb., o odpadech, v platném znění
SD |  | 998 |  | Přesun hmot
P | 66 | 998276101 |  | Přesun hmot pro trubní vedení hloubené z trub z plastických hmot nebo sklolaminátových pro vodovody nebo kanalizace v otevřeném výkopu dopravní vzdálenost do 15 m | T | 1172.528 | 0 |  |  |  | 0 |  | CS ÚRS 2023 01 |  | 2
PP
VV
TS
P | 67 | 998276124 |  | Přesun hmot pro trubní vedení hloubené z trub z plastických hmot nebo sklolaminátových Příplatek k cenám za zvětšený přesun přes vymezenou největší dopravní vzdálenost do 500 m | T | 1172.528 | 0 |  |  |  | 0 |  | CS ÚRS 2023 01 |  | 2
PP
VV
TS

## D.2.2.01.01
SŽDC05 |  |  |  | Soupis prací objektu | [10 empty] | 3
3
S | Stavba: | 5423520054 |  | Rekonstrukce výpravní budovy ŽST Lovosice_ZM05 | [6 empty] | D.2.2 |  | Aspe | 0,00 | 2
O | Objekt: | D.2.2 |  | Pozemní stavební objekty | [9 empty] | 15,00 | 2
Typ | Poř. číslo | Kód položky | Varianta | Název položky | MJ | Množství | Jednotková hmotnost | Celková hmotnost |  |  | Jednotková cena |  | Cenové soustavy | 21,00 | 2
Dodávka
[9 empty] | Jednotková | Celkem | Jednotková | Celkem |  |  |  | Počet položek s nulovou cenou
O1 |  | D.2.2.01.01 |  | Architektonicko-stavební řešení
SD |  | 1 |  | Zemní práce
P | 1 | 131151104 |  | Hloubení nezapažených jam a zářezů strojně s urovnáním dna do předepsaného profilu a spádu v hornině třídy těžitelnosti I skupiny 1 a 2 přes 100 do 500 m3 | M3 | 211.219 | 0 |  |  |  | 0 |  | CS ÚRS 2023 01 |  | 2
PP
VV |  |  |  | "svahovaný výkop-schodiště do suterénu s opěrnou stěnou"27,51*3,45+10,52*2,48 "skladba nakládací plošiny nájemní jednotky-plocha v řezu*délka"(6,94*13) Součet 211,219
TS
P | 2 | 132151251 |  | Hloubení nezapažených rýh šířky přes 800 do 2 000 mm strojně s urovnáním dna do předepsaného profilu a spádu v hornině třídy těžitelnosti I skupiny 1 a 2 do 20 m3 | M3 | 9.504 | 0 |  |  |  | 0 |  | CS ÚRS 2023 01 |  | 2
PP
VV |  |  |  | "dle výkr.143-ocelová kce zastřešení nad hlavním vchodem-základový pas"7,92*1,2 Součet 9,504
TS
P | 3 | 132151254 |  | Hloubení nezapažených rýh šířky přes 800 do 2 000 mm strojně s urovnáním dna do předepsaného profilu a spádu v hornině třídy těžitelnosti I skupiny 1 a 2 přes 100 do 500 m3 | M3 | 302.01 | 0 |  |  |  | 0 |  | CS ÚRS 2023 01 |  | 2
PP
VV |  |  |  | "hloubení -plocha výkopu v řezu*obvod budovy"1*(27,325+5,26+6,62+13,48+8,08+2,92+11,39+2,96+30,235+21,005+10,25+6,46+11,6+11,35+34,365+12,24) "hloubení -plocha výkopu v řezu*obvod budovy-odečet podchod jižní strana"1*(1,46+1,46+0,44+96,21+15,06)-28,16 Součet 302,01
TS
P | 4 | 174151101 |  | Zásyp sypaninou z jakékoliv horniny strojně s uložením výkopku ve vrstvách se zhutněním jam, šachet, rýh nebo kolem objektů v těchto vykopávkách | M3 | 412.809 | 0 |  |  |  | 0 |  | CS ÚRS 2023 01 |  | 2
PP
VV |  |  |  | "hloubení u východní strany rampa pedasta-plocha v řezu*délka"7,3*15,06 "odečet patek"-3*2*1,5*2 Mezisoučet 91.938 "svahovaný výkop-schodiště do suterénu s opěrnou stěnou"27,51*3,45+10,52*2,48 "odečet lože +objem schodiště"-(4,052+4,3+(15,58*1,6)) Mezisoučet 87.7191 "zásyp výkopu kolem budovy - objem izolace-objem lože pro zemnící pásek"(215,54+86,470)-(302,01*0,16*0,8)-30,201 Mezisoučet 233.15172 Součet 412,809
TS
P | 5 | 174151102 |  | Zásyp sypaninou z jakékoliv horniny strojně s uložením výkopku ve vrstvách se zhutněním v prostorách s omezeným pohybem stroje s urovnáním povrchu zásypu | M3 | 47.204 | 0 |  |  |  | 0 |  | CS ÚRS 2023 01 |  | 2
PP
VV |  |  |  | "rušené schodiště dle D.110-plocha v řezu*šířka"9,1*4 "zastropení bývalé výtahové šachty dle D.111-zásyp"3,6*2,47*1,215 Součet 47,204
TS
P | 6 | 58337303 |  | štěrkopísek frakce 0/8 | T | 408.35 | 1 |  |  |  | 0 |  | CS ÚRS 2023 01 |  | 2
PP
VV |  |  |  | "zastropení bývalé výtahové šachty dle D.111-zásyp"(3,6*2,47*1,215)*1,8 "rušené schodiště dle D.110-plocha v řezu*šířka"9,1*4*1,8 "zásyp u východní strany rampa pedasta+schodiště do suterénu"179,657*1,8 Součet 408,349
TS
SD |  | 2 |  | Zakládání
P | 7 | 211971110 |  | Zřízení opláštění výplně z geotextilie odvodňovacích žeber nebo trativodů v rýze nebo zářezu se stěnami šikmými o sklonu do 1:2 | M2 | 9.576 | 0.00017 |  |  |  | 0 |  | CS ÚRS 2023 01 |  | 2
PP
VV |  |  |  | "dle výkr. 1.105 schodiště do suterénu"(6,38+1,6)*1,2
TS
P | 8 | 69311080 |  | geotextilie netkaná separační, ochranná, filtrační, drenážní PES 200g/m2 | M2 | 11.343 | 0.0002 |  |  |  | 0 |  | CS ÚRS 2023 01 |  | 2
PP
VV |  |  |  | 9,576*1,1845 "Přepočtené koeficientem množství
TS
P | 9 | 212572111 |  | Lože pro trativody ze štěrkopísku tříděného | M3 | 4.052 | 1.92 |  |  |  | 0 |  | CS ÚRS 2023 01 |  | 2
PP
VV |  |  |  | "dle výkr. 1.105 schodiště do suterénu"((6,377+1,8)*0,35)+((1,6+1,8)*0,35)
TS
P | 10 | 212755211 |  | Trativody bez lože z drenážních trubek plastových flexibilních D 50 mm | M | 9.576 | 0.00016 |  |  |  | 0 |  | CS ÚRS 2023 01 |  | 2
PP
VV |  |  |  | "dle výkr. 1.105 schodiště do suterénu"(6,38+1,6)*1,2
TS
P | 11 | 273313511 |  | Základy z betonu prostého desky z betonu kamenem neprokládaného tř. C 12/15 | M3 | 13.319 | 2.301 |  |  |  | 0 |  | CS ÚRS 2023 01 |  | 2
PP
VV |  |  |  | "dle výkr1.146-ocelová kce zastřešení nad nákladovou rampou-podkladový beton"3,1*2,1*2*0,05 "dle výkr.143-ocelová kce zastřešení nad hlavním vchodem-podkladový beton"(7,92+0,1)*(1,2+0,1)*0,05 "dle výkr 1.112-vnější stěna u stojanu na kola-podkladový beton"1,4*0,05*11,21 "dle výkr 1.105-schodiště do suterénu s opěrnou stěnou-odměřeno-podkladový beton pod desky"9,2*0,05+2,1*0,05+1,1*0,05 "dle výkr. 1.105-schodiště do suterénu s opěrnou stěnou-podkladový beton pod schody"1,2*4,2 "dle výkr 2.205-železobetonové stěny u rampy pedasta-podkladový beton"(7,005+5+2,25)*0,4 Součet 13,319
TS
P | 12 | 273321411 |  | Základy z betonu železového (bez výztuže) desky z betonu bez zvláštních nároků na prostředí tř. C 20/25 | M3 | 66.741 | 2.5019 |  |  |  | 0 |  | CS ÚRS 2023 01 |  | 2
PP
VV |  |  |  | "vestibul a přilehlé prostory dle skladby P01a"585*(0,1) "podlaha nad bývalým schodištěm podchodu 0P02 dle skladby P01c"54,94*0,15 Součet 66,741
TS
P | 13 | 31316012 |  | síť výztužná svařovaná DIN 488 jakost B500A 150x150mm drát D 6mm | M2 | 762 | 0.00303 |  |  |  | 0 |  | CS ÚRS 2023 01 |  | 2
PP
VV |  |  |  | "vybourané podlahy na terén 1N.P.-m2*tloušťka-dle skladby P01a" "vestibul a přilehlé prostory"585 Součet 585 635*1,2
TS
P | 14 | 273321511 |  | Základy z betonu železového (bez výztuže) desky z betonu bez zvláštních nároků na prostředí tř. C 25/30 | M3 | 47.76 | 2.5019 |  |  |  | 0 |  | CS ÚRS 2023 01 |  | 2
PP
VV |  |  |  | "Skladba P08" "vybouranépodlahy pro vodorovnou kanalizaci 1P.P.-m2*tloušťka-dle skladby P07" "1S12A+1S12+1S11"4,31*(0,15) "1S09"3,29*(0,15) "1S08+1S03A+1S05"7,84*(0,15) "1S07"0,25*(0,15) "1S18"7,65*(0,15) Mezisoučet 3.501 "vybourané podlahy pro vodorovnou kanalizaci 1N.P.-m2*tloušťka-dle skladby P08" "0P08"4*(0,07) "0P09+37"5,9*(0,07) "0P37"3,8*(0,07) "0P36"2,6*(0,07) "0P51"3,6*(0,07) "0P49"1,96*(0,07) "0P57"1,64*(0,07) "0P98B"12,5*(0,07) "0P98B"21,8*(0,07) "0P98"1,8*(0,07) "0P72"5*(0,07) Mezisoučet 4.522 "bourání podlah pro vodorovnou kanalizaci 1P.P.-skladba P07" "1S12A+1S12+1S11"4,31 "1S09"3,29 "1S08+1S03A+1S05"7,84 "1S07"0,25 "1S18"7,65 Mezisoučet 23.34 "zvýšená podlaha v prostorách pokladen dle skladby P09"4,78*2,22*0,15 Mezisoučet 1.59174 "dle výkr 1.105-schodiště do suterénu s opěrnou stěnou-odměřeno-monolitická pata"9,2*0,35+2,1*0,35+1,1*0,35 Mezisoučet 4.34 "dle výkr. 1.131 nákladní výtah-výplňový beton-výztuž obsažena u položek stěn" 2,35*2,42*0,95 3,18*0,8*1,4 "dle výkr. 1.131 nákladní výtah-deska v 1 P.P-výztuž obsažena u položek stěn" 3,18*1,57*0,3 Mezisoučet 10.46203 Součet 47,757
TS
P | 15 | 31316007 |  | síť výztužná svařovaná DIN 488 jakost B500A 150x150mm drát D 8mm | M2 | 171.456 | 0.00541 |  |  |  | 0 |  | CS ÚRS 2023 01 |  | 2
PP
VV |  |  |  | "Skladba P08" "bourání podlah pro vodorovnou kanalizaci 1P.P.-m2*tloušťka" "1S12A+1S12+1S11"4,31 "1S09"3,29 "1S08+1S03A+1S05"7,84 "1S07"0,25 "1S18"7,65 Mezisoučet 23.34 "bourání podlah pro vodorovnou kanalizaci 1N.P.-m2*tloušťka" "0P08"4 "0P09+37"5,9 "0P37"3,8 "0P36"2,6 "0P51"3,6 "0P49"1,96 "0P57"1,64 "0P98B"12,5 "0P98B"21,8 "0P98"1,8 "0P72"5 Mezisoučet 64.6 "podlaha nad bývalým schodištěm podchodu 0P02 dle skladby P01c"54,94 Mezisoučet 54.94 Součet 142,88 142,88*1,2
TS
P | 16 | 31316008 |  | síť výztužná svařovaná DIN 488 jakost B500A 100x100mm drát D 8mm | M2 | 25.468 | 0.00787 |  |  |  | 0 |  | CS ÚRS 2023 01 |  | 2
PP
VV |  |  |  | "zvýšená podlaha v prostorách pokladen dle skladby P09"4,78*2,22*2*1,2
TS
P | 17 | 273351121 |  | Bednění základů desek zřízení | M2 | 10.35 | 0.00247 |  |  |  | 0 |  | CS ÚRS 2023 01 |  | 2
PP
VV |  |  |  | "dle výkr 1.105-schodiště do suterénu s opěrnou stěnou-odměřen obvod*výška"11,27*0,35+5,9*0,35+5,4*0,35 "zvýšená podlaha v prostorách pokladen dle skladby P09"(4,78+2,22)*0,35 Součet 10,35
TS
P | 18 | 273351122 |  | Bednění základů desek odstranění | M2 | 10.35 | 0 |  |  |  | 0 |  | CS ÚRS 2023 01 |  | 2
PP
VV |  |  |  | "dle výkr 1.105-schodiště do suterénu s opěrnou stěnou-odměřen obvod*výška"11,27*0,35+5,9*0,35+5,4*0,35 "zvýšená podlaha v prostorách pokladen dle skladby P09"(4,78+2,22)*0,35 Součet 10,35
TS
P | 19 | 274313511 |  | Základy z betonu prostého pasy betonu kamenem neprokládaného tř. C 12/15 | M3 | 31.431 | 2.301 |  |  |  | 0 |  | CS ÚRS 2023 01 |  | 2
PP
VV |  |  |  | "dle výkr 1.112-vnější stěna u stojanu na kola-podkladový beton"1,4*0,05*11,21 "obvod*rozměry betonového lože pro zemnící pásek"302,01*0,2*0,5 "dle výkr 1.111-zastropení výtahové šachty-podkladový beton"3,6*2,47*0,05 0,785+30,201+0,445
TS
P | 20 | 274313711 |  | Základy z betonu prostého pasy betonu kamenem neprokládaného tř. C 20/25 | M3 | 9.504 | 2.5019 |  |  |  | 0 |  | CS ÚRS 2023 01 |  | 2
PP
VV |  |  |  | "dle výkr.143-ocelová kce zastřešení nad hlavním vchodem-m2*-výška"7,92*1,2
TS
P | 21 | 274321511 |  | Základy z betonu železového (bez výztuže) pasy z betonu bez zvláštních nároků na prostředí tř. C 25/30 | M3 | 5.381 | 2.5019 |  |  |  | 0 |  | CS ÚRS 2023 01 |  | 2
PP
VV |  |  |  | "dle výkr 1.112-vnější stěna u stojanu na kola"1,2*0,4*11,21
TS
P | 22 | 274351121 |  | Bednění základů pasů rovné zřízení | M2 | 31.2 | 0.00269 |  |  |  | 0 |  | CS ÚRS 2023 01 |  | 2
PP
VV |  |  |  | "dle výkr.143-ocelová kce zastřešení nad hlavním vchodem-obvod*výška"26*1,2
TS
P | 23 | 274351122 |  | Bednění základů pasů rovné odstranění | M2 | 9.504 | 0 |  |  |  | 0 |  | CS ÚRS 2023 01 |  | 2
PP
VV |  |  |  | "dle výkr.143-ocelová kce zastřešení nad hlavním vchodem+"7,92*1,2
TS
P | 24 | 275321511 |  | Základy z betonu železového (bez výztuže) patky z betonu bez zvláštních nároků na prostředí tř. C 25/30 | M3 | 18 | 2.5019 |  |  |  | 0 |  | CS ÚRS 2023 01 |  | 2
PP
VV |  |  |  | "dle výkr.146 celová konstrukce přístřešku nad nakládací rampou"(3*2*1,5*2)
TS
P | 25 | 275351121 |  | Bednění základů patek zřízení | M2 | 30 | 0.00264 |  |  |  | 0 |  | CS ÚRS 2023 01 |  | 2
PP
VV |  |  |  | "dle výkr.146 celová konstrukce přístřešku nad nakládací rampou"(3+3+2+2)*1,5*2
TS
P | 26 | 275351122 |  | Bednění základů patek odstranění | M2 | 30 | 0 |  |  |  | 0 |  | CS ÚRS 2023 01 |  | 2
PP
VV |  |  |  | "dle výkr.146 celová konstrukce přístřešku nad nakládací rampou"(3+3+2+2)*1,5*2
TS
P | 27 | 275361821 |  | Výztuž základů patek z betonářské oceli 10 505 (R) | T | 0.839 | 1.0606 |  |  |  | 0 |  | CS ÚRS 2023 01 |  | 2
PP
VV |  |  |  | "dle výkr.148 celová konstrukce přístřešku nad nakládací rampou"(419,3*2)/1000
TS
P | 28 | 282606015 |  | Trysková injektáž sloupů ve stísněných podmínkách, průměru do 1000 mm | M | 31.25 | 0.00123 |  |  |  | 0 |  | CS ÚRS 2023 01 |  | 2
PP
VV |  |  |  | "dle výkr 1.133-nákladní výtah"25*1,25
TS
P | 29 | R5852211 |  | cementová směs pro tryskovou injektáž | T | 26.4 | 0 |  |  |  | 0 |  | R-položka |  | 2
PP
VV |  |  |  | 0,8448*31,25
TS
SD |  | 3 |  | Svislé a kompletní konstrukce
P | 30 | 310238211 |  | Zazdívka otvorů ve zdivu nadzákladovém cihlami pálenými plochy přes 0,25 m2 do 1 m2 na maltu vápenocementovou | M3 | 6.601 | 1.8775 |  |  |  | 0 |  | CS ÚRS 2023 01 |  | 2
PP
VV |  |  |  | "zazdívky v 1P.P.-anglické dvorky"1,18*0,6*0,5*13 "zazdívky v 1P.P.-anglické dvorky"1,17*0,6*0,5*4 "zazdívky v 1P.P.-anglické dvorky"1,190*0,5*0,5*2 Součet 6,601
TS
P | 31 | 310239211 |  | Zazdívka otvorů ve zdivu nadzákladovém cihlami pálenými plochy přes 1 m2 do 4 m2 na maltu vápenocementovou | M3 | 35.637 | 1.8775 |  |  |  | 0 |  | CS ÚRS 2023 01 |  | 2
PP
VV |  |  |  | "zazdívka 0P27"0,85*2,7*0,115 "zazdívka 0P34"1,47*1,8*2*0,15+1,8*2,1*0,3 "zazdívka 0P39"1,47*1,8*0,15 "zazdívka dveří 0P39"1,66*1,41*0,5+0,4*1,44*0,25 "zazdívka 0P24"1,785*2,3*0,3 "zazdívka 0P22"0,57*0,5*2,8 "zazdívka 0P26"0,25*0,5*2,8 "u výtahu 0P54-plocha v řezu* výška"0,15*3,2+0,43*3,2 "zazdívka 0P56"0,53*0,6*0,5 "zazdívka 0P46"0,53*0,6*0,5 "zazdívka 0P42"0,47*0,25*2,25 "zazdívka u vstuou 10-plocha v řezu*výška"0,09*2,8 "zazdívka u0P66-plocha v řezu*výška"0,07*2,8*2 "zazdívka u0P66-okno"1,445*1,75*0,5 "zazdívka 0P65A-nika"0,9*1*0,225 "zazdívka po svodu"0,2*0,2*7,1*7 "zazdívka 0P74-nika"1*2,04*0,25 "zazdívka 0P97"(0,8*0,5*2,8) "zazdívka 0P102B"(1,47*1,75*0,5) "zazdívka 0P114"(1,305*2,8*0,5) "zazdívka 0P116"(1,44*1,75*0,34*3) "zazdívka 0P114"((1,28+0,615)*0,5*2,8)*2 "zazdívka 0P114"(1,54*0,8*2)+(0,41*2,8*2) "zazdívka 0P36"(1,01*0,5*2,25) "zazdívka 0P02"1,54*0,8*0,5+2,8*0,41*0,53+0,225*1,46*1,8 "zazdívka 0P09-plocha v řezu*výška"0,06*1,8 "zazdívka1P27"1,81*1,51*0,3 "zazdívka1P12A"0,9*2*0,15 "zazdívka1P09"1,6*2*0,19 "zazdívka1P45A"1,48*3,2*0,185 "zazdívka1P45A-odečet otvoru"-1*2,02*0,185 "zazdívka1P45B"0,475*0,185*2,02 Součet 35,637
TS
P | 32 | 311231118 |  | Zdivo z cihel pálených nosné z cihel plných dl. 290 mm P 7 až 15, na maltu MC-15 | M3 | 9.866 | 1.8097 |  |  |  | 0 |  | CS ÚRS 2023 01 |  | 2
PP
VV |  |  |  | "zazdívka 0P02-plocha v řezu*výška"2*1,8 "zazdívka 0P01-levá strana od vstupu"5,46*2,8*0,25+(0,3*0,25*2,8*2) "zazdívka 0P01-levá strana od vstupu-odečet otvorů"-(1,9*2,2+1,425*1,7)*0,25 "zazdívka 0P01-levá strana od vstupu"1,55*2,8*0,3 "zazdívka 0P01-levá strana od vstupu-odečet otvorů"-1,12*1,4*0,3 "zazdívka 0P01-levá strana od vstupu"1,62*2,8*0,3 "zazdívka 0P01-levá strana od vstupu-odečet otvorů"-1,62*1,2*0,3 "zazdívka 0P01-levá strana od vstupu"1,62*2,8*0,3 "zazdívka 0P01-levá strana od vstupu-odečet otvorů"-1,62*1,2*0,3 "zazdívka 0P01-levá strana od vstupu"1,62*2,8*0,3 "zazdívka 0P01-levá strana od vstupu-odečet otvorů"-1,62*1,2*0,3 "zazdívka 0P01-levá strana od vstupu"1,54*2,8*0,3 "zazdívka 0P01-levá strana od vstupu-odečet otvorů"-1,54*1,7*0,3 Součet 9,864
TS
P | 33 | 319202321 |  | Vyrovnání nerovného povrchu vnitřního i vnějšího zdiva přizděním, tl. přes 30 do 80 mm | M2 | 64.89 | 0.04795 |  |  |  | 0 |  | CS ÚRS 2023 01 |  | 2
PP
VV |  |  |  | "přizdívka po vybouraných zárubních-zárubně pro přímé zdění 103 ks"0,63*103
TS
P | 34 | 311113153 |  | Nadzákladové zdi z tvárnic ztraceného bednění betonových hladkých, včetně výplně z betonu třídy C 25/30, tloušťky zdiva přes 200 do 250 mm | M2 | 53.455 | 0.5496 |  |  |  | 0 |  | CS ÚRS 2023 01 |  | 2
PP
VV |  |  |  | " atiky dle výkr. 1.118-severozápadní část do dvora"(6,22+11,62+8,495)*0,765 " atiky dle výkr. 1.118-severozápadní část"(2,94+30,23)*0,765 " atiky dle výkr. 1.118-severovýchodní část"(8,09+2,93)*0,72 Součet 53,456
TS
P | 35 | R11113155 |  | Nadzákladové zdi z tvárnic ztraceného bednění betonových hladkých, včetně výplně z betonu třídy C 30/37, tloušťky zdiva přes 250 do 300 mm | M2 | 21.383 | 0.71546 |  |  |  | 0 |  | R-položka |  | 2
PP
VV |  |  |  | "dle výkr 2.205-železobetonové stěny u rampy pedasta"(7,005+5+2,25)*1,5
TS
P | 36 | 345351005 |  | Bednění atikových, poprsních, schodišťových, zábradelních zídek plnostěnných zřízení | M2 | 5.776 | 0.00142 |  |  |  | 0 |  | CS ÚRS 2023 01 |  | 2
PP
VV |  |  |  | "dle výkr. 1.105-schodiště do suterénu s opěrnou stěnou"(0,38+0,38)*(1,3+6,3)
TS
P | 37 | 345351006 |  | Bednění atikových, poprsních, schodišťových, zábradelních zídek plnostěnných odstranění | M2 | 5.776 | 0 |  |  |  | 0 |  | CS ÚRS 2023 01 |  | 2
PP
VV |  |  |  | "dle výkr. 1.105-schodiště do suterénu s opěrnou stěnou"(0,38+0,38)*(1,3+6,3)
TS
P | 38 | R11113154 |  | Nadzákladové zdi z tvárnic ztraceného bednění betonových hladkých, včetně výplně z betonu třídy C 25/30, tloušťky zdiva přes 250 do 300 mm | M2 | 16.9 | 0.73404 |  |  |  | 0 |  | CS ÚRS 2023 01 |  | 2
PP
VV |  |  |  | "dle výkr. 1.105-schodiště do suterénu s opěrnou stěnou"15,6+(1*1,3)
TS
P | 39 | 430321616 |  | Schodišťové konstrukce a rampy z betonu železového (bez výztuže) stupně, schodnice, ramena, podesty s nosníky tř. C 30/37 | M3 | 1.74 | 2.5019 |  |  |  | 0 |  | CS ÚRS 2023 01 |  | 2
PP
VV |  |  |  | "dle výkr. 1.105-schodiště do suterénu s opěrnou stěnou-plocha v řezu*šířka" 1,45*1,2
TS
P | 40 | R22111001 |  | Úpravy schodišťového stupně - zkosení+frézou zdrsněný povrch | M | 19.2 | 0 |  |  |  | 0 |  | R-položka |  | 2
PP
VV |  |  |  | "dle výkr. 1.105-schodiště do suterénu s opěrnou stěnou"16*1,2
TS
P | 41 | 434351141 |  | Bednění stupňů betonovaných na podstupňové desce nebo na terénu půdorysně přímočarých zřízení | M2 | 3.418 | 0.00658 |  |  |  | 0 |  | CS ÚRS 2023 01 |  | 2
PP
VV |  |  |  | "dle výkr. 1.105-schodiště do suterénu s opěrnou stěnou-plocha v řezu*šířka" 16*0,178*1,2
TS
P | 42 | 434351142 |  | Bednění stupňů betonovaných na podstupňové desce nebo na terénu půdorysně přímočarých odstranění | M2 | 3.418 | 0 |  |  |  | 0 |  | CS ÚRS 2023 01 |  | 2
PP
VV |  |  |  | "dle výkr. 1.105-schodiště do suterénu s opěrnou stěnou-plocha v řezu*šířka" 16*0,178*1,2
TS
P | 43 | 311361821 |  | Výztuž nadzákladových zdí nosných svislých nebo odkloněných od svislice, rovných nebo oblých z betonářské oceli 10 505 (R) nebo BSt 500 | T | 5.385 | 1.0492 |  |  |  | 0 |  | CS ÚRS 2023 01 |  | 2
PP
VV |  |  |  | "dle výkr 1.130-zeď u stojanu na kola ((11,28*200)+100)/1000 "dle výkr. 1.105-schodiště do suterénu s opěrnou stěnou-suma výztuže opěrných zdí a schodiště " 1500/1000 " atiky dle výkr. 1.132"(72*18)/1000 "dle výkr 2.205-železobetonové stěny u rampy pedasta" ((7,005+5+2,25)*6*2*0,62)/1000 ((7,005+5+2,25)/0,25*2*1,8*0,62)/1000 Součet 5,385
TS
P | 44 | 341321410 |  | Stěny a příčky z betonu železového (bez výztuže) nosné tř. C 25/30 | M3 | 42.097 | 2.5019 |  |  |  | 0 |  | CS ÚRS 2023 01 |  | 2
PP
VV |  |  |  | "dle výkr 1.110-nová uzavírací stěna podchodu" 2,1*3,988*0,35+2,83*3,988*0,3+0,5*3,988*0,2 Mezisoučet 6.715792 "dle výkr 1.112-vnější stěna u stojanu na kola" plocha zdiva*tloušťka (4.84*11,21)*0.4 -2,8*1,55*0,4 Mezisoučet 19.966559999999997 "dle výkr 1.113-nákladní výtah" "objem betonu dle výkr-odečet desky" 24,49-((3,18*1,57*0,395)+(6,59*5,39*0,2)) Mezisoučet 15.413903 Součet 42,096
TS
P | 45 | 341321610 |  | Stěny a příčky z betonu železového (bez výztuže) nosné tř. C 30/37 | M3 | 2.5 | 2.5019 |  |  |  | 0 |  | CS ÚRS 2023 01 |  | 2
PP
VV |  |  |  | "dle výkr 1.127-zastropení anglického dvorku"2,5 Součet 2,5
TS
P | 46 | 341351111 |  | Bednění stěn a příček nosných rovné oboustranné za každou stranu zřízení | M2 | 223.628 | 0.00275 |  |  |  | 0 |  | CS ÚRS 2023 01 |  | 2
PP
VV |  |  |  | "dle výkr 1.110-nová uzavírací stěna podchodu" 2,83*3,988*2 Mezisoučet 22.57208 zeď u stojanu na kola -plocha zdiva*2 ((4.84+0,4)*11,21)*2 0,4*(2,88*2+1,55) -2,8*1,55*2 Mezisoučet 111.72480000000001 "dle výkr 1.117-zastropení anglického dvorku-plocha v řezu*délka"0,5*(1,78+2,34+2,34+1,78+0,5+0,5+2,34+0,5+0,5)*2 Mezisoučet 12.58 "dle výkr 1.133 nákladní výtah"((3,57+3,34)*2,52)*2 Mezisoučet 34.8264 "dle výkr 2.205-železobetonové stěny u rampy pedasta" (1,95+4,775+5+2,25)*1,5*2 Součet 223,628
TS
P | 47 | 341351112 |  | Bednění stěn a příček nosných rovné oboustranné za každou stranu odstranění | M2 | 223.628 | 0 |  |  |  | 0 |  | CS ÚRS 2023 01 |  | 2
PP
VV |  |  |  | "dle výkr. D.1.110-nová uzavírací stěna podchodu"2,83*3,988*2 Mezisoučet 22.57208 zeď u stojanu na kola -plocha zdiva*2 ((4.84+0,4)*11,21)*2 0,4*(2,88*2+1,55) -2,8*1,55*2 Mezisoučet 111.72480000000001 "dle výkr 1.117-zastropení anglického dvorku-plocha v řezu*délka"0,5*(1,78+2,34+2,34+1,78+0,5+0,5+2,34+0,5+0,5)*2 Mezisoučet 12.58 "dle výkr 1.133 nákladní výtah"((3,57+3,34)*2,52)*2 Mezisoučet 34.8264 "dle výkr 2.205-železobetonové stěny u rampy pedasta" (1,95+4,775+5+2,25)*1,5*2 Součet 223,628
TS
P | 48 | 341351311 |  | Bednění stěn a příček nosných rovné jednostranné zřízení | M2 | 51.03 | 0.00346 |  |  |  | 0 |  | CS ÚRS 2023 01 |  | 2
PP
VV |  |  |  | "dle výkr 1.133 nákladní výtah-výztuž celkem včetně desky"8,505*2,025*2+8,505*1,95
TS
P | 49 | 341351312 |  | Bednění stěn a příček nosných rovné jednostranné odstranění | M2 | 51.03 | 0 |  |  |  | 0 |  | CS ÚRS 2023 01 |  | 2
PP
VV |  |  |  | "dle výkr 1.133 nákladní výtah-výztuž celkem včetně desky"8,505*2,025*2+8,505*1,95
TS
P | 50 | 341361821 |  | Výztuž stěn a příček nosných svislých nebo šikmých, rovných nebo oblých z betonářské oceli 10 505 (R) nebo BSt 500 | T | 8.413 | 1.0463 |  |  |  | 0 |  | CS ÚRS 2023 01 |  | 2
PP
VV |  |  |  | "dle výkr 1.126-nová uzavírací stěna podchodu" 770/1000 Mezisoučet 0.77 "dle výkr 1.127-zastropení anglického dvorku"880/1000 Mezisoučet 0.88 "dle výkr 1.133 nákladní výtah-výztuž celkem včetně desky a základu"6762,93/1000 Mezisoučet 6.76293 Součet 8,413
TS
P | 51 | 311234221 |  | Zdivo jednovrstvé z cihel děrovaných nebroušených klasických spojených na pero a drážku na maltu M10, pevnost cihel do P10, tl. zdiva 200 mm | M2 | 23.75 | 0.18587 |  |  |  | 0 |  | CS ÚRS 2023 01 |  | 2
PP
VV |  |  |  | "zdivo světlíků"(0,75+0,5)/2*3,3*4 "zdivo světlíků"6,2*2*0,5 "zdivo světlíků"6,2*2*0,75 Součet 23,75
TS
P | 52 | 317168054 |  | Překlady keramické vysoké osazené do maltového lože, šířky překladu 70 mm výšky 238 mm, délky 1750 mm | KUS | 3 | 0.06355 |  |  |  | 0 |  | CS ÚRS 2023 01 |  | 2
PP
VV |  |  |  | "1.P.P."1*3
TS
P | 53 | 317168012 |  | Překlady keramické ploché osazené do maltového lože, výšky překladu 71 mm šířky 115 mm, délky 1250 mm | KUS | 2 | 0.02278 |  |  |  | 0 |  | CS ÚRS 2023 01 |  | 2
PP
VV |  |  |  | "1 P.P"1 "2 N.P"1 Součet 2
TS
P | 54 | 317168022 |  | Překlady keramické ploché osazené do maltového lože, výšky překladu 71 mm šířky 145 mm, délky 1250 mm | KUS | 56 | 0.02693 |  |  |  | 0 |  | CS ÚRS 2023 01 |  | 2
PP
VV |  |  |  | "1.N.P."44 "2.N.P."12 Součet 56
TS
P | 55 | 317168023 |  | Překlady keramické ploché osazené do maltového lože, výšky překladu 71 mm šířky 145 mm, délky 1500 mm | KUS | 5 | 0.03195 |  |  |  | 0 |  | CS ÚRS 2023 01 |  | 2
PP
VV |  |  |  | "1.p.p"3 "1.N.P"2 Součet 5
TS
P | 56 | 317168024 |  | Překlady keramické ploché osazené do maltového lože, výšky překladu 71 mm šířky 145 mm, délky 1750 mm | KUS | 2 | 0.03698 |  |  |  | 0 |  | CS ÚRS 2023 01 |  | 2
PP
VV |  |  |  | "1.N.P."2
TS
P | 57 | 317168032 |  | Překlady keramické ploché osazené do maltového lože, výšky překladu 71 mm šířky 175 mm, délky 1250 mm | KUS | 4 | 0.02721 |  |  |  | 0 |  | CS ÚRS 2023 01 |  | 2
PP
VV |  |  |  | "1.N.P."2*2
TS
P | 58 | 317168033 |  | Překlady keramické ploché osazené do maltového lože, výšky překladu 71 mm šířky 175 mm, délky 1500 mm | KUS | 2 | 0.03225 |  |  |  | 0 |  | CS ÚRS 2023 01 |  | 2
PP
VV |  |  |  | "1.N.P."1*2
TS
P | 59 | 317941121 |  | Osazování ocelových válcovaných nosníků na zdivu I nebo IE nebo U nebo UE nebo L do č. 12 nebo výšky do 120 mm | T | 0.113 | 0.01954 |  |  |  | 0 |  | CS ÚRS 2023 01 |  | 2
PP
VV |  |  |  | "dle výkazu ocele" "PR03+PR05+PR07"(33,6+46,2+33,6)/1000
TS
P | 60 | 13010744 |  | ocel profilová jakost S235JR (11 375) průřez IPE 120 | T | 0.125 | 1 |  |  |  | 0 |  | CS ÚRS 2023 01 |  | 2
PP
VV |  |  |  | "dle výkazu ocele" "PR03+PR05+PR07"(33,6+46,2+33,6)/1000*1,1
TS |  |  |  | Hmotnost: 10,60 kg/m
P | 61 | 317941123 |  | Osazování ocelových válcovaných nosníků na zdivu I nebo IE nebo U nebo UE nebo L č. 14 až 22 nebo výšky do 220 mm | T | 3.747 | 0.01709 |  |  |  | 0 |  | CS ÚRS 2023 01 |  | 2
PP
VV |  |  |  | "dle výkazu ocele" "PR01+PR02+RA01+RA02"(429,66+446,4+539,4+551,8)/1000 "PR10-PR22"(1555,26)/1000 "PR04,PR06"(81+144)/1000 Součet 3,748
TS
P | 62 | 13010980 |  | ocel profilová jakost S235JR (11 375) průřez HEB 200 | T | 4.677 | 1 |  |  |  | 0 |  | CS ÚRS 2023 01 |  | 2
PP
VV |  |  |  | "dle výkazu ocele" "PR01+PR02+RA01+RA02"(429,66+446,4+539,4+551,8)/1000*1,1 "dle výkazu ocele vynesení prostupů "(326,73+980,19+653,46+324,58)/1000*1,1 Součet 4,677
TS |  |  |  | Hmotnost: 63,00 kg/m
P | 63 | 13010752 |  | ocel profilová jakost S235JR (11 375) průřez IPE 200 | T | 0.584 | 1 |  |  |  | 0 |  | CS ÚRS 2023 01 |  | 2
PP
VV |  |  |  | "PR04,PR06"(81+144)/1000*1,1 "dle výkazu ocele vynesení prostupů "(27+27+12,6)/1000*1,1 "dle výkazu ocele vynesení prostupů "(50,85+130,5+58,05)/1000*1,1 Součet 0,584
TS |  |  |  | Hmotnost: 23,00 kg/m
P | 64 | 13011059 |  | úhelník ocelový nerovnostranný jakost S235JR (11 375) 150x100x12mm | T | 1.711 | 1 |  |  |  | 0 |  | CS ÚRS 2023 01 |  | 2
PP
VV |  |  |  | "PR10-PR22"(1555,26)/1000*1,1
TS |  |  |  | Hmotnost: 22,50 kg/m
P | 65 | 317941125 |  | Osazování ocelových válcovaných nosníků na zdivu I nebo IE nebo U nebo UE nebo L č. 24 a výše nebo výšky přes 220 mm | T | 0.155 | 0.01221 |  |  |  | 0 |  | CS ÚRS 2023 01 |  | 2
PP
VV |  |  |  | "dle výkazu ocele" "PR08"(155)/1000
TS
P | 66 | 13010942 |  | ocel profilová jakost S235JR (11 375) průřez UPE 240 | T | 0.171 | 1 |  |  |  | 0 |  | CS ÚRS 2023 01 |  | 2
PP
VV |  |  |  | "dle výkazu ocele" "PR08"155/1000*1,1
TS |  |  |  | Hmotnost: 31,00 kg/m
P | 67 | 340201119 |  | Příplatek za zaoblení zděných příček i přizdívek o vnitřním poloměru půdorysu do 5 m | M2 | 3.3 | 0.01244 |  |  |  | 0 |  | CS ÚRS 2023 01 |  | 2
PP
VV |  |  |  | "srovnání stěny u výtahu 0P54"1,*3,3
TS
P | 68 | 346244361 |  | Zazdívka rýh, potrubí, nik (výklenků) nebo kapes z pálených cihel na maltu tl. 65 mm | M2 | 0.546 | 0.12335 |  |  |  | 0 |  | CS ÚRS 2023 01 |  | 2
PP
VV |  |  |  | "srovnání stěny u výtahu 0P54"(0,17+0,09)*2,1
TS
P | 69 | 346244381 |  | Plentování ocelových válcovaných nosníků jednostranné cihlami na maltu, výška stojiny do 200 mm | M2 | 5.482 | 0.17818 |  |  |  | 0 |  | CS ÚRS 2023 01 |  | 2
PP
VV |  |  |  | "nový překlad dveří a ventilace 1p.p. "3,46*0,2*2 "nový překlad otvoru 1.n.p. u chodby pokladen"(1,805+1,8)*0,2*2 "nový překlad otvoru 1.n.p. D.103"1,6*0,12*2 "nový překlad otvoru 2.n.p. D.187"1,8*0,2*2 "nový překlad otvoru 2.n.p. D.199"2,2*0,12*2 "nový překlad otvoru 2.n.p. D.208"1,6*0,2*2 "nový překlad otvoru 2.n.p. D.219"1,6*0,12*2 Součet 5,482
TS
P | 70 | 346272216 |  | Přizdívky z pórobetonových tvárnic objemová hmotnost do 500 kg/m3, na tenké maltové lože, tloušťka přizdívky 50 mm | M2 | 91.331 | 0.04567 |  |  |  | 0 |  | CS ÚRS 2023 01 |  | 2
PP
VV |  |  |  | "dle výkr.2.232-levá část"(19,34*4,35)-(1,78*2,8*4)-(1,545*2,8)-(0,25*2,82*2)-(0,325*2,82) "dle výkr.2.232-pravá část"(19,34*4,35)-(1,54*2,34*7)-(1,545*2,8*2)-(1,78*2,34)-(1,74*2,34*2)-(0,325*2,76*4)-(0,205*2,76) Součet 91,33
TS
P | 71 | 346272236 |  | Přizdívky z pórobetonových tvárnic objemová hmotnost do 500 kg/m3, na tenké maltové lože, tloušťka přizdívky 100 mm | M2 | 6.481 | 0.06452 |  |  |  | 0 |  | CS ÚRS 2023 01 |  | 2
PP
VV |  |  |  | "dle výkr.2.232-levá část"(0,25*2,82*2)+(0,325*2,82) "dle výkr.2.232-pravá část"(0,325*2,76*4)+(0,205*2,76) Součet 6,48
TS
SD |  | 4 |  | Vodorovné konstrukce
P | 72 | 411121121 |  | Montáž prefabrikovaných železobetonových stropů se zalitím spár, včetně podpěrné konstrukce, na cementovou maltu ze stropních panelů šířky do 1200 mm a délky do 3800 mm | KUS | 2 | 0.08772 |  |  |  | 0 |  | CS ÚRS 2023 01 |  | 2
PP
VV |  |  |  | "dle výkr. 1.117-zastropení anglického dvorku"2
TS
P | 73 | R9347932 |  | panel ŽB 1780x1200x220mm | KUS | 2 | 0.575 |  |  |  | 0 |  | R-položka |  | 2
PP
VV |  |  |  | "dle výkr. 1.117-zastropení anglického dvorku"2
TS
P | 74 | 411321414 |  | Stropy z betonu železového (bez výztuže) stropů deskových, plochých střech, desek balkonových, desek hřibových stropů včetně hlavic hřibových sloupů tř. C 25/30 | M3 | 22.503 | 2.502 |  |  |  | 0 |  | CS ÚRS 2023 01 |  | 2
PP
VV |  |  |  | "dle výkr 1.109-nová stropní deska rušeného schodiště"2,54*3,42*0,265 "dle výkr 1.109-nová stropní deska rušeného schodiště-komín"0,64*1,3*0,2 "dle výkr 1.111-zastropení šachty"5 "dle výkr. D.1.123-skladba panelů nového zastropení kolektoru"(2,15+2,4*8+1,45+2,4*6)*1,78*0,09 "dle výkr. 1.113-nákladní výtah"((3,18*1,57*0,395)+(6,59*5,39*0,2)) Součet 22,504
TS
P | 75 | 411351021 |  | Bednění stropních konstrukcí - bez podpěrné konstrukce desek tloušťky stropní desky přes 25 do 50 cm zřízení | M2 | 8.687 | 0.00552 |  |  |  | 0 |  | CS ÚRS 2023 01 |  | 2
PP
VV |  |  |  | "dle výkr 1.109-nová stropní deska rušeného schodiště"2,54*3,42
TS
P | 76 | 411351022 |  | Bednění stropních konstrukcí - bez podpěrné konstrukce desek tloušťky stropní desky přes 25 do 50 cm odstranění | M2 | 8.687 | 0 |  |  |  | 0 |  | CS ÚRS 2023 01 |  | 2
PP
VV |  |  |  | "dle výkr 1.109-nová stropní deska rušeného schodiště"2,54*3,42
TS
P | 77 | 411354233 |  | Bednění stropů ztracené ocelové žebrované ze širokých tenkostěnných ohýbaných profilů (hraněných trapézových vln), bez úpravy povrchu otevřeného podhledu, bez podpěrné konstrukce, s osazením nasucho n | M2 | 27.832 | 0.00812 |  |  |  | 0 |  | CS ÚRS 2023 01 |  | 2
PP
VV |  |  |  | "dle výkr 1.111-zastropení šachty"27 "dle výkr 1.109-nová stropní deska rušeného schodiště-komín"0,64*1,3 Součet 27,832
TS
P | 78 | 411354315 |  | Podpěrná konstrukce stropů - desek, kleneb a skořepin výška podepření do 4 m tloušťka stropu přes 25 do 35 cm zřízení | M2 | 8.687 | 0.001 |  |  |  | 0 |  | CS ÚRS 2023 01 |  | 2
PP
VV |  |  |  | "dle výkr 1.109-nová stropní deska rušeného schodiště"2,54*3,42
TS
P | 79 | 411354316 |  | Podpěrná konstrukce stropů - desek, kleneb a skořepin výška podepření do 4 m tloušťka stropu přes 25 do 35 cm odstranění | M2 | 8.687 | 0 |  |  |  | 0 |  | CS ÚRS 2023 01 |  | 2
PP
VV |  |  |  | "dle výkr 1.109-nová stropní deska rušeného schodiště"2,54*3,42
TS
P | 80 | 411351011 |  | Bednění stropních konstrukcí - bez podpěrné konstrukce desek tloušťky stropní desky přes 5 do 25 cm zřízení | M2 | 40.513 | 0.00533 |  |  |  | 0 |  | CS ÚRS 2023 01 |  | 2
PP
VV |  |  |  | "dle výkr 1.113-nákladní výtah"3,18*1,57+6,59*5,39
TS
P | 81 | 411351012 |  | Bednění stropních konstrukcí - bez podpěrné konstrukce desek tloušťky stropní desky přes 5 do 25 cm odstranění | M2 | 40.513 | 0 |  |  |  | 0 |  | CS ÚRS 2023 01 |  | 2
PP
VV |  |  |  | "dle výkr 1.113-nákladní výtah"3,18*1,57+6,59*5,39
TS
P | 82 | 411354333 |  | Podpěrná konstrukce stropů - desek, kleneb a skořepin výška podepření přes 4 do 6 m tloušťka stropu přes 15 do 25 cm zřízení | M2 | 90.513 | 0.00092 |  |  |  | 0 |  | CS ÚRS 2023 01 |  | 2
PP
VV |  |  |  | "dle výkr 1.113-nákladní výtah"3,18*1,57+6,59*5,39 "stojkování stropů při průrazech"50 Součet 90,513
TS
P | 83 | 411354314 |  | Podpěrná konstrukce stropů - desek, kleneb a skořepin výška podepření do 4 m tloušťka stropu přes 15 do 25 cm odstranění | M2 | 90.513 | 0 |  |  |  | 0 |  | CS ÚRS 2023 01 |  | 2
PP
VV |  |  |  | "stojkování stropů při průrazech"50 "dle výkr 1.113-nákladní výtah"3,18*1,57+6,59*5,39 Součet 90,513
TS
P | 84 | 411361821 |  | Výztuž stropů prostě uložených, vetknutých, spojitých, deskových, trámových (žebrových, kazetových), s keramickými a jinými vložkami, konsolových nebo balkonových, hřibových včetně hlavic hřibových sl | T | 1.3 | 1.0555 |  |  |  | 0 |  | CS ÚRS 2023 01 |  | 2
PP
VV |  |  |  | "dle výkr 1.129-zastropení šachty"750/1000 "dle výkr 1.128-nová stropní deska rušeného schodiště"550/1000 Součet 1,3
TS
P | 85 | 411362021 |  | Výztuž stropů prostě uložených, vetknutých, spojitých, deskových, trámových (žebrových, kazetových), s keramickými a jinými vložkami, konsolových nebo balkonových, hřibových včetně hlavic hřibových sl | T | 0.442 | 1.0628 |  |  |  | 0 |  | CS ÚRS 2023 01 |  | 2
PP
VV |  |  |  | "dle výkr. D.1.123-skladba panelů nového zastropení kolektoru"(((2,15+2,4*8+1,45+2,4*6)*1,78)*2*3,033*1,1)/1000
TS
P | 86 | 423355314 |  | Bednění trámové a komorové konstrukce ztracené bednění- spřažené desky montáž ztraceného bednění z filigranového betonového panelu | M2 | 55.056 | 0.00378 |  |  |  | 0 |  | CS ÚRS 2023 01 |  | 2
PP
VV |  |  |  | "dle výkr. D.1.123-skladba panelů nového zastropení kolektoru"(2,15+2,4*8+1,45+2,4*6)*1,48
TS
P | 87 | R05 |  | Filigránový panel 1,45*0,6*0,06 | M2 | 55.056 | 0 |  |  |  | 0 |  | R-položka |  | 2
PP
VV |  |  |  | "dle výkr. D.1.123-skladba panelů nového zastropení kolektoru"(2,15+2,4*8+1,45+2,4*6)*1,48
TS
SD |  | 5 |  | Komunikace pozemní
P | 88 | 564861011 |  | Podklad ze štěrkodrti ŠD s rozprostřením a zhutněním plochy jednotlivě do 100 m2, po zhutnění tl. 200 mm | M2 | 121.5 | 0.46 |  |  |  | 0 |  | CS ÚRS 2023 01 |  | 2
PP
VV |  |  |  | "skladba nakládací plošiny nájemní jednotky "121,5
TS
P | 89 | 596211210 |  | Kladení dlažby z betonových zámkových dlaždic komunikací pro pěší ručně s ložem z kameniva těženého nebo drceného tl. do 40 mm, s vyplněním spár s dvojitým hutněním, vibrováním a se smetením přebytečn | M2 | 121.5 | 0.09062 |  |  |  | 0 |  | CS ÚRS 2023 01 |  | 2
PP
VV |  |  |  | "P06 skladba nakládací plošiny nájemní jednotky"121,5
TS
P | 90 | 59245091 |  | dlažba zámková profilová 230x140x80mm barevná | M2 | 125.145 | 0.18 |  |  |  | 0 |  | CS ÚRS 2023 01 |  | 2
PP
VV |  |  |  | 121,5*1,03 "Přepočtené koeficientem množství
TS |  |  |  | Spotřeba: 38 kus/m2
SD |  | 6 |  | Úpravy povrchů, podlahy a osazování výplní
P | 91 | 619991021 |  | Zakrytí vnitřních ploch před znečištěním včetně pozdějšího odkrytí rámů oken a dveří, keramických soklů oblepením malířskou páskou | M | 1023.21 | 0 |  |  |  | 0 |  | CS ÚRS 2023 01 |  | 2
PP
VV |  |  |  | "dle tabulky plocha fasádyrámy oken ostění +nadpraží"892,62+130,59
TS
P | 92 | 619995001 |  | Začištění omítek (s dodáním hmot) kolem oken, dveří, podlah, obkladů apod. | M | 1280.85 | 0.0015 |  |  |  | 0 |  | CS ÚRS 2023 01 |  | 2
PP
VV |  |  |  | "začištění kolem oken a vnějších dveří -dle tabulky plocha fasády"1150,26+130,59
TS
P | 93 | 629991012 |  | Zakrytí vnějších ploch před znečištěním včetně pozdějšího odkrytí výplní otvorů a svislých ploch fólií přilepenou na začišťovací lištu | M2 | 508.59 | 0 |  |  |  | 0 |  | CS ÚRS 2023 01 |  | 2
PP
VV |  |  |  | "dle tabulky plocha fasády-okna+dveře"428,3+80,29
TS
P | 94 | 622325103 |  | Oprava vápenocementové omítky vnějších ploch stupně členitosti 1 hladké stěn, v rozsahu opravované plochy přes 30 do 50% | M2 | 2563.03 | 0.01899 |  |  |  | 0 |  | CS ÚRS 2023 01 |  | 2
PP
VV |  |  |  | "oprava otlučení vnějších omítek v rozsahu 35%-odměřeno z pohledů s odečtem otvorů"2563,03
TS
P | 95 | R11321321 |  | Omítka vápenocementová vnitřních ploch protipožární nanášená strojně jednovrstvá, tloušťky do 40 mm hladká vodorovných konstrukcí stropů rovných | M2 | 71.3 | 0.0136 |  |  |  | 0 |  | R-položka |  | 2
PP
VV |  |  |  | "omítnutí v místě karbolamel skladba OM/09" "0P08"11,5 "0P24"14,8 "0P114+115+116"12+6+12+15 Součet 71,3
TS
P | 96 | 615142012 |  | Potažení vnitřních ploch pletivem v ploše nebo pruzích, na plném podkladu rabicovým provizorním přichycením nosníků | M2 | 9.134 | 0.00085 |  |  |  | 0 |  | CS ÚRS 2023 01 |  | 2
PP
VV |  |  |  | "nový překlad dveří a ventilace 1p.p. "3,46*0,2*2+(1,005+1,165)*0,6 "nový překlad otvoru 1.n.p. u chodby pokladen"(1,805+1,8)*0,2*2+(1+1)*0,5 "nový překlad otvoru 1.n.p. D.103"1,6*0,12*2+1*0,15 "nový překlad otvoru 2.n.p. D.187"1,8*0,2*2+1,2*0,3 "nový překlad otvoru 2.n.p. D.199"2,2*0,12*2+1,6*0,15 "nový překlad otvoru 2.n.p. D.208"1,6*0,2*2+1*0,6 "nový překlad otvoru 2.n.p. D.219"1,6*0,12*2+1*0,0 Součet 9,134
TS
P | 97 | 317234410 |  | Vyzdívka mezi nosníky cihlami pálenými na maltu cementovou | M3 | 0.197 | 1.943 |  |  |  | 0 |  | CS ÚRS 2023 01 |  | 2
PP
VV |  |  |  | "nový překlad dveří a ventilace 1p.p. "3,46*0,15*0,075 "nový překlad otvoru 1.n.p. u chodby pokladen"(1,805+1,8)*0,15*0,075 "nový překlad otvoru 1.n.p. D.103"1,6*0,15*0,075 "nový překlad otvoru 2.n.p. D.187"1,8*0,15*0,075 "nový překlad otvoru 2.n.p. D.199"2,2*0,15*0,075 "nový překlad otvoru 2.n.p. D.208"1,6*0,15*0,075*2 "nový překlad otvoru 2.n.p. D.219"1,6*0,15*0,075 Součet 0,196
TS
P | 98 | 611131101 |  | Podkladní a spojovací vrstva vnitřních omítaných ploch cementový postřik nanášený ručně celoplošně stropů | M2 | 9.134 | 0.00735 |  |  |  | 0 |  | CS ÚRS 2023 01 |  | 2
PP
VV |  |  |  | "nový překlad dveří a ventilace 1p.p. "3,46*0,2*2+(1,005+1,165)*0,6 "nový překlad otvoru 1.n.p. u chodby pokladen"(1,805+1,8)*0,2*2+(1+1)*0,5 "nový překlad otvoru 1.n.p. D.103"1,6*0,12*2+1*0,15 "nový překlad otvoru 2.n.p. D.187"1,8*0,2*2+1,2*0,3 "nový překlad otvoru 2.n.p. D.199"2,2*0,12*2+1,6*0,15 "nový překlad otvoru 2.n.p. D.208"1,6*0,2*2+1*0,6 "nový překlad otvoru 2.n.p. D.219"1,6*0,12*2+1*0,0 Součet 9,134
TS
P | 99 | 632451254 |  | Potěr cementový samonivelační litý tř. C 30, tl. přes 45 do 50 mm | M2 | 866.79 | 0.11 |  |  |  | 0 |  | CS ÚRS 2023 01 |  | 2
PP
VV
TS
P | 100 | 632451293 |  | Potěr cementový samonivelační litý Příplatek k cenám za každých dalších i započatých 5 mm tloušťky přes 50 mm tř. C 30 | M2 | 2187.18 | 0.011 |  |  |  | 0 |  | CS ÚRS 2023 01 |  | 2
PP
VV
TS
P | 101 | 31316012 |  | síť výztužná svařovaná DIN 488 jakost B500A 150x150mm drát D 6mm | M2 | 953.469 | 0.00303 |  |  |  | 0 |  | CS ÚRS 2023 01 |  | 2
PP
VV |  |  |  | "Skladba P08" "bourání podlah pro vodorovnou kanalizaci 1P.P.-m2*tloušťka" "1S12A+1S12+1S11"4,31 "1S09"3,29 "1S08+1S03A+1S05"7,84 "1S07"0,25 "1S18"7,65 Mezisoučet 23.34 "bourání podlah pro vodorovnou kanalizaci 1N.P.-m2*tloušťka" "0P08"4 "0P09+37"5,9 "0P37"3,8 "0P36"2,6 "0P51"3,6 "0P49"1,96 "0P57"1,64 "0P98B"12,5 "0P98B"21,8 "0P98"1,8 "0P72"5 Mezisoučet 64.6 P01a: skladba P01a "vybourané podlahy na terén 1N.P.-dle skladby P01a" "vestibul a přilehlé prostory"585 "podlaha nad bývalým schodištěm podchodu 0P02 dle skladby P01c"54,94 Součet 639,94 P01a: skladba P01a Součet: 639,94 P01a*2 Součet: 639,94 "Skladba dle P01a"P01a Mezisoučet 0 "skladba dle P11P11" Mezisoučet 0 "podlaha nad bývalým schodištěm podchodu 0P02 dle skladby P01c"54,94 Mezisoučet 54.94 "bourání podlah pro vodorovnou kanalizaci 1P.P.-skladba P07" "1S12A+1S12+1S11"4,31 "1S09"3,29 "1S08+1S03A+1S05"7,84 "1S07"0,25 "1S18"7,65 Mezisoučet 23.34 Součet 166,22 866,79*1,1
TS
P | 102 | 632451421 |  | Doplnění cementového potěru na mazaninách a betonových podkladech (s dodáním hmot), hlazeného dřevěným nebo ocelovým hladítkem, plochy jednotlivě do 1 m2 a tl. přes 10 do 20 mm | M2 | 1168.472 | 0.04868 |  |  |  | 0 |  | CS ÚRS 2023 01 |  | 2
PP
VV |  |  |  | "dle tabulky místnost¨-vysprávka ze 40%" "1. P.P" 1S01A 5,15 1S01B 2,45 1S02 2,38 1S03 20,05 1S03A 6,37 1S04 21,33 1S05 1,37 1S06 14,41 1S07 11,79 1S08 9,14 1S09 13,17 1S11 8,59 1S12 8,12 1S12A 3,40 1S12B 3,40 1S13 5,71 1S14 10,85 1S15 11,21 1S16 9,71 1S17 4,81 1S18 97,29 1S19 36,73 1S21 19,12 1S22 16,97 1S23 8,16 1S24 6,74 1S25 13,57 1S26 26,73 1S46 5,77 1S47 7,53 1S48 8,13 1S49 57,12 1S51 9,79 1S52 4,54 1.P.P 1S53 4,53 1S54 10,64 1S55 8,88 1S56 122,55 Mezisoučet 638.2 "2.N.P." 1P01 9,1 1P02 7,22 1P03 1,57 1P04 0,88 1P05 0,91 1P06 4,24 1P07 16,94 1P08 23,63 1P09 40,47 1P11 16,66 1P12 6,66 1P13 12,21 1P14A 3,73 1P14B 8,28 1P15 2,2 1P16 1,99 1P17 1,97 1P18 1,59 1P19 1,12 1P21 10,48 1P22 15,25 1P23 22,14 1P24 7,67 1P25 31,2 1P27 9,09 1P28 16,25 1P29 37,54 1P31 18,8 1P32 21,66 1P33 18,38 1P34 19,84 1P35 9,59 1P36 12,52 1P37 60,93 1P38 11,21 1P39 17,33 1P41 11,39 1P42 81,62 1P43 11,46 1P44 11,5 1P45 19,37 1P46 22,68 1P47 11,91 1P48 22,86 1P49 10,93 1P51 22,7 1P52 22,89 1P53 11,49 1P54 11,32 1P55 11,76 1P56 79,51 1P57 8,14 1P58 7,84 1P59 16,01 1P61 15,41 1P62 16,46 1P63 22,72 1P64 7,65 1P65 3,41 1P66A 0,92 1P66B 0,94 1P67 2,84 1P68 2,49 "odečet bourané podlahy na terén"-585 "odečet bourané skladby nad kolektorem"-50 Mezisoučet 334.47 "1.N.P" 0P01 455,84 0P02 5,10 0P03 3,63 0P04 25,51 0P05 25,42 0P07 5,70 0P08 117,15 0P09 50,19 0P11 16,29 0P12 7,72 0P13 8,51 0P14 1,89 0P15 3,80 0P16 2,12 0P17 1,05 0P18 3,76 0P19 9,12 0P21 12,60 0P22 29,70 0P23 3,50 0P24 8,67 0P26 66,18 0P27A 76,95 0P27B 10,35 0P28 16,55 0P29 16,48 0P33 2,27 0P34 8,74 0P35 7,93 0P36 2,22 0P37 32,01 0P38A 1,13 0P38B 1,02 0P38C 1,01 0P38D 1,02 0P39 12,59 0P41 9,95 0P42 3,06 0P43 1,55 0P44 1,93 0P45 31,33 0P46 4,07 0P47 2,79 0P48 3,47 0P49 1,82 0P51 2,75 0P52A 0,97 0P52B 0,97 0P52C 0,97 0P52D 0,97 0P53 8,16 0P54 5,91 0P55 11,56 0P56 22,39 0P57 21,95 0P59 8,31 0P61 7,96 0P62 2,06 0P63 7,59 0P64 8,13 0P65 23,35 0P66 6,85 0P67 34,77 0P68 13,83 0P69 16,31 0P71 8,70 0P72 45,04 0P73 2,90 0P74 23,19 0P75 21,16 0P76 11,45 0P77 2,38 0P78 3,73 0P79 7,78 0P81 3,52 0P82 3,62 0P83 24,15 0P84 20,10 0P85 10,30 0P86 4,19 0P87 3,97 0P88 0,91 0P88A 0,90 0P88B 0,91 0P89 4,87 0P91 10,81 0P92A 0,93 0P92B 0,91 0P93 4,17 0P94 1,51 0P95 7,20 0P96 19,54 0P97 17,49 0P97A 13,43 0P98A 31,76 0P98B 125,25 0P99 24,62 0P101 4,54 0P102 5,67 0P103 5,48 0P104 4,07 0P105 2,21 0P105A 1,46 0P105B 1,92 0P106 4,15 0P106A 1,41 0P107 11,85 0P107A 3,81 0P108 11,47 0P109 3,01 0P112 3,16 0P113 10,23 0P114 9,31 0P115 59,04 0P116 24,88 Mezisoučet 1948.5100000000004 Součet 2921,18 "vysprávka ze 40%"2921,180*0,4
TS
P | 103 | 642942111 |  | Osazování zárubní nebo rámů kovových dveřních lisovaných nebo z úhelníků bez dveřních křídel na cementovou maltu, plochy otvoru do 2,5 m2 | KUS | 100 | 0.01777 |  |  |  | 0 |  | CS ÚRS 2023 01 |  | 2
PP
VV |  |  |  | "700"11 "800"65 "900"21 "1000"3 Součet 100
TS
P | 104 | 642942221 |  | Osazování zárubní nebo rámů kovových dveřních lisovaných nebo z úhelníků bez dveřních křídel na cementovou maltu, plochy otvoru přes 2,5 do 4,5 m2 | KUS | 4 | 0.03532 |  |  |  | 0 |  | CS ÚRS 2023 01 |  | 2
PP
VV |  |  |  | 4
TS
P | 105 | 55331486 |  | zárubeň jednokřídlá ocelová pro zdění tl stěny 110-150mm rozměru 700/1970, 2100mm | KUS | 10 | 0.01489 |  |  |  | 0 |  | CS ÚRS 2023 01 |  | 2
PP
VV |  |  |  | "dle tabulky zárubní"10
TS |  |  |  | YH, YH s drážkou, YZP
P | 106 | r5331486 |  | zárubeň jednokřídlá ocelová pro zdění tl stěny 110-150mm rozměru 700/1970, 2100mm | KUS | 1 | 0.01489 |  |  |  | 0 |  | CS ÚRS 2023 01 |  | 2
PP
VV |  |  |  | "dle tabulky zárubní"1
TS |  |  |  | YH, YH s drážkou, YZP EI 15 DP3-C3,S
P | 107 | 55331567 |  | zárubeň jednokřídlá ocelová pro zdění s protipožární úpravou tl stěny 160-200mm rozměru 800/1970, 2100mm | KUS | 6 | 0.01793 |  |  |  | 0 |  | CS ÚRS 2023 01 |  | 2
PP
VV |  |  |  | 6
TS |  |  |  | YZP s PP ochranou
P | 108 | 55331487 |  | zárubeň jednokřídlá ocelová pro zdění tl stěny 110-150mm rozměru 800/1970, 2100mm | KUS | 48 | 0.01521 |  |  |  | 0 |  | CS ÚRS 2023 01 |  | 2
PP
VV |  |  |  | "dle tabulky zárubní"48
TS |  |  |  | YH, YH s drážkou, YZP EW 30 DP3-C2
P | 109 | R5331489 |  | zárubeň jednokřídlá ocelová pro zdění tl stěny 110-150mm rozměru 800/1970, 2100mm | KUS | 9 | 0.01521 |  |  |  | 0 |  | CS ÚRS 2023 01 |  | 2
PP
VV |  |  |  | "dle tabulky zárubní"9
TS |  |  |  | YH, YH s drážkou, YZP EW 15 DP3-C2
P | 110 | 55331580 |  | zárubeň jednokřídlá ocelová pro zdění bezpečnostní třídy RC2 tl stěny 150-200mm rozměru 800/1970, 2100mm | KUS | 1 | 0.01793 |  |  |  | 0 |  | CS ÚRS 2023 01 |  | 2
PP
VV |  |  |  | "dle tabulky zárubní"1
TS |  |  |  | YZP s PP ochranou
P | 111 | R5331581 |  | zárubeň jednokřídlá ocelová pro zdění bezpečnostní třídy RC2 tl stěny 150-200mm rozměru 800/1970, 2100mm | KUS | 1 | 0.01793 |  |  |  | 0 |  | CS ÚRS 2023 01 |  | 2
PP
VV |  |  |  | "dle tabulky zárubní"1
TS |  |  |  | YZP s PP ochranou EW 30 DP3-C2
P | 112 | R5331580 |  | zárubeň jednokřídlá ocelová pro zdění bezpečnostní třídy RC2 tl stěny 150-200mm rozměru 800/1970, 2100mm | KUS | 3 | 0.01793 |  |  |  | 0 |  | CS ÚRS 2023 01 |  | 2
PP
VV |  |  |  | "dle tabulky zárubní"3
TS |  |  |  | YZP s PP ochranou EI 15 DP3-C3,S
P | 113 | 55331581 |  | zárubeň jednokřídlá ocelová pro zdění bezpečnostní třídy RC2 tl stěny 150-200mm rozměru 900/1970, 2100mm | KUS | 2 | 0.01834 |  |  |  | 0 |  | CS ÚRS 2023 01 |  | 2
PP
VV |  |  |  | "dle tabulky zárubní"1+1
TS |  |  |  | YZP s PP ochranou
P | 114 | 55331488 |  | zárubeň jednokřídlá ocelová pro zdění tl stěny 110-150mm rozměru 900/1970, 2100mm | KUS | 13 | 0.01553 |  |  |  | 0 |  | CS ÚRS 2023 01 |  | 2
PP
VV |  |  |  | "dle tabulky zárubní"13
TS |  |  |  | YH, YH s drážkou, YZP
P | 115 | 55331568 |  | zárubeň jednokřídlá ocelová pro zdění s protipožární úpravou tl stěny 160-200mm rozměru 900/1970, 2100mm | KUS | 3 | 0.01834 |  |  |  | 0 |  | CS ÚRS 2023 01 |  | 2
PP
VV |  |  |  | 3
TS |  |  |  | YZP s PP ochranou
P | 116 | R5431568 |  | zárubeň jednokřídlá ocelová pro zdění tl stěny 160-200mm rozměru 900/1970, 2100mm | KUS | 2 | 0.01834 |  |  |  | 0 |  | CS ÚRS 2023 01 |  | 2
PP
VV |  |  |  | 2
TS |  |  |  | s pp ochranou
P | 117 | 55331746 |  | zárubeň dvoukřídlá ocelová pro zdění tl stěny 110-150mm rozměru 1250/1970, 2100mm | KUS | 1 | 0.01786 |  |  |  | 0 |  | CS ÚRS 2023 01 |  | 2
PP
VV |  |  |  | 1
TS |  |  |  | YH, YH s drážkou, YZP
P | 118 | R5431578 |  | zárubeň jednokřídlá ocelová pro zdění tl stěny 160-200mm rozměru 900/1970, 2100mm | KUS | 1 | 0.01834 |  |  |  | 0 |  | CS ÚRS 2023 01 |  | 2
PP
VV |  |  |  | 1
TS
P | 119 | 55331717 | 1 | zárubeň dvoukřídlá ocelová pro dodatečnou montáž tl stěny 110-150mm rozměru 1450/1970, 2100mm | KUS | 1 | 0.01868 |  |  |  | 0 |  | CS ÚRS 2023 01 |  | 2
PP
VV
TS |  |  |  | DZUP
P | 120 | R5331716 |  | zárubeň dvoukřídlá ocelová pro dodatečnou montáž tl stěny 110-150mm rozměru 1250/1970, 2100mm | KUS | 1 | 0.01786 |  |  |  | 0 |  | CS ÚRS 2023 01 |  | 2
PP
VV |  |  |  | "D/064"1
TS |  |  |  | DZUP EI 30 DP3-C3,S
P | 121 | 553R5331713 |  | zárubeň dvoukřídlá ocelová pro dodatečnou montáž tl stěny 75-100mm rozměru 1250/1970, 2100mm | KUS | 1 | 0.01458 |  |  |  | 0 |  | CS ÚRS 2023 01 |  | 2
PP
VV |  |  |  | 1
TS |  |  |  | DZUP EW 30 DP3-C2
P | 122 | 642942611 |  | Osazování zárubní nebo rámů kovových dveřních lisovaných nebo z úhelníků bez dveřních křídel na montážní pěnu, plochy otvoru do 2,5 m2 | KUS | 44 | 0.00048 |  |  |  | 0 |  | CS ÚRS 2023 01 |  | 2
PP
VV |  |  |  | "800"37 "900"5+2 Součet 44
TS
P | 123 | 642942721 |  | Osazování zárubní nebo rámů kovových dveřních lisovaných nebo z úhelníků bez dveřních křídel na montážní pěnu, plochy otvoru přes 2,5 do 4,5 m2 | KUS | 21 | 0.00096 |  |  |  | 0 |  | CS ÚRS 2023 01 |  | 2
PP
VV |  |  |  | "1800"4 "1650"2 "1500"2 "1450"2 "1350"8+1 "1300"2 Součet 21
TS
P | 124 | 55331462 |  | zárubeň jednokřídlá ocelová obložková šroubovací tl stěny 110-150mm rozměru 800/1970, 2100mm | KUS | 34 | 0.01521 |  |  |  | 0 |  | CS ÚRS 2023 01 |  | 2
PP
VV |  |  |  | "dle tabulky zárubní"34
TS |  |  |  | ZOPš
P | 125 | 55331468 |  | zárubeň jednokřídlá ocelová obložková šroubovací tl stěny 160-200mm rozměru 900/1970, 2100mm | KUS | 5 | 0.01834 |  |  |  | 0 |  | CS ÚRS 2023 01 |  | 2
PP
VV |  |  |  | 5
TS |  |  |  | ZOPš
P | 126 | R5331465 |  | zárubeň jednokřídlá ocelová obložková šroubovací tl stěny 110-150mm rozměru 800/1970, 2100mm | KUS | 2 | 0.01521 |  |  |  | 0 |  | R-položka |  | 2
PP
VV |  |  |  | "dle tabulky zárubní"2
TS |  |  |  | ZOPš
P | 127 | 5533158R |  | zárubeň jednokřídlá ocelová pro zdění bezpečnostní třídy RC2 tl stěny 150-200mm rozměru 800/1970, 2100mm | KUS | 1 | 0.01793 |  |  |  | 0 |  | R-položka |  | 2
PP
VV |  |  |  | "dle tabulky zárubní"1
TS |  |  |  | YZP s PP ochranou EI 15 DP3-C3,S
P | 128 | R5731596 |  | zárubeň jednokřídlá hliníková tl stěny 110-150mm | KUS | 2 | 0.01553 |  |  |  | 0 |  | R-položka |  | 2
PP
VV |  |  |  | 2
TS
P | 129 | 55331714 |  | zárubeň dvoukřídlá ocelová pro dodatečnou montáž tl stěny 75-100mm rozměru 1450/1970, 2100mm | KUS | 1 | 0.01524 |  |  |  | 0 |  | CS ÚRS 2023 01 |  | 2
PP
VV
TS |  |  |  | DZUP
P | 130 | 55331713 |  | zárubeň dvoukřídlá ocelová pro dodatečnou montáž tl stěny 75-100mm rozměru 1250/1970, 2100mm | KUS | 1 | 0.01458 |  |  |  | 0 |  | CS ÚRS 2023 01 |  | 2
PP
VV
TS |  |  |  | DZUP
P | 131 | R5331734 |  | zárubeň dvoukřídlá ocelová rohová renovační tl stěny 110-150mm rozměru 1350/2400 | KUS | 1 | 0.01868 |  |  |  | 0 |  | R-položka |  | 2
PP
VV |  |  |  | 1
TS |  |  |  | ZOPš
P | 132 | R5331735 |  | zárubeň dvoukřídlá hliníková obložková šroubovací tl stěny 160-200mm rozměru 1450/1970, 2100mm | KUS | 1 | 0.02212 |  |  |  | 0 |  | R-položka |  | 2
PP
VV |  |  |  | 1
TS |  |  |  | ZOPš EW 30 DP3-C2
P | 133 | R5331736 |  | zárubeň dvoukřídlá hliníková obložková šroubovací tl stěny 160-200mm rozměru 1450/1970, 2100mm | KUS | 1 | 0.02212 |  |  |  | 0 |  | R-položka |  | 2
PP
VV |  |  |  | 1
TS |  |  |  | ZOPš EW 30 DP3-C2
P | 134 | R5331737 |  | zárubeň dvoukřídlá hliníková obložková šroubovací tl stěny 160-200mm rozměru 1450/1970, 2100mm | KUS | 2 | 0.02212 |  |  |  | 0 |  | R-položka |  | 2
PP
VV
TS |  |  |  | ZOPš EW 15 DP3-C3,S EW 15 DP3-C3,S
P | 135 | R5331836 |  | zárubeň dvoukřídlá hliníková obložková šroubovací tl stěny 210-250mm rozměru 1800/2100 | KUS | 1 | 0.02556 |  |  |  | 0 |  | R-položka |  | 2
PP
VV |  |  |  | 1
TS |  |  |  | ZOPš EW 30 DP3
P | 136 | R5331819 |  | zárubeň dvoukřídlá hliníková obložková šroubovací tl stěny 210-250mm rozměru 1800/2100 | KUS | 1 | 0.02556 |  |  |  | 0 |  | R-položka |  | 2
PP
VV |  |  |  | 1
TS |  |  |  | ZOPš
P | 137 | R5332720 |  | zárubeň dvoukřídlá ocelová pro dodatečnou montáž tl stěny 160-200mm | KUS | 3 | 0.02212 |  |  |  | 0 |  | R-položka |  | 2
PP
VV |  |  |  | 3
TS |  |  |  | DZUP EI 30 DP3-C3,S EW 30 DP3-C2
P | 138 | R5331720 |  | zárubeň dvoukřídlá ocelová pro dodatečnou montáž tl stěny 160-200mm | KUS | 1 | 0.02212 |  |  |  | 0 |  | R-položka |  | 2
PP
VV |  |  |  | 1
TS |  |  |  | DZUP EW 30 DP3-C2
P | 139 | R5331721 |  | zárubeň dvoukřídlá ocelová pro dodatečnou montáž tl stěny 160-200mm | KUS | 4 | 0.02212 |  |  |  | 0 |  | R-položka |  | 2
PP
VV |  |  |  | 4
TS |  |  |  | DZUP EW 30 DP3-C2
P | 140 | 55331717 |  | zárubeň dvoukřídlá ocelová pro dodatečnou montáž tl stěny 110-150mm rozměru 1450/1970, 2100mm | KUS | 2 | 0.01868 |  |  |  | 0 |  | CS ÚRS 2023 01 |  | 2
PP
VV |  |  |  | 2
TS |  |  |  | DZUP
P | 141 | 55331748 |  | zárubeň dvoukřídlá ocelová pro zdění tl stěny 110-150mm rozměru 1600/1970, 2100mm | KUS | 1 | 0.0195 |  |  |  | 0 |  | CS ÚRS 2023 01 |  | 2
PP
VV |  |  |  | 1
TS
P | 142 | R5331748 |  | zárubeň dvoukřídlá ocelová pro zdění tl stěny 110-150mm rozměru 1650/2400 | KUS | 1 | 0.0195 |  |  |  | 0 |  | R-položka |  | 2
PP
VV |  |  |  | 1
TS |  |  |  | EW 30 DP3-C3
P | 143 | 763181311 |  | Výplně otvorů konstrukcí ze sádrokartonových desek montáž zárubně kovové s konstrukcí jednokřídlové | KUS | 32 | 0.00022 |  |  |  | 0 |  | CS ÚRS 2023 01 |  | 2
PP
VV |  |  |  | "700"24 "800"6 "900"2 Součet 32
TS
P | 144 | 55331591 |  | zárubeň jednokřídlá ocelová pro sádrokartonové příčky tl stěny 75-100mm rozměru 900/1970, 2100mm | KUS | 2 | 0.01272 |  |  |  | 0 |  | CS ÚRS 2023 01 |  | 2
PP
VV |  |  |  | "dle tabulky zárubní"2
TS |  |  |  | S, SH, SP
P | 145 | 55331590 |  | zárubeň jednokřídlá ocelová pro sádrokartonové příčky tl stěny 75-100mm rozměru 800/1970, 2100mm | KUS | 6 | 0.01249 |  |  |  | 0 |  | CS ÚRS 2023 01 |  | 2
PP
VV |  |  |  | "dle tabulky zárubní"6
TS |  |  |  | S, SH, SP
P | 146 | 55331589 |  | zárubeň jednokřídlá ocelová pro sádrokartonové příčky tl stěny 75-100mm rozměru 700/1970, 2100mm | KUS | 23 | 0.01225 |  |  |  | 0 |  | CS ÚRS 2023 01 |  | 2
PP
VV |  |  |  | "dle tabulky zárubní"23
TS |  |  |  | S, SH, SP
P | 147 | R5331589 |  | zárubeň jednokřídlá ocelová pro sádrokartonové příčky tl stěny 75-100mm rozměru 700/1970, 2100mm | KUS | 1 | 0.01225 |  |  |  | 0 |  | CS ÚRS 2023 01 |  | 2
PP
VV |  |  |  | "dle tabulky zárubní"1
TS |  |  |  | S, SH, SP EI 30 DP3-C3,S
P | 148 | 766691914 |  | Ostatní práce vyvěšení nebo zavěšení křídel dřevěných dveřních, plochy do 2 m2 | KUS | 176 | 0 |  |  |  | 0 |  | CS ÚRS 2023 01 |  | 2
PP
VV |  |  |  | 176
TS
P | 149 | R66691914 |  | Ostatní práce vyvěšení nebo zavěšení křídel dřevěných dveřních, plochy do 2 m2 | KUS | 25 | 0 |  |  |  | 0 |  | CS ÚRS 2023 01 |  | 2
PP
VV |  |  |  | 25
TS
P | 150 | R1140500 |  | DVEŘE INTERIÉROVÉ OTOČNÉ JEDNOKŘÍDLÉ, KŘÍDLO BEZPEČNOSTNÍ RC2, ZÁRUBEŇ OCELOVÁ BEZPEČNOSTNÍ RC2, ZÁMEK ELEKTROMECHANICKÝ, NAPOJENO NA EACS, S PO EI 15 DP3-C3,S | M2 | 3.546 | 0.02544 |  |  |  | 0 |  | R-položka |  | 2
PP
VV |  |  |  | "Dle tabulky interierové dveře D/100 +D/101 Pravé"2*0,9*1,97
TS |  |  |  | kování a zámek v ceně
P | 151 | R1140502 |  | DVEŘE INTERIÉROVÉ OTOČNÉ JEDNOKŘÍDLÉ, KŘÍDLO BEZPEČNOSTNÍ RC2, ZÁRUBEŇ OCELOVÁ BEZPEČNOSTNÍ RC2, ZÁMEK ELEKTROMECHANICKÝ, NAPOJENO NA EACS, S PO EI 15 DP3-C3,S | M2 | 1.773 | 0.02544 |  |  |  | 0 |  | R-položka |  | 2
PP
VV |  |  |  | "Dle tabulky interierové dveře D/106 levé"1*0,9*1,97
TS |  |  |  | kování a zámek v ceně
P | 152 | R1140503 |  | DVEŘE INTERIÉROVÉ OTOČNÉ JEDNOKŘÍDLÉ, KŘÍDLO BEZPEČNOSTNÍ RC2, ZÁRUBEŇ OCELOVÁ BEZPEČNOSTNÍ RC2, URČENÁ PRO DODATEČNOU ROHOVOU MONTÁŽ, ZÁMEK ELEKTROMECHANICKÝ, NAPOJENO NA EACS, S PO EI 15 DP3-C3,S | M2 | 1.773 | 0.02544 |  |  |  | 0 |  | R-položka |  | 2
PP
VV |  |  |  | "Dle tabulky interierové dveře D/107 levé"1*0,9*1,97
TS |  |  |  | kování a zámek v ceně
P | 153 | R1140504 |  | DVEŘE INTERIÉROVÉ OTOČNÉ JEDNOKŘÍDLÉ, KŘÍDLO BEZPEČNOSTNÍ RC2, ZÁRUBEŇ OCELOVÁ BEZPEČNOSTNÍ RC2, ZÁMEK ELEKTROMECHANICKÝ, NAPOJENO NA EACS, S PO EW 30 DP3-C2 | M2 | 1.576 | 0.02544 |  |  |  | 0 |  | R-položka |  | 2
PP
VV |  |  |  | "Dle tabulky interierové dveře D/114 pravé"1*0,8*1,97
TS |  |  |  | kování a zámek v ceně
P | 154 | R1140505 |  | DVEŘE INTERIÉROVÉ OTOČNÉ JEDNOKŘÍDLÉ, KŘÍDLO BEZPEČNOSTNÍ RC2, ZÁRUBEŇ OCELOVÁ BEZPEČNOSTNÍ RC2, ZÁMEK ELEKTROMECHANICKÝ, NAPOJENO NA EACS | M2 | 1.773 | 0.02544 |  |  |  | 0 |  | R-položka |  | 2
PP
VV |  |  |  | "Dle tabulky interierové dveře D/056 pravé"1*0,9*1,97
TS |  |  |  | kování a zámek v ceně
P | 155 | R1140507 |  | DVEŘE INTERIÉROVÉ OTOČNÉ JEDNOKŘÍDLÉ, KŘÍDLO BEZPEČNOSTNÍ RC2, ZÁRUBEŇ OCELOVÁ BEZPEČNOSTNÍ RC2, ZÁMEK ELEKTROMECHANICKÝ, NAPOJENO NA EACS | M2 | 1.576 | 0.02544 |  |  |  | 0 |  | R-položka |  | 2
PP
VV |  |  |  | "Dle tabulky interierové dveře D/056 pravé"1*0,8*1,97
TS |  |  |  | kování a zámek v ceně
P | 156 | R1140508 |  | DVEŘE INTERIÉROVÉ OTOČNÉ JEDNOKŘÍDLÉ, KŘÍDLO BEZPEČNOSTNÍ RC2, ZÁRUBEŇ OCELOVÁ BEZPEČNOSTNÍ RC2, URČENÁ PRO DODATEČNOU MONTÁŽ, ZÁMEK ELEKTROMECHANICKÝ, NAPOJENO NA EACS | M2 | 1.773 | 0.02544 |  |  |  | 0 |  | R-položka |  | 2
PP
VV |  |  |  | "Dle tabulky interierové dveře D/216 pravé"1*0,9*1,97
TS |  |  |  | kování a zámek v ceně
P | 157 | 5536234R |  | DVEŘE INTERIÉROVÉ OTOČNÉ DVOUKŘÍDLÉ, KŘÍDLO PLNÉ - HLINÍKOVÝ RÁM S VKLÁDANOU VÝPLNÍ (V POHLEDU VIDITELNÝ RÁM), ZÁRUBEŇ HLINÍKOVÝ PROFIL, ZÁMEK ELEKTROMECHANICKÝ, NAPOJENO NA EACS, S PO EW 30 DP3-C2 | M2 | 3.52 | 0.02997 |  |  |  | 0 |  | R-položka |  | 2
PP
VV |  |  |  | "dle tabulky výrobků-tabulka dveří interiér" "D/086"2,2*1,6
TS |  |  |  | rám/zárubeň, kování a zámek v ceně prosklená část polepy v ceně
P | 158 | R1140509 |  | DVEŘE INTERIÉROVÉ OTOČNÉ DVOUKŘÍDLÉ, KŘÍDLO BEZPEČNOSTNÍ RC3, ZÁRUBEŇ OCELOVÁ BEZPEČNOSTNÍ RC3, URČENÁ PRO DODATEČNOU ROHOVOU MONTÁŽ, ZÁMEK MECHANICKÝ SAMOZAMYKACÍ, S PO EI 30 DP3-C3,S | M2 | 5.319 | 0.02544 |  |  |  | 0 |  | R-položka |  | 2
PP
VV |  |  |  | "Dle tabulky interierové dveře D/010+D/013 pravé"2*1,35*1,97
TS |  |  |  | kování a zámek v ceně
P | 159 | R1140510 |  | DVEŘE INTERIÉROVÉ OTOČNÉ DVOUKŘÍDLÉ, KŘÍDLO BEZPEČNOSTNÍ RC3, ZÁRUBEŇ OCELOVÁ BEZPEČNOSTNÍ RC3, URČENÁ PRO DODATEČNOU ROHOVOU MONTÁŽ, ZÁMEK MECHANICKÝ SAMOZAMYKACÍ, S PO EW 30 DP3-C2 | M2 | 2.66 | 0.02544 |  |  |  | 0 |  | R-položka |  | 2
PP
VV |  |  |  | "Dle tabulky interierové dveře D/016 pravé"1*1,35*1,97
TS |  |  |  | kování a zámek v ceně
P | 160 | R1140511 |  | DVEŘE INTERIÉROVÉ OTOČNÉ DVOUKŘÍDLÉ, KŘÍDLO PLNÉ KOVOVÉ, ZÁRUBEŇ OCELOVÁ ROHOVÁ RENOVAČNÍ, ZÁMEK MECHANICKÝ, S PO EI 30 DP3-C3,S | M2 | 2.66 | 0.02544 |  |  |  | 0 |  | R-položka |  | 2
PP
VV |  |  |  | "Dle tabulky interierové dveře D/014 levé"1*1,35*1,97
TS |  |  |  | kování a zámek v ceně
P | 161 | R1140512 |  | DVEŘE INTERIÉROVÉ OTOČNÉ DVOUKŘÍDLÉ, KŘÍDLO PLNÉ KOVOVÉ, ZÁRUBEŇ OCELOVÁ ROHOVÁ RENOVAČNÍ, ZÁMEK MECHANICKÝ, S PO EI 30 DP3-C3,S | M2 | 3.308 | 0.02544 |  |  |  | 0 |  | R-položka |  | 2
PP
VV |  |  |  | "Dle tabulky interierové dveře D/012 pravé"1*1,35*2,45
TS |  |  |  | kování a zámek v ceně
P | 162 | R1140513 |  | DVEŘE INTERIÉROVÉ OTOČNÉ DVOUKŘÍDLÉ, KŘÍDLO PLNÉ KOVOVÉ, ZÁRUBEŇ OCELOVÁ ROHOVÁ RENOVAČNÍ, ZÁMEK MECHANICKÝ, S PO EI 30 DP3-C3,S | M2 | 12.839 | 0.02544 |  |  |  | 0 |  | R-položka |  | 2
PP
VV |  |  |  | "Dle tabulky interierové dveře D/003+004-pravé"2*1,35*2,45 "Dle tabulky interierové dveře D/007-pravé"1*1,65*2,22 "Dle tabulky interierové dveře D/005-pravé"1*1,3*1,97 Součet 12,839
TS |  |  |  | kování a zámek v ceně
P | 163 | R1140514 |  | DVEŘE INTERIÉROVÉ OTOČNÉ DVOUKŘÍDLÉ, KŘÍDLO PLNÉ KOVOVÉ, ZÁRUBEŇ OCELOVÁ ROHOVÁ RENOVAČNÍ, ZÁMEK MECHANICKÝ, S PO EI 30 DP3-C3,S | M2 | 3.308 | 0.02544 |  |  |  | 0 |  | R-položka |  | 2
PP
VV |  |  |  | "Dle tabulky interierové dveře D/003+004-pravé"1*1,35*2,45
TS |  |  |  | kování a zámek v ceně
P | 164 | R1140515 |  | DVEŘE INTERIÉROVÉ OTOČNÉ DVOUKŘÍDLÉ, KŘÍDLO PLNÉ KOVOVÉ, ZÁRUBEŇ OCELOVÁ PRO DODATEČNOU MONTÁŽ, ZÁMEK MECHANICKÝ, S PO EW 30 DP3-C2 | M2 | 2.679 | 0.02544 |  |  |  | 0 |  | R-položka |  | 2
PP
VV |  |  |  | "Dle tabulky interierové dveře D/025-pravé"1*(0,9+0,46)*1,97
TS |  |  |  | kování a zámek v ceně
P | 165 | R1140516 |  | DVEŘE INTERIÉROVÉ OTOČNÉ JEDNOKŘÍDLÉ, KŘÍDLO PLNÉ KOVOVÉ, ZÁRUBEŇ OCELOVÁ PRO PŘÍMÉ ZDĚNÍ, ZÁMEK MECHANICKÝ, S PO EW 30 DP3 C2 | M2 | 1.576 | 0.02544 |  |  |  | 0 |  | R-položka |  | 2
PP
VV |  |  |  | "Dle tabulky interierové dveře D/008-pravé"1*(0,8)*1,97
TS |  |  |  | kování a zámek v ceně
P | 166 | R1140517 |  | DVEŘE INTERIÉROVÉ OTOČNÉ JEDNOKŘÍDLÉ, KŘÍDLO PLNÉ KOVOVÉ, ZÁRUBEŇ OCELOVÁ PRO PŘÍMÉ ZDĚNÍ, ZÁMEK MECHANICKÝ, S PO EW 30 DP3 C2 | M2 | 3.546 | 0.02544 |  |  |  | 0 |  | R-položka |  | 2
PP
VV |  |  |  | "Dle tabulky interierové dveře D/001+026-pravé"(1*0,8*1,97)+(1*1*1,97)
TS |  |  |  | kování a zámek v ceně
P | 167 | R1140518 |  | DVEŘE INTERIÉROVÉ OTOČNÉ jEDNOKŘÍDLÉ, KŘÍDLO PLNÉ KOVOVÉ, ZÁRUBEŇ OCELOVÁ PRO PŘÍMÉ ZDĚNÍ, ZÁMEK MECHANICKÝ, S PO EW 30 DP3 C2 | M2 | 1.576 | 0.02544 |  |  |  | 0 |  | R-položka |  | 2
PP
VV |  |  |  | "Dle tabulky interierové dveře D/002"(1*0,8*1,97)
TS |  |  |  | kování a zámek v ceně
P | 168 | R1140519 |  | DVEŘE INTERIÉROVÉ OTOČNÉ JEDNOKŘÍDLÉ, KŘÍDLO PLNÉ KOVOVÉ, ZÁRUBEŇ OCELOVÁ PRO PŘÍMÉ ZDĚNÍ, ZÁMEK MECHANICKÝ, S PO EW 30 DP3 C2 | M2 | 1.576 | 0.02544 |  |  |  | 0 |  | R-položka |  | 2
PP
VV |  |  |  | "Dle tabulky interierové dveře D/020"(1*0,8*1,97)
TS |  |  |  | kování a zámek v ceně
P | 169 | R1140520 |  | DVEŘE INTERIÉROVÉ OTOČNÉ JEDNOKŘÍDLÉ, KŘÍDLO PLNÉ KOVOVÉ, ZÁRUBEŇ OCELOVÁ DO SDK, ZÁMEK MECHANICKÝ, S PO EI 30 DP3-C3,S | M2 | 1.379 | 0.02544 |  |  |  | 0 |  | R-položka |  | 2
PP
VV |  |  |  | "Dle tabulky interierové dveře D/011"(1*0,7*1,97)
TS |  |  |  | kování a zámek v ceně
P | 170 | R1140521 |  | DVEŘE INTERIÉROVÉ OTOČNÉ JEDNOKŘÍDLÉ, KŘÍDLO PLNÉ KOVOVÉ, ZÁRUBEŇ OCELOVÁ PRO PŘÍMÉ ZDĚNÍ, ZÁMEK MECHANICKÝ, S PO EI 30 DP3-C3,S | M2 | 1.97 | 0.02544 |  |  |  | 0 |  | R-položka |  | 2
PP
VV |  |  |  | "Dle tabulky interierové dveře D/015"(1*1*1,97)
TS |  |  |  | kování a zámek v ceně
P | 171 | R1140522 |  | DVEŘE INTERIÉROVÉ OTOČNÉ JEDNOKŘÍDLÉ, KŘÍDLO PLNÉ KOVOVÉ, ZÁRUBEŇ OCELOVÁ PRO PŘÍMÉ ZDĚNÍ, ZÁMEK MECHANICKÝ | M2 | 3.546 | 0.02544 |  |  |  | 0 |  | R-položka |  | 2
PP
VV |  |  |  | "Dle tabulky interierové dveře D/029"(1*1*1,97) "Dle tabulky interierové dveře D/028"(1*0,8*1,97) Součet 3,546
TS |  |  |  | kování a zámek v ceně
P | 172 | R1140523 |  | DVEŘE INTERIÉROVÉ OTOČNÉ JEDNOKŘÍDLÉ, KŘÍDLO PLNÉ KOVOVÉ, ZÁRUBEŇ OCELOVÁ PRO PŘÍMÉ ZDĚNÍ, ZÁMEK MECHANICKÝ | M2 | 6.304 | 0.02544 |  |  |  | 0 |  | R-položka |  | 2
PP
VV |  |  |  | "Dle tabulky interierové dveře D/030+23+27+24"4*(0,8*1,97)
TS |  |  |  | kování a zámek v ceně
P | 173 | R1140524 |  | DVEŘE INTERIÉROVÉ OTOČNÉ JEDNOKŘÍDLÉ, KŘÍDLO PLNÉ KOVOVÉ, ZÁRUBEŇ OCELOVÁ PRO PŘÍMÉ ZDĚNÍ, ZÁMEK MECHANICKÝ | M2 | 1.576 | 0.02544 |  |  |  | 0 |  | R-položka |  | 2
PP
VV |  |  |  | "Dle tabulky interierové dveře D/019"1*(0,8*1,97)
TS |  |  |  | kování a zámek v ceně
P | 174 | R1140525 |  | DVEŘE INTERIÉROVÉ OTOČNÉ JEDNOKŘÍDLÉ, KŘÍDLO PLNÉ KOVOVÉ, ZÁRUBEŇ OCELOVÁ PRO PŘÍMÉ ZDĚNÍ, ZÁMEK MECHANICKÝ | M2 | 1.576 | 0.02544 |  |  |  | 0 |  | R-položka |  | 2
PP
VV |  |  |  | "Dle tabulky interierové dveře D/018"1*(0,8*1,97)
TS |  |  |  | kování a zámek v ceně
P | 175 | R1140526 |  | DVEŘE INTERIÉROVÉ OTOČNÉ JEDNOKŘÍDLÉ, KŘÍDLO PLNÉ KOVOVÉ, ZÁRUBEŇ OCELOVÁ PRO DODATEČNOU MONTÁŽ, ZÁMEK MECHANICKÝ, S VĚTRACÍ MŘÍŽKOU | M2 | 4.728 | 0.02544 |  |  |  | 0 |  | R-položka |  | 2
PP
VV |  |  |  | "Dle tabulky interierové dveře D/017+021+022"3*(0,8*1,97)
TS |  |  |  | kování a zámek v ceně
P | 176 | R1160858 |  | DVEŘE INTERIÉROVÉ OTOČNÉ DVOUKŘÍDLÉ, KŘÍDLO PLNÉ DTD DESKY S HPL POVRCHEM, ZÁRUBEŇ OCELOVÁ PRO PŘÍMÉ ZDĚNÍ, ZÁMEK MECHANICKÝ, S PO EI 30 DP3-C3,S | KUS | 1 | 0.032 |  |  |  | 0 |  | R-položka |  | 2
PP
VV |  |  |  | "dle tabulky interierové dveře D/064"1
TS |  |  |  | kování a zámek v ceně
P | 177 | R1160859 |  | DVEŘE INTERIÉROVÉ OTOČNÉ DVOUKŘÍDLÉ, KŘÍDLO PLNÉ DTD DESKY S HPL POVRCHEM, ZÁRUBEŇ OCELOVÁ PRO PŘÍMÉ ZDĚNÍ, ZÁMEK MECHANICKÝ, S PO EI 15 DP3-C3,S | KUS | 1 | 0.036 |  |  |  | 0 |  | R-položka |  | 2
PP
VV |  |  |  | "dle tabulky interierové dveře D/064"1
TS |  |  |  | kování a zámek v ceně
P | 178 | R1160861 |  | DVEŘE INTERIÉROVÉ OTOČNÉ DVOUKŘÍDLÉ, KŘÍDLO PLNÉ DTD DESKY S HPL POVRCHEM, ZÁRUBEŇ OCELOVÁ PRO DODATEČNOU MONTÁŽ, ZÁMEK MECHANICKÝ, S PO EI 15 DP3-C3,S | KUS | 1 | 0.041 |  |  |  | 0 |  | R-položka |  | 2
PP
VV |  |  |  | "dle tabulky interierové dveře D/199"1
TS |  |  |  | kování a zámek v ceně
P | 179 | R1160867 |  | DVEŘE INTERIÉROVÉ OTOČNÉ DVOUKŘÍDLÉ, KŘÍDLO PLNÉ DTD DESKY S HPL POVRCHEM, ZÁRUBEŇ OCELOVÁ PRO PŘÍMÉ ZDĚNÍ, ZÁMEK MECHANICKÝ, S PO EW 30 DP3-C2 | KUS | 1 | 0.041 |  |  |  | 0 |  | R-položka |  | 2
PP
VV |  |  |  | "dle tabulky interierové dveře D/068"1
TS |  |  |  | kování a zámek v ceně
P | 180 | R1160862 |  | DVEŘE INTERIÉROVÉ OTOČNÉ DVOUKŘÍDLÉ, KŘÍDLO PLNÉ DTD DESKY S HPL POVRCHEM, ZÁRUBEŇ OCELOVÁ PRO DODATEČNOU MONTÁŽ, ZÁMEK MECHANICKÝ | KUS | 2 | 0.041 |  |  |  | 0 |  | R-položka |  | 2
PP
VV |  |  |  | "dle tabulky interierové dveře D/050+053"2
TS |  |  |  | kování a zámek v ceně
P | 181 | R1160863 |  | DVEŘE INTERIÉROVÉ OTOČNÉ DVOUKŘÍDLÉ, KŘÍDLO PLNÉ DTD DESKY S HPL POVRCHEM, ZÁRUBEŇ OCELOVÁ PRO PŘÍMOU MONTÁŽ, ZÁMEK MECHANICKÝ | KUS | 1 | 0.041 |  |  |  | 0 |  | R-položka |  | 2
PP
VV |  |  |  | "dle tabulky interierové dveře D/188"1
TS |  |  |  | kování a zámek v ceně
P | 182 | R1160864 |  | DVEŘE INTERIÉROVÉ OTOČNÉ DVOUKŘÍDLÉ S NADSVĚTLÍKEM, KŘÍDLO PLNÉ DTD DESKY S HPL POVRCHEM, ZÁRUBEŇ OCELOVÁ PRO DODATEČNOU MONTÁŽ, ZÁMEK MECHANICKÝ | KUS | 1 | 0.041 |  |  |  | 0 |  | R-položka |  | 2
PP
VV |  |  |  | "dle tabulky interierové dveře D/188"1
TS |  |  |  | kování a zámek v ceně
P | 183 | 5536256R |  | DVEŘE INTERIÉROVÉ OTOČNÉ DVOUKŘÍDLÉ, HLINÍKOVÝ RÁM S BEZPEČNOSTNÍM ZASKLENÍM, ZÁRUBEŇ HLINÍKOVÝ PROFIL, ZÁMEK MECHANICKÝ, S PO EW 30 DP3, OVLÁDÁNO LDP | M2 | 4.18 | 0.02997 |  |  |  | 0 |  | R-položka |  | 2
PP
VV |  |  |  | "dle tabulky výrobků-tabulka dveří interiér" "D/091"2,2*1,9
TS |  |  |  | rám/zárubeň, kování a zámek v ceně prosklená část polepy v ceně
P | 184 | 5536254R |  | DVEŘE INTERIÉROVÉ OTOČNÉ DVOUKŘÍDLÉ, HLINÍKOVÝ RÁM S BEZPEČNOSTNÍM ZASKLENÍM, ZÁRUBEŇ HLINÍKOVÝ PROFIL, ZÁMEK MECHANICKÝ, S PO EW 15 DP3, OVLÁDÁNO LDP | M2 | 4.169 | 0.02997 |  |  |  | 0 |  | R-položka |  | 2
PP
VV |  |  |  | "dle tabulky výrobků-tabulka dveří interiér" "D/093"2,2*1,895
TS |  |  |  | rám/zárubeň, kování a zámek v ceně prosklená část polepy v ceně
P | 185 | 5536244R |  | DVEŘE INTERIÉROVÉ OTOČNÉ DVOUKŘÍDLÉ, HLINÍKOVÝ RÁM S BEZPEČNOSTNÍM ZASKLENÍM, ZÁRUBEŇ HLINÍKOVÝ PROFIL, ZÁMEK MECHANICKÝ, S PO EW 15 DP3-C3 | M2 | 4.18 | 0.02997 |  |  |  | 0 |  | R-položka |  | 2
PP
VV |  |  |  | "dle tabulky výrobků-tabulka dveří interiér" "D/092"2,2*1,9
TS |  |  |  | rám/zárubeň, kování a zámek v ceně prosklená část polepy v ceně
P | 186 | 5536246R |  | DVEŘE INTERIÉROVÉ OTOČNÉ DVOUKŘÍDLÉ, HLINÍKOVÝ RÁM S BEZPEČNOSTNÍM ZASKLENÍM, ZÁRUBEŇ HLINÍKOVÝ PROFIL, ZÁMEK MECHANICKÝ | M2 | 4.18 | 0.02997 |  |  |  | 0 |  | R-položka |  | 2
PP
VV |  |  |  | "dle tabulky výrobků-tabulka dveří interiér" "D/094"2,2*1,9
TS |  |  |  | rám/zárubeň, kování a zámek v ceně prosklená část polepy v ceně
P | 187 | R1162087 |  | DVEŘE INTERIÉROVÉ OTOČNÉ JEDNOKŘÍDLÉ, KŘÍDLO PLNÉ DTD DESKY S HPL POVRCHEM, ZÁRUBEŇ OCELOVÁ PRO PŘÍMÉ ZDĚNÍ, ZÁMEK MECHANICKÝ, S PO EI 15 DP3-C3,S | KUS | 1 | 0.0205 |  |  |  | 0 |  | R-položka |  | 2
PP
VV |  |  |  | "dle tabulky interierové dveře D/218"1
TS |  |  |  | zámek a kování v ceně
P | 188 | R1162089 |  | DVEŘE INTERIÉROVÉ OTOČNÉ JEDNOKŘÍDLÉ, KŘÍDLO PLNÉ DTD DESKY S HPL POVRCHEM, ZÁRUBEŇ OCELOVÁ PRO PŘÍMÉ ZDĚNÍ, ZÁMEK MECHANICKÝ, S PO EI 15 DP3-C3,S | KUS | 1 | 0.0205 |  |  |  | 0 |  | R-položka |  | 2
PP
VV |  |  |  | "dle tabulky interierové dveře D/222"1
TS |  |  |  | zámek a kování v ceně
P | 189 | R1162085 |  | DVEŘE INTERIÉROVÉ OTOČNÉ ??EDNOKŘÍDLÉ, KŘÍDLO PLNÉ DTD DESKY S HPL POVRCHEM, ZÁRUBEŇ OCELOVÁ PRO PŘÍMÉ ZDĚNÍ, ZÁMEK MECHANICKÝ, S PO EI 15 DP3-C3,S | KUS | 1 | 0.0175 |  |  |  | 0 |  | R-položka |  | 2
PP
VV |  |  |  | "dle tabulky interierové dveře D/102"1
TS |  |  |  | zámek a kování v ceně
P | 190 | R1162086 |  | DVEŘE INTERIÉROVÉ OTOČNÉ jEDNOKŘÍDLÉ, KŘÍDLO PLNÉ DTD DESKY S HPL POVRCHEM, ZÁRUBEŇ OCELOVÁ PRO PŘÍMÉ ZDĚNÍ, ZÁMEK MECHANICKÝ, S PO EW 30 DP3-C2 | KUS | 2 | 0.0195 |  |  |  | 0 |  | R-položka |  | 2
PP
VV |  |  |  | "dle tabulky interierové dveře D/069+077"2
TS |  |  |  | zámek a kování v ceně
P | 191 | R1162029 |  | DVEŘE INTERIÉROVÉ OTOČNÉ JEDNOKŘÍDLÉ, KŘÍDLO PLNÉ DTD DESKY S HPL POVRCHEM, ZÁRUBEŇ OCELOVÁ PRO PŘÍMÉ ZDĚNÍ, ZÁMEK MECHANICKÝ, S PO EI 15 DP3-C3,S | KUS | 1 | 0.0205 |  |  |  | 0 |  | R-položka |  | 2
PP
VV |  |  |  | "dle tabulky interierové dveře D/071"1
TS |  |  |  | kování a zámek v ceně
P | 192 | R1162030 |  | DVEŘE INTERIÉROVÉ OTOČNÉ JEDNOKŘÍDLÉ, KŘÍDLO PLNÉ DTD DESKY S HPL POVRCHEM, ZÁRUBEŇ OCELOVÁ PRO PŘÍMÉ ZDĚNÍ, ZÁMEK MECHANICKÝ, S PO EI 15 DP3-C3,S | KUS | 1 | 0.0205 |  |  |  | 0 |  | R-položka |  | 2
PP
VV |  |  |  | "dle tabulky interierové dveře D/223"1
TS |  |  |  | kování a zámek v ceně
P | 193 | R1162031 |  | DVEŘE INTERIÉROVÉ OTOČNÉ JEDNOKŘÍDLÉ, KŘÍDLO PLNÉ DTD DESKY S HPL POVRCHEM, ZÁRUBEŇ OCELOVÁ PRO PŘÍMÉ ZDĚNÍ, ZÁMEK MECHANICKÝ, S PO EI 15 DP3-C3,S | KUS | 1 | 0.0205 |  |  |  | 0 |  | R-položka |  | 2
PP
VV |  |  |  | "dle tabulky interierové dveře D/187"1
TS |  |  |  | kování a zámek v ceně
P | 194 | 5536134R |  | DVEŘE INTERIÉROVÉ OTOČNÉ JEDNOKŘÍDLÉ, KŘÍDLO HLINÍKOVÝ RÁM S BEZPEČNOSTNÍM ZASKLENÍM, ZÁRUBEŇ HLINÍKOVÝ PROFIL, ZÁMEK MECHANICKÝ, NAPO??ENO NA MINCOVNÍK - ELEKTRICKÝ OTVÍRAČ (10-24 V, REVERZNÍ REŽIM) | M2 | 2.332 | 0.02997 |  |  |  | 0 |  | R-položka |  | 2
PP
VV |  |  |  | "dle tabulky výrobků-tabulka dveří interiér" "D/083"2,2*1,06
TS |  |  |  | rám/zárubeň, kování a zámek v ceně prosklená část polepy v ceně
P | 195 | 5536135R |  | DVEŘE INTERIÉROVÉ OTOČNÉ JEDNOKŘÍDLÉ, KŘÍDLO PLNÉ - HLINÍKOVÝ RÁM S VKLÁDANOU VÝPLNÍ (V POHLEDU VIDITELNÝ RÁM), ZÁRUBEŇ HLINÍKOVÝ PROFIL, EUROZÁMEK, NAPO??ENO NA MINCOVNÍK - ELEKTRICKÝ OTVÍRAČ (10-24 | M2 | 2.332 | 0.02997 |  |  |  | 0 |  | R-položka |  | 2
PP
VV |  |  |  | "dle tabulky výrobků-tabulka dveří interiér" "D/84"2,2*1,06
TS |  |  |  | rám/zárubeň, kování a zámek v ceně prosklená část polepy v ceně
P | 196 | R1162033 |  | DVEŘE INTERIÉROVÉ OTOČNÉ JEDNOKŘÍDLÉ, KŘÍDLO ODLEHČENÉ DTD DESKY S HPL POVRCHEM, ZÁRUBEŇ OCELOVÁ PRO DODATEČNOU MONTÁŽ, ZÁMEK MECHANICKÝ, ŠEDÉ | KUS | 1 | 0.0205 |  |  |  | 0 |  | R-položka |  | 2
PP
VV |  |  |  | "dle tabulky interierové dveře D/051"1
TS |  |  |  | kování a zámek v ceně
P | 197 | R1162034 |  | DDVEŘE INTERIÉROVÉ OTOČNÉ JEDNOKŘÍDLÉ, KŘÍDLO ODLEHČENÉ DTD DESKY S HPL POVRCHEM, ZÁRUBEŇ OCELOVÁ PRO DODATEČNOU MONTÁŽ, ZÁMEK MECHANICKÝ, LOMENÁ BÍLÁ | KUS | 14 | 0.0205 |  |  |  | 0 |  | R-položka |  | 2
PP
VV |  |  |  | "dle tabulky interierové dveře D/118+119+122+181+182+184+185+205+206+207+209+210+231+233"11+3
TS |  |  |  | kování a zámek v ceně
P | 198 | R1162035 |  | DVEŘE INTERIÉROVÉ OTOČNÉ ??EDNOKŘÍDLÉ, KŘÍDLO ODLEHČENÉ DTD DESKY S HPL POVRCHEM, ZÁRUBEŇ OCELOVÁ PRO DODATEČNOU MONTÁŽ, ZÁMEK MECHANICKÝ, LOMENÁ BÍLÁ | KUS | 4 | 0.0205 |  |  |  | 0 |  | R-položka |  | 2
PP
VV |  |  |  | "dle tabulky interierové dveře D/111+120+121+124"4
TS |  |  |  | kování a zámek v ceně
P | 199 | R1162036 |  | DVEŘE INTERIÉROVÉ OTOČNÉ ??EDNOKŘÍDLÉ, KŘÍDLO ODLEHČENÉ DTD DESKY S HPL POVRCHEM, ZÁRUBEŇ OCELOVÁ PRO DODATEČNOU MONTÁŽ, ZÁMEK MECHANICKÝ, LOMENÁ BÍLÁ | KUS | 2 | 0.0205 |  |  |  | 0 |  | R-položka |  | 2
PP
VV |  |  |  | "dle tabulky interierové dveře D/180+217"2
TS |  |  |  | kování a zámek v ceně
P | 200 | R1162037 |  | DVEŘE INTERIÉROVÉ OTOČNÉ ??EDNOKŘÍDLÉ, KŘÍDLO ODLEHČENÉ DTD DESKY S HPL POVRCHEM, ZÁRUBEŇ OCELOVÁ PRO DODATEČNOU MONTÁŽ, ZÁMEK MECHANICKÝ, LOMENÁ BÍLÁ | KUS | 1 | 0.0205 |  |  |  | 0 |  | R-položka |  | 2
PP
VV |  |  |  | "dle tabulky interierové dveře D/204"1
TS |  |  |  | kování a zámek v ceně
P | 201 | R1162038 |  | DVEŘE INTERIÉROVÉ OTOČNÉ JEDNOKŘÍDLÉ, KŘÍDLO ODLEHČENÉ DTD DESKY S HPL POVRCHEM, ZÁRUBEŇ OCELOVÁ ROHOVÁ RENOVAČNÍ, ZÁMEK MECHANICKÝ, LOMENÁ BÍLÁ | KUS | 1 | 0.0205 |  |  |  | 0 |  | R-položka |  | 2
PP
VV |  |  |  | "dle tabulky interierové dveře D/198"1
TS |  |  |  | kování a zámek v ceně
P | 202 | R1162039 |  | DVEŘE INTERIÉROVÉ OTOČNÉ JEDNOKŘÍDLÉ, KŘÍDLO ODLEHČENÉ DTD DESKY S HPL POVRCHEM, OCELOVÁ ZÁRUBEŇ PRO PŘÍMÉ ZDĚNÍ, ZÁMEK MECHANICKÝ, ŠEDÁ | KUS | 2 | 0.0205 |  |  |  | 0 |  | R-položka |  | 2
PP
VV |  |  |  | "dle tabulky interierové dveře D/052+140"2
TS |  |  |  | kování a zámek v ceně
P | 203 | R1162040 |  | DVEŘE INTERIÉROVÉ OTOČNÉ JEDNOKŘÍDLÉ, KŘÍDLO ODLEHČENÉ DTD DESKY S HPL POVRCHEM, OCELOVÁ ZÁRUBEŇ PRO PŘÍMÉ ZDĚNÍ, ZÁMEK MECHANICKÝ, ŠEDÁ | KUS | 4 | 0.0205 |  |  |  | 0 |  | R-položka |  | 2
PP
VV |  |  |  | "dle tabulky interierové dveře D/057+073+074+141"4
TS |  |  |  | kování a zámek v ceně
P | 204 | R1162041 |  | DVEŘE INTERIÉROVÉ OTOČNÉ JEDNOKŘÍDLÉ, KŘÍDLO ODLEHČENÉ DTD DESKY S HPL POVRCHEM, OCELOVÁ ZÁRUBEŇ PRO PŘÍMÉ ZDĚNÍ, ZÁMEK MECHANICKÝ, ŠEDÁ | KUS | 8 | 0.0205 |  |  |  | 0 |  | R-položka |  | 2
PP
VV |  |  |  | "dle tabulky interierové dveře D/062+063+066+067+142+144+150+152"8
TS |  |  |  | kování a zámek v ceně
P | 205 | R1162042 |  | DVEŘE INTERIÉROVÉ OTOČNÉ JEDNOKŘÍDLÉ, KŘÍDLO ODLEHČENÉ DTD DESKY S HPL POVRCHEM, OCELOVÁ ZÁRUBEŇ PRO PŘÍMÉ ZDĚNÍ, ZÁMEK MECHANICKÝ, ŠEDÁ | KUS | 5 | 0.0205 |  |  |  | 0 |  | R-položka |  | 2
PP
VV |  |  |  | "dle tabulky interierové dveře D/070+089+153+096+097"5
TS |  |  |  | kování a zámek v ceně
P | 206 | R1162043 |  | DVEŘE INTERIÉROVÉ OTOČNÉ JEDNOKŘÍDLÉ, KŘÍDLO ODLEHČENÉ DTD DESKY S HPL POVRCHEM, OCELOVÁ ZÁRUBEŇ PRO PŘÍMÉ ZDĚNÍ, ZÁMEK MECHANICKÝ, ŠEDÁ | KUS | 1 | 0.0205 |  |  |  | 0 |  | R-položka |  | 2
PP
VV |  |  |  | "dle tabulky interierové dveře D/072"1
TS |  |  |  | kování a zámek v ceně
P | 207 | R1162044 |  | DVEŘE INTERIÉROVÉ OTOČNÉ JEDNOKŘÍDLÉ, KŘÍDLO ODLEHČENÉ DTD DESKY S HPL POVRCHEM, OCELOVÁ ZÁRUBEŇ PRO PŘÍMÉ ZDĚNÍ, ZÁMEK MECHANICKÝ, ŠEDÁ | KUS | 1 | 0.0205 |  |  |  | 0 |  | R-položka |  | 2
PP
VV |  |  |  | "dle tabulky interierové dveře D/146"1
TS |  |  |  | kování a zámek v ceně
P | 208 | R1162045 |  | DVEŘE INTERIÉROVÉ OTOČNÉ JEDNOKŘÍDLÉ, KŘÍDLO ODLEHČENÉ DTD DESKY S HPL POVRCHEM, OCELOVÁ ZÁRUBEŇ PRO PŘÍMÉ ZDĚNÍ, ZÁMEK MECHANICKÝ, ŠEDÁ | KUS | 1 | 0.0205 |  |  |  | 0 |  | R-položka |  | 2
PP
VV |  |  |  | "dle tabulky interierové dveře D/149"1
TS |  |  |  | kování a zámek v ceně
P | 209 | R1162046 |  | DVEŘE INTERIÉROVÉ OTOČNÉ JEDNOKŘÍDLÉ, KŘÍDLO ODLEHČENÉ DTD DESKY S HPL POVRCHEM, OCELOVÁ ZÁRUBEŇ PRO PŘÍMÉ ZDĚNÍ, ZÁMEK MECHANICKÝ, ŠEDÁ | KUS | 3 | 0.0205 |  |  |  | 0 |  | R-položka |  | 2
PP
VV |  |  |  | "dle tabulky interierové dveře D/087+088+099"3
TS |  |  |  | kování a zámek v ceně
P | 210 | R1162047 |  | DVEŘE INTERIÉROVÉ OTOČNÉ JEDNOKŘÍDLÉ, KŘÍDLO ODLEHČENÉ DTD DESKY S HPL POVRCHEM, OCELOVÁ ZÁRUBEŇ PRO PŘÍMÉ ZDĚNÍ, ZÁMEK MECHANICKÝ, ŠEDÁ | KUS | 2 | 0.0205 |  |  |  | 0 |  | R-položka |  | 2
PP
VV |  |  |  | "dle tabulky interierové dveře D/098+151"2
TS |  |  |  | kování a zámek v ceně
P | 211 | R1162048 |  | DVEŘE INTERIÉROVÉ OTOČNÉ jEDNOKŘÍDLÉ, KŘÍDLO PLNÉ DTD DESKY S HPL POVRCHEM, OCELOVÁ ZÁRUBEŇ PRO PŘÍMÉ ZDĚNÍ, ZÁMEK MECHANICKÝ, STŘÍBRNÁ | KUS | 2 | 0.0205 |  |  |  | 0 |  | R-položka |  | 2
PP
VV |  |  |  | "dle tabulky interierové dveře D/078+81"2
TS |  |  |  | kování a zámek v ceně
P | 212 | R1162049 |  | DVEŘE INTERIÉROVÉ OTOČNÉ jEDNOKŘÍDLÉ, KŘÍDLO PLNÉ DTD DESKY S HPL POVRCHEM, OCELOVÁ ZÁRUBEŇ PRO PŘÍMÉ ZDĚNÍ, ZÁMEK MECHANICKÝ, STŘÍBRNÁ | KUS | 4 | 0.0205 |  |  |  | 0 |  | R-položka |  | 2
PP
VV |  |  |  | "dle tabulky interierové dveře D/079+80+082+129"4
TS |  |  |  | kování a zámek v ceně
P | 213 | R1162050 |  | DVEŘE INTERIÉROVÉ OTOČNÉ jEDNOKŘÍDLÉ, KŘÍDLO PLNÉ DTD DESKY S HPL POVRCHEM, OCELOVÁ ZÁRUBEŇ PRO PŘÍMÉ ZDĚNÍ, ZÁMEK MECHANICKÝ, STŘÍBRNÁ | KUS | 3 | 0.0205 |  |  |  | 0 |  | R-položka |  | 2
PP
VV |  |  |  | "dle tabulky interierové dveře D/090+095+154"3
TS |  |  |  | kování a zámek v ceně
P | 214 | R1162051 |  | DVEŘE INTERIÉROVÉ OTOČNÉ JEDNOKŘÍDLÉ, KŘÍDLO ODLEHČENÉ DTD DESKY S HPL POVRCHEM, OCELOVÁ ZÁRUBEŇ PRO PŘÍMÉ ZDĚNÍ, ZÁMEK MECHANICKÝ, LOMENÁ BÍLÁ | KUS | 1 | 0.0205 |  |  |  | 0 |  | R-položka |  | 2
PP
VV |  |  |  | "dle tabulky interierové dveře D/211"1
TS |  |  |  | kování a zámek v ceně
P | 215 | R1162052 |  | DVEŘE INTERIÉROVÉ OTOČNÉ JEDNOKŘÍDLÉ, KŘÍDLO ODLEHČENÉ DTD DESKY S HPL POVRCHEM, OCELOVÁ ZÁRUBEŇ PRO PŘÍMÉ ZDĚNÍ, ZÁMEK MECHANICKÝ, LOMENÁ BÍLÁ | KUS | 4 | 0.0205 |  |  |  | 0 |  | R-položka |  | 2
PP
VV |  |  |  | "dle tabulky interierové dveře D/195+212+213+239"4
TS |  |  |  | kování a zámek v ceně
P | 216 | R1162053 |  | DVEŘE INTERIÉROVÉ OTOČNÉ JEDNOKŘÍDLÉ, KŘÍDLO ODLEHČENÉ DTD DESKY S HPL POVRCHEM, OCELOVÁ ZÁRUBEŇ PRO PŘÍMÉ ZDĚNÍ, ZÁMEK MECHANICKÝ, LOMENÁ BÍLÁ | KUS | 1 | 0.0205 |  |  |  | 0 |  | R-položka |  | 2
PP
VV |  |  |  | "dle tabulky interierové dveře D/108"1
TS |  |  |  | kování a zámek v ceně
P | 217 | R1162054 |  | DVEŘE INTERIÉROVÉ OTOČNÉ JEDNOKŘÍDLÉ, KŘÍDLO ODLEHČENÉ DTD DESKY S HPL POVRCHEM, OCELOVÁ ZÁRUBEŇ PRO PŘÍMÉ ZDĚNÍ, ZÁMEK MECHANICKÝ, LOMENÁ BÍLÁ | KUS | 12 | 0.0205 |  |  |  | 0 |  | R-položka |  | 2
PP
VV |  |  |  | "dle tabulky interierové dveře D/115+125+189+229+232+234++235+236+238+241+242+245"2+10
TS |  |  |  | kování a zámek v ceně
P | 218 | R1162055 |  | DVEŘE INTERIÉROVÉ OTOČNÉ JEDNOKŘÍDLÉ, KŘÍDLO ODLEHČENÉ DTD DESKY S HPL POVRCHEM, OCELOVÁ ZÁRUBEŇ PRO PŘÍMÉ ZDĚNÍ, ZÁMEK MECHANICKÝ, LOMENÁ BÍLÁ | KUS | 19 | 0.0205 |  |  |  | 0 |  | R-položka |  | 2
PP
VV |  |  |  | "dle tabulky interierové dveře D/103+113+117+126+127+128+194+196+202+208+219+224+226+227+228+230+240+243+244"6+13
TS |  |  |  | kování a zámek v ceně
P | 219 | R1162056 |  | DVEŘE INTERIÉROVÉ OTOČNÉ JEDNOKŘÍDLÉ, KŘÍDLO ODLEHČENÉ DTD DESKY S HPL POVRCHEM, OCELOVÁ ZÁRUBEŇ DO SDK 100 MM, WC ZÁMEK, ŠEDÁ | KUS | 5 | 0.0205 |  |  |  | 0 |  | R-položka |  | 2
PP
VV |  |  |  | "dle tabulky interierové dveře D/059+060+076+147+148"5
TS |  |  |  | kování a zámek v ceně
P | 220 | R1162057 |  | DVEŘE INTERIÉROVÉ OTOČNÉ JEDNOKŘÍDLÉ, KŘÍDLO ODLEHČENÉ DTD DESKY S HPL POVRCHEM, OCELOVÁ ZÁRUBEŇ DO SDK 100 MM, WC ZÁMEK, ŠEDÁ | KUS | 3 | 0.0205 |  |  |  | 0 |  | R-položka |  | 2
PP
VV |  |  |  | "dle tabulky interierové dveře D/061+075+105"3
TS |  |  |  | kování a zámek v ceně
P | 221 | R1162058 |  | DVEŘE INTERIÉROVÉ OTOČNÉ ??EDNOKŘÍDLÉ, KŘÍDLO ODLEHČENÉ DTD DESKY S HPL POVRCHEM, OCELOVÁ ZÁRUBEŇ DO SDK 100 MM, WC ZÁMEK, STŘÍBRNÁ | KUS | 2 | 0.0205 |  |  |  | 0 |  | R-položka |  | 2
PP
VV |  |  |  | "dle tabulky interierové dveře D/085+130"2
TS |  |  |  | kování a zámek v ceně
P | 222 | R1162059 |  | DVEŘE INTERIÉROVÉ OTOČNÉ ??EDNOKŘÍDLÉ, KŘÍDLO ODLEHČENÉ DTD DESKY S HPL POVRCHEM, OCELOVÁ ZÁRUBEŇ DO SDK 100 MM, WC ZÁMEK, STŘÍBRNÁ | KUS | 2 | 0.0205 |  |  |  | 0 |  | R-položka |  | 2
PP
VV |  |  |  | "dle tabulky interierové dveře D/133+134"2
TS |  |  |  | kování a zámek v ceně
P | 223 | R1162060 |  | DVEŘE INTERIÉROVÉ OTOČNÉ ??EDNOKŘÍDLÉ, KŘÍDLO ODLEHČENÉ DTD DESKY S HPL POVRCHEM, OCELOVÁ ZÁRUBEŇ DO SDK 100 MM, WC ZÁMEK, STŘÍBRNÁ | KUS | 2 | 0.0205 |  |  |  | 0 |  | R-položka |  | 2
PP
VV |  |  |  | "dle tabulky interierové dveře D/137+138"2
TS |  |  |  | kování a zámek v ceně
P | 224 | R1162061 |  | DVEŘE INTERIÉROVÉ OTOČNÉ JEDNOKŘÍDLÉ, KŘÍDLO ODLEHČENÉ DTD DESKY S HPL POVRCHEM, OCELOVÁ ZÁRUBEŇ DO SDK 100 MM, WC ZÁMEK, STŘÍBRNÁ | KUS | 1 | 0.0205 |  |  |  | 0 |  | R-položka |  | 2
PP
VV |  |  |  | "dle tabulky interierové dveře D/193"1
TS |  |  |  | kování a zámek v ceně
P | 225 | R1162062 |  | DVEŘE INTERIÉROVÉ OTOČNÉ ??EDNOKŘÍDLÉ, KŘÍDLO ODLEHČENÉ DTD DESKY S HPL POVRCHEM, OCELOVÁ ZÁRUBEŇ DO SDK 100 MM, WC ZÁMEK, LOMENÁ BÍLÁ | KUS | 3 | 0.0205 |  |  |  | 0 |  | R-položka |  | 2
PP
VV |  |  |  | "dle tabulky interierové dveře D/191+192+221"3
TS |  |  |  | kování a zámek v ceně
P | 226 | R1162063 |  | DVEŘE INTERIÉROVÉ OTOČNÉ ??EDNOKŘÍDLÉ, KŘÍDLO ODLEHČENÉ DTD DESKY S HPL POVRCHEM, OCELOVÁ ZÁRUBEŇ DO SDK 100 MM, ZÁMEK MECHANICKÝ, ŠEDÁ | KUS | 1 | 0.0205 |  |  |  | 0 |  | R-položka |  | 2
PP
VV |  |  |  | "dle tabulky interierové dveře D/058"1
TS |  |  |  | kování a zámek v ceně
P | 227 | R1162064 |  | DVEŘE INTERIÉROVÉ OTOČNÉ ??EDNOKŘÍDLÉ, KŘÍDLO ODLEHČENÉ DTD DESKY S HPL POVRCHEM, OCELOVÁ ZÁRUBEŇ DO SDK 100 MM, ZÁMEK MECHANICKÝ, ŠEDÁ | KUS | 3 | 0.0205 |  |  |  | 0 |  | R-položka |  | 2
PP
VV |  |  |  | "dle tabulky interierové dveře D/104+109+110"3
TS |  |  |  | kování a zámek v ceně
P | 228 | R1162065 |  | DVEŘE INTERIÉROVÉ OTOČNÉ ??EDNOKŘÍDLÉ, KŘÍDLO ODLEHČENÉ DTD DESKY S HPL POVRCHEM, OCELOVÁ ZÁRUBEŇ DO SDK 100 MM, ZÁMEK MECHANICKÝ, ŠEDÁ | KUS | 2 | 0.0205 |  |  |  | 0 |  | R-položka |  | 2
PP
VV |  |  |  | "dle tabulky interierové dveře D/145+143"2
TS |  |  |  | kování a zámek v ceně
P | 229 | R1162066 |  | DVEŘE INTERIÉROVÉ OTOČNÉ JEDNOKŘÍDLÉ, KŘÍDLO ODLEHČENÉ DTD DESKY S HPL POVRCHEM, OCELOVÁ ZÁRUBEŇ DO SDK 100 MM, ZÁMEK MECHANICKÝ, STŘÍBRNÁ | KUS | 3 | 0.0205 |  |  |  | 0 |  | R-položka |  | 2
PP
VV |  |  |  | "dle tabulky interierové dveře D/131+132+135"3
TS |  |  |  | kování a zámek v ceně
P | 230 | R1162067 |  | DVEŘE INTERIÉROVÉ OTOČNÉ JEDNOKŘÍDLÉ, KŘÍDLO ODLEHČENÉ DTD DESKY S HPL POVRCHEM, OCELOVÁ ZÁRUBEŇ DO SDK 100 MM, ZÁMEK MECHANICKÝ, STŘÍBRNÁ | KUS | 1 | 0.0205 |  |  |  | 0 |  | R-položka |  | 2
PP
VV |  |  |  | "dle tabulky interierové dveře D/136"1
TS |  |  |  | kování a zámek v ceně
P | 231 | R1162068 |  | DVEŘE INTERIÉROVÉ OTOČNÉ JEDNOKŘÍDLÉ, KŘÍDLO ODLEHČENÉ DTD DESKY S HPL POVRCHEM, OCELOVÁ ZÁRUBEŇ DO SDK 100 MM, ZÁMEK MECHANICKÝ, LOMENÁ BÍLÁ | KUS | 3 | 0.0205 |  |  |  | 0 |  | R-položka |  | 2
PP
VV |  |  |  | "dle tabulky interierové dveře D/220+225+190"3
TS |  |  |  | kování a zámek v ceně
P | 232 | R1162069 |  | DVEŘE INTERIÉROVÉ KYVNÉ JEDNOKŘÍDLÉ, KŘÍDLO PLNÉ DTD DESKY S HPL POVRCHEM, OCELOVÁ ZÁRUBEŇ PRO ZAZDĚNÍ, ZÁMEK MECHANICKÝ, STŘÍBRNÁ | KUS | 1 | 0.0205 |  |  |  | 0 |  | R-položka |  | 2
PP
VV |  |  |  | "dle tabulky interierové dveře D/139"1
TS |  |  |  | kování a zámek v ceně
P | 233 | R1162070 |  | DVEŘE INTERIÉROVÉ OTOČÉ JEDNOKŘÍDLÉ, KŘÍDLO ODLEHČENÉ DTD DESKY S HPL POVRCHEM, OCELOVÁ ZÁRUBEŇ PRO DODATEČNOU MONTÁŽ, ZÁMEK MECHANICKÝ, LOMENÁ BÍLÁ | KUS | 12 | 0.0205 |  |  |  | 0 |  | R-položka |  | 2
PP
VV |  |  |  | "dle tabulky interierové dveře D/183,D/186,D/197,D/200,D/201,D/203,D/214,D/215,D/217,D/237,D/112,D/123"12
TS |  |  |  | kování a zámek v ceně
SD |  | 711 |  | Izolace proti vodě, vlhkosti a plynům
P | 631 | 711111001 |  | Provedení izolace proti zemní vlhkosti natěradly a tmely za studena na ploše vodorovné V nátěrem penetračním | M2 | 27.328 | 0 |  |  |  | 0 |  | CS ÚRS 2023 01 |  | 2
PP
VV |  |  |  | "bourání podlah pro vodorovnou kanalizaci 1P.P.-skladba P07" "1S12A+1S12+1S11"4,31 "1S09"3,29 "1S08+1S03A+1S05"7,84 "1S07"0,25 "1S18"7,65 Mezisoučet 23.34 "dle výkr 1.110-nová uzavírací stěna podchodu" 1*3,988 Mezisoučet 3.988 Součet 27,328
TS
P | 632 | 11163150 |  | lak penetrační asfaltový | T | 0.013 | 1 |  |  |  | 0 |  | CS ÚRS 2023 01 |  | 2
PP
VV |  |  |  | 27,328+11,286 38,614*0,00033 "Přepočtené koeficientem množství
TS |  |  |  | Spotřeba 0,3-0,4kg/m2
P | 633 | 711112001 |  | Provedení izolace proti zemní vlhkosti natěradly a tmely za studena na ploše svislé S nátěrem penetračním | M2 | 11.286 | 0 |  |  |  | 0 |  | CS ÚRS 2023 01 |  | 2
PP
VV |  |  |  | "dle výkr 1.110-nová uzavírací stěna podchodu" 2,83*3,988 Mezisoučet 11.28604 Součet 11,286
TS
P | 634 | 711131811 |  | Odstranění izolace proti zemní vlhkosti na ploše vodorovné V | M2 | 722.94 | 0 |  |  |  | 0 |  | CS ÚRS 2023 01 |  | 2
PP
VV |  |  |  | "bourání podlah pro vodorovnou kanalizaci 1P.P.-m2" "1S12A+1S12+1S11"4,31 "1S09"3,29 "1S08+1S03A+1S05"7,84 "1S07"0,25 "1S18"7,65 Mezisoučet 23.34 "bourání podlah pro vodorovnou kanalizaci 1N.P.-m2" "0P08"4 "0P09+37"5,9 "0P37"3,8 "0P36"2,6 "0P51"3,6 "0P49"1,96 "0P57"1,64 "0P98B"12,5 "0P98B"21,8 "0P98"1,8 "0P72"5 Mezisoučet 64.6 "bourání podlah na terén 1N.P.-m2" "vestibul a přilehlé prostory"585 "skladba nad kolektorem"50 Mezisoučet 635 Součet 722,94
TS
P | 635 | 711132101 |  | Provedení izolace proti zemní vlhkosti pásy na sucho AIP nebo tkaniny na ploše svislé S | M2 | 2.428 | 0 |  |  |  | 0 |  | CS ÚRS 2023 01 |  | 2
PP
VV |  |  |  | "dle výkr 1.111-zastropení šachty-separace"0,2*(3,6*2+2,47*2)
TS
P | 636 | 62811120 |  | asfaltový pás separační bez krycí vrstvy (impregnovaná vložka), typu A | M2 | 2.965 | 0.00064 |  |  |  | 0 |  | CS ÚRS 2023 01 |  | 2
PP
VV |  |  |  | 2,428*1,221 "Přepočtené koeficientem množství
TS
P | 637 | 711141559 |  | Provedení izolace proti zemní vlhkosti pásy přitavením NAIP na ploše vodorovné V | M2 | 739.166 | 0.0004 |  |  |  | 0 |  | CS ÚRS 2023 01 |  | 2
PP
VV |  |  |  | "dle výkr.1.110-nová uzavírací stěna podchodu" 2,83*3,988 Mezisoučet 11.28604 "bourání podlah pro vodorovnou kanalizaci 1P.P.-skladba P07" "1S12A+1S12+1S11"4,31 "1S09"3,29 "1S08+1S03A+1S05"7,84 "1S07"0,25 "1S18"7,65 Mezisoučet 23.34 "bourání podlah pro vodorovnou kanalizaci 1N.P.-skladba P08" "0P08"4 "0P09+37"5,9 "0P37"3,8 "0P36"2,6 "0P51"3,6 "0P49"1,96 "0P57"1,64 "0P98B"12,5 "0P98B"21,8 "0P98"1,8 "0P72"5 Mezisoučet 64.6 "vybourané podlahy na terén 1N.P.-dle skladby P01a" "vestibul a přilehlé prostory"585 Mezisoučet 585 "podlaha nad bývalým schodištěm podchodu 0P02 dle skladby P01c"54,94 Mezisoučet 54.94 Součet 739,166
TS
P | 638 | 62832134 |  | pás asfaltový natavitelný oxidovaný tl 4,0mm typu V60 S40 s vložkou ze skleněné rohože, s jemnozrnným minerálním posypem | M2 | 866.146 | 0.0054 |  |  |  | 0 |  | CS ÚRS 2023 01 |  | 2
PP
VV |  |  |  | "dle výkr 1.110-nová uzavírací stěna podchodu"(2,83+1)*3,988 Mezisoučet 15.27404 "skladba P08"87,940 "vestibul a přilehlé prostory"585 "podlaha nad bývalým schodištěm podchodu 0P02 dle skladby P01c"54,94 Mezisoučet 727.8800000000001 Součet 743,154 743,154*1,1655
TS
P | 639 | 711142559 |  | Provedení izolace proti zemní vlhkosti pásy přitavením NAIP na ploše svislé S | M2 | 11.286 | 0.0004 |  |  |  | 0 |  | CS ÚRS 2023 01 |  | 2
PP
VV |  |  |  | "dle výkr 1.110-nová uzavírací stěna podchodu" 2,83*3,988
TS
P | 640 | 711413112 |  | Izolace proti povrchové a podpovrchové vodě natěradly a tmely za studena na ploše vodorovné V těsnící hmotou na bázi pryže (latexu) a bitumenu | M2 | 4.822 | 0.006 |  |  |  | 0 |  | CS ÚRS 2023 01 |  | 2
PP
VV |  |  |  | "dle výkr. 1.117-zastropení anglického dvorku-těnění uložení panelů"0,04*1,78*2+2,34*2
TS
P | 641 | 998711102 |  | Přesun hmot pro izolace proti vodě, vlhkosti a plynům stanovený z hmotnosti přesunovaného materiálu vodorovná dopravní vzdálenost do 50 m v objektech výšky přes 6 do 12 m | T | 4.987 | 0 |  |  |  | 0 |  | R-položka |  | 2
PP
VV
TS
SD |  | 712 |  | Povlakové krytiny
P | 642 | 712340831 |  | Odstranění povlakové krytiny střech plochých do 10° z přitavených pásů NAIP v plné ploše jednovrstvé | M2 | 504.686 | 0 |  |  |  | 0 |  | CS ÚRS 2023 01 |  | 2
PP
VV |  |  |  | "střední část nad vestibulem"16,95*29,775
TS
P | 643 | 712340833 |  | Odstranění povlakové krytiny střech plochých do 10° z přitavených pásů NAIP v plné ploše třívrstvé | M2 | 1655.086 | 0 |  |  |  | 0 |  | CS ÚRS 2023 01 |  | 2
PP
VV |  |  |  | "dle výkr. 2.113-východní část" 16,475*33,525 "dle výkr. 2.113-východní část"6,3*5,255 "dle výkr. 2.113-východní část"5,45*(3,305+1,3+0,96) "dle výkr. 2.113-východní čás-odměřeno z výkresu"108,25 "dle výkr. 2.113-východní čás-odměřeno z výkresu-odečet světlík"48,38-(3,27*6,54) "dle výkr. 2.113-západní část" 11,765*34,355 "dle výkr. 2.113-západní část" 5,46*5,61 "dle výkr. 2.113-západní čás-odměřeno z výkresu" 444,12 "dle výkr. 2.113-západní čás-odměřeno z výkresu-odečet světlík"46,53-(3,27*6,54) Součet 1655,086
TS
P | 644 | 712340834 |  | Odstranění povlakové krytiny střech plochých do 10° z přitavených pásů NAIP v plné ploše Příplatek k ceně - 0833 za každou další vrstvu | M2 | 6620.344 | 0 |  |  |  | 0 |  | CS ÚRS 2023 01 |  | 2
PP
VV |  |  |  | 1655,086*4
TS
P | 645 | 712990813 |  | Odstranění násypu nebo nánosu ze střech násypu nebo nánosu do 10°, tl. přes 50 do 100 mm | M2 | 1655.086 | 0 |  |  |  | 0 |  | CS ÚRS 2023 01 |  | 2
PP
VV |  |  |  | "odstranění škvárového násypu ze střech" "dle výkr. 2.113-východní část" 16,475*33,525 "dle výkr. 2.113-východní část"6,3*5,255 "dle výkr. 2.113-východní část"5,45*(3,305+1,3+0,96) "dle výkr. 2.113-východní čás-odměřeno z výkresu"108,25 "dle výkr. 2.113-východní čás-odměřeno z výkresu-odečet světlík"48,38-(3,27*6,54) "dle výkr. 2.113-západní část" 11,765*34,355 "dle výkr. 2.113-západní část" 5,46*5,61 "dle výkr. 2.113-západní čás-odměřeno z výkresu" 444,12 "dle výkr. 2.113-západní čás-odměřeno z výkresu-odečet světlík"46,53-(3,27*6,54) Součet 1655,086
TS
P | 646 | 712990816 |  | Odstranění násypu nebo nánosu ze střech násypu nebo nánosu do 10°, tl. Příplatek k ceně - 0813 za každých dalších 50 mm tl. | M2 | 1655.086 | 0 |  |  |  | 0 |  | CS ÚRS 2023 01 |  | 2
PP
VV |  |  |  | "odstranění škvárového násypu ze střech" "dle výkr. 2.113-východní část" 16,475*33,525 "dle výkr. 2.113-východní část"6,3*5,255 "dle výkr. 2.113-východní část"5,45*(3,305+1,3+0,96) "dle výkr. 2.113-východní čás-odměřeno z výkresu"108,25 "dle výkr. 2.113-východní čás-odměřeno z výkresu-odečet světlík"48,38-(3,27*6,54) "dle výkr. 2.113-západní část" 11,765*34,355 "dle výkr. 2.113-západní část" 5,46*5,61 "dle výkr. 2.113-západní čás-odměřeno z výkresu" 444,12 "dle výkr. 2.113-západní čás-odměřeno z výkresu-odečet světlík"46,53-(3,27*6,54) Součet 1655,086
TS
SD |  | 713 |  | Izolace tepelné
P | 647 | 713121111 |  | Montáž tepelné izolace podlah rohožemi, pásy, deskami, dílci, bloky (izolační materiál ve specifikaci) kladenými volně jednovrstvá | M2 | 728.45 | 0 |  |  |  | 0 |  | CS ÚRS 2023 01 |  | 2
PP
VV |  |  |  | P01a: skladba P01a "vybourané podlahy na terén 1N.P.-dle skladby P01a" "vestibul a přilehlé prostory"585 "podlaha nad bývalým schodištěm podchodu 0P02 dle skladby P01c"54,94 Součet 639,94 P01a: skladba P01a Součet: 639,94 P01a*2 Součet: 639,94 "systémová deska-skladba P01a"P01a Mezisoučet 0 "systémová deska-skladba P11" "0P29"8 "0P09"11 "0P08A"2,9 "0P42"5,25 "0P44"0,66 "0P41"1,04 "0P31"23,22 "0P109"8,56 Mezisoučet 60.629999999999995 "bourání podlah pro vodorovnou kanalizaci 1P.P.-skladba P07" "1S12A+1S12+1S11"4,31 "1S09"3,29 "1S08+1S03A+1S05"7,84 "1S07"0,25 "1S18"7,65 Mezisoučet 23.34 "sprchy 0P14A+0P121+1P11 dle skladby P10"1,48+1,59+1,47 Mezisoučet 4.54 Součet 88,51
TS
P | 648 | 713121121 |  | Montáž tepelné izolace podlah rohožemi, pásy, deskami, dílci, bloky (izolační materiál ve specifikaci) kladenými volně dvouvrstvá | M2 | 1279.88 | 0 |  |  |  | 0 |  | CS ÚRS 2023 01 |  | 2
PP
VV |  |  |  | "vybourané podlahy na terén 1N.P.-dle skladby P01a" "vestibul a přilehlé prostory"585 "podlaha nad bývalým schodištěm podchodu 0P02 dle skladby P01c"54,94 Součet 639,94 P01a: skladba P01a "vybourané podlahy na terén 1N.P.-dle skladby P01a" "vestibul a přilehlé prostory"585 "podlaha nad bývalým schodištěm podchodu 0P02 dle skladby P01c"54,94 Součet 639,94 P01a: skladba P01a Součet: 639,94 P01a*2 Součet: 639,94 P01a*2
TS
P | 649 | 28375911 |  | deska EPS 150 pro konstrukce s vysokým zatížením ?=0,035 tl 70mm | M2 | 1343.874 | 0.0021 |  |  |  | 0 |  | CS ÚRS 2023 01 |  | 2
PP
VV |  |  |  | P01a: skladba P01a "vybourané podlahy na terén 1N.P.-dle skladby P01a" "vestibul a přilehlé prostory"585 "podlaha nad bývalým schodištěm podchodu 0P02 dle skladby P01c"54,94 Součet 639,94 P01a: skladba P01a Součet: 639,94 P01a*2 Součet: 639,94 P01a*2 1279,88*1,05 "Přepočtené koeficientem množství
TS
P | 650 | 28375909 |  | deska EPS 150 pro konstrukce s vysokým zatížením ?=0,035 tl 50mm | M2 | 29.274 | 0.0015 |  |  |  | 0 |  | CS ÚRS 2023 01 |  | 2
PP
VV |  |  |  | "bourání podlah pro vodorovnou kanalizaci 1P.P.-skladba P07" "1S12A+1S12+1S11"4,31 "1S09"3,29 "1S08+1S03A+1S05"7,84 "1S07"0,25 "1S18"7,65 "sprchy 0P14A+0P121+1P11 dle skladby P10"1,48+1,59+1,47 Součet 27,88 27,88*1,05 "Přepočtené koeficientem množství
TS
P | 651 | 28616310 |  | deska systémová pro podlahové topení celkové v 50-51mm s izolací v 30mm | M2 | 671.937 | 0.00158 |  |  |  | 0 |  | CS ÚRS 2023 01 |  | 2
PP
VV |  |  |  | P01a: skladba P01a "vybourané podlahy na terén 1N.P.-dle skladby P01a" "vestibul a přilehlé prostory"585 "podlaha nad bývalým schodištěm podchodu 0P02 dle skladby P01c"54,94 Součet 639,94 P01a: skladba P01a Součet: 639,94 P01a*2 Součet: 639,94 P01a 639,94*1,05 "Přepočtené koeficientem množství
TS
P | 652 | 713131145 |  | Montáž tepelné izolace stěn rohožemi, pásy, deskami, dílci, bloky (izolační materiál ve specifikaci) lepením bodově | M2 | 11.286 | 0.003 |  |  |  | 0 |  | CS ÚRS 2023 01 |  | 2
PP
VV |  |  |  | "dle výkr 1.110-nová uzavírací stěna podchodu" 2,83*3,988 Mezisoučet 11.28604 Součet 11,286
TS
P | 653 | 28376417 |  | deska XPS hrana polodrážková a hladký povrch 300kPA tl 50mm | M2 | 11.286 | 0.0015 |  |  |  | 0 |  | CS ÚRS 2023 01 |  | 2
PP
VV
TS
P | 654 | 713130833 |  | Odstranění tepelné izolace stěn a příček z rohoží, pásů, dílců, desek, bloků připevněných přibitím nebo nastřelením z vláknitých materiálů, tloušťka izolace přes 100 mm | M2 | 152.633 | 0 |  |  |  | 0 |  | CS ÚRS 2023 01 |  | 2
PP
VV |  |  |  | "1.P.P 1S09"(3,49+3,49+4+4)*3-(1,1*2,2)+13,17 "1.P.P 1S08"(2,39+2,39+4+4)*3-(1,6*2,1)+9,14 "1.P.P 1S12A"(1,38+1,38+2,505+2,505)*3,22-(0,905*2,130)+3,4 "1.P.P 1S12B"(1,355+1,355+2,505+2,505)*3,22-(0,905*2,130)+3,4 Součet 152,633
TS
P | 655 | R13190821 |  | Odstranění dilatační vrsty mezi konstrukcemi z vláknité desky tl 6 mm | M2 | 699.6 | 0 |  |  |  | 0 |  | R-položka |  | 2
PP
VV |  |  |  | "vestibul a přilehlé prostory"585 "skladba nad kolektorem"50 "bourání podlah pro vodorovnou kanalizaci 1N.P.-m2" "0P08"4 "0P09+37"5,9 "0P37"3,8 "0P36"2,6 "0P51"3,6 "0P49"1,96 "0P57"1,64 "0P98B"12,5 "0P98B"21,8 "0P98"1,8 "0P72"5 Součet 699,6
TS
P | 656 | 998713102 |  | Přesun hmot pro izolace tepelné stanovený z hmotnosti přesunovaného materiálu vodorovná dopravní vzdálenost do 50 m v objektech výšky přes 6 m do 12 m | T | 3.978 | 0 |  |  |  | 0 |  | CS ÚRS 2023 01 |  | 2
PP
VV
TS
SD |  | 722 |  | Zdravotechnika - vnitřní vodovod
P | 657 | R722254117 |  | Požární příslušenství a armatury hydrantové skříně vnitřní s výzbrojí D 25 (polyesterová hadice) | SOUBOR | 4 | 0.01188 |  |  |  | 0 |  | CS ÚRS 2023 01 |  | 2
PP
VV |  |  |  | "dle tabulky výrobků OV/HS1.b"4
TS
P | 658 | R722254115 |  | Požární příslušenství a armatury hydrantové skříně vnitřní s výzbrojí D 25 (polyesterová hadice) | SOUBOR | 3 | 0.01188 |  |  |  | 0 |  | CS ÚRS 2023 01 |  | 2
PP
VV |  |  |  | "dle tabulky výrobků OV/HS2.a"3
TS
P | 659 | R722254116 |  | Požární příslušenství a armatury hydrantové skříně vnitřní s výzbrojí D 25 (polyesterová hadice) | SOUBOR | 4 | 0.01188 |  |  |  | 0 |  | CS ÚRS 2023 01 |  | 2
PP
VV |  |  |  | "dle tabulky výrobků OV/HS2.b"4
TS
P | 660 | 998722102 |  | Přesun hmot pro vnitřní vodovod stanovený z hmotnosti přesunovaného materiálu vodorovná dopravní vzdálenost do 50 m v objektech výšky přes 6 do 12 m | T | 0.131 | 0 |  |  |  | 0 |  | CS ÚRS 2023 01 |  | 2
PP
VV
TS
SD |  | 725 |  | Zdravotechnika - zařizovací předměty
P | 661 | 725110811 |  | Demontáž klozetů splachovacích s nádrží nebo tlakovým splachovačem | SOUBOR | 32 | 0 |  |  |  | 0 |  | CS ÚRS 2023 01 |  | 2
PP
VV |  |  |  | "1.N.P.-0P62"1 "1.N.P.-0P92B"1 "1.N.P.-0P92A"1 "1.N.P.-0P88"1 "1.N.P.-0P88A"1 "1.N.P.-0P88B"1 "1.N.P.-0P101"1 "1.N.P.-0P105A"1 "1.N.P.-0P106A"1 "1.N.P.-0P52A"1 "1.N.P.-0P52B"1 "1.N.P.-0P52C"1 "1.N.P.-0P52D"1 "1.N.P.-0P38A"1 "1.N.P.-0P38B"1 "1.N.P.-0P38C"1 "1.N.P.-0P38D"1 "1.N.P.-0P48D"1 "1.N.P.-0P43"1 "1.N.P.-0P16"2 "1.N.P.-0P14"2 Mezisoučet 23 "2.N.P.-1P03"1 "2.N.P.-1P04"1 "2.N.P.-1P05"1 "2.N.P.-1P66A"1 "2.N.P.-1P66B"1 "2.N.P.-1P17"2 "2.N.P.-1P14B"2 Mezisoučet 9 Součet 32 Mezisoučet 0
TS
P | 662 | 725122817 |  | Demontáž pisoárů bez nádrže s rohovým ventilem s 1 záchodkem | SOUBOR | 12 | 0 |  |  |  | 0 |  | CS ÚRS 2023 01 |  | 2
PP
VV |  |  |  | "1.N.P.-0P89"3 "1.N.P.-0P101"2 "1.N.P.-0P39"5 Mezisoučet 10 "2.N.P.-1P65"2 Mezisoučet 2 Součet 12
TS
P | 663 | 725210821 |  | Demontáž umyvadel bez výtokových armatur umyvadel | SOUBOR | 34 | 0 |  |  |  | 0 |  | CS ÚRS 2023 01 |  | 2
PP
VV |  |  |  | "1.N.P. 0P106"1 "1.N.P.-0P105"1 "1.N.P.-0P101"1 "1.N.P.-0P85"2 "1.N.P.-0P86"1 "1.N.P.-0P95"1 "1.N.P.-0P93"1 "1.N.P.-0P57"1 "1.N.P.-0P62"1 "1.N.P.-0P59"1 "1.N.P.-0P56"1 "1.N.P.-0P53"3 "1.N.P.-0P48"1 "1.N.P.-0P44"1 "1.N.P.-0P45"1 "1.N.P.-0P41"2 "1.N.P.-0P39"2 "1.N.P.-0P15"1 "1.N.P.-0P18"1 "1.N.P.-0P19"2 "1.N.P.-0P21"2 Mezisoučet 28 "2.N.P.-1P18"1 "2.N.P.-1P14A"1 "2.N.P.-1P06"1 "2.N.P.-1P02"2 "2.N.P.-1P67"1 Součet 34
TS
P | 664 | 725230811 |  | Demontáž bidetů diturvitových | SOUBOR | 1 | 0 |  |  |  | 0 |  | CS ÚRS 2023 01 |  | 2
PP
VV |  |  |  | "2.N.P.-1P03"1
TS
P | 665 | 725240812 |  | Demontáž sprchových kabin a vaniček bez výtokových armatur vaniček | SOUBOR | 1 | 0 |  |  |  | 0 |  | CS ÚRS 2023 01 |  | 2
PP
VV |  |  |  | "1.N.P.-0P41"1
TS
P | 666 | 725244904 |  | Sprchové dveře a zástěny montáž sprchových dveří | SOUBOR | 6 | 0.00017 |  |  |  | 0 |  | CS ÚRS 2023 01 |  | 2
PP
VV |  |  |  | "HZF/23"6
TS
P | 667 | R5495009 |  | Sprchové dveře v lesklém chromu, výplň je z neprůhledného skla a je opatřena dekorem Grape. Posuvný systém otevírání na třetiny, levá i pravá orientace. | KUS | 6 | 0.021 |  |  |  | 0 |  | R-položka |  | 2
PP
VV
TS
P | 668 | 725330820 |  | Demontáž výlevek bez výtokových armatur a bez nádrže a splachovacího potrubí diturvitových | SOUBOR | 4 | 0 |  |  |  | 0 |  | CS ÚRS 2023 01 |  | 2
PP
VV |  |  |  | "1.N.P.-0P95"1 "1.N.P.-0P49"1 Mezisoučet 2 "2.N.P.-1P19"1 "2.N.P.-1P06"1 Mezisoučet 2 Součet 4
TS
P | 669 | 725530823 |  | Demontáž elektrických zásobníkových ohřívačů vody tlakových od 50 do 200 l | SOUBOR | 1 | 0 |  |  |  | 0 |  | CS ÚRS 2023 01 |  | 2
PP
VV |  |  |  | "2.N.P.-1P14A"1
TS
P | 670 | 781491021 |  | Montáž zrcadel lepených silikonovým tmelem na keramický obklad, plochy do 1 m2 | M2 | 14.88 | 0.00063 |  |  |  | 0 |  | CS ÚRS 2023 01 |  | 2
PP
VV |  |  |  | "HZ/1"0,6*0,8*31
TS
P | 671 | R25291626 |  | DPolička k montáži na omítku, chromniklová ocel, povrch hedvábně matný s povrchovou úpravou InoxPlus k redukci otisků prstů a lepšími čisticími vlastnostmi (easy to clean), tloušťka materiálu 2 mm, za | SOUBOR | 2 | 0.0011 |  |  |  | 0 |  | R-položka |  | 2
PP
VV |  |  |  | "HZ/17"2
TS
P | 672 | R35291644 |  | Přebalovací pult horizontální k montáži na stěnu, z polypropylenu s antibakteriální ochranou | SOUBOR | 2 | 0.0011 |  |  |  | 0 |  | R-položka |  | 2
PP
VV |  |  |  | "HZ/18"2
TS |  |  |  | 60x740x440mm chromniklová ocel hedvábně matná
P | 673 | R53991111 |  | Dodání a osazení hmoždinek včetně vyvrtání otvorů (s dodáním hmot) ve stěnách do zdiva z cihel nebo měkkého kamene, vnější profil hmoždinky 6 až 8 mm | KUS | 2 | 0 |  |  |  | 0 |  | CS ÚRS 2023 01 |  | 2
PP
VV |  |  |  | "HZ/2"2
TS
P | 674 | R3465122 |  | zrcadlo nerez super lesk 800*600 mm | KUS | 24 | 0.0075 |  |  |  | 0 |  | R-položka |  | 2
PP
VV |  |  |  | "HZ/1"24
TS
P | 675 | R3465222 |  | Sklopné zrcadlo k montáži na omítku, zrcadlo a držák kompletně z chromniklové oceli, zrcadlo leštěné do vysokého lesku, držák hedvábně matný, tloušťka materiálu zrcadla 8 mm, tloušťka materiálu držáku | KUS | 2 | 0.0075 |  |  |  | 0 |  | R-položka |  | 2
PP
VV |  |  |  | "HZ/2"2
TS
P | 676 | R25291641 |  | Doplňky zařízení koupelen a záchodů nerezové madlo sprchové 750 x 450 mm | SOUBOR | 2 | 0.0011 |  |  |  | 0 |  | CS ÚRS 2023 01 |  | 2
PP
VV |  |  |  | "HZ/20"2
TS
P | 677 | R35291641 |  | Sklopný úchyt ve tvaru U, s držákem na toaletní papír 800mm | SOUBOR | 2 | 0.0011 |  |  |  | 0 |  | R-položka |  | 2
PP
VV |  |  |  | "HZ/21"2
TS
P | 678 | R36291641 |  | Podpěrné madlo ve varu U, 800mm | SOUBOR | 1 | 0.0011 |  |  |  | 0 |  | R-položka |  | 2
PP
VV
TS
P | 679 | R35291642 |  | Pisoárová mezistěna k montáži na omítku, z chromniklové oceli, povrch hedvábně matný, tloušťka materiálu 2,0 mm, se strukturou WL5 1,0 mm, skrytá montáž na stěnu, včetně upevňovacího materiálu. | SOUBOR | 6 | 0.0011 |  |  |  | 0 |  | R-položka |  | 2
PP
VV |  |  |  | "HZ/8"6
TS |  |  |  | 60x740x440mm chromniklová ocel hedvábně matná
P | 680 | R36291646 |  | Dvojitý věšák k montáži na omítku, chromniklová ocel, povrch hedvábně matný, průměr trubky 18 mm, otvor pro přišroubování, včetně vrutů a hmoždinek. | SOUBOR | 55 | 0.0011 |  |  |  | 0 |  | R-položka |  | 2
PP
VV |  |  |  | "HZ/16"55
TS
P | 681 | 998725102 |  | Přesun hmot pro zařizovací předměty stanovený z hmotnosti přesunovaného materiálu vodorovná dopravní vzdálenost do 50 m v objektech výšky přes 6 do 12 m | T | 0.496 | 0 |  |  |  | 0 |  | CS ÚRS 2023 01 |  | 2
PP
VV
TS
SD |  | 733 |  | Ústřední vytápění - rozvodné potrubí
P | 682 | 733191112 |  | Zkoušky těsnosti potrubí, manžety prostupové z trubek ocelových manžety prostupové pro trubky DN přes 20 do 32 | KUS | 1 | 0.00188 |  |  |  | 0 |  | CS ÚRS 2023 01 |  | 2
PP
VV |  |  |  | "dle výkr.2.239-1.PP-prostupy" "T.6.01"1
TS |  |  |  | Systémové těsnění prostupů vodotěsné
P | 683 | 733191113 |  | Zkoušky těsnosti potrubí, manžety prostupové z trubek ocelových manžety prostupové pro trubky DN přes 32 do 50 | KUS | 1 | 0.00212 |  |  |  | 0 |  | CS ÚRS 2023 01 |  | 2
PP
VV |  |  |  | "dle výkr.2.239-2.NP-prostupy" "M.1.10"1
TS |  |  |  | Systémové těsnění prostupů vodotěsné
P | 684 | 733191114 |  | Zkoušky těsnosti potrubí, manžety prostupové z trubek ocelových manžety prostupové pro trubky DN přes 50 do 60 | KUS | 1 | 0.00214 |  |  |  | 0 |  | CS ÚRS 2023 01 |  | 2
PP
VV |  |  |  | "dle výkr.2.239-2.NP-prostupy" "M.1.08"1
TS |  |  |  | Systémové těsnění prostupů vodotěsné
P | 685 | R73319111 |  | Zkoušky těsnosti potrubí, manžety prostupové z trubek ocelových manžety prostupové pro trubky DN přes 50 do 60 | KUS | 61 | 0.00214 |  |  |  | 0 |  | CS ÚRS 2023 01 |  | 2
PP
VV |  |  |  | "dle výkr.2.239-2.NP-prostupy" "M.1.03"15 "M.2.07"1 "dle výkr.2.235-1.PP-prostupy" "T.1.04"6 "T.1.07"7 "T.1.13"2 "T.1.14"2 "T.1.15"1 "T.1.17"4 "T.5.02"1 "dle výkr.2.236-1.NP-prostupy" "M.1.05"9 "M.1.09"1 "M.2.17"1 "M.2.18"3 "M.2.19"2 "M.2.22"1 "M.2.23"1 "M.2.24"2 "M.2.24"2 Součet 61
TS |  |  |  | Systémové těsnění prostupů vodotěsné
P | 686 | 73319112R |  | Zkoušky těsnosti potrubí, manžety prostupové z trubek ocelových manžety prostupové pro trubky DN přes 50 do 60 | KUS | 21 | 0.00214 |  |  |  | 0 |  | CS ÚRS 2023 01 |  | 2
PP
VV |  |  |  | "dle výkr.2.239-2.NP-prostupy" "M.2.03"1 "M.2.06"1 "M.2.08"1 "M.2.09"1 "M.2.10"1 "M.2.14"1 "M.2.15"1 "M.5.01"2 "M.7.N2"1 "dle výkr 2.236-1.NP" "M.2.22"1 "M.2.23"1 "M.2.24"2 "M.2.25"1 "M.2.26"1 "M.2.27"2 "M.2.33"1 "M.7.N1"1 "M.7.N2"1 Součet 21
TS |  |  |  | Systémové těsnění prostupů vodotěsné
P | 687 | 998733102 |  | Přesun hmot pro rozvody potrubí stanovený z hmotnosti přesunovaného materiálu vodorovná dopravní vzdálenost do 50 m v objektech výšky přes 6 do 12 m | T | 0.182 | 0 |  |  |  | 0 |  | CS ÚRS 2023 01 |  | 2
PP
VV
TS
SD |  | 741 |  | Elektroinstalace - silnoproud
P | 688 | 741372801 |  | Demontáž svítidel bez zachování funkčnosti (do suti) průmyslových výbojkových přisazených 1 zdroj | KUS | 20 | 0 |  |  |  | 0 |  | CS ÚRS 2023 01 |  | 2
PP
VV |  |  |  | "severní pohled"2 "východní pohled"2 "západní pohled"3 "vnitroblok jižní pohled"3 "vnitroblok západní pohled"4 "vnitroblok východní pohled"2 "rušený podchod-viz řez B -2.115"4 Součet 20
TS
P | 689 | 741372821 |  | Demontáž svítidel bez zachování funkčnosti (do suti) průmyslových výbojkových venkovních na výložníku do 3 m | KUS | 2 | 0 |  |  |  | 0 |  | CS ÚRS 2023 01 |  | 2
PP
VV |  |  |  | "severní pohled "2
TS
P | 690 | 741410021 |  | Montáž uzemňovacího vedení s upevněním, propojením a připojením pomocí svorek v zemi s izolací spojů pásku průřezu do 120 mm2 v městské zástavbě | M | 302.01 | 0 |  |  |  | 0 |  | CS ÚRS 2023 01 |  | 2
PP
VV |  |  |  | "ochrana zemnícího pásku" "obvod budovy"1*(27,325+5,26+6,62+13,48+8,08+2,92+11,39+2,96+30,235+21,005+10,25+6,46+11,6+11,35+34,365+12,24) "obvod budovy-odečet podchod jižní strana"1*(1,46+1,46+0,44+96,21+15,06)-28,16 Součet 302,01
TS
P | 691 | 35442143 |  | pás zemnící 30x3,5mm nerez | KG | 302.01 | 0.001 |  |  |  | 0 |  | CS ÚRS 2023 01 |  | 2
PP
VV
TS
P | 692 | 741421813 |  | Demontáž hromosvodného vedení bez zachování funkčnosti svodových drátů nebo lan kolmého svodu, průměru přes 8 mm | M | 52 | 0 |  |  |  | 0 |  | CS ÚRS 2023 01 |  | 2
PP
VV |  |  |  | 12+12+7,5+7,5+6,5+6,5
TS
P | 693 | 741421823 |  | Demontáž hromosvodného vedení bez zachování funkčnosti svodových drátů nebo lan na rovné střeše, průměru přes 8 mm | M | 96.6 | 0 |  |  |  | 0 |  | CS ÚRS 2023 01 |  | 2
PP
VV |  |  |  | 9+22,8+41,8+2+1,8+1,8+4+7,8+3+2,6
TS
P | 694 | 741421855 |  | Demontáž hromosvodného vedení podpěr střešního vedení pro plochou střechu | KUS | 146 | 0 |  |  |  | 0 |  | CS ÚRS 2023 01 |  | 2
PP
VV |  |  |  | (94+52)/1
TS
P | 695 | 741421863 |  | Demontáž hromosvodného vedení podpěr svislého vedení zazděného | KUS | 52 | 0 |  |  |  | 0 |  | CS ÚRS 2023 01 |  | 2
PP
VV |  |  |  | 52/1
TS
P | 696 | R5779004 |  | ocelový trezor se zdvojeným pláštěm 500x200x100 mm | KUS | 1 | 0.019 |  |  |  | 0 |  | R-položka |  | 2
PP
VV |  |  |  | "dle tabulky výrobků OV/TR"1 Součet 1
TS
P | 697 | 998741102 |  | Přesun hmot pro silnoproud stanovený z hmotnosti přesunovaného materiálu vodorovná dopravní vzdálenost do 50 m v objektech výšky přes 6 do 12 m | T | 0.321 | 0 |  |  |  | 0 |  | CS ÚRS 2023 01 |  | 2
PP
VV
TS
SD |  | 742 |  | Elektroinstalace - slaboproud
P | 698 | 742230803 |  | Demontáž kamery venkovní | KUS | 1 | 0 |  |  |  | 0 |  | CS ÚRS 2023 01 |  | 2
PP
VV |  |  |  | "severní pohled"1
TS
P | 699 | 742420811 |  | Demontáž společné televizní antény venkovní televizní antény nebo FM antény | KUS | 6 | 0 |  |  |  | 0 |  | CS ÚRS 2023 01 |  | 2
PP
VV |  |  |  | "anténa s3"2 "anténa s2"1 "anténa s4"1 "anténa s5"1 "anténa na strojovnmě výtahu"1 Součet 6
TS
P | 700 | 742320011 |  | Montáž elektricky ovládaných zámků elektromechanických samozamykacích s panikovou funkcí | KUS | 5 | 0 |  |  |  | 0 |  | CS ÚRS 2023 01 |  | 2
PP
VV |  |  |  | "02.a"1 "11.a"1 "12.d"1 "13.a-elmo"1 "16.a"1 Součet 5
TS
P | 701 | R0035029 |  | Elektromechanický hluboký samozamykací panikový zámek | KUS | 4 | 0 |  |  |  | 0 |  | R-položka |  | 2
PP
VV |  |  |  | "02.a"1 "11.a"1 "12.d"1 "16.a"1 Součet 4
TS
P | 702 | R035049 |  | Elektromotorický hluboký samozamykací panikový zámek, backset 55 mm | KUS | 1 | 0 |  |  |  | 0 |  | R-položka |  | 2
PP
VV |  |  |  | "13.a-elmo"1
TS
P | 703 | 742420821 |  | Demontáž společné televizní antény anténního stožáru | KUS | 6 | 0 |  |  |  | 0 |  | CS ÚRS 2023 01 |  | 2
PP
VV |  |  |  | 6
TS
P | 704 | 998742102 |  | Přesun hmot pro slaboproud stanovený z hmotnosti přesunovaného materiálu vodorovná dopravní vzdálenost do 50 m v objektech výšky přes 6 do 12 m | T | 0.115 | 0 |  |  |  | 0 |  | CS ÚRS 2023 01 |  | 2
PP
VV
TS
SD |  | 751 |  | Vzduchotechnika
P | 705 | 751111813 |  | Demontáž ventilátoru axiálního nízkotlakého kruhové potrubí, průměru přes 400 do 600 mm | KUS | 1 | 0 |  |  |  | 0 |  | CS ÚRS 2023 01 |  | 2
PP
VV |  |  |  | "pohled jižní vnitroblok"1
TS
P | 706 | 751721811 |  | Demontáž klimatizační jednotky venkovní jednofázové napájení do 2 vnitřních jednotek | KUS | 9 | 0 |  |  |  | 0 |  | CS ÚRS 2023 01 |  | 2
PP
VV |  |  |  | "střecha"2+2+2+2+1 Součet 9
TS
P | 707 | 998751101 |  | Přesun hmot pro vzduchotechniku stanovený z hmotnosti přesunovaného materiálu vodorovná dopravní vzdálenost do 100 m v objektech výšky do 12 m | T | 0.322 | 0 |  |  |  | 0 |  | CS ÚRS 2023 01 |  | 2
PP
VV
TS
SD |  | 761 |  | Konstrukce prosvětlovací
P | 708 | 761614111 |  | Okna ze skleněných tvárnic zděné rozměr 190 x 190 x 100 mm bezbarvé lesklé dezén mřížka | M2 | 8.531 | 0.11535 |  |  |  | 0 |  | CS ÚRS 2023 01 |  | 2
PP
VV |  |  |  | "0P49"2,1*1,5 "0P65"1,48*1,48*2 "1P61"1*1 Součet 8,531
TS
P | 709 | 761661011 |  | Osazení sklepních světlíků (anglických dvorků) včetně osazení roštu, osazení odvodňovacího prvku a osazení pojistky (proti vloupání ) hloubky do 0,60 m, šířky přes 1,0 m | KUS | 1 | 4e-05 |  |  |  | 0 |  | CS ÚRS 2023 01 |  | 2
PP
VV |  |  |  | "dle tabulky výrobků OV/SK-sklepní světlík"1
TS
P | 710 | R.35894 |  | Světlík 400 - těleso 125x100x40 | KUS | 1 | 0.0126 |  |  |  | 0 |  | R-položka |  | 2
PP
VV |  |  |  | "dle tabulky výrobků OV/SK-sklepní světlík"1
TS
P | 711 | R.315790 |  | Nástavba světlíku 125x34x40 - těleso LIFT 3-30 cm | KUS | 2 | 0.00575 |  |  |  | 0 |  | R-položka |  | 2
PP
VV |  |  |  | "dle tabulky výrobků OV/SK-sklepní světlík"2
TS |  |  |  | 20
P | 712 | R315790 |  | oceloskleněný kryt světlíku d+m | KUS | 1 | 0.00575 |  |  |  | 0 |  | R-položka |  | 2
PP
VV |  |  |  | "dle tabulky výrobků OV/SK-sklepní světlík-oceloskleněný kryt"1
TS
P | 713 | R61614111 |  | Okna ze skleněných tvárnic zděné rozměr 190 x 190 x 100 mm bezbarvé lesklé dezén mřížka | M2 | 46.31 | 0.11535 |  |  |  | 0 |  | CS ÚRS 2023 01 |  | 2
PP
VV |  |  |  | "0P55+podchod"2,995*1,785+2,995*0,65 "0P01"8,495*2,045*2 "0P91"2,4*1,78 Součet 46,309
TS
P | 714 | 998761102 |  | Přesun hmot pro konstrukce prosvětlovací stanovený z hmotnosti přesunovaného materiálu vodorovná dopravní vzdálenost do 50 m v objektech výšky přes 6 do 12 m | T | 6.356 | 0 |  |  |  | 0 |  | CS ÚRS 2023 01 |  | 2
PP
VV
TS
SD |  | 763 |  | Konstrukce suché výstavby
P | 715 | 763111811 |  | Demontáž příček ze sádrokartonových desek s nosnou konstrukcí z ocelových profilů jednoduchých, opláštění jednoduché | M2 | 6.72 | 0 |  |  |  | 0 |  | CS ÚRS 2023 01 |  | 2
PP
VV |  |  |  | "dle výkr 2.115 opláštění mezi -0P45 a 0P42,41,44"6,28*1,07
TS
P | 716 | 763131821 |  | Demontáž podhledu nebo samostatného požárního předělu ze sádrokartonových desek s nosnou konstrukcí dvouvrstvou z ocelových profilů, opláštění jednoduché | M2 | 740.102 | 0 |  |  |  | 0 |  | CS ÚRS 2023 01 |  | 2
PP
VV |  |  |  | "dle výkr 2.115 -0P 41,43,44,42-odměřena plocha"14,7 "bourání stávajících podhledů, předpoklad 20% podlahové plochy"3556,18*0,2 "bourání podhledu-nepoužívaný podchod"(2,8+0,8)*3,935 Součet 740,102
TS
P | 717 | 763135811 |  | Demontáž podhledu sádrokartonového kazetového na zavěšeném na roštu viditelném | M2 | 355.618 | 0 |  |  |  | 0 |  | CS ÚRS 2023 01 |  | 2
PP
VV |  |  |  | "bourání stávajících podhledů, předpoklad 10% podlahové plochy"3556,18*0,1
TS
P | 718 | 763172382 |  | Montáž dvířek pro konstrukce ze sádrokartonových desek revizních dvouplášťových pro příčky a předsazené stěny velikost (šxv) 300 x 300 mm | KUS | 14 | 3e-05 |  |  |  | 0 |  | CS ÚRS 2023 01 |  | 2
PP
VV |  |  |  | "dle tabulky výrobků OV/R.7"14
TS
P | 719 | R9030755 |  | dvířka revizní jednokřídlá dvouplášťová s automatickým zámkem 200x300mm | KUS | 14 | 0.0025 |  |  |  | 0 |  | R-položka |  | 2
PP
VV
TS
P | 720 | 763172392 |  | Montáž dvířek pro konstrukce ze sádrokartonových desek revizních dvouplášťových pro podhledy velikost (šxv) 300 x 300 mm | KUS | 13 | 3e-05 |  |  |  | 0 |  | CS ÚRS 2023 01 |  | 2
PP
VV |  |  |  | "dle tabulky výrobků OV/R.3"2 "dle tabulky výrobků OV/R.4"11 Součet 13
TS
P | 721 | 59030711 |  | dvířka revizní jednokřídlá s automatickým zámkem 300x300mm | KUS | 2 | 0.0014 |  |  |  | 0 |  | CS ÚRS 2023 01 |  | 2
PP
VV |  |  |  | "dle tabulky výrobků OV/R.3"2
TS
P | 722 | R9030711 |  | dvířka revizní jednokřídlá s automatickým zámkem 300x300mm vhkuvzdorná | KUS | 11 | 0.0014 |  |  |  | 0 |  | R-položka |  | 2
PP
VV |  |  |  | "dle tabulky výrobků OV/R.4"11
TS
P | 723 | 763172393 |  | Montáž dvířek pro konstrukce ze sádrokartonových desek revizních dvouplášťových pro podhledy velikost (šxv) 400 x 400 mm | KUS | 11 | 3e-05 |  |  |  | 0 |  | CS ÚRS 2023 01 |  | 2
PP
VV
TS
P | 724 | 763172412 |  | Montáž dvířek pro konstrukce ze sádrokartonových desek revizních protipožárních pro příčky a předsazené stěny velikost (šxv) 300 x 300 mm | KUS | 19 | 0.00027 |  |  |  | 0 |  | CS ÚRS 2023 01 |  | 2
PP
VV |  |  |  | "dle tabulky výrobků OV/R.5"19
TS
P | 725 | 59030760 |  | dvířka revizní protipožární pro stěny a podhledy EI 60 300x300 mm | KUS | 19 | 0.0047 |  |  |  | 0 |  | CS ÚRS 2023 01 |  | 2
PP
VV
TS
P | 726 | 763172413 |  | Montáž dvířek pro konstrukce ze sádrokartonových desek revizních protipožárních pro příčky a předsazené stěny velikost (šxv) 400 x 400 mm | KUS | 1 | 0.00044 |  |  |  | 0 |  | CS ÚRS 2023 01 |  | 2
PP
VV |  |  |  | "dle tabulky výrobků OV/R.6"1
TS
P | 727 | 59030761 |  | dvířka revizní protipožární pro stěny a podhledy EI 60 400x400 mm | KUS | 1 | 0.0062 |  |  |  | 0 |  | CS ÚRS 2023 01 |  | 2
PP
VV
TS
P | 728 | 763212812 |  | Demontáž příček ze sádrovláknitých desek desek, opláštění dvojité | M2 | 9.135 | 0 |  |  |  | 0 |  | CS ÚRS 2023 01 |  | 2
PP
VV |  |  |  | "1S17"(1,2+2,84)*2,7-(0,9*1,97)
TS
P | 729 | R63711811 |  | Demontáž kompozitních stěn a příček ze skla tl do 100 mm | M2 | 28.863 | 0 |  |  |  | 0 |  | R-položka |  | 2
PP
VV |  |  |  | "1.N.P. 2.105-0P98B-demontáž boxu na chlazení pivních tanků"((1,715*2+2*2,885)*2,8)-(0,9*2,05)+(2,885*1,715)
TS
P | 730 | 763412211 |  | Sanitární příčky vhodné do suchého prostředí dělící přepážky k pisoárům z dřevotřískových desek laminovaných tl. 12 mm | M2 | 2.16 | 0.01321 |  |  |  | 0 |  | CS ÚRS 2023 01 |  | 2
PP
VV |  |  |  | "dle tabulky výrobků OV/2.1-OP39"3*0,9*0,4 "dle tabulky výrobků OV/2.1-OP89"2*0,9*0,4 "dle tabulky výrobků OV/2.1-1P65"1*0,9*0,4 Součet 2,16
TS
P | 731 | 763412111 |  | Sanitární příčky vhodné do suchého prostředí dělící z dřevotřískových desek laminovaných tl. 12 mm | M2 | 47.218 | 0.02134 |  |  |  | 0 |  | CS ÚRS 2023 01 |  | 2
PP
VV |  |  |  | "dle tabulky výrobků OV/1.1"1,46*1,85+(0,1+0,25+0,21)*1,85 "dle tabulky výrobků OV/1.2"1,535*2,05*3+(0,25+0,5+0,5+0,5+0,25)*2,05 "dle tabulky výrobků OV/1.3"1,5*2,05*3+(0,15+0,3+0,32+0,32+0,185)*2,05 "dle tabulky výrobků OV/1.4"1,5*1,85*1+(0,17+0,36+0,17)*1,85 "dle tabulky výrobků OV/1.5"1,05*1,85*2+(0,1+0,25+0,25+0,1)*1,85 "dle tabulky výrobků OV/1.6"1,48*1,85*1+(0,115+0,15)*1,85 "dle tabulky výrobků OV/1.7"1,23*1,85*1+(0,175+0,175)*1,85 "dle tabulky výrobků OV/1.8"1,05*1,85*1+(0,1+0,2+0,11)*1,85 Součet 47,218
TS
P | 732 | 763412121 |  | Sanitární příčky vhodné do suchého prostředí dveře vnitřní do sanitárních příček šířky do 800 mm, výšky do 2 000 mm z dřevotřískových desek laminovaných včetně nerezového kování tl. 12 mm | KUS | 21 | 0.021 |  |  |  | 0 |  | CS ÚRS 2023 01 |  | 2
PP
VV |  |  |  | "dle tabulky výrobků OV/1.1"2 "dle tabulky výrobků OV/1.2"4 "dle tabulky výrobků OV/1.3"4 "dle tabulky výrobků OV/1.4"2 "dle tabulky výrobků OV/1.5"3 "dle tabulky výrobků OV/1.6"2 "dle tabulky výrobků OV/1.7"2 "dle tabulky výrobků OV/1.8"2 Součet 21
TS
P | 733 | 54916409 |  | kování pro WC boxy nerez stavitelná nožka 140mm | KUS | 56 | 0.0005 |  |  |  | 0 |  | CS ÚRS 2023 01 |  | 2
PP
VV |  |  |  | "dle tabulky výrobků OV/1.1"4 "dle tabulky výrobků OV/1.2"11 "dle tabulky výrobků OV/1.3"11 "dle tabulky výrobků OV/1.4"9 "dle tabulky výrobků OV/1.5"5 "dle tabulky výrobků OV/1.6"5 "dle tabulky výrobků OV/1.7"5 "dle tabulky výrobků OV/1.8"6 Součet 56
TS
P | 734 | 998763302 |  | Přesun hmot pro konstrukce montované z desek sádrokartonových, sádrovláknitých, cementovláknitých nebo cementových stanovený z hmotnosti přesunovaného materiálu vodorovná dopravní vzdálenost do 50 m v | T | 1.661 | 0 |  |  |  | 0 |  | CS ÚRS 2023 01 |  | 2
PP
VV
TS
SD |  | 764 |  | Konstrukce klempířské
P | 735 | 764001821 |  | Demontáž klempířských konstrukcí krytiny ze svitků nebo tabulí do suti | M2 | 519.522 | 0 |  |  |  | 0 |  | CS ÚRS 2023 01 |  | 2
PP
VV |  |  |  | "střední část nad vestibulem"16,95*29,775 "střední část -jižní strana"12,790*1,16 Součet 519,523
TS
P | 736 | 764002811 |  | Demontáž klempířských konstrukcí okapového plechu do suti, v krytině povlakové | M | 25.985 | 0 |  |  |  | 0 |  | CS ÚRS 2023 01 |  | 2
PP
VV |  |  |  | "dle výkr. 2.113" "nadstřešní strojovna výtahu -východní část"5,47 "východní část"18,405+6,62+5,345 "střední část"29,840+29,75 "západní část"11,255+8,38+6,35
TS
P | 737 | 764002841 |  | Demontáž klempířských konstrukcí oplechování horních ploch zdí a nadezdívek do suti | M | 357.695 | 0 |  |  |  | 0 |  | CS ÚRS 2023 01 |  | 2
PP
VV |  |  |  | "dle výkr. 2.113" "nadstřešní strojovna výtahu -východní část"5,47+5,495+5,495 "východní část"15,160+39,48+34,505+14,615 "střední část"17,265+16,55+19,325 "západní část"30,255 "západní část"40,055 "západní část"34,355 "západní část"10,45 "západní část"21,04 "západní část"9,245+5,605 "západní část"12,29 "západní část"21,04 Součet 357,695
TS
P | 738 | 764002851 |  | Demontáž klempířských konstrukcí oplechování parapetů do suti | M | 261.595 | 0 |  |  |  | 0 |  | CS ÚRS 2023 01 |  | 2
PP
VV |  |  |  | "1.N.P" "severní strana západní část"1,47*9 "1.N.P." "severní strana východní část"1,48*22 "východní strana východní část"1,45*1 "jižní strana "1,45*27 "jižní strana "0,58*12 "západnístrana "1,45*8 "vnitroblok "1,45*25 "vnitroblok "2,395*1 Mezisoučet 143.595 "2.N.P." "severní strana západní část"2,4+1,16+1,25+(1,47*12) "severní strana východní část"1,47*17 "východní strana"1,47*3 "jižní strana"1,47*44 "západní strana"1,47*1 Mezisoučet 118 Součet 261,595
TS
P | 739 | 764004801 |  | Demontáž klempířských konstrukcí žlabu podokapního do suti | M | 121.415 | 0 |  |  |  | 0 |  | CS ÚRS 2023 01 |  | 2
PP
VV |  |  |  | "dle výkr. 2.113" "nadstřešní strojovna výtahu -východní část"5,47 "východní část"18,405+6,62+5,345 "střední část"29,840+29,75 "západní část"11,255+8,38+6,35 Součet 121,415
TS
P | 740 | 764004861 |  | Demontáž klempířských konstrukcí svodu do suti | M | 91.4 | 0 |  |  |  | 0 |  | CS ÚRS 2023 01 |  | 2
PP
VV |  |  |  | "severní pohled "4*7 "jižní pohled "4*7 "jižní pohled-strojovna výtahu "2,5 "jižní pohled-středová část "2*1,5 "západní pohled "3,7+3,3+3,8+3,8 "východní pohled "4,5+3,6 "vnitroblok východní pohled "3,6 "vnitroblok západní pohled "3,6 Součet 91,4
TS
P | 741 | 712300845 |  | Ostatní práce při odstranění povlakové krytiny střech plochých do 10° doplňků ventilační hlavice | KUS | 10 | 0 |  |  |  | 0 |  | CS ÚRS 2023 01 |  | 2
PP
VV
TS
P | 742 | R764511612 |  | Žlab podokapní z pozinkovaného plechu s povrchovou úpravou včetně háků a čel hranatý rš 425 mm | M | 6.8 | 0.00163 |  |  |  | 0 |  | R-položka |  | 2
PP
VV |  |  |  | "dle tabulky klempířských výrobků K/Z2.1"6,8
TS
P | 743 | R764212633 |  | Oplechování střešních prvků z pozinkovaného plechu s povrchovou úpravou štítu závětrnou lištou rš 260 mm | M | 29.2 | 0.00218 |  |  |  | 0 |  | R-položka |  | 2
PP
VV |  |  |  | "dle tabulky klempířských výrobků K/ZL.2"29,2
TS
P | 744 | R764212634 |  | Oplechování střešních prvků z pozinkovaného plechu s povrchovou úpravou štítu závětrnou lištou rš 320 mm | M | 10.24 | 0.00287 |  |  |  | 0 |  | R-položka |  | 2
PP
VV |  |  |  | "dle tabulky klempířských výrobků K/ZL.1"10,24
TS
P | 745 | R764311604 |  | Lemování rovných střech z pozinkovaného plechu s povrchovou úpravou boční nebo horní rovné, rš 310 mm | M | 13.02 | 0.00289 |  |  |  | 0 |  | R-položka |  | 2
PP
VV |  |  |  | "dle tabulky klempířských výrobků K/U.1"13,02
TS
P | 746 | 764511602 |  | Žlab podokapní z pozinkovaného plechu s povrchovou úpravou včetně háků a čel půlkruhový rš 330 mm | M | 88.65 | 0.00169 |  |  |  | 0 |  | CS ÚRS 2023 01 |  | 2
PP
VV |  |  |  | "dle tabulky klempířských výrobků K/Z.1"88,65
TS
P | 747 | 764518621 |  | Svod z pozinkovaného plechu s upraveným povrchem včetně objímek, kolen a odskoků kruhový, průměru do 90 mm | M | 30.44 | 0.00191 |  |  |  | 0 |  | CS ÚRS 2023 01 |  | 2
PP
VV |  |  |  | "dle tabulky klempířských výrobků K/S.1-2"24,64+5,8
TS
P | 748 | R764311603 |  | Lemování zdí z pozinkovaného plechu s povrchovou úpravou rš 180 mm | M | 153 | 0.0022 |  |  |  | 0 |  | R-položka |  | 2
PP
VV |  |  |  | "dle tabulky klempířských výrobků K/K.1"153
TS
P | 749 | R764212431 |  | Oplechování rovné okapové hrany z Pz s povrchovou úpravou rš 138 mm | M | 29.41 | 0.00082 |  |  |  | 0 |  | R-položka |  | 2
PP
VV |  |  |  | "dle tabulky klempířských výrobků K/O.1"29,41
TS
P | 750 | R764214606 |  | Oplechování horních ploch zdí a nadezdívek (atik) z pozinkovaného plechu s povrchovou úpravou mechanicky kotvené rš 500 mm | M | 5.53 | 0.00438 |  |  |  | 0 |  | CS ÚRS 2023 01 |  | 2
PP
VV |  |  |  | "dle tabulky klempířských výrobků K/A01"5,53
TS
P | 751 | R764214619 |  | Oplechování horních ploch zdí a nadezdívek (atik) z pozinkovaného plechu s povrchovou úpravou mechanicky kotvené rš 635 mm | M | 16.71 | 0.00584 |  |  |  | 0 |  | R-položka |  | 2
PP
VV |  |  |  | "dle tabulky klempířských výrobků K/A02"16,71
TS
P | 752 | R764214629 |  | Oplechování horních ploch zdí a nadezdívek (atik) z pozinkovaného plechu s povrchovou úpravou mechanicky kotvené rš 655 mm | M | 5.62 | 0.00584 |  |  |  | 0 |  | R-položka |  | 2
PP
VV |  |  |  | "dle tabulky klempířských výrobků K/A03"5,62
TS
P | 753 | R764214607 |  | Oplechování horních ploch zdí a nadezdívek (atik) z pozinkovaného plechu s povrchovou úpravou mechanicky kotvené rš 665 mm | M | 21.1 | 0.00584 |  |  |  | 0 |  | R-položka |  | 2
PP
VV |  |  |  | "dle tabulky klempířských výrobků K/A04"21,1
TS
P | 754 | R764214608 |  | Oplechování horních ploch zdí a nadezdívek (atik) z pozinkovaného plechu s povrchovou úpravou mechanicky kotvené rš 685 mm | M | 67.77 | 0.00584 |  |  |  | 0 |  | R-položka |  | 2
PP
VV |  |  |  | "dle tabulky klempířských výrobků K/A05"67,77
TS
P | 755 | R764214609 |  | Oplechování horních ploch zdí a nadezdívek (atik) z pozinkovaného plechu s povrchovou úpravou mechanicky kotvené rš 695 mm | M | 90.64 | 0.00584 |  |  |  | 0 |  | R-položka |  | 2
PP
VV |  |  |  | "dle tabulky klempířských výrobků K/A06"90,64
TS
P | 756 | R764214620 |  | Oplechování horních ploch zdí a nadezdívek (atik) z pozinkovaného plechu s povrchovou úpravou mechanicky kotvené rš 790 mm | M | 38.7 | 0.00696 |  |  |  | 0 |  | R-položka |  | 2
PP
VV |  |  |  | "dle tabulky klempířských výrobků K/A11"38,7
TS
P | 757 | R764214610 |  | Oplechování horních ploch zdí a nadezdívek (atik) z pozinkovaného plechu s povrchovou úpravou mechanicky kotvené rš705 mm | M | 17.2 | 0.00584 |  |  |  | 0 |  | R-položka |  | 2
PP
VV |  |  |  | "dle tabulky klempířských výrobků K/A07"17,2
TS
P | 758 | R764214611 |  | Oplechování horních ploch zdí a nadezdívek (atik) z pozinkovaného plechu s povrchovou úpravou mechanicky kotvené rš715 mm | M | 12.56 | 0.00584 |  |  |  | 0 |  | R-položka |  | 2
PP
VV |  |  |  | "dle tabulky klempířských výrobků K/A08"12,56
TS
P | 759 | R764214612 |  | Oplechování horních ploch zdí a nadezdívek (atik) z pozinkovaného plechu s povrchovou úpravou mechanicky kotvené rš 735 mm | M | 68.53 | 0.00584 |  |  |  | 0 |  | R-položka |  | 2
PP
VV |  |  |  | "dle tabulky klempířských výrobků K/A09"68,53
TS
P | 760 | R764214613 |  | Oplechování horních ploch zdí a nadezdívek (atik) z pozinkovaného plechu s povrchovou úpravou mechanicky kotvené rš 755 mm | M | 3.1 | 0.00584 |  |  |  | 0 |  | R-položka |  | 2
PP
VV |  |  |  | "dle tabulky klempířských výrobků K/A10"3,1
TS
P | 761 | R764214621 |  | Oplechování horních ploch zdí a nadezdívek (atik) z pozinkovaného plechu s povrchovou úpravou mechanicky kotvené rš 820 mm | M | 3.45 | 0.00696 |  |  |  | 0 |  | R-položka |  | 2
PP
VV |  |  |  | "dle tabulky klempířských výrobků K/A12"3,45
TS
P | 762 | 764214611 |  | Oplechování horních ploch zdí a nadezdívek (atik) z pozinkovaného plechu s povrchovou úpravou mechanicky kotvené přes rš 800 mm | M2 | 39.526 | 0.00783 |  |  |  | 0 |  | CS ÚRS 2023 01 |  | 2
PP
VV |  |  |  | "dle tabulky klempířských výrobků K/A13-16"0,905*6,27+0,925*9,4+1,115*11,41 "dle tabulky klempířských výrobků K/T01"0,955*13,02 Součet 39,526
TS
P | 763 | R764217603 |  | Oplechování parapetů z pozinkovaného plechu s povrchovou úpravou oblých nebo ze segmentů, včetně rohů mechanicky kotvené rš 250 mm | M | 292.215 | 0.00232 |  |  |  | 0 |  | CS ÚRS 2023 01 |  | 2
PP
VV |  |  |  | "dle tabulky klempířských výrobků K/01-12,15+16"0,57*3+0,58*12+1,005*2+1,15*13+1,16*2+1,2*2+1,25*3+1,3*3+1,345*1+1,445*1+1,47*154+1,485*1+2,4*3+8,18*2
TS
P | 764 | 764217605 |  | Oplechování parapetů z pozinkovaného plechu s povrchovou úpravou oblých nebo ze segmentů, včetně rohů mechanicky kotvené rš 400 mm | M | 1.54 | 0.00367 |  |  |  | 0 |  | CS ÚRS 2023 01 |  | 2
PP
VV |  |  |  | "dle tabulky klempířských výrobků K/13"1,54*1
TS
P | 765 | R764217605 |  | Oplechování parapetů z pozinkovaného plechu s povrchovou úpravou oblých nebo ze segmentů, včetně rohů mechanicky kotvené rš 400 mm | M | 9.24 | 0.00367 |  |  |  | 0 |  | CS ÚRS 2023 01 |  | 2
PP
VV |  |  |  | "dle tabulky klempířských výrobků K/14"1,54*6
TS
P | 766 | R65135013 |  | Montáž střešních doplňků vláknocementové krytiny skládané střešních výlezů, plochy jednotlivě přes 0,25 do 1,0 m2 | KUS | 2 | 0 |  |  |  | 0 |  | CS ÚRS 2023 01 |  | 2
PP
VV |  |  |  | "dle tabulky výrobků OV/SP"2 Součet 2
TS
P | 767 | R9164622 |  | Střešní poklop 750x1200mm | KUS | 2 | 0.006 |  |  |  | 0 |  | R-položka |  | 2
PP
VV
TS |  |  |  | rám eloxovaný hliník s přerušeným tepelným mostem ve variantě s otevíracím křídlem, manžeta ocelová s tepelnou izolací tl. 50 mm,třída reakce na oheň A1,
P | 768 | R764218604 |  | Oplechování říms a ozdobných prvků z pozinkovaného plechu s povrchovou úpravou rovných, bez rohů mechanicky kotvené rš 295 mm | M | 10.74 | 0.00291 |  |  |  | 0 |  | R-položka |  | 2
PP
VV |  |  |  | "dle tabulky klempířských výrobků K/K01"10,74
TS
P | 769 | R764515411 |  | Žlab mezistřešní nebo zaatikový z pozinkovaného plechu s povrchovou úpravou rš 500 mm | M | 13.02 | 0.00969 |  |  |  | 0 |  | R-položka |  | 2
PP
VV |  |  |  | "dle tabulky klempířských výrobků K/ZZ.1"13,02
TS |  |  |  | s kotvícími příponkami
P | 770 | R764518621 |  | Svody hranaté včetně objímek, kolen, odskoků z Pz s povrchovou úpravou 50x50 mm | M | 16.8 | 0.00191 |  |  |  | 0 |  | R-položka |  | 2
PP
VV |  |  |  | "dle tabulky klempířských výrobků K/S2.1"16,8
TS
P | 771 | R774311604 |  | Krycí plech z Pz s povrchovou úpravou rš 500 mm | M | 16.2 | 0.00289 |  |  |  | 0 |  | R-položka |  | 2
PP
VV |  |  |  | "dle tabulky klempířských výrobků K/KP.1"16,2
TS
P | 772 | 998764102 |  | Přesun hmot pro konstrukce klempířské stanovený z hmotnosti přesunovaného materiálu vodorovná dopravní vzdálenost do 50 m v objektech výšky přes 6 do 12 m | T | 3.396 | 0 |  |  |  | 0 |  | CS ÚRS 2023 01 |  | 2
PP
VV
TS
SD |  | 766 |  | Konstrukce truhlářské
P | 773 | 766211211 |  | Montáž schodišťových madel kotvených na středovou konstrukci zábradlí dřevěných průběžných, šířky do 150 mm | M | 43.9 | 0 |  |  |  | 0 |  | CS ÚRS 2023 01 |  | 2
PP
VV |  |  |  | "dle tabulky výrobků OV/MS"43,9
TS
P | 774 | R5217100 |  | madlo bukové D 42mm | M | 50.705 | 0 |  |  |  | 0 |  | CS ÚRS 2023 01 |  | 2
PP
VV |  |  |  | "dle tabulky výrobků OV/MS"43,9*1,05 46,095*1,1 "Přepočtené koeficientem množství
TS
P | 775 | 766211811 |  | Demontáž madel schodišťových upevněných na středovou konstrukci | M | 19.56 | 0 |  |  |  | 0 |  | CS ÚRS 2023 01 |  | 2
PP
VV |  |  |  | "1S17"2,84*2 "OP91"2,78+4,2 "OP11"3,45*2 Součet 19,56
TS
P | 776 | 766221811 |  | Demontáž schodů celodřevěných samonosných | M | 2 | 0 |  |  |  | 0 |  | CS ÚRS 2023 01 |  | 2
PP
VV |  |  |  | "schody do kolektoru"2
TS
P | 777 | 766231113 |  | Montáž sklápěcích schodů na půdu s vyřezáním otvoru a kompletizací | KUS | 2 | 0.00044 |  |  |  | 0 |  | CS ÚRS 2023 01 |  | 2
PP
VV |  |  |  | "dle tabulky výrobků OV/PS-stahovací půdní schody"2
TS
P | 778 | R1233166 |  | schody půdní stahovací protipožární dřevěné, pro výšku max. 280cm, 12 schodnic El 15, 110x70cm | KUS | 2 | 0.03 |  |  |  | 0 |  | R-položka |  | 2
PP
VV
TS
P | 779 | 766441821 |  | Demontáž parapetních desek dřevěných nebo plastových šířky do 300 mm, délky přes 1000 do 2000 mm | KUS | 194.072 | 0 |  |  |  | 0 |  | CS ÚRS 2023 01 |  | 2
PP
VV |  |  |  | "0P64-u výplně z luxfer"1,5 "0P65- u výplně z luxfer"1,48*3 "0P87-u výplně z luxfer"0,68*1,45 "1P45-u výplně z luxfer"1,48*1,45 "1.N.P.-vnější okna"9+22+1+11+16+12+8+12+4+4+2+3+1 "2.N.P.-vnější okna"15+20+45 Součet 194,072
TS
P | 780 | 766441823 |  | Demontáž parapetních desek dřevěných nebo plastových šířky do 300 mm, délky přes 2000 mm | KUS | 1 | 0 |  |  |  | 0 |  | CS ÚRS 2023 01 |  | 2
PP
VV |  |  |  | "0P09-barová deska"1
TS
P | 781 | 766691911 |  | Ostatní práce vyvěšení nebo zavěšení křídel dřevěných okenních, plochy do 1,5 m2 | KUS | 26 | 0 |  |  |  | 0 |  | CS ÚRS 2023 01 |  | 2
PP
VV |  |  |  | "okno O.02"3+3 "okno D1"20 Součet 26
TS
P | 782 | 766691912 |  | Ostatní práce vyvěšení nebo zavěšení křídel dřevěných okenních, plochy přes 1,5 m2 | KUS | 88 | 0 |  |  |  | 0 |  | CS ÚRS 2023 01 |  | 2
PP
VV |  |  |  | "okno O.02"3+3+77+5
TS
P | 783 | 766691914 |  | Ostatní práce vyvěšení nebo zavěšení křídel dřevěných dveřních, plochy do 2 m2 | KUS | 162 | 0 |  |  |  | 0 |  | CS ÚRS 2023 01 |  | 2
PP
VV |  |  |  | "voštinové dveře D3"75+5+79+3
TS
P | 784 | 766691915 |  | Ostatní práce vyvěšení nebo zavěšení křídel dřevěných dveřních, plochy přes 2 m2 | KUS | 25 | 0 |  |  |  | 0 |  | CS ÚRS 2023 01 |  | 2
PP
VV |  |  |  | "vyvěšení dveří D6"1+7+1+8+2 "vyvěšení dveří "1+3+1+1 Součet 25
TS
P | 785 | 766691921 |  | Ostatní práce vyvěšení nebo zavěšení křídel plastových okenních s křídly otevíravými, plochy do 1,5 m2 | KUS | 52 | 0 |  |  |  | 0 |  | CS ÚRS 2023 01 |  | 2
PP
VV |  |  |  | "okno plastové O.01"52
TS
P | 786 | 766691922 |  | Ostatní práce vyvěšení nebo zavěšení křídel plastových okenních s křídly otevíravými, plochy přes 1,5 m2 | KUS | 48 | 0 |  |  |  | 0 |  | CS ÚRS 2023 01 |  | 2
PP
VV |  |  |  | "okno plastové O.01"43+3+1+1
TS
P | 787 | 766691925 |  | Ostatní práce vyvěšení nebo zavěšení křídel plastových dveřních s křídly otevíravými, plochy přes 2 m2 | KUS | 1 | 0 |  |  |  | 0 |  | CS ÚRS 2023 01 |  | 2
PP
VV |  |  |  | "plastové dveře D5"1
TS
P | 788 | R766694111 |  | Montáž ostatních truhlářských konstrukcí parapetních desek dřevěných nebo plastových šířky do 300 mm, délky do 1000 mm | KUS | 4 | 0 |  |  |  | 0 |  | R-položka |  | 2
PP
VV |  |  |  | "dle tabulky výrobků OV/VP.22"3 "dle tabulky výrobků OV/VP.35"1 Součet 4
TS
P | 789 | R766694112 |  | Montáž ostatních truhlářských konstrukcí parapetních desek dřevěných nebo plastových šířky do 300 mm, délky přes 1000 do 1600 mm | KUS | 3 | 0 |  |  |  | 0 |  | R-položka |  | 2
PP
VV |  |  |  | "dle tabulky výrobků OV/VP.5"2 "dle tabulky výrobků OV/VP.6"6 "dle tabulky výrobků OV/VP.9"1 "dle tabulky výrobků OV/VP.8"6 "dle tabulky výrobků OV/VP.14"14 "dle tabulky výrobků OV/VP.15"1 "dle tabulky výrobků OV/VP.18"1 "dle tabulky výrobků OV/VP.19"2 "dle tabulky výrobků OV/VP.20"1 "dle tabulky výrobků OV/VP.21"8 "dle tabulky výrobků OV/VP.23"7 "dle tabulky výrobků OV/VP.25"3 "dle tabulky výrobků OV/VP.26"16 "dle tabulky výrobků OV/VP.33"1 "dle tabulky výrobků OV/VP.34"3
TS
P | 790 | R0794102 |  | parapet dřevotřískový vnitřní povrch laminátový š 280mm | M | 23.33 | 0.004 |  |  |  | 0 |  | R-položka |  | 2
PP
VV |  |  |  | "dle tabulky výrobků OV/VP.21"1,47*8 "dle tabulky výrobků OV/VP.22"0,57*3 "dle tabulky výrobků OV/VP.6"1,45*6 "dle tabulky výrobků OV/VP.18"1,16*1 Součet 23,33
TS
P | 791 | R0794202 |  | parapet dřevotřískový vnitřní povrch laminátový š 250mm | M | 2.94 | 0.004 |  |  |  | 0 |  | R-položka |  | 2
PP
VV |  |  |  | "dle tabulky výrobků OV/VP.19"1,47*2 Součet 2,94
TS
P | 792 | 60794102 |  | parapet dřevotřískový vnitřní povrch laminátový š 260mm | M | 2.94 | 0.004 |  |  |  | 0 |  | CS ÚRS 2023 01 |  | 2
PP
VV |  |  |  | "dle tabulky výrobků OV/VP.05"1,47*2 Součet 2,94
TS
P | 793 | R0794302 |  | parapet dřevotřískový vnitřní povrch laminátový š 270mm | M | 22.93 | 0.004 |  |  |  | 0 |  | R-položka |  | 2
PP
VV |  |  |  | "dle tabulky výrobků OV/VP.14"1,47*14 "dle tabulky výrobků OV/VP.15"1,005*1 "dle tabulky výrobků OV/VP.20"1,345*1 Součet 22,93
TS
P | 794 | R0794100 |  | parapet dřevotřískový vnitřní povrch laminátový š 120mm | M | 6.64 | 0.003 |  |  |  | 0 |  | R-položka |  | 2
PP
VV |  |  |  | "dle tabulky výrobků OV/VP.33"1,48*1 "dle tabulky výrobků OV/VP.34"1,5*3 "dle tabulky výrobků OV/VP.35"0,66*1 Součet 6,64
TS
P | 795 | R0794200 |  | parapet dřevotřískový vnitřní povrch laminátový š 140mm | M | 2.995 | 0.003 |  |  |  | 0 |  | R-položka |  | 2
PP
VV |  |  |  | "dle tabulky výrobků OV/VP.31"2,995*1 Součet 2,995
TS
P | 796 | R0794101 |  | parapet dřevotřískový vnitřní povrch laminátový š 180mm | M | 1.485 | 0.003 |  |  |  | 0 |  | R-položka |  | 2
PP
VV |  |  |  | "dle tabulky výrobků OV/VP.9"1,485*1 Součet 1,485
TS
P | 797 | R0794201 |  | parapet dřevotřískový vnitřní povrch laminátový š 170mm | M | 10.78 | 0.003 |  |  |  | 0 |  | R-položka |  | 2
PP
VV |  |  |  | "dle tabulky výrobků OV/VP.23"1,54*7 Součet 10,78
TS
P | 798 | 60794103 |  | parapet dřevotřískový vnitřní povrch laminátový š 300mm | M | 31.58 | 0.005 |  |  |  | 0 |  | CS ÚRS 2023 01 |  | 2
PP
VV |  |  |  | "dle tabulky výrobků OV/VP.08"1,15*6 "dle tabulky výrobků OV/VP.26"1,47*16 "dle tabulky výrobků OV/VP.29"0,58*2 Součet 31,58
TS
P | 799 | R0798103 |  | parapet dřevotřískový vnitřní povrch laminátový š 310mm | M | 7.35 | 0.005 |  |  |  | 0 |  | R-položka |  | 2
PP
VV |  |  |  | "dle tabulky výrobků OV/VP.13"1,47*5 Součet 7,35
TS
P | 800 | R0798104 |  | parapet dřevotřískový vnitřní povrch laminátový š 350mm | M | 2.94 | 0.006 |  |  |  | 0 |  | R-položka |  | 2
PP
VV |  |  |  | "dle tabulky výrobků OV/VP.16"1,47*2 Součet 2,94
TS
P | 801 | 60794107 |  | parapet dřevotřískový vnitřní povrch laminátový š 500mm | M | 13.23 | 0.008 |  |  |  | 0 |  | CS ÚRS 2023 01 |  | 2
PP
VV |  |  |  | "dle tabulky výrobků OV/VP.11"1,47*9 Součet 13,23
TS
P | 802 | R0796103 |  | parapet dřevotřískový vnitřní povrch laminátový š 295mm | M | 4.41 | 0.005 |  |  |  | 0 |  | R-položka |  | 2
PP
VV |  |  |  | "dle tabulky výrobků OV/VP.25"1,47*3 Součet 4,41
TS
P | 803 | R0794104 |  | parapet dřevotřískový vnitřní povrch laminátový š 330mm | M | 20.27 | 0.006 |  |  |  | 0 |  | R-položka |  | 2
PP
VV |  |  |  | "dle tabulky výrobků OV/VP.27"0,58*2 "dle tabulky výrobků OV/VP.12"1,47*13 Součet 20,27
TS
P | 804 | 60794105 |  | parapet dřevotřískový vnitřní povrch laminátový š 400mm | M | 7.2 | 0.007 |  |  |  | 0 |  | CS ÚRS 2023 01 |  | 2
PP
VV |  |  |  | "dle tabulky výrobků OV/VP.36"1,2*6 Součet 7,2
TS
P | 805 | R0794105 |  | parapet dřevotřískový vnitřní povrch laminátový š 410mm | M | 2.4 | 0.007 |  |  |  | 0 |  | R-položka |  | 2
PP
VV |  |  |  | "dle tabulky výrobků OV/VP.07"2,4*1 Součet 2,4
TS
P | 806 | R0794109 |  | parapet dřevotřískový vnitřní povrch laminátový š 420mm | M | 7.35 | 0.007 |  |  |  | 0 |  | R-položka |  | 2
PP
VV |  |  |  | "dle tabulky výrobků OV/VP.24"1,47*5 Součet 7,35
TS
P | 807 | 60794106 |  | parapet dřevotřískový vnitřní povrch laminátový š 450mm | M | 9.565 | 0.007 |  |  |  | 0 |  | CS ÚRS 2023 01 |  | 2
PP
VV |  |  |  | "dle tabulky výrobků OV/VP.41"1*1 "dle tabulky výrobků OV/VP.42"1,215*1 "dle tabulky výrobků OV/VP.03"1,47*5 Součet 9,565
TS
P | 808 | R0794506 |  | parapet dřevotřískový vnitřní povrch laminátový š 440mm | M | 1.74 | 0.007 |  |  |  | 0 |  | R-položka |  | 2
PP
VV |  |  |  | "dle tabulky výrobků OV/VP.30"0,58*3 Součet 1,74
TS
P | 809 | R0794106 |  | parapet dřevotřískový vnitřní povrch laminátový š 450mm | M | 36.71 | 0.007 |  |  |  | 0 |  | CS ÚRS 2023 01 |  | 2
PP
VV |  |  |  | "dle tabulky výrobků OV/VP.04"1,47*23 "dle tabulky výrobků OV/VP.28"0,58*5 Součet 36,71
TS
P | 810 | R0794107 |  | parapet dřevotřískový vnitřní povrch laminátový š 490mm | M | 61.46 | 0.008 |  |  |  | 0 |  | R-položka |  | 2
PP
VV |  |  |  | "dle tabulky výrobků OV/VP.1"1,47*40 "dle tabulky výrobků OV/VP.2"1,33*2 Součet 61,46
TS
P | 811 | R0795107 |  | parapet dřevotřískový vnitřní povrch laminátový š 480mm | M | 2.94 | 0.008 |  |  |  | 0 |  | R-položka |  | 2
PP
VV |  |  |  | "dle tabulky výrobků OV/VP.10"1,47*2 Součet 2,94
TS
P | 812 | 60794002 |  | parapet dřevotřískový vnitřní povrch laminátový š 800mm | M | 2.995 | 0.012 |  |  |  | 0 |  | CS ÚRS 2023 01 |  | 2
PP
VV |  |  |  | "dle tabulky výrobků OV/VP.32"2,995*1 Součet 2,995
TS
P | 813 | R766694114 |  | Montáž ostatních truhlářských konstrukcí parapetních desek dřevěných nebo plastových šířky do 300 mm, délky přes 2600 do 3600 mm | KUS | 1 | 0 |  |  |  | 0 |  | R-položka |  | 2
PP
VV |  |  |  | "dle tabulky výrobků OV/VP.31"1
TS
P | 814 | R766694121 |  | Montáž ostatních truhlářských konstrukcí parapetních desek dřevěných nebo plastových šířky přes 300 mm, délky do 1000 mm | KUS | 13 | 0 |  |  |  | 0 |  | R-položka |  | 2
PP
VV |  |  |  | "dle tabulky výrobků OV/VP.27"2 "dle tabulky výrobků OV/VP.28"5 "dle tabulky výrobků OV/VP.29"2 "dle tabulky výrobků OV/VP.30"3 "dle tabulky výrobků OV/VP.41"1 Součet 13
TS
P | 815 | r766694122 |  | Montáž ostatních truhlářských konstrukcí parapetních desek dřevěných nebo plastových šířky přes 300 mm, délky přes 1000 do 1600 mm | KUS | 113 | 0 |  |  |  | 0 |  | R-položka |  | 2
PP
VV |  |  |  | "dle tabulky výrobků OV/VP.1"40 "dle tabulky výrobků OV/VP.2"2 "dle tabulky výrobků OV/VP.3"5 "dle tabulky výrobků OV/VP.3"23 "dle tabulky výrobků OV/VP.10"2 "dle tabulky výrobků OV/VP.11"9 "dle tabulky výrobků OV/VP.12"13 "dle tabulky výrobků OV/VP.13"5 "dle tabulky výrobků OV/VP.16"2 "dle tabulky výrobků OV/VP.24"5 "dle tabulky výrobků OV/VP.36"6 "dle tabulky výrobků OV/VP.42"1 Součet 113
TS
P | 816 | R766694123 |  | Montáž ostatních truhlářských konstrukcí parapetních desek dřevěných nebo plastových šířky přes 300 mm, délky přes 1600 do 2600 mm | KUS | 1 | 0 |  |  |  | 0 |  | R-položka |  | 2
PP
VV |  |  |  | "dle tabulky výrobků OV/VP.7"2 "dle tabulky výrobků OV/VP.17"1
TS
P | 817 | R766694124 |  | Montáž ostatních truhlářských konstrukcí parapetních desek dřevěných nebo plastových šířky přes 300 mm, délky přes 2600 do 3600 mm | KUS | 1 | 0 |  |  |  | 0 |  | R-položka |  | 2
PP
VV |  |  |  | "dle tabulky výrobků OV/VP.32"1
TS
P | 818 | R62420017 |  | Plošný dřevěný prvek z 2*24 mm cementotřískových desek, kladeneé na svislo po 1m, zavěšený na ocelových profilech, svěšeno z ocelových vaznic JC 50*5 markýzy, desky jsou sešroubované | M2 | 26.64 | 0.03553 |  |  |  | 0 |  | R-položka |  | 2
PP
VV |  |  |  | "délka markýzy dle T/1 tabulka výrobků"26,64
TS
P | 819 | 766427112 |  | Montáž obložení podhledů rošt podkladový | M | 170.2 | 0 |  |  |  | 0 |  | CS ÚRS 2023 01 |  | 2
PP
VV |  |  |  | "délka markýzy dle T/1 tabulka výrobků"2,3*74
TS
P | 820 | 61223262 |  | hranol konstrukční KVH lepený průřezu 60x60-280mm nepohledový | M3 | 0.613 | 0.44 |  |  |  | 0 |  | CS ÚRS 2023 01 |  | 2
PP
VV |  |  |  | "délka markýzy dle T/1 tabulka výrobků"0,613
TS
P | 821 | 766421212 |  | Montáž obložení podhledů jednoduchých palubkami na pero a drážku z měkkého dřeva, šířky přes 60 do 80 mm | M2 | 83.49 | 0 |  |  |  | 0 |  | CS ÚRS 2023 01 |  | 2
PP
VV |  |  |  | "délka markýzy dle T/1 tabulka výrobků"2,3*36,3
TS
P | 822 | 60516100 |  | řezivo smrkové sušené tl 30mm | M3 | 2.004 | 0.5 |  |  |  | 0 |  | CS ÚRS 2023 01 |  | 2
PP
VV |  |  |  | "délka markýzy dle T/1 tabulka výrobků"2,004
TS |  |  |  | prkna šířky dle zaoblení
P | 823 | 762083122 |  | Impregnace řeziva máčením proti dřevokaznému hmyzu, houbám a plísním, třída ohrožení 3 a 4 (dřevo v exteriéru) | M3 | 2.004 | 0.00189 |  |  |  | 0 |  | CS ÚRS 2023 01 |  | 2
PP
VV |  |  |  | "délka markýzy dle T/1 tabulka výrobků"2,004
TS
P | 824 | 998766102 |  | Přesun hmot pro konstrukce truhlářské stanovený z hmotnosti přesunovaného materiálu vodorovná dopravní vzdálenost do 50 m v objektech výšky přes 6 do 12 m | T | 4.025 | 0 |  |  |  | 0 |  | CS ÚRS 2023 01 |  | 2
PP
VV
TS
SD |  | 767 |  | Konstrukce zámečnické
P | 825 | 767111120 |  | Montáž stěn a příček pro zasklení z ocelových profilů, hmotnosti jednotlivých stěn přes 50 do 100 kg | M2 | 51.014 | 0.00015 |  |  |  | 0 |  | CS ÚRS 2023 01 |  | 2
PP
VV |  |  |  | "tabulka oken interiér" "O/020"5,335*3,3 "O/021"5,22*3,2 "O/023"5,22*3,2 Součet 51,014
TS
P | 826 | R5351008 |  | Prosklená příčka s otočnými dvoukřídlými dveřmi, hliníkový ráms bezpečnostním zasklením nad podhledem plné systémové desky, s PO EI 30DP1 Typ 7 | M2 | 17.606 | 0.01944 |  |  |  | 0 |  | R-položka |  | 2
PP
VV |  |  |  | "vnitřní okna dle tabulky oken v interiéru" "O/020"5,335*3,3
TS |  |  |  | příčka vč. kování a madla a polepů
P | 827 | R5352008 |  | Prosklená příčka s otočnými jednokřídlými dveřmi, hliníkový rám s bezpečnostním zasklením nad podhledem plné systémové desky Typ 8 | M2 | 16.704 | 0.01944 |  |  |  | 0 |  | R-položka |  | 2
PP
VV |  |  |  | "vnitřní okna dle tabulky oken v interiéru" "O/021"5,22*3,2
TS
P | 828 | R5354008 |  | Prosklená příčka s otočnými jednokřídlými dveřmi, hliníkový rám s bezpečnostním zasklením nad podhledem plné systémové desky Typ 9 | M2 | 10.96 | 0.01944 |  |  |  | 0 |  | R-položka |  | 2
PP
VV |  |  |  | "vnitřní okna dle tabulky oken v interiéru" "O/023"3,2*3,425
TS
P | 829 | 767112811 |  | Demontáž stěn a příček pro zasklení šroubovaných | M2 | 28.566 | 0 |  |  |  | 0 |  | CS ÚRS 2023 01 |  | 2
PP
VV |  |  |  | "0P27A"3,6*2,67-0,8*1,97 "0P27A"3,3*3,2 "0P27A"5,12*2,67-1,85*2 Součet 28,566
TS
P | 830 | 767141800 |  | Demontáž konstrukcí pro beztmelé zasklení se zasklením | M2 | 52.752 | 0 |  |  |  | 0 |  | CS ÚRS 2023 01 |  | 2
PP
VV |  |  |  | "severní pohled-rušení prosklené stěny-odečet automatických dveří"10,57*5,6-1,4*2,3*2
TS
P | 831 | 767161851 |  | Demontáž zábradlí do suti madel schodišťových | M | 32 | 0 |  |  |  | 0 |  | CS ÚRS 2023 01 |  | 2
PP
VV |  |  |  | "schodiště do podchodu" 2*11 "rušený podchod-madla viz řez B výkr. 2.115"4*2,5 Součet 32
TS
P | 832 | 767163121 |  | Montáž kompletního kovového zábradlí přímého z dílců v rovině (na rovné ploše) kotveného do betonu | M | 23.27 | 0.0004 |  |  |  | 0 |  | CS ÚRS 2023 01 |  | 2
PP
VV |  |  |  | "dle tabulky zámečnických výrobků Z/5.1"4,025 "dle tabulky zámečnických výrobků Z/5.2"1,83 "dle tabulky zámečnických výrobků Z/5.3"1,425 "dle tabulky zámečnických výrobků Z/5.4"1,38 "dle tabulky zámečnických výrobků Z/5.5"2,81 "dle tabulky zámečnických výrobků Z/5.6"5,9 "dle tabulky zámečnických výrobků Z/6.1"5,9 Součet 23,27
TS
P | 833 | R5342280 |  | zábradlí Z/5.1 včetně povrchové úpravy | T | 0.083 | 0 |  |  |  | 0 |  | R-položka |  | 2
PP
VV |  |  |  | "dle tabulky zámečnických výrobků Z/5.1"82,68/1000
TS
P | 834 | R5342281 |  | zábradlí Z/5.2 včetně povrchové úpravy | T | 0.037 | 0 |  |  |  | 0 |  | R-položka |  | 2
PP
VV |  |  |  | "dle tabulky zámečnických výrobků Z/5.2"37,46/1000
TS
P | 835 | R5342282 |  | zábradlí Z/5.3 včetně povrchové úpravy | T | 0.031 | 0 |  |  |  | 0 |  | R-položka |  | 2
PP
VV |  |  |  | "dle tabulky zámečnických výrobků Z/5.3"31,39/1000
TS
P | 836 | R5342283 |  | zábradlí Z/5.4 včetně povrchové úpravy | T | 0.03 | 0 |  |  |  | 0 |  | R-položka |  | 2
PP
VV |  |  |  | "dle tabulky zámečnických výrobků Z/5.4"30,41/1000
TS
P | 837 | R5342284 |  | zábradlí Z/5.5 včetně povrchové úpravy | T | 0.061 | 0 |  |  |  | 0 |  | R-položka |  | 2
PP
VV |  |  |  | "dle tabulky zámečnických výrobků Z/5.5"60,68/1000
TS
P | 838 | R5342285 |  | zábradlí Z/5.6 včetně povrchové úpravy | T | 0.101 | 0 |  |  |  | 0 |  | R-položka |  | 2
PP
VV |  |  |  | "dle tabulky zámečnických výrobků Z/5.6"101/1000
TS
P | 839 | R5342286 |  | zábradlí Z/6.1 včetně povrchové úpravy | T | 0.178 | 0 |  |  |  | 0 |  | R-položka |  | 2
PP
VV |  |  |  | "dle tabulky zámečnických výrobků Z/6,1"178/1000
TS
P | 840 | 767630122 |  | Montáž posuvných dveří z hliníkových profilů s utěsněním připojovací spáry impregnovanou komprimační páskou zdvižně posuvných výšky přes 2200 do 3000 mm celkové šířky přes 2000 mm do 3500 mm | M2 | 7.62 | 0.00061 |  |  |  | 0 |  | CS ÚRS 2023 02 |  | 2
PP
VV |  |  |  | posuvné dveře v podchodu 3*2,54
TS |  |  |  | viz ZTP
P | 841 | RMAT001 |  | dveře posuvné v podchodu š.3m v 2,54m | M2 | 7.62 | 0 |  |  |  | 0 |  | R-položka |  | 2
PP
VV
TS |  |  |  | viz ZTP autoamtické posuvné dveře: - Prosklená příčka s dveřmi –1proudý provoz; - Stavební otvor: 3,0 m (šířka podchodu) x2,54 m (výška podchodu); - Jedny samostatné automatické posuvné dveře (min, výška 2,2 m, maximalizace průchodu dle možností výrobce, bude vyvzorkováno a odsouhlaseno pověřenými zástupci SŽ Materiál: - Rám: o 3komorový hliníkový profil se stavební hloubkou rámu min. 72 mm;Povrchová úprava lakováním práškovou barvou, barva stříbrná; Dvoustupňové těsnění funkční spáry se středovým těsněním; Tepelný distanční rámeček; Vyplnění izolačních prostor PUR pěnou. - Zasklení: o Tloušťka skel: VSG 33.4/ ESG 4/ ESG 8 , Šířka meziprostoru: 12/12A Argon, Celková tloušťka: 44 mm ,Třída odolnosti EN 356/1063/13541: P2A Vlastnosti: - Tepelné: U=1,2 W/m2K; Napojení pro ovládání Lokální detekcí požáru (viz PBŘ); Opatřit magnetem PZTS; - Ve dvou výškových úrovních bude opatřeno polepy OV.PO (samostatný výrobek), dle Vyhlášky č. 398/2009 Sb.
P | 842 | 767630124 |  | Montáž posuvných dveří z hliníkových profilů s utěsněním připojovací spáry impregnovanou komprimační páskou zdvižně posuvných výšky přes 2200 do 3000 mm celkové šířky přes 5000 mm do 6500 mm | M2 | 14.986 | 0.0006 |  |  |  | 0 |  | CS ÚRS 2023 02 |  | 2
PP
VV |  |  |  | automatické dveře v podchodu 5,9*2,54
TS |  |  |  | viz ZTP
P | 843 | RMAT002 |  | dveře posuvné v podchodu š.5,9 m v.2,54m | M3 | 14.986 | 0 |  |  |  | 0 |  | R-položka |  | 2
PP
VV
TS |  |  |  | viz ZTP: automatické dveře v podchodu - Prosklená příčka s dveřmi – frekventovaný 2proudý provoz; - Stavební otvor: 5,9 m (šířka podchodu) x2,54 m (výška podchodu); - Dvoje samostatné automatické posuvné dveře (min, výška 2,2 m, maximalizace průchodu dle možností výrobce, bude vyvzorkováno a odsouhlaseno pověřenými zástupci SŽ Materiál: - Rám: o 3komorový hliníkový profil se stavební hloubkou rámu min. 72 mm; Povrchová úprava lakováním práškovou barvou, barva stříbrná; Dvoustupňové těsnění funkční spáry se středovým těsněním; Tepelný distanční rámeček; Vyplnění izolačních prostor PUR pěnou. - Zasklení: o Tloušťka skel: VSG 33.4/ ESG 4/ ESG 8, Šířka meziprostoru: 12/12A Argon,Celková tloušťka: 44 mm,Třída odolnosti EN 356/1063/13541: P2A Vlastnosti: - Tepelné: U=1,2 W/m2K;Napojení pro ovládání Lokální detekcí požáru (viz PBŘ); Opatřit magnetem PZTS; - Ve dvou výškových úrovních bude opatřeno polepy OV.PO (samostatný výrobek), dle Vyhlášky č. 398/2009 Sb.
P | 844 | R76716500 |  | D+ M madel z trubek nebo tenkostěnných profilů | M | 22 | 0.00017 |  |  |  | 0 |  | R-položka |  | 2
PP
VV |  |  |  | madla do podchodu 11*2
TS |  |  |  | viz ZTP dodávka a montáž madla ; trubková madla z korozivzdorné oceli A4, průběžná včetně kotvení
P | 845 | 767311340 |  | Montáž světlíků sedlových podélných nebo příčných (housenkových) se zasklením, rozpětí 4000 mm | M | 13.08 | 0.00166 |  |  |  | 0 |  | CS ÚRS 2023 01 |  | 2
PP
VV |  |  |  | "dle výkr. 3.104-tabulka výrobků OV/SV"6,54*2
TS
P | 846 | R0625 |  | Pultový světlík-TEPELNĚ IZOLOVANÝ HLINÍKOVÝ SLOUPKO-PŘÍČKOVÝ FASÁDNÍ SYSTÉM VHODNÝ PRO PULTOVU STŘECHU | M2 | 47.088 | 0 |  |  |  | 0 |  | R-položka |  | 2
PP
VV |  |  |  | "dle tabulky výrobků"6,54*3,6*2
TS |  |  |  | - DRUH MATERIÁLU DP1 - HLINÍKOVÝ PROFIL O ROZMĚRECH 60X150MM - MIN SKLON PULTOVÉHO SVĚTLÍKU 7°
P | 847 | 767311850 |  | Demontáž světlíků se skleněnou výplní pásových sedlových | M2 | 36.54 | 0 |  |  |  | 0 |  | CS ÚRS 2023 01 |  | 2
PP
VV |  |  |  | "severní pohled 2 světlíky vedle vstupu"2,9*6,3*2
TS
P | 848 | 767316310 |  | Montáž světlíků bodových do 1 m2 | KUS | 2 | 0 |  |  |  | 0 |  | CS ÚRS 2023 01 |  | 2
PP
VV |  |  |  | "dle tabulky výrobkůOV/SV"2
TS
P | 849 | R6245351 |  | KUPOLOVITÝ SVĚTLÍK V HLINÍKOVÉM RÁMU, ZASKLENÍ S REAKCÍ NA OHEŇ | KUS | 2 | 0.0032 |  |  |  | 0 |  | R-položka |  | 2
PP
VV |  |  |  | "dle tabulky výrobkůOV/SV"2
TS |  |  |  | HORNÍ VRSTVA PET-G KOPULE SPODNÍ VRSTVA POLYKARBONÁTOVÁ DESKA PC Tl.25 mm RÁM- HLINÍK S PŘERUŠENÝM TEPELNÝM MOSTEM MANŽETA FeZn KOLMÁ VÝŠKA 50 MM OCELOVÝ PODSTAVEC TŘÍDA REAKCE NA OHEŇ B SVĚTLÉ ROZMĚRY KŘÍDLA-1000X2000MM SVĚTLÍKY POHÁNĚNY ELEKTROPOHONEM NA TLAČÍTKO I NA SIGNÁL OD LDP, ZÁROVEŇ VYBAVENO INTEGROVANOU BATERIÍ S FUNKCÍ PŘI POŽÁRU MIN 15 MINUT OTEVÍRACÍ MECHANISMY BUDOU VYBAVENY DÁLKOVÝ OVLÁDÁNÍM Z NĚKOLIKA MÍST V CHCÚ MINIMÁLNĚ V KAŽDÉM PODLAŽÍ A TO VE VÝŠCE 1,5 AŽ 1,5 M A TAKÉ KOUŘOVÝMI ČIDLY UMÍSTĚNÝMI V KAŽDÉM PODLAŽÍ CHÚC, PODROBNĚ VIZ ČÁST D2.4.6 SLABOPROUDÉ SYSTÉMY
P | 850 | 767321810 |  | Demontáž podsvětlíků se zasklením | M2 | 30.882 | 0 |  |  |  | 0 |  | CS ÚRS 2023 01 |  | 2
PP
VV |  |  |  | "podhled světlíků z kovové konstrukce a výplní z drátoskla"4,69*2,93 "podhled světlíků z kovové konstrukce a výplní z drátoskla"5,87*2,92 Součet 30,882
TS
P | 851 | 767531111 |  | Montáž vstupních čistících zón z rohoží kovových nebo plastových | M2 | 34.46 | 0 |  |  |  | 0 |  | CS ÚRS 2023 01 |  | 2
PP
VV |  |  |  | "dle tabulky výrovbků OV/C1"7,4*1,2+0,38*1,355*2 "dle tabulky výrovbků OV/C2"2*1 "dle tabulky výrovbků OV/C3"1*1,35*5 "dle tabulky výrovbků OV/C4"1*1 "dle tabulky výrovbků OV/C5"7,4*2 Součet 34,46
TS
P | 852 | 69752030 |  | rohož vstupní provedení hliník nebo mosaz/gumové vlnovky/ | M2 | 37.906 | 0.01 |  |  |  | 0 |  | CS ÚRS 2023 01 |  | 2
PP
VV |  |  |  | "dle tabulky výrovbků OV/C1"7,4*1,2+0,38*1,355*2 "dle tabulky výrovbků OV/C2"2*1 "dle tabulky výrovbků OV/C3"1*1,35*5 "dle tabulky výrovbků OV/C4"1*1 "dle tabulky výrovbků OV/C5"2*7,4 Součet 34,46 34,46*1,1 "Přepočtené koeficientem množství
TS
P | 853 | 767531121 |  | Montáž vstupních čistících zón z rohoží osazení rámu mosazného nebo hliníkového zapuštěného z L profilů | M | 57.68 | 0 |  |  |  | 0 |  | CS ÚRS 2023 01 |  | 2
PP
VV |  |  |  | "dle tabulky výrobků OV/C1"7,4+1,58+1,58+7,4+0,38*4 "dle tabulky výrobků OV/C2"1+1+2+2 "dle tabulky výrobků OV/C3"1+1+1,35+1,35 "dle tabulky výrobků OV/C3"1+1+1,35+1,35 "dle tabulky výrobků OV/C4"1+1+1+1 "dle tabulky výrobků OV/C5"2+2+7,4+7,4 Součet 57,68
TS
P | 854 | 69752160 |  | rám pro zapuštění profil L-30/30 25/25 20/30 15/30-Al | M | 63.448 | 0.0002 |  |  |  | 0 |  | CS ÚRS 2023 01 |  | 2
PP
VV |  |  |  | "dle tabulky výrobků OV/C1"7,4+1,58+1,58+7,4+0,38*4 "dle tabulky výrobků OV/C2"1+1+2+2 "dle tabulky výrobků OV/C3"1+1+1,35+1,35 "dle tabulky výrobků OV/C3"1+1+1,35+1,35 "dle tabulky výrobků OV/C4"1+1+1+1 "dle tabulky výrobků OV/C5"2+2+7,4+7,4 Součet 57,68 57,68*1,1 "Přepočtené koeficientem množství
TS
P | 855 | 767584141 |  | Montáž kovových podhledů kazetových, z kazet velikosti 600 x 300 mm, plochy do 10 m2 | M2 | 8.512 | 5e-05 |  |  |  | 0 |  | CS ÚRS 2023 01 |  | 2
PP
VV |  |  |  | "dle výkr 105-detaily markýza u hlavního vstupu"7,6*1,12
TS
P | 856 | R0125 |  | Plechová kazeta | M2 | 8.512 | 0 |  |  |  | 0 |  | R-položka |  | 2
PP
VV |  |  |  | "dle výkr 105-detaily markýza u hlavního vstupu"7,6*1,12
TS
P | 857 | 767610116 |  | Montáž oken jednoduchých z hliníkových nebo ocelových profilů na polyuretanovou pěnu pevných do zdiva, plochy přes 0,6 do 1,5 m2 | M2 | 0.792 | 0.00037 |  |  |  | 0 |  | CS ÚRS 2023 01 |  | 2
PP
VV |  |  |  | "vnitřní okna dle tabulky oken v interiéru" "O/007"1,2*0,66
TS
P | 858 | 767610117 |  | Montáž oken jednoduchých z hliníkových nebo ocelových profilů na polyuretanovou pěnu pevných do zdiva, plochy přes 1,5 do 2,5 m2 | M2 | 9.921 | 0.00033 |  |  |  | 0 |  | CS ÚRS 2023 01 |  | 2
PP
VV |  |  |  | "vnitřní okna dle tabulky oken v interiéru" "O/001"1,45*1,7 "O/003,004,005"1,2*1,62*3 "O/006"1,45*1,12 Součet 9,921
TS
P | 859 | 767610118 |  | Montáž oken jednoduchých z hliníkových nebo ocelových profilů na polyuretanovou pěnu pevných do zdiva, plochy přes 2,5 m2 | M2 | 24.415 | 0.00027 |  |  |  | 0 |  | CS ÚRS 2023 01 |  | 2
PP
VV |  |  |  | "vnitřní okna dle tabulky oken v interiéru" "O/008"1,7*1,49 "O/009"1,7*1,5 "O/010"1,7*1,895 "O/011"1,7*1,895 "O/012"1,7*1,895 "O/013"1,7*1,895 "O/014"1,7*1,895 "O/015"1,7*1,895 Součet 24,412
TS
P | 860 | 767610123 |  | Montáž oken jednoduchých z hliníkových nebo ocelových profilů na polyuretanovou pěnu otevíravých do celostěnových panelů nebo ocelové konstrukce, plochy přes 1,5 do 2,5 m2 | M2 | 4.073 | 0.00033 |  |  |  | 0 |  | CS ÚRS 2023 01 |  | 2
PP
VV |  |  |  | "vnitřní okna dle tabulky oken v interiéru" "O/016"1,1*1,5 "O/002"1,7*1,425 Součet 4,073
TS
P | 861 | R5351000 |  | okno interiérové fixní, hliníkový rám s bezpečnostním balisticky odolným zasklením Typ 1 | M2 | 7.456 | 0.01597 |  |  |  | 0 |  | R-položka |  | 2
PP
VV |  |  |  | "vnitřní okna dle tabulky oken v interiéru" "O/003"1,2*1,62 "O/004"1,2*1,62 "O/005"1,2*1,62 "O/006"1,45*1,12 Součet 7,456
TS
P | 862 | R5341000 |  | okno interiérové fixní, hliníkový rám s bezpečnostním zasklením Typ 2 | M2 | 10.386 | 0.01597 |  |  |  | 0 |  | R-položka |  | 2
PP
VV |  |  |  | "vnitřní okna dle tabulky oken v interiéru" "O/007"0,6*1,2 "O/013"1,7*1,895 "O/014"1,7*1,895 "O/015"1,7*1,895 Součet 10,385
TS
P | 863 | R5341001 |  | okno interiérové dvoukřídlé v kombinaci fixní a posuvné, hliníkový rám s bezpečnostním zasklením typ 3 | M2 | 2.618 | 0.01597 |  |  |  | 0 |  | R-položka |  | 2
PP
VV |  |  |  | "vnitřní okna dle tabulky oken v interiéru" "O/002"1,54*1,7
TS
P | 864 | R5341002 |  | okno interiérové dvoukřídlé v kombinaci fixní a posuvné, hliníkový rám s bezpečnostním zasklením typ 4 | M2 | 1.65 | 0.01597 |  |  |  | 0 |  | R-položka |  | 2
PP
VV |  |  |  | "vnitřní okna dle tabulky oken v interiéru" "O/016"1,5*1,1
TS
P | 865 | R5341004 |  | okno interiérové fixní, hliníkový rám s bezpečnostním zasklením s P0 EI 45 DP 1 Typ 5 | M2 | 2.423 | 0.01597 |  |  |  | 0 |  | R-položka |  | 2
PP
VV |  |  |  | "vnitřní okna dle tabulky oken v interiéru" "O/001"1,425*1,7 Součet 2,423
TS
P | 866 | R5341005 |  | okno interiérové fixní, hliníkový rám s bezpečnostním zasklením s P0 EI 30 DP 1 Typ 6 | M2 | 14.732 | 0.01597 |  |  |  | 0 |  | R-položka |  | 2
PP
VV |  |  |  | "vnitřní okna dle tabulky oken v interiéru" "O/008"1,490*1,7 "O/009"1,490*1,7 "O/010"1,895*1,7 "O/011"1,895*1,7 "O/012"1,895*1,7 Součet 14,731
TS
P | 867 | R767620126 |  | Montáž oken zdvojených z hliníkových nebo ocelových profilů na polyuretanovou pěnu otevíravých do zdiva, plochy přes 0,6 do 1,5 m2 | M2 | 21.419 | 0.00037 |  |  |  | 0 |  | R-položka |  | 2
PP
VV |  |  |  | "dle tabulky výrobků" "05.a"6*(1,15*0,545) "07.a"12*(0,58*1,14) "13.a"3*(0,57*1,175) "21.a"6*(1,15*1,03) "typ 12"1*(1,215*0,5) Součet 21,419
TS
P | 868 | R767620127 |  | Montáž oken zdvojených z hliníkových nebo ocelových profilů na polyuretanovou pěnu otevíravých do zdiva, plochy přes 1,5 do 2,5 m2 | M2 | 25.587 | 0.00033 |  |  |  | 0 |  | R-položka |  | 2
PP
VV |  |  |  | "08.a"1*1,3*1,75 "09.a"2*1,3*1,75 "10.a"1*1,15*1,75 "12.a"2*1,2*1,75 "15.a"1*1,16*1,75 "16.b"1*1,16*1,75 "14.a"1*1,345*1,75 "17.a"1*1,25*1,75 "11.c"1*1,005*1,75 "18.b"1*1,25*1,75 Součet 25,585
TS
P | 869 | R767620128 |  | Montáž oken zdvojených z hliníkových nebo ocelových profilů na polyuretanovou pěnu otevíravých do zdiva, plochy přes 2,5 m2 | M2 | 413.703 | 0.00027 |  |  |  | 0 |  | R-položka |  | 2
PP
VV |  |  |  | "dle tabulky výrobků" "01.a"60*1,47*1,75 "01.c"6*1,47*1,75 "02.a"2*1,47*1,75 "03.a"38*1,47*1,75 "03.b"31*1,47*1,75 "04.a"7*1,54*2 "06.a"5*1,47*2,61 "19.a"1*2,4*1,45 "20.b"1*2,4*1,75 "22.a"1*1,47*1,75 "23.a"2*1,47*1,75 "24.a"1*1,445*1,75 "25.b"1*1,485*1,75 Součet 413,701
TS
P | 870 | R55341009 |  | okno exteriérové dvoukřídlé otevíravé a sklopné, hliníkový rám s výplní z trojskla Typ 10 | M2 | 4.2 | 0.02514 |  |  |  | 0 |  | R-položka |  | 2
PP
VV |  |  |  | "specifikace dle tabulky výrobků-tabulka oken v exteriéru" "20.b"2,4*1,75
TS
P | 871 | R55341011 |  | okno exteriérové jednokřídlé otevíravé a sklopné, hliníkový rám s výplní z trojskla Typ 11 | M2 | 86.565 | 0.027 |  |  |  | 0 |  | R-položka |  | 2
PP
VV |  |  |  | "dle tabulky oken exteriér" "03.b"31*1,47*1,75 "16.b"1*1,16*1,75 "18.b"1*1,25*1,75 "25.b"1*1,485*1,75 Součet 86,564
TS
P | 872 | R55341012 |  | okno exteriérové jednokřídlé otevíravé a sklopné, hliníkový rám s výplní z trojskla P2A, spákovým OTV Typ 12 | M2 | 1.108 | 0.027 |  |  |  | 0 |  | R-položka |  | 2
PP
VV |  |  |  | "dle tabulky oken exteriér" "0/26"1*1*0,5 "0/27"1*1,215*0,5 Součet 1,108
TS
P | 873 | R55341013 |  | okno exteriérové jednokřídlé otevíravé a sklopné,hliníkový rám s výplní z trojskla P2A, Typ 2 | M2 | 294.334 | 0.02741 |  |  |  | 0 |  | R-položka |  | 2
PP
VV |  |  |  | "dle tabulky výrobků" "01.a"60*1,47*1,75 "02.a"2*1,47*1,75 "03.a"37*1,47*1,75 "04.a"7*1,54*2 "08.a"1*1,3*1,75 "09.a"2*1,3*1,75 "12.a"2*1,2*1,75 "14.a"1*1,345*1,75 "17.a"1*1,25*1,75 "24.a"1*1,445*1,75 Součet 294,333
TS
P | 874 | R55341022 |  | okno exteriérové dvoukřídlé otevíravé a sklopné, hliníkový rám s výplní z trojskla P2A, Typ 8 | M2 | 3.48 | 0.02741 |  |  |  | 0 |  | R-položka |  | 2
PP
VV |  |  |  | "dle tabulky oken exteriér" "19.a"2,4*1,45 Součet 3,48
TS
P | 875 | R55341021 |  | okno exteriérové jednokřídlé otevíravé a sklopné, hliníkový rám s výplní z trojskla P2A, s pákovým OTV. Typ9 | M2 | 19.184 | 0.02741 |  |  |  | 0 |  | R-položka |  | 2
PP
VV |  |  |  | "dle tabulky okna exteriér" "06.a"5*1,47*2,61 Součet 19,184
TS
P | 876 | R55341014 |  | Okno exteriérové jednokřídlé otevíravé a sklopné, hliníkový rám s výplní z trojskla P3A, Typ 1 | M2 | 19.767 | 0.02741 |  |  |  | 0 |  | R-položka |  | 2
PP
VV |  |  |  | "dle tabulky výrobků" "01.c"6*1,47*1,75 "11.c"1*1,005*1,75 "03.c"1*1,47*1,75 Součet 19,766
TS
P | 877 | R55341015 |  | okno exteriérové jednokřídlé otevíravé a sklopné s nadsvětlíkem, hliníkový rám s výplní z trojskla P2A, s pákovým OTV. 0/06.a, Typ 9 | M2 | 19.184 | 0.02741 |  |  |  | 0 |  | R-položka |  | 2
PP
VV |  |  |  | "06.a"5*1,47*2,61
TS
P | 878 | R55341018 |  | Okno exteriérové jednokřídlé otevíravé a sklopné, hliníkový rám s výplní z trojskla P2A,s pákovým OTV. Typ 5 | M2 | 14.161 | 0.02741 |  |  |  | 0 |  | R-položka |  | 2
PP
VV |  |  |  | "dle tabulky oken exteriér" "07.a"12*0,58*1,14 "13.a"3*0,57*1,175 "15.a"1*1,16*1,75 "17.a"1*1,25*1,75 Součet 14,161
TS
P | 879 | R55341019 |  | Okno exteriérové jednokřídlé otevíravé a sklopné, hliníkový rám s výplní z trojskla P2A,s pákovým OTV. Typ 5 | M2 | 7.107 | 0.02741 |  |  |  | 0 |  | R-položka |  | 2
PP
VV |  |  |  | "dle tabulky oken exteriér" "05.a"6*1,15*1,03
TS
P | 880 | R55341016 |  | okno exteriérové fixní hliníkový rám s výplní z trojskla P2A, s s P0 EI 30 DP3, Typ 3 | M2 | 7.158 | 0.02741 |  |  |  | 0 |  | R-položka |  | 2
PP
VV |  |  |  | "dle tabulky oken exteriér" "0/10.a"1,15*1,75 "0/23.a"1,47*1,75*2 Součet 7,158
TS
P | 881 | R55341017 |  | okno exteriérové fixní hliníkový rám s výplní z trojskla P2A, s s P0 EW 15 DP3, Typ 4 | M2 | 2.363 | 0.02741 |  |  |  | 0 |  | R-položka |  | 2
PP
VV |  |  |  | "dle tabulky oken exteriér" "0/22.a"1,35*1,75 Součet 2,363
TS
P | 882 | R55341020 |  | okno exteriérové fixní hliníkový rám s výplní z trojskla P2A, Typ 7 | M2 | 7.107 | 0.02741 |  |  |  | 0 |  | R-položka |  | 2
PP
VV |  |  |  | "dle tabulky oken exteriér" "0/21.a"6*1,15*1,03 Součet 7,107
TS
P | 883 | 767627306 |  | Ostatní práce a doplňky při montáži oken a stěn připojovací spára oken a stěn mezi ostěním a rámem vnitřní parotěsná páska | M | 1390.257 | 6e-05 |  |  |  | 0 |  | CS ÚRS 2023 01 |  | 2
PP
VV |  |  |  | "dle tabulky výrobků-tabulka dveří v exteriéru" "08.a"1*(1,3+1,75)*2 "09.a"2*(1,3+1,75)*2 "10.a"1*(1,15+1,75)*2 "12.a"2*(1,2+1,75)*2 "15.a"1*(1,16+1,75)*2 "16.b"1*(1,16+1,75)*2 "14.a"1*(1,345+1,75)*2 "17.a"1*(1,25+1,75)*2 "11.c"1*(1,005+1,75)*2 "18.b"1*(1,25+1,75)*2 "01.a"60*(1,47+1,75)*2 "01.c"6*(1,47+1,75)*2 "02.a"2*(1,47+1,75)*2 "03.a"38*(1,47+1,75)*2 "03.b"31*(1,47+1,75)*2 "04.a"7*(1,54+2)*2 "06.a"6*(1,47+2,61)*2 "19.a"1*(2,4+1,45)*2 "20.b"1*(2,4+1,75)*2 "22.a"1*(1,47+1,75)*2 "23.a"2*(1,47+1,75)*2 "24.a"1*(1,445+1,75)*3 "25.b"1*(1,485+1,75)*2 "05.a"6*(1,15+0,545)*2 "07.a"12*(0,58+1,14)*2 "13.a"3*(0,57+1,175)*2 "21.a"6*(1,15+1,03)*2 "30.a"1*(2,54+(3,475+3,42))*2 Mezisoučet 1220.535 "dle tabulky výrobků-tabulka dveří v exteriéru" "04.b"1*(1,145+2,8)*2 "20.c"(1,16+2,8)*2 "08.a"1*(1,116+2,8)*2 "11.a"1*(1,06+2,8)*2 "15.a"1*(1,47+2,8)*2 "12.d.a"1*(1,01+2,8)*2 "01.a"1*(1,47+2,8)*2 "02.a"1*(2,12+2,8)*2 "03.a"1*(1,54+2,8)*2 "05.a"1*(1,54+2,8)*2 "06.a"1*(1,54+2,8)*2 "07.a"1*(1,47+2,8)*2 "09.a"1*(1,47+2,8)*2 "10.a"1*(1,8+2,8)*2 "13.a"1*(1,47+2,8)*2 "14.a"1*(1,47+2,8)*2 "16.a"1*(1,47+2,8)*2 "17.a"1*(1,47+2,8)*2 "18.a"1*(1,47+2,8)*2 "19.a"1*(1,6+2,8)*2 Mezisoučet 169.72199999999998 Součet 1390,257
TS
P | 884 | 767627307 |  | Ostatní práce a doplňky při montáži oken a stěn připojovací spára oken a stěn mezi ostěním a rámem venkovní paropropustna páska | M | 1390.257 | 7e-05 |  |  |  | 0 |  | CS ÚRS 2023 01 |  | 2
PP
VV |  |  |  | "dle tabulky výrobků-tabulka dveří v exteriéru" "08.a"1*(1,3+1,75)*2 "09.a"2*(1,3+1,75)*2 "10.a"1*(1,15+1,75)*2 "12.a"2*(1,2+1,75)*2 "15.a"1*(1,16+1,75)*2 "16.b"1*(1,16+1,75)*2 "14.a"1*(1,345+1,75)*2 "17.a"1*(1,25+1,75)*2 "11.c"1*(1,005+1,75)*2 "18.b"1*(1,25+1,75)*2 "01.a"60*(1,47+1,75)*2 "01.c"6*(1,47+1,75)*2 "02.a"2*(1,47+1,75)*2 "03.a"38*(1,47+1,75)*2 "03.b"31*(1,47+1,75)*2 "04.a"7*(1,54+2)*2 "06.a"6*(1,47+2,61)*2 "19.a"1*(2,4+1,45)*2 "20.b"1*(2,4+1,75)*2 "22.a"1*(1,47+1,75)*2 "23.a"2*(1,47+1,75)*2 "24.a"1*(1,445+1,75)*3 "25.b"1*(1,485+1,75)*2 "05.a"6*(1,15+0,545)*2 "07.a"12*(0,58+1,14)*2 "13.a"3*(0,57+1,175)*2 "21.a"6*(1,15+1,03)*2 "30.a"1*(2,54+(3,475+3,42))*2 Mezisoučet 1220.535 "dle tabulky výrobků-tabulka dveří v exteriéru" "04.b"1*(1,145+2,8)*2 "20.c"(1,16+2,8)*2 "08.a"1*(1,116+2,8)*2 "11.a"1*(1,06+2,8)*2 "15.a"1*(1,47+2,8)*2 "12.d.a"1*(1,01+2,8)*2 "01.a"1*(1,47+2,8)*2 "02.a"1*(2,12+2,8)*2 "03.a"1*(1,54+2,8)*2 "05.a"1*(1,54+2,8)*2 "06.a"1*(1,54+2,8)*2 "07.a"1*(1,47+2,8)*2 "09.a"1*(1,47+2,8)*2 "10.a"1*(1,8+2,8)*2 "13.a"1*(1,47+2,8)*2 "14.a"1*(1,47+2,8)*2 "16.a"1*(1,47+2,8)*2 "17.a"1*(1,47+2,8)*2 "18.a"1*(1,47+2,8)*2 "19.a"1*(1,6+2,8)*2 Mezisoučet 169.72199999999998 Součet 1390,257
TS
P | 885 | 767627310 |  | Ostatní práce a doplňky při montáži oken a stěn připojovací spára oken a stěn mezi ostěním a rámem kompletní impregnovaná komprimační páska | M | 1390.257 | 0.00029 |  |  |  | 0 |  | CS ÚRS 2023 01 |  | 2
PP
VV |  |  |  | "dle tabulky výrobků-tabulka dveří v exteriéru" "08.a"1*(1,3+1,75)*2 "09.a"2*(1,3+1,75)*2 "10.a"1*(1,15+1,75)*2 "12.a"2*(1,2+1,75)*2 "15.a"1*(1,16+1,75)*2 "16.b"1*(1,16+1,75)*2 "14.a"1*(1,345+1,75)*2 "17.a"1*(1,25+1,75)*2 "11.c"1*(1,005+1,75)*2 "18.b"1*(1,25+1,75)*2 "01.a"60*(1,47+1,75)*2 "01.c"6*(1,47+1,75)*2 "02.a"2*(1,47+1,75)*2 "03.a"38*(1,47+1,75)*2 "03.b"31*(1,47+1,75)*2 "04.a"7*(1,54+2)*2 "06.a"6*(1,47+2,61)*2 "19.a"1*(2,4+1,45)*2 "20.b"1*(2,4+1,75)*2 "22.a"1*(1,47+1,75)*2 "23.a"2*(1,47+1,75)*2 "24.a"1*(1,445+1,75)*3 "25.b"1*(1,485+1,75)*2 "05.a"6*(1,15+0,545)*2 "07.a"12*(0,58+1,14)*2 "13.a"3*(0,57+1,175)*2 "21.a"6*(1,15+1,03)*2 "30.a"1*(2,54+(3,475+3,42))*2 Mezisoučet 1220.535 "dle tabulky výrobků-tabulka dveří v exteriéru" "04.b"1*(1,145+2,8)*2 "20.c"(1,16+2,8)*2 "08.a"1*(1,116+2,8)*2 "11.a"1*(1,06+2,8)*2 "15.a"1*(1,47+2,8)*2 "12.d.a"1*(1,01+2,8)*2 "01.a"1*(1,47+2,8)*2 "02.a"1*(2,12+2,8)*2 "03.a"1*(1,54+2,8)*2 "05.a"1*(1,54+2,8)*2 "06.a"1*(1,54+2,8)*2 "07.a"1*(1,47+2,8)*2 "09.a"1*(1,47+2,8)*2 "10.a"1*(1,8+2,8)*2 "13.a"1*(1,47+2,8)*2 "14.a"1*(1,47+2,8)*2 "16.a"1*(1,47+2,8)*2 "17.a"1*(1,47+2,8)*2 "18.a"1*(1,47+2,8)*2 "19.a"1*(1,6+2,8)*2 Mezisoučet 169.72199999999998 Součet 1390,257
TS
P | 886 | 767640112 |  | Montáž dveří ocelových nebo hliníkových vchodových jednokřídlových s nadsvětlíkem | KUS | 5 | 0 |  |  |  | 0 |  | CS ÚRS 2023 01 |  | 2
PP
VV |  |  |  | "typ 10, 08.a"1 "typ 5, 11.a"1 "Typ 1, 12.d"1 "typ 11, 04.b"1 "typ 12, 20.c"1 Součet 5
TS
P | 887 | 5534134R |  | Dveře exteriérové jednokřídlé, hliníkový rám s výplní z trojskla P1A, 1160*2800, D/08.a, typ 10,1 ks | M2 | 3.125 | 0.02997 |  |  |  | 0 |  | R-položka |  | 2
PP
VV |  |  |  | "dle tabulky výrobků-tabulka dveří v exteriéru" "08.a"1*1,116*2,8 Součet 3,125
TS |  |  |  | rám/zárubeň, kování a zámek v ceně prosklená část polepy v ceně
P | 888 | 5534139R |  | dveře exteriérové jednokřídlé,hliníkový rám s výplní z trojskla P3A, napojeno na EACS,1010*2800,D/12.d,typ 1, 1ks | M2 | 2.828 | 0.03815 |  |  |  | 0 |  | R-položka |  | 2
PP
VV |  |  |  | "dle tabulky výrobků-tabulka dveří v exteriéru" "D/12.d"1*1,01*2,8
TS |  |  |  | rám/zárubeň, kování a zámek v ceně prosklená část polepy v ceně
P | 889 | 5534142R |  | dveře exteriérové jednokřídlé,hliníkový rám s výplní z trojskla P1A, napojeno na EACS, S P0 EW 30 DP3-C2,1060*2800,D/11.a,typ 5, 1ks | M2 | 2.968 | 0.03815 |  |  |  | 0 |  | R-položka |  | 2
PP
VV |  |  |  | "dle tabulky výrobků-tabulka dveří v exteriéru" "D/11.a"1*1,06*2,8
TS |  |  |  | rám/zárubeň, kování a zámek v ceně prosklená část polepy v ceně
P | 890 | 5534143R |  | dveře exteriérové jednokřídlé, plné-hliníkový rám s vkládanou výplní, 1305*2800 mm, D/04.b, typ 11, 1ks | M2 | 3.654 | 0.02423 |  |  |  | 0 |  | R-položka |  | 2
PP
VV |  |  |  | "dle tabulky výrobků-tabulka dveří v exteriéru" "04.b"1,305*2,8
TS |  |  |  | rám/zárubeň, kování a zámek v ceně
P | 891 | 5534137R |  | dveře exteriérové jednokřídlé, plné-hliníkový rám s vkládanou výplní, 1165*2000 mm, D/20.c, typ 12, 1ks | M2 | 3.248 | 0.02423 |  |  |  | 0 |  | R-položka |  | 2
PP
VV |  |  |  | "dle tabulky výrobků-tabulka dveří v exteriéru" "20.c"1,16*2,8
TS |  |  |  | rám/zárubeň, kování a zámek v ceně
P | 892 | 767640222 |  | Montáž dveří ocelových nebo hliníkových vchodových dvoukřídlové s nadsvětlíkem | KUS | 14 | 0 |  |  |  | 0 |  | CS ÚRS 2023 01 |  | 2
PP
VV |  |  |  | "01.a"1 "02.a"1 "03.a"1 "05.a"1 "06.a"1 "07.a"1 "09.a"1 "10.a"1 "13.a"1 "14.a"1 "16.a"1 "17.a"1 "18.a"1 "19.a"1 Součet 14
TS
P | 893 | 5534138R |  | dveře exteriérové dvoukřídlé,hliníkový rám s výplní z trojskla P1A, ovládané přes LDP,1470*2800,D/01.a,D/13.a,typ 2, 2ks | M2 | 8.232 | 0.03815 |  |  |  | 0 |  | R-položka |  | 2
PP
VV |  |  |  | "dle tabulky výrobků-tabulka dveří v exteriéru" "01.a"1*1,47*2,8 "13.a"1*1,47*2,8 Součet 8,232
TS |  |  |  | rám/zárubeň, kování a zámek v ceně prosklená část polepy v ceně
P | 894 | 5534149R |  | dveře exteriérové dvoukřídlé,hliníkový rám s výplní z trojskla P1A, napojeno na EACS, S P0 EW 30 DP3-C2,2120*2800,D/02.a,typ 3, 1ks | M2 | 5.936 | 0.03815 |  |  |  | 0 |  | R-položka |  | 2
PP
VV |  |  |  | "dle tabulky výrobků-tabulka dveří v exteriéru" "D/02.a"1*2,12*2,8
TS |  |  |  | rám/zárubeň, kování a zámek v ceně prosklená část polepy v ceně
P | 895 | 5534141R |  | dveře exteriérové dvoukřídlé,hliníkový rám s výplní z trojskla P1A, napojeno na EACS,1470*2800,D/16.a,typ 4, 1ks | M2 | 4.116 | 0.03815 |  |  |  | 0 |  | R-položka |  | 2
PP
VV |  |  |  | "dle tabulky výrobků-tabulka dveří v exteriéru" "D/16.a"1*1,47*2,8
TS |  |  |  | rám/zárubeň, kování a zámek v ceně prosklená část polepy v ceně
P | 896 | 5534144R |  | dveře exteriérové dvoukřídlé, plné-hliníkový rám s výplní z trojskla P1A, 1540*2800 mm, D/03-6.a, typ 6, 3ks | M2 | 12.936 | 0.02423 |  |  |  | 0 |  | R-položka |  | 2
PP
VV |  |  |  | "dle tabulky výrobků-tabulka dveří v exteriéru" "D/03.a"1*1,54*2,8 "D/05.a"1*1,54*2,8 "D/06.a"1*1,54*2,8 Součet 12,936
TS
P | 897 | 5534145R |  | dveře exteriérové dvoukřídlé (pravé hlavní),hliníkový rám s výplní z trojskla P1A, 1470*2800 mm, D/07a,09.a, typ 7, 2ks | M2 | 8.232 | 0.02423 |  |  |  | 0 |  | R-položka |  | 2
PP
VV |  |  |  | "dle tabulky výrobků-tabulka dveří v exteriéru" "D/07.a"1*1,47*2,8 "D/09.a"1*1,47*2,8 Součet 8,232
TS
P | 898 | 5534147R |  | dveře exteriérové dvoukřídlé (levé hlavní),hliníkový rám s výplní z trojskla P1A, 147*2800 mm, D/14a,17.a,18.a,19.a typ 8, 4ks | M2 | 16.464 | 0.02423 |  |  |  | 0 |  | R-položka |  | 2
PP
VV |  |  |  | "dle tabulky výrobků-tabulka dveří v exteriéru" "D/14.a"1*1,47*2,8 "D/17.a"1*1,47*2,8 "D/18.a"1*1,47*2,8 "D/19.a"1*1,47*2,8 Součet 16,464
TS
P | 899 | 5534146R |  | dveře exteriérové dvoukřídlé (pravé hlavní),hliníkový rám s výplní z trojskla P1A, S P0 EW 15DP3-C2 1800*2800 mm, D/10a, typ 9, 1ks | M2 | 5.04 | 0.02423 |  |  |  | 0 |  | R-položka |  | 2
PP
VV |  |  |  | "dle tabulky výrobků-tabulka dveří v exteriéru" "D/10.a"1*1,8*2,8 Součet 5,04
TS
P | 900 | 767641112R |  | Montáž automatických dveří posuvných, výšky do 2200 mm lineárních, šířky přes 1000 do 1800 mm | KUS | 2 | 0 |  |  |  | 0 |  | CS ÚRS 2023 01 |  | 2
PP
VV |  |  |  | "prosklená fasáda OV/F.VP"2 Součet 2
TS
P | 901 | R55329134 |  | dveře automatické exteriérové lineární, rám Al profily s výpní z trojskla P1A, 2křídlé 1500x2635mm,součást vstupního portálu OV/F.VP | KUS | 2 | 0.24 |  |  |  | 0 |  | R-položka |  | 2
PP
VV |  |  |  | "dle tabulky ostatních výrobků" 2
TS |  |  |  | prosklená část polepy v ceně
P | 902 | R70010021 |  | Projekt generálního klíče | KPL | 1 | 0 |  |  |  | 0 |  | R-položka |  | 2
PP
VV
TS
P | 903 | 767641813 |  | Demontáž automatických dveří výšky do 2200 mm lineráních nebo teleskopických, šířky přes 2000 mm do 2500 mm | KUS | 2 | 0 |  |  |  | 0 |  | CS ÚRS 2023 01 |  | 2
PP
VV |  |  |  | "severní pohled"2
TS
P | 904 | R767646401 |  | Montáž dveří ocelových nebo hliníkových revizních dvířek s rámem jednokřídlových, výšky do 1000 mm | KUS | 2 | 0 |  |  |  | 0 |  | R-položka |  | 2
PP
VV |  |  |  | "dle tabulky výrobků OV/DP"1 "dle tabulky výrobků OV/R.1"1 Součet 2
TS
P | 905 | R5343510 |  | fasádní revizní dvířka pro zateplené budovy z hliníkových profilů a cementovláknité desky 490X600 MM | KUS | 1 | 0.0024 |  |  |  | 0 |  | R-položka |  | 2
PP
VV |  |  |  | "dle tabulky výrobků OV/R.1"1
TS |  |  |  | KŘÍDLO UMOŽŇUJÍCÍ NALEPENÍ KERAMICKÉHO OBKLADU SHODNÉHO S OBKLADEM OKOLNÍ KONSTRUKCE PŘI DODRŽENÍ JEDNOTNNHO SPÁROŘEZUU UZAVÍRÁNÍ POMOCÍ ZÁMKU NA KLIČKU ČTYŘHRAN PROVEDENÍ S PEVNÝM PANTEM OZNAČENÍ NÁPISEM HUP DLE SPECIFIKACE
P | 906 | R5343511 |  | dvířka celoplechová žárově zinkovaná včetně rámu se zámkem práškově lakovaná 500x500mm | KUS | 1 | 0.0024 |  |  |  | 0 |  | R-položka |  | 2
PP
VV |  |  |  | "dle tabulky výrobků OV/DP"1
TS
P | 907 | R767646402 |  | Montáž dveří ocelových nebo hliníkových revizních dvířek s rámem jednokřídlových, výšky přes 1000 do 1500 mm | KUS | 1 | 0 |  |  |  | 0 |  | R-položka |  | 2
PP
VV |  |  |  | "dle tabulky výrobků OV/R.2"1
TS
P | 908 | 59030742 |  | dvířka revizní dvoukřídlá s automatickým zámkem 1200x600mm | KUS | 1 | 0.009 |  |  |  | 0 |  | CS ÚRS 2023 01 |  | 2
PP
VV |  |  |  | "dle tabulky výrobků OV/R.2"1
TS |  |  |  | REVIZNÍ DVÍŘKA DO MINERÁLNÍHO PODHLEDU, OTEVÍRAVÁ, RÁM Z HLINÍKOVÝCH PROFILŮ S USAZENÝM TLAČNÝM ZÁMKEM. VÝPLŇ REVIZNÍCH DVÍŘEK Z MINERÁLNÍ DESKY VIZ DANÝ PODHLED, RÁM S DVÍŘKY SPOJEN PEVNÝM PANTEM, PRŮLEZNÁ ŠÍŘKA 1170X510 MM
P | 909 | 76764659R |  | Montáž servopohonu na pokyn EPS | KUS | 2 | 0 |  |  |  | 0 |  | R-položka |  | 2
PP
VV |  |  |  | "01.a"2
TS
P | 910 | R5491726 |  | servopohon - otevírání na pokyn EPS | KUS | 2 | 0.0024 |  |  |  | 0 |  | R-položka |  | 2
PP
VV |  |  |  | "01.a"2
TS
P | 911 | 767649191 |  | Montáž dveří ocelových nebo hliníkových doplňků dveří samozavírače hydraulického | KUS | 51 | 0 |  |  |  | 0 |  | CS ÚRS 2023 01 |  | 2
PP
VV |  |  |  | "tabulka dveří vnějších" "02.a"2 "11.a"1 "12.d"1 "16.a"2 "20.c"1 Mezisoučet 7 "Tabulka výrobků - tabulka dveří v interiéru" 3+3+3+2+3+1+1+2+1+1+1+1+1+1+2+4+1+2+1+1+1+1+2+1+2+2 Mezisoučet 44 Součet 51 Mezisoučet 0
TS
P | 912 | R5491725 |  | samozavírač dveří hydraulický | KUS | 51 | 0.0024 |  |  |  | 0 |  | R-položka |  | 2
PP
VV |  |  |  | "02.a"2 "11.a"1 "12.d"1 "16.a"2 "20.c"1 Mezisoučet 7 "Tabulka výrobků - tabulka dveří v interiéru" 3+3+3+2+3+1+1+2+1+1+1+1+1+1+2+4+1+2+1+1+1+1+2+1+2+2 Mezisoučet 44 Součet 51
TS
P | 913 | 767649194 |  | Montáž dveří ocelových nebo hliníkových doplňků dveří madel | KUS | 3 | 0 |  |  |  | 0 |  | CS ÚRS 2023 01 |  | 2
PP
VV |  |  |  | "03.a"1 "05.a"1 "06.a"1 Součet 3
TS
P | 914 | 54914136 |  | kování panikové madlo/klika | KUS | 3 | 0.0022 |  |  |  | 0 |  | CS ÚRS 2023 01 |  | 2
PP
VV |  |  |  | "tabulka výrobků" "03.a"1 "05.a"1 "06.a"1 Součet 3
TS
P | 915 | 767651111 |  | Montáž vrat garážových nebo průmyslových sekčních zajížděcích pod strop, plochy do 6 m2 | KUS | 1 | 0 |  |  |  | 0 |  | CS ÚRS 2023 01 |  | 2
PP
VV |  |  |  | "dle tabulky dveří-exteriér" "21-rolovací vrata"1
TS
P | 916 | 5534587R |  | vrata rolovací | KUS | 1 | 0.0663 |  |  |  | 0 |  | R-položka |  | 2
PP
VV
TS
P | 917 | 767661500 |  | Montáž požárního uzávěru textilního roletového umístěného na otvor nebo do otvoru ve stěnách do 6 m2 | KUS | 2 | 0 |  |  |  | 0 |  | CS ÚRS 2023 01 |  | 2
PP
VV |  |  |  | "dle tabulky výrobků OV/R.1-2"2
TS
P | 918 | R9081013 |  | uzávěr požární textilní roletový 1500x1100mm | KUS | 1 | 0.03 |  |  |  | 0 |  | R-položka |  | 2
PP
VV |  |  |  | "dle tabulky výrobků OV/R.1"1
TS
P | 919 | R9081014 |  | uzávěr požární textilní roletový 1540x1700mm | KUS | 1 | 0.03 |  |  |  | 0 |  | R-položka |  | 2
PP
VV |  |  |  | "dle tabulky výrobků OV/R.2"1
TS
P | 920 | 767661811 |  | Demontáž mříží pevných nebo otevíravých | M2 | 208.762 | 0 |  |  |  | 0 |  | CS ÚRS 2023 01 |  | 2
PP
VV |  |  |  | "1P.P."2,795*3,865 "1NP" "0P 26"1,6*2,05*2 "0P 05"2,15*3,935 "0P 45"0,8*2 "0P 29"0,9*2 "0P 11" (1,07*3,34) "0P 11"( (3,34+1,6)/2)*4,25 "0P 01-mříž před otopnými tělesy"8*0,9 Mezisoučet 50.49422500000001 "severní pohled-vnější mříže" 1,45*1,8*9 1,67*1,64*6 1,3*1,35*2 "jižní pohled-vnější mříže" 1,53*2,65*3 1,47*1,77*3 1,4*1,7*9 "západní pohled-vnější mříže" 1,7*1,95*6 1,63*1,63*1 "východní pohled-vnější mříže" 1,5*1,65*2 1,9*3*1 2,77*1,75*1 "severní pohled vnitroblok" 1,7*1,6*1 "jižní pohled vnitroblok" 1,7*1,7*4 0,5*1,2*3 "východní pohled vnitroblok" 1,3*1,7*3 1,65*1,65*2 schodiště do podchodu, mezipodesta 2,77*2,615 Součet 208,759
TS
P | 921 | 767662210 |  | Montáž mříží otvíravých | M2 | 9.331 | 9e-05 |  |  |  | 0 |  | CS ÚRS 2023 01 |  | 2
PP
VV |  |  |  | "dle tabulky zámečnických výrobků Z8.1"3,1*3,01
TS
P | 922 | 767691822 |  | Ostatní práce - vyvěšení nebo zavěšení kovových křídel dveří, plochy do 2 m2 | KUS | 21 | 0 |  |  |  | 0 |  | CS ÚRS 2023 01 |  | 2
PP
VV |  |  |  | "plechové dveře D2"9+3 "hliníkové dveře D4"3+1+1+1+3 Součet 21
TS
P | 923 | 767691823 |  | Ostatní práce - vyvěšení nebo zavěšení kovových křídel dveří, plochy přes 2 m2 | KUS | 26 | 0 |  |  |  | 0 |  | CS ÚRS 2023 01 |  | 2
PP
VV |  |  |  | "plechové dveře D2"1+5+1+4+1 "hliníkové dveře D4"1+2+2 "výtahové dveře "6+1+2 Součet 26
TS
P | 924 | 767810113 |  | Montáž větracích mřížek ocelových čtyřhranných, průřezu přes 0,04 do 0,09 m2 | KUS | 3 | 0 |  |  |  | 0 |  | CS ÚRS 2023 01 |  | 2
PP
VV |  |  |  | "dle tabulky výrobků OV/M1"3
TS
P | 925 | R5341522 |  | průvětrník bez klapek se sítí 150x300mm | KUS | 3 | 0.00099 |  |  |  | 0 |  | CS ÚRS 2023 01 |  | 2
PP
VV |  |  |  | "dle tabulky výrobků OV/M1"3
TS |  |  |  | OBDÉLNÍKOVÝ RÁM S VLOŽENÝMI PROFILOVANÝMI LAMELAMI POD ÚHLEM 15 STUPŇŮ MATERIÁL ELOXOVANÝ HLINÍKK BAREVNOST RAL MŘÍŽKY PODLE RAL STĚNY
P | 926 | R5341421 |  | stěnová mřížka 225x125 mm | KUS | 1 | 0.00099 |  |  |  | 0 |  | R-položka |  | 2
PP
VV |  |  |  | "dle tabulky výrobků OV/M4"1
TS |  |  |  | OBDÉLNÍKOVÝ RÁM S VLOŽENÝMI PROFILOVANÝMI LAMELAMI POD ÚHLEM 15 STUPŇŮ MATERIÁL ELOXOVANÝ HLINÍKK BAREVNOST RAL MŘÍŽKY PODLE RAL STĚNY
P | 927 | R5341422 |  | stěnová mřížka 205x200 mm | KUS | 4 | 0.00099 |  |  |  | 0 |  | R-položka |  | 2
PP
VV |  |  |  | "dle tabulky výrobků OV/M5"4
TS |  |  |  | OBDÉLNÍKOVÝ RÁM S VLOŽENÝMI PROFILOVANÝMI LAMELAMI POD ÚHLEM 15 STUPŇŮ MATERIÁL ELOXOVANÝ HLINÍKK BAREVNOST RAL MŘÍŽKY PODLE RAL STĚNY
P | 928 | R5341423 |  | stěnová mřížka 200x100 mm | KUS | 1 | 0.00099 |  |  |  | 0 |  | R-položka |  | 2
PP
VV |  |  |  | "dle tabulky výrobků OV/M6"1
TS |  |  |  | OBDÉLNÍKOVÝ RÁM S VLOŽENÝMI PROFILOVANÝMI LAMELAMI POD ÚHLEM 15 STUPŇŮ MATERIÁL ELOXOVANÝ HLINÍKK BAREVNOST RAL MŘÍŽKY PODLE RAL STĚNY
P | 929 | R5341413 |  | Stěnová mřížka 425x225 mm | KUS | 1 | 0.0026 |  |  |  | 0 |  | R-položka |  | 2
PP
VV |  |  |  | "dle tabulky výrobků OV/M3"1
TS |  |  |  | OBDÉLNÍKOVÝ RÁM S VLOŽENÝMI PROFILOVANÝMI LAMELAMI POD ÚHLEM 15 STUPŇŮ MATERIÁL ELOXOVANÝ HLINÍKK BAREVNOST RAL MŘÍŽKY PODLE RAL STĚNY
P | 930 | R5341414 |  | Stěnová mřížka sezpěňujícími horizontálně intumescentními lamelami 300x150 mm | KUS | 11 | 0.0026 |  |  |  | 0 |  | R-položka |  | 2
PP
VV |  |  |  | "dle tabulky výrobků OV/M2"4+6+1
TS |  |  |  | POŽÁRNÍ ODOLNOST EI 30
P | 931 | 767810811 |  | Demontáž větracích mřížek ocelových čtyřhranných neho kruhových | KUS | 15 | 0 |  |  |  | 0 |  | CS ÚRS 2023 01 |  | 2
PP
VV |  |  |  | "vnitroblok východní pohled"1 "vnitroblok jižní pohled"6 "severní strana"5 "východní pohled"2 "západní pohled"1 Součet 15
TS
P | 932 | 767812811 |  | Demontáž markýz výsuvných nebo kazetových ze zdi, šířky do 2 000 mm | KUS | 4 | 0 |  |  |  | 0 |  | CS ÚRS 2023 01 |  | 2
PP
VV |  |  |  | "severní strana"1 "jižní strana"1 "východní strana"1 "západní strana"1 Součet 4
TS
P | 933 | 767832101 |  | Montáž venkovních požárních žebříků do zdiva se suchovodem | M | 10.135 | 0 |  |  |  | 0 |  | CS ÚRS 2023 01 |  | 2
PP
VV |  |  |  | "dle tabulky zámečnických výrobků Z/1.1"(2,86+3,005) "dle tabulky zámečnických výrobků Z/1.2"4,27 Součet 10,135
TS
P | 934 | R4983001 |  | žebřík venkovní se suchovodem v provedení žárový Zn | T | 0.416 | 1 |  |  |  | 0 |  | R-položka |  | 2
PP
VV |  |  |  | "dle tabulky zámečnických výrobků Z/1.1"415,99/1000
TS
P | 935 | R4983002 |  | žebřík venkovní se suchovodem v provedení žárový Zn | T | 0.075 | 1 |  |  |  | 0 |  | R-položka |  | 2
PP
VV |  |  |  | "dle tabulky zámečnických výrobků Z/1.2"74,96/1000
TS
P | 936 | 767832102 |  | Montáž venkovních požárních žebříků do zdiva bez suchovodu | M | 5.455 | 0 |  |  |  | 0 |  | CS ÚRS 2023 01 |  | 2
PP
VV |  |  |  | "dle tabulky zámečnických výrobků Z/1.3"2 "dle tabulky zámečnických výrobků Z/1.4"3,455 Součet 5,455
TS
P | 937 | R4983000 |  | žebřík venkovní bez suchovodu v provedení žárový Zn | T | 0.075 | 1 |  |  |  | 0 |  | R-položka |  | 2
PP
VV |  |  |  | "dle tabulky zámečnických výrobků Z/1,3"74,96/1000
TS
P | 938 | R4983010 |  | žebřík venkovní bez suchovodu v provedení žárový Zn | T | 0.146 | 1 |  |  |  | 0 |  | R-položka |  | 2
PP
VV |  |  |  | "dle tabulky zámečnických výrobků Z/1,4"145,86/1000
TS
P | 939 | R4983020 |  | žebřík venkovní bez suchovodu v provedení žárový Zn | T | 0.042 | 1 |  |  |  | 0 |  | R-položka |  | 2
PP
VV |  |  |  | "dle tabulky zámečnických výrobků Z/1,5"42,38/1000
TS
P | 940 | 767861000 |  | Montáž vnitřních kovových žebříků přímých délky do 2 m, ukotvených do zdiva | KUS | 1.95 | 0 |  |  |  | 0 |  | CS ÚRS 2023 01 |  | 2
PP
VV |  |  |  | "dle tabulky zámečnických výrobků Z/1,5"1,95
TS
P | 941 | 767991801 |  | Demontáž výrobků z kompozitů pomocné nebo nosné konstrukce z profilů | KG | 202.15 | 0 |  |  |  | 0 |  | CS ÚRS 2023 01 |  | 2
PP
VV |  |  |  | "demontáž osvětlovací rampy-váha předpoklad 2,5kg/bm"(4,6*2+23,45*2+4,33*2+8,05*2)*2,5
TS
P | 942 | 767995111 |  | Montáž ostatních atypických zámečnických konstrukcí hmotnosti do 5 kg | KG | 311.28 | 7e-05 |  |  |  | 0 |  | CS ÚRS 2023 01 |  | 2
PP
VV |  |  |  | "dle tabulky zámečnických výrobků Z12"82*3,6 "dle výkazu oceli kotvení dveří"6,58+2+7,5 Součet 311,28
TS
P | 943 | R3431006 |  | úhelník ocelový rovnostranný jakost S235JR (11 375) 150x150x5mm | T | 0.295 | 1 |  |  |  | 0 |  | R-položka |  | 2
PP
VV |  |  |  | "dle tabulky zámečnických výrobků Z12-kotevní prvky pro uchycení elektroinstalačních lišt v místě parapetů"295,2/1000
TS
P | 944 | 767995112 |  | Montáž ostatních atypických zámečnických konstrukcí hmotnosti přes 5 do 10 kg | KG | 1233.11 | 6e-05 |  |  |  | 0 |  | CS ÚRS 2023 01 |  | 2
PP
VV |  |  |  | "dle výkazu oceli převázky +patní převázky"(157,5+234) "dle výkazu oceli vynesení prostupů "(8,84+17,6) "dle tabulky výrobků OV/S.XX-osvětlovací rampa"103,19+326,61+385,37 Součet 1233,11
TS
P | 945 | R3010614 |  | Nosník svařený z oc. profilů T30x30x4 | T | 0.103 | 1 |  |  |  | 0 |  | R-položka |  | 2
PP
VV |  |  |  | "dle tabulky výrobků OV/S.01,02-nosník světelná rampa"103,19/1000
TS |  |  |  | Hmotnost: 1,77 kg/m
P | 946 | R3010615 |  | Držák pro umístění antén dodávka + montáž včetně povrchové úpravy | KS | 2 | 1 |  |  |  | 0 |  | R-položka |  | 2
PP
VV |  |  |  | "dle tabulky zámečnických výrobků Z13"2
TS
P | 947 | R67995112 |  | Montáž osvětlovací rampy | KG | 711.98 | 6e-05 |  |  |  | 0 |  | R-položka |  | 2
PP
VV |  |  |  | "dle tabulky výrobků OV/S.XX-osvětlovací rampa"326,61+385,37
TS
P | 948 | R2010614 |  | POLE Z HLINÍKOVÝCH PROFILŮ, ULOŽENÝCH NA OC. NOSNÍCÍCH, ZČÁSTI KOTVENÝCH DO STÁVAJÍCÍCH STĚN, VÝPLNĚ JSOU Z EXTRUDOVANÝCH DESEK Z PLEXISKLA (PMMA) | KG | 711.98 | 0.001 |  |  |  | 0 |  | R-položka |  | 2
PP
VV |  |  |  | "dle tabulky výrobků OV/S.11-18-nosník světelná rampa"(326,61+385,37)
TS
P | 949 | 767995113 |  | Montáž ostatních atypických zámečnických konstrukcí hmotnosti přes 10 do 20 kg | KG | 4134.465 | 6e-05 |  |  |  | 0 |  | CS ÚRS 2023 01 |  | 2
PP
VV |  |  |  | "dle výkazu oceli -zastropení výtahové šachty-konzolaP20+styčné plechy"300+90 "dle výkazu oceli-překlady plechy P10-rozpěry+plechy p5-opásání"(390+196,25+157,5+234+70+200) "dle výkazu oceli-překlady plechy P10-rozpěry+plechy p5-opásání"(390+196,25+157,5+234+70+200) "dle výkazu oceli-překlady ocelová trubka Dn 300*5"18,45 "dle výkazu oceli vynesení prostupů "(27+27+36,4+12,6+122,4) "dle výkazu oceli výměna u restaurace 0P114 -patní plechy a výztuhy"(10+30) "dle výkazu oceli kotvení dveří"27,14+20 "dle tabulky zámečnických výrobků Z/2.1-kovová klec"242,74 "dle tabulky zámečnických výrobků Z/7.1-podhled dělený zavěšený"235,98 "dle tabulky zámečnických výrobků Z/7.2-podhled nedělený zavěšený"237,14 "dle tabulky zámečnických výrobků Z/9.1-podpůrná konstrukce oplechování sloupů a svodů z markýzy prosklené fasády"27,2 "dle tabulky zámečnických výrobků Z10.1"139,035 "dle tabulky zámečnických výrobků Z11"35,88 Součet 4134,465
TS
P | 950 | R2010615 |  | POLE Z HLINÍKOVÝCH PROFILŮ, ULOŽENÝCH NA OC. NOSNÍCÍCH, ZČÁSTI KOTVENÝCH DO TÁVAJÍCÍCH STĚN, VÝPLNĚ JSOU Z EXTRUDOVANÝCH DESEK Z PLEXISKLA (PMMA) | M2 | 13.704 | 1 |  |  |  | 0 |  | R-položka |  | 2
PP
VV |  |  |  | "dle tabulky výrobků Z/7.1-podhled dělený"2,885*0,475*10
TS
P | 951 | R2010616 |  | POLE Z HLINÍKOVÝCH PROFILŮ, ULOŽENÝCH NA OC. NOSNÍCÍCH, ZČÁSTI KOTVENÝCH DO TÁVAJÍCÍCH STĚN, VÝPLNĚ JSOU Z EXTRUDOVANÝCH DESEK Z PLEXISKLA (PMMA) | M2 | 13.704 | 1 |  |  |  | 0 |  | R-položka |  | 2
PP
VV |  |  |  | "dle tabulky výrobků Z/7.2-podhled nedělený"2,885*0,475*10
TS
P | 952 | R4011112 |  | trubka ocelová bezešvá hladká 300*5 | M | 0.02 | 0.0624 |  |  |  | 0 |  | R-položka |  | 2
PP
VV |  |  |  | "dle výkazu oceli překlady"(18,45)/1000*1,1
TS
P | 953 | 13611248 |  | plech ocelový hladký jakost S235JR tl 20mm tabule | T | 3.608 | 1 |  |  |  | 0 |  | CS ÚRS 2023 01 |  | 2
PP
VV |  |  |  | "dle výkazu oceli -zastropení výtahové šachty-konzolaP20"300/100*1,1 "dle výkazu oceli-překlady-patní plechy"(70+200)/1000*1,1 "dle výkazu oceli výměna u restaurace 0P114 -patní plechy"(10)/1000*1,1 Součet 3,608
TS |  |  |  | Hmotnost 960 kg/kus
P | 954 | R3611265 |  | plech ocelový hladký ohnutý do tvaru U tl 4 mm vč. povrchové úpravy | T | 0.027 | 1 |  |  |  | 0 |  | R-položka |  | 2
PP
VV |  |  |  | "dle tabulky zámečnických výrobků Z9.1"27,2/1000
TS |  |  |  | Podpůrná konstrukce sloupů a svodů z markýzy proklené fasády
P | 955 | 13611228 |  | plech ocelový hladký jakost S235JR tl 10mm tabule | T | 0.551 | 1 |  |  |  | 0 |  | CS ÚRS 2023 01 |  | 2
PP
VV |  |  |  | "dle výkazu oceli -zastropení výtahové šachty-styčné plechy"9/1000*1,1 "dle výkazu oceli překlady-plechy P10-rozpěry"(196,25)/1000*1,1 "dle výkazu oceli kotvení dveří"(2+7,5+20)/100*1,1 Součet 0,55
TS |  |  |  | Hmotnost 160 kg/kus
P | 956 | 13611238 |  | plech ocelový hladký jakost S235JR tl 15mm tabule | T | 0.33 | 1 |  |  |  | 0 |  | CS ÚRS 2023 01 |  | 2
PP
VV |  |  |  | "dle výkazu oceli výměna u restaurace 0P114 - výztuhy"(300)/1000*1,1
TS |  |  |  | Hmotnost 720 kg/kus
P | 957 | 13611218 |  | plech ocelový hladký jakost S235JR tl 5mm tabule | T | 0.429 | 1 |  |  |  | 0 |  | CS ÚRS 2023 01 |  | 2
PP
VV |  |  |  | "dle výkazu oceli plechy p5-opásání"(390)/1000*1,1
TS |  |  |  | Hmotnost 80 kg/kus
P | 958 | 13010442 |  | úhelník ocelový rovnostranný jakost S235JR (11 375) 100x100x10mm | T | 4.081 | 1 |  |  |  | 0 |  | CS ÚRS 2023 01 |  | 2
PP
VV |  |  |  | "S10-S18-opásání pilíře"3318/1000*1,1 "dle výkazu oceli převázky +patní převázky"(157,5+234)/1000*1,1 Součet 4,08
TS |  |  |  | Hmotnost: 15,04 kg/m
P | 959 | R3010442 |  | Kovová klec Z/2.1 včetně povrchové úpravy | T | 0.243 | 1 |  |  |  | 0 |  | R-položka |  | 2
PP
VV |  |  |  | "dle tabulky zámečnických výrobků Z/2.1"242,74/1000
TS
P | 960 | R3010420 |  | Ocelový profil L 50x50 vč.povrchové úpravy | T | 0.175 | 1 |  |  |  | 0 |  | R-položka |  | 2
PP
VV |  |  |  | "dle tabulky zámečnických výrobků Z10.1"139,035/1000 "dle tabulky zámečnických výrobků Z11"35,88/1000 Součet 0,175
TS |  |  |  | Hmotnost: 4,03 kg/m
P | 961 | 767995114 |  | Montáž ostatních atypických zámečnických konstrukcí hmotnosti přes 20 do 50 kg | KG | 8800.7 | 5e-05 |  |  |  | 0 |  | CS ÚRS 2023 01 |  | 2
PP
VV |  |  |  | "montáž stávající plastiky"50 "dle výkazu oceli-překlady-S10-S18-opásání pilíře"3318 "dle výkazu oceli -zastropení výtahové šachtyB1-stropnice"421,2 "dle výkazu oceli vynesení prostupů "(50,85+130,5+58,05) "dle výkazu oceli výkr 1.149-zutužení železobetonových vazníků"4331,1 "dle výkazu oceli výkr 1.149-ocelová konstrukce atiky"441,0 Součet 8800,7
TS
P | 962 | 13010746 |  | ocel profilová jakost S235JR (11 375) průřez IPE 140 | T | 0.513 | 1 |  |  |  | 0 |  | CS ÚRS 2023 01 |  | 2
PP
VV |  |  |  | "dle výkazu ocele -zastropení výtahové šachtyB1-stropnice"421,2/1000*1,1 "dle výkazu ocele vynesení prostupů "(8,84)/1000*1,1 "dle výkazu ocele vynesení prostupů "(36,4)/1000*1,1 Součet 0,513
TS |  |  |  | Hmotnost: 13,40 kg/m
P | 963 | 14550319 |  | profil ocelový svařovaný jakost S235 průřez čtvercový 80x80x6mm | T | 0.061 | 1 |  |  |  | 0 |  | CS ÚRS 2023 01 |  | 2
PP
VV |  |  |  | "dle výkazu ocele kotvení dveří "((48,63+6,58)*1,1)/1000
TS |  |  |  | Hmotnost: 12,81 kg/m
P | 964 | 14550250 |  | profil ocelový svařovaný jakost S235 průřez čtvercový 50x50x5mm | T | 0.03 | 1 |  |  |  | 0 |  | CS ÚRS 2023 01 |  | 2
PP
VV |  |  |  | "dle výkazu oceli kotvení dveří"(27,14/1000)*1,1
TS |  |  |  | Hmotnost: 6,72 kg/m
P | 965 | 13010748 |  | ocel profilová jakost S235JR (11 375) průřez IPE 160 | T | 0.019 | 1 |  |  |  | 0 |  | CS ÚRS 2023 01 |  | 2
PP
VV |  |  |  | "dle výkazu oceli vynesení prostupů "(17,6)/1000*1,1
TS |  |  |  | Hmotnost: 15,80 kg/m
P | 966 | 13010954 |  | ocel profilová jakost S235JR (11 375) průřez HEA 140 | T | 0.285 | 1 |  |  |  | 0 |  | CS ÚRS 2023 01 |  | 2
PP
VV |  |  |  | "dle výkazu oceli vynesení prostupů "(50,5+75,75+50,5+82,5)/1000*1,1
TS |  |  |  | Hmotnost: 25,30 kg/m
P | 967 | 13010934 |  | ocel profilová jakost S235JR (11 375) průřez UPE 160 | T | 0.135 | 1 |  |  |  | 0 |  | CS ÚRS 2023 01 |  | 2
PP
VV |  |  |  | "dle výkazu oceli vynesení prostupů "(122,4)/1000*1,1
TS |  |  |  | Hmotnost: 17,40 kg/m
P | 968 | 13011029 |  | ocel profilová jakost S235JR (11 375) průřez UPE 300 | T | 0.584 | 1 |  |  |  | 0 |  | CS ÚRS 2023 01 |  | 2
PP
VV |  |  |  | "dle výkazu oceli výměna u restaurace 0P114 "(198+90+85,5+157,5)/1000*1,1
TS |  |  |  | Hmotnost: 44,40 kg/m
P | 969 | R3010612 |  | Ztužení železobetonových vazníků | T | 4.764 | 1 |  |  |  | 0 |  | R-položka |  | 2
PP
VV |  |  |  | "dle výkazu oceli výkr 1.149-zutužení železobetonových vazníků"(4331,1/1000)*1,1
TS |  |  |  | včetně povrchové úpravy
P | 970 | R3010616 |  | Ocelová konstrukce atiky | T | 0.485 | 1 |  |  |  | 0 |  | R-položka |  | 2
PP
VV |  |  |  | "dle výkazu oceli výkr 1.149-oceová konstrukce atiky"(441/1000)*1,1
TS |  |  |  | včetně povrchové úpravy
P | 971 | 767995115 |  | Montáž ostatních atypických zámečnických konstrukcí hmotnosti přes 50 do 100 kg | KG | 977.2 | 5e-05 |  |  |  | 0 |  | CS ÚRS 2023 01 |  | 2
PP
VV |  |  |  | "dle výkazu oceli vynesení prostupů "(50,5+75,75+50,5+82,5+137,25) "dle výkazu oceli SN03-sloup"341,6 "dle výkazu oceli výměna u restaurace 0P114 "(90+85) "dle tabulky zámečnických výrobků Z9.2"64,1 Součet 977,2
TS
P | 972 | 13010956 |  | ocel profilová jakost S235JR (11 375) průřez HEA 160 | T | 0.752 | 1 |  |  |  | 0 |  | CS ÚRS 2023 01 |  | 2
PP
VV |  |  |  | "dle výkazu oceli vynesení prostupů "(204,96)/1000*1,1 "dle výkazu oceli vynesení prostupů "(137,25)/1000*1,1 "dle výkazu oceli SN03-sloup"341,6/1000*1,1 Součet 0,752
TS |  |  |  | Hmotnost: 31,20 kg/m
P | 973 | R3611266 |  | plech ocelový hladký ohnutý do tvaru L tl 5 mm vč. povrchové úpravy | T | 0.064 | 1 |  |  |  | 0 |  | R-položka |  | 2
PP
VV |  |  |  | "dle tabulky zámečnických výrobků Z9.2"64,1/1000
TS |  |  |  | Podpůrná konstrukce žlabu markýzy prosklené fasády
P | 974 | 767995116 |  | Montáž ostatních atypických zámečnických konstrukcí hmotnosti přes 100 do 250 kg | KG | 3101.1 | 5e-05 |  |  |  | 0 |  | CS ÚRS 2023 01 |  | 2
PP
VV |  |  |  | "dle výkazu oceli -zastropení výtahové šachtyA1-průvlak"716,04 "dle výkazu oceli vynesení prostupů "(337,12+231,2+204,96+453,9) "dle výkazu oceli výměna u restaurace0P114 "198 "dle výkazu oceli výměna u restaurace 0P114 "(157,5) "dle tabulky zámečnických výrobků Z9.3"169,6 "dle výkazu ocele SN01+02-sloup"(210,93+421,85) Součet 3101,1
TS
P | 975 | 13010982 |  | ocel profilová jakost S235JR (11 375) průřez HEB 220 | T | 0.696 | 1 |  |  |  | 0 |  | CS ÚRS 2023 01 |  | 2
PP
VV |  |  |  | "dle výkazu ocele SN01+02-sloup"(210,93+421,85)/1000*1,1
TS |  |  |  | Hmotnost: 73,00 kg/m
P | 976 | 13010974 |  | ocel profilová jakost S235JR (11 375) průřez HEB 140 | T | 1.013 | 1 |  |  |  | 0 |  | CS ÚRS 2023 01 |  | 2
PP
VV |  |  |  | "dle výkazu oceli vynesení prostupů "(204,96)/1000*1,1 "dle výkazu oceli -zastropení výtahové šachtyA1-průvlak"716,04/1000*1,1 Součet 1,013
TS |  |  |  | Hmotnost: 34,50 kg/m
P | 977 | 13010976 |  | ocel profilová jakost S235JR (11 375) průřez HEB 160 | T | 0.371 | 1 |  |  |  | 0 |  | CS ÚRS 2023 01 |  | 2
PP
VV |  |  |  | "dle výkazu oceli vynesení prostupů "(337,12)/1000*1,1
TS |  |  |  | Hmotnost: 43,70 kg/m
P | 978 | 13010960 |  | ocel profilová jakost S235JR (11 375) průřez HEA 200 | T | 0.499 | 1 |  |  |  | 0 |  | CS ÚRS 2023 01 |  | 2
PP
VV |  |  |  | "dle výkazu oceli vynesení prostupů "(453,9)/1000*1,1
TS |  |  |  | Hmotnost: 43,00 kg/m
P | 979 | R3614366 |  | plech ocelový hladký ohnutý do tvaru L tl 5 mm vč. povrchové úpravy | T | 0.029 | 1 |  |  |  | 0 |  | R-položka |  | 2
PP
VV |  |  |  | "dle tabulky zámečnických výrobků Z9.1"29,2/1000
TS |  |  |  | Podpůrná konstrukce žlabu markýzy nad vstupy č.3/4/7/13/14/18
P | 980 | 767995117 |  | Montáž ostatních atypických zámečnických konstrukcí hmotnosti přes 250 do 500 kg | KG | 22682.15 | 5e-05 |  |  |  | 0 |  | CS ÚRS 2023 01 |  | 2
PP
VV |  |  |  | "dle výkazu oceli vynesení prostupů "(760,76+742,17+885,25+378,59+368,23+763,62+326,73+980,19+653,46+324,58) "dle výkazu oceli markýza sever1"1220,02 "dle výkazu oceli markýza sever2"2531,84 "dle výkazu oceli markýza č.18"603,66 "dle výkazu oceli markýza č.3+4+7+13+14"5*279,38 "dle výkazu oceli výkr.1.149-ocelová kce zastřešení nad hlavním vchodem"552,4 "dle výkazu oceli výkr.1.149-ocelová kce konstrukce přístřešku nad nakládací rampou"9643,1 "dle tabulky zámečnických výrobků Z/3.1-schodiště"280,41 "dle tabulky zámečnických výrobků Z/3.2-schodiště"270,24 Součet 22682,15
TS
P | 981 | R3012986 |  | Schodiště Z3.1 včetně povrchové úpravy | T | 0.28 | 1 |  |  |  | 0 |  | R-položka |  | 2
PP
VV |  |  |  | "dle tabulky zámečnických výrobků Z/3.1-schodiště"280,41/1000
TS
P | 982 | R3012987 |  | Schodiště Z3.2 včetně povrchové úpravy | T | 0.27 | 1 |  |  |  | 0 |  | R-položka |  | 2
PP
VV |  |  |  | "dle tabulky zámečnických výrobků Z/3.2-schodiště"270,24/1000
TS
P | 983 | 13010982 | 1 | ocel profilová jakost S235JR (11 375) průřez HEB 220 | T | 3.315 | 1 |  |  |  | 0 |  | CS ÚRS 2023 01 |  | 2
PP
VV |  |  |  | "dle výkazu oceli vynesení prostupů "(760,76+742,17+378,59+368,23+763,62)/1000*1,1
TS |  |  |  | Hmotnost: 73,00 kg/m
P | 984 | 13010984 |  | ocel profilová jakost S235JR (11 375) průřez HEB 240 | T | 0.974 | 1 |  |  |  | 0 |  | CS ÚRS 2023 01 |  | 2
PP
VV |  |  |  | "dle výkazu oceli vynesení prostupů "885,25/1000*1,1
TS |  |  |  | Hmotnost: 85,00 kg/m
P | 985 | R3010982 |  | Markýza u stojanu na kola včetně povrchové úpravy nátěrem | T | 1.22 | 1 |  |  |  | 0 |  | R-položka |  | 2
PP
VV |  |  |  | "viz výkaz oceli -markýza sever 1"(1109,11*1,1)/1000
TS |  |  |  | včetně povrchové úpravy
P | 986 | R3010985 |  | Markýza u restaurace včetně povrchové úpravy nátěrem | T | 2.532 | 1 |  |  |  | 0 |  | R-položka |  | 2
PP
VV |  |  |  | "viz výkaz oceli -markýza sever 2"(2301,67*1,1)/1000
TS |  |  |  | včetně povrchové úpravy
P | 987 | R3010986 |  | Markýza nad vstupem včetně povrchové úpravy pozink | T | 0.604 | 1 |  |  |  | 0 |  | R-položka |  | 2
PP
VV |  |  |  | "viz výkaz oceli -markýza 18"(548,78*1,1)/1000
TS
P | 988 | R3010987 |  | Markýza 3,4,7,13,14 nad vstupem včetně povrchové úpravy pozink | T | 1.397 | 1 |  |  |  | 0 |  | R-položka |  | 2
PP
VV |  |  |  | "viz výkaz oceli -markýza č.3,4,7,13,14"(253,98*5*1,1)/1000
TS
P | 989 | R3010988 |  | Plošiny VZT včetně povrchové úpravy pozink | T | 5.487 | 1 |  |  |  | 0 |  | R-položka |  | 2
PP
VV |  |  |  | "viz výkaz oceli -plošiny VZT"(4988,24*1,1)/1000
TS |  |  |  | včetně povrchové úpravy
P | 990 | R3010981 |  | Oceová konstrukce nad hlavním vchodem | T | 0.608 | 1 |  |  |  | 0 |  | R-položka |  | 2
PP
VV |  |  |  | "viz výkaz oceli výkr 1.149"552,4/1000*1,1
TS |  |  |  | včetně povrchové úpravy
P | 991 | R3010989 |  | Ocelová konstrukce přístřešku nad nakládací rampou | T | 10.607 | 1 |  |  |  | 0 |  | R-položka |  | 2
PP
VV |  |  |  | "viz výkaz oceli výkr 1.149"9643,1/1000*1,1
TS |  |  |  | Cena včetně povrchové úpravy , svodu, čistícího kusu,odvodňovacího žlabu, sendvičového panelu, ukončovacích profilů, podhledu z hliníkových sendvičových kompozitních desek a revizní lávky
P | 992 | R1197019 |  | Osazení závitové tyče Zn bílý DIN 975 8.8 M42 včetně dodávky materiálu | M | 17.6 | 0.008 |  |  |  | 0 |  | R-položka |  | 2
PP
VV |  |  |  | "dle výkazu oceli výkr 1.147-ocelová konstrukce přístřešku nad nakládací rampou"8*2*1,1
TS
P | 993 | R3010983 |  | Dodávka+ montáž kompletní prosklené fasády včetně povrchových úprav a prosklení | M2 | 93.84 | 0.025 |  |  |  | 0 |  | R-položka |  | 2
PP
VV |  |  |  | "viz výkr 1.142-nový vstupní portál"8,26*10,5 "odečet dveří"2,37*1,5*2 Součet 93,84
TS |  |  |  | profily fasády S250GD plechy S235JR šrouby 8.8 třída provedení čsn EN 1019-2: EXC2 Dovolené úchylky funkčních tolerancí třída 1 dle ČSN EN 1091-2 povrchová ochrana dle ČSN EN ISO12944 stupeň korozní agresivity C3 Stupeň přípravy povrchu P1 dle ČSN EN 1090-2 povrchová ochrana:prvky fasády pozinkováno ostatní konstrukce natřeny povrchová ochrana spojovacího materiálu pozinkováním konstrukce fasády bude přizpůsobena dle zvyklostí konkrétního výrobce všechny rozměry musí být ověřeny na stavbě
P | 994 | 767996801 |  | Demontáž ostatních zámečnických konstrukcí rozebráním o hmotnosti jednotlivých dílů do 50 kg | KG | 584.08 | 0 |  |  |  | 0 |  | CS ÚRS 2023 01 |  | 2
PP
VV |  |  |  | "demontáž slzičkového plechu z anglických dvorků-1m2/24,9 kg"(0,9*20+1,2*1)*24,9 "demontáž stávajícího mobiliáře v odbavovací hale 3*sedacíá souprava"3*30 "demontáž stávajícího mobiliáře v odbavovací hale 2*nosič letáků"2*5 "demontáž stupadel 2.N.P-řez A"3*2 Součet 584,08
TS
P | 995 | R767996802 |  | Demontáž ostatních zámečnických konstrukcí rozebráním o hmotnosti jednotlivých dílů přes 50 do 100 kg | KPL | 1 | 0 |  |  |  | 0 |  | Rpoložka |  | 2
PP
VV |  |  |  | "demontáž stávající plastiky"1
TS |  |  |  | okřídlené kolo, odborná demontáž včetně transferu do 100km
P | 996 | R76799680 |  | Demontáž ostatních zámečnických konstrukcí o hmotnosti jednotlivých dílů rozebráním přes 50 do 100 kg | KPL | 1 | 0 |  |  |  | 0 |  | R-položka |  | 2
PP
VV |  |  |  | "demontáž stávající plastiky"1
TS |  |  |  | vnitřní část, včetně uskladnění a zpětného osazení
P | 997 | R67991801 |  | Demontáž konstrukce reklamní a informační | KG | 177.7 | 0 |  |  |  | 0 |  | R-položka |  | 2
PP
VV |  |  |  | "demontáž reklamních poutačů a informačních systémů-severní pohled" "název stanice-m čtvereční*váhav kg"2*7 "reklamní ukazatel-m čtvereční*váhav kg"13,6*2 "reklamní poutač-m čtvereční*váhav kg"(1,5+1,5)*7 "reklamní poutač-m čtvereční*váhav kg"(1+1)*7 "informační systémy-vnější-m čtvereční*váhav kg"2,35*2*7 "informační systémy-vnitřní-m čtvereční*váhav kg"2,55*1*2*7 "reklamní poutač-m čtvereční*váhav kg"1,55*2*7 "demontáž názvu stanice západní pohled"1,6*7 Součet 177,7
TS
P | 998 | R67821812 |  | Demontáž schránky jídelního lístku | KUS | 1 | 0 |  |  |  | 0 |  | R-položka |  | 2
PP
VV |  |  |  | "severní pohled"1
TS
P | 999 | 767832802 |  | Demontáž venkovních požárních žebříků bez ochranného koše | M | 21.45 | 0 |  |  |  | 0 |  | CS ÚRS 2023 01 |  | 2
PP
VV |  |  |  | "severní pohled žebříky"2,5+2,2+3,6 "západní pohled žebříky"2,05+2+3 "vnitroblok západní pohled"1,8 "vnitroblok jižní pohled"4,3 Součet 21,45
TS
P | 1000 | 767996701 |  | Demontáž ostatních zámečnických konstrukcí řezáním o hmotnosti jednotlivých dílů do 50 kg | KG | 3 | 0 |  |  |  | 0 |  | CS ÚRS 2023 01 |  | 2
PP
VV |  |  |  | "severní pohled stojan na vlajky"3
TS
P | 1001 | R67996701 |  | Demontáž, uskladnění a zpětná montáž nezbytně nutné části konstrukce zastřešení 1. nástupiště, bude provádět firma nesoucí záruky za zastřešení 1. nástupiště | KPL | 1 | 0 |  |  |  | 0 |  | R-položka |  | 2
PP
VV |  |  |  | 1
TS
P | 1002 | 998767102 |  | Přesun hmot pro zámečnické konstrukce stanovený z hmotnosti přesunovaného materiálu vodorovná dopravní vzdálenost do 50 m v objektech výšky přes 6 do 12 m | T | 95.15 | 0 |  |  |  | 0 |  | CS ÚRS 2023 01 |  | 2
PP
VV
TS
SD |  | 771 |  | Podlahy z dlaždic
P | 1003 | 771121011 |  | Příprava podkladu před provedením dlažby nátěr penetrační na podlahu | M2 | 2797.22 | 0.0003 |  |  |  | 0 |  | CS ÚRS 2023 01 |  | 2
PP
VV |  |  |  | "podlaha nad bývalým schodištěm podchodu 0P02 dle skladby P01c"54,94 "vestibul a přilehlé prostory dle skladby P01a"585 "1N.P+2.N.P dle skladby P4"(789,22+289,42)*2 Součet 2797,22
TS
P | 1004 | 771151024 |  | Příprava podkladu před provedením dlažby samonivelační stěrka min.pevnosti 30 MPa, tloušťky přes 8 do 10 mm | M2 | 1078.64 | 0.015 |  |  |  | 0 |  | CS ÚRS 2023 01 |  | 2
PP
VV |  |  |  | "1N.P+2.N.P dle skladby P4"(789,22+289,42) Součet 1078,64
TS
P | 1005 | 771151026 |  | Příprava podkladu před provedením dlažby samonivelační stěrka min.pevnosti 30 MPa, tloušťky přes 12 do 15 mm | M2 | 373.45 | 0.0255 |  |  |  | 0 |  | CS ÚRS 2023 01 |  | 2
PP
VV |  |  |  | "1.PP. suma dle tabulky místností-50% plochy"746,9*0,5
TS
P | 1006 | 771474112 |  | Montáž soklů z dlaždic keramických lepených flexibilním lepidlem rovných, výšky přes 65 do 90 mm | M | 864.07 | 0.00043 |  |  |  | 0 |  | CS ÚRS 2023 01 |  | 2
PP
VV |  |  |  | "1.N.P-dle tabulky místností"570,77 "2.N.P-dle tabulky místností"293,3 Součet 864,07
TS
P | 1007 | 59761416 |  | sokl-dlažba keramická slinutá hladká do interiéru i exteriéru 300x80mm | KUS | 3877.946 | 0.00045 |  |  |  | 0 |  | CS ÚRS 2023 01 |  | 2
PP
VV |  |  |  | 864,07*4,488 "Přepočtené koeficientem množství
TS
P | 1008 | 771573810 |  | Demontáž podlah z dlaždic keramických lepených | M2 | 1414.754 | 0 |  |  |  | 0 |  | CS ÚRS 2023 01 |  | 2
PP
VV |  |  |  | "1.P.P -podchod sejmutí pro příčku"7,335*0,49+3,015*0,49 "1.P.P 1S12A"3,4 "1.P.P 1S12B"3,4 "1.P.P 1S16"9,71 Mezisoučet 21.581500000000002 "1.N.P.0P01"455,84 "1.N.P.0P02"5,1 "1.N.P.0P03"3,63 "1.N.P.0P04"25,51 "1.N.P.0P05"25,42 "1.N.P.0P11"3,4*1,28 "1.N.P.0P12"7,72 "1.N.P.0P13"8,51 "1.N.P.0P14"1,89 "1.N.P.0P15"3,8 "1.N.P.0P16"2,12 "1.N.P.0P17"1,05 "1.N.P.0P18"3,76 "1.N.P.0P19"9,12 "1.N.P.0P21"12,6 "1.N.P.0P29"16,48 "1.N.P.0P33"2,27 "1.N.P.0P35"7,93 "1.N.P.0P36"2,22 "1.N.P.0P38A"1,13 "1.N.P.0P38B"1,02 "1.N.P.0P38C"1,01 "1.N.P.0P38D"1,02 "1.N.P.0P39"12,59 "1.N.P.0P41"9,95 "1.N.P.0P42"3,06 "1.N.P.0P43"1,55 "1.N.P.0P44"1,93 "1.N.P.0P46"4,07 "1.N.P.0P47"2,79 "1.N.P.0P48"3,47 "1.N.P.0P49"1,82 "1.N.P.0P51"2,75 "1.N.P.0P52A"0,97 "1.N.P.0P52B"0,97 "1.N.P.0P52C"0,97 "1.N.P.0P52D"0,97 "1.N.P.0P53"8,16 "1.N.P.0P54"5,91 "1.N.P.0P55"11,56 "1.N.P.0P62"2,06 "1.N.P.0P63"7,59 "1.N.P.0P66"6,85 "1.N.P.0P72"45,04 "1.N.P.0P73"2,09 "1.N.P.0P85"10,3 "1.N.P.0P86"4,19 "1.N.P.0P87"3,97 "1.N.P.0P88"0,91 "1.N.P.0P88A"0,9 "1.N.P.0P88B"0,91 "1.N.P.0P89"4,87 "1.N.P.0P91"10,89 "1.N.P.0P92A"0,93 "1.N.P.0P92B"0,91 "1.N.P.0P93"4,17 "1.N.P.0P94"1,51 "1.N.P.0P95"7,2 "1.N.P.0P97"17,49 "1.N.P.0P98A"31,76 "1.N.P.0P98B"125,25 "1.N.P.0P99"24,62 "1.N.P.0P101"4,54 "1.N.P.0P102"5,67 "1.N.P.0P104"4,07 "1.N.P.0P105"2,21 "1.N.P.0P105A"1,46 "1.N.P.0P105B"1,92 "1.N.P.0P106"4,15 "1.N.P.0P107"11,85 "1.N.P.0P107A"3,81 "1.N.P.0P108"11,47 "1.N.P.0P109"3,01 "1.N.P.0P113"10,23 "1.N.P.0P114"9,31 "1.N.P.0P115"59,04 "1.N.P.0P116"24,88 Mezisoučet 1149.0219999999997 "2.N.P.1P01"9,1 "2.N.P.1P02"7,22 "2.N.P.1P03"1,57 "2.N.P.1P04"0,88 "2.N.P.1P05"0,91 "2.N.P.1P06"4,24 "2.N.P.1P11"16,66 "2.N.P.1P12"6,66 "2.N.P.1P14A"3,73 "2.N.P.1P14B"8,28 "2.N.P.1P15"2,2 "2.N.P.1P16"1,99 "2.N.P.1P17"1,97 "2.N.P.1P18"1,59 "2.N.P.1P19"1,12 "2.N.P.1P24"7,67 "2.N.P.1P37"60,93 "2.N.P.1P39"17,33 "2.N.P.1P56"79,51 "2.N.P.1P65"3,41 "2.N.P.1P66A"0,92 "2.N.P.1P66B"0,94 "2.N.P.1P67"2,84 "2.N.P.1P68"2,48 Mezisoučet 244.14999999999998 Součet 1414,754
TS
P | 1009 | 771574241 |  | Montáž podlah z dlaždic keramických lepených flexibilním lepidlem velkoformátových pro vysoké mechanické zatížení hladkých přes 2 do 4 ks/m2 | M2 | 211.42 | 0.009 |  |  |  | 0 |  | CS ÚRS 2023 01 |  | 2
PP
VV |  |  |  | "1.n.p. veřejné wc-dle tabulky místností-typ D"70,2 "1.n.p. hygienické wc-dle tabulky místností-typ E"103,49 "2.n.p. hygienické wc-dle tabulky místností-typ E"37,73 Součet 211,42
TS
P | 1010 | R9761440 |  | dlažba velkoformátová keramická slinutá hladká do interiéru i exteriéru pro vysoké mechanické namáhání přes 2 do 4ks/m2-vysoký standard | M2 | 80.73 | 0.025 |  |  |  | 0 |  | R-položka |  | 2
PP
VV |  |  |  | "1.n.p. veřejné wc-dle tabulky místností"70,2 70,2*1,15 "Přepočtené koeficientem množství
TS |  |  |  | 60/60 cm, vysoký standard, slinuté, glazované, rektifikované, protiskluzné, šedá
P | 1011 | R9761441 |  | dlažba velkoformátová keramická slinutá hladká do interiéru i exteriéru pro vysoké mechanické namáhání přes 2 do 4ks/m2-střední standard | M2 | 162.403 | 0.025 |  |  |  | 0 |  | R-položka |  | 2
PP
VV |  |  |  | "1.n.p. hygienické wc-dle tabulky místností"103,49 "2.n.p. veřejné wc-dle tabulky místností"37,73 Součet 141,22 141,22*1,15 "Přepočtené koeficientem množství
TS |  |  |  | 60/60 cm, střední standard, slinuté, glazované, protiskluzné, šedá
P | 1012 | 771574243 |  | Montáž podlah z dlaždic keramických lepených flexibilním lepidlem maloformátových pro vysoké mechanické zatížení hladkých přes 9 do 12 ks/m2 | M2 | 603.91 | 0.00689 |  |  |  | 0 |  | CS ÚRS 2023 01 |  | 2
PP
VV |  |  |  | "1.n.p-dle tabulky místností-typ C"377,74 "2.n.p-dle tabulky místností-typ C"226,17 Součet 603,91
TS
P | 1013 | R9761434 |  | dlažba keramická slinutá hladká do interiéru i exteriéru pro vysoké mechanické namáhání přes 9 do 12ks/m2-střední standard | M2 | 664.301 | 0.0192 |  |  |  | 0 |  | R-položka |  | 2
PP
VV |  |  |  | "1.n.p-dle tabulky místností"377,74 "2.n.p-dle tabulky místností"226,17 Součet 603,91 603,91*1,1 "Přepočtené koeficientem množství
TS |  |  |  | 30/30 cm, střední standard, slinuté, glazované, protiskluzné, barva šedá nebo světle krémová
P | 1014 | 771574253 |  | Montáž podlah z dlaždic keramických lepených flexibilním lepidlem maloformátových pro vysoké mechanické zatížení hladkých přes 85 do 100 ks/m2 | M2 | 704.33 | 0.00586 |  |  |  | 0 |  | CS ÚRS 2023 01 |  | 2
PP
VV |  |  |  | "1.n.p. dle tabulky místností-typ A"428,81 "1.n.p. dle tabulky místností-typ B"275,52 Součet 704,33
TS
P | 1015 | R9761428 |  | dlažba keramická slinutá hladká do interiéru i exteriéru pro vysoké mechanické namáhání přes 85 do 100ks/m2 - vyšší standard | M2 | 471.691 | 0.0192 |  |  |  | 0 |  | R-položka |  | 2
PP
VV |  |  |  | "1.n.p. dle tabulky místností-typ A"428,81 428,81*1,1 "Přepočtené koeficientem množství
TS |  |  |  | 10/10 cm, nejvyšší standard, slinuté, glazované, rektifikované, protiskluzné, barva kombinace černá a světle krémová
P | 1016 | R9761427 |  | dlažba keramická slinutá hladká do interiéru i exteriéru pro vysoké mechanické namáhání přes 85 do 100ks/m2-střední standard | M2 | 303.072 | 0.0192 |  |  |  | 0 |  | R-položka |  | 2
PP
VV |  |  |  | "1.n.p. dle tabulky místností-typ B"275,52 275,52*1,1 "Přepočtené koeficientem množství
TS |  |  |  | 10/10 cm, střední standard, slinuté, glazované, protiskluzné, barva světle krémová
P | 1017 | 771591112 |  | Izolace podlahy pod dlažbu nátěrem nebo stěrkou ve dvou vrstvách | M2 | 1741.92 | 0.0015 |  |  |  | 0 |  | CS ÚRS 2023 01 |  | 2
PP
VV |  |  |  | "podlaha nad bývalým schodištěm podchodu 0P02 dle skladby P01c"54,94 Mezisoučet 54.94 "vestibul a přilehlé prostory dle skladby P01a"585 Mezisoučet 585 "1N.P+2.N.P dle skladby P4"(789,22+289,42) Mezisoučet 1078.64 "bourání podlah pro vodorovnou kanalizaci 1P.P.-skladba P07" "1S12A+1S12+1S11"4,31 "1S09"3,29 "1S08+1S03A+1S05"7,84 "1S07"0,25 "1S18"7,65 Mezisoučet 23.34 Součet 1741,92
TS
P | 1018 | 998771102 |  | Přesun hmot pro podlahy z dlaždic stanovený z hmotnosti přesunovaného materiálu vodorovná dopravní vzdálenost do 50 m v objektech výšky přes 6 do 12 m | T | 77.639 | 0 |  |  |  | 0 |  | CS ÚRS 2023 01 |  | 2
PP
VV
TS
SD |  | 773 |  | Podlahy z litého teraca
P | 1019 | 773211221 |  | Obklady schodišť přírodním litým teracem stupňů tloušťky do 20 mm se zábradlím rovných | M2 | 102.66 | 0.0658 |  |  |  | 0 |  | CS ÚRS 2023 01 |  | 2
PP
VV |  |  |  | "nové teraco" "Schodiště v levém křídle" 1,9+4,35+4,85+6*5,8 "Schodiště v pravém křídle" 6,38+2,56+2,82+6*7,5 Součet 102,66
TS
P | 1020 | 773993901 |  | Údržba podlah z litého teraca broušení stávající podlahy | M2 | 95.436 | 0.005 |  |  |  | 0 |  | CS ÚRS 2023 01 |  | 2
PP
VV |  |  |  | "obnova teraca" "Schodiště v levém křídle" 1,32*6*5,8 "Schodiště v pravém křídle"1,1*6*7,5 Součet 45,936
TS
P | 1021 | 773993903 |  | Údržba podlah z litého teraca hloubkové čištění | M2 | 95.436 | 0.0051 |  |  |  | 0 |  | CS ÚRS 2023 01 |  | 2
PP
VV |  |  |  | "Schodiště v levém křídle" 1,32*6*5,8 "Schodiště v pravém křídle"1,1*6*7,5 Součet 45,936
TS
P | 1022 | 773993905 |  | Údržba podlah z litého teraca ošetření polymerním voskem | M2 | 95.436 | 6e-05 |  |  |  | 0 |  | CS ÚRS 2023 01 |  | 2
PP
VV |  |  |  | "Schodiště v levém křídle" 1,32*6*5,8 "Schodiště v pravém křídle"1,1*6*7,5 Součet 45,936
TS
P | 1023 | 773993907 |  | Údržba podlah z litého teraca impregnace | M2 | 95.436 | 0.00015 |  |  |  | 0 |  | CS ÚRS 2023 01 |  | 2
PP
VV |  |  |  | "Schodiště v levém křídle" 1,32*6*5,8 "Schodiště v pravém křídle"1,1*6*7,5 Součet 45,936
TS
P | 1024 | 998773102 |  | Přesun hmot pro podlahy teracové lité stanovený z hmotnosti přesunovaného materiálu vodorovná dopravní vzdálenost do 50 m v objektech výšky přes 6 do 12 m | T | 7.739 | 0 |  |  |  | 0 |  | CS ÚRS 2023 01 |  | 2
PP
VV
TS
SD |  | 776 |  | Podlahy povlakové
P | 1025 | 776141114 |  | Příprava podkladu vyrovnání samonivelační stěrkou podlah min.pevnosti 20 MPa, tloušťky přes 8 do 10 mm | M2 | 1279.95 | 0.015 |  |  |  | 0 |  | CS ÚRS 2023 01 |  | 2
PP
VV |  |  |  | "1.NP. -skladba P05" "0P22"57,29 "0P24"8,69 "0P26"66,59 "0P27"77,5 "0P36"4,83 "2.N.P.-skladba P05" "1P35"9,5 "1.N.P.-skladba P03" "suma z tabulky místností"415,22 "2.N.P.-skladba P03" "suma z tabulky místností"640,33 Součet 1279,95
TS
P | 1026 | 776201811 |  | Demontáž povlakových podlahovin lepených ručně bez podložky | M2 | 1135.14 | 0 |  |  |  | 0 |  | CS ÚRS 2023 01 |  | 2
PP
VV |  |  |  | "1.N.P.0P09"50,19 "1.N.P.0P37"32,01 "1.N.P.0P45"31,33 "1.N.P.0P56"22,39 "1.N.P.0P57"21,95 "1.N.P.0P59"8,31 "1.N.P.0P61"7,96 "1.N.P.0P64"8,13 "1.N.P.0P65"23,35 "1.N.P.0P67"34,77 "1.N.P.0P68"13,83 "1.N.P.0P69"16,31 "1.N.P.0P71"8,7 "1.N.P.0P74"23,19 "1.N.P.0P75"21,16 "1.N.P.0P76"11,45 "1.N.P.0P77"2,38 "1.N.P.0P78"3,73 "1.N.P.0P79"7,78 "1.N.P.0P81"3,52 "1.N.P.0P82"3,62 "1.N.P.0P83"24,15 "1.N.P.0P84"20,10 "1.N.P.0P96"19,54 "1.N.P.0P97A"13,43 "1.N.P.0P103"5,48 Mezisoučet 438.76 "2.N.P.1P07"16,94 "2.N.P.1P08"23,63 "2.N.P.1P09"40,47 "2.N.P.1P13"12,21 "2.N.P.1P21"10,48 "2.N.P.1P22"15,25 "2.N.P.1P23"22,14 "2.N.P.1P25"31,2 "2.N.P.1P28"16,25 "2.N.P.1P29"37,54 "2.N.P.1P31"18,8 "2.N.P.1P32"21,66 "2.N.P.1P33"18,38 "2.N.P.1P35"9,59 "2.N.P.1P36"12,52 "2.N.P.1P38"11,21 "2.N.P.1P41"11,39 "2.N.P.1P42"81,62 "2.N.P.1P43"11,46 "2.N.P.1P44"11,5 "2.N.P.1P45"19,37 "2.N.P.1P46"22,68 "2.N.P.1P47"11,91 "2.N.P.1P48"22,86 "2.N.P.1P49"10,93 "2.N.P.1P51"22,7 "2.N.P.1P52"22,89 "2.N.P.1P53"11,49 "2.N.P.1P54"11,32 "2.N.P.1P55"11,76 "2.N.P.1P57"8,14 "2.N.P.1P58"7,84 "2.N.P.1P59"16,01 "2.N.P.1P61"15,41 "2.N.P.1P62"16,46 "2.N.P.1P63"22,72 "2.N.P.1P64"7,65 Mezisoučet 696.38 Součet 1135,14
TS
P | 1027 | 776212111 |  | Montáž textilních podlahovin volným položením s podlepením spojů páskou pásů | M2 | 21.38 | 0 |  |  |  | 0 |  | CS ÚRS 2023 01 |  | 2
PP
VV |  |  |  | "dle tabulky výrobků OV/C6-čistící zóna jemná"1*2 "dle tabulky výrobků OV/C7-čistící zóna jemná"1,35*1*10 "dle tabulky výrobků OV/C8-čistící zóna jemná"1,7*1 "dle tabulky výrobků OV/C9-čistící zóna jemná"1,6*1,6 "dle tabulky výrobků OV/C10-čistící zóna jemná"1,8*0,9 Součet 21,38
TS
P | 1028 | R726 |  | Textilní rohož z extrémně trvanlivého materiálu, výška 10 mm barva černá s náběhovou gumovou hranou | M2 | 21.38 | 0 |  |  |  | 0 |  | R-položka |  | 2
PP
VV |  |  |  | "dle tabulky výrobků OV/C6-čistící zóna jemná"1*2 "dle tabulky výrobků OV/C7-čistící zóna jemná"1,35*1*10 "dle tabulky výrobků OV/C8-čistící zóna jemná"1,7*1 "dle tabulky výrobků OV/C9-čistící zóna jemná"1,6*1,6 "dle tabulky výrobků OV/C10-čistící zóna jemná"1,8*0,9 Součet 21,38
TS
P | 1029 | 776221121 |  | Montáž podlahovin z PVC lepením standardním lepidlem z pásů elektrostaticky vodivých | M2 | 70.73 | 0.0004 |  |  |  | 0 |  | CS ÚRS 2023 01 |  | 2
PP
VV |  |  |  | " technickéh místností 0P61,0P61A,0P67,0P83,0P87"(5,04+2,64+35+24,27+3,78)
TS
P | 1030 | 28411026 |  | PVC vinyl homogenní zátěžová elektrostaticky vodivé tl 2,00mm, R 0,05-1M?, třída zátěže 34/43, třída otěru P, hořlavost Bfl S1 | M2 | 77.803 | 0.0029 |  |  |  | 0 |  | CS ÚRS 2023 01 |  | 2
PP
VV |  |  |  | 70,73*1,1 "Přepočtené koeficientem množství
TS
P | 1031 | 776223111 |  | Montáž podlahovin z PVC spoj podlah svařováním za tepla (včetně frézování) | M | 77.803 | 2e-05 |  |  |  | 0 |  | CS ÚRS 2023 01 |  | 2
PP
VV |  |  |  | 70,73*1,1
TS
P | 1032 | 776221111 |  | Montáž podlahovin z PVC lepením standardním lepidlem z pásů standardních | M2 | 984.82 | 0.0003 |  |  |  | 0 |  | CS ÚRS 2023 01 |  | 2
PP
VV |  |  |  | "1.N.P.-skladba P03" "suma z tabulky místností"415,22 "odečet technických místností 0P61,0P61A,0P67,0P83,0P87"-(5,04+2,64+35+24,27+3,78) "2.N.P.-skladba P03" "suma z tabulky místností"640,33 Součet 984,82
TS
P | 1033 | 28412245 |  | krytina podlahová heterogenní š 1,5m tl 2mm | M2 | 1083.302 | 0.00264 |  |  |  | 0 |  | CS ÚRS 2023 01 |  | 2
PP
VV |  |  |  | 984,82*1,1 "Přepočtené koeficientem množství
TS
P | 1034 | 776411111 |  | Montáž soklíků lepením obvodových, výšky do 80 mm | M | 1068.7 | 1e-05 |  |  |  | 0 |  | CS ÚRS 2023 01 |  | 2
PP
VV |  |  |  | "dle tabulky místností -1N.P"440,8 "dle tabulky místností -2N.P"627,9 Součet 1068,7
TS
P | 1035 | 28411007 |  | lišta soklová PVC 15x50mm | M | 1090.074 | 0.00028 |  |  |  | 0 |  | CS ÚRS 2023 01 |  | 2
PP
VV |  |  |  | 1068,7*1,02 "Přepočtené koeficientem množství
TS
P | 1036 | 998776102 |  | Přesun hmot pro podlahy povlakové stanovený z hmotnosti přesunovaného materiálu vodorovná dopravní vzdálenost do 50 m v objektech výšky přes 6 do 12 m | T | 26.133 | 0 |  |  |  | 0 |  | CS ÚRS 2023 01 |  | 2
PP
VV
TS
SD |  | 781 |  | Dokončovací práce - obklady
P | 1037 | 781131112 |  | Izolace stěny pod obklad izolace nátěrem nebo stěrkou ve dvou vrstvách | M2 | 982.29 | 0.0015 |  |  |  | 0 |  | CS ÚRS 2023 01 |  | 2
PP
VV |  |  |  | "dle tabulky místností -1N.P"796,86 "dle tabulky místností -2N.P"185,43 Součet 982,29
TS
P | 1038 | 781474120 |  | Montáž obkladů vnitřních stěn z dlaždic keramických lepených flexibilním lepidlem maloformátových hladkých přes 85 do 100 ks/m2 | M2 | 1100.29 | 0.00505 |  |  |  | 0 |  | CS ÚRS 2023 01 |  | 2
PP
VV |  |  |  | "dle tabulky místností -1N.P"796,86 "dle tabulky místností -2N.P"185,43 "vestibul západní stěna+sloupy-dle výkr. 2.233"1,5+13+19+63 "vestibul východní stěna+sloupy-dle výkr. 2.233"1,5+8+6+4+2 Součet 1100,29
TS
P | 1039 | R9761627 |  | obklad keramický hladký přes 85 do 100ks/m2 | M2 | 129.8 | 0.01 |  |  |  | 0 |  | CS ÚRS 2023 01 |  | 2
PP
VV |  |  |  | "vestibul západní stěna+sloupy-dle výkr. 2.233"1,5+13+19+63 "vestibul východní stěna+sloupy-dle výkr. 2.233"1,5+8+6+4+2 Mezisoučet 118 118*1,1 "Přepočtené koeficientem množství
TS
P | 1040 | R9761628 |  | obklad keramický hladký 100ks/m2 | M2 | 903.859 | 0.01 |  |  |  | 0 |  | R-položka |  | 2
PP
VV |  |  |  | "dle tabulky místností -1N.P"796,86-160,6 "dle tabulky místností -2N.P"185,43 Mezisoučet 821.69 821,69*1,1 "Přepočtené koeficientem množství
TS
P | 1041 | R9761629 |  | obklad keramický hladký 100ks/m2-vyšší standard | M2 | 176.66 | 0.01 |  |  |  | 0 |  | R-položka |  | 2
PP
VV |  |  |  | "veřejná WC"160,6 Mezisoučet 160.6 160,6*1,1 "Přepočtené koeficientem množství
TS
P | 1042 | 781734112 |  | Montáž obkladů vnějších stěn z obkladaček nebo obkladových pásků cihelných lepených flexibilním lepidlem přes 50 do 85 ks/m2 | M2 | 316.84 | 0.005 |  |  |  | 0 |  | CS ÚRS 2023 01 |  | 2
PP
VV |  |  |  | "exterier -skladbaF03.a+F03.b+F04.c" "severní pohled"195,51 "jižní pohled"108,9+12,43 Součet 316,84
TS
P | 1043 | R123081872 |  | Pásek lícový | M2 | 348.524 | 0 |  |  |  | 0 |  | R-položka |  | 2
PP
VV |  |  |  | výměra skladby*koeficient 316,84*1,1
TS
P | 1044 | 998781102 |  | Přesun hmot pro obklady keramické stanovený z hmotnosti přesunovaného materiálu vodorovná dopravní vzdálenost do 50 m v objektech výšky přes 6 do 12 m | T | 21.307 | 0 |  |  |  | 0 |  | CS ÚRS 2023 01 |  | 2
PP
VV
TS
SD |  | 782 |  | Dokončovací práce - obklady z kamene
P | 1045 | 782631113 |  | Montáž obkladů parapetů z tvrdých kamenů kladených do malty z nejvýše dvou rozdílných druhů pravoúhlých desek ve skladbě se pravidelně opakujících tl. přes 30 do 50 mm | M2 | 13.205 | 0.044 |  |  |  | 0 |  | CS ÚRS 2023 01 |  | 2
PP
VV |  |  |  | "dle tabulky výrobků OV/KP.1-14" 0,18*1,49*2 0,18*1,895*2 0,18*4,09*2 0,2*1,12*1 0,2*1,425*1 0,2*1,54*1 0,2*1,62*3 0,27*1,425*2 0,27*2,84*1 0,27*2,855*1 0,27*5,96*1 0,29*1,49*2 0,29*1,895*6 0,4*1,62*1 Součet 13,206
TS
P | 1046 | R8387035 |  | obklad parapetů leštěná žula tl 40mm | M2 | 13.865 | 0.135 |  |  |  | 0 |  | [bez vazby na CS] |  | 2
PP
VV |  |  |  | 13,205*1,05 "Přepočtené koeficientem množství
TS
P | 1047 | 782632812 |  | Demontáž obkladů parapetů z kamene do suti z tvrdých kamenů lepených | M2 | 12.305 | 0 |  |  |  | 0 |  | CS ÚRS 2023 01 |  | 2
PP
VV |  |  |  | "vnitřní výplně" "1.N.P.-0P.02"2,49 "1.N.P.-0P.03"0,97 "1.N.P.-0P.07"0,97 "1.N.P.-0P.08"1,545 "1.N.P.-0P.08"1,44 "1.N.P.-0P.45"1,63*3 Součet 12,305
TS
P | 1048 | 998782102 |  | Přesun hmot pro obklady kamenné stanovený z hmotnosti přesunovaného materiálu vodorovná dopravní vzdálenost do 50 m v objektech výšky přes 6 do 12 m | T | 2.453 | 0 |  |  |  | 0 |  | CS ÚRS 2023 01 |  | 2
PP
VV
TS
SD |  | 783 |  | Dokončovací práce - nátěry
P | 1049 | 783301303 |  | Příprava podkladu zámečnických konstrukcí před provedením nátěru odrezivění odrezovačem bezoplachovým | M2 | 30 | 7e-05 |  |  |  | 0 |  | CS ÚRS 2023 01 |  | 2
PP
VV |  |  |  | OM08: nátěry zábradlí "nátěr dle OM08-zábradlí S18A+schodiště"30 Součet: 30,00 OM08
TS
P | 1050 | 783301313 |  | Příprava podkladu zámečnických konstrukcí před provedením nátěru odmaštění odmašťovačem ředidlovým | M2 | 30 | 7e-05 |  |  |  | 0 |  | CS ÚRS 2023 01 |  | 2
PP
VV |  |  |  | OM08: nátěry zábradlí "nátěr dle OM08-zábradlí S18A+schodiště"30 Součet: 30,00 OM08
TS
P | 1051 | 783306809 |  | Odstranění nátěrů ze zámečnických konstrukcí okartáčováním | M2 | 30 | 0 |  |  |  | 0 |  | CS ÚRS 2023 01 |  | 2
PP
VV |  |  |  | OM08: nátěry zábradlí "nátěr dle OM08-zábradlí S18A+schodiště"30 Součet: 30,00 OM08
TS
P | 1052 | 783314101 |  | Základní nátěr zámečnických konstrukcí jednonásobný syntetický | M2 | 356.01 | 0.00014 |  |  |  | 0 |  | CS ÚRS 2023 01 |  | 2
PP
VV |  |  |  | "nátěr překladů a vynášecích prvků" "zastropení výtahové šachty-délka*povrch prvků-dle výkazu oceli"0,6*29,9 "překlady"0,6*166+0,2*2*221,25 "zajištění příček"0,6*23 "vynesení prostupů"0,6*162,35 "výměna u restaurace 0P114"0,6*14,6 "nátěr dle OM08-zábradlí S18A+schodiště"30 Mezisoučet 356.01
TS
P | 1053 | 783347101 |  | Krycí nátěr (email) zámečnických konstrukcí jednonásobný polyuretanový | M2 | 30 | 9e-05 |  |  |  | 0 |  | CS ÚRS 2023 01 |  | 2
PP
VV |  |  |  | OM08: nátěry zábradlí "nátěr dle OM08-zábradlí S18A+schodiště"30 Součet: 30,00 OM08
TS
P | 1054 | 783901453 |  | Příprava podkladu betonových podlah před provedením nátěru vysátím | M2 | 3810.12 | 0 |  |  |  | 0 |  | CS ÚRS 2023 01 |  | 2
PP
VV |  |  |  | "1.PP. suma dle tabulky místností-100% plochy"746,9 "1.NP. suma dle tabulky místností-100% plochy"2123,97 "1.NP. suma dle tabulky místností-100% plochy"939,25 Součet 3810,12
TS
P | 1055 | 783923161 |  | Penetrační nátěr betonových podlah pórovitých ( např. z cihelné dlažby, betonu apod.) akrylátový | M2 | 746.9 | 0.00021 |  |  |  | 0 |  | CS ÚRS 2023 01 |  | 2
PP
VV |  |  |  | "1.PP. suma dle tabulky místností-100% plochy"746,9
TS
P | 1056 | 783937163 |  | Krycí (uzavírací) nátěr betonových podlah dvojnásobný epoxidový rozpouštědlový | M2 | 971.3 | 0.00066 |  |  |  | 0 |  | CS ÚRS 2023 01 |  | 2
PP
VV |  |  |  | "1.PP. suma dle tabulky místností-100% plochy-skladba P02"746,9 Mezisoučet 746.9 "1.NP. -skladba P05" "0P22"57,29 "0P24"8,69 "0P26"66,59 "0P27"77,5 "0P36"4,83 Mezisoučet 214.9 "2.N.P.-skladba P05" "1P35"9,5 Mezisoučet 9.5 Součet 971,3
TS
SD |  | 784 |  | Dokončovací práce - malby a tapety
P | 1057 | 784121001 |  | Oškrabání malby v místnostech výšky do 3,80 m | M2 | 5015.148 | 0.001 |  |  |  | 0 |  | CS ÚRS 2023 01 |  | 2
PP
VV |  |  |  | "1.P.P-dle výkr č. příl. 2.201" "obvod*výška-odečet dveří+plocha stropu" "1S06"21,61*3,22-1*1,97+26,82 "1S01"57,64*3,22-(3*0,8*1,97)-(2*0,9*1,97)-(1*0,5)-(1*2)-(1,25*0,5)-(1,46*2) "1S01 komín"4,9*3,22 "1S01 strop"73,01 "1S05"6,3*3-(0,8*1,97) "1S05 strop"2,45 "1S07 "19,7*3,22-0,9*1,97 "1S07 strop"22,56 "1S12A "8,65*3-0,9*1,97 "1S12A strop"4,43 "1S12B "8,65*3-0,9*1,97 "1S12B strop"4,63 "1S21 "21,9*3,15-0,8*1,97 "1S21 strop"19,12 "1S19 "24*3,15-1,35*2 "1S19 strop"36,01 "1S22 "16,5*3,15-0,8*1,97 "1S22 strop"19,97 "1S23 "13*3,15-3*0,8*1,97 "1S23 strop"8,18 "1S24 "11*3,15-2*0,8*1,97 "1S24 strop"6,76 "1S26 "18,8*3,15-2*1,35*2,5 "1S26 "9*3,15-1,35*2,5 "1S26 strop"26,73 "1S25B "9,6*3,15-(0,8*1,97)-(1*1,97) "1S25B strop"4,95 "1S25A "14,1*3,15-(3*1,35*2)-(1*1,97) "1S25A strop"8,37 "1S18A "30,6*3,15-(2*1,35*2) "1S18A strop"91,22 "1S17 "6,4*2,7-0,7*1,97 "1S17 strop"4,43 "chodba vedení teplovodu"48*1,95 "chodba vedení teplovodu-strop"23,51*1,185 "chodba vedení teplovodu"12*3,15-1*1,97-1,48*2-1,185*1,95 "chodba vedení teplovodu strop"3,232*2,8 "1S49"40,5*3,57-(1,4*2,2)-(3*1,35*2,5) "1S49 strop"60,71 "1S14"5,175*2*3,57 "1S14 strop"5,02 "1S51"14*3,57-1,35*2,5-0,8*1,97 "1S51 strop"10,66 "1S52"8,43*3,57-0,8*1,97 "1S52 strop"4,54 "1S52"8,42*3,57-0,8*1,97 "1S52 strop"4,53 "1S54"14*3,57-0,8*1,97-1,35*2,5 "1S54 strop"10,64 "1S57"12*3,61-1,65*2,25 "1S57 strop"9,56 "1S56"53,75*3,57-1,65*2,25-1,35*2,56 "1S56 strop"121,71 "1S46 "6,05*2*3,57 "1S46 strop"5,77 Mezisoučet 2222.5777000000003 "dle tabulky místností-1.n.p.-strop-plocha schodiště-plocha výtah" 1948,51-16,29-25,42-11,56-10,81-8,67-8,74-5,91-3,16 Mezisoučet 1857.95 "dle tabulky místností-2.n.p.-strop-pocha schodiště-výtah" 969,47-9,1-16,66-9,09 Mezisoučet 934.62 Součet 5015,148
TS
P | 1058 | 784121007 |  | Oškrabání malby na schodišti o výšce podlaží do 3,80 m | M2 | 228.37 | 0.001 |  |  |  | 0 |  | CS ÚRS 2023 01 |  | 2
PP
VV |  |  |  | "1S16 "4,33*2*3,22 "1S16 "4,33*2*3,22 "1S15"(9,66+5,23)*3 "1S15 strop"8,69 "1S47 "7+4,87+6+4 "1S47 strop"7,53 Mezisoučet 138.53040000000001 "dle tabulky místností-1.n.p.-strop" "0905+0P11+0P55+0P91"25,42+16,29+11,56+10,81 Mezisoučet 64.08 "dle tabulky místností-2.n.p.-strop" "1P01+1P11"9,1+16,66 Mezisoučet 25.76 Součet 228,37
TS
P | 1059 | 784221101 |  | Malby z malířských směsí otěruvzdorných za sucha dvojnásobné, bílé za sucha otěruvzdorné dobře v místnostech výšky do 3,80 m | M2 | 7202.398 | 0.00029 |  |  |  | 0 |  | CS ÚRS 2023 01 |  | 2
PP
VV |  |  |  | PP1NP: plochapovrchů 1.N.P Součet: 2222,578 m2 "100% plochy podzemní podlaží-skladba OM02"PP1NP PP12NP: PP12NP "1.N.P-odstranění štuku na jádrovou omítku" "0P26-obvod*výška-odečet otvorů"35,5*3,2 -(1,7*2,8+1,46*12,75*4+1,45*2,8*2+1,45*1,97+1,7*2,2+0,8*1,97) "0P27A-obvod*výška-odečet otvorů"39,9*3,2 -(1,48*1,8*6+1,45*1,97+1,8*2+0,9*2,08+1,6*2,5+0,8*1,97*3-3,475*3,2) "0P22+23+21+19-obvod*výška-odečet otvorů"36,8*3,2 -(1,65*2,8+1,475*1,75*6+1,45*1,97+0,8*1,97+1,5*3,2) "0P28+29+16+17+18+12+13+14-obvod*výška-odečet otvorů"(40,8+5,8*2)*3,2 -(1,7*2,2+1,5*2,2+1,6*2,5+0,8*1,97+3,3*3,2+1,45*1,97+1,35*2,8+1,46*1,8*2+3,4*3,2) "0P09-obvod*výška-odečet otvorů"30,2*3,2 -(1,48*1,8*3+1,45*1,97+0,8*1,97) "0P33-obvod*výška-odečet otvorů"6,8*3,2 -(0,8*1,97*2) "0P35+27B-obvod*výška-odečet otvorů"18,3*3,2 -(2,7*3,2+0,8*1,97+1,45*1,8) (48,7+13,7)*3,2 -(1,475*1,79*6+2,25*2,35+4,72*2,7+2,7*2,7+1,3*2,8+0,85*0,55*6+0,58*1,15*6+1,7*2,2+1*2,25*2) "levá část od vestibulu"30*3,2+26,4*3,2 -(3,49*2,8+1,5*0,5+1,48*1,8*5+4,72*2,8+1,435*2,2+5,445*2,8+2,905*2,8+1,63*2,8+2,86*2,8+1,62*2,8*4) "vestibul 0P01"23,34*2*8,3+15,4*8,3 -(8,505*2,8+15,4*2,8+1,59*2,8+1,655*2,8*3+2,86*2,8+1,63*2,8+2,905*2,8+5,445*2,8+8,4*2,3*2+10,57*8,3+5,44*2,5+8,47*2,8) "pravá strana od vestibulu"68,5*3,3 -(1,2*2,1+5,44*2,8+3,63*2,8+5,52*2,8+1,456*1,75*4+1,6*2,7+4,710*2,8+8,505*2,8+8,470*2,8+5,44*2,8+1,5*2,8) "pravá strana od vestibulu"40,75*3,2 -(13,25*2,8+1,465*2,8+4,7*2,8+1,165*2,8+1,46*1,75*4+1,95*2,8+1,8*2,8) "pravá strana od vestibulu"31,25*3,25 -(1,48*1,75*5+1,48*2,8+10,7*2,75+9,7*2,8) "pravá strana od vestibulu"33,1*3,25 -(1,47*2,75+1,47*1,75*3+1,45*2,8+10,47*2,75) "pravá strana od vestibulu"51,7*3,2 -(1,47*1,75*3+1,47*2,75+1,15*1,75*3+0,56*1,15+19,2*2,8) "pravá strana od vestibulu"45,3*3,2 -(0,6*1,2+1,46*1,75*6+2,77*1,455+11*2,75+7,6*2,75) "pravá strana od vestibulu"16,6*3,2 -(1,16*1,75+1*2) "pravá strana od vestibulu 0P86-89"20,9*3,2 -(0,9*1,97*2+1,145*1,75*2) "pravá strana od vestibulu 0P84"18*3,2 -(1,47*1,75*2+0,9*1,97) "pravá strana od vestibulu 0P83"19,3*3,2 -(1,45*1,7*2+0,9*1,97) "pravá strana od vestibulu 0P81"7,3*3,2 -(1,49*1,77*2+0,8*1,97) "pravá strana od vestibulu 0P82"7,5*3,2 -(1,49*1,77*2+0,8*1,97) "pravá strana od vestibulu 0P79"11,9*3,2 -(2,16*0,8) "pravá strana od vestibulu 0P78"8,1*3,2 -(0,8*1,97*2) "pravá strana od vestibulu 0P77"5,65*3,2 -(0,8*1,97*2) "pravá strana od vestibulu 0P76"15*3,2 -(0,8*1,97*2+0,9*1,97+1,49*1,75) "pravá strana od vestibulu 0P75"18,55*3,2 -(0,9*1,97+1,45*1,75*2) "pravá strana od vestibulu 0P74"19*3,2 -(0,8*1,97+1,49*1,77*2) "pravá strana od vestibulu 0P59"11,7*3,2 -(1,46*2,7) "pravá strana od vestibulu 0P61-64"20*3,2 -(1,47*1,75*3+1,48*2,9+0,9*1,35) "pravá strana od vestibulu 0P65"19,5*3,2 -(1,46*1,75*3+1,48*1,45*3+0,9*1,97+1*1,35) "pravá strana od vestibulu 0P66"11*3,2 -(0,8*1,97+1,465*2,8) "pravá strana od vestibulu 0P67"24,3*3,2 -(0,8*1,97+0,9*2,8+1,47*1,75*3+1,12*1,75) "pravá strana od vestibulu 0P68"14,6*3,2 -(0,8*1,97+1,445*1,75*2) "pravá strana od vestibulu 0P69"18,2*3,2 -(0,8*1,97+1,47*1,75*2) "pravá strana od vestibulu 0P71"9,9*3,2 -(1,46*2,8+1,16*1,74) "pravá strana od vestibulu 0P78"68*3,2 -(1,165*2,8+1,48*2,9+1,5*1,45+0,9*1,35+1*1,35+1,48*1,45*3+0,9*1,97*7+0,7*1,97*2+2,4*2,8+1,16*1,74) Mezisoučet 2320.6650499999987 "2.N.P." "1P28-obvod*výška-odečet otvorů"16*3,01 -(1,47*1,75*2+0,7*1,97+0,8*1,97) "1P29-obvod*výška-odečet otvorů"25*3,01 -(1,47*1,75*4+1,57*2,02) "1P31-obvod*výška-odečet otvorů"17,3*3,01 -(1,47*1,75*2+0,8*1,97) "1P32-obvod*výška-odečet otvorů"19,7*3,01 -(1,47*1,75*2+0,8*1,97) "1P33+35+34-obvod*výška-odečet otvorů"31,6*3,01 -(1,47*1,75*4+0,8*1,97*2) "1P36-obvod*výška-odečet otvorů"14,15*3,01 -(1,47*1,75*2+0,8*1,97) "1P38-obvod*výška-odečet otvorů"13,26*2,98 -(1,47*1,75*2+0,8*1,97) "1P41-obvod*výška-odečet otvorů"13,9*2,98 -(1,47*1,75+0,8*1,97) "1P42-obvod*výška-odečet otvorů"14,15*4,82 -(1,47*2,35*5+2+1,995*1,97) "1P43-obvod*výška-odečet otvorů"14,15*2,98 -(1,47*1,75+0,8*1,97) "1P44-obvod*výška-odečet otvorů"13,3*2,98 -(1,47*1,75*2+0,8*1,97) "1P45-obvod*výška-odečet otvorů"18,6*3 -(1,47*1,75*3+1,35*2,02) "1P46-obvod*výška-odečet otvorů"18,9*3,005 -(1,47*1,75*2+0,8*1,97) "1P47-obvod*výška-odečet otvorů"14,15*3,01 -(1,47*1,75+0,8*1,97) "1P48-obvod*výška-odečet otvorů"19*3 -(1,47*1,75*2+0,8*1,97) "1P49-obvod*výška-odečet otvorů"14,6*3,01 -(1,47*1,75*1+0,8*1,97*3) "1P51-obvod*výška-odečet otvorů"18,9*3,0 -(1,47*1,75*2+0,8*1,97) "1P52-obvod*výška-odečet otvorů"19*3,0 -(1,47*1,75*2+0,8*1,97*2) "1P53-obvod*výška-odečet otvorů"14,85*3,0 -(1,47*1,75+0,8*1,97) "1P54-obvod*výška-odečet otvorů"14,8*3,0 -(1,47*1,75+0,8*1,97) "1P55-obvod*výška-odečet otvorů"14,9*3,0 -(1,47*1,75+0,8*1,97) "1P25-obvod*výška-odečet otvorů"22,5*3,01 -(1,47*1,75*3+1,81*2,15+0,8*1,97) "1P24+37-obvod*výška-odečet otvorů"70*3,0 -(0,8*1,97*12+5,6*3+1,57*2,02+0,6*1,97+1,14*2,05) "1P39-obvod*výška-odečet otvorů"21,3*2,985 -(1,76*2,47+1,15*1,03*3) "1P23-obvod*výška-odečet otvorů"70*3,01 -(0,8*1,97+1,47*1,75*3) "1P22-obvod*výška-odečet otvorů"15,57*3,01 -(0,8*1,97*2+1,47*1,75*2) "1P19-13-obvod*výška-odečet otvorů"24*3,01 -(5,6*3,01+1,47*1,75*3+0,8*1,97) "1P12-obvod*výška-odečet otvorů"10,3*3,18 -(0,8*1,97+3,4*3,18+1,5*1,97) "1P11-schodiště-odměřeno-řez A"22,56*2+4,755*3,42 -(1,47*1,75*4) "1P09-obvod*výška-odečet otvorů"25*3,025 -(0,9*1,97+1,5*1,97+1,47*1,75*3) "1P07-obvod*výška-odečet otvorů"19,7*3,045 -(0,8*1,97+1,47*1,75) "1P08-obvod*výška-odečet otvorů"20,29*3,045 -(0,9*1,97*2+0,8*1,97+1,47*1,75*2) "1P39-obvod*výška-odečet otvorů"21,3*2,985 -(0,8*1,97*3+1,15*1,03*3+1,76*2,47+2,025*2,985) "chodba napravo od kulturní místnosti"32,2*3 -(1,995*3+1,15*1,03*3+0,8*1,97*2+1,35*2,02+1,48*3-3,27*2,53) "1P02-06-obvod*výška-odečet otvorů"16,7*2,98 -(1*2+1,16*1,75) "1P11-schodiště-odměřeno-řez E"15**2+4,34*3,42*2,4 -(2,4*1,75*2) "1P65-687-obvod*výška-odečet otvorů"17,5*3 -(1,25*1,75+1,47*1,75+0,8*1,97+3,09*3) "1P63-obvod*výška-odečet otvorů"19*3 -(0,*1,97+1,45*1,75*3) "1P61-obvod*výška-odečet otvorů"16*3 -(0,8*1,97+1,47*1,75+1*3) "1P59-obvod*výška-odečet otvorů"15,7*3 -(0,8*1,97+1,45*1,75*2) "1P58-obvod*výška-odečet otvorů"11,5*3 -(0,8*1,97+1,45*1,75) "1P57-obvod*výška-odečet otvorů"11,65*3 -(0,8*1,97+1,45*1,75) Mezisoučet 2142.9867750000003 Součet 4463,652 Součet: 4463,643 "100% plochy 1+2 nadzemní podlaží-skladba OM04+OM3"PP12NP "předstěna"499,253 "protipožární příčka"17,655*2 "příčka"190,276*2 "příčka z cihel"(891,788+32,531+17,162)*2 "odečet obkladů"-(314+1100,29) "odečet podhledu kazetového"-867,610 Součet 516,177
TS
P | 1060 | 784181121 |  | Penetrace podkladu jednonásobná hloubková akrylátová bezbarvá v místnostech výšky do 3,80 m | M2 | 1882.962 | 0.0002 |  |  |  | 0 |  | CS ÚRS 2023 01 |  | 2
PP
VV |  |  |  | "zděné 1P.P+ 1N.P+2.N.P"(32,531+891,788+17,162)*2
TS
P | 1061 | 784181121 | 1 | Penetrace podkladu jednonásobná hloubková akrylátová bezbarvá v místnostech výšky do 3,80 m | M2 | 6686.221 | 0.0002 |  |  |  | 0 |  | CS ÚRS 2023 01 |  | 2
PP
VV |  |  |  | PP1NP: plochapovrchů 1.N.P Součet: 2222,578 m2 "plochy podzemní podlaží-skladba OM02+OM01"PP1NP PP12NP: PP12NP "1.N.P-odstranění štuku na jádrovou omítku" "0P26-obvod*výška-odečet otvorů"35,5*3,2 -(1,7*2,8+1,46*12,75*4+1,45*2,8*2+1,45*1,97+1,7*2,2+0,8*1,97) "0P27A-obvod*výška-odečet otvorů"39,9*3,2 -(1,48*1,8*6+1,45*1,97+1,8*2+0,9*2,08+1,6*2,5+0,8*1,97*3-3,475*3,2) "0P22+23+21+19-obvod*výška-odečet otvorů"36,8*3,2 -(1,65*2,8+1,475*1,75*6+1,45*1,97+0,8*1,97+1,5*3,2) "0P28+29+16+17+18+12+13+14-obvod*výška-odečet otvorů"(40,8+5,8*2)*3,2 -(1,7*2,2+1,5*2,2+1,6*2,5+0,8*1,97+3,3*3,2+1,45*1,97+1,35*2,8+1,46*1,8*2+3,4*3,2) "0P09-obvod*výška-odečet otvorů"30,2*3,2 -(1,48*1,8*3+1,45*1,97+0,8*1,97) "0P33-obvod*výška-odečet otvorů"6,8*3,2 -(0,8*1,97*2) "0P35+27B-obvod*výška-odečet otvorů"18,3*3,2 -(2,7*3,2+0,8*1,97+1,45*1,8) (48,7+13,7)*3,2 -(1,475*1,79*6+2,25*2,35+4,72*2,7+2,7*2,7+1,3*2,8+0,85*0,55*6+0,58*1,15*6+1,7*2,2+1*2,25*2) "levá část od vestibulu"30*3,2+26,4*3,2 -(3,49*2,8+1,5*0,5+1,48*1,8*5+4,72*2,8+1,435*2,2+5,445*2,8+2,905*2,8+1,63*2,8+2,86*2,8+1,62*2,8*4) "vestibul 0P01"23,34*2*8,3+15,4*8,3 -(8,505*2,8+15,4*2,8+1,59*2,8+1,655*2,8*3+2,86*2,8+1,63*2,8+2,905*2,8+5,445*2,8+8,4*2,3*2+10,57*8,3+5,44*2,5+8,47*2,8) "pravá strana od vestibulu"68,5*3,3 -(1,2*2,1+5,44*2,8+3,63*2,8+5,52*2,8+1,456*1,75*4+1,6*2,7+4,710*2,8+8,505*2,8+8,470*2,8+5,44*2,8+1,5*2,8) "pravá strana od vestibulu"40,75*3,2 -(13,25*2,8+1,465*2,8+4,7*2,8+1,165*2,8+1,46*1,75*4+1,95*2,8+1,8*2,8) "pravá strana od vestibulu"31,25*3,25 -(1,48*1,75*5+1,48*2,8+10,7*2,75+9,7*2,8) "pravá strana od vestibulu"33,1*3,25 -(1,47*2,75+1,47*1,75*3+1,45*2,8+10,47*2,75) "pravá strana od vestibulu"51,7*3,2 -(1,47*1,75*3+1,47*2,75+1,15*1,75*3+0,56*1,15+19,2*2,8) "pravá strana od vestibulu"45,3*3,2 -(0,6*1,2+1,46*1,75*6+2,77*1,455+11*2,75+7,6*2,75) "pravá strana od vestibulu"16,6*3,2 -(1,16*1,75+1*2) "pravá strana od vestibulu 0P86-89"20,9*3,2 -(0,9*1,97*2+1,145*1,75*2) "pravá strana od vestibulu 0P84"18*3,2 -(1,47*1,75*2+0,9*1,97) "pravá strana od vestibulu 0P83"19,3*3,2 -(1,45*1,7*2+0,9*1,97) "pravá strana od vestibulu 0P81"7,3*3,2 -(1,49*1,77*2+0,8*1,97) "pravá strana od vestibulu 0P82"7,5*3,2 -(1,49*1,77*2+0,8*1,97) "pravá strana od vestibulu 0P79"11,9*3,2 -(2,16*0,8) "pravá strana od vestibulu 0P78"8,1*3,2 -(0,8*1,97*2) "pravá strana od vestibulu 0P77"5,65*3,2 -(0,8*1,97*2) "pravá strana od vestibulu 0P76"15*3,2 -(0,8*1,97*2+0,9*1,97+1,49*1,75) "pravá strana od vestibulu 0P75"18,55*3,2 -(0,9*1,97+1,45*1,75*2) "pravá strana od vestibulu 0P74"19*3,2 -(0,8*1,97+1,49*1,77*2) "pravá strana od vestibulu 0P59"11,7*3,2 -(1,46*2,7) "pravá strana od vestibulu 0P61-64"20*3,2 -(1,47*1,75*3+1,48*2,9+0,9*1,35) "pravá strana od vestibulu 0P65"19,5*3,2 -(1,46*1,75*3+1,48*1,45*3+0,9*1,97+1*1,35) "pravá strana od vestibulu 0P66"11*3,2 -(0,8*1,97+1,465*2,8) "pravá strana od vestibulu 0P67"24,3*3,2 -(0,8*1,97+0,9*2,8+1,47*1,75*3+1,12*1,75) "pravá strana od vestibulu 0P68"14,6*3,2 -(0,8*1,97+1,445*1,75*2) "pravá strana od vestibulu 0P69"18,2*3,2 -(0,8*1,97+1,47*1,75*2) "pravá strana od vestibulu 0P71"9,9*3,2 -(1,46*2,8+1,16*1,74) "pravá strana od vestibulu 0P78"68*3,2 -(1,165*2,8+1,48*2,9+1,5*1,45+0,9*1,35+1*1,35+1,48*1,45*3+0,9*1,97*7+0,7*1,97*2+2,4*2,8+1,16*1,74) Mezisoučet 2320.6650499999987 "2.N.P." "1P28-obvod*výška-odečet otvorů"16*3,01 -(1,47*1,75*2+0,7*1,97+0,8*1,97) "1P29-obvod*výška-odečet otvorů"25*3,01 -(1,47*1,75*4+1,57*2,02) "1P31-obvod*výška-odečet otvorů"17,3*3,01 -(1,47*1,75*2+0,8*1,97) "1P32-obvod*výška-odečet otvorů"19,7*3,01 -(1,47*1,75*2+0,8*1,97) "1P33+35+34-obvod*výška-odečet otvorů"31,6*3,01 -(1,47*1,75*4+0,8*1,97*2) "1P36-obvod*výška-odečet otvorů"14,15*3,01 -(1,47*1,75*2+0,8*1,97) "1P38-obvod*výška-odečet otvorů"13,26*2,98 -(1,47*1,75*2+0,8*1,97) "1P41-obvod*výška-odečet otvorů"13,9*2,98 -(1,47*1,75+0,8*1,97) "1P42-obvod*výška-odečet otvorů"14,15*4,82 -(1,47*2,35*5+2+1,995*1,97) "1P43-obvod*výška-odečet otvorů"14,15*2,98 -(1,47*1,75+0,8*1,97) "1P44-obvod*výška-odečet otvorů"13,3*2,98 -(1,47*1,75*2+0,8*1,97) "1P45-obvod*výška-odečet otvorů"18,6*3 -(1,47*1,75*3+1,35*2,02) "1P46-obvod*výška-odečet otvorů"18,9*3,005 -(1,47*1,75*2+0,8*1,97) "1P47-obvod*výška-odečet otvorů"14,15*3,01 -(1,47*1,75+0,8*1,97) "1P48-obvod*výška-odečet otvorů"19*3 -(1,47*1,75*2+0,8*1,97) "1P49-obvod*výška-odečet otvorů"14,6*3,01 -(1,47*1,75*1+0,8*1,97*3) "1P51-obvod*výška-odečet otvorů"18,9*3,0 -(1,47*1,75*2+0,8*1,97) "1P52-obvod*výška-odečet otvorů"19*3,0 -(1,47*1,75*2+0,8*1,97*2) "1P53-obvod*výška-odečet otvorů"14,85*3,0 -(1,47*1,75+0,8*1,97) "1P54-obvod*výška-odečet otvorů"14,8*3,0 -(1,47*1,75+0,8*1,97) "1P55-obvod*výška-odečet otvorů"14,9*3,0 -(1,47*1,75+0,8*1,97) "1P25-obvod*výška-odečet otvorů"22,5*3,01 -(1,47*1,75*3+1,81*2,15+0,8*1,97) "1P24+37-obvod*výška-odečet otvorů"70*3,0 -(0,8*1,97*12+5,6*3+1,57*2,02+0,6*1,97+1,14*2,05) "1P39-obvod*výška-odečet otvorů"21,3*2,985 -(1,76*2,47+1,15*1,03*3) "1P23-obvod*výška-odečet otvorů"70*3,01 -(0,8*1,97+1,47*1,75*3) "1P22-obvod*výška-odečet otvorů"15,57*3,01 -(0,8*1,97*2+1,47*1,75*2) "1P19-13-obvod*výška-odečet otvorů"24*3,01 -(5,6*3,01+1,47*1,75*3+0,8*1,97) "1P12-obvod*výška-odečet otvorů"10,3*3,18 -(0,8*1,97+3,4*3,18+1,5*1,97) "1P11-schodiště-odměřeno-řez A"22,56*2+4,755*3,42 -(1,47*1,75*4) "1P09-obvod*výška-odečet otvorů"25*3,025 -(0,9*1,97+1,5*1,97+1,47*1,75*3) "1P07-obvod*výška-odečet otvorů"19,7*3,045 -(0,8*1,97+1,47*1,75) "1P08-obvod*výška-odečet otvorů"20,29*3,045 -(0,9*1,97*2+0,8*1,97+1,47*1,75*2) "1P39-obvod*výška-odečet otvorů"21,3*2,985 -(0,8*1,97*3+1,15*1,03*3+1,76*2,47+2,025*2,985) "chodba napravo od kulturní místnosti"32,2*3 -(1,995*3+1,15*1,03*3+0,8*1,97*2+1,35*2,02+1,48*3-3,27*2,53) "1P02-06-obvod*výška-odečet otvorů"16,7*2,98 -(1*2+1,16*1,75) "1P11-schodiště-odměřeno-řez E"15**2+4,34*3,42*2,4 -(2,4*1,75*2) "1P65-687-obvod*výška-odečet otvorů"17,5*3 -(1,25*1,75+1,47*1,75+0,8*1,97+3,09*3) "1P63-obvod*výška-odečet otvorů"19*3 -(0,*1,97+1,45*1,75*3) "1P61-obvod*výška-odečet otvorů"16*3 -(0,8*1,97+1,47*1,75+1*3) "1P59-obvod*výška-odečet otvorů"15,7*3 -(0,8*1,97+1,45*1,75*2) "1P58-obvod*výška-odečet otvorů"11,5*3 -(0,8*1,97+1,45*1,75) "1P57-obvod*výška-odečet otvorů"11,65*3 -(0,8*1,97+1,45*1,75) Mezisoučet 2142.9867750000003 Součet 4463,652 Součet: 4463,643 "plochy 1+2 nadzemní podlaží-skladba OM03+OM04"PP12NP Součet 0
TS
SD |  | 786 |  | Dokončovací práce - čalounické úpravy
P | 1062 | 786623011 |  | Montáž venkovních žaluzií do okenního nebo dveřního otvoru, ovládaných motorem, upevněných na rám nebo do žaluziově schránky, plochy do 4 m2 | KUS | 57 | 0 |  |  |  | 0 |  | CS ÚRS 2023 01 |  | 2
PP
VV |  |  |  | "dle tabulky výrobků OV/PB.1-4"49+5+2+1
TS
P | 1063 | R5342527 |  | žaluzie Z ovládaná základním motorem včetně příslušenství plochy do 3,0m2 | M2 | 152.465 | 0.001 |  |  |  | 0 |  | R-položka |  | 2
PP
VV |  |  |  | "dle tabulky výrobků OV/PB1"1,47*1,75*49 "dle tabulky výrobků OV/PB2"1,47*2,61*5 "dle tabulky výrobků OV/PB3"1,33*1,75*2 "dle tabulky výrobků OV/PB4"1,47*1,75*1 Součet 152,464
TS |  |  |  | JE POUŽITA VARIANTA S PURENITOVÝM IZOLAČNÍM OSTĚNÍM SE SKRYTOU VODÍCÍ LIŠTOU MONTÁŽNÍ KONZOLE JSOU UMÍSTĚNYCCA250 MM OD KRAJE BOXU, MAX VZDÁLENOST DRŽÁKŮ MONTÁŽNCH KONZOL JE 900 MM
P | 1064 | 786626121 |  | Montáž zastiňujících žaluzií lamelových vnitřních nebo do oken dvojitých kovových | M2 | 7.456 | 0 |  |  |  | 0 |  | CS ÚRS 2023 01 |  | 2
PP
VV |  |  |  | "dle tabulky výrobků OV/IZ.X"1,62*1,2*3+1,12*1,45*1
TS
P | 1065 | 55346200 |  | žaluzie horizontální interiérové | M2 | 7.456 | 0.0013 |  |  |  | 0 |  | CS ÚRS 2023 01 |  | 2
PP
VV
TS
SD |  | 9 |  | Ostatní konstrukce a práce, bourání
P | 234 | 936104213 |  | Montáž odpadkového koše přichycením kotevními šrouby | KUS | 3 | 0.0008 |  |  |  | 0 |  | CS ÚRS 2023 01 |  | 2
PP
VV |  |  |  | "dle výkr. 2.301 odpadové nádoby"3
TS |  |  |  | „mobiliář dodá investor SŽ“
P | 235 | 936124113 |  | Montáž lavičky parkové stabilní přichycené kotevními šrouby | KUS | 8 | 0.001 |  |  |  | 0 |  | CS ÚRS 2023 01 |  | 2
PP
VV |  |  |  | "dle výkr. 2.302-sedací prvek"8
TS |  |  |  | „mobiliář dodá investor SŽ“
P | 236 | 949101112 |  | Lešení pomocné pracovní pro objekty pozemních staveb pro zatížení do 150 kg/m2, o výšce lešeňové podlahy přes 1,9 do 3,5 m | M2 | 3810.12 | 0.00021 |  |  |  | 0 |  | CS ÚRS 2023 01 |  | 2
PP
VV |  |  |  | "1.p.p+1n.p+2.n.p-dle tabulky místností"746,9+2123,97+939,25 Součet 3810,12
TS
P | 237 | 941211111 |  | Montáž lešení řadového rámového lehkého pracovního s podlahami s provozním zatížením tř. 3 do 200 kg/m2 šířky tř. SW06 od 0,6 do 0,9 m, výšky do 10 m | M2 | 2408.59 | 0 |  |  |  | 0 |  | CS ÚRS 2023 01 |  | 2
PP
VV |  |  |  | "fasádní lešení-výměra dle tabulky plocha fasády"2408,59
TS
P | 238 | 941211811 |  | Demontáž lešení řadového rámového lehkého pracovního s provozním zatížením tř. 3 do 200 kg/m2 šířky tř. SW06 od 0,6 do 0,9 m, výšky do 10 m | M2 | 2408.59 | 0 |  |  |  | 0 |  | CS ÚRS 2023 01 |  | 2
PP
VV |  |  |  | "fasádní lešení-výměra dle tabulky plocha fasády"2408,59
TS
P | 239 | 941211211 |  | Lešení řadové rámové lehké pracovní s podlahami s provozním zatížením tř. 3 do 200 kg/m2 šířky tř. SW06 od 0,6 do 0,9 m výšky do 10 m příplatek za každý den použití | M2 | 289030.8 | 0 |  |  |  | 0 |  | CS ÚRS 2023 02 |  | 2
PP
VV |  |  |  | "fasádní lešení-výměra dle tabulky plocha fasády"2408,59*120
TS
P | 240 | 944511111 |  | Montáž ochranné sítě zavěšené na konstrukci lešení z textilie z umělých vláken | M2 | 2408.59 | 0 |  |  |  | 0 |  | CS ÚRS 2023 01 |  | 2
PP
VV |  |  |  | "fasádní lešení-výměra dle tabulky plocha fasády"2408,59
TS
P | 241 | 944511211 |  | Montáž ochranné sítě Příplatek za první a každý další den použití sítě k ceně -1111 | M2 | 289030.8 | 0 |  |  |  | 0 |  | CS ÚRS 2023 01 |  | 2
PP
VV |  |  |  | "fasádní lešení-výměra dle tabulky plocha fasády"2408,59*120
TS
P | 242 | 944511811 |  | Demontáž ochranné sítě zavěšené na konstrukci lešení z textilie z umělých vláken | M2 | 2408.59 | 0 |  |  |  | 0 |  | CS ÚRS 2023 01 |  | 2
PP
VV |  |  |  | "fasádní lešení-výměra dle tabulky plocha fasády"2408,59
TS
P | 243 | 943211111 |  | Montáž lešení prostorového rámového lehkého pracovního s podlahami s provozním zatížením tř. 3 do 200 kg/m2, výšky do 10 m | M3 | 3266.4 | 0 |  |  |  | 0 |  | CS ÚRS 2023 01 |  | 2
PP
VV |  |  |  | "vestibul 0P01" 408,3*8
TS
P | 244 | 943211811 |  | Demontáž lešení prostorového rámového lehkého pracovního s podlahami s provozním zatížením tř. 3 do 200 kg/m2, výšky do 10 m | M3 | 3266.4 | 0 |  |  |  | 0 |  | CS ÚRS 2023 01 |  | 2
PP
VV |  |  |  | "vestibul 0P01" 408,3*8
TS
P | 245 | 949311111 |  | Montáž lešení trubkového do šachet (výtahových, potrubních) o půdorysné ploše do 6 m2, výšky do 10 m | M | 9.7 | 0 |  |  |  | 0 |  | CS ÚRS 2023 01 |  | 2
PP
VV |  |  |  | "nákladní výtah dle výkr 1.113"9,7
TS
P | 246 | 949311811 |  | Demontáž lešení trubkového do šachet (výtahových, potrubních) o půdorysné ploše do 6 m2, výšky do 10 m | M | 9.7 | 0 |  |  |  | 0 |  | CS ÚRS 2023 01 |  | 2
PP
VV |  |  |  | "nákladní výtahdle výkr 1.113"9,7
TS
P | 247 | 952901111 |  | Vyčištění budov nebo objektů před předáním do užívání budov bytové nebo občanské výstavby, světlé výšky podlaží do 4 m | M2 | 3810.12 | 4e-05 |  |  |  | 0 |  | CS ÚRS 2023 01 |  | 2
PP
VV |  |  |  | "1P.P.+1.N.P+2.N.P"746,9+2123,97+939,25
TS
P | 248 | 953111123 |  | Stykovací (vylamovací) výztuž jednostranná, pro tloušťku napojované stěny do 100 mm průměr výztuže 10 mm, rozteč prutů 200 mm | M | 23.97 | 0.00344 |  |  |  | 0 |  | CS ÚRS 2023 01 |  | 2
PP
VV |  |  |  | "Stykovací výztuž dle výkr 1.133-nákladní výtah"5,395*2+6,59*2
TS
P | 249 | 953941220 |  | Osazení drobných kovových výrobků bez jejich dodání s vysekáním kapes pro upevňovací prvky se zazděním, zabetonováním nebo zalitím kovových poklopů s rámy, plochy přes 1 m2 | KUS | 1 | 0.06851 |  |  |  | 0 |  | CS ÚRS 2023 01 |  | 2
PP
VV |  |  |  | "dle tabulky zámečnických výrobků Z/4.1-pokloppro zadláždění"1
TS
P | 250 | R0025 |  | Poklop pro zadláždění Z4.1 | KUS | 1 | 0 |  |  |  | 0 |  | R-položka |  | 2
PP
VV |  |  |  | "dle tabulky zámečnických výrobků Z/4.1"1
TS
P | 251 | 953993311 |  | Osazení bezpečnostní, orientační nebo informační tabulky samolepicí | KUS | 8050 | 0 |  |  |  | 0 |  | CS ÚRS 2023 01 |  | 2
PP
VV |  |  |  | "dle tabulky výrobků OV/PO"650 "dle tabulky výrobků OV/PO.1"7400 Součet 8050
TS
P | 252 | R534562 |  | čtvercová nálepka imitující pískované sklo 50x 50 mm samolepící | KUS | 650 | 0 |  |  |  | 0 |  | R-položka |  | 2
PP
VV |  |  |  | "dle tabulky výrobků OV/PO"650
TS
P | 253 | R534563 |  | kruhová nálepka odrážející ultarfialové světlo samolepící průměr 30 mm | KUS | 7400 | 0 |  |  |  | 0 |  | R-položka |  | 2
PP
VV |  |  |  | "dle tabulky výrobků OV/PO.1"7400
TS
P | 254 | R953961213 |  | Kotvy chemické s vyvrtáním otvoru do betonu, železobetonu nebo tvrdého kamene chemická patrona, velikost M 12, hloubka 250 mm | KUS | 24 | 4e-05 |  |  |  | 0 |  | R-položka |  | 2
PP
VV |  |  |  | "dle tabulky zámečnických výrobků Z/6.1"24
TS
P | 255 | 953965123 |  | Kotvy chemické s vyvrtáním otvoru kotevní šrouby pro chemické kotvy, velikost M 12, délka 260 mm | KUS | 24 | 0.0002 |  |  |  | 0 |  | CS ÚRS 2023 01 |  | 2
PP
VV |  |  |  | "dle tabulky zámečnických výrobků Z/6.1"24
TS
P | 256 | 967041112 |  | Přisekání (špicování) rovných ostění v betonu po hrubém vybourání otvorů bez odstupu | M2 | 3.656 | 0 |  |  |  | 0 |  | CS ÚRS 2023 01 |  | 2
PP
VV |  |  |  | "nový překlad dveří a ventilace 1p.p. "(1,005+1,165)*0,6*2,2 "nový překlad otvoru 2.n.p. D.187"1,2*0,3*2,2 Součet 3,656
TS
P | 257 | 978036151 |  | Otlučení cementových omítek vnějších ploch s vyškrabáním spar zdiva a s očištěním povrchu, v rozsahu přes 30 do 40 % | M2 | 2563.03 | 0 |  |  |  | 0 |  | CS ÚRS 2023 01 |  | 2
PP
VV |  |  |  | "otlučení vnějších omítek-odměřeno z pohledů s odečtem otvorů"2563,03
TS
P | 258 | 985324211 |  | Ochranný nátěr betonu akrylátový dvojnásobný s impregnací S2 (OS-B) | M2 | 70.499 | 0.00109 |  |  |  | 0 |  | CS ÚRS 2023 01 |  | 2
PP
VV |  |  |  | "dle skladby OM07-nákladní výtah"8,505*(1,95+2,025)*2 "dle skladby OM07-nákladní výtah"(1,95*2,025)*2 "dle skladby OM07-nákladní výtah odečet dveří"-1,15*2,18*2 Součet 70,498
TS
P | 259 | R85331217 |  | Dodatečné vlepování betonářské výztuže včetně vyvrtání a vyčištění otvoru chemickou maltou průměr výztuže 20 mm | M | 6.48 | 0.00101 |  |  |  | 0 |  | CS ÚRS 2023 01 |  | 2
PP
VV |  |  |  | "dle výkazu ocele -plošiny VZT"24*0,27
TS
P | 260 | R985331218 |  | Dodatečné vlepování betonářské výztuže včetně vyvrtání a vyčištění otvoru chemickou maltou průměr výztuže 16 mm | M | 15.41 | 0.00065 |  |  |  | 0 |  | CS ÚRS 2023 01 |  | 2
PP
VV |  |  |  | "dle výkazu ocele -markýzač.18"8*0,3 "dle vykazu ocele-kotvení dveří"0,57*5 "dle výkazu ocele -markýza č.3+4+13+14"(4*0,5)*4 "dle výkazu ocele -plošiny VZT"8*0,27 Součet 15,41
TS
P | 261 | R985331222 |  | Dodatečné vlepování betonářské výztuže včetně vyvrtání a vyčištění otvoru chemickou maltou průměr výztuže 32 mm | M | 5.508 | 0.00254 |  |  |  | 0 |  | CS ÚRS 2023 01 |  | 2
PP
VV |  |  |  | "dle vykazu ocele-výměna u restaurace 0P114"(0,68*9)*0,9
TS
P | 262 | R985331219 |  | Dodatečné vlepování betonářské výztuže včetně vyvrtání a vyčištění otvoru chemickou maltou průměr výztuže 25 mm | M | 55.08 | 0.00144 |  |  |  | 0 |  | CS ÚRS 2023 01 |  | 2
PP
VV |  |  |  | "dle výkazu ocele -vynesení stropů"50 "dle vykazu ocele-výměna u restaurace 0P114"0,7*16 Součet 61,2 61,2*0,9
TS
P | 263 | 31197011 |  | tyč závitová Zn bílý DIN 975 8.8 M24 | M | 61.2 | 0.0035 |  |  |  | 0 |  | CS ÚRS 2023 01 |  | 2
PP
VV |  |  |  | "dle výkazu ocele -vynesení stropů"50 "dle vykazu ocele-výměna u restaurace 0P114"0,7*16 Součet 61,2
TS
P | 264 | 31197009 |  | tyč závitová Zn bílý DIN 975 8.8 M20 | M | 10.08 | 0.0025 |  |  |  | 0 |  | CS ÚRS 2023 01 |  | 2
PP
VV |  |  |  | "dle výkazu ocele -plošiny VZT"24*0,27 "dle výkazu ocele -plošiny VZT"24*0,15 Součet 10,08
TS
P | 265 | R1197006 |  | tyč závitová Pz 4.6 M16 | M | 17.41 | 0.0013 |  |  |  | 0 |  | CS ÚRS 2023 01 |  | 2
PP
VV |  |  |  | "dle výkazu ocele -markýza č.18"8*0,3 "dle vykazu ocele-kotvení dveří"0,57*5 "dle výkazu ocele -markýza č.3+4+13+14"(4*0,5)*4 "markýza č.7" 4*0,5 "dle výkazu ocele -plošiny VZT"8*0,27 Součet 17,41
TS
P | 266 | 31197017 |  | tyč závitová Zn bílý DIN 975 8.8 M30 | M | 6.12 | 0.0055 |  |  |  | 0 |  | CS ÚRS 2023 01 |  | 2
PP
VV |  |  |  | "dle vykazu ocele-výměna u restaurace 0P114"0,68*9
TS
P | 267 | 31111006 |  | matice přesná šestihranná Pz DIN 934-8 M12 | 100 kus | 62 | 0.00173 |  |  |  | 0 |  | CS ÚRS 2023 01 |  | 2
PP
VV |  |  |  | "dle vykazu ocele-markýza č.18+3+4+7+13+14"14+(12*4)
TS
P | 268 | 31120006 |  | podložka DIN 125-A ZB D 12mm | 100 kus | 60 | 0.00063 |  |  |  | 0 |  | CS ÚRS 2023 01 |  | 2
PP
VV |  |  |  | "dle vykazu ocele-markýza č.18+3+4+13+14"12+(12*4)
TS
P | 269 | 31111008 |  | matice přesná šestihranná Pz DIN 934-8 M16 | 100 kus | 0.25 | 0.00333 |  |  |  | 0 |  | CS ÚRS 2023 01 |  | 2
PP
VV |  |  |  | "dle vykazu ocele-kotvení dveří"5+4+8 "dle vykazu ocele-plošiny vzt"8 Mezisoučet 25 25/100
TS
P | 270 | 31111009 |  | matice přesná šestihranná Pz DIN 934-8 M20 | 100 kus | 0.48 | 0.00644 |  |  |  | 0 |  | CS ÚRS 2023 01 |  | 2
PP
VV |  |  |  | "dle vykazu ocele-plošiny vzt"24+24 48/100
TS
P | 271 | 31120009 |  | podložka DIN 125-A ZB D 20mm | 100 kus | 0.48 | 0.00172 |  |  |  | 0 |  | CS ÚRS 2023 01 |  | 2
PP
VV |  |  |  | "dle vykazu ocele-plošiny vzt"24+24 48/100
TS
P | 272 | 31120008 |  | podložka DIN 125-A ZB D 16mm | 100 kus | 0.25 | 0.00113 |  |  |  | 0 |  | CS ÚRS 2023 01 |  | 2
PP
VV |  |  |  | "dle vykazu ocele-kotvení dveří"5+4+8 "dle vykazu ocele-plošiny vzt"8 Mezisoučet 25 25/100
TS
P | 273 | 31111012 |  | matice přesná šestihranná Pz DIN 934-8 M30 | 100 kus | 0.18 | 0.0223 |  |  |  | 0 |  | CS ÚRS 2023 01 |  | 2
PP
VV |  |  |  | "dle vykazu ocele-výměna u restaurace 0P114" 18/100
TS
P | 274 | 31121031 |  | podložka DIN 125-A ZB D 30mm | 100 kus | 0.18 | 0.00423 |  |  |  | 0 |  | CS ÚRS 2023 01 |  | 2
PP
VV |  |  |  | "dle vykazu ocele-výměna u restaurace 0P114" 18/100
TS
P | 275 | 31111010 |  | matice přesná šestihranná Pz DIN 934-8 M24 | 100 kus | 2.34 | 0.011 |  |  |  | 0 |  | CS ÚRS 2023 01 |  | 2
PP
VV |  |  |  | "dle výkazu ocele -vynesení stropů"216 "dle vykazu ocele-výměna u restaurace 0P114"18 Mezisoučet 234 234/100
TS
P | 276 | 31120010 |  | podložka DIN 125-A ZB D 24mm | 100 kus | 2.34 | 0.00323 |  |  |  | 0 |  | CS ÚRS 2023 01 |  | 2
PP
VV |  |  |  | "dle výkazu ocele -vynesení stropů"216 "dle vykazu ocele-výměna u restaurace 0P114"18 Mezisoučet 234 234/100
TS
P | 277 | 985341221 |  | Uhlíkové lamely pro zesílení nosných železobetonových konstrukcí stěn tloušťky 1,4 mm modulu pružnosti 210 kN/mm2, lepené na povrch, šířky 50 mm | M | 500 | 0.00051 |  |  |  | 0 |  | CS ÚRS 2023 01 |  | 2
PP
VV |  |  |  | "dle výkazu ocele vynesení prostupů-carbolamely"500
TS
P | 278 | R953961113 |  | Chemická kotva M12 - 200A - KOTVENÍ DO Ž.B. DESKY | KUS | 4 | 1e-05 |  |  |  | 0 |  | R-položka |  | 2
PP
VV |  |  |  | "dle výkazu ocele -zajištění příček"4
TS |  |  |  | HLOUBKA VLEPENÍ 150 mm, ŠROUB HAS-U M12 8.8
P | 279 | R953961116 |  | Kotvy chemické s vyvrtáním otvoru do betonu, železobetonu nebo tvrdého kamene tmel, velikost M 24, hloubka 210 mm | KUS | 176 | 0.00011 |  |  |  | 0 |  | CS ÚRS 2023 01 |  | 2
PP
VV |  |  |  | "dle výkazu ocele -vynesení stropů"88 "dle výkazu ocele -výměna u restaurace 0P114"88 Součet 176
TS
P | 280 | R953961117 |  | Chemická kotva M16 - 200A - KOTVENÍ DO Ž.B. DESKY A Ž.B. TRÁMU | KUS | 110 | 2e-05 |  |  |  | 0 |  | R-položka |  | 2
PP
VV |  |  |  | "dle výkazu ocele -plošiny VZT"24 "dle výkazu ocele -markýza č.3+4+7+13+14"(4+4)*5 "dle výkazu ocele -markýza č.18"8+8 "dle výkazu ocele -zajištění příček"10+20 Součet 110
TS |  |  |  | HLOUBKA VLEPENÍ 200 mm, ŠROUB HAS-U M16 8.8
P | 281 | R953961118 |  | Chemická kotva M16 - 200A - KOTVENÍ DO Ž.B. DESKY A Ž.B. TRÁMU | KUS | 10 | 2e-05 |  |  |  | 0 |  | R-položka |  | 2
PP
VV |  |  |  | "dle výkazu ocele -zajištění příček"10
TS |  |  |  | HLOUBKA VLEPENÍ 180 mm, ŠROUB HAS-U M16 8.8
P | 282 | R953961214 |  | Kotvy chemické s vyvrtáním otvoru do betonu, železobetonu nebo tvrdého kamene chemická patrona, velikost M 16, hloubka 150 mm | KUS | 56 | 4e-05 |  |  |  | 0 |  | R-položka |  | 2
PP
VV |  |  |  | "dle výkazu ocele -překlady"10 "dle výkazu ocele -výměna u restaurace"4 "dle výkazu ocele -kotveni dveří"2 "dle výkazu ocele -markýza č.18"8 "dle výkr. 143-ocelové kce zastřešení nad hlavním vchodem"4*4 "dle výkr. 142-nový vstupní portál"8*2 Součet 56
TS |  |  |  | Chemická kotva M16 --HY 170 - KOTVENÍ DO Ž.B STĚNy HLOUBKA VLEPENÍ 150 mm, ŠROUB HAS-U M216 8.8
P | 283 | R953961215 |  | hemická kotva M20 - KOTVENÍ DO Ž.B STĚNY | KUS | 154 | 8e-05 |  |  |  | 0 |  | R-položka |  | 2
PP
VV |  |  |  | "dle výkr 1.111-zastropení šachty+výkaz oceli"4*4*3 "dle výkazu ocele -překlady"10 "dle výkazu ocele -vynesení prostupů"24 "dle výkazu ocele -výměna u restaurace 0P114"24 "dle výkazu ocele -plošiny VZT"48 Součet 154
TS |  |  |  | HLOUBKA VLEPENÍ 200 mm, ŠROUB HIT-Z M20 8.8
P | 284 | R953961219 |  | Chemická kotva M16 - 200A - KOTVENÍ DO Ž.B. DESKY A Ž.B. TRÁMU | KUS | 40 | 8e-05 |  |  |  | 0 |  | R-položka |  | 2
PP
VV |  |  |  | "dle výkazu ocele -Markýza sever 1"8+6 "dle výkazu ocele -Markýza sever 2"26 Součet 40
TS
P | 285 | R953961222 |  | Chemická kotva M16 - 200A - KOTVENÍ DO Ž.B. DESKY A Ž.B. TRÁMU | KUS | 32 | 8e-05 |  |  |  | 0 |  | R-položka |  | 2
PP
VV |  |  |  | "dle výkazu ocele -Markýza sever 1"6 "dle výkazu ocele -Markýza sever 2"26 Součet 32
TS |  |  |  | HLOUBKA VLEPENÍ 150 mm, ŠROUB HAS-U M16 8.8
P | 286 | R953961216 |  | Chemická kotva M16 - 200A - KOTVENÍ DO Ž.B. DESKY A Ž.B. TRÁMU | KUS | 130 | 8e-05 |  |  |  | 0 |  | R-položka |  | 2
PP
VV |  |  |  | "dle výkazu ocele -překlady"130
TS |  |  |  | HLOUBKA VLEPENÍ 150 mm, ŠROUB HAS-U M16 8.8
P | 287 | R953961112 |  | Chemická kotva M16 - 200A - KOTVENÍ DO Ž.B. DESKY A Ž.B. TRÁMU | KUS | 40 | 2e-05 |  |  |  | 0 |  | R-položka |  | 2
PP
VV |  |  |  | "dle výkazu ocele -Markýza sever 1"14 "dle výkazu ocele -Markýza sever 2"26 Součet 40
TS |  |  |  | HLOUBKA VLEPENÍ 200 mm, ŠROUB HAS-U M16 8.8
P | 288 | 30925015 |  | šroub kotevní žárový Pz pro chemické patrony M20x300mm | KUS | 308 | 0.00068 |  |  |  | 0 |  | CS ÚRS 2023 01 |  | 2
PP
VV |  |  |  | "dle výkr 1.111-zastropení šachty+výkaz oceli"4*4*3 "dle výkazu ocele -překlady"10 "dle výkazu ocele -vynesení prostupů"24 "dle výkazu ocele -výměna u restaurace 0P114"24 "dle výkazu ocele -překlady"130 "dle výkazu ocele -markýza sever 1"8+6+6 "dle výkazu ocele -markýza sever2"26+26 Součet 308
TS
P | 289 | 54879438 |  | šroub kotevní Pz pro chemickou kotvu M16x220mm | KUS | 56 | 0.00033 |  |  |  | 0 |  | CS ÚRS 2023 01 |  | 2
PP
VV |  |  |  | "dle výkazu ocele -překlady"10 "dle výkazu ocele -výměna u restaurace"4 "dle výkazu ocele -kotvení dveří"2 "dle výkazu ocele -markýza č.18"8 "dle výkr. 143-ocelové kce zastřešení nad hlavním vchodem"4*4 "dle výkr. 142-nový vstupní portál"8*2 Součet 56
TS
P | 290 | 54879439 |  | šroub kotevní Pz pro chemickou kotvu M16x300mm | KUS | 136 | 0.00044 |  |  |  | 0 |  | CS ÚRS 2023 01 |  | 2
PP
VV |  |  |  | "dle výkazu ocele -zajištění příček"10 "dle výkazu ocele -zajištění příček"10+20 "dle výkazu ocele -markýza sever 1"14 "dle výkazu ocele -markýza sever 2"26 "dle výkazu ocele -markýza č.18"8+8 "dle výkazu ocele -markýza č.3+4+7+13+14"(4+4)*5 Součet 136
TS
P | 291 | 30925005 |  | šroub kotevní žárový Pz pro chemické patrony M12x220mm | KUS | 4 | 0.00017 |  |  |  | 0 |  | CS ÚRS 2023 01 |  | 2
PP
VV |  |  |  | "dle výkazu ocele -zajištění příček"4
TS
P | 292 | 30925018 |  | šroub kotevní žárový Pz pro chemické patrony M24x300mm | KUS | 176 | 0.00098 |  |  |  | 0 |  | CS ÚRS 2023 01 |  | 2
PP
VV |  |  |  | "dle výkazu ocele -vynesení stropů"88 "dle výkazu ocele -výměna u restaurace 0P114"88 Součet 176
TS
P | 293 | 985331212 |  | Dodatečné vlepování betonářské výztuže včetně vyvrtání a vyčištění otvoru chemickou maltou průměr výztuže 10 mm | M | 192.33 | 0.00033 |  |  |  | 0 |  | CS ÚRS 2023 01 |  | 2
PP
VV |  |  |  | "detai D.12-napojení podlahy na terén" (14+1,7+9+14+12+5+8+7+4,5+2,5+3+4,3+4,8+9+6,6+5,93+8,4+13+2+14+1,7+9)/0,5*2*0,25 "dle výkr 1.109-nová stropní deska rušeného schodiště" 47*2*0,35 Součet 192,33
TS
P | 294 | 977342112 |  | Frézování drážek pro vodiče ve stěnách z betonu, rozměru do 50x50 mm | M | 13.636 | 5e-05 |  |  |  | 0 |  | CS ÚRS 2023 01 |  | 2
PP
VV |  |  |  | " dle výkr. 1.110-nová uzavírací stěna podchodu"2,83*2+3,988*2
TS
P | 295 | 13021012 |  | tyč ocelová kruhová žebírková DIN 488 jakost B500B (10 505) výztuž do betonu D 10mm | T | 0.252 | 1 |  |  |  | 0 |  | CS ÚRS 2023 01 |  | 2
PP
VV |  |  |  | "detail D.12-napojení podlahy na terén" (14+1,7+9+14+12+5+8+7+4,5+2,5+3+4,3+4,8+9+6,6+5,93+8,4+13+2+14+1,7+9)/0,5*2*0,5 "dle výkr 1.109-nová stropní deska rušeného schodiště" 47*2*(0,35+0,45) Součet 394,06 394,06*0,00064 "Přepočtené koeficientem množství
TS |  |  |  | Hmotnost: 0,62 kg/m
P | 296 | 985331214 |  | Dodatečné vlepování betonářské výztuže včetně vyvrtání a vyčištění otvoru chemickou maltou průměr výztuže 14 mm | M | 71.912 | 0.00055 |  |  |  | 0 |  | CS ÚRS 2023 01 |  | 2
PP
VV |  |  |  | "dle výkr. D.1.110-nová uzavírací stěna podchodu"(2,83*2+3,988*2)/0,2*0,2*2 "dle výkr. D.1.123-skladba panelů nového zastropení kolektoru"(2,15+2,4*8+1,45+2,4*6)/0,5*2*0,3 Součet 71,912
TS
P | 297 | 13021014 |  | tyč ocelová kruhová žebírková DIN 488 jakost B500B (10 505) výztuž do betonu D 14mm | T | 0.209 | 1 |  |  |  | 0 |  | CS ÚRS 2023 01 |  | 2
PP
VV |  |  |  | "dle výkr. D.1.110-nová uzavírací stěna podchodu"((2,83*2+3,988*2)/0,2*0,8*2) "dle výkr. D.1.123-skladba panelů nového zastropení kolektoru"(2,15+2,4*8+1,45+2,4*6)/0,5*2*0,4 Součet 168,608 168,608*0,00124 "Přepočtené koeficientem množství
TS |  |  |  | Hmotnost: 1,21 kg/m
P | 298 | 13021013 |  | tyč ocelová kruhová žebírková DIN 488 jakost B500B (10 505) výztuž do betonu D 12mm | T | 0.028 | 1 |  |  |  | 0 |  | CS ÚRS 2023 01 |  | 2
PP
VV |  |  |  | "dle výkr 1.127-zastropení anglického dvorku"((40*(0,2+0,4+0,2))*0,89)/1000
TS |  |  |  | Hmotnost: 0,89 kg/m
P | 299 | 985331213 |  | Dodatečné vlepování betonářské výztuže včetně vyvrtání a vyčištění otvoru chemickou maltou průměr výztuže 12 mm | M | 73.6 | 0.00043 |  |  |  | 0 |  | CS ÚRS 2023 01 |  | 2
PP
VV |  |  |  | " atiky dle výkr. 1.132-nově budované atiky"72*4*0,2 "dle výkr 1.127-zastropení anglického dvorku"40*2*0,2 Součet 73,6
TS
P | 300 | R953333515 |  | PVC těsnící pás do betonových konstrukcí uzavírací k povrchovému uzavření dilatačních spar rozměru 50/20 mm | M | 14.035 | 0.00126 |  |  |  | 0 |  | CS ÚRS 2023 01 |  | 2
PP
VV |  |  |  | "dle výkr 1.110-nová uzavírací stěna podchodu"2,83*2+3,988*2*1,05
TS
P | 301 | 961044111 |  | Bourání základů z betonu prostého | M3 | 111.441 | 0 |  |  |  | 0 |  | CS ÚRS 2023 01 |  | 2
PP
VV |  |  |  | "1.p.p. anglické dvorky"((1,71*(1,1+1,1+1,18)*0,3)+(1,18*0,75*0,235))*19 "nová stěna u stojanu u kola dle 1.109"11,21*0,4*(0,3+0,4+0,5) "bourání základových pasů u rampy viz Pedasta řez A"2,8*0,8*9,3*2 "bourání desky u rampy Pedasta viz řez A"110*0,25 Mezisoučet 111.441185
TS
P | 302 | 961055111 |  | Bourání základů z betonu železového | M3 | 4.948 | 0 |  |  |  | 0 |  | CS ÚRS 2023 01 |  | 2
PP
VV |  |  |  | "1.p.p 1S05-výtahová šachta deska"1,45*1,8*0,35 "1.p.p 1S05-výtahová šachta stěny"1,8*3,28*0,3+1,15*2*3,28*0,3 Součet 4,948
TS
P | 303 | 962031132 |  | Bourání příček z cihel, tvárnic nebo příčkovek z cihel pálených, plných nebo dutých na maltu vápennou nebo vápenocementovou, tl. do 100 mm | M2 | 564.939 | 0 |  |  |  | 0 |  | CS ÚRS 2023 01 |  | 2
PP
VV |  |  |  | "1N.P. 0P09-zděný bar"2,595*1+(0,385*3*1) "1N.P. 0P73"(1,46+2,06)*3,2-(0,8*1,97) "1N.P. 0P86"(0,44+2,12)*3,2 "1N.P. 0P89"2,94*3,2+2,68*3,2-(3*0,6*1,97) "1N.P. 0P88-88B"1,1*2,25 "1N.P. 0P63"3,735*3,2-0,8*1,97 "1N.P. 0P62"(0,765+0,72)*3,2-0,6*1,97 "1N.P. 0P92B+A"1,7*2,28-2*0,6*1,97 "1N.P. 0P92B+A"1,1*2,28 "1N.P. 0P95"0,8*2,16 "1N.P. 0P95"2,25*2,161-2*0,6*1,97 "1N.P. 0P93"1,38*3,2-0,6*1,97 "1N.P. 0P57"4,9*3,2 "1N.P. 0P97A"5,660*3,2-0,5*1,97 "1N.P. 0P53-délka* výška místnost"(2,19+0,135+1,1)*3,2-0,8*1,97 "1N.P. 0P53-délka* výška místnost"1,1*2,15*3 "1N.P. 0P51-délka* výška místnost"(0,395+1,365)*2*3,2-0,8*1,97-0,6*1,97 "1N.P. 0P51-délka* výška místnost"1,86*3,2-0,8*1,97 "1N.P. 0P47+0P48-délka* výška místnost"(0,52+1,015+1,17+0,1)*3,2-2*0,8*1,97 "1N.P. 0P46-délka* výška místnost"2,15*3,2-0,6*2 "1N.P. 0P43+0P44-délka* výška místnost"2,2*3,5-0,6*1,97 "1N.P. 0P43+0P44-délka* výška místnost"1,6*3,5-0,9*1,97 "1N.P. 0P42-délka* výška místnost"(1,43*2+2,1)*3,2-0,8*2-0,8*1,97 "1N.P. 0P39-délka* výška místnost"4,005*2,15-4*0,6*1,97 "1N.P. 0P39-délka* výška místnost"1,05*3*2,15 "1N.P. 0P36-délka* výška místnost"(1,405*2+1,65)*3,2-2*0,8*1,97 "1N.P. 0P37-délka* výška místnost"15,06*3,2 "1N.P. 0P07-délka* výška místnost"5,4*3,2-0,8*1,97 "1N.P. 0P35-délka* výška místnost"(2,130+1,78)*3,2-0,8*1,97 "1N.P. 0P28+0P15-délka* výška místnost"4,88*3,2-1,3*1,97 "1N.P. 0P15-délka* výška místnost"3,07*3,2 "1N.P. 0P12-délka* výška místnost"3,62*3,2 "1N.P. 0P17+18+15-délka* výška místnost"3,5*3,2-0,6*1,97 "1N.P. 0P17+18+15-délka* výška místnost"3,77*3,2-3*0,6*1,97 "1N.P. 0P17-délka* výška místnost"1,16*3,2 "1N.P. 0P16-délka* výška místnost"1,25*3,2 "1N.P. 0P16-délka* výška místnost"1,25*2+1,7*2-2*0,6*1,97 "1N.P. 0P14-délka* výška místnost"1,88*3,2-2*0,6*1,97 "1N.P. 0P14-délka* výška místnost"1,12*3,2*2 "1N.P. 0P21-délka* výška místnost"6,14*3,2 "1N.P. 0P23-délka* výška místnost"1,5*3,2 "1N.P. 0P23-délka* výška místnost"1,27*3,2*3-0,7*2,2 "1N.P. 0P101-délka* výška místnost"2,9*3,2 "1N.P. 0P101-délka* výška místnost"(1,085+0,9+0,5)*2,15-0,8*1,97 "1N.P. 0P104-délka* výška místnost"2,06*3,2 "1N.P. 0P103-délka* výška místnost"2,06*3,2 "1N.P. 0P107A-délka* výška místnost"3,27*3,2 "1N.P. 0P107A-délka* výška místnost"3,27*3,2 "1N.P. 0P107A-délka* výška místnost"1,26*3,2-0,6*1,97 "1N.P. 0P107A-délka* výška místnost"4,3*3,2-0,6*1,97 "1N.P. 0P99-délka* výška místnost"5,82*3,2-0,6*1,97-2*0,8*1,97 "1N.P. 0P109-délka* výška místnost"1,7*3,2 Mezisoučet 449.7732500000001 "2N.P. 1P68+66A+66B+65-délka* výška místnost"(1,9*2,98)+(1,33*2,98)+((0,38+1,135)*2,98-0,6*1,97)+((0,86+0,08+02,865)*2,25-2*0,9*1,97)+1,05*2,25 "2N.P. 1P02-délka* výška místnost"(2,55*2,25-0,52*2,25) "2N.P. 1P05-délka* výška místnost"1,7*2,25-0,6*1,97+1,1*2,25 "2N.P. 1P06-délka* výška místnost"1,44*2,98-0,6*1,97 "2N.P. 1P07-délka* výškat"0,9*2,1 "2N.P. 1P14A-délka* výška místnost"(0,81*2,2275)*3,01+2,27*3,01 "2N.P. 1P17-délka* výška místnost"1,235*2,02 "2N.P. 1P17-délka* výška místnost"1,77*3,01-2*0,9*1,97 "2N.P. 1P19-délka* výška místnost"1,170*3,01 "2N.P. 1P18-délka* výška místnost"1,16*3,01-0,6*1,97 "2N.P. 1P16-délka* výška místnost"1,77*2,02-2*0,6*1,97 "2N.P. 1P16-délka* výška místnost"1,15*2,02 "2N.P. 1P13-délka* výška místnost"3,64*2,98-0,9*1,97 "2N.P. 1P15+14A-délka* výška místnost"2,26*3,01-0,6*1,97 "2N.P. 1P19+18+14A+13-délka* výška místnost"5,64*3,01-2*0,6*1,97-0,8*1,97 "2N.P. 1P34-délka* výška místnost"4,685*2,49+4,98*2,98 Mezisoučet 115.16346775000001 Součet 564,937
TS
P | 304 | 962031133 |  | Bourání příček z cihel, tvárnic nebo příčkovek z cihel pálených, plných nebo dutých na maltu vápennou nebo vápenocementovou, tl. do 150 mm | M2 | 319.451 | 0 |  |  |  | 0 |  | CS ÚRS 2023 01 |  | 2
PP
VV |  |  |  | "1.P.P." "1S04"(1,42+1,12+0,825)*3,2-(1,12*2,1) "1S07"(3,055+1,165+0,585)*3,2-(1,1165*2,1) "1S03A"(1,86*3,2)-(1,3*2,1) "1S11"(4,01*3,2)+(3,86*3,2)-(0,91*2,1)-(1,15*2,1) "1S14"(3,45*3,2)-(0,89*2,1) "1S13"(0,495*3,2)+(1,84*3,2)-(1,005*2,1) Mezisoučet 60.05985 "1N.P. 0P85"0,95*2,25 "1N.P. 0P85"(4,435+0,125+0,8)*3,2-0,6*1,97 "1N.P. 0P63"3,735*3,2-0,8*1,97 "1N.P. 0P57"1,49*3,2 "1N.P. 0P95"0,88*2,16 "1N.P. 0P57"4,58*2,8-2*0,8*2,15 "1N.P. 0P53-délka* výška místnost"3,745*3,2-3*0,6*1,97 "1N.P. 0P49-délka* výška místnost"1,86*3,2 "1N.P. 0P49-délka* výška místnost"0,5*3,2 "1N.P. 0P48-délka* výška místnost"2,16*3,2 "1N.P. 0P21+19-délka* výška místnost"(4,83+2,32+4,31+1,495)*3,2-2*0,6*1,97 "1N.P. 0P114+113-délka* výška místnost"8,26*3,2-2*0,8*1,97 "1N.P. 0P114+113-délka* výška místnost"2,15*3,2-2*0,8*1,97 "1N.P. 0P115-délka* výška místnost"5,85*3,2-1,35*2,8 "1N.P. 0P101-délka* výška místnost"2,16*3,2-0,8*1,97 "1N.P. 0P101+102+103+104-délka* výška místnost"9,14*3,2-2*0,9*1,97-0,6*1,97 "1N.P. 0P105A+106Adélka* výška místnost"3,18*3,2-2*0,6*1,97 "1N.P. 0P105A+106Adélka* výška místnost"0,9*3,2 "1N.P. 0P107Adélka* výška místnost"1,26*3,2-0,8*1,97 "1N.P. 0P105B délka* výška místnost"2,04*3,2-0,6*1,97 "1N.P. 0P105B délka* výška místnost"2,23*3,2*2-0,6*1,97 "1N.P. 0P105B délka* výška místnost"0,9*3,2-0,6*1,97 "1N.P. 0P18 délka* výška místnost"5,59*3,2-0,8*1,97 Mezisoučet 227.92830000000003 "2N.P. 1P68+67+65-délka* výška místnost"3,08*2,98-2*0,6*1,97+3,75*2,98 "2N.P. 1P02-délka* výška místnost"0,885*2,25 "2N.P. 1P17-délka* výška místnost"1,235*3,01 "2N.P. 1P16-délka* výška místnost"1,235*3,01 "2N.P. 1P19-délka* výška místnost"1,235*3,01 "2N.P. 1P14A-plocha v řezu* výška místnost"0,11*3,01 Mezisoučet 31.4638 Součet 319,452
TS
P | 305 | 962032231 |  | Bourání zdiva nadzákladového z cihel nebo tvárnic z cihel pálených nebo vápenopískových, na maltu vápennou nebo vápenocementovou, objemu přes 1 m3 | M3 | 180.66 | 0 |  |  |  | 0 |  | CS ÚRS 2023 01 |  | 2
PP
VV |  |  |  | "1P.P.- podchod"3,155*0,15*2 "1N.P. 0P93-ploch v řezu* výška místnosti"0,23*3,2 "1N.P. 0P93-ploch v řezu* výška místnosti"0,25*3,2 "1N.P. 0P57-ploch v řezu* výška místnosti"0,15*2,8 "1N.P. 0P57-ploch v řezu* výška místnosti"0,22*2,8 "1N.P. 0P57-ploch v řezu* výška místnosti"0,08*2,8 "1N.P. 0P57-ploch v řezu* výška místnosti"0,42*2,8 "1N.P. 0P56-délka* výška místnost*šířka"5,49*3,2*0,19 "1N.P. 0P97A-délka* výška místnost*šířka"5,365*3,2*0,185 "1N.P. 0P97A+B-délka* výška místnost*šířka"5,28*2,5*0,2-1,8*2,15*0,2 "1N.P. 0P97B-plocha v řezu* výška místnost*šířka"0,18*2,5 "1N.P. 0P97"5,78*3,2*0,18 "1N.P. 0P97-délka* výška místnost*šířka"5,660*3,2*0,175 "1N.P. 0P98A-délka* výška místnost*šířka"5,44*2,8*0,2-1,75*2,1*0,2 "1N.P. 0P53-délka* výška místnost*šířka"(2,19+0,135+1,1)*3,2*0,185 "1N.P. 0P48-plocha v řezu * výška místnosti"0,64*3,2 "1N.P. 0P39+0P41- délka * výška místnosti*šířka"5,54*3,2*0,17 "1N.P. 0P44+0P41- délka * výška místnosti*šířka"3,76*3,5*0,16 "1N.P. 0P43+0P44- délka * výška místnosti*šířka"1,6*3,5*0,2 "1N.P. 0P42- plocha v řezu* výška místnosti"(0,49+0,11)*3,2 "1N.P. 0P39- délka*výška místnosti*šířka"(4,4+4,005)*3,2*0,17 "1N.P. 0P37- plocha v řezu*výška místnosti"5,53*3,2 "1N.P. 0P45- délka*výška místnosti*šířka"5,38*4,6*0,165-0,8*1,97*0,165 "1N.P. 0P07- plocha v řezu*výška místnosti"0,16*3,2 "1N.P. 0P01-pro svislé potrubí-délka šířka*výška místnosti"0,67*0,295*8,3 "1N.P. 0P01-levá strana odbavovací haly"5,445*2,8*0,5-(1,15*2,49*0,5) "1N.P. 0P01-levá strana odbavovací haly"(2,905*2,8*0,5)-(0,97*1,2*0,5)-(1,44*1,7*0,5) "1N.P. 0P01-levá strana odbavovací haly"(1,63*2,8*0,5)-(1,55*2,2*0,5) "1N.P. 0P01-levá strana odbavovací haly"(2,86*2,8*0,5)-(1,545*1,75*0,5)-(0,97*1,2*0,5) "1N.P. 0P01-levá strana odbavovací haly"(1,63*1,02*0,3+1,63*0,6*0,5) "1N.P. 0P01-levá strana odbavovcací haly"(1,62*1,02*0,3+1,63*0,6*0,5) "1N.P. 0P01-levá strana odbavovací haly"(1,65*1,02*0,3+1,63*0,6*0,5) "1N.P. 0P01-levá strana odbavovací haly"(1,59*2,8*0,34) "1N.P. 0P15-plocha v řezu*výška místnosti"0,14*3,2 "1N.P. 0P03+02-délka*výška místnosti*šířka"6,8*3,2*0,185-3*1*0,5 "1N.P. 0P03-délka*výška místnosti*šířka"0,5*3,2*0,4 "1N.P. 0P02-plocha v řezu*výška místnosti"0,64*3,2 "1N.P. 0P05-délka*výška místnosti*šířka"3,93*3,2*0,175 "1N.P. východní část severní pohled-vnější stěna u stojanu na kola-délka*výška *šířka"11,21*4,84*0,53-1,54*2,8*0,53 "1N.P. východní pohled-bourání nadpraží"0,39*1,75*0,5 "1N.P. 0P115-komín"0,64*1,3*4 "1N.P. severní pohled 0P116"0,715*0,5*2,8 "1N.P. severní pohled 0P116"1,1*0,5*2,8 "1N.P. severní pohled 0P116"0,5*0,5*2,8 "1N.P. severní pohled 0P115-bouraná část po parapet"1,47*1,05*3 "1N.P. severní pohled 0P116-bouraná část po parapet"1,47*1,05*2 "1N.P. 0P116"0,3*0,2*3,3 "1N.P. severní pohled 0P115"0,5*0,5*2,8 "1N.P. severní pohled 0P115"0,5*0,5*2,8 "1N.P. 0P18 délka* výška místnos*šířka"5,59*3,2*0,18 "1N.P. 0P102-bourání parapetu délka*výška šířka"1,15*1,05*0,52 "1N.P. 0P27B-bourání parapetu délka*výška šířka"1,45*1,0*0,52 "1N.P. 0P98B-bourání parapetu délka*výška šířka"1,45*1,0*0,52 "1N.P. 0P108-bourání parapetu délka*výška šířka"1,46*1,05*0,49 Mezisoučet 135.28298199999997 "2N.P. 1P06-plocha v řezu* výška místnost"0,04*2,98+0,12*2,98 "2N.P. 1P04-plocha v řezu* výška místnost"0,45*2,25 "2N.P. 1P36-otvor mezi 1P36 a 1P38"1*0,6*2,1 "2N.P. 1P34-vybourání otvoru dveří k podlaze"1,14*0,94 "2N.P.-vybourání stěny-severní pohled dle 2.112"10,57*2,67*0,5 "2N.P.-0P64-vybourání parapetu"0,9*1,35*0,175 "2N.P.-0P65-vybourání parapetu"1*1,35*0,175 Mezisoučet 18.380724999999998 "bourání strojovny výtahu nad střechou-plocha dveří"6,485*3,925*0,3*2-0,8*1,97 "bourání strojovny výtahu nad střechou"4,77*3,925*0,3 "bourání strojovny výtahu nad střechou"4,77*3,22*0,5 Mezisoučet 26.99255 Součet 180,656
TS
P | 306 | 962032641 |  | Bourání zdiva nadzákladového z cihel nebo tvárnic komínového z cihel pálených, šamotových nebo vápenopískových nad střechou na maltu cementovou | M3 | 2.113 | 0 |  |  |  | 0 |  | CS ÚRS 2023 01 |  | 2
PP
VV |  |  |  | "dle výkr.2.122-rozdíl výškových kót+výška atiky"0,64*1,3*(6,36-4,22+0,4)
TS
P | 307 | 962042321 |  | Bourání zdiva z betonu prostého nadzákladového objemu přes 1 m3 | M3 | 0.63 | 0 |  |  |  | 0 |  | CS ÚRS 2023 01 |  | 2
PP
VV |  |  |  | "2.N.P 0P34-strojovna výtahu sokl"1*1,4*0,45 Mezisoučet 0.63
TS
P | 308 | 962052211 |  | Bourání zdiva železobetonového nadzákladového, objemu přes 1 m3 | M3 | 33.293 | 0 |  |  |  | 0 |  | CS ÚRS 2023 01 |  | 2
PP
VV |  |  |  | "zeď u rušeného výtahu 1S05-délka *výška*šířka*tloušťka"1*0,5*0,5 "1.p.p 1S48-výtah"2,35*3,57-(1,755*2,3) "0P34-výtah-délka *výška*šířka*tloušťka"(3,155+1,05)*3,2*0,305 "0P34-výtah-výška*tloušťka*délka-bourání konstrukcí nad rovinou podlahy 2.n.p.-viz výkr 1.115"(0,95*0,29*3,47)+(0,95*0,29*(2,35*0,17))*2 "0P112-výtah-bourání šachty v 1.N.P."(2,4*0,35*3,44)-(1,7*2,2*0,35) "0P112-výtah-bourání šachty v 1.N.P.-délka *tloušťka*výška"(2,4*0,2*3,44) "0P112-výtah-bourání šachty v 1.N.P.-délka *tloušťka*výška"(1*0,2*3,44) "1P27-výtah-bourání šachty v 2.N.P.-délka *tloušťka*výška"(1,2*0,32*2,02) "Bourání atik-severní strana objektu.-délka *tloušťka*výška"45*0,25*0,75 "Bourání podstav světlíků"(6,546*4*0,4*0,15)+((3,27-0,3)*4*0,4*0,15) "Bourání rušené nadstřešní výtahové šachty"3,22*4,77*0,3 "bourání nadezdívek pro světlíky"(0,15*0,6*(6,5*2+2,9*2))*2 Součet 33,292
TS
P | 309 | 962081131 |  | Bourání zdiva příček nebo vybourání otvorů ze skleněných tvárnic, tl. do 100 mm | M2 | 81.024 | 0 |  |  |  | 0 |  | CS ÚRS 2023 01 |  | 2
PP
VV |  |  |  | "vybourání oken-1.N.P. -jižní pohled na podchodem"3*1,6 "vybourání oken-1.N.P. -jižní pohled na podchodem"3*0,795 "vybourání oken-1.N.P. vestibul-odměřeno řez C 2.216"8,2*2,29*2 "vybourání oken-1.N.P. severní fasáda-východní část"1,5*1,5*2 "vybourání oken 1.N.P.-severní pohled-vnitroblok"1,47*1,75*2+2,39*1,75 "vybourání oken 1.N.P.-severní pohled"1,05*0,5 "vybourání oken 2.N.P.-jižní pohled"1,47*1,75*2 "vybourání oken 2.N.P.-jižní pohled"1,735*2,98 Mezisoučet 69.4088 "0P64"1,5*1,45 "0P65"1,45*1,45*3 "0P87"0,68*1,45 "1P45"1,48*1,45 Mezisoučet 11.6145 Součet 81,023
TS
P | 310 | 963011510 |  | Bourání stropů z tvárnic pálených do nosníků ocelových, bez jejich vybourání a odklizení, tloušťky do 80 mm | M2 | 497.403 | 0 |  |  |  | 0 |  | CS ÚRS 2023 01 |  | 2
PP
VV |  |  |  | "bourání keramického podhledu nad vestibulem"(15,44+(0,745*2))*29,38
TS
P | 311 | 963012510 |  | Bourání stropů z desek nebo panelů železobetonových prefabrikovaných s dutinami z desek, š. do 300 mm tl. do 140 mm | M3 | 29.18 | 0 |  |  |  | 0 |  | CS ÚRS 2023 01 |  | 2
PP
VV |  |  |  | "bourání žebírkových panelů-viz výkr 2.121"(7+7)*29,775*0,07
TS
P | 312 | 963015121 |  | Demontáž prefabrikovaných krycích desek kanálů, šachet nebo žump hmotnosti do 0,09 t | KUS | 77.931 | 0 |  |  |  | 0 |  | CS ÚRS 2023 01 |  | 2
PP
VV |  |  |  | "1.N.P. skladba nad kolektorem-demontáž PZD desek-délka kolektoru/šířka PZD desky"22,6/0,29
TS
P | 313 | 963051113 |  | Bourání železobetonových stropů deskových, tl. přes 80 mm | M3 | 26.487 | 0 |  |  |  | 0 |  | CS ÚRS 2023 01 |  | 2
PP
VV |  |  |  | "0P34-výtah-délka *šířka*tloušťka-bourání konstrukcí nad rovinou podlahy 2.n.p.-viz výkr 1.115"3,94*2,83*0,29 "1P33- délka*šířka*tloušťka-bourání konstrukcí nad rovinou podlahy 2.n.p.-viz výkr 1.115"3,18*1,57*0,25 "1S48- délka*šířka*tloušťka-bourání konstrukcí ve výtahové šachtě-viz výkr 1.115"2,35*2,4*0,25 "borání nadstřešní části výtahové šachty-strop"6,485*5,47*0,35 "borání nadstřešní části výtahové šachty-deska strojovna+betonový základ"(3,53*5,47*0,3)+(0,93*0,93*0,74) "výměna světlíků nad schodištěm OP11"1*1*2*0,3 "výměna pro výlezy na střechu v místech sedlových světlíků"0,7*1,3*0,3*2 "výměna pro zhotovení světlíků nad schodištěm 1P01"1*1*0,3*2 Součet 26,486
TS
P | 314 | 963053935 |  | Bourání železobetonových monolitických schodišťových ramen zazděných oboustranně | M2 | 26.91 | 0 |  |  |  | 0 |  | CS ÚRS 2023 01 |  | 2
PP
VV |  |  |  | "schodiště rušeného podchodu"2,7*3,9+4,2*3,9
TS
P | 315 | 964073341 |  | Vybourání válcovaných nosníků uložených ve zdivu cihelném délky do 6 m, hmotnosti do 55 kg/m | T | 0.226 | 0 |  |  |  | 0 |  | CS ÚRS 2023 01 |  | 2
PP
VV |  |  |  | "2.N.P.-vstrojovna výtahu 0P34-HEB 240"(5*45,28)/1000
TS
P | 316 | 964076341 |  | Vybourání válcovaných nosníků uložených ve zdivu betonovém nebo kamenném na maltu cementovou délky do 6 m, hmotnosti do 55 kg/m | T | 0.103 | 0 |  |  |  | 0 |  | CS ÚRS 2023 01 |  | 2
PP
VV |  |  |  | "1.P.P-výtah 1S05-demontáž UPN 300 "(2,2*47)/1000 Mezisoučet 0.1034
TS
P | 317 | 964076351 |  | Vybourání válcovaných nosníků uložených ve zdivu betonovém nebo kamenném na maltu cementovou délky do 6 m, hmotnosti přes 55 kg/m | T | 0.581 | 0 |  |  |  | 0 |  | CS ÚRS 2023 01 |  | 2
PP
VV |  |  |  | "1.P.P-výtah 1S05-demontáž sloupu uložení původní technologie"(2,31*65,7)/1000 "1.P.P-výtah 1S05-vybourání 2x HEB 200 3500 mm"(61,30*3,5*2)/1000 Mezisoučet 0.580867
TS
P | 318 | 965041341 |  | Bourání mazanin škvárobetonových tl. do 100 mm, plochy přes 4 m2 | M3 | 156.713 | 0 |  |  |  | 0 |  | CS ÚRS 2023 01 |  | 2
PP
VV |  |  |  | "lehčená mazanina-ploché střechy" "dle výkr. 2.113-východní část" 16,475*33,525*0,077 "dle výkr. 2.113-východní část"6,3*5,255*0,077 "dle výkr. 2.113-východní část"5,45*(3,305+1,3+0,96)*0,077 "dle výkr. 2.113-východní čás-odměřeno z výkresu"108,25*0,077 "dle výkr. 2.113-východní čás-odměřeno z výkresu-odečet světlík"(48,38-(3,27*6,54))*0,077 "dle výkr. 2.113-západní část" 11,765*34,355*0,077 "dle výkr. 2.113-západní část" 5,46*5,61*0,077 "dle výkr. 2.113-západní čás-odměřeno z výkresu" 444,12*0,077 "dle výkr. 2.113-západní čás-odměřeno z výkresu-odečet světlík"(46,53-(3,27*6,54))*0,077 "střední část nad vestibulem"16,95*29,775*0,058 Součet 156,713
TS
P | 319 | 965042141 |  | Bourání mazanin betonových nebo z litého asfaltu tl. do 100 mm, plochy přes 4 m2 | M3 | 0.355 | 0 |  |  |  | 0 |  | CS ÚRS 2023 01 |  | 2
PP
VV |  |  |  | "dle výkr 2.101-1.P.P -podchod sejmutí pro příčku"(7,335*0,49+3,015*0,49)*0,07
TS
P | 320 | 965042241 |  | Bourání mazanin betonových nebo z litého asfaltu tl. přes 100 mm, plochy přes 4 m2 | M3 | 534.34 | 0 |  |  |  | 0 |  | CS ÚRS 2023 01 |  | 2
PP
VV |  |  |  | "bourání podlah pro vodorovnou kanalizaci 1P.P.-m2*tloušťka" "1S12A+1S12+1S11"4,31*(0,07+0,15) "1S09"3,29*(0,07+0,15) "1S08+1S03A+1S05"7,84*(0,07+0,15) "1S07"0,25*(0,07+0,15) "1S18"7,65*(0,07+0,15) Mezisoučet 5.1348 "bourání podlah pro vodorovnou kanalizaci 1N.P.-m2*tloušťka" "0P08"4*(0,1+0,07) "0P09+37"5,9*(0,1+0,07) "0P37"3,8*(0,1+0,07) "0P36"2,6*(0,1+0,07) "0P51"3,6*(0,1+0,07) "0P49"1,96*(0,1+0,07) "0P57"1,64*(0,1+0,07) "0P98B"12,5*(0,1+0,07) "0P98B"21,8*(0,1+0,07) "0P98"1,8*(0,1+0,07) "0P72"5*(0,1+0,07) Mezisoučet 10.982 "bourání podlah na terén 1N.P.-m2*tloušťka" "vestibul a přilehlé prostory"585*(0,1+0,07) "skladba nad kolektorem"50*(0,1) Mezisoučet 104.45 "bourání mazaniny na plochých střechách" "dle výkr. 2.113-východní část" 16,475*33,525*0,25 "dle výkr. 2.113-východní část"6,3*5,255*0,25 "dle výkr. 2.113-východní část"5,45*(3,305+1,3+0,96)*0,25 "dle výkr. 2.113-východní čás-odměřeno z výkresu"108,25*0,25 "dle výkr. 2.113-východní čás-odměřeno z výkresu-odečet světlík"(48,38-(3,27*6,54))*0,25 "dle výkr. 2.113-západní část" 11,765*34,355*0,25 "dle výkr. 2.113-západní část" 5,46*5,61*0,25 "dle výkr. 2.113-západní čás-odměřeno z výkresu" 444,12*0,25 "dle výkr. 2.113-západní čás-odměřeno z výkresu-odečet světlík"(46,53-(3,27*6,54))*0,25 Mezisoučet 413.77142499999996 Součet 534,338
TS
P | 321 | 965046111 |  | Broušení stávajících betonových podlah úběr do 3 mm | M2 | 2921.18 | 0 |  |  |  | 0 |  | CS ÚRS 2023 01 |  | 2
PP
VV |  |  |  | "dle tabulky místností" "1. P.P" 1S01A 5,15 1S01B 2,45 1S02 2,38 1S03 20,05 1S03A 6,37 1S04 21,33 1S05 1,37 1S06 14,41 1S07 11,79 1S08 9,14 1S09 13,17 1S11 8,59 1S12 8,12 1S12A 3,40 1S12B 3,40 1S13 5,71 1S14 10,85 1S15 11,21 1S16 9,71 1S17 4,81 1S18 97,29 1S19 36,73 1S21 19,12 1S22 16,97 1S23 8,16 1S24 6,74 1S25 13,57 1S26 26,73 1S46 5,77 1S47 7,53 1S48 8,13 1S49 57,12 1S51 9,79 1S52 4,54 1.P.P 1S53 4,53 1S54 10,64 1S55 8,88 1S56 122,55 Mezisoučet 638.2 "2.N.P." 1P01 9,1 1P02 7,22 1P03 1,57 1P04 0,88 1P05 0,91 1P06 4,24 1P07 16,94 1P08 23,63 1P09 40,47 1P11 16,66 1P12 6,66 1P13 12,21 1P14A 3,73 1P14B 8,28 1P15 2,2 1P16 1,99 1P17 1,97 1P18 1,59 1P19 1,12 1P21 10,48 1P22 15,25 1P23 22,14 1P24 7,67 1P25 31,2 1P27 9,09 1P28 16,25 1P29 37,54 1P31 18,8 1P32 21,66 1P33 18,38 1P34 19,84 1P35 9,59 1P36 12,52 1P37 60,93 1P38 11,21 1P39 17,33 1P41 11,39 1P42 81,62 1P43 11,46 1P44 11,5 1P45 19,37 1P46 22,68 1P47 11,91 1P48 22,86 1P49 10,93 1P51 22,7 1P52 22,89 1P53 11,49 1P54 11,32 1P55 11,76 1P56 79,51 1P57 8,14 1P58 7,84 1P59 16,01 1P61 15,41 1P62 16,46 1P63 22,72 1P64 7,65 1P65 3,41 1P66A 0,92 1P66B 0,94 1P67 2,84 1P68 2,49 "odečet bourané podlahy na terén"-585 "odečet bourané skladby nad kolektorem"-50 Mezisoučet 334.47 "1.N.P" 0P01 455,84 0P02 5,10 0P03 3,63 0P04 25,51 0P05 25,42 0P07 5,70 0P08 117,15 0P09 50,19 0P11 16,29 0P12 7,72 0P13 8,51 0P14 1,89 0P15 3,80 0P16 2,12 0P17 1,05 0P18 3,76 0P19 9,12 0P21 12,60 0P22 29,70 0P23 3,50 0P24 8,67 0P26 66,18 0P27A 76,95 0P27B 10,35 0P28 16,55 0P29 16,48 0P33 2,27 0P34 8,74 0P35 7,93 0P36 2,22 0P37 32,01 0P38A 1,13 0P38B 1,02 0P38C 1,01 0P38D 1,02 0P39 12,59 0P41 9,95 0P42 3,06 0P43 1,55 0P44 1,93 0P45 31,33 0P46 4,07 0P47 2,79 0P48 3,47 0P49 1,82 0P51 2,75 0P52A 0,97 0P52B 0,97 0P52C 0,97 0P52D 0,97 0P53 8,16 0P54 5,91 0P55 11,56 0P56 22,39 0P57 21,95 0P59 8,31 0P61 7,96 0P62 2,06 0P63 7,59 0P64 8,13 0P65 23,35 0P66 6,85 0P67 34,77 0P68 13,83 0P69 16,31 0P71 8,70 0P72 45,04 0P73 2,90 0P74 23,19 0P75 21,16 0P76 11,45 0P77 2,38 0P78 3,73 0P79 7,78 0P81 3,52 0P82 3,62 0P83 24,15 0P84 20,10 0P85 10,30 0P86 4,19 0P87 3,97 0P88 0,91 0P88A 0,90 0P88B 0,91 0P89 4,87 0P91 10,81 0P92A 0,93 0P92B 0,91 0P93 4,17 0P94 1,51 0P95 7,20 0P96 19,54 0P97 17,49 0P97A 13,43 0P98A 31,76 0P98B 125,25 0P99 24,62 0P101 4,54 0P102 5,67 0P103 5,48 0P104 4,07 0P105 2,21 0P105A 1,46 0P105B 1,92 0P106 4,15 0P106A 1,41 0P107 11,85 0P107A 3,81 0P108 11,47 0P109 3,01 0P112 3,16 0P113 10,23 0P114 9,31 0P115 59,04 0P116 24,88 Mezisoučet 1948.5100000000004 Součet 2921,18
TS
P | 322 | 965081601 |  | Odsekání soklíků včetně otlučení podkladní omítky až na zdivo schodišťových | M | 58.08 | 0 |  |  |  | 0 |  | CS ÚRS 2023 01 |  | 2
PP
VV |  |  |  | "1.P.P.1S47-sokl"(21*0,3+0,14*21)+((0,14+0,3)*21) "1.N.P.0P11-sokl"(22*0,3+0,14*22)+((0,14+0,3)*22) "1.N.P.0P91-sokl"(23*0,3+0,14*23)+((0,14+0,3)*23) Součet 58,08
TS
P | 323 | 966055121 |  | Vybourání částí říms ze železobetonu vyložených přes 500 mm | M | 12.58 | 0 |  |  |  | 0 |  | CS ÚRS 2023 01 |  | 2
PP
VV |  |  |  | "dle výkr 2.116-řez C-žb konzola-jižní část"12,58
TS
P | 324 | 967031132 |  | Přisekání (špicování) plošné nebo rovných ostění zdiva z cihel pálených rovných ostění, bez odstupu, po hrubém vybourání otvorů, na maltu vápennou nebo vápenocementovou | M2 | 9.196 | 0 |  |  |  | 0 |  | CS ÚRS 2023 01 |  | 2
PP
VV |  |  |  | "nový překlad otvoru 1.n.p. u chodby pokladen"(2,2*4*0,5) "nový překlad otvoru 1.n.p. D.103"2,2*2*0,14 "nový překlad otvoru 2.n.p. D.199"2,2*0,15*2 "nový překlad otvoru 2.n.p. D.208"2,2*0,6*2 "nový překlad otvoru 2.n.p. D.219"2,2*0,2*2 Součet 9,196
TS
P | 325 | 968062244 |  | Vybourání dřevěných rámů oken s křídly, dveřních zárubní, vrat, stěn, ostění nebo obkladů rámů oken s křídly jednoduchých, plochy do 1 m2 | M2 | 14.16 | 0 |  |  |  | 0 |  | CS ÚRS 2023 01 |  | 2
PP
VV |  |  |  | "anglické dvorky v 1.p.p D.1"20*1,18*0,6
TS
P | 326 | 968062246 |  | Vybourání dřevěných rámů oken s křídly, dveřních zárubní, vrat, stěn, ostění nebo obkladů rámů oken s křídly jednoduchých, plochy do 4 m2 | M2 | 211.028 | 0 |  |  |  | 0 |  | CS ÚRS 2023 01 |  | 2
PP
VV |  |  |  | "1.N.P.-východní pohled +severní pohled-východní část"1,47*1,75*23 "2.N.P.-východní pohled +severní pohled-východní část"1,47*1,75*11 "1.N.P.-východní pohled-vnitroblok"1,16*1,75*3 "1.N.P- jižní pohled-vnitroblok" 1,47*1,75*4 "1.N.P.-západní pohled-vnitroblok"1,47*1,75*4 "2.N.P.-jižní pohled"1,47*1,75*18 "1.N.P.-jižní pohled"1,47*1,75*11 "1.N.P.-jižní pohled"0,55*1,14*8 "2.N.P.-jižní pohled"1,47*2,35*5 Součet 211,026
TS
P | 327 | 968062455 |  | Vybourání dřevěných rámů oken s křídly, dveřních zárubní, vrat, stěn, ostění nebo obkladů dveřních zárubní, plochy do 2 m2 | M2 | 1.576 | 0 |  |  |  | 0 |  | CS ÚRS 2023 01 |  | 2
PP
VV |  |  |  | "jižní pohled 1NP vnější dveře" "800/1970"1*0,8*1,97
TS
P | 328 | 968062456 |  | Vybourání dřevěných rámů oken s křídly, dveřních zárubní, vrat, stěn, ostění nebo obkladů dveřních zárubní, plochy přes 2 m2 | M2 | 42.865 | 0 |  |  |  | 0 |  | CS ÚRS 2023 01 |  | 2
PP
VV |  |  |  | "jižní pohled 1.N.P.-vnější dveře" 1,3*(2,1+0,7) 1,3*(2,1+0,65) 1,32*(2,1+0,65) 1,34*(2,1+0,65) 1,25*(1,25+0,65) 1,35*(2,1+0,7) 1,35*(2,1+0,7) Mezisoučet 24.465000000000003 "západní pohled 1.N.P.-vnější dveře" 1,65*(2,1+0,7) 1,65*(2,1+0,7) 0,9*(2,15+0,65) Mezisoučet 11.76 "severní pohled 1n.p.-vnější dveře" 1,35*(2+0,8) "vpravo od hlavního vstupu"(0,64*1,3+0,53)*2,1 Mezisoučet 6.6402 Součet 42,865
TS
P | 329 | 968072246 |  | Vybourání kovových rámů oken s křídly, dveřních zárubní, vrat, stěn, ostění nebo obkladů okenních rámů s křídly jednoduchých, plochy do 4 m2 | M2 | 24.168 | 0 |  |  |  | 0 |  | CS ÚRS 2023 01 |  | 2
PP
VV |  |  |  | "1.N.P.-jižní pohled O.05-ocelový rám"1,47*1,75*2 "vnitřní výplně levá část u vstupu do vestibulu-hliníkový rám" "1.N.P.-0P.02"2,49*1,15 "1.N.P.-0P.03 O.05"1*1,2 "1.N.P.-0P.07 O.05"1*1,2 "1.N.P.-0P.08 O.05"1,5*1,7 "1.N.P.-0P.08O.05"1,5*1,7 "1.N.P.-0P.45 O.05"1,6*1,2*3 "O.05"2,6*1,115 Součet 24,168
TS
P | 330 | 968072455 |  | Vybourání kovových rámů oken s křídly, dveřních zárubní, vrat, stěn, ostění nebo obkladů dveřních zárubní, plochy do 2 m2 | M2 | 274.523 | 0 |  |  |  | 0 |  | CS ÚRS 2023 01 |  | 2
PP
VV |  |  |  | "západní čás 1PP" "600/1970"1*0,9*1,970 "800/1970"11*0,8*1,970 "900/2200"1*0,9*2,2 "900/1970"4*0,9*1,970 Mezisoučet 28.180999999999997 Východní část 1PP 0,8*1,970*3 Mezisoučet 4.728 Západní část 1 NP "600/1970"(8+13)*0,6*1,97 "900/2050"1*0,9*2,050 "900/1970"2*0,9*2,050 Mezisoučet 30.357 "střední čás 1 NP" "600/1970"12*0,8*1,97 "800/1970"(9+19+8)*0,8*1,97 "800/2150"2*0,8*1,97 "700/2200"2*0,7*2,2 "750/2120"1*0,7*2,12 "600/2120"1*0,6*2,12 "800/2000"2*0,8*2 "900/1970"1*0,9*1,97 Mezisoučet 89.609 "východní část 1 NP" "800/1970"(6)*0,8*1,97 "600/1970"(10)*0,6*1,97 "900/2080"1*0,9*2,08 Mezisoučet 23.148 "západní část 2N.P." "800/1970"20*0,8*1,97 "600/1970"9*0,6*1,97 Mezisoučet 42.158 "střední část 2.N.P." "800/1970"4*0,8*1,97 Mezisoučet 6.304 "východní část 2 N.P." "800/1970-dveře z rušené strojovny na střechu"1*0,8*1,97 "800/1970"16*0,8*1,97 "900/1970"2*0,9*1,97 "700/1970"5*0,8*1,97 "600/1970"(10)*0,6*1,97 Mezisoučet 50.038000000000004 Součet 274,523
TS
P | 331 | 968072456 |  | Vybourání kovových rámů oken s křídly, dveřních zárubní, vrat, stěn, ostění nebo obkladů dveřních zárubní, plochy přes 2 m2 | M2 | 98.997 | 0 |  |  |  | 0 |  | CS ÚRS 2023 01 |  | 2
PP
VV |  |  |  | Východní část 1PP-vnitřní dveře "1450/2500"3*1,45*2,5 Mezisoučet 10.875 Západní část 1PP-vnitřní dveře "1450/2500"1*1,45*2,5 "1000/2150"1*1*2,15 "1450/2000"5*1,45*2 Mezisoučet 20.275 Západní část 1NP-vnitřní dveře "1350/2100"3*1,35*2,1 "1400/2100"1*1,4*2,1 "900/2200"1*0,9*2,2 "1600/2100"1*1,6*2,1 Mezisoučet 16.785 "střední část 1 NP-vnitřní dveře" "1750/2100-bufet 0P98A"1*1,75*2,1 "1800/2150-prodej lístků 0P96"1*1,8*2,15 "1050/2150"1*1,05*2,15 Mezisoučet 9.8025 "východní část 1NP-vnitřní dveře" "1350/2070"1*1,35*2,07 "1850/2000"1*1,85*2,00 "1450/1970"3*1,45*1,97 "1300/1970"1*1,3*1,97 "1700/2200-výtah 0P24"2*1,7*2,2 "1600/2100- 0P27A"(0,8+0,8)*2,1 Mezisoučet 28.465 "západní část 2N.P.-vnitřní dveře" "1220/1970"1*1,22*1,97 "západní část 1N.P.-vnější dveře"1,6*2,8 Mezisoučet 6.8834 "střední část 2.N.P.-vnitřní dveře" "1500/1970"1*1,5*1,97 Mezisoučet 2.955 "východní část 2N.P.-vnitřní dveře" "1500/1970"1*1,5*1,97 Mezisoučet 2.955 Součet 98,996
TS
P | 332 | 968072558 |  | Vybourání kovových rámů oken s křídly, dveřních zárubní, vrat, stěn, ostění nebo obkladů vrat, mimo posuvných a skládacích, plochy do 5 m2 | M2 | 32.397 | 0 |  |  |  | 0 |  | CS ÚRS 2023 01 |  | 2
PP
VV |  |  |  | "1P.P.-1S55-výtah"1,75*2,27 "1P.P.-1S05-výtah"1,165*2,16 "1N.P.-1P24-výtah"1,7*2,2*2 "1N.P.-1P34-výtah"1,7*2,2 "1N.P.-východ"4*2,35 "1N.P.-východní pohled-vrata do exterieru"2,25*2,35 Součet 32,396
TS
P | 333 | 968072876 |  | Vybourání kovových rámů oken s křídly, dveřních zárubní, vrat, stěn, ostění nebo obkladů rolet svinovacích mřížových, plochy přes 2 m2 | M2 | 7.075 | 0 |  |  |  | 0 |  | CS ÚRS 2023 01 |  | 2
PP
VV |  |  |  | "1 NP-západní část-rolovací vrata-stánek 0P97"2,83*2,5
TS
P | 334 | 968082015 |  | Vybourání plastových rámů oken s křídly, dveřních zárubní, vrat rámu oken s křídly, plochy do 1 m2 | M2 | 18.72 | 0 |  |  |  | 0 |  | CS ÚRS 2023 01 |  | 2
PP
VV |  |  |  | "1.N.P.-jižní pohled O.01"0,6*0,6*52
TS
P | 335 | 968082017 |  | Vybourání plastových rámů oken s křídly, dveřních zárubní, vrat rámu oken s křídly, plochy přes 2 do 4 m2 | M2 | 282.58 | 0 |  |  |  | 0 |  | CS ÚRS 2023 01 |  | 2
PP
VV |  |  |  | "2.N.P.-východní pohled +severní pohled-východní část"1,47*1,75*9 "2.N.P.-severní pohled-střední část"1,15*1,15*6 "2.N.P.-severní pohled-západní část"(1,47*1,75*12)+(1,25*1,75)+(2,4*1,75)+(1,16*1,75) "1.N.P.-východní pohled "1,47*1,75*1 "1.N.P.-severní pohled-střední část"1,47*1,75*2 "1.N.P.-severní pohled-západní část"1,47*1,75*7 "1.N.P.-severní pohled-vnitroblok"1,47*1,75*10+2,38*1,47+1,16*1,75*2 "2.N.P.-severní pohled-vnitroblok"1,47*1,75*12+1,16*1,75*2+1,72*2,43 "1.N.P.-západní pohled"1,47*1,75*6 "1.N.P.-západní pohled"1,15*1,75*3 "2.N.P.-západní pohled"1,47*1,75*1 "2.N.P.-jižní pohled"1,47*1,75*19 "1.N.P.-jižní pohled"1,47*1,75*16 Součet 282,576
TS
P | 336 | 968082022 |  | Vybourání plastových rámů oken s křídly, dveřních zárubní, vrat dveřních zárubní, plochy přes 2 do 4 m2 | M2 | 10.309 | 0 |  |  |  | 0 |  | CS ÚRS 2023 01 |  | 2
PP
VV |  |  |  | "vnitroblok-pohled jižní 1n.p.-vnější dveře"0,9*2,05 "vnitroblok-pohled západní 1n.p.-vnější dveře"1,6*(2,1+0,6) "severní pohled 1n.p.-vnější dveře"1,48*(2,05+0,75) Součet 10,309
TS
P | 337 | 973031325 |  | Vysekání výklenků nebo kapes ve zdivu z cihel na maltu vápennou nebo vápenocementovou kapes, plochy do 0,10 m2, hl. do 300 mm | KUS | 16 | 0 |  |  |  | 0 |  | CS ÚRS 2023 01 |  | 2
PP
VV |  |  |  | "1N.P." "0P41-kapsy pro překlady"2 "0P42-kapsy pro překlady"2 "0P08-kapsy pro překlady-viz D.1.2"2 "0P93-kapsy pro překlady-viz D.1.2"2 "2.N.P." "1P36-kapsy pro překlady"2 "1P34-kapsy pro překlady"2 "1P07-kapsy pro překlady"2 "1P27-kapsy pro překlady"2 Součet 16
TS
P | 338 | 973031336 |  | Vysekání výklenků nebo kapes ve zdivu z cihel na maltu vápennou nebo vápenocementovou kapes, plochy do 0,16 m2, hl. do 450 mm | KUS | 2 | 0 |  |  |  | 0 |  | CS ÚRS 2023 01 |  | 2
PP
VV |  |  |  | "1S03A"2
TS
P | 339 | 976085411 |  | Vybourání drobných zámečnických a jiných konstrukcí kanalizačních rámů litinových, z rýhovaného plechu nebo betonových včetně poklopů nebo mříží, plochy přes 0,60 m2 | KUS | 1 | 0 |  |  |  | 0 |  | CS ÚRS 2023 01 |  | 2
PP
VV |  |  |  | "vybourání prostupu do rušené výtahové nadstřešní strojovny"1
TS
P | 340 | 97608541R |  | Vybourání drobných zámečnických a jiných konstrukcí kanalizačních rámů litinových, z rýhovaného plechu nebo betonových včetně poklopů nebo mříží, plochy přes 0,60 m2 | M2 | 2.826 | 0 |  |  |  | 0 |  | R-položka |  | 2
PP
VV |  |  |  | "poklopy nad kolektorem"2,355*1,2
TS
P | 341 | 971033561 |  | Vybourání otvorů ve zdivu základovém nebo nadzákladovém z cihel, tvárnic, příčkovek z cihel pálených na maltu vápennou nebo vápenocementovou plochy do 1 m2, tl. do 600 mm | M3 | 2 | 0 |  |  |  | 0 |  | CS ÚRS 2023 01 |  | 2
PP
VV |  |  |  | "dle tabulky prostupů-prostupy v 1.N.P+2.N.P"2
TS
P | 342 | 971052551 |  | Vybourání a prorážení otvorů v železobetonových příčkách a zdech základových nebo nadzákladových, plochy do 1 m2, tl. do 600 mm | M3 | 0.5 | 0 |  |  |  | 0 |  | CS ÚRS 2023 01 |  | 2
PP
VV |  |  |  | "dle tabulky prostupů-prostupy v 1.PP-obvodové zdi"0,5
TS
P | 343 | 972054491 |  | Vybourání otvorů ve stropech nebo klenbách železobetonových bez odstranění podlahy a násypu, plochy do 1 m2, tl. přes 80 mm | M3 | 2.876 | 0 |  |  |  | 0 |  | CS ÚRS 2023 01 |  | 2
PP
VV |  |  |  | "dle výkr 2.239 2.NP-prostupy" "2.03"0,3*0,4*0,3*1 "2.08"0,82*0,3*0,3*1 "2.09"0,82*0,3*0,3*1 "2.10"0,82*0,3*0,3*1 "2.15"0,8*0,3*0,3*1 "dle výkr 2.236 1.NP-prostupy" "2.03"0,3*0,4*0,3*1 "2.06"0,5*0,26*0,3*1 "2.06"0,5*0,26*0,3*1 "2.08"0,35*0,82*0,3*1 "2.22"0,6*0,28*0,3*1 "2.23"0,8*0,3*0,3*2 "2.24"0,65*0,4*0,3*2 "2.25"1,3*0,35*0,3*1 "2.26"0,71*0,47*0,3*1 "2.27"0,78*0,4*0,3*2 "2.32"1,18*0,3*0,3*1 "2.33"0,6*0,4*0,3*1 "3.09"0,15*0,08*0,3*1 "3.10"0,1*0,05*0,3*3 "7.9"0,42*0,2*0,3*1 "1.PP" "2.01"0,8*0,3*0,3*3 "2.02"0,6*0,4*0,3*1 "3.01"0,1*0,06*0,3*2 "3.02"0,1*0,05*0,3*3 "3.03"0,1*0,05*0,3*3 "3.04"0,1*0,06*0,3*2 "3.07"0,15*0,08*0,3*1 "3.08"0,15*0,08*0,3*1 "5.03"0,2*0,35*0,3*1 "5.06"0,2*0,35*0,3*1 "7.N.1"0,12*0,12*0,3*1 "rezerva pro prostupy nezakreslené"1 Součet 2,873
TS
P | 344 | 977151111 |  | Jádrové vrty diamantovými korunkami do stavebních materiálů (železobetonu, betonu, cihel, obkladů, dlažeb, kamene) průměru do 35 mm | M | 69.5 | 0.00076 |  |  |  | 0 |  | CS ÚRS 2023 01 |  | 2
PP
VV |  |  |  | "dle výkr 2.235-1.PP" "6.01-počet kusů*tl.konstrukce"1*0,5 "6.02-počet kusů*tl.konstrukce"11*0,3 "6.03-počet kusů*tl.konstrukce"10*0,15 "dle výkr 2.235 1.NP" "6.04-počet kusů*tl. konstrukce"10*0,5 "6.01-počet kusů*tl. konstrukce"72*0,5 "6.07-počet kusů*tl. konstrukce"26*0,5 "6.01-počet kusů*tl.konstrukce"68*0,15 Součet 69,5
TS
P | 345 | 977151114 |  | Jádrové vrty diamantovými korunkami do stavebních materiálů (železobetonu, betonu, cihel, obkladů, dlažeb, kamene) průměru přes 50 do 60 mm | M | 54.82 | 0.00105 |  |  |  | 0 |  | CS ÚRS 2023 01 |  | 2
PP
VV |  |  |  | "dle výkr 2.235-1.PP" "4.03-počet kusů*tl.konstrukce"1*0,5 "dle výkr.2.236-1NP" "6.05-počet kusů*tl.konstrukce"4*0,5 "6.08-počet kusů*tl.konstrukce"14*0,5 "6.02-počet kusů*tl.konstrukce"20*0,5 "dle výkr 2.239-2.N.P" "1.01-počet kusů*tl.konstrukce"40*0,14 "1.04-počet kusů*tl.konstrukce"2*0,14 "4.01-počet kusů*tl.konstrukce"1*0,14 "4.02-počet kusů*tl.konstrukce"2*0,14 "1.13-počet kusů*tl.konstrukce"1*0,14 "6.02-počet kusů*tl.konstrukce"1*0,14 "6.04-počet kusů*tl.konstrukce"1*0,14 "4.05-počet kusů*tl.konstrukce"1*0,5 "dle výkr 2.235-1.PP" "1.01(V)-počet kusů*tl.konstrukce"4*0,4 "4.02-počet kusů*tl.konstrukce"2*0,4 "dle výkr 2.236-1.NP" "1.06(V)-počet kusů*tl.konstrukce"2*0,3 "1.07(V/K)-počet kusů*tl.konstrukce"33*0,5 "1.07a-počet kusů*tl.konstrukce"1*0,5 "1.19-počet kusů*tl.konstrukce"1*0,5 "1.22-počet kusů*tl.konstrukce"5*0,5 "1.25-počet kusů*tl.konstrukce"1*0,5 "1.26-počet kusů*tl.konstrukce"7*0,5 "1.28-počet kusů*tl.konstrukce"1*0,5 "4.04-počet kusů*tl.konstrukce"2*0,3 Součet 54,82 Součet 54,82
TS
P | 346 | 977151115 |  | Jádrové vrty diamantovými korunkami do stavebních materiálů (železobetonu, betonu, cihel, obkladů, dlažeb, kamene) průměru přes 60 do 70 mm | M | 3.45 | 0.00108 |  |  |  | 0 |  | CS ÚRS 2023 01 |  | 2
PP
VV |  |  |  | "dle výkr 2.235 1.NP" "4.03-počet kusů*tl. konstrukce"1*0,5 "4.05-počet kusů*tl. konstrukce"1*0,5 "4.06-počet kusů*tl. konstrukce"2*0,5 "4.07-počet kusů*tl. konstrukce"1*0,5 "7,02-počet kusů*tl. konstrukce"1*0,5 "dle výkr 2.239-2.N.P" "1.08-počet kusů*tl.konstrukce"1*0,3 "4.06-počet kusů*tl.konstrukce"1*0,15 Součet 3,45
TS
P | 347 | 977151119 |  | Jádrové vrty diamantovými korunkami do stavebních materiálů (železobetonu, betonu, cihel, obkladů, dlažeb, kamene) průměru přes 100 do 110 mm | M | 0.5 | 0.00128 |  |  |  | 0 |  | CS ÚRS 2023 01 |  | 2
PP
VV |  |  |  | "dle výkr 2.235-1.PP" "1.15V-počet kusů*tl.konstrukce"1*0,5
TS
P | 348 | 977151118 |  | Jádrové vrty diamantovými korunkami do stavebních materiálů (železobetonu, betonu, cihel, obkladů, dlažeb, kamene) průměru přes 90 do 100 mm | M | 2.15 | 0.00123 |  |  |  | 0 |  | CS ÚRS 2023 01 |  | 2
PP
VV |  |  |  | "dle výkr 2.235-1.PP" "7.N2-počet kusů*tl.konstrukce"1*0,5 "dle výkr.2.236-1NP" "1.24-počet kusů*tl.konstrukce"3*0,5 "dle výkr.2.239-2NP" "7.04-počet kusů*tl.konstrukce"1*0,15 Součet 2,15
TS
P | 349 | 977151123 |  | Jádrové vrty diamantovými korunkami do stavebních materiálů (železobetonu, betonu, cihel, obkladů, dlažeb, kamene) průměru přes 130 do 150 mm | M | 16.2 | 0.00147 |  |  |  | 0 |  | CS ÚRS 2023 01 |  | 2
PP
VV |  |  |  | "dle výkr 2.235-1.PP, "1.07K-počet kusů*tl.konstrukce"7*0,5 "1.11K-počet kusů*tl.konstrukce"4*0,5 "1.12K-počet kusů*tl.konstrukce" "1.13K-počet kusů*tl.konstrukce"2*0,5 "1.14K-počet kusů*tl.konstrukce"3*0,5 "5.04-počet kusů*tl.konstrukce"3*0,2 "dle výkr 2.236 1.NP" "5.05-počet kusů*t.konstrukce"3*0,3 "5.06-počet kusů*t.konstrukce"1*0,5 "5.03-počet kusů*t.konstrukce"5*0,5 "7.13-počet kusů* tl.konstrukce"1*0,5 "7.14-počet kusů*tl. konstrukce"1*0,5 "dle výkr.2.239-2NP" "5.02-počet kusů*tl.konstrukce"3*0,15 "5.03-počet kusů*tl.konstrukce"14*0,15 "7.03-počet kusů*tl.konstrukce"1*0,15 Součet 16,2
TS
P | 350 | 977151124 |  | Jádrové vrty diamantovými korunkami do stavebních materiálů (železobetonu, betonu, cihel, obkladů, dlažeb, kamene) průměru přes 150 do 180 mm | M | 11.5 | 0.00279 |  |  |  | 0 |  | CS ÚRS 2023 01 |  | 2
PP
VV |  |  |  | "dle výkr 2.235-1.PP" "1.16V-počet kusů*tl.konstrukce"1*0,5 "1.17V-počet kusů*tl.konstrukce"4*0,5 "7.1-počet kusů*tl.konstrukce"1*0,5 "1.04K-počet kusů*tl.konstrukce"6*0,5 "1.05K-počet kusů*tl.konstrukce"1*0,5 "dle výkr.2.236-1NP"5*0,5 "1.23-počet kusů*tl.konstrukce"5*0,5 Součet 11,5
TS
P | 351 | 977151125 |  | Jádrové vrty diamantovými korunkami do stavebních materiálů (železobetonu, betonu, cihel, obkladů, dlažeb, kamene) průměru přes 180 do 200 mm | M | 3.25 | 0.00316 |  |  |  | 0 |  | CS ÚRS 2023 01 |  | 2
PP
VV |  |  |  | "dle výkr 2.235-1.PP" "2.09-počet kusů*tl.konstrukce"2*0,5 "dle výkr 2.236-1.NP" "2.31-počet kusů*tl.konstrukce"3*0,5 "2.19-počet kusů*tl.konstrukce"2*0,3 "dle výkr 2.239-2.N.P" "2.12-počet kusů*tl.konstrukce"1*0,15 Součet 3,25
TS
P | 352 | 977151127 |  | Jádrové vrty diamantovými korunkami do stavebních materiálů (železobetonu, betonu, cihel, obkladů, dlažeb, kamene) průměru přes 225 do 250 mm | M | 3 | 0.00365 |  |  |  | 0 |  | CS ÚRS 2023 01 |  | 2
PP
VV |  |  |  | "dle výkr 2.235-1.PP" "5.02-počet kusů*tl.konstrukce"1*0,5 "dle výkr 2.236-1NP" "2.11a-počet kusů*t.konstrukce"2*0,5 "2.21-počet kusů*t.konstrukce"3*0,5 Součet 3
TS
P | 353 | 977151128 |  | Jádrové vrty diamantovými korunkami do stavebních materiálů (železobetonu, betonu, cihel, obkladů, dlažeb, kamene) průměru přes 250 do 300 mm | M | 8.35 | 0.00395 |  |  |  | 0 |  | CS ÚRS 2023 01 |  | 2
PP
VV |  |  |  | "dle výkr 2.236 .NP" "2.17-počet kusů*tl.konstrukce"1*0,3 "2.07-počet kusů*tl.konstrukce"3*0,5 "2.05-počet kusů*tl.konstrukce"2*0,5 "2.18-počet kusů*tl.konstrukce"3*0,3 "2.28-počet kusů*tl.konstrukce"2*0,5 "2.34-počet kusů*tl.konstrukce"1*0,5 "2.17-počet kusů*tl.konstrukce"1*0,5 "2.18-počet kusů*tl.konstrukce"3*0,5 "dle výkr 2.236 1.NP" "2.09-počet kusů*t.konstrukce"2*0,5 "dle výkr 2.239 2.NP" "2.13-počet kusů*t.konstrukce"1*0,15 Součet 8,35
TS
P | 354 | 977151212 |  | Jádrové vrty diamantovými korunkami do stavebních materiálů (železobetonu, betonu, cihel, obkladů, dlažeb, kamene) dovrchní (směrem vzhůru), průměru přes 35 do 40 mm | M | 4.5 | 0.00107 |  |  |  | 0 |  | CS ÚRS 2023 01 |  | 2
PP
VV |  |  |  | "dle výkr 2.235-1.PP" "1.06(V)-počet kusů*tl.stropu"3*0,4 "1.08(V)-počet kusů*tl.stropu"3*0,4 "1.02(V)-počet kusů*tl.stropu"1*0,4 "dle výkr.2.236-1NP" "1.21-počet kusů*tl.konstrukce"1*0,5 "1.17-počet kusů*tl.konstrukce"1*0,3 "dle výkr 2.239-2.NP" "1.10-počet kusů*tl.konstrukce"2*0,3 "1.12-počet kusů*tl.konstrukce"2*0,15 Součet 4,5
TS
P | 355 | 977151218 |  | Jádrové vrty diamantovými korunkami do stavebních materiálů (železobetonu, betonu, cihel, obkladů, dlažeb, kamene) dovrchní (směrem vzhůru), průměru přes 90 do 100 mm | M | 4.2 | 0.00145 |  |  |  | 0 |  | CS ÚRS 2023 01 |  | 2
PP
VV |  |  |  | "dle výkr 2.235-1.PP" "4.01-počet kusů*tl.konstrukce"1*0,4 "4.02-počet kusů*tl.konstrukce"1*0,3 "6.04-počet kusů*tl.konstrukce"1*0,4 "6.05-počet kusů*tl.konstrukce"3*0,4 "dle výkr 2.235 1.NP" "6,09-počet kusů*tl. konstrukce"3*0,3 "6,03-počet kusů*tl. konstrukce"1*0,5 "6,06-počet kusů*tl. konstrukce"1*0,5 Součet 4,2
TS
P | 356 | 977151221 |  | Jádrové vrty diamantovými korunkami do stavebních materiálů (železobetonu, betonu, cihel, obkladů, dlažeb, kamene) dovrchní (směrem vzhůru), průměru přes 110 do 120 mm | M | 11.9 | 0.00156 |  |  |  | 0 |  | CS ÚRS 2023 01 |  | 2
PP
VV |  |  |  | "dle výkr 2.235-1.PP" "1.03K-počet kusů*tl.konstrukce"22*0,4 "1.09K-počet kusů*tl.konstrukce"4*0,4 "dle výkr 2.236-1.NP" "7.03-počet kusů*tl.konstrukce"3*0,5 Součet 11,9
TS
P | 357 | 977151222 |  | Jádrové vrty diamantovými korunkami do stavebních materiálů (železobetonu, betonu, cihel, obkladů, dlažeb, kamene) dovrchní (směrem vzhůru), průměru přes 120 do 130 mm | M | 20.4 | 0.00162 |  |  |  | 0 |  | CS ÚRS 2023 01 |  | 2
PP
VV |  |  |  | "dle výkr 2.236 1.NP" "2.13-počet kusů*tl.konstrukce"10*0,3 "2.13a-počet kusů*tl.konstrukce"1*0,3 "2.13b-počet kusů*tl.konstrukce"1*0,3 "2.14-počet kusů*tl.konstrukce"4*0,3 "2.15-počet kusů*tl.konstrukce"1*0,3 "1,05-počet kusů*tl.konstrukce"25*0,3 "1,09-počet kusů*tl.konstrukce"2*0,3 "dle výkr 2.239-2.NP" "1.02-počet kusů*tl.konstrukce"2*0,15 "2.01-počet kusů*tl.konstrukce"41*0,15 "2.01a-počet kusů*tl.konstrukce"2*0,15 "2.02-počet kusů*tl.konstrukce"1*0,15 "2.07-počet kusů*tl.konstrukce"1*0,3 Součet 20,4
TS
P | 358 | 977151223 |  | Jádrové vrty diamantovými korunkami do stavebních materiálů (železobetonu, betonu, cihel, obkladů, dlažeb, kamene) dovrchní (směrem vzhůru), průměru přes 130 do 150 mm | M | 2 | 0.00173 |  |  |  | 0 |  | CS ÚRS 2023 01 |  | 2
PP
VV |  |  |  | "1.12K-počet kusů*tl.konstrukce" "5.01-počet kusů*tl.konstrukce"2*0,4 "5.05-počet kusů*tl.konstrukce"1*0,4 "5.07-počet kusů*tl.konstrukce"1*0,4 "7.S2-počet kusů*tl.konstrukce"1*0,4 Součet 2
TS
P | 359 | R00001 |  | prostup 1.01 (V) | KPL | 4 | 0 |  |  |  | 0 |  | R-položka |  | 2
PP
VV
TS |  |  |  | prostup 1.01 (V) ROZMĚR POTRUBÍ [mm] DN25; ?32X4,4; ?40x5,5 ROZMĚR PROSTUPU [mm] : ?60 SMĚR PROSTUPU : STROP OSA PROSTUPU, SPODNÍ HRANA [mm] : - POŽADAVEK NA PO : 30 DP1 umístění: 1.p.p dodávka+montáž
P | 360 | R00002 |  | prostup 1.02 (V) | KPL | 1 | 0 |  |  |  | 0 |  | R-položka |  | 2
PP
VV
TS |  |  |  | prostup 1.02 (V) ROZMĚR POTRUBÍ [mm] ?25x3,5 ROZMĚR PROSTUPU [mm] ?40 SMĚR PROSTUPU : STROP OSA PROSTUPU, SPODNÍ HRANA [mm] : - POŽADAVEK NA PO : - umístění: 1.p.p dodávka+montáž
P | 361 | R00003 |  | prostup 1.03 (K) | KPL | 22 | 0 |  |  |  | 0 |  | R-položka |  | 2
PP
VV
TS |  |  |  | prostup 1.03 (K) ROZMĚR POTRUBÍ [mm] DN100 ROZMĚR PROSTUPU [mm] ?120 SMĚR PROSTUPU : STROP OSA PROSTUPU, SPODNÍ HRANA [mm] : - POŽADAVEK NA PO : 30 DP1 umístění: 1.p.p dodávka+montáž
P | 362 | R00004 |  | prostup 1.04 (K) | KPL | 6 | 0 |  |  |  | 0 |  | R-položka |  | 2
PP
VV
TS |  |  |  | prostup 1.04 (K) ROZMĚR POTRUBÍ [mm] HT160; KG160 ROZMĚR PROSTUPU [mm] ?180 SMĚR PROSTUPU : STĚNA EXT OSA PROSTUPU, SPODNÍ HRANA [mm] : OSA +3,000 POŽADAVEK NA PO : - umístění: 1.p.p dodávka+montáž
P | 363 | R00005 |  | prostup 1.05 (K) | KPL | 1 | 0 |  |  |  | 0 |  | [bez vazby na CS] |  | 2
PP
VV
TS |  |  |  | prostup 1.05 (K) ROZMĚR POTRUBÍ [mm] HT160 ROZMĚR PROSTUPU [mm] ?180 SMĚR PROSTUPU : STĚNA OSA PROSTUPU, SPODNÍ HRANA [mm] : OSA +3,300 POŽADAVEK NA PO : - umístění: 1.p.p dodávka+montáž
P | 364 | R00006 |  | prostup 1.06 (V) | KPL | 3 | 0 |  |  |  | 0 |  | R-položka |  | 2
PP
VV
TS |  |  |  | prostup 1.06 (V) ROZMĚR POTRUBÍ [mm] ?25x3,5 ROZMĚR PROSTUPU [mm] ?40 SMĚR PROSTUPU : STROP OSA PROSTUPU, SPODNÍ HRANA [mm] : - POŽADAVEK NA PO : 30 DP1 umístění: 1.p.p dodávka+montáž
P | 365 | R00007 |  | prostup 1.07 (K) | KPL | 7 | 0 |  |  |  | 0 |  | [bez vazby na CS] |  | 2
PP
VV
TS |  |  |  | prostup 1.07 (K) ROZMĚR POTRUBÍ [mm] KG125 ROZMĚR PROSTUPU [mm] ?150 SMĚR PROSTUPU : STĚNA EXT OSA PROSTUPU, SPODNÍ HRANA [mm] : OSA +2,550 POŽADAVEK NA PO : - umístění: 1.p.p dodávka+montáž
P | 366 | R00008 |  | prostup 1.08 (V) | KPL | 3 | 0 |  |  |  | 0 |  | [bez vazby na CS] |  | 2
PP
VV
TS |  |  |  | prostup 1.08 (V) ROZMĚR POTRUBÍ [mm] DN25; ?25x3,5 ROZMĚR PROSTUPU [mm] ?40 SMĚR PROSTUPU : STROP OSA PROSTUPU, SPODNÍ HRANA [mm] : - POŽADAVEK NA PO : 15 DP1 umístění: 1.p.p dodávka+montáž
P | 367 | R00009 |  | prostup 1.09 (K) | KPL | 4 | 0 |  |  |  | 0 |  | [bez vazby na CS] |  | 2
PP
VV
TS |  |  |  | prostup 1.09 (K) ROZMĚR POTRUBÍ [mm] DN100; DN50 ROZMĚR PROSTUPU [mm] ?120 SMĚR PROSTUPU : STROP OSA PROSTUPU, SPODNÍ HRANA [mm] : - POŽADAVEK NA PO : 15 DP1 umístění: 1.p.p dodávka+montáž
P | 368 | R00010 |  | prostup 1.10 (K) | KPL | 1 | 0 |  |  |  | 0 |  | [bez vazby na CS] |  | 2
PP
VV
TS |  |  |  | prostup 1.10 (K) ROZMĚR POTRUBÍ [mm] KG160 + HT160 ROZMĚR PROSTUPU [mm] 360x180 SMĚR PROSTUPU : STĚNA EXT OSA PROSTUPU, SPODNÍ HRANA [mm] : SH +2,620 POŽADAVEK NA PO : - umístění: 1.p.p dodávka+montáž
P | 369 | R00011 |  | prostup 1.11 (K) | KPL | 4 | 0 |  |  |  | 0 |  | [bez vazby na CS] |  | 2
PP
VV
TS |  |  |  | prostup 1.11 (K) ROZMĚR POTRUBÍ [mm] KG125 ROZMĚR PROSTUPU [mm] ?150 SMĚR PROSTUPU : STĚNA OSA PROSTUPU, SPODNÍ HRANA [mm] : OSA +3,000 POŽADAVEK NA PO : 30 DP1 umístění: 1.p.p dodávka+montáž
P | 370 | R00012 |  | prostup 1.12 (K) | KPL | 5 | 0 |  |  |  | 0 |  | [bez vazby na CS] |  | 2
PP
VV
TS |  |  |  | prostup 1.12 (K) ROZMĚR POTRUBÍ [mm] KG125 ROZMĚR PROSTUPU [mm] ?150 SMĚR PROSTUPU : STĚNA OSA PROSTUPU, SPODNÍ HRANA [mm] : OSA +3,000 POŽADAVEK NA PO : - umístění: 1.p.p dodávka+montáž
P | 371 | R00013 |  | prostup 1.13 (K) | KPL | 2 | 0 |  |  |  | 0 |  | [bez vazby na CS] |  | 2
PP
VV
TS |  |  |  | prostup 1.13 (K) ROZMĚR POTRUBÍ [mm] KG125 ROZMĚR PROSTUPU [mm] ?150 SMĚR PROSTUPU : STĚNA (V PODLAZE) EXT OSA PROSTUPU, SPODNÍ HRANA [mm] : ULOŽENÍ V HORNÍ VRSTVĚ PODKLADNÍ CEMENTOVÉ JEMNOZRNNÉ MAZANINY POŽADAVEK NA PO : - umístění: 1.p.p dodávka+montáž
P | 372 | R00014 |  | prostup 1.14 (K) | KPL | 3 | 0 |  |  |  | 0 |  | [bez vazby na CS] |  | 2
PP
VV
TS |  |  |  | prostup 1.14 (K) ROZMĚR POTRUBÍ [mm] KG125 ROZMĚR PROSTUPU [mm] ?150 SMĚR PROSTUPU : STĚNA (V PODLAZE) OSA PROSTUPU, SPODNÍ HRANA [mm] : POŽADAVEK NA PO : - umístění: 1.p.p dodávka+montáž
P | 373 | R00015 |  | prostup 1.15 (V) | KPL | 1 | 0 |  |  |  | 0 |  | [bez vazby na CS] |  | 2
PP
VV
TS |  |  |  | prostup 1.15 (V) ROZMĚR POTRUBÍ [mm] ?90x12,3 ROZMĚR PROSTUPU [mm] ?110 SMĚR PROSTUPU : STĚNA EXT OSA PROSTUPU, SPODNÍ HRANA [mm] : OSA +2,200 POŽADAVEK NA PO : - umístění: 1.p.p dodávka+montáž
P | 374 | R00016 |  | prostup 1.16 (V) | KPL | 1 | 0 |  |  |  | 0 |  | [bez vazby na CS] |  | 2
PP
VV
TS |  |  |  | prostup 1.16 (V) ROZMĚR POTRUBÍ [mm] ?32x4,4; ?90x12,3 ROZMĚR PROSTUPU [mm] ?160 SMĚR PROSTUPU : STĚNA OSA PROSTUPU, SPODNÍ HRANA [mm] : OSA +3,000 POŽADAVEK NA PO : - umístění: 1.p.p dodávka+montáž
P | 375 | R00017 |  | prostup 1.17 (V) | KPL | 4 | 0 |  |  |  | 0 |  | [bez vazby na CS] |  | 2
PP
VV
TS |  |  |  | prostup 1.17 (V) ROZMĚR POTRUBÍ [mm] ?32x4,4; ?90x12,3 ROZMĚR PROSTUPU [mm] ?160 SMĚR PROSTUPU : STĚNA EXT OSA PROSTUPU, SPODNÍ HRANA [mm] : OSA +2,200 POŽADAVEK NA PO : - umístění: 1.p.p dodávka+montáž
P | 376 | R00018 |  | prostup 1.18 (V+K) | KPL | 2 | 0 |  |  |  | 0 |  | [bez vazby na CS] |  | 2
PP
VV
TS |  |  |  | prostup 1.18 (V+K) ROZMĚR POTRUBÍ [mm] ?90x12,3; KG125; ?32x3,0 ROZMĚR PROSTUPU [mm] 260x150 SMĚR PROSTUPU : STĚNA OSA PROSTUPU, SPODNÍ HRANA [mm] : OSA +3,000 POŽADAVEK NA PO : - umístění: 1.p.p dodávka+montáž
P | 377 | R00022 |  | prostup 2.01 | KPL | 3 | 0 |  |  |  | 0 |  | [bez vazby na CS] |  | 2
PP
VV
TS |  |  |  | prostup 2.01 ROZMĚR POTRUBÍ [mm] 2x 315x160 ROZMĚR PROSTUPU [mm] 800x300 SMĚR PROSTUPU : STROP OSA PROSTUPU, SPODNÍ HRANA [mm] : - POŽADAVEK NA PO : 30 DP1 umístění: 1.p.p dodávka+montáž
P | 378 | R00023 |  | prostup 2.02 | KPL | 1 | 0 |  |  |  | 0 |  | [bez vazby na CS] |  | 2
PP
VV
TS |  |  |  | prostup 2.02 ROZMĚR POTRUBÍ [mm] 2x 250x160 ROZMĚR PROSTUPU [mm] 600x400 SMĚR PROSTUPU : STROP OSA PROSTUPU, SPODNÍ HRANA [mm] : - POŽADAVEK NA PO : 30 DP1 umístění: 1.p.p dodávka+montáž
P | 379 | R00024 |  | prostup 2.03 | KPL | 4 | 0 |  |  |  | 0 |  | [bez vazby na CS] |  | 2
PP
VV
TS |  |  |  | prostup 2.03 ROZMĚR POTRUBÍ [mm] 375x220 (315x160) ROZMĚR PROSTUPU [mm] 420x260 SMĚR PROSTUPU : STĚNA OSA PROSTUPU, SPODNÍ HRANA [mm] : SH +3,250 POŽADAVEK NA PO : 30 DP1 umístění: 1.p.p dodávka+montáž
P | 380 | R00025 |  | prostup 2.04 | KPL | 1 | 0 |  |  |  | 0 |  | [bez vazby na CS] |  | 2
PP
VV
TS |  |  |  | prostup 2.04 ROZMĚR POTRUBÍ [mm] 200x160 ROZMĚR PROSTUPU [mm] 300x260 SMĚR PROSTUPU : STĚNA OSA PROSTUPU, SPODNÍ HRANA [mm] : SH +3,250 POŽADAVEK NA PO : 30 DP1 umístění: 1.p.p dodávka+montáž
P | 381 | R00026 |  | prostup 2.05 | KPL | 1 | 0 |  |  |  | 0 |  | [bez vazby na CS] |  | 2
PP
VV
TS |  |  |  | prostup 2.05 ROZMĚR POTRUBÍ [mm] 100x160 ROZMĚR PROSTUPU [mm] 200x260 SMĚR PROSTUPU : STĚNA OSA PROSTUPU, SPODNÍ HRANA [mm] : SH +3,250 POŽADAVEK NA PO : - umístění: 1.p.p dodávka+montáž
P | 382 | R00027 |  | prostup 2.06 | KPL | 2 | 0 |  |  |  | 0 |  | [bez vazby na CS] |  | 2
PP
VV
TS |  |  |  | prostup 2.06 ROZMĚR POTRUBÍ [mm] 125x100 ROZMĚR PROSTUPU [mm] 225x200 SMĚR PROSTUPU : STĚNA OSA PROSTUPU, SPODNÍ HRANA [mm] : SH +3,250 POŽADAVEK NA PO : - umístění: 1.p.p dodávka+montáž
P | 383 | R00028 |  | prostup 2.07 | KPL | 3 | 0 |  |  |  | 0 |  | [bez vazby na CS] |  | 2
PP
VV
TS |  |  |  | prostup 2.07 ROZMĚR POTRUBÍ [mm] 200x160 ROZMĚR PROSTUPU [mm] 300x260 SMĚR PROSTUPU : STĚNA OSA PROSTUPU, SPODNÍ HRANA [mm] : SH +2,900 POŽADAVEK NA PO : - umístění: 1.p.p dodávka+montáž
P | 384 | R00029 |  | prostup 2.08 | KPL | 1 | 0 |  |  |  | 0 |  | [bez vazby na CS] |  | 2
PP
VV
TS |  |  |  | prostup 2.08 ROZMĚR POTRUBÍ [mm] 160x160 ROZMĚR PROSTUPU [mm] 260x260 SMĚR PROSTUPU : STĚNA OSA PROSTUPU, SPODNÍ HRANA [mm] : SH +2,900 POŽADAVEK NA PO : - umístění: 1.p.p dodávka+montáž
P | 385 | R00030 |  | prostup 2.09 | KPL | 2 | 0 |  |  |  | 0 |  | [bez vazby na CS] |  | 2
PP
VV
TS |  |  |  | prostup 2.09 ROZMĚR POTRUBÍ [mm] ?100 ROZMĚR PROSTUPU [mm] ?200 SMĚR PROSTUPU : STĚNA OSA PROSTUPU, SPODNÍ HRANA [mm] : OSA +3,030 POŽADAVEK NA PO : - umístění: 1.p.p dodávka+montáž
P | 386 | R00031 |  | prostup 2.10 | KPL | 2 | 0 |  |  |  | 0 |  | [bez vazby na CS] |  | 2
PP
VV
TS |  |  |  | prostup 2.10 ROZMĚR POTRUBÍ [mm] 425x125 ROZMĚR PROSTUPU [mm] 525x225 SMĚR PROSTUPU : STĚNA OSA PROSTUPU, SPODNÍ HRANA [mm] : SH +2,915 POŽADAVEK NA PO : - umístění: 1.p.p dodávka+montáž
P | 387 | R00034 |  | prostup 3.01 | KPL | 2 | 0 |  |  |  | 0 |  | [bez vazby na CS] |  | 2
PP
VV
TS |  |  |  | prostup 3.01 ROZMĚR POTRUBÍ [mm] 2?35x1,5; 2?28x1,0 ROZMĚR PROSTUPU [mm] 110x60 SMĚR PROSTUPU : STROP OSA PROSTUPU, SPODNÍ HRANA [mm] : - POŽADAVEK NA PO : 30 DP1 umístění: 1.p.p dodávka+montáž
P | 388 | R00035 |  | prostup 3.02 | KPL | 3 | 0 |  |  |  | 0 |  | [bez vazby na CS] |  | 2
PP
VV
TS |  |  |  | prostup 3.02 ROZMĚR POTRUBÍ [mm] 2?22x1,0; 2?15x1,0 ROZMĚR PROSTUPU [mm] 100x50 SMĚR PROSTUPU : STROP OSA PROSTUPU, SPODNÍ HRANA [mm] : - POŽADAVEK NA PO : 15 DP1 umístění: 1.p.p dodávka+montáž
P | 389 | R00036 |  | prostup 3.03 | KPL | 3 | 0 |  |  |  | 0 |  | [bez vazby na CS] |  | 2
PP
VV
TS |  |  |  | prostup 3.03 ROZMĚR POTRUBÍ [mm] 2?22x1,0 ROZMĚR PROSTUPU [mm] 100x50 SMĚR PROSTUPU : STROP OSA PROSTUPU, SPODNÍ HRANA [mm] : - POŽADAVEK NA PO : 30 DP1 umístění: 1.p.p dodávka+montáž
P | 390 | R00037 |  | prostup 3.04 | KPL | 2 | 0 |  |  |  | 0 |  | [bez vazby na CS] |  | 2
PP
VV
TS |  |  |  | prostup 3.04 ROZMĚR POTRUBÍ [mm] 2?35x1,5 ROZMĚR PROSTUPU [mm] 110x60 SMĚR PROSTUPU : STROP OSA PROSTUPU, SPODNÍ HRANA [mm] : - POŽADAVEK NA PO : 15 DP1 umístění: 1.p.p dodávka+montáž
P | 391 | R00038 |  | prostup 3.05 | KPL | 2 | 0 |  |  |  | 0 |  | [bez vazby na CS] |  | 2
PP
VV
TS |  |  |  | prostup 3.05 ROZMĚR POTRUBÍ [mm] 2x 2?22x1,0 ROZMĚR PROSTUPU [mm] 200x50 SMĚR PROSTUPU : STĚNA OSA PROSTUPU, SPODNÍ HRANA [mm] : SH +3,100 POŽADAVEK NA PO : 30 DP1 umístění: 1.p.p dodávka+montáž
P | 392 | R00039 |  | prostup 3.06 | KPL | 2 | 0 |  |  |  | 0 |  | [bez vazby na CS] |  | 2
PP
VV
TS |  |  |  | prostup 3.06 ROZMĚR POTRUBÍ [mm] 2?22x1,0 ROZMĚR PROSTUPU [mm] 100x50 SMĚR PROSTUPU : STĚNA OSA PROSTUPU, SPODNÍ HRANA [mm] : SH +3,100 POŽADAVEK NA PO : - umístění: 1.p.p dodávka+montáž
P | 393 | R00040 |  | prostup 3.07 | KPL | 1 | 0 |  |  |  | 0 |  | [bez vazby na CS] |  | 2
PP
VV
TS |  |  |  | prostup 3.07 ROZMĚR POTRUBÍ [mm] 2?54x1,5 ROZMĚR PROSTUPU [mm] 150x80 SMĚR PROSTUPU : STROP OSA PROSTUPU, SPODNÍ HRANA [mm] : - POŽADAVEK NA PO : 30 DP1 umístění: 1.p.p dodávka+montáž
P | 394 | R00041 |  | prostup 3.08 | KPL | 1 | 0 |  |  |  | 0 |  | [bez vazby na CS] |  | 2
PP
VV
TS |  |  |  | prostup 3.08 ROZMĚR POTRUBÍ [mm] 2?54x1,5 ROZMĚR PROSTUPU [mm] 150x80 SMĚR PROSTUPU : STROP OSA PROSTUPU, SPODNÍ HRANA [mm] : - POŽADAVEK NA PO : 15 DP1 umístění: 1.p.p dodávka+montáž
P | 395 | R00044 |  | prostup 4.01 | KPL | 1 | 0 |  |  |  | 0 |  | [bez vazby na CS] |  | 2
PP
VV
TS |  |  |  | prostup 4.01 ROZMĚR POTRUBÍ [mm] cca 40 KABELŮ ROZMĚR PROSTUPU [mm] ?100 SMĚR PROSTUPU : STROP OSA PROSTUPU, SPODNÍ HRANA [mm] : - POŽADAVEK NA PO : 15 DP1 umístění: 1.p.p dodávka+montáž
P | 396 | R00045 |  | prostup 4.02 | KPL | 2 | 0 |  |  |  | 0 |  | [bez vazby na CS] |  | 2
PP
VV
TS |  |  |  | prostup 4.02 ROZMĚR POTRUBÍ [mm] cca 20 KABELŮ ROZMĚR PROSTUPU [mm] ?60 SMĚR PROSTUPU : STROP OSA PROSTUPU, SPODNÍ HRANA [mm] : - POŽADAVEK NA PO : 30 DP1 umístění: 1.p.p dodávka+montáž
P | 397 | R00046 |  | prostup 4.03 | KPL | 1 | 0 |  |  |  | 0 |  | [bez vazby na CS] |  | 2
PP
VV
TS |  |  |  | prostup 4.03 ROZMĚR POTRUBÍ [mm] ROZMĚR PROSTUPU [mm] ?60 SMĚR PROSTUPU : STĚNA OSA PROSTUPU, SPODNÍ HRANA [mm] : SH +3,250 POŽADAVEK NA PO : 30 DP1 umístění: 1.p.p dodávka+montáž
P | 398 | R00047 |  | prostup 4.04 | KPL | 2 | 0 |  |  |  | 0 |  | [bez vazby na CS] |  | 2
PP
VV
TS |  |  |  | prostup 4.04 ROZMĚR POTRUBÍ [mm] ŽLAB 80x50 ROZMĚR PROSTUPU [mm] 100x60 SMĚR PROSTUPU : STĚNA OSA PROSTUPU, SPODNÍ HRANA [mm] : SH +3,000 POŽADAVEK NA PO : 30 DP1 umístění: 1.p.p dodávka+montáž
P | 399 | R00050 |  | prostup 5.01 | KPL | 2 | 0 |  |  |  | 0 |  | [bez vazby na CS] |  | 2
PP
VV
TS |  |  |  | prostup 5.01 ROZMĚR POTRUBÍ [mm] ROZMĚR PROSTUPU [mm] ?150 SMĚR PROSTUPU : STROP OSA PROSTUPU, SPODNÍ HRANA [mm] : - POŽADAVEK NA PO : 30 DP1 umístění: 1.p.p dodávka+montáž
P | 400 | R00051 |  | prostup 5.02 | KPL | 1 | 0 |  |  |  | 0 |  | [bez vazby na CS] |  | 2
PP
VV
TS |  |  |  | prostup 5.02 ROZMĚR POTRUBÍ [mm] ROZMĚR PROSTUPU [mm] ?250 SMĚR PROSTUPU : STĚNA EX OSA PROSTUPU, SPODNÍ HRANA [mm] : OSA +2,650 POŽADAVEK NA PO : - umístění: 1.p.p dodávka+montáž
P | 401 | R00052 |  | prostup 5.03 | KPL | 1 | 0 |  |  |  | 0 |  | [bez vazby na CS] |  | 2
PP
VV
TS |  |  |  | prostup 5.03 ROZMĚR POTRUBÍ [mm] ROZMĚR PROSTUPU [mm] 200x350 SMĚR PROSTUPU : STROP OSA PROSTUPU, SPODNÍ HRANA [mm] : - POŽADAVEK NA PO : 15 DP1 umístění: 1.p.p dodávka+montáž
P | 402 | R00053 |  | prostup 5.04 | KPL | 3 | 0 |  |  |  | 0 |  | [bez vazby na CS] |  | 2
PP
VV
TS |  |  |  | prostup 5.04 ROZMĚR POTRUBÍ [mm] ROZMĚR PROSTUPU [mm] ?150 SMĚR PROSTUPU : STĚNA OSA PROSTUPU, SPODNÍ HRANA [mm] : OSA +3,250 POŽADAVEK NA PO : 30 DP1 umístění: 1.p.p dodávka+montáž
P | 403 | R00054 |  | prostup 5.05 | KPL | 1 | 0 |  |  |  | 0 |  | [bez vazby na CS] |  | 2
PP
VV
TS |  |  |  | prostup 5.05 ROZMĚR POTRUBÍ [mm] ROZMĚR PROSTUPU [mm] ?150 SMĚR PROSTUPU : STROP OSA PROSTUPU, SPODNÍ HRANA [mm] : - POŽADAVEK NA PO : - umístění: 1.p.p dodávka+montáž
P | 404 | R00055 |  | prostup 5.06 | KPL | 1 | 0 |  |  |  | 0 |  | [bez vazby na CS] |  | 2
PP
VV
TS |  |  |  | prostup 5.06 ROZMĚR POTRUBÍ [mm] ROZMĚR PROSTUPU [mm] 200x350 SMĚR PROSTUPU : STROP OSA PROSTUPU, SPODNÍ HRANA [mm] : - POŽADAVEK NA PO : 30 DP1 umístění: 1.p.p dodávka+montáž
P | 405 | R00056 |  | prostup 5.07 | KPL | 1 | 0 |  |  |  | 0 |  | [bez vazby na CS] |  | 2
PP
VV
TS |  |  |  | prostup 5.07 ROZMĚR POTRUBÍ [mm] ROZMĚR PROSTUPU [mm] ?150 SMĚR PROSTUPU : STROP OSA PROSTUPU, SPODNÍ HRANA [mm] : - POŽADAVEK NA PO : 15 DP1 umístění: 1.p.p dodávka+montáž
P | 406 | R00059 |  | prostup 6.01 | KPL | 1 | 0 |  |  |  | 0 |  | [bez vazby na CS] |  | 2
PP
VV
TS |  |  |  | prostup 6.01 ROZMĚR POTRUBÍ [mm] ? 4 KABELŮ ROZMĚR PROSTUPU [mm] ?32 SMĚR PROSTUPU : STĚNA EXT OSA PROSTUPU, SPODNÍ HRANA [mm] : OSA +3,000 POŽADAVEK NA PO : - umístění: 1.p.p dodávka+montáž
P | 407 | R00060 |  | prostup 6.02 | KPL | 11 | 0 |  |  |  | 0 |  | [bez vazby na CS] |  | 2
PP
VV
TS |  |  |  | prostup 6.02 ROZMĚR POTRUBÍ [mm] ? 4 KABELŮ ROZMĚR PROSTUPU [mm] ?32 SMĚR PROSTUPU : STĚNA OSA PROSTUPU, SPODNÍ HRANA [mm] : OSA +3,000 POŽADAVEK NA PO : 30 DP1 umístění: 1.p.p dodávka+montáž
P | 408 | R00061 |  | prostup 6.03 | KPL | 10 | 0 |  |  |  | 0 |  | [bez vazby na CS] |  | 2
PP
VV
TS |  |  |  | prostup 6.03 ROZMĚR POTRUBÍ [mm] ? 4 KABELŮ ROZMĚR PROSTUPU [mm] ?32 SMĚR PROSTUPU : STĚNA OSA PROSTUPU, SPODNÍ HRANA [mm] : OSA +3,000 POŽADAVEK NA PO : - umístění: 1.p.p dodávka+montáž
P | 409 | R00062 |  | prostup 6.04 | KPL | 1 | 0 |  |  |  | 0 |  | [bez vazby na CS] |  | 2
PP
VV
TS |  |  |  | prostup 6.04 ROZMĚR POTRUBÍ [mm] ROZMĚR PROSTUPU [mm] ?100 SMĚR PROSTUPU : STROP OSA PROSTUPU, SPODNÍ HRANA [mm] : - POŽADAVEK NA PO : 30 DP1 umístění: 1.p.p dodávka+montáž
P | 410 | R00063 |  | prostup 6.05 | KPL | 3 | 0 |  |  |  | 0 |  | [bez vazby na CS] |  | 2
PP
VV
TS |  |  |  | prostup 6.05 ROZMĚR POTRUBÍ [mm] ROZMĚR PROSTUPU [mm] ?100 SMĚR PROSTUPU : STROP OSA PROSTUPU, SPODNÍ HRANA [mm] : - POŽADAVEK NA PO : 15 DP1 umístění: 1.p.p dodávka+montáž
P | 411 | R00066 |  | prostup 7.01 | KPL | 1 | 0 |  |  |  | 0 |  | [bez vazby na CS] |  | 2
PP
VV
TS |  |  |  | prostup 7.01 ROZMĚR POTRUBÍ [mm] MAR ŽLAB 125x50; SLP 3xK ROZMĚR PROSTUPU [mm] 150x50 SMĚR PROSTUPU : STĚNA OSA PROSTUPU, SPODNÍ HRANA [mm] : SH +3,250 POŽADAVEK NA PO : 30 DP1 umístění: 1.p.p dodávka+montáž
P | 412 | R00067 |  | prostup 7.02 | KPL | 1 | 0 |  |  |  | 0 |  | [bez vazby na CS] |  | 2
PP
VV
TS |  |  |  | prostup 7.02 ROZMĚR POTRUBÍ [mm] ZTI DN40, 2?32x4,4; UT 2?35x1,5 ROZMĚR PROSTUPU [mm] 250x60 SMĚR PROSTUPU : STĚNA OSA PROSTUPU, SPODNÍ HRANA [mm] : SH +3,250 POŽADAVEK NA PO : 30 DP1 umístění: 1.p.p dodávka+montáž
P | 413 | R00068 |  | požární ucpávka 7.03 | KPL | 1 | 0 |  |  |  | 0 |  | [bez vazby na CS] |  | 2
PP
VV
TS |  |  |  | požární ucpávka 7.03 ROZMĚR POTRUBÍ [mm] ZTI DN40; 2?32x4,4; UT 2?34x1,5; MAR ŽLAB 125x50; ESI; SLP 1xK ROZMĚR PROSTUPU [mm] viz PŮVODNÍ OTVOR, PŘEDPOKLAD 1085x315 SMĚR PROSTUPU : STĚNA OSA PROSTUPU, SPODNÍ HRANA [mm] : PŘEDPOKLAD SH +3,250 POŽADAVEK NA PO : 15 DP1 umístění: 1.p.p dodávka+montáž
P | 414 | R00069 |  | požární ucpávka 7.04 | KPL | 2 | 0 |  |  |  | 0 |  | [bez vazby na CS] |  | 2
PP
VV
TS |  |  |  | požární ucpávka 7.04 ROZMĚR POTRUBÍ [mm] ZTI DN40; 2?32x4,4; UT 2?34x1,5; MAR ŽLAB 125x50; ESI; SLP 1xK ROZMĚR PROSTUPU [mm] viz PŮVODNÍ OTVOR, PŘEDPOKLAD 1085x315 SMĚR PROSTUPU : STĚNA OSA PROSTUPU, SPODNÍ HRANA [mm] : PŘEDPOKLAD SH +2,650 POŽADAVEK NA PO : 30 DP1 umístění: 1.p.p dodávka+montáž
P | 415 | R00071 |  | prostup 7.05 | KPL | 1 | 0 |  |  |  | 0 |  | [bez vazby na CS] |  | 2
PP
VV
TS |  |  |  | prostup 7.05 ROZMĚR POTRUBÍ [mm] ZTI 3?25x3,5; ?32x4,4; HT 125; SLP 3xK; ESI ROZMĚR PROSTUPU [mm] 460x150 SMĚR PROSTUPU : STĚNA OSA PROSTUPU, SPODNÍ HRANA [mm] : SH +3,000 POŽADAVEK NA PO : 30 DP1 umístění: 1.p.p dodávka+montáž
P | 416 | R00072 |  | prostup 7.06 | KPL | 1 | 0 |  |  |  | 0 |  | [bez vazby na CS] |  | 2
PP
VV
TS |  |  |  | prostup 7.06 ROZMĚR POTRUBÍ [mm] ZTI HT160+KG160; SLP 2xK ROZMĚR PROSTUPU [mm] 400x180 SMĚR PROSTUPU : STĚNA OSA PROSTUPU, SPODNÍ HRANA [mm] : SH +3,000 POŽADAVEK NA PO : - umístění: 1.p.p dodávka+montáž
P | 417 | R00073 |  | prostup 7.07 | KPL | 2 | 0 |  |  |  | 0 |  | [bez vazby na CS] |  | 2
PP
VV
TS |  |  |  | prostup 7.07 ROZMĚR POTRUBÍ [mm] ZTI HT125; SLP 4xK ROZMĚR PROSTUPU [mm] SMĚR PROSTUPU : STĚNA OSA PROSTUPU, SPODNÍ HRANA [mm] : SH +3,000 POŽADAVEK NA PO : 30 DP1 umístění: 1.p.p dodávka+montáž
P | 418 | R00074 |  | prostup 7.08 | KPL | 1 | 0 |  |  |  | 0 |  | [bez vazby na CS] |  | 2
PP
VV
TS |  |  |  | prostup 7.08 ROZMĚR POTRUBÍ [mm] ZTI 3?25x3,5; ?32x4,4; HT 125; MAR ŽLAB 62,5x50; SLP 2xK ROZMĚR PROSTUPU [mm] 400x150 SMĚR PROSTUPU : STĚNA OSA PROSTUPU, SPODNÍ HRANA [mm] : SH +3,000 POŽADAVEK NA PO : - umístění: 1.p.p dodávka+montáž
P | 419 | R00075 |  | prostup 7.09 | KPL | 1 | 0 |  |  |  | 0 |  | [bez vazby na CS] |  | 2
PP
VV
TS |  |  |  | prostup 7.09 ROZMĚR POTRUBÍ [mm] ZTI KG125; VZT 325x125; SLP 1xK ROZMĚR PROSTUPU [mm] 580x225 SMĚR PROSTUPU : STĚNA OSA PROSTUPU, SPODNÍ HRANA [mm] : SH +3,000 POŽADAVEK NA PO : - umístění: 1.p.p dodávka+montáž
P | 420 | R00076 |  | prostup 7.10 | KPL | 1 | 0 |  |  |  | 0 |  | [bez vazby na CS] |  | 2
PP
VV
TS |  |  |  | prostup 7.10 ROZMĚR POTRUBÍ [mm] ESI; SLP 2xK ROZMĚR PROSTUPU [mm] ?160 SMĚR PROSTUPU : STĚNA OSA PROSTUPU, SPODNÍ HRANA [mm] : OSA +3,080 POŽADAVEK NA PO : 30 DP1 umístění: 1.p.p dodávka+montáž
P | 421 | R00077 |  | prostup 7.11 | KPL | 1 | 0 |  |  |  | 0 |  | [bez vazby na CS] |  | 2
PP
VV
TS |  |  |  | prostup 7.11 ROZMĚR POTRUBÍ [mm] ZTI KG125; MAR ŽLAB 62,5x50 ROZMĚR PROSTUPU [mm] 230x150 SMĚR PROSTUPU : STĚNA OSA PROSTUPU, SPODNÍ HRANA [mm] : SH +3,000 POŽADAVEK NA PO : - umístění: 1.p.p dodávka+montáž
P | 422 | R00078 |  | prostup 7.12 | KPL | 1 | 0 |  |  |  | 0 |  | [bez vazby na CS] |  | 2
PP
VV
TS |  |  |  | prostup 7.12 ROZMĚR POTRUBÍ [mm] MAR; ESI ROZMĚR PROSTUPU [mm] 200x420 SMĚR PROSTUPU : STROP OSA PROSTUPU, SPODNÍ HRANA [mm] : - POŽADAVEK NA PO : 15 DP1 umístění: 1.p.p dodávka+montáž
P | 423 | R00079 |  | prostup 7.13 | KPL | 1 | 0 |  |  |  | 0 |  | [bez vazby na CS] |  | 2
PP
VV
TS |  |  |  | prostup 7.13 ROZMĚR POTRUBÍ [mm] MAR ŽLAB 125x50; ESI; SLP 1xK ROZMĚR PROSTUPU [mm] 150x60 SMĚR PROSTUPU : STĚNA OSA PROSTUPU, SPODNÍ HRANA [mm] : SH +3,250 POŽADAVEK NA PO : 30 DP1 umístění: 1.p.p dodávka+montáž
P | 424 | R00080 |  | prostup 7.14 | KPL | 1 | 0 |  |  |  | 0 |  | [bez vazby na CS] |  | 2
PP
VV
TS |  |  |  | prostup 7.14 ROZMĚR POTRUBÍ [mm] ZTI ?25x3,5; 2?32x4,4; ?40x5,5; DN40; UT 2x2?22x1,0; 2?42x1,5; 2?35x1,5 ROZMĚR PROSTUPU [mm] 650x100 SMĚR PROSTUPU : STROP OSA PROSTUPU, SPODNÍ HRANA [mm] : - POŽADAVEK NA PO : 15 DP1 umístění: 1.p.p dodávka+montáž
P | 425 | R00081 |  | prostup 7.15 | KPL | 1 | 0 |  |  |  | 0 |  | [bez vazby na CS] |  | 2
PP
VV
TS |  |  |  | prostup 7.15 ROZMĚR POTRUBÍ [mm] ZTI 3?25x3,5; ?32x4,4; MAR ŽLAB 62,5x50; SLP 3xKABEL ROZMĚR PROSTUPU [mm] 400x150 SMĚR PROSTUPU : STĚNA OSA PROSTUPU, SPODNÍ HRANA [mm] : SH +3,000 POŽADAVEK NA PO : 3 DP1 umístění: 1.p.p dodávka+montáž
P | 426 | R00083 |  | požární ucpávka 7.S1 | KPL | 1 | 0 |  |  |  | 0 |  | [bez vazby na CS] |  | 2
PP
VV
TS |  |  |  | požární ucpávka 7.S1 ROZMĚR POTRUBÍ [mm] STÁVAJÍCÍ PROSTUP, SVAZEK KABELŮ ROZMĚR PROSTUPU [mm] 500x200 SMĚR PROSTUPU : STROP OSA PROSTUPU, SPODNÍ HRANA [mm] : - POŽADAVEK NA PO : 30 DP1 umístění: 1.p.p dodávka+montáž
P | 427 | R00084 |  | požární ucpávka 7.S2 | KPL | 1 | 0 |  |  |  | 0 |  | [bez vazby na CS] |  | 2
PP
VV
TS |  |  |  | požární ucpávka 7.S2 ROZMĚR POTRUBÍ [mm] STÁVAJÍCÍ PROSTUP, SVAZEK KABELŮ ROZMĚR PROSTUPU [mm] ?150 SMĚR PROSTUPU : STROP OSA PROSTUPU, SPODNÍ HRANA [mm] : - POŽADAVEK NA PO : 30 DP1 umístění: 1.p.p dodávka+montáž
P | 428 | R00085 |  | požární ucpávka 7.N1 | KPL | 1 | 0 |  |  |  | 0 |  | [bez vazby na CS] |  | 2
PP
VV
TS |  |  |  | požární ucpávka 7.N1 ROZMĚR POTRUBÍ [mm] PŘÍPRAVA PRO VEDENÍ CHLAZENÍ ?100 ROZMĚR PROSTUPU [mm] 120x120 SMĚR PROSTUPU : STROP OSA PROSTUPU, SPODNÍ HRANA [mm] : - POŽADAVEK NA PO : 30 DP1 umístění: 1.p.p dodávka+montáž
P | 429 | R00086 |  | prostup 7.N2 | KPL | 1 | 0 |  |  |  | 0 |  | [bez vazby na CS] |  | 2
PP
VV
TS |  |  |  | prostup 7.N2 ROZMĚR POTRUBÍ [mm] PŘÍPRAVA PRO VEDENÍ; SVAZEK KABELŮ ESIL, SLP ROZMĚR PROSTUPU [mm] ?100 SMĚR PROSTUPU : STĚNA EXT OSA PROSTUPU, SPODNÍ HRANA [mm] : OSA +2,200 POŽADAVEK NA PO : - umístění: 1.p.p dodávka+montáž
P | 430 | R00088 |  | prostup 1.01 (V) | KPL | 6 | 0 |  |  |  | 0 |  | [bez vazby na CS] |  | 2
PP
VV
TS |  |  |  | prostup 1.01 (V) ROZMĚR POTRUBÍ [mm] 2?25x3,5 ROZMĚR PROSTUPU [mm] 80x40 SMĚR PROSTUPU : STĚNA SDK OSA PROSTUPU, SPODNÍ HRANA [mm] : SH +3,080 POŽADAVEK NA PO : 30 DP3 umístění: 1n.p dodávka+montáž
P | 431 | R00089 |  | prostup 1.02 (V) | KPL | 6 | 0 |  |  |  | 0 |  | [bez vazby na CS] |  | 2
PP
VV
TS |  |  |  | prostup 1.02 (V) ROZMĚR POTRUBÍ [mm] 2?25x3,5 ROZMĚR PROSTUPU [mm] 80x40 SMĚR PROSTUPU : STĚNA SDK OSA PROSTUPU, SPODNÍ HRANA [mm] : SH +3,080 POŽADAVEK NA PO : - umístění: 1n.p dodávka+montáž
P | 432 | R00090 |  | prostup 1.03 (V+K) | KPL | 8 | 0 |  |  |  | 0 |  | [bez vazby na CS] |  | 2
PP
VV
TS |  |  |  | prostup 1.03 (V+K) ROZMĚR POTRUBÍ [mm] 2?20x2,8; DN50; DN110 ROZMĚR PROSTUPU [mm] 200x130 SMĚR PROSTUPU : STĚNA SDK OSA PROSTUPU, SPODNÍ HRANA [mm] : SH +0,250 POŽADAVEK NA PO : - umístění: 1n.p dodávka+montáž
P | 433 | R00091 |  | prostup 1.04 (V+K) | KPL | 1 | 0 |  |  |  | 0 |  | [bez vazby na CS] |  | 2
PP
VV
TS |  |  |  | prostup 1.04 (V+K) ROZMĚR POTRUBÍ [mm] 2?20x2,8; DN110 ROZMĚR PROSTUPU [mm] 200x130 SMĚR PROSTUPU : STĚNA OSA PROSTUPU, SPODNÍ HRANA [mm] : SH +3,035 POŽADAVEK NA PO : 30 DP3 umístění: 1n.p dodávka+montáž
P | 434 | R00092 |  | prostup 1.05 (K) | KPL | 25 | 0 |  |  |  | 0 |  | [bez vazby na CS] |  | 2
PP
VV
TS |  |  |  | prostup 1.05 (K) ROZMĚR POTRUBÍ [mm] DN100 ROZMĚR PROSTUPU [mm] ?120 SMĚR PROSTUPU : STROP OSA PROSTUPU, SPODNÍ HRANA [mm] : - POŽADAVEK NA PO : 15 DP3 umístění: 1n.p dodávka+montáž
P | 435 | R00093 |  | prostup 1.06 (V) | KPL | 2 | 0 |  |  |  | 0 |  | [bez vazby na CS] |  | 2
PP
VV
TS |  |  |  | prostup 1.06 (V) ROZMĚR POTRUBÍ [mm] ?32x4,4; DN25 ROZMĚR PROSTUPU [mm] ?60 SMĚR PROSTUPU : STROP OSA PROSTUPU, SPODNÍ HRANA [mm] : - POŽADAVEK NA PO : 30 DP3 umístění: 1n.p dodávka+montáž
P | 436 | R00094 |  | prostup 1.07 (V/K) | KPL | 33 | 0 |  |  |  | 0 |  | [bez vazby na CS] |  | 2
PP
VV
TS |  |  |  | prostup 1.07 (V/K) ROZMĚR POTRUBÍ [mm] ?25x3,5; D32 ROZMĚR PROSTUPU [mm] ?60 SMĚR PROSTUPU : STĚNA OSA PROSTUPU, SPODNÍ HRANA [mm] : OSA +3,100 POŽADAVEK NA PO : - umístění: 1n.p dodávka+montáž
P | 437 | R00095 |  | prostup 1.07a | KPL | 1 | 0 |  |  |  | 0 |  | [bez vazby na CS] |  | 2
PP
VV
TS |  |  |  | prostup 1.07a ROZMĚR POTRUBÍ [mm] ?25x3,5; D32 ROZMĚR PROSTUPU [mm] ?60 SMĚR PROSTUPU : STĚNA OSA PROSTUPU, SPODNÍ HRANA [mm] : OSA +2,650 POŽADAVEK NA PO : - umístění: 1n.p dodávka+montáž
P | 438 | R00096 |  | prostup 1.08 (K) | KPL | 12 | 0 |  |  |  | 0 |  | [bez vazby na CS] |  | 2
PP
VV
TS |  |  |  | prostup 1.08 (K) ROZMĚR POTRUBÍ [mm] DN110 ROZMĚR PROSTUPU [mm] ?130 SMĚR PROSTUPU : STĚNA OSA PROSTUPU, SPODNÍ HRANA [mm] : OSA +3,100 POŽADAVEK NA PO : - umístění: 1n.p dodávka+montáž
P | 439 | R00097 |  | prostup 1.09 (K) | KPL | 2 | 0 |  |  |  | 0 |  | [bez vazby na CS] |  | 2
PP
VV
TS |  |  |  | prostup 1.09 (K) ROZMĚR POTRUBÍ [mm] DN100 ROZMĚR PROSTUPU [mm] ?120 SMĚR PROSTUPU : STROP OSA PROSTUPU, SPODNÍ HRANA [mm] : - POŽADAVEK NA PO : 30 DP3 umístění: 1n.p dodávka+montáž
P | 440 | R00098 |  | prostup 1.10 (K) | KPL | 3 | 0 |  |  |  | 0 |  | [bez vazby na CS] |  | 2
PP
VV
TS |  |  |  | prostup 1.10 (K) ROZMĚR POTRUBÍ [mm] DN110 ROZMĚR PROSTUPU [mm] ?130 SMĚR PROSTUPU : STĚNA OSA PROSTUPU, SPODNÍ HRANA [mm] : OSA +3,100 POŽADAVEK NA PO : 30 DP3 umístění: 1n.p dodávka+montáž
P | 441 | R00099 |  | prostup 1.11 (V) | KPL | 12 | 0 |  |  |  | 0 |  | [bez vazby na CS] |  | 2
PP
VV
TS |  |  |  | prostup 1.11 (V) ROZMĚR POTRUBÍ [mm] 2?25x3,5; 2?32x4,4 ROZMĚR PROSTUPU [mm] ?90 SMĚR PROSTUPU : STĚNA OSA PROSTUPU, SPODNÍ HRANA [mm] : OSA +3,100 POŽADAVEK NA PO : - umístění: 1n.p dodávka+montáž
P | 442 | R00100 |  | prostup 1.12 (V) | KPL | 2 | 0 |  |  |  | 0 |  | [bez vazby na CS] |  | 2
PP
VV
TS |  |  |  | prostup 1.12 (V) ROZMĚR POTRUBÍ [mm] 2?25x3,5; 2?32x4,4 ROZMĚR PROSTUPU [mm] ?90 SMĚR PROSTUPU : STĚNA OSA PROSTUPU, SPODNÍ HRANA [mm] : OSA +3,100 POŽADAVEK NA PO : 15 DP3 umístění: 1n.p dodávka+montáž
P | 443 | R00101 |  | prostup 1.13 (V+K) | KPL | 1 | 0 |  |  |  | 0 |  | [bez vazby na CS] |  | 2
PP
VV
TS |  |  |  | prostup 1.13 (V+K) ROZMĚR POTRUBÍ [mm] DN110; ?25x3,5 ROZMĚR PROSTUPU [mm] 170x130 SMĚR PROSTUPU : STĚNA OSA PROSTUPU, SPODNÍ HRANA [mm] : SH +3,035 POŽADAVEK NA PO : 15 DP3 umístění: 1n.p dodávka+montáž
P | 444 | R00102 |  | prostup 1.14 (K) | KPL | 3 | 0 |  |  |  | 0 |  | [bez vazby na CS] |  | 2
PP
VV
TS |  |  |  | prostup 1.14 (K) ROZMĚR POTRUBÍ [mm] DN110 ROZMĚR PROSTUPU [mm] ?130 SMĚR PROSTUPU : STĚNA OSA PROSTUPU, SPODNÍ HRANA [mm] : OSA +3,100 POŽADAVEK NA PO : 15 DP3 umístění: 1n.p dodávka+montáž
P | 445 | R00103 |  | prostup 1.15 (K) | KPL | 8 | 0 |  |  |  | 0 |  | [bez vazby na CS] |  | 2
PP
VV
TS |  |  |  | prostup 1.15 (K) ROZMĚR POTRUBÍ [mm] KG125 ROZMĚR PROSTUPU [mm] ?150 SMĚR PROSTUPU : STĚNA (V PODLAZE) OSA PROSTUPU, SPODNÍ HRANA [mm] : ULOŽENÍ V HORNÍ VRSTVĚ PODKLADNÍ CEMENTOVÉ JEMNOZRNNÉ MAZANINY POŽADAVEK NA PO : - umístění: 1n.p dodávka+montáž
P | 446 | R00104 |  | prostup 1.16 (V+K) | KPL | 1 | 0 |  |  |  | 0 |  | [bez vazby na CS] |  | 2
PP
VV
TS |  |  |  | prostup 1.16 (V+K) ROZMĚR POTRUBÍ [mm] DN110; 2?32x4,4 ROZMĚR PROSTUPU [mm] 200x130 SMĚR PROSTUPU : STĚNA OSA PROSTUPU, SPODNÍ HRANA [mm] : SH +3,035 POŽADAVEK NA PO : - umístění: 1n.p dodávka+montáž
P | 447 | R00105 |  | prostup 1.17 (V) | KPL | 1 | 0 |  |  |  | 0 |  | [bez vazby na CS] |  | 2
PP
VV
TS |  |  |  | prostup 1.17 (V) ROZMĚR POTRUBÍ [mm] ?25x3,5 ROZMĚR PROSTUPU [mm] ?40 SMĚR PROSTUPU : STROP OSA PROSTUPU, SPODNÍ HRANA [mm] : - POŽADAVEK NA PO : 15 DP3 umístění: 1n.p dodávka+montáž
P | 448 | R00106 |  | prostup 1.18 (K) | KPL | 1 | 0 |  |  |  | 0 |  | [bez vazby na CS] |  | 2
PP
VV
TS |  |  |  | prostup 1.18 (K) ROZMĚR POTRUBÍ [mm] DN50 ROZMĚR PROSTUPU [mm] ?70 SMĚR PROSTUPU : STĚNA SDK OSA PROSTUPU, SPODNÍ HRANA [mm] : OSA +3,100 POŽADAVEK NA PO : - umístění: 1n.p dodávka+montáž
P | 449 | R00107 |  | prostup 1.19 (V) | KPL | 1 | 0 |  |  |  | 0 |  | [bez vazby na CS] |  | 2
PP
VV
TS |  |  |  | prostup 1.19 (V) ROZMĚR POTRUBÍ [mm] ?40x5,5 ROZMĚR PROSTUPU [mm] ?60 SMĚR PROSTUPU : STĚNA OSA PROSTUPU, SPODNÍ HRANA [mm] : OSA +3,100 POŽADAVEK NA PO : - umístění: 1n.p dodávka+montáž
P | 450 | R00108 |  | prostup 1.20 (V) | KPL | 4 | 0 |  |  |  | 0 |  | [bez vazby na CS] |  | 2
PP
VV
TS |  |  |  | prostup 1.20 (V) ROZMĚR POTRUBÍ [mm] ?25x3,5 ROZMĚR PROSTUPU [mm] ?40 SMĚR PROSTUPU : STĚNA SDK OSA PROSTUPU, SPODNÍ HRANA [mm] : OSA +3,100 POŽADAVEK NA PO : - umístění: 1n.p dodávka+montáž
P | 451 | R00109 |  | prostup 1.21 (V) | KPL | 1 | 0 |  |  |  | 0 |  | [bez vazby na CS] |  | 2
PP
VV
TS |  |  |  | prostup 1.21 (V) ROZMĚR POTRUBÍ [mm] ?25x3,5 ROZMĚR PROSTUPU [mm] ?40 SMĚR PROSTUPU : STĚNA OSA PROSTUPU, SPODNÍ HRANA [mm] : OSA +3,100 POŽADAVEK NA PO : 30 DP3 umístění: 1n.p dodávka+montáž
P | 452 | R00110 |  | prostup 1.22 (V/K) | KPL | 5 | 0 |  |  |  | 0 |  | [bez vazby na CS] |  | 2
PP
VV
TS |  |  |  | prostup 1.22 (V/K) ROZMĚR POTRUBÍ [mm] ?32x4,4; D32 ROZMĚR PROSTUPU [mm] ?60 SMĚR PROSTUPU : STĚNA OSA PROSTUPU, SPODNÍ HRANA [mm] : OSA +3,100 POŽADAVEK NA PO : 15 DP3 umístění: 1n.p dodávka+montáž
P | 453 | R00111 |  | prostup 1.23 (K) | KPL | 5 | 0 |  |  |  | 0 |  | [bez vazby na CS] |  | 2
PP
VV
TS |  |  |  | prostup 1.23 (K) ROZMĚR POTRUBÍ [mm] KG160 ROZMĚR PROSTUPU [mm] ?180 SMĚR PROSTUPU : STĚNA (V PODLAZE) OSA PROSTUPU, SPODNÍ HRANA [mm] : ULOŽENÍ V HORNÍ VRSTVĚ PODKLADNÍ CEMENTOVÉ JEMNOZRNNÉ MAZANINY POŽADAVEK NA PO : - umístění: 1n.p dodávka+montáž
P | 454 | R00112 |  | prostup 1.24 (V+K) | KPL | 3 | 0 |  |  |  | 0 |  | [bez vazby na CS] |  | 2
PP
VV
TS |  |  |  | prostup 1.24 (V+K) ROZMĚR POTRUBÍ [mm] ?25x3,5; HT50 ROZMĚR PROSTUPU [mm] ?110 SMĚR PROSTUPU : STĚNA OSA PROSTUPU, SPODNÍ HRANA [mm] : OSA +0,250 POŽADAVEK NA PO : - umístění: 1n.p dodávka+montáž
P | 455 | R00113 |  | prostup 1.25 (V) | KPL | 1 | 0 |  |  |  | 0 |  | [bez vazby na CS] |  | 2
PP
VV
TS |  |  |  | prostup 1.25 (V) ROZMĚR POTRUBÍ [mm] DN40 ROZMĚR PROSTUPU [mm] ?60 SMĚR PROSTUPU : STROP OSA PROSTUPU, SPODNÍ HRANA [mm] : OSA +3,100 POŽADAVEK NA PO : 15 DP3 umístění: 1n.p dodávka+montáž
P | 456 | R00114 |  | prostup 1.26 (V) | KPL | 7 | 0 |  |  |  | 0 |  | [bez vazby na CS] |  | 2
PP
VV
TS |  |  |  | prostup 1.26 (V) ROZMĚR POTRUBÍ [mm] ?32x4,4 ROZMĚR PROSTUPU [mm] ?60 SMĚR PROSTUPU : STĚNA (V PODLAZE) OSA PROSTUPU, SPODNÍ HRANA [mm] : OSA +3,100 POŽADAVEK NA PO : - umístění: 1n.p dodávka+montáž
P | 457 | R00115 |  | prostup 1.27 (V) | KPL | 1 | 0 |  |  |  | 0 |  | [bez vazby na CS] |  | 2
PP
VV
TS |  |  |  | prostup 1.27 (V) ROZMĚR POTRUBÍ [mm] ?40x5,5; DN32; 2?32x4,4 ROZMĚR PROSTUPU [mm] 200x60 SMĚR PROSTUPU : STĚNA OSA PROSTUPU, SPODNÍ HRANA [mm] : SH +3,070 POŽADAVEK NA PO : - umístění: 1n.p dodávka+montáž
P | 458 | R00116 |  | prostup 1.28 (K) | KPL | 1 | 0 |  |  |  | 0 |  | [bez vazby na CS] |  | 2
PP
VV
TS |  |  |  | prostup 1.28 (K) ROZMĚR POTRUBÍ [mm] DN32 ROZMĚR PROSTUPU [mm] ?60 SMĚR PROSTUPU : STĚNA OSA PROSTUPU, SPODNÍ HRANA [mm] : OSA +3,100 POŽADAVEK NA PO : 30 DP3 umístění: 1n.p dodávka+montáž
P | 459 | R00120 |  | prostup 2.01 | KPL | 2 | 0 |  |  |  | 0 |  | [bez vazby na CS] |  | 2
PP
VV
TS |  |  |  | prostup 2.01 ROZMĚR POTRUBÍ [mm] 315x315 ROZMĚR PROSTUPU [mm] 450x450 SMĚR PROSTUPU : STĚNA OSA PROSTUPU, SPODNÍ HRANA [mm] : SH +2,350 POŽADAVEK NA PO : 30 DP3 umístění: 1n.p dodávka+montáž
P | 460 | R00121 |  | prostup 2.02 | KPL | 2 | 0 |  |  |  | 0 |  | [bez vazby na CS] |  | 2
PP
VV
TS |  |  |  | prostup 2.02 ROZMĚR POTRUBÍ [mm] 2x 315x160 ROZMĚR PROSTUPU [mm] 800x260 SMĚR PROSTUPU : STĚNA SDK OSA PROSTUPU, SPODNÍ HRANA [mm] : SH +2,520 POŽADAVEK NA PO : - umístění: 1n.p dodávka+montáž
P | 461 | R00122 |  | prostup 2.03 | KPL | 1 | 0 |  |  |  | 0 |  | [bez vazby na CS] |  | 2
PP
VV
TS |  |  |  | prostup 2.03 ROZMĚR POTRUBÍ [mm] ?125; ?20 (?84) ROZMĚR PROSTUPU [mm] 300x400 SMĚR PROSTUPU : STROP OSA PROSTUPU, SPODNÍ HRANA [mm] : - POŽADAVEK NA PO : 30 DP3 umístění: 1n.p dodávka+montáž
P | 462 | R00123 |  | prostup 2.04 | KPL | 10 | 0 |  |  |  | 0 |  | [bez vazby na CS] |  | 2
PP
VV
TS |  |  |  | prostup 2.04 ROZMĚR POTRUBÍ [mm] ?160 ROZMĚR PROSTUPU [mm] ?260 SMĚR PROSTUPU : STĚNA SDK OSA PROSTUPU, SPODNÍ HRANA [mm] : OSA +3,020 POŽADAVEK NA PO : - umístění: 1n.p dodávka+montáž
P | 463 | R00124 |  | prostup 2.04a | KPL | 3 | 0 |  |  |  | 0 |  | [bez vazby na CS] |  | 2
PP
VV
TS |  |  |  | prostup 2.04a ROZMĚR POTRUBÍ [mm] ?160 ROZMĚR PROSTUPU [mm] ?260 SMĚR PROSTUPU : STĚNA SDK OSA PROSTUPU, SPODNÍ HRANA [mm] : OSA +2,820 POŽADAVEK NA PO : - umístění: 1n.p dodávka+montáž
P | 464 | R00125 |  | prostup 2.05 | KPL | 2 | 0 |  |  |  | 0 |  | [bez vazby na CS] |  | 2
PP
VV
TS |  |  |  | prostup 2.05 ROZMĚR POTRUBÍ [mm] ?125; ?160 ROZMĚR PROSTUPU [mm] ?260 SMĚR PROSTUPU : STĚNA OSA PROSTUPU, SPODNÍ HRANA [mm] : OSA +2,820 POŽADAVEK NA PO : 30 DP3 umístění: 1n.p dodávka+montáž
P | 465 | R00126 |  | prostup 2.06 | KPL | 1 | 0 |  |  |  | 0 |  | [bez vazby na CS] |  | 2
PP
VV
TS |  |  |  | prostup 2.06 ROZMĚR POTRUBÍ [mm] ?125; ?160 ROZMĚR PROSTUPU [mm] 500x260 SMĚR PROSTUPU : STROP OSA PROSTUPU, SPODNÍ HRANA [mm] : - POŽADAVEK NA PO : - umístění: 1n.p dodávka+montáž
P | 466 | R00127 |  | prostup 2.07 | KPL | 3 | 0 |  |  |  | 0 |  | [bez vazby na CS] |  | 2
PP
VV
TS |  |  |  | prostup 2.07 ROZMĚR POTRUBÍ [mm] ?160 ROZMĚR PROSTUPU [mm] ?260 SMĚR PROSTUPU : STĚNA OSA PROSTUPU, SPODNÍ HRANA [mm] : OSA +3,050 POŽADAVEK NA PO : - umístění: 1n.p dodávka+montáž
P | 467 | R00128 |  | prostup 2.07a | KPL | 1 | 0 |  |  |  | 0 |  | [bez vazby na CS] |  | 2
PP
VV
TS |  |  |  | prostup 2.07a ROZMĚR POTRUBÍ [mm] ?160 ROZMĚR PROSTUPU [mm] ?260 SMĚR PROSTUPU : STĚNA SDK OSA PROSTUPU, SPODNÍ HRANA [mm] : OSA +2,560 POŽADAVEK NA PO : - umístění: 1n.p dodávka+montáž
P | 468 | R00129 |  | prostup 2.08 | KPL | 1 | 0 |  |  |  | 0 |  | [bez vazby na CS] |  | 2
PP
VV
TS |  |  |  | prostup 2.08 ROZMĚR POTRUBÍ [mm] ?100; 2?200 ROZMĚR PROSTUPU [mm] 350x820 SMĚR PROSTUPU : STROP OSA PROSTUPU, SPODNÍ HRANA [mm] : - POŽADAVEK NA PO : 30 DP3 umístění: 1n.p dodávka+montáž
P | 469 | R00130 |  | prostup 2.09 | KPL | 2 | 0 |  |  |  | 0 |  | [bez vazby na CS] |  | 2
PP
VV
TS |  |  |  | prostup 2.09 ROZMĚR POTRUBÍ [mm] ?200 ROZMĚR PROSTUPU [mm] ?300 SMĚR PROSTUPU : STĚNA OSA PROSTUPU, SPODNÍ HRANA [mm] : OSA +3,050 POŽADAVEK NA PO : - umístění: 1n.p dodávka+montáž
P | 470 | R00131 |  | prostup 2.10 | KPL | 8 | 0 |  |  |  | 0 |  | [bez vazby na CS] |  | 2
PP
VV
TS |  |  |  | prostup 2.10 ROZMĚR POTRUBÍ [mm] ?125 ROZMĚR PROSTUPU [mm] ?225 SMĚR PROSTUPU : STĚNA SDK OSA PROSTUPU, SPODNÍ HRANA [mm] : OSA +3,050 POŽADAVEK NA PO : - umístění: 1n.p dodávka+montáž
P | 471 | R00132 |  | prostup 2.11 | KPL | 5 | 0 |  |  |  | 0 |  | [bez vazby na CS] |  | 2
PP
VV
TS |  |  |  | prostup 2.11 ROZMĚR POTRUBÍ [mm] ?125 ROZMĚR PROSTUPU [mm] ?225 SMĚR PROSTUPU : STĚNA OSA PROSTUPU, SPODNÍ HRANA [mm] : OSA +3,050 POŽADAVEK NA PO : - umístění: 1n.p dodávka+montáž
P | 472 | R00133 |  | prostup 2.11a | KPL | 2 | 0 |  |  |  | 0 |  | [bez vazby na CS] |  | 2
PP
VV
TS |  |  |  | prostup 2.11a ROZMĚR POTRUBÍ [mm] ?125 ROZMĚR PROSTUPU [mm] ?225 SMĚR PROSTUPU : STĚNA OSA PROSTUPU, SPODNÍ HRANA [mm] : OSA +2,560 POŽADAVEK NA PO : - umístění: 1n.p dodávka+montáž
P | 473 | R00134 |  | prostup 2.12 | KPL | 1 | 0 |  |  |  | 0 |  | [bez vazby na CS] |  | 2
PP
VV
TS |  |  |  | prostup 2.12 ROZMĚR POTRUBÍ [mm] 2x 315x160 ROZMĚR PROSTUPU [mm] 840x300 SMĚR PROSTUPU : STROP OSA PROSTUPU, SPODNÍ HRANA [mm] : - POŽADAVEK NA PO : 15 DP3 umístění: 1n.p dodávka+montáž
P | 474 | R00135 |  | prostup 2.13 | KPL | 10 | 0 |  |  |  | 0 |  | [bez vazby na CS] |  | 2
PP
VV
TS |  |  |  | prostup 2.13 ROZMĚR POTRUBÍ [mm] ?20 (?84) ROZMĚR PROSTUPU [mm] ?125 SMĚR PROSTUPU : STĚNA OSA PROSTUPU, SPODNÍ HRANA [mm] : OSA +3,050 POŽADAVEK NA PO : - umístění: 1n.p dodávka+montáž
P | 475 | R00136 |  | prostup 2.13a | KPL | 1 | 0 |  |  |  | 0 |  | [bez vazby na CS] |  | 2
PP
VV
TS |  |  |  | prostup 2.13a ROZMĚR POTRUBÍ [mm] ?20 (?84) ROZMĚR PROSTUPU [mm] ?125 SMĚR PROSTUPU : STĚNA OSA PROSTUPU, SPODNÍ HRANA [mm] : OSA +2,820 POŽADAVEK NA PO : - umístění: 1n.p dodávka+montáž
P | 476 | R00137 |  | prostup 2.13b | KPL | 1 | 0 |  |  |  | 0 |  | [bez vazby na CS] |  | 2
PP
VV
TS |  |  |  | prostup 2.13b ROZMĚR POTRUBÍ [mm] ?20 (?84) ROZMĚR PROSTUPU [mm] ?125 SMĚR PROSTUPU : STĚNA OSA PROSTUPU, SPODNÍ HRANA [mm] : OSA +2,670 POŽADAVEK NA PO : - umístění: 1n.p dodávka+montáž
P | 477 | R00138 |  | prostup 2.14 | KPL | 4 | 0 |  |  |  | 0 |  | [bez vazby na CS] |  | 2
PP
VV
TS |  |  |  | prostup 2.14 ROZMĚR POTRUBÍ [mm] ?20 (?84) ROZMĚR PROSTUPU [mm] ?125 SMĚR PROSTUPU : STĚNA OSA PROSTUPU, SPODNÍ HRANA [mm] : OSA +3,050 POŽADAVEK NA PO : 15 DP3 umístění: 1n.p dodávka+montáž
P | 478 | R00139 |  | prostup 2.15 | KPL | 1 | 0 |  |  |  | 0 |  | [bez vazby na CS] |  | 2
PP
VV
TS |  |  |  | prostup 2.15 ROZMĚR POTRUBÍ [mm] ?20 (?84) ROZMĚR PROSTUPU [mm] ?125 SMĚR PROSTUPU : STROP OSA PROSTUPU, SPODNÍ HRANA [mm] : - POŽADAVEK NA PO : 15 DP3 umístění: 1n.p dodávka+montáž
P | 479 | R00140 |  | prostup 2.16 | KPL | 5 | 0 |  |  |  | 0 |  | [bez vazby na CS] |  | 2
PP
VV
TS |  |  |  | prostup 2.16 ROZMĚR POTRUBÍ [mm] ?100 ROZMĚR PROSTUPU [mm] ?200 SMĚR PROSTUPU : STĚNA SDK OSA PROSTUPU, SPODNÍ HRANA [mm] : OSA +3,050 POŽADAVEK NA PO : - umístění: 1n.p dodávka+montáž
P | 480 | R00141 |  | prostup 2.16a | KPL | 2 | 0 |  |  |  | 0 |  | [bez vazby na CS] |  | 2
PP
VV
TS |  |  |  | prostup 2.16a ROZMĚR POTRUBÍ [mm] ?100 ROZMĚR PROSTUPU [mm] ?200 SMĚR PROSTUPU : STĚNA SDK OSA PROSTUPU, SPODNÍ HRANA [mm] : OSA +2,820 POŽADAVEK NA PO : - umístění: 1n.p dodávka+montáž
P | 481 | R00142 |  | prostup 2.17 | KPL | 1 | 0 |  |  |  | 0 |  | [bez vazby na CS] |  | 2
PP
VV
TS |  |  |  | prostup 2.17 ROZMĚR POTRUBÍ [mm] ?160 ROZMĚR PROSTUPU [mm] ?260 SMĚR PROSTUPU : STROP OSA PROSTUPU, SPODNÍ HRANA [mm] : - POŽADAVEK NA PO : 30 DP3 umístění: 1n.p dodávka+montáž
P | 482 | R00143 |  | prostup 2.18 | KPL | 3 | 0 |  |  |  | 0 |  | [bez vazby na CS] |  | 2
PP
VV
TS |  |  |  | prostup 2.18 ROZMĚR POTRUBÍ [mm] ?160 ROZMĚR PROSTUPU [mm] ?260 SMĚR PROSTUPU : STROP OSA PROSTUPU, SPODNÍ HRANA [mm] : - POŽADAVEK NA PO : 15 DP3 umístění: 1n.p dodávka+montáž
P | 483 | R00144 |  | prostup 2.19 | KPL | 2 | 0 |  |  |  | 0 |  | [bez vazby na CS] |  | 2
PP
VV
TS |  |  |  | prostup 2.19 ROZMĚR POTRUBÍ [mm] ?100 ROZMĚR PROSTUPU [mm] ?200 SMĚR PROSTUPU : STROP OSA PROSTUPU, SPODNÍ HRANA [mm] : - POŽADAVEK NA PO : 15 DP3 umístění: 1n.p dodávka+montáž
P | 484 | R00145 |  | prostup 2.20 | KPL | 2 | 0 |  |  |  | 0 |  | [bez vazby na CS] |  | 2
PP
VV
TS |  |  |  | prostup 2.20 ROZMĚR POTRUBÍ [mm] 325x145 ROZMĚR PROSTUPU [mm] 430x250 SMĚR PROSTUPU : STĚNA OSA PROSTUPU, SPODNÍ HRANA [mm] : - POŽADAVEK NA PO : - umístění: 1n.p dodávka+montáž
P | 485 | R00146 |  | prostup 2.21 | KPL | 3 | 0 |  |  |  | 0 |  | [bez vazby na CS] |  | 2
PP
VV
TS |  |  |  | prostup 2.21 ROZMĚR POTRUBÍ [mm] ?125 ROZMĚR PROSTUPU [mm] ?225 SMĚR PROSTUPU : STĚNA OSA PROSTUPU, SPODNÍ HRANA [mm] : - POŽADAVEK NA PO : 15 DP3 umístění: 1n.p dodávka+montáž
P | 486 | R00147 |  | prostup 2.22 | KPL | 1 | 0 |  |  |  | 0 |  | [bez vazby na CS] |  | 2
PP
VV
TS |  |  |  | prostup 2.22 ROZMĚR POTRUBÍ [mm] 2?160 ROZMĚR PROSTUPU [mm] 600x280 SMĚR PROSTUPU : STROP OSA PROSTUPU, SPODNÍ HRANA [mm] : - POŽADAVEK NA PO : 15 DP3 umístění: 1n.p dodávka+montáž
P | 487 | R00148 |  | prostup 2.23 | KPL | 2 | 0 |  |  |  | 0 |  | [bez vazby na CS] |  | 2
PP
VV
TS |  |  |  | prostup 2.23 ROZMĚR POTRUBÍ [mm] 2x 250x160 ROZMĚR PROSTUPU [mm] 800x300 SMĚR PROSTUPU : STROP OSA PROSTUPU, SPODNÍ HRANA [mm] : - POŽADAVEK NA PO : 15 DP3 umístění: 1n.p dodávka+montáž
P | 488 | R00149 |  | prostup 2.24 | KPL | 2 | 0 |  |  |  | 0 |  | [bez vazby na CS] |  | 2
PP
VV
TS |  |  |  | prostup 2.24 ROZMĚR POTRUBÍ [mm] 500x250 ROZMĚR PROSTUPU [mm] 650x400 SMĚR PROSTUPU : STROP OSA PROSTUPU, SPODNÍ HRANA [mm] : - POŽADAVEK NA PO : 15 DP3 umístění: 1n.p dodávka+montáž
P | 489 | R00150 |  | prostup 2.25 | KPL | 1 | 0 |  |  |  | 0 |  | [bez vazby na CS] |  | 2
PP
VV
TS |  |  |  | prostup 2.25 ROZMĚR POTRUBÍ [mm] 2x 500x200 ROZMĚR PROSTUPU [mm] 1300x350 SMĚR PROSTUPU : STROP OSA PROSTUPU, SPODNÍ HRANA [mm] : - POŽADAVEK NA PO : 15 DP3 umístění: 1n.p dodávka+montáž
P | 490 | R00151 |  | prostup 2.26 | KPL | 1 | 0 |  |  |  | 0 |  | [bez vazby na CS] |  | 2
PP
VV
TS |  |  |  | prostup 2.26 ROZMĚR POTRUBÍ [mm] 560x315 ROZMĚR PROSTUPU [mm] 710x470 SMĚR PROSTUPU : STROP OSA PROSTUPU, SPODNÍ HRANA [mm] : - POŽADAVEK NA PO : 15 DP3 umístění: 1n.p dodávka+montáž
P | 491 | R00152 |  | prostup 2.27 | KPL | 2 | 0 |  |  |  | 0 |  | [bez vazby na CS] |  | 2
PP
VV
TS |  |  |  | prostup 2.27 ROZMĚR POTRUBÍ [mm] 630x250 ROZMĚR PROSTUPU [mm] 780x400 SMĚR PROSTUPU : STROP OSA PROSTUPU, SPODNÍ HRANA [mm] : - POŽADAVEK NA PO : 15 DP3 umístění: 1n.p dodávka+montáž
P | 492 | R00153 |  | prostup 2.28 | KPL | 2 | 0 |  |  |  | 0 |  | [bez vazby na CS] |  | 2
PP
VV
TS |  |  |  | prostup 2.28 ROZMĚR POTRUBÍ [mm] ?160 ROZMĚR PROSTUPU [mm] ?260 SMĚR PROSTUPU : STĚNA OSA PROSTUPU, SPODNÍ HRANA [mm] : OSA +3,050 POŽADAVEK NA PO : 15 DP3 umístění: 1n.p dodávka+montáž
P | 493 | R00154 |  | prostup 2.29 | KPL | 1 | 0 |  |  |  | 0 |  | [bez vazby na CS] |  | 2
PP
VV
TS |  |  |  | prostup 2.29 ROZMĚR POTRUBÍ [mm] 2?160 ROZMĚR PROSTUPU [mm] 720x280 SMĚR PROSTUPU : STĚNA OSA PROSTUPU, SPODNÍ HRANA [mm] : SH +2,710 POŽADAVEK NA PO : 15 DP3 umístění: 1n.p dodávka+montáž
P | 494 | R00155 |  | prostup 2.30 | KPL | 1 | 0 |  |  |  | 0 |  | [bez vazby na CS] |  | 2
PP
VV
TS |  |  |  | prostup 2.30 ROZMĚR POTRUBÍ [mm] 2?100; 3?160; 2?20 (?84) ROZMĚR PROSTUPU [mm] 1800x300 SMĚR PROSTUPU : STROP OSA PROSTUPU, SPODNÍ HRANA [mm] : - POŽADAVEK NA PO : 15 DP3 umístění: 1n.p dodávka+montáž
P | 495 | R00156 |  | prostup 2.31 | KPL | 3 | 0 |  |  |  | 0 |  | [bez vazby na CS] |  | 2
PP
VV
TS |  |  |  | prostup 2.31 ROZMĚR POTRUBÍ [mm] ?100 ROZMĚR PROSTUPU [mm] ?200 SMĚR PROSTUPU : STĚNA OSA PROSTUPU, SPODNÍ HRANA [mm] : OSA +3,050 POŽADAVEK NA PO : 15 DP3 umístění: 1n.p dodávka+montáž
P | 496 | R00157 |  | prostup 2.32 | KPL | 1 | 0 |  |  |  | 0 |  | [bez vazby na CS] |  | 2
PP
VV
TS |  |  |  | prostup 2.32 ROZMĚR POTRUBÍ [mm] ?100; 2?160; 3?20 (?84) ROZMĚR PROSTUPU [mm] 1180x300 SMĚR PROSTUPU : STROP OSA PROSTUPU, SPODNÍ HRANA [mm] : - POŽADAVEK NA PO : 15 DP3 umístění: 1n.p dodávka+montáž
P | 497 | R00158 |  | prostup 2.33 | KPL | 1 | 0 |  |  |  | 0 |  | [bez vazby na CS] |  | 2
PP
VV
TS |  |  |  | prostup 2.33 ROZMĚR POTRUBÍ [mm] 2x250x160 ROZMĚR PROSTUPU [mm] 600x400 SMĚR PROSTUPU : STROP OSA PROSTUPU, SPODNÍ HRANA [mm] : - POŽADAVEK NA PO : 15 DP3 umístění: 1n.p dodávka+montáž
P | 498 | R00159 |  | prostup 2.34 | KPL | 1 | 0 |  |  |  | 0 |  | [bez vazby na CS] |  | 2
PP
VV
TS |  |  |  | prostup 2.34 ROZMĚR POTRUBÍ [mm] ?160 ROZMĚR PROSTUPU [mm] ?260 SMĚR PROSTUPU : STĚNA OSA PROSTUPU, SPODNÍ HRANA [mm] : OSA +3,050 POŽADAVEK NA PO : 15 DP3 umístění: 1n.p dodávka+montáž
P | 499 | R00162 |  | prostup 3.01 | KPL | 24 | 0 |  |  |  | 0 |  | [bez vazby na CS] |  | 2
PP
VV
TS |  |  |  | prostup 3.01 ROZMĚR POTRUBÍ [mm] 2?15x1,0; 2?18x1,0 ROZMĚR PROSTUPU [mm] 80x40 SMĚR PROSTUPU : STĚNA (V PODLAZE) OSA PROSTUPU, SPODNÍ HRANA [mm] : ULOŽENÍ V HORNÍ VRSTVĚ PODKLADNÍ CEMENTOVÉ JEMNOZRNNÉ MAZANINY POŽADAVEK NA PO : - umístění: 1n.p dodávka+montáž
P | 500 | R00163 |  | prostup 3.02 | KPL | 16 | 0 |  |  |  | 0 |  | [bez vazby na CS] |  | 2
PP
VV
TS |  |  |  | prostup 3.02 ROZMĚR POTRUBÍ [mm] 2?22x1,0; 2?28x1,0 ROZMĚR PROSTUPU [mm] 100x50 SMĚR PROSTUPU : STĚNA (V PODLAZE) OSA PROSTUPU, SPODNÍ HRANA [mm] : POŽADAVEK NA PO : - umístění: 1n.p dodávka+montáž
P | 501 | R00164 |  | prostup 3.03 | KPL | 2 | 0 |  |  |  | 0 |  | [bez vazby na CS] |  | 2
PP
VV
TS |  |  |  | prostup 3.03 ROZMĚR POTRUBÍ [mm] 2?35x1,5 ROZMĚR PROSTUPU [mm] 110x60 SMĚR PROSTUPU : STĚNA (V PODLAZE) OSA PROSTUPU, SPODNÍ HRANA [mm] : POŽADAVEK NA PO : - umístění: 1n.p dodávka+montáž
P | 502 | R00165 |  | prostup 3.04 | KPL | 4 | 0 |  |  |  | 0 |  | [bez vazby na CS] |  | 2
PP
VV
TS |  |  |  | prostup 3.04 ROZMĚR POTRUBÍ [mm] 2?15x1,0; 2?18x1,0 ROZMĚR PROSTUPU [mm] 80x40 SMĚR PROSTUPU : STĚNA OSA PROSTUPU, SPODNÍ HRANA [mm] : SH +3,080 POŽADAVEK NA PO : - umístění: 1n.p dodávka+montáž
P | 503 | R00166 |  | prostup 3.05 | KPL | 3 | 0 |  |  |  | 0 |  | [bez vazby na CS] |  | 2
PP
VV
TS |  |  |  | prostup 3.05 ROZMĚR POTRUBÍ [mm] 2?22x1,0; 2?28x1,0 ROZMĚR PROSTUPU [mm] 100x50 SMĚR PROSTUPU : STĚNA OSA PROSTUPU, SPODNÍ HRANA [mm] : SH +3,075 POŽADAVEK NA PO : - umístění: 1n.p dodávka+montáž
P | 504 | R00169 |  | prostup 3.08 | KPL | 2 | 0 |  |  |  | 0 |  | [bez vazby na CS] |  | 2
PP
VV
TS |  |  |  | prostup 3.08 ROZMĚR POTRUBÍ [mm] 2?22x1,0; 2?28x1,0 ROZMĚR PROSTUPU [mm] 100x50 SMĚR PROSTUPU : STĚNA OSA PROSTUPU, SPODNÍ HRANA [mm] : SH +3,075 POŽADAVEK NA PO : 30 DP3 umístění: 1n.p dodávka+montáž
P | 505 | R00170 |  | prostup 3.09 | KPL | 1 | 0 |  |  |  | 0 |  | [bez vazby na CS] |  | 2
PP
VV
TS |  |  |  | prostup 3.09 ROZMĚR POTRUBÍ [mm] 2?54x1,5 ROZMĚR PROSTUPU [mm] 150x80 SMĚR PROSTUPU : STROP OSA PROSTUPU, SPODNÍ HRANA [mm] : - POŽADAVEK NA PO : 15 DP3 umístění: 1n.p dodávka+montáž
P | 506 | R00171 |  | prostup 3.10 | KPL | 3 | 0 |  |  |  | 0 |  | [bez vazby na CS] |  | 2
PP
VV
TS |  |  |  | prostup 3.10 ROZMĚR POTRUBÍ [mm] 2?28x1,0 ROZMĚR PROSTUPU [mm] 100x50 SMĚR PROSTUPU : STROP OSA PROSTUPU, SPODNÍ HRANA [mm] : - POŽADAVEK NA PO : 15 DP3 umístění: 1n.p dodávka+montáž
P | 507 | R00174 |  | prostup 4.01 | KPL | 1 | 0 |  |  |  | 0 |  | [bez vazby na CS] |  | 2
PP
VV
TS |  |  |  | prostup 4.01 ROZMĚR POTRUBÍ [mm] ŽLAB 50x250 ROZMĚR PROSTUPU [mm] 270x70 SMĚR PROSTUPU : STĚNA OSA PROSTUPU, SPODNÍ HRANA [mm] : SH +3,065 POŽADAVEK NA PO : 15 DP3 umístění: 1n.p dodávka+montáž
P | 508 | R00175 |  | prostup 4.02 | KPL | 1 | 0 |  |  |  | 0 |  | [bez vazby na CS] |  | 2
PP
VV
TS |  |  |  | prostup 4.02 ROZMĚR POTRUBÍ [mm] cca 40 KABELŮ ?8 ROZMĚR PROSTUPU [mm] ?100 SMĚR PROSTUPU : STROP OSA PROSTUPU, SPODNÍ HRANA [mm] : - POŽADAVEK NA PO : 15 DP3 umístění: 1n.p dodávka+montáž
P | 509 | R00176 |  | prostup 4.03 | KPL | 1 | 0 |  |  |  | 0 |  | [bez vazby na CS] |  | 2
PP
VV
TS |  |  |  | prostup 4.03 ROZMĚR POTRUBÍ [mm] ŽLAB 50x62 ROZMĚR PROSTUPU [mm] ?70 SMĚR PROSTUPU : STĚNA OSA PROSTUPU, SPODNÍ HRANA [mm] : OSA +3,100 POŽADAVEK NA PO : 15 DP3 umístění: 1n.p dodávka+montáž
P | 510 | R00177 |  | prostup 4.04 | KPL | 2 | 0 |  |  |  | 0 |  | [bez vazby na CS] |  | 2
PP
VV
TS |  |  |  | prostup 4.04 ROZMĚR POTRUBÍ [mm] cca DO 20 KABELŮ ?8 ROZMĚR PROSTUPU [mm] ?60 SMĚR PROSTUPU : STROP OSA PROSTUPU, SPODNÍ HRANA [mm] : - POŽADAVEK NA PO : 15 DP3 umístění: 1n.p dodávka+montáž
P | 511 | R00178 |  | prostup 4.05 | KPL | 1 | 0 |  |  |  | 0 |  | [bez vazby na CS] |  | 2
PP
VV
TS |  |  |  | prostup 4.05 ROZMĚR POTRUBÍ [mm] ŽLAB 50x62 ROZMĚR PROSTUPU [mm] ?70 SMĚR PROSTUPU : STĚNA OSA PROSTUPU, SPODNÍ HRANA [mm] : OSA +3,100 POŽADAVEK NA PO : - umístění: 1n.p dodávka+montáž
P | 512 | R00179 |  | prostup 4.06 | KPL | 2 | 0 |  |  |  | 0 |  | [bez vazby na CS] |  | 2
PP
VV
TS |  |  |  | prostup 4.06 ROZMĚR POTRUBÍ [mm] ŽLAB 50x62 ROZMĚR PROSTUPU [mm] ?70 SMĚR PROSTUPU : STĚNA OSA PROSTUPU, SPODNÍ HRANA [mm] : OSA +3,100 POŽADAVEK NA PO : 30 DP3 umístění: 1n.p dodávka+montáž
P | 513 | R00180 |  | prostup 4.07 | KPL | 1 | 0 |  |  |  | 0 |  | [bez vazby na CS] |  | 2
PP
VV
TS |  |  |  | prostup 4.07 ROZMĚR POTRUBÍ [mm] ŽLAB 50x62 ROZMĚR PROSTUPU [mm] ?70 SMĚR PROSTUPU : STĚNA OSA PROSTUPU, SPODNÍ HRANA [mm] : OSA +3,100 POŽADAVEK NA PO : - umístění: 1n.p dodávka+montáž
P | 514 | R00181 |  | prostup 4.08 | KPL | 2 | 0 |  |  |  | 0 |  | [bez vazby na CS] |  | 2
PP
VV
TS |  |  |  | prostup 4.08 ROZMĚR POTRUBÍ [mm] ŽLAB 50x125 ROZMĚR PROSTUPU [mm] 140x60 SMĚR PROSTUPU : STĚNA OSA PROSTUPU, SPODNÍ HRANA [mm] : SH +3,070 POŽADAVEK NA PO : 15 DP3 umístění: 1n.p dodávka+montáž
P | 515 | R00184 |  | prostup 5.01 | KPL | 2 | 0 |  |  |  | 0 |  | [bez vazby na CS] |  | 2
PP
VV
TS |  |  |  | prostup 5.01 ROZMĚR POTRUBÍ [mm] ROZMĚR PROSTUPU [mm] 350x200 SMĚR PROSTUPU : STROP OSA PROSTUPU, SPODNÍ HRANA [mm] : - POŽADAVEK NA PO : 15 DP3 umístění: 1n.p dodávka+montáž
P | 516 | R00185 |  | prostup 5.02 | KPL | 5 | 0 |  |  |  | 0 |  | [bez vazby na CS] |  | 2
PP
VV
TS |  |  |  | prostup 5.02 ROZMĚR POTRUBÍ [mm] ŽLAB 160x65 ROZMĚR PROSTUPU [mm] 180x80 SMĚR PROSTUPU : STĚNA OSA PROSTUPU, SPODNÍ HRANA [mm] : SH +0,740 POŽADAVEK NA PO : - umístění: 1n.p dodávka+montáž
P | 517 | R00186 |  | prostup 5.03 | KPL | 5 | 0 |  |  |  | 0 |  | [bez vazby na CS] |  | 2
PP
VV
TS |  |  |  | prostup 5.03 ROZMĚR POTRUBÍ [mm] ROZMĚR PROSTUPU [mm] ?150 SMĚR PROSTUPU : STĚNA OSA PROSTUPU, SPODNÍ HRANA [mm] : OSA +3,100 POŽADAVEK NA PO : 30 DP3 umístění: 1n.p dodávka+montáž
P | 518 | R00187 |  | prostup 5.04 | KPL | 4 | 0 |  |  |  | 0 |  | [bez vazby na CS] |  | 2
PP
VV
TS |  |  |  | prostup 5.04 ROZMĚR POTRUBÍ [mm] ROZMĚR PROSTUPU [mm] 150x60 SMĚR PROSTUPU : STĚNA (V PODLAZE) OSA PROSTUPU, SPODNÍ HRANA [mm] : ULOŽENÍ V HORNÍ VRSTVĚ PODKLADNÍ CEMENTOVÉ JEMNOZRNNÉ MAZANINY POŽADAVEK NA PO : - umístění: 1n.p dodávka+montáž
P | 519 | R00188 |  | prostup 5.05 | KPL | 3 | 0 |  |  |  | 0 |  | [bez vazby na CS] |  | 2
PP
VV
TS |  |  |  | prostup 5.05 ROZMĚR POTRUBÍ [mm] ROZMĚR PROSTUPU [mm] ?150 SMĚR PROSTUPU : STĚNA OSA PROSTUPU, SPODNÍ HRANA [mm] : OSA +3,100 POŽADAVEK NA PO : - umístění: 1n.p dodávka+montáž
P | 520 | R00189 |  | prostup 5.06 | KPL | 1 | 0 |  |  |  | 0 |  | [bez vazby na CS] |  | 2
PP
VV
TS |  |  |  | prostup 5.06 ROZMĚR POTRUBÍ [mm] ROZMĚR PROSTUPU [mm] ?150 SMĚR PROSTUPU : STROP OSA PROSTUPU, SPODNÍ HRANA [mm] : - POŽADAVEK NA PO : 15 DP3 umístění: 1n.p dodávka+montáž
P | 521 | R00192 |  | prostup 6.01 | KPL | 72 | 0 |  |  |  | 0 |  | [bez vazby na CS] |  | 2
PP
VV
TS |  |  |  | prostup 6.01 ROZMĚR POTRUBÍ [mm] ? 4 KABELŮ ROZMĚR PROSTUPU [mm] ?32 SMĚR PROSTUPU : STĚNA OSA PROSTUPU, SPODNÍ HRANA [mm] : OSA +3,100 POŽADAVEK NA PO : - umístění: 1n.p dodávka+montáž
P | 522 | R00193 |  | prostup 6.02 | KPL | 20 | 0 |  |  |  | 0 |  | [bez vazby na CS] |  | 2
PP
VV
TS |  |  |  | prostup 6.02 ROZMĚR POTRUBÍ [mm] ?11 KABELŮ ROZMĚR PROSTUPU [mm] ?52 SMĚR PROSTUPU : STĚNA OSA PROSTUPU, SPODNÍ HRANA [mm] : OSA +3,100 POŽADAVEK NA PO : - umístění: 1n.p dodávka+montáž
P | 523 | R00194 |  | prostup 6.03 | KPL | 1 | 0 |  |  |  | 0 |  | [bez vazby na CS] |  | 2
PP
VV
TS |  |  |  | prostup 6.03 ROZMĚR POTRUBÍ [mm] > 11 KABELŮ ROZMĚR PROSTUPU [mm] ?92 SMĚR PROSTUPU : STĚNA OSA PROSTUPU, SPODNÍ HRANA [mm] : OSA +3,100 POŽADAVEK NA PO : - umístění: 1n.p dodávka+montáž
P | 524 | R00195 |  | prostup 6.04 | KPL | 10 | 0 |  |  |  | 0 |  | [bez vazby na CS] |  | 2
PP
VV
TS |  |  |  | prostup 6.04 ROZMĚR POTRUBÍ [mm] ? 4 KABELŮ ROZMĚR PROSTUPU [mm] ?32 SMĚR PROSTUPU : STĚNA OSA PROSTUPU, SPODNÍ HRANA [mm] : OSA +3,100 POŽADAVEK NA PO : 30 DP3 umístění: 1n.p dodávka+montáž
P | 525 | R00196 |  | prostup 6.05 | KPL | 4 | 0 |  |  |  | 0 |  | [bez vazby na CS] |  | 2
PP
VV
TS |  |  |  | prostup 6.05 ROZMĚR POTRUBÍ [mm] ?11 KABELŮ ROZMĚR PROSTUPU [mm] ?52 SMĚR PROSTUPU : STĚNA OSA PROSTUPU, SPODNÍ HRANA [mm] : OSA +3,100 POŽADAVEK NA PO : 30 DP3 umístění: 1n.p dodávka+montáž
P | 526 | R00197 |  | prostup 6.06 | KPL | 1 | 0 |  |  |  | 0 |  | [bez vazby na CS] |  | 2
PP
VV
TS |  |  |  | prostup 6.06 ROZMĚR POTRUBÍ [mm] > 11 KABELŮ ROZMĚR PROSTUPU [mm] ?92 SMĚR PROSTUPU : STĚNA OSA PROSTUPU, SPODNÍ HRANA [mm] : OSA +3,100 POŽADAVEK NA PO : 30 DP3 umístění: 1n.p dodávka+montáž
P | 527 | R00198 |  | prostup 6.07 | KPL | 26 | 0 |  |  |  | 0 |  | [bez vazby na CS] |  | 2
PP
VV
TS |  |  |  | prostup 6.07 ROZMĚR POTRUBÍ [mm] ? 4 KABELŮ ROZMĚR PROSTUPU [mm] ?32 SMĚR PROSTUPU : STĚNA OSA PROSTUPU, SPODNÍ HRANA [mm] : OSA +3,100 POŽADAVEK NA PO : 15 DP3 umístění: 1n.p dodávka+montáž
P | 528 | R00199 |  | prostup 6.08 | KPL | 14 | 0 |  |  |  | 0 |  | [bez vazby na CS] |  | 2
PP
VV
TS |  |  |  | prostup 6.08 ROZMĚR POTRUBÍ [mm] ?11 KABELŮ ROZMĚR PROSTUPU [mm] ?52 SMĚR PROSTUPU : STĚNA OSA PROSTUPU, SPODNÍ HRANA [mm] : OSA +3,100 POŽADAVEK NA PO : 15 DP3 umístění: 1n.p dodávka+montáž
P | 529 | R00200 |  | prostup 6.09 | KPL | 3 | 0 |  |  |  | 0 |  | [bez vazby na CS] |  | 2
PP
VV
TS |  |  |  | prostup 6.09 ROZMĚR POTRUBÍ [mm] ROZMĚR PROSTUPU [mm] ?100 SMĚR PROSTUPU : STROP OSA PROSTUPU, SPODNÍ HRANA [mm] : - POŽADAVEK NA PO : 15 DP3 umístění: 1n.p dodávka+montáž
P | 530 | R00203 |  | prostup 7.01 | KPL | 1 | 0 |  |  |  | 0 |  | [bez vazby na CS] |  | 2
PP
VV
TS |  |  |  | prostup 7.01 ROZMĚR POTRUBÍ [mm] ZTI 2?25x3,5; VZT ?160 ROZMĚR PROSTUPU [mm] 340x260 SMĚR PROSTUPU : STĚNA SDK OSA PROSTUPU, SPODNÍ HRANA [mm] : SH +2,690 POŽADAVEK NA PO : - umístění: 1n.p dodávka+montáž
P | 531 | R00204 |  | prostup 7.02 | KPL | 1 | 0 |  |  |  | 0 |  | [bez vazby na CS] |  | 2
PP
VV
TS |  |  |  | prostup 7.02 ROZMĚR POTRUBÍ [mm] ZTI D32; SLP 2xK ROZMĚR PROSTUPU [mm] ?70 SMĚR PROSTUPU : STĚNA OSA PROSTUPU, SPODNÍ HRANA [mm] : OSA +3,050 POŽADAVEK NA PO : - umístění: 1n.p dodávka+montáž
P | 532 | R00205 |  | prostup 7.03 | KPL | 3 | 0 |  |  |  | 0 |  | [bez vazby na CS] |  | 2
PP
VV
TS |  |  |  | prostup 7.03 ROZMĚR POTRUBÍ [mm] UT 2?15x1,0; SLP 8xK ROZMĚR PROSTUPU [mm] ?120 SMĚR PROSTUPU : STĚNA OSA PROSTUPU, SPODNÍ HRANA [mm] : OSA +3,050 POŽADAVEK NA PO : - umístění: 1n.p dodávka+montáž
P | 533 | R00206 |  | prostup 7.04 | KPL | 1 | 0 |  |  |  | 0 |  | [bez vazby na CS] |  | 2
PP
VV
TS |  |  |  | prostup 7.04 ROZMĚR POTRUBÍ [mm] ZTI DN110; UT 2?54x1,5 ROZMĚR PROSTUPU [mm] 280x130 SMĚR PROSTUPU : STĚNA SDK OSA PROSTUPU, SPODNÍ HRANA [mm] : SH +2,990 POŽADAVEK NA PO : - umístění: 1n.p dodávka+montáž
P | 534 | R00207 |  | prostup 7.05 | KPL | 1 | 0 |  |  |  | 0 |  | [bez vazby na CS] |  | 2
PP
VV
TS |  |  |  | prostup 7.05 ROZMĚR POTRUBÍ [mm] ZTI DN110; VZT ?100; UT 2?54x1,5 ROZMĚR PROSTUPU [mm] 480x200 SMĚR PROSTUPU : STĚNA OSA PROSTUPU, SPODNÍ HRANA [mm] : SH +2,955 POŽADAVEK NA PO : - umístění: 1n.p dodávka+montáž
P | 535 | R00208 |  | prostup 7.06 | KPL | 1 | 0 |  |  |  | 0 |  | [bez vazby na CS] |  | 2
PP
VV
TS |  |  |  | prostup 7.06 ROZMĚR POTRUBÍ [mm] ZTI ?32x4,4+?25x3,5; VZT ?160 ROZMĚR PROSTUPU [mm] 350x260 SMĚR PROSTUPU : STĚNA OSA PROSTUPU, SPODNÍ HRANA [mm] : SH +2,925 POŽADAVEK NA PO : - umístění: 1n.p dodávka+montáž
P | 536 | R00209 |  | prostup 7.07 | KPL | 1 | 0 |  |  |  | 0 |  | [bez vazby na CS] |  | 2
PP
VV
TS |  |  |  | prostup 7.07 ROZMĚR POTRUBÍ [mm] VZT ?100; UT 2?22x1,0; SLP 3xK ROZMĚR PROSTUPU [mm] 310x200 SMĚR PROSTUPU : STĚNA SDK OSA PROSTUPU, SPODNÍ HRANA [mm] : SH +2,955 POŽADAVEK NA PO : - umístění: 1n.p dodávka+montáž
P | 537 | R00210 |  | prostup 7.08 | KPL | 1 | 0 |  |  |  | 0 |  | [bez vazby na CS] |  | 2
PP
VV
TS |  |  |  | prostup 7.08 ROZMĚR POTRUBÍ [mm] ZTI DN32; SLP 21xK; MAR ROZMĚR PROSTUPU [mm] 150x60 SMĚR PROSTUPU : STĚNA OSA PROSTUPU, SPODNÍ HRANA [mm] : SH +2,620 POŽADAVEK NA PO : - umístění: 1n.p dodávka+montáž
P | 538 | R00211 |  | prostup 7.09 | KPL | 1 | 0 |  |  |  | 0 |  | [bez vazby na CS] |  | 2
PP
VV
TS |  |  |  | prostup 7.09 ROZMĚR POTRUBÍ [mm] MAR; ESI ROZMĚR PROSTUPU [mm] 420x200 SMĚR PROSTUPU : STROP OSA PROSTUPU, SPODNÍ HRANA [mm] : - POŽADAVEK NA PO : 30 DP3 umístění: 1n.p dodávka+montáž
P | 539 | R00212 |  | prostup 7.10 | KPL | 1 | 0 |  |  |  | 0 |  | [bez vazby na CS] |  | 2
PP
VV
TS |  |  |  | prostup 7.10 ROZMĚR POTRUBÍ [mm] VZT 2?160; SLP 11xK; MAR; ESI ROZMĚR PROSTUPU [mm] 700x260 SMĚR PROSTUPU : STĚNA OSA PROSTUPU, SPODNÍ HRANA [mm] : SH +4,340 POŽADAVEK NA PO : 30 DP3 umístění: 1n.p dodávka+montáž
P | 540 | R00213 |  | prostup 7.11 | KPL | 1 | 0 |  |  |  | 0 |  | [bez vazby na CS] |  | 2
PP
VV
TS |  |  |  | prostup 7.11 ROZMĚR POTRUBÍ [mm] UT 2?22x1,0; SLP 14xK; MAR; ESI ROZMĚR PROSTUPU [mm] 400x60 SMĚR PROSTUPU : STĚNA OSA PROSTUPU, SPODNÍ HRANA [mm] : SH +3,020 POŽADAVEK NA PO : - umístění: 1n.p dodávka+montáž
P | 541 | R00214 |  | prostup 7.12 | KPL | 1 | 0 |  |  |  | 0 |  | [bez vazby na CS] |  | 2
PP
VV
TS |  |  |  | prostup 7.12 ROZMĚR POTRUBÍ [mm] VZT ?125; UT 2?18x1,0; SLP 16xK; MAR; ESI ROZMĚR PROSTUPU [mm] 600x225 SMĚR PROSTUPU : STĚNA OSA PROSTUPU, SPODNÍ HRANA [mm] : SH +2,540 POŽADAVEK NA PO : - umístění: 1n.p dodávka+montáž
P | 542 | R00215 |  | prostup 7.13 | KPL | 1 | 0 |  |  |  | 0 |  | [bez vazby na CS] |  | 2
PP
VV
TS |  |  |  | prostup 7.13 ROZMĚR POTRUBÍ [mm] SLP 5xK; ESI ROZMĚR PROSTUPU [mm] ?150 SMĚR PROSTUPU : STĚNA OSA PROSTUPU, SPODNÍ HRANA [mm] : OSA +3,050 POŽADAVEK NA PO : 30 DP3 umístění: 1n.p dodávka+montáž
P | 543 | R00216 |  | prostup 7.14 | KPL | 1 | 0 |  |  |  | 0 |  | [bez vazby na CS] |  | 2
PP
VV
TS |  |  |  | prostup 7.14 ROZMĚR POTRUBÍ [mm] SLP 5xK; ESI ROZMĚR PROSTUPU [mm] ?150 SMĚR PROSTUPU : STĚNA OSA PROSTUPU, SPODNÍ HRANA [mm] : OSA +3,050 POŽADAVEK NA PO : - umístění: 1n.p dodávka+montáž
P | 544 | R00217 |  | prostup 7.15 | KPL | 1 | 0 |  |  |  | 0 |  | [bez vazby na CS] |  | 2
PP
VV
TS |  |  |  | prostup 7.15 ROZMĚR POTRUBÍ [mm] ZTI ?32x4,4; VZT ?125 ROZMĚR PROSTUPU [mm] ?260 SMĚR PROSTUPU : STĚNA SDK OSA PROSTUPU, SPODNÍ HRANA [mm] : OSA +3,050 POŽADAVEK NA PO : - umístění: 1n.p dodávka+montáž
P | 545 | R00218 |  | prostup 7.16 | KPL | 1 | 0 |  |  |  | 0 |  | [bez vazby na CS] |  | 2
PP
VV
TS |  |  |  | prostup 7.16 ROZMĚR POTRUBÍ [mm] ZTI DN25, 32x4,4; MAR; ESI ROZMĚR PROSTUPU [mm] 200x100 SMĚR PROSTUPU : STĚNA OSA PROSTUPU, SPODNÍ HRANA [mm] : SH +3,000 POŽADAVEK NA PO : 15 DP3 umístění: 1n.p dodávka+montáž
P | 546 | R00219 |  | prostup 7.17 | KPL | 3 | 0 |  |  |  | 0 |  | [bez vazby na CS] |  | 2
PP
VV
TS |  |  |  | prostup 7.17 ROZMĚR POTRUBÍ [mm] ZTI DN25; SLP 1xK; MAR ŽLAB 50x250 ROZMĚR PROSTUPU [mm] 300x70 SMĚR PROSTUPU : STĚNA OSA PROSTUPU, SPODNÍ HRANA [mm] : SH +3,015 POŽADAVEK NA PO : - umístění: 1n.p dodávka+montáž
P | 547 | R00220 |  | prostup 7.18 | KPL | 2 | 0 |  |  |  | 0 |  | [bez vazby na CS] |  | 2
PP
VV
TS |  |  |  | prostup 7.18 ROZMĚR POTRUBÍ [mm] ZTI; UT ROZMĚR PROSTUPU [mm] 560x70 SMĚR PROSTUPU : STĚNA (V PODLAZE) OSA PROSTUPU, SPODNÍ HRANA [mm] : ULOŽENÍ V HORNÍ VRSTVĚ PODKLADNÍ CEMENTOVÉ JEMNOZRNNÉ MAZANINY POŽADAVEK NA PO : - umístění: 1n.p dodávka+montáž
P | 548 | R00222 |  | požární ucpávka 7.S1 | KPL | 1 | 0 |  |  |  | 0 |  | [bez vazby na CS] |  | 2
PP
VV
TS |  |  |  | požární ucpávka 7.S1 ROZMĚR POTRUBÍ [mm] STÁVAJÍCÍ PROSTUP, SVAZEK KABELŮ ROZMĚR PROSTUPU [mm] ?100 SMĚR PROSTUPU : STROP OSA PROSTUPU, SPODNÍ HRANA [mm] : - POŽADAVEK NA PO : 15 DP3 umístění: 1n.p dodávka+montáž
P | 549 | R00223 |  | požární ucpávka 7.N1 | KPL | 1 | 0 |  |  |  | 0 |  | [bez vazby na CS] |  | 2
PP
VV
TS |  |  |  | požární ucpávka 7.N1 ROZMĚR POTRUBÍ [mm] PŘÍPRAVA PRO VEDENÍ CHLAZENÍ ?100 ROZMĚR PROSTUPU [mm] 120x120 SMĚR PROSTUPU : STROP OSA PROSTUPU, SPODNÍ HRANA [mm] : - POŽADAVEK NA PO : 15 DP3 umístění: 1n.p dodávka+montáž
P | 550 | R00224 |  | požární ucpávka 7.N2 | KPL | 1 | 0 |  |  |  | 0 |  | [bez vazby na CS] |  | 2
PP
VV
TS |  |  |  | požární ucpávka 7.N2 ROZMĚR POTRUBÍ [mm] PŘÍPRAVA PRO VEDENÍ CHLAZENÍ ?160 ROZMĚR PROSTUPU [mm] ?200 SMĚR PROSTUPU : STROP OSA PROSTUPU, SPODNÍ HRANA [mm] : - POŽADAVEK NA PO : 15 DP3 umístění: 1n.p dodávka+montáž
P | 551 | R00225 |  | požární ucpávka 7.N3 | KPL | 2 | 0 |  |  |  | 0 |  | [bez vazby na CS] |  | 2
PP
VV
TS |  |  |  | požární ucpávka 7.N3 ROZMĚR POTRUBÍ [mm] PŘÍPRAVA PRO NAPOJENÍ ANTÉNNÍCH SYSTÉMŮ ROZMĚR PROSTUPU [mm] ?150 SMĚR PROSTUPU : STROP OSA PROSTUPU, SPODNÍ HRANA [mm] : - POŽADAVEK NA PO : 15 DP3 umístění: 1n.p dodávka+montáž
P | 552 | R00226 |  | prostup 1.01 (K) | KPL | 40 | 0 |  |  |  | 0 |  | [bez vazby na CS] |  | 2
PP
VV
TS |  |  |  | prostup 1.01 (K) ROZMĚR POTRUBÍ [mm] D32 ROZMĚR PROSTUPU [mm] ?60 SMĚR PROSTUPU : STĚNA OSA PROSTUPU, SPODNÍ HRANA [mm] : OSA +2,900 POŽADAVEK NA PO : - umístění: 2.n.p. dodávka+montáž
P | 553 | R00227 |  | prostup 1.01a (K) | KPL | 2 | 0 |  |  |  | 0 |  | [bez vazby na CS] |  | 2
PP
VV
TS |  |  |  | prostup 1.01a (K) ROZMĚR POTRUBÍ [mm] D32 ROZMĚR PROSTUPU [mm] ?60 SMĚR PROSTUPU : STĚNA OSA PROSTUPU, SPODNÍ HRANA [mm] : OSA +2,670 POŽADAVEK NA PO : - umístění: 2.n.p. dodávka+montáž
P | 554 | R00228 |  | prostup 1.02 (K) | KPL | 14 | 0 |  |  |  | 0 |  | [bez vazby na CS] |  | 2
PP
VV
TS |  |  |  | prostup 1.02 (K) ROZMĚR POTRUBÍ [mm] HT110 ROZMĚR PROSTUPU [mm] ?130 SMĚR PROSTUPU : STĚNA OSA PROSTUPU, SPODNÍ HRANA [mm] : OSA +2,900 POŽADAVEK NA PO : - umístění: 2.n.p. dodávka+montáž
P | 555 | R00229 |  | prostup 1.03 (K) | KPL | 15 | 0 |  |  |  | 0 |  | [bez vazby na CS] |  | 2
PP
VV
TS |  |  |  | prostup 1.03 (K) ROZMĚR POTRUBÍ [mm] DN100 ROZMĚR PROSTUPU [mm] ?120 SMĚR PROSTUPU : STROP OSA PROSTUPU, SPODNÍ HRANA [mm] : - POŽADAVEK NA PO : 15 DP3 umístění: 2.n.p. dodávka+montáž
P | 556 | R00230 |  | prostup 1.04 (K) | KPL | 2 | 0 |  |  |  | 0 |  | [bez vazby na CS] |  | 2
PP
VV
TS |  |  |  | prostup 1.04 (K) ROZMĚR POTRUBÍ [mm] D32 ROZMĚR PROSTUPU [mm] ?60 SMĚR PROSTUPU : STĚNA OSA PROSTUPU, SPODNÍ HRANA [mm] : OSA +2,900 POŽADAVEK NA PO : 15 DP3 umístění: 2.n.p. dodávka+montáž
P | 557 | R00231 |  | prostup 1.05 (V) | KPL | 5 | 0 |  |  |  | 0 |  | [bez vazby na CS] |  | 2
PP
VV
TS |  |  |  | prostup 1.05 (V) ROZMĚR POTRUBÍ [mm] 2?25x3,5 ROZMĚR PROSTUPU [mm] ?80 SMĚR PROSTUPU : STĚNA SDK OSA PROSTUPU, SPODNÍ HRANA [mm] : OSA +2,900 POŽADAVEK NA PO : - umístění: 2.n.p. dodávka+montáž
P | 558 | R00232 |  | prostup 1.05a (V) | KPL | 2 | 0 |  |  |  | 0 |  | [bez vazby na CS] |  | 2
PP
VV
TS |  |  |  | prostup 1.05a (V) ROZMĚR POTRUBÍ [mm] 2?25x3,5 ROZMĚR PROSTUPU [mm] ?80 SMĚR PROSTUPU : STĚNA SDK OSA PROSTUPU, SPODNÍ HRANA [mm] : OSA +2,670 POŽADAVEK NA PO : - umístění: 2.n.p. dodávka+montáž
P | 559 | R00233 |  | prostup 1.06 (V) | KPL | 2 | 0 |  |  |  | 0 |  | [bez vazby na CS] |  | 2
PP
VV
TS |  |  |  | prostup 1.06 (V) ROZMĚR POTRUBÍ [mm] ?20x2,8; ?25x3,5 ROZMĚR PROSTUPU [mm] ?40 SMĚR PROSTUPU : STĚNA SDK OSA PROSTUPU, SPODNÍ HRANA [mm] : OSA +2,900 POŽADAVEK NA PO : - umístění: 2.n.p. dodávka+montáž
P | 560 | R00234 |  | prostup 1.06a (V) | KPL | 2 | 0 |  |  |  | 0 |  | [bez vazby na CS] |  | 2
PP
VV
TS |  |  |  | prostup 1.06a (V) ROZMĚR POTRUBÍ [mm] ?20x2,8; ?25x3,5 ROZMĚR PROSTUPU [mm] ?40 SMĚR PROSTUPU : STĚNA SDK OSA PROSTUPU, SPODNÍ HRANA [mm] : OSA +2,670 POŽADAVEK NA PO : - umístění: 2.n.p. dodávka+montáž
P | 561 | R00235 |  | prostup 1.07 (V+K) | KPL | 2 | 0 |  |  |  | 0 |  | [bez vazby na CS] |  | 2
PP
VV
TS |  |  |  | prostup 1.07 (V+K) ROZMĚR POTRUBÍ [mm] HT110; ?20x2,8 ROZMĚR PROSTUPU [mm] 160x130 SMĚR PROSTUPU : STĚNA SDK OSA PROSTUPU, SPODNÍ HRANA [mm] : SH +2,835 POŽADAVEK NA PO : - umístění: 2.n.p. dodávka+montáž
P | 562 | R00236 |  | prostup 1.08 (K) | KPL | 1 | 0 |  |  |  | 0 |  | [bez vazby na CS] |  | 2
PP
VV
TS |  |  |  | prostup 1.08 (K) ROZMĚR POTRUBÍ [mm] DN50 ROZMĚR PROSTUPU [mm] ?70 SMĚR PROSTUPU : STROP OSA PROSTUPU, SPODNÍ HRANA [mm] : - POŽADAVEK NA PO : 15 DP3 umístění: 2.n.p. dodávka+montáž
P | 563 | R00237 |  | prostup 1.09 (K) | KPL | 2 | 0 |  |  |  | 0 |  | [bez vazby na CS] |  | 2
PP
VV
TS |  |  |  | prostup 1.09 (K) ROZMĚR POTRUBÍ [mm] HT110 ROZMĚR PROSTUPU [mm] ?130 SMĚR PROSTUPU : STĚNA OSA PROSTUPU, SPODNÍ HRANA [mm] : OSA +2,900 POŽADAVEK NA PO : 15 DP3 umístění: 2.n.p. dodávka+montáž
P | 564 | R00238 |  | prostup 1.10 (V) | KPL | 2 | 0 |  |  |  | 0 |  | [bez vazby na CS] |  | 2
PP
VV
TS |  |  |  | prostup 1.10 (V) ROZMĚR POTRUBÍ [mm] ?25x3,5 ROZMĚR PROSTUPU [mm] ?40 SMĚR PROSTUPU : STROP OSA PROSTUPU, SPODNÍ HRANA [mm] : - POŽADAVEK NA PO : 15 DP3 umístění: 2.n.p. dodávka+montáž
P | 565 | R00239 |  | prostup 1.11 (V+K) | KPL | 1 | 0 |  |  |  | 0 |  | [bez vazby na CS] |  | 2
PP
VV
TS |  |  |  | prostup 1.11 (V+K) ROZMĚR POTRUBÍ [mm] DN32; D32 ROZMĚR PROSTUPU [mm] 100x60 SMĚR PROSTUPU : STĚNA OSA PROSTUPU, SPODNÍ HRANA [mm] : SH +2,870 POŽADAVEK NA PO : - umístění: 2.n.p. dodávka+montáž
P | 566 | R00240 |  | prostup 1.12 (V) | KPL | 2 | 0 |  |  |  | 0 |  | [bez vazby na CS] |  | 2
PP
VV
TS |  |  |  | prostup 1.12 (V) ROZMĚR POTRUBÍ [mm] DN25 ROZMĚR PROSTUPU [mm] ?40 SMĚR PROSTUPU : STĚNA OSA PROSTUPU, SPODNÍ HRANA [mm] : OSA +2,900 POŽADAVEK NA PO : - umístění: 2.n.p. dodávka+montáž
P | 567 | R00241 |  | prostup 1.13 (V) | KPL | 1 | 0 |  |  |  | 0 |  | [bez vazby na CS] |  | 2
PP
VV
TS |  |  |  | prostup 1.13 (V) ROZMĚR POTRUBÍ [mm] ?32x4,4 ROZMĚR PROSTUPU [mm] ?50 SMĚR PROSTUPU : STĚNA OSA PROSTUPU, SPODNÍ HRANA [mm] : OSA +2,900 POŽADAVEK NA PO : - umístění: 2.n.p. dodávka+montáž
P | 568 | R00245 |  | prostup 2.01 | KPL | 41 | 0 |  |  |  | 0 |  | [bez vazby na CS] |  | 2
PP
VV
TS |  |  |  | prostup 2.01 ROZMĚR POTRUBÍ [mm] ?20 (?84) ROZMĚR PROSTUPU [mm] ?125 SMĚR PROSTUPU : STĚNA OSA PROSTUPU, SPODNÍ HRANA [mm] : OSA +2,900 POŽADAVEK NA PO : - umístění: 2.n.p. dodávka+montáž
P | 569 | R00246 |  | prostup 2.01a | KPL | 2 | 0 |  |  |  | 0 |  | [bez vazby na CS] |  | 2
PP
VV
TS |  |  |  | prostup 2.01a ROZMĚR POTRUBÍ [mm] ?20 (?84) ROZMĚR PROSTUPU [mm] ?125 SMĚR PROSTUPU : STĚNA OSA PROSTUPU, SPODNÍ HRANA [mm] : OSA +2,670 POŽADAVEK NA PO : - umístění: 2.n.p. dodávka+montáž
P | 570 | R00247 |  | prostup 2.02 | KPL | 1 | 0 |  |  |  | 0 |  | [bez vazby na CS] |  | 2
PP
VV
TS |  |  |  | prostup 2.02 ROZMĚR POTRUBÍ [mm] ?20 (?84) ROZMĚR PROSTUPU [mm] ?125 SMĚR PROSTUPU : STĚNA OSA PROSTUPU, SPODNÍ HRANA [mm] : OSA +2,900 POŽADAVEK NA PO : 15 DP3 umístění: 2.n.p. dodávka+montáž
P | 571 | R00248 |  | prostup 2.03 | KPL | 1 | 0 |  |  |  | 0 |  | [bez vazby na CS] |  | 2
PP
VV
TS |  |  |  | prostup 2.03 ROZMĚR POTRUBÍ [mm] ?160; 2?20 (?84) ROZMĚR PROSTUPU [mm] 300x400 SMĚR PROSTUPU : STROP OSA PROSTUPU, SPODNÍ HRANA [mm] : - POŽADAVEK NA PO : 15 DP3 umístění: 2.n.p. dodávka+montáž
P | 572 | R00249 |  | prostup 2.04 | KPL | 3 | 0 |  |  |  | 0 |  | [bez vazby na CS] |  | 2
PP
VV
TS |  |  |  | prostup 2.04 ROZMĚR POTRUBÍ [mm] ?125 ROZMĚR PROSTUPU [mm] ?225 SMĚR PROSTUPU : STĚNA SDK OSA PROSTUPU, SPODNÍ HRANA [mm] : OSA +2,900 POŽADAVEK NA PO : - umístění: 2.n.p. dodávka+montáž
P | 573 | R00250 |  | prostup 2.04a | KPL | 3 | 0 |  |  |  | 0 |  | [bez vazby na CS] |  | 2
PP
VV
TS |  |  |  | prostup 2.04a ROZMĚR POTRUBÍ [mm] ?125 ROZMĚR PROSTUPU [mm] ?225 SMĚR PROSTUPU : STĚNA SDK OSA PROSTUPU, SPODNÍ HRANA [mm] : OSA +2,670 POŽADAVEK NA PO : - umístění: 2.n.p. dodávka+montáž
P | 574 | R00251 |  | prostup 2.05 | KPL | 1 | 0 |  |  |  | 0 |  | [bez vazby na CS] |  | 2
PP
VV
TS |  |  |  | prostup 2.05 ROZMĚR POTRUBÍ [mm] ?160 ROZMĚR PROSTUPU [mm] ?260 SMĚR PROSTUPU : STĚNA SDK OSA PROSTUPU, SPODNÍ HRANA [mm] : OSA +2,900 POŽADAVEK NA PO : - umístění: 2.n.p. dodávka+montáž
P | 575 | R00252 |  | prostup 2.05a | KPL | 2 | 0 |  |  |  | 0 |  | [bez vazby na CS] |  | 2
PP
VV
TS |  |  |  | prostup 2.05a ROZMĚR POTRUBÍ [mm] ?160 ROZMĚR PROSTUPU [mm] ?260 SMĚR PROSTUPU : STĚNA SDK OSA PROSTUPU, SPODNÍ HRANA [mm] : OSA +2,670 POŽADAVEK NA PO : - umístění: 2.n.p. dodávka+montáž
P | 576 | R00253 |  | prostup 2.06 | KPL | 1 | 0 |  |  |  | 0 |  | [bez vazby na CS] |  | 2
PP
VV
TS |  |  |  | prostup 2.06 ROZMĚR POTRUBÍ [mm] ?125; ?200 ROZMĚR PROSTUPU [mm] 500x260 SMĚR PROSTUPU : STROP OSA PROSTUPU, SPODNÍ HRANA [mm] : - POŽADAVEK NA PO : 15 DP3 umístění: 2.n.p. dodávka+montáž
P | 577 | R00254 |  | prostup 2.07 | KPL | 1 | 0 |  |  |  | 0 |  | [bez vazby na CS] |  | 2
PP
VV
TS |  |  |  | prostup 2.07 ROZMĚR POTRUBÍ [mm] ?20 (?84) ROZMĚR PROSTUPU [mm] ?125 SMĚR PROSTUPU : STROP OSA PROSTUPU, SPODNÍ HRANA [mm] : - POŽADAVEK NA PO : 15 DP3 umístění: 2.n.p. dodávka+montáž
P | 578 | R00255 |  | prostup 2.08 | KPL | 1 | 0 |  |  |  | 0 |  | [bez vazby na CS] |  | 2
PP
VV
TS |  |  |  | prostup 2.08 ROZMĚR POTRUBÍ [mm] 2x 315x160 ROZMĚR PROSTUPU [mm] 820x300 SMĚR PROSTUPU : STROP OSA PROSTUPU, SPODNÍ HRANA [mm] : - POŽADAVEK NA PO : 15 DP3 umístění: 2.n.p. dodávka+montáž
P | 579 | R00256 |  | prostup 2.09 | KPL | 1 | 0 |  |  |  | 0 |  | [bez vazby na CS] |  | 2
PP
VV
TS |  |  |  | prostup 2.09 ROZMĚR POTRUBÍ [mm] ?100; 2?200 ROZMĚR PROSTUPU [mm] 350x820 SMĚR PROSTUPU : STROP OSA PROSTUPU, SPODNÍ HRANA [mm] : - POŽADAVEK NA PO : 15 DP3 umístění: 2.n.p. dodávka+montáž
P | 580 | R00257 |  | prostup 2.10 | KPL | 1 | 0 |  |  |  | 0 |  | [bez vazby na CS] |  | 2
PP
VV
TS |  |  |  | prostup 2.10 ROZMĚR POTRUBÍ [mm] ?100; ?125; 3?160; 2?20 (?84) + (?60 ESI) ROZMĚR PROSTUPU [mm] 300x1920 SMĚR PROSTUPU : STROP OSA PROSTUPU, SPODNÍ HRANA [mm] : - POŽADAVEK NA PO : 15 DP3 umístění: 2.n.p. dodávka+montáž
P | 581 | R00258 |  | prostup 2.11 | KPL | 1 | 0 |  |  |  | 0 |  | [bez vazby na CS] |  | 2
PP
VV
TS |  |  |  | prostup 2.11 ROZMĚR POTRUBÍ [mm] ?100 ROZMĚR PROSTUPU [mm] ?200 SMĚR PROSTUPU : STĚNA SDK OSA PROSTUPU, SPODNÍ HRANA [mm] : OSA +2,670 POŽADAVEK NA PO : - umístění: 2.n.p. dodávka+montáž
P | 582 | R00259 |  | prostup 2.12 | KPL | 1 | 0 |  |  |  | 0 |  | [bez vazby na CS] |  | 2
PP
VV
TS |  |  |  | prostup 2.12 ROZMĚR POTRUBÍ [mm] ?100 ROZMĚR PROSTUPU [mm] ?200 SMĚR PROSTUPU : STĚNA OSA PROSTUPU, SPODNÍ HRANA [mm] : OSA +2,900 POŽADAVEK NA PO : 15 DP3 umístění: 2.n.p. dodávka+montáž
P | 583 | R00260 |  | prostup 2.13 | KPL | 1 | 0 |  |  |  | 0 |  | [bez vazby na CS] |  | 2
PP
VV
TS |  |  |  | prostup 2.13 ROZMĚR POTRUBÍ [mm] ?160 ROZMĚR PROSTUPU [mm] ?260 SMĚR PROSTUPU : STĚNA OSA PROSTUPU, SPODNÍ HRANA [mm] : OSA +2,640 POŽADAVEK NA PO : - umístění: 2.n.p. dodávka+montáž
P | 584 | R00261 |  | prostup 2.14 | KPL | 1 | 0 |  |  |  | 0 |  | [bez vazby na CS] |  | 2
PP
VV
TS |  |  |  | prostup 2.14 ROZMĚR POTRUBÍ [mm] 3?160; ?20 (?84) ROZMĚR PROSTUPU [mm] 300x1130 SMĚR PROSTUPU : STROP OSA PROSTUPU, SPODNÍ HRANA [mm] : - POŽADAVEK NA PO : 15 DP3 umístění: 2.n.p. dodávka+montáž
P | 585 | R00262 |  | prostup 2.15 | KPL | 1 | 0 |  |  |  | 0 |  | [bez vazby na CS] |  | 2
PP
VV
TS |  |  |  | prostup 2.15 ROZMĚR POTRUBÍ [mm] 2x 160x250 ROZMĚR PROSTUPU [mm] 300x800 SMĚR PROSTUPU : STROP OSA PROSTUPU, SPODNÍ HRANA [mm] : - POŽADAVEK NA PO : 15 DP3 umístění: 2.n.p. dodávka+montáž
P | 586 | R00265 |  | prostup 3.01 | KPL | 13 | 0 |  |  |  | 0 |  | [bez vazby na CS] |  | 2
PP
VV
TS |  |  |  | prostup 3.01 ROZMĚR POTRUBÍ [mm] 2?15x1,0; 2?18x1,0 ROZMĚR PROSTUPU [mm] 80x40 SMĚR PROSTUPU : STĚNA (V PODLAZE) OSA PROSTUPU, SPODNÍ HRANA [mm] : ULOŽENÍ V HORNÍ VRSTVĚ PODKLADNÍ CEMENTOVÉ JEMNOZRNNÉ MAZANINY POŽADAVEK NA PO : - umístění: 2.n.p. dodávka+montáž
P | 587 | R00266 |  | prostup 3.02 | KPL | 17 | 0 |  |  |  | 0 |  | [bez vazby na CS] |  | 2
PP
VV
TS |  |  |  | prostup 3.02 ROZMĚR POTRUBÍ [mm] 2?22x1,0; 2?28x1,0 ROZMĚR PROSTUPU [mm] 100x50 SMĚR PROSTUPU : STĚNA (V PODLAZE) OSA PROSTUPU, SPODNÍ HRANA [mm] : POŽADAVEK NA PO : - umístění: 2.n.p. dodávka+montáž
P | 588 | R00267 |  | prostup 3.03 | KPL | 8 | 0 |  |  |  | 0 |  | [bez vazby na CS] |  | 2
PP
VV
TS |  |  |  | prostup 3.03 ROZMĚR POTRUBÍ [mm] 2?35x1,5 ROZMĚR PROSTUPU [mm] 110x60 SMĚR PROSTUPU : STĚNA (V PODLAZE) OSA PROSTUPU, SPODNÍ HRANA [mm] : POŽADAVEK NA PO : - umístění: 2.n.p. dodávka+montáž
P | 589 | R00268 |  | prostup 3.04 | KPL | 6 | 0 |  |  |  | 0 |  | [bez vazby na CS] |  | 2
PP
VV
TS |  |  |  | prostup 3.04 ROZMĚR POTRUBÍ [mm] 2?42x1,5 ROZMĚR PROSTUPU [mm] 130x70 SMĚR PROSTUPU : STĚNA (V PODLAZE) OSA PROSTUPU, SPODNÍ HRANA [mm] : POŽADAVEK NA PO : - umístění: 2.n.p. dodávka+montáž
P | 590 | R00271 |  | prostup 4.01 | KPL | 1 | 0 |  |  |  | 0 |  | [bez vazby na CS] |  | 2
PP
VV
TS |  |  |  | prostup 4.01 ROZMĚR POTRUBÍ [mm] FÁZE 1A ROZMĚR PROSTUPU [mm] ?60 SMĚR PROSTUPU : STĚNA OSA PROSTUPU, SPODNÍ HRANA [mm] : OSA +2,900 POŽADAVEK NA PO : 15 DP3 umístění: 2.n.p. dodávka+montáž
P | 591 | R00272 |  | prostup 4.02 | KPL | 2 | 0 |  |  |  | 0 |  | [bez vazby na CS] |  | 2
PP
VV
TS |  |  |  | prostup 4.02 ROZMĚR POTRUBÍ [mm] FÁZE 1A ROZMĚR PROSTUPU [mm] ?60 SMĚR PROSTUPU : STĚNA OSA PROSTUPU, SPODNÍ HRANA [mm] : OSA +2,900 POŽADAVEK NA PO : - umístění: 2.n.p. dodávka+montáž
P | 592 | R00274 |  | prostup 4.04 | KPL | 2 | 0 |  |  |  | 0 |  | [bez vazby na CS] |  | 2
PP
VV
TS |  |  |  | prostup 4.04 ROZMĚR POTRUBÍ [mm] KABELOVÝ ŽLAB 50x62 ROZMĚR PROSTUPU [mm] ?70 SMĚR PROSTUPU : STĚNA SDK OSA PROSTUPU, SPODNÍ HRANA [mm] : OSA +2,900 POŽADAVEK NA PO : - umístění: 2.n.p. dodávka+montáž
P | 593 | R00275 |  | prostup 4.05 | KPL | 1 | 0 |  |  |  | 0 |  | [bez vazby na CS] |  | 2
PP
VV
TS |  |  |  | prostup 4.05 ROZMĚR POTRUBÍ [mm] cca 10 KABELŮ ?8 ROZMĚR PROSTUPU [mm] ?60 SMĚR PROSTUPU : STĚNA SDK OSA PROSTUPU, SPODNÍ HRANA [mm] : OSA +2,670 POŽADAVEK NA PO : umístění: 2.n.p. dodávka+montáž
P | 594 | R00276 |  | prostup 4.06 | KPL | 1 | 0 |  |  |  | 0 |  | [bez vazby na CS] |  | 2
PP
VV
TS |  |  |  | prostup 4.06 ROZMĚR POTRUBÍ [mm] KABELOVÝ ŽLAB 50x62 ROZMĚR PROSTUPU [mm] ?70 SMĚR PROSTUPU : STĚNA OSA PROSTUPU, SPODNÍ HRANA [mm] : OSA +2,900 POŽADAVEK NA PO : 15 DP3 umístění: 2.n.p. dodávka+montáž
P | 595 | R00279 |  | prostup 5.01 | KPL | 2 | 0 |  |  |  | 0 |  | [bez vazby na CS] |  | 2
PP
VV
TS |  |  |  | prostup 5.01 ROZMĚR POTRUBÍ [mm] ROZMĚR PROSTUPU [mm] 350x200 SMĚR PROSTUPU : STROP OSA PROSTUPU, SPODNÍ HRANA [mm] : - POŽADAVEK NA PO : 15 DP3 umístění: 2.n.p. dodávka+montáž
P | 596 | R00280 |  | prostup 5.02 | KPL | 3 | 0 |  |  |  | 0 |  | [bez vazby na CS] |  | 2
PP
VV
TS |  |  |  | prostup 5.02 ROZMĚR POTRUBÍ [mm] ROZMĚR PROSTUPU [mm] ?150 SMĚR PROSTUPU : STĚNA OSA PROSTUPU, SPODNÍ HRANA [mm] : OSA +2,900 POŽADAVEK NA PO : - umístění: 2.n.p. dodávka+montáž
P | 597 | R00281 |  | prostup 5.03 | KPL | 1 | 0 |  |  |  | 0 |  | [bez vazby na CS] |  | 2
PP
VV
TS |  |  |  | prostup 5.03 ROZMĚR POTRUBÍ [mm] ROZMĚR PROSTUPU [mm] ?150 SMĚR PROSTUPU : STĚNA OSA PROSTUPU, SPODNÍ HRANA [mm] : OSA +2,900 POŽADAVEK NA PO : 15 DP3 umístění: 2.n.p. dodávka+montáž
P | 598 | R00282 |  | prostup 5.04 | KPL | 34 | 0 |  |  |  | 0 |  | [bez vazby na CS] |  | 2
PP
VV
TS |  |  |  | prostup 5.04 ROZMĚR POTRUBÍ [mm] ŽLAB 160x65 ROZMĚR PROSTUPU [mm] 180x80 SMĚR PROSTUPU : STĚNA OSA PROSTUPU, SPODNÍ HRANA [mm] : SH +0,740 POŽADAVEK NA PO : - umístění: 2.n.p. dodávka+montáž
P | 599 | R00285 |  | prostup 6.01 | KPL | 68 | 0 |  |  |  | 0 |  | [bez vazby na CS] |  | 2
PP
VV
TS |  |  |  | prostup 6.01 ROZMĚR POTRUBÍ [mm] ? 4 KABELŮ ROZMĚR PROSTUPU [mm] ?32 SMĚR PROSTUPU : STĚNA OSA PROSTUPU, SPODNÍ HRANA [mm] : OSA +2,900 POŽADAVEK NA PO : - umístění: 2.n.p. dodávka+montáž
P | 600 | R00286 |  | prostup 6.02 | KPL | 4 | 0 |  |  |  | 0 |  | [bez vazby na CS] |  | 2
PP
VV
TS |  |  |  | prostup 6.02 ROZMĚR POTRUBÍ [mm] ?11 KABELŮ ROZMĚR PROSTUPU [mm] ?52 SMĚR PROSTUPU : STĚNA OSA PROSTUPU, SPODNÍ HRANA [mm] : OSA +2,900 POŽADAVEK NA PO : - umístění: 2.n.p. dodávka+montáž
P | 601 | R00287 |  | prostup 6.03 | KPL | 7 | 0 |  |  |  | 0 |  | [bez vazby na CS] |  | 2
PP
VV
TS |  |  |  | prostup 6.03 ROZMĚR POTRUBÍ [mm] ? 4 KABELŮ ROZMĚR PROSTUPU [mm] ?32 SMĚR PROSTUPU : STĚNA OSA PROSTUPU, SPODNÍ HRANA [mm] : OSA +2,900 POŽADAVEK NA PO : 15 DP3 umístění: 2.n.p. dodávka+montáž
P | 602 | R00288 |  | prostup 6.04 | KPL | 1 | 0 |  |  |  | 0 |  | [bez vazby na CS] |  | 2
PP
VV
TS |  |  |  | prostup 6.04 ROZMĚR POTRUBÍ [mm] ?11 KABELŮ ROZMĚR PROSTUPU [mm] ?52 SMĚR PROSTUPU : STĚNA OSA PROSTUPU, SPODNÍ HRANA [mm] : OSA +2,900 POŽADAVEK NA PO : 15 DP3 umístění: 2.n.p. dodávka+montáž
P | 603 | R00291 |  | prostup 7.01 | KPL | 1 | 0 |  |  |  | 0 |  | [bez vazby na CS] |  | 2
PP
VV
TS |  |  |  | prostup 7.01 ROZMĚR POTRUBÍ [mm] ZTI D32; VZT 2?20 (?84) ROZMĚR PROSTUPU [mm] 310x125 SMĚR PROSTUPU : STĚNA OSA PROSTUPU, SPODNÍ HRANA [mm] : SH +2,840 POŽADAVEK NA PO : - umístění: 2.n.p. dodávka+montáž
P | 604 | R00292 |  | prostup 7.02 | KPL | 1 | 0 |  |  |  | 0 |  | [bez vazby na CS] |  | 2
PP
VV
TS |  |  |  | prostup 7.02 ROZMĚR POTRUBÍ [mm] MAR, ESI ROZMĚR PROSTUPU [mm] 420x200 SMĚR PROSTUPU : STROP OSA PROSTUPU, SPODNÍ HRANA [mm] : - POŽADAVEK NA PO : 15 DP3 umístění: 2.n.p. dodávka+montáž
P | 605 | R00293 |  | prostup 7.03 | KPL | 1 | 0 |  |  |  | 0 |  | [bez vazby na CS] |  | 2
PP
VV
TS |  |  |  | prostup 7.03 ROZMĚR POTRUBÍ [mm] ESI; SLP 8xK ROZMĚR PROSTUPU [mm] ?150 SMĚR PROSTUPU : STĚNA OSA PROSTUPU, SPODNÍ HRANA [mm] : OSA +2,900 POŽADAVEK NA PO : 15 DP3 umístění: 2.n.p. dodávka+montáž
P | 606 | R00294 |  | prostup 7.04 | KPL | 1 | 0 |  |  |  | 0 |  | [bez vazby na CS] |  | 2
PP
VV
TS |  |  |  | prostup 7.04 ROZMĚR POTRUBÍ [mm] ZTI D32; MAR ROZMĚR PROSTUPU [mm] ?100 SMĚR PROSTUPU : STĚNA OSA PROSTUPU, SPODNÍ HRANA [mm] : OSA +2,900 POŽADAVEK NA PO : - umístění: 2.n.p. dodávka+montáž
P | 607 | R00295 |  | prostup 7.05 | KPL | 1 | 0 |  |  |  | 0 |  | [bez vazby na CS] |  | 2
PP
VV
TS |  |  |  | prostup 7.05 ROZMĚR POTRUBÍ [mm] MAR; ESI; SLP 9xK ROZMĚR PROSTUPU [mm] 200x100 SMĚR PROSTUPU : STĚNA OSA PROSTUPU, SPODNÍ HRANA [mm] : SH +2,850 POŽADAVEK NA PO : - umístění: 2.n.p. dodávka+montáž
P | 608 | R00297 |  | prostup 7.07 | KPL | 3 | 0 |  |  |  | 0 |  | [bez vazby na CS] |  | 2
PP
VV
TS |  |  |  | prostup 7.07 ROZMĚR POTRUBÍ [mm] ZTI ?32x4,4; VZT ?160 ROZMĚR PROSTUPU [mm] 310x260 SMĚR PROSTUPU : STĚNA OSA PROSTUPU, SPODNÍ HRANA [mm] : SH +2,770 POŽADAVEK NA PO : - umístění: 2.n.p. dodávka+montáž
P | 609 | R00298 |  | prostup 7.08 | KPL | 1 | 0 |  |  |  | 0 |  | [bez vazby na CS] |  | 2
PP
VV
TS |  |  |  | prostup 7.08 ROZMĚR POTRUBÍ [mm] ZTI ?32x4,4; VZT ?160 ROZMĚR PROSTUPU [mm] 310x260 SMĚR PROSTUPU : STĚNA OSA PROSTUPU, SPODNÍ HRANA [mm] : SH +2,510 POŽADAVEK NA PO : 15 DP3 umístění: 2.n.p. dodávka+montáž
P | 610 | R00299 |  | prostup 7.09 | KPL | 1 | 0 |  |  |  | 0 |  | [bez vazby na CS] |  | 2
PP
VV
TS |  |  |  | prostup 7.09 ROZMĚR POTRUBÍ [mm] ESI; SLP 4xK ROZMĚR PROSTUPU [mm] ?150 SMĚR PROSTUPU : STĚNA OSA PROSTUPU, SPODNÍ HRANA [mm] : OSA +2,900 POŽADAVEK NA PO : - umístění: 2.n.p. dodávka+montáž
P | 611 | R00300 |  | prostup 7.10 | KPL | 1 | 0 |  |  |  | 0 |  | [bez vazby na CS] |  | 2
PP
VV
TS |  |  |  | prostup 7.10 ROZMĚR POTRUBÍ [mm] MAR; ESI; SLP 3xK ROZMĚR PROSTUPU [mm] ?150 SMĚR PROSTUPU : STĚNA OSA PROSTUPU, SPODNÍ HRANA [mm] : OSA +2,900 POŽADAVEK NA PO : - umístění: 2.n.p. dodávka+montáž
P | 612 | R00301 |  | prostup 7.11 | KPL | 2 | 0 |  |  |  | 0 |  | [bez vazby na CS] |  | 2
PP
VV
TS |  |  |  | prostup 7.11 ROZMĚR POTRUBÍ [mm] VZT ?20 (?84); SLP 1xK ROZMĚR PROSTUPU [mm] ?130 SMĚR PROSTUPU : STĚNA OSA PROSTUPU, SPODNÍ HRANA [mm] : OSA +2,900 POŽADAVEK NA PO : - umístění: 2.n.p. dodávka+montáž
P | 613 | 977211111 |  | Řezání konstrukcí stěnovou pilou betonových nebo železobetonových průměru řezané výztuže do 16 mm hloubka řezu do 200 mm | M | 8.52 | 8e-05 |  |  |  | 0 |  | CS ÚRS 2023 01 |  | 2
PP
VV |  |  |  | "1S05- rušený výtah-naříznutí konzole na části"1*4 "1S02- rušený výtah-naříznutí konzole na části"0,9*4 "dle výkr 2.235-1.PP" "2.05-obvod prostupu*počet"(0,2+0,26)*2*1 Součet 8,52
TS
P | 614 | 977211112 |  | Řezání konstrukcí stěnovou pilou betonových nebo železobetonových průměru řezané výztuže do 16 mm hloubka řezu přes 200 do 350 mm | M | 21.58 | 0.0002 |  |  |  | 0 |  | CS ÚRS 2023 01 |  | 2
PP
VV |  |  |  | "0P34-výtah-zaříznutí před bouracími pracemi"3,2 "0P112-rušený výtah-zaříznutí před bouracími pracemi"3,44*2 "výměna světlíků nad schodištěm OP11"1*1*2*0,3 "výměna pro výlezy na střechu v místech sedlových světlíků"0,7+1,3*4 "výměna pro zhotovení světlíků nad schodištěm 1P01"1+1*4 Součet 21,58
TS
P | 615 | 977211114 |  | Řezání konstrukcí stěnovou pilou betonových nebo železobetonových průměru řezané výztuže do 16 mm hloubka řezu přes 420 do 520 mm | M | 36.63 | 0.00042 |  |  |  | 0 |  | CS ÚRS 2023 01 |  | 2
PP
VV |  |  |  | "dle výkr 2.235-1.PP" "1.10K-obvod prostupu*počet"(0,36+0,18)*2 "1.18V+K-obvod prostupu*počet"(0,26+0,15)*2*2 "2.03-obvod prostupu*počet"(0,42+0,36)*2*4 "2.04-obvod prostupu*počet"(0,3+0,26)*2*1 "2.06-obvod prostupu*počet"(0,225+0,2)*2*2 "2.07-obvod prostupu*počet"(0,3+0,26)*2*3 "2.08-obvod prostupu*počet"(0,26+0,26)*2*1 "2.1-obvod prostupu*počet"(0,525+0,225)*2*2 "3.05-obvod prostupu*počet"(0,2+0,05)*2*2 "3.06-obvod prostupu*počet"(0,1+0,05)*2*2 "4.04-obvod prostupu*počet"(0,1+0,06)*2*2 "5.03-obvod prostupu*počet"(0,2+0,35)*2*1 "5.06-obvod prostupu*počet"(0,2+0,35)*2*1 "7.01-obvod prostupu*počet"(0,15+0,05)*2*1 "7.02-obvod prostupu*počet"(0,25+0,06)*2*1 "7.05-obvod prostupu*počet"(0,46+0,15)*2*1 "7.06-obvod prostupu*počet"(0,4+0,18)*2*1 "7.08-obvod prostupu*počet"(0,4+0,15)*2*1 "7.09-obvod prostupu*počet"(0,58+0,225)*2*1 "7.11-obvod prostupu*počet"(0,23+0,15)*2*1 "7.12-obvod prostupu*počet"(0,2+0,42)*2*1 "7.13-obvod prostupu*počet"(0,15+0,06)*2*1 "7.14-obvod prostupu*počet"(0,65+0,1)*2*1 "7.14-obvod prostupu*počet"(0,4+0,15)*2*1 "7.S1-obvod prostupu*počet"(0,5+0,2)*2*1 "7.N1-obvod prostupu*počet"(0,12+0,12)*2*1 Součet 36,63
TS
P | 616 | 977212111 |  | Řezání konstrukcí diamantovým lanem železobetonových s výztuží průměru do 16 mm | M2 | 0.515 | 0.00035 |  |  |  | 0 |  | CS ÚRS 2023 01 |  | 2
PP
VV |  |  |  | "rušený výtah 1S05-řezání konzole"1,7*0,2 "rušený výtah 1S02-řezání konzole"1,75*0,1 Součet 0,515
TS
P | 617 | 978013161 |  | Otlučení vápenných nebo vápenocementových omítek vnitřních ploch stěn s vyškrabáním spar, s očištěním zdiva, v rozsahu přes 30 do 50 % | M2 | 4463.643 | 0 |  |  |  | 0 |  | CS ÚRS 2023 01 |  | 2
PP
VV |  |  |  | "1.N.P-odstranění štuku na jádrovou omítku" "0P26-obvod*výška-odečet otvorů"35,5*3,2 -(1,7*2,8+1,46*12,75*4+1,45*2,8*2+1,45*1,97+1,7*2,2+0,8*1,97) "0P27A-obvod*výška-odečet otvorů"39,9*3,2 -(1,48*1,8*6+1,45*1,97+1,8*2+0,9*2,08+1,6*2,5+0,8*1,97*3-3,475*3,2) "0P22+23+21+19-obvod*výška-odečet otvorů"36,8*3,2 -(1,65*2,8+1,475*1,75*6+1,45*1,97+0,8*1,97+1,5*3,2) "0P28+29+16+17+18+12+13+14-obvod*výška-odečet otvorů"(40,8+5,8*2)*3,2 -(1,7*2,2+1,5*2,2+1,6*2,5+0,8*1,97+3,3*3,2+1,45*1,97+1,35*2,8+1,46*1,8*2+3,4*3,2) "0P09-obvod*výška-odečet otvorů"30,2*3,2 -(1,48*1,8*3+1,45*1,97+0,8*1,97) "0P33-obvod*výška-odečet otvorů"6,8*3,2 -(0,8*1,97*2) "0P35+27B-obvod*výška-odečet otvorů"18,3*3,2 -(2,7*3,2+0,8*1,97+1,45*1,8) (48,7+13,7)*3,2 -(1,475*1,79*6+2,25*2,35+4,72*2,7+2,7*2,7+1,3*2,8+0,85*0,55*6+0,58*1,15*6+1,7*2,2+1*2,25*2) "levá část od vestibulu"30*3,2+26,4*3,2 -(3,49*2,8+1,5*0,5+1,48*1,8*5+4,72*2,8+1,435*2,2+5,445*2,8+2,905*2,8+1,63*2,8+2,86*2,8+1,62*2,8*4) "vestibul 0P01"23,34*2*8,3+15,4*8,3 -(8,505*2,8+15,4*2,8+1,59*2,8+1,655*2,8*3+2,86*2,8+1,63*2,8+2,905*2,8+5,445*2,8+8,4*2,3*2+10,57*8,3+5,44*2,5+8,47*2,8) "pravá strana od vestibulu"68,5*3,3 -(1,2*2,1+5,44*2,8+3,63*2,8+5,52*2,8+1,456*1,75*4+1,6*2,7+4,710*2,8+8,505*2,8+8,470*2,8+5,44*2,8+1,5*2,8) "pravá strana od vestibulu"40,75*3,2 -(13,25*2,8+1,465*2,8+4,7*2,8+1,165*2,8+1,46*1,75*4+1,95*2,8+1,8*2,8) "pravá strana od vestibulu"31,25*3,25 -(1,48*1,75*5+1,48*2,8+10,7*2,75+9,7*2,8) "pravá strana od vestibulu"33,1*3,25 -(1,47*2,75+1,47*1,75*3+1,45*2,8+10,47*2,75) "pravá strana od vestibulu"51,7*3,2 -(1,47*1,75*3+1,47*2,75+1,15*1,75*3+0,56*1,15+19,2*2,8) "pravá strana od vestibulu"45,3*3,2 -(0,6*1,2+1,46*1,75*6+2,77*1,455+11*2,75+7,6*2,75) "pravá strana od vestibulu"16,6*3,2 -(1,16*1,75+1*2) "pravá strana od vestibulu 0P86-89"20,9*3,2 -(0,9*1,97*2+1,145*1,75*2) "pravá strana od vestibulu 0P84"18*3,2 -(1,47*1,75*2+0,9*1,97) "pravá strana od vestibulu 0P83"19,3*3,2 -(1,45*1,7*2+0,9*1,97) "pravá strana od vestibulu 0P81"7,3*3,2 -(1,49*1,77*2+0,8*1,97) "pravá strana od vestibulu 0P82"7,5*3,2 -(1,49*1,77*2+0,8*1,97) "pravá strana od vestibulu 0P79"11,9*3,2 -(2,16*0,8) "pravá strana od vestibulu 0P78"8,1*3,2 -(0,8*1,97*2) "pravá strana od vestibulu 0P77"5,65*3,2 -(0,8*1,97*2) "pravá strana od vestibulu 0P76"15*3,2 -(0,8*1,97*2+0,9*1,97+1,49*1,75) "pravá strana od vestibulu 0P75"18,55*3,2 -(0,9*1,97+1,45*1,75*2) "pravá strana od vestibulu 0P74"19*3,2 -(0,8*1,97+1,49*1,77*2) "pravá strana od vestibulu 0P59"11,7*3,2 -(1,46*2,7) "pravá strana od vestibulu 0P61-64"20*3,2 -(1,47*1,75*3+1,48*2,9+0,9*1,35) "pravá strana od vestibulu 0P65"19,5*3,2 -(1,46*1,75*3+1,48*1,45*3+0,9*1,97+1*1,35) "pravá strana od vestibulu 0P66"11*3,2 -(0,8*1,97+1,465*2,8) "pravá strana od vestibulu 0P67"24,3*3,2 -(0,8*1,97+0,9*2,8+1,47*1,75*3+1,12*1,75) "pravá strana od vestibulu 0P68"14,6*3,2 -(0,8*1,97+1,445*1,75*2) "pravá strana od vestibulu 0P69"18,2*3,2 -(0,8*1,97+1,47*1,75*2) "pravá strana od vestibulu 0P71"9,9*3,2 -(1,46*2,8+1,16*1,74) "pravá strana od vestibulu 0P78"68*3,2 -(1,165*2,8+1,48*2,9+1,5*1,45+0,9*1,35+1*1,35+1,48*1,45*3+0,9*1,97*7+0,7*1,97*2+2,4*2,8+1,16*1,74) Mezisoučet 2320.6650499999987 "2.N.P." "1P28-obvod*výška-odečet otvorů"16*3,01 -(1,47*1,75*2+0,7*1,97+0,8*1,97) "1P29-obvod*výška-odečet otvorů"25*3,01 -(1,47*1,75*4+1,57*2,02) "1P31-obvod*výška-odečet otvorů"17,3*3,01 -(1,47*1,75*2+0,8*1,97) "1P32-obvod*výška-odečet otvorů"19,7*3,01 -(1,47*1,75*2+0,8*1,97) "1P33+35+34-obvod*výška-odečet otvorů"31,6*3,01 -(1,47*1,75*4+0,8*1,97*2) "1P36-obvod*výška-odečet otvorů"14,15*3,01 -(1,47*1,75*2+0,8*1,97) "1P38-obvod*výška-odečet otvorů"13,26*2,98 -(1,47*1,75*2+0,8*1,97) "1P41-obvod*výška-odečet otvorů"13,9*2,98 -(1,47*1,75+0,8*1,97) "1P42-obvod*výška-odečet otvorů"14,15*4,82 -(1,47*2,35*5+2+1,995*1,97) "1P43-obvod*výška-odečet otvorů"14,15*2,98 -(1,47*1,75+0,8*1,97) "1P44-obvod*výška-odečet otvorů"13,3*2,98 -(1,47*1,75*2+0,8*1,97) "1P45-obvod*výška-odečet otvorů"18,6*3 -(1,47*1,75*3+1,35*2,02) "1P46-obvod*výška-odečet otvorů"18,9*3,005 -(1,47*1,75*2+0,8*1,97) "1P47-obvod*výška-odečet otvorů"14,15*3,01 -(1,47*1,75+0,8*1,97) "1P48-obvod*výška-odečet otvorů"19*3 -(1,47*1,75*2+0,8*1,97) "1P49-obvod*výška-odečet otvorů"14,6*3,01 -(1,47*1,75*1+0,8*1,97*3) "1P51-obvod*výška-odečet otvorů"18,9*3,0 -(1,47*1,75*2+0,8*1,97) "1P52-obvod*výška-odečet otvorů"19*3,0 -(1,47*1,75*2+0,8*1,97*2) "1P53-obvod*výška-odečet otvorů"14,85*3,0 -(1,47*1,75+0,8*1,97) "1P54-obvod*výška-odečet otvorů"14,8*3,0 -(1,47*1,75+0,8*1,97) "1P55-obvod*výška-odečet otvorů"14,9*3,0 -(1,47*1,75+0,8*1,97) "1P25-obvod*výška-odečet otvorů"22,5*3,01 -(1,47*1,75*3+1,81*2,15+0,8*1,97) "1P24+37-obvod*výška-odečet otvorů"70*3,0 -(0,8*1,97*12+5,6*3+1,57*2,02+0,6*1,97+1,14*2,05) "1P39-obvod*výška-odečet otvorů"21,3*2,985 -(1,76*2,47+1,15*1,03*3) "1P23-obvod*výška-odečet otvorů"70*3,01 -(0,8*1,97+1,47*1,75*3) "1P22-obvod*výška-odečet otvorů"15,57*3,01 -(0,8*1,97*2+1,47*1,75*2) "1P19-13-obvod*výška-odečet otvorů"24*3,01 -(5,6*3,01+1,47*1,75*3+0,8*1,97) "1P12-obvod*výška-odečet otvorů"10,3*3,18 -(0,8*1,97+3,4*3,18+1,5*1,97) "1P11-schodiště-odměřeno-řez A"22,56*2+4,755*3,42 -(1,47*1,75*4) "1P09-obvod*výška-odečet otvorů"25*3,025 -(0,9*1,97+1,5*1,97+1,47*1,75*3) "1P07-obvod*výška-odečet otvorů"19,7*3,045 -(0,8*1,97+1,47*1,75) "1P08-obvod*výška-odečet otvorů"20,29*3,045 -(0,9*1,97*2+0,8*1,97+1,47*1,75*2) "1P39-obvod*výška-odečet otvorů"21,3*2,985 -(0,8*1,97*3+1,15*1,03*3+1,76*2,47+2,025*2,985) "chodba napravo od kulturní místnosti"32,2*3 -(1,995*3+1,15*1,03*3+0,8*1,97*2+1,35*2,02+1,48*3-3,27*2,53) "1P02-06-obvod*výška-odečet otvorů"16,7*2,98 -(1*2+1,16*1,75) "1P11-schodiště-odměřeno-řez E"15**2+4,34*3,42*2,4 -(2,4*1,75*2) "1P65-687-obvod*výška-odečet otvorů"17,5*3 -(1,25*1,75+1,47*1,75+0,8*1,97+3,09*3) "1P63-obvod*výška-odečet otvorů"19*3 -(0,*1,97+1,45*1,75*3) "1P61-obvod*výška-odečet otvorů"16*3 -(0,8*1,97+1,47*1,75+1*3) "1P59-obvod*výška-odečet otvorů"15,7*3 -(0,8*1,97+1,45*1,75*2) "1P58-obvod*výška-odečet otvorů"11,5*3 -(0,8*1,97+1,45*1,75) "1P57-obvod*výška-odečet otvorů"11,65*3 -(0,8*1,97+1,45*1,75) Mezisoučet 2142.9867750000003 Součet 4463,652
TS
P | 618 | 978035115 |  | Odstranění tenkovrstvých omítek nebo štuku tloušťky do 2 mm obroušením, rozsahu přes 30 do 50% | M2 | 4463.643 | 0 |  |  |  | 0 |  | CS ÚRS 2023 01 |  | 2
PP
VV |  |  |  | "1.N.P-odstranění štuku na jádrovou omítku" "0P26-obvod*výška-odečet otvorů"35,5*3,2 -(1,7*2,8+1,46*12,75*4+1,45*2,8*2+1,45*1,97+1,7*2,2+0,8*1,97) "0P27A-obvod*výška-odečet otvorů"39,9*3,2 -(1,48*1,8*6+1,45*1,97+1,8*2+0,9*2,08+1,6*2,5+0,8*1,97*3-3,475*3,2) "0P22+23+21+19-obvod*výška-odečet otvorů"36,8*3,2 -(1,65*2,8+1,475*1,75*6+1,45*1,97+0,8*1,97+1,5*3,2) "0P28+29+16+17+18+12+13+14-obvod*výška-odečet otvorů"(40,8+5,8*2)*3,2 -(1,7*2,2+1,5*2,2+1,6*2,5+0,8*1,97+3,3*3,2+1,45*1,97+1,35*2,8+1,46*1,8*2+3,4*3,2) "0P09-obvod*výška-odečet otvorů"30,2*3,2 -(1,48*1,8*3+1,45*1,97+0,8*1,97) "0P33-obvod*výška-odečet otvorů"6,8*3,2 -(0,8*1,97*2) "0P35+27B-obvod*výška-odečet otvorů"18,3*3,2 -(2,7*3,2+0,8*1,97+1,45*1,8) (48,7+13,7)*3,2 -(1,475*1,79*6+2,25*2,35+4,72*2,7+2,7*2,7+1,3*2,8+0,85*0,55*6+0,58*1,15*6+1,7*2,2+1*2,25*2) "levá část od vestibulu"30*3,2+26,4*3,2 -(3,49*2,8+1,5*0,5+1,48*1,8*5+4,72*2,8+1,435*2,2+5,445*2,8+2,905*2,8+1,63*2,8+2,86*2,8+1,62*2,8*4) "vestibul 0P01"23,34*2*8,3+15,4*8,3 -(8,505*2,8+15,4*2,8+1,59*2,8+1,655*2,8*3+2,86*2,8+1,63*2,8+2,905*2,8+5,445*2,8+8,4*2,3*2+10,57*8,3+5,44*2,5+8,47*2,8) "pravá strana od vestibulu"68,5*3,3 -(1,2*2,1+5,44*2,8+3,63*2,8+5,52*2,8+1,456*1,75*4+1,6*2,7+4,710*2,8+8,505*2,8+8,470*2,8+5,44*2,8+1,5*2,8) "pravá strana od vestibulu"40,75*3,2 -(13,25*2,8+1,465*2,8+4,7*2,8+1,165*2,8+1,46*1,75*4+1,95*2,8+1,8*2,8) "pravá strana od vestibulu"31,25*3,25 -(1,48*1,75*5+1,48*2,8+10,7*2,75+9,7*2,8) "pravá strana od vestibulu"33,1*3,25 -(1,47*2,75+1,47*1,75*3+1,45*2,8+10,47*2,75) "pravá strana od vestibulu"51,7*3,2 -(1,47*1,75*3+1,47*2,75+1,15*1,75*3+0,56*1,15+19,2*2,8) "pravá strana od vestibulu"45,3*3,2 -(0,6*1,2+1,46*1,75*6+2,77*1,455+11*2,75+7,6*2,75) "pravá strana od vestibulu"16,6*3,2 -(1,16*1,75+1*2) "pravá strana od vestibulu 0P86-89"20,9*3,2 -(0,9*1,97*2+1,145*1,75*2) "pravá strana od vestibulu 0P84"18*3,2 -(1,47*1,75*2+0,9*1,97) "pravá strana od vestibulu 0P83"19,3*3,2 -(1,45*1,7*2+0,9*1,97) "pravá strana od vestibulu 0P81"7,3*3,2 -(1,49*1,77*2+0,8*1,97) "pravá strana od vestibulu 0P82"7,5*3,2 -(1,49*1,77*2+0,8*1,97) "pravá strana od vestibulu 0P79"11,9*3,2 -(2,16*0,8) "pravá strana od vestibulu 0P78"8,1*3,2 -(0,8*1,97*2) "pravá strana od vestibulu 0P77"5,65*3,2 -(0,8*1,97*2) "pravá strana od vestibulu 0P76"15*3,2 -(0,8*1,97*2+0,9*1,97+1,49*1,75) "pravá strana od vestibulu 0P75"18,55*3,2 -(0,9*1,97+1,45*1,75*2) "pravá strana od vestibulu 0P74"19*3,2 -(0,8*1,97+1,49*1,77*2) "pravá strana od vestibulu 0P59"11,7*3,2 -(1,46*2,7) "pravá strana od vestibulu 0P61-64"20*3,2 -(1,47*1,75*3+1,48*2,9+0,9*1,35) "pravá strana od vestibulu 0P65"19,5*3,2 -(1,46*1,75*3+1,48*1,45*3+0,9*1,97+1*1,35) "pravá strana od vestibulu 0P66"11*3,2 -(0,8*1,97+1,465*2,8) "pravá strana od vestibulu 0P67"24,3*3,2 -(0,8*1,97+0,9*2,8+1,47*1,75*3+1,12*1,75) "pravá strana od vestibulu 0P68"14,6*3,2 -(0,8*1,97+1,445*1,75*2) "pravá strana od vestibulu 0P69"18,2*3,2 -(0,8*1,97+1,47*1,75*2) "pravá strana od vestibulu 0P71"9,9*3,2 -(1,46*2,8+1,16*1,74) "pravá strana od vestibulu 0P78"68*3,2 -(1,165*2,8+1,48*2,9+1,5*1,45+0,9*1,35+1*1,35+1,48*1,45*3+0,9*1,97*7+0,7*1,97*2+2,4*2,8+1,16*1,74) Mezisoučet 2320.6650499999987 "2.N.P." "1P28-obvod*výška-odečet otvorů"16*3,01 -(1,47*1,75*2+0,7*1,97+0,8*1,97) "1P29-obvod*výška-odečet otvorů"25*3,01 -(1,47*1,75*4+1,57*2,02) "1P31-obvod*výška-odečet otvorů"17,3*3,01 -(1,47*1,75*2+0,8*1,97) "1P32-obvod*výška-odečet otvorů"19,7*3,01 -(1,47*1,75*2+0,8*1,97) "1P33+35+34-obvod*výška-odečet otvorů"31,6*3,01 -(1,47*1,75*4+0,8*1,97*2) "1P36-obvod*výška-odečet otvorů"14,15*3,01 -(1,47*1,75*2+0,8*1,97) "1P38-obvod*výška-odečet otvorů"13,26*2,98 -(1,47*1,75*2+0,8*1,97) "1P41-obvod*výška-odečet otvorů"13,9*2,98 -(1,47*1,75+0,8*1,97) "1P42-obvod*výška-odečet otvorů"14,15*4,82 -(1,47*2,35*5+2+1,995*1,97) "1P43-obvod*výška-odečet otvorů"14,15*2,98 -(1,47*1,75+0,8*1,97) "1P44-obvod*výška-odečet otvorů"13,3*2,98 -(1,47*1,75*2+0,8*1,97) "1P45-obvod*výška-odečet otvorů"18,6*3 -(1,47*1,75*3+1,35*2,02) "1P46-obvod*výška-odečet otvorů"18,9*3,005 -(1,47*1,75*2+0,8*1,97) "1P47-obvod*výška-odečet otvorů"14,15*3,01 -(1,47*1,75+0,8*1,97) "1P48-obvod*výška-odečet otvorů"19*3 -(1,47*1,75*2+0,8*1,97) "1P49-obvod*výška-odečet otvorů"14,6*3,01 -(1,47*1,75*1+0,8*1,97*3) "1P51-obvod*výška-odečet otvorů"18,9*3,0 -(1,47*1,75*2+0,8*1,97) "1P52-obvod*výška-odečet otvorů"19*3,0 -(1,47*1,75*2+0,8*1,97*2) "1P53-obvod*výška-odečet otvorů"14,85*3,0 -(1,47*1,75+0,8*1,97) "1P54-obvod*výška-odečet otvorů"14,8*3,0 -(1,47*1,75+0,8*1,97) "1P55-obvod*výška-odečet otvorů"14,9*3,0 -(1,47*1,75+0,8*1,97) "1P25-obvod*výška-odečet otvorů"22,5*3,01 -(1,47*1,75*3+1,81*2,15+0,8*1,97) "1P24+37-obvod*výška-odečet otvorů"70*3,0 -(0,8*1,97*12+5,6*3+1,57*2,02+0,6*1,97+1,14*2,05) "1P39-obvod*výška-odečet otvorů"21,3*2,985 -(1,76*2,47+1,15*1,03*3) "1P23-obvod*výška-odečet otvorů"70*3,01 -(0,8*1,97+1,47*1,75*3) "1P22-obvod*výška-odečet otvorů"15,57*3,01 -(0,8*1,97*2+1,47*1,75*2) "1P19-13-obvod*výška-odečet otvorů"24*3,01 -(5,6*3,01+1,47*1,75*3+0,8*1,97) "1P12-obvod*výška-odečet otvorů"10,3*3,18 -(0,8*1,97+3,4*3,18+1,5*1,97) "1P11-schodiště-odměřeno-řez A"22,56*2+4,755*3,42 -(1,47*1,75*4) "1P09-obvod*výška-odečet otvorů"25*3,025 -(0,9*1,97+1,5*1,97+1,47*1,75*3) "1P07-obvod*výška-odečet otvorů"19,7*3,045 -(0,8*1,97+1,47*1,75) "1P08-obvod*výška-odečet otvorů"20,29*3,045 -(0,9*1,97*2+0,8*1,97+1,47*1,75*2) "1P39-obvod*výška-odečet otvorů"21,3*2,985 -(0,8*1,97*3+1,15*1,03*3+1,76*2,47+2,025*2,985) "chodba napravo od kulturní místnosti"32,2*3 -(1,995*3+1,15*1,03*3+0,8*1,97*2+1,35*2,02+1,48*3-3,27*2,53) "1P02-06-obvod*výška-odečet otvorů"16,7*2,98 -(1*2+1,16*1,75) "1P11-schodiště-odměřeno-řez E"15**2+4,34*3,42*2,4 -(2,4*1,75*2) "1P65-687-obvod*výška-odečet otvorů"17,5*3 -(1,25*1,75+1,47*1,75+0,8*1,97+3,09*3) "1P63-obvod*výška-odečet otvorů"19*3 -(0,*1,97+1,45*1,75*3) "1P61-obvod*výška-odečet otvorů"16*3 -(0,8*1,97+1,47*1,75+1*3) "1P59-obvod*výška-odečet otvorů"15,7*3 -(0,8*1,97+1,45*1,75*2) "1P58-obvod*výška-odečet otvorů"11,5*3 -(0,8*1,97+1,45*1,75) "1P57-obvod*výška-odečet otvorů"11,65*3 -(0,8*1,97+1,45*1,75) Mezisoučet 2142.9867750000003 Součet 4463,652
TS
P | 619 | 978036141 |  | Otlučení cementových omítek vnějších ploch s vyškrabáním spar zdiva a s očištěním povrchu, v rozsahu přes 20 do 30 % | M2 | 1849.762 | 0 |  |  |  | 0 |  | CS ÚRS 2023 01 |  | 2
PP
VV |  |  |  | "vnější plochy-odečet otvorů" 27,325*7,83 -(14*1,48*1,75) -(13*1,48*1,75) -(1,45*1,5*2) -(1,35*2,8) (7,08*3,6)+(9*2,63)+(5,345*2,63)+(9*3,525)+23,905 -(8,54*2,29+3*1,15*1,03) 15*4,6 (5,255+6,62+12,925)*4,245 -(2,25*2,35+1,48*1,75*9) (8,06+2,93)*4,2 -1,05*0,5 0,545*5,4*2 -(0,545*1,17*3)*2 "plochy středová část-vedle hl. vstupu-plocha odměřena z výkr"19*2 (2,48+30,235+21,005+10,25+6,57+11,654+11,4)*4,25 -(2,48*2,95+1,47*1,75*22+0,56*1,15*3+1,18*1,75*3+2,07*2,8+1,45*2,08+1,45*2,75) ((0,48+15,03)*4,7)+((8,495+5,315+9)*3) -(8,495*2,229+1,15*1,03*3) (34,34+12,215)*7,785 -(1,16*1,75+1,145*1,75+1,46*1,75*12+1,35*2,8+1,7*2,38+1,16*1,74*2) -(1,16*1,75+2,4*1,75+1,25*1,75+1,47*1,75*13) "jižní plochy" 96,21*7,765+3,42*1,46*2+28+0,9*8,5*2+5,5*1,1*2+7,6*0,9*2 -(1,47*1,75*39+1,47*2,35*5) -(1,46*2,8+1,48*1,8*27+1,45*2,8*2+1,45*2,8+1,41*2,8+0,58*0,55*6+0,585*1,15*6+0,7*2+1,76*2,99+1,95*2,8+1,46*2,75+1,465*2,8+1,46*2,8+1,11*1,75+1*2) "východní plocha" 15,06*7,87 -(1,45*1,75+1,7*2,8*2+1,46*1,75*3) Součet 1849,763
TS
P | 620 | 978059541 |  | Odsekání obkladů stěn včetně otlučení podkladní omítky až na zdivo z obkládaček vnitřních, z jakýchkoliv materiálů, plochy přes 1 m2 | M2 | 1018.643 | 0 |  |  |  | 0 |  | CS ÚRS 2023 01 |  | 2
PP
VV |  |  |  | "1.P.P." "u nové výtahové šachty"(1,22+1,245)*2 " podchod"11,305*2,7+7,655*3 " podchod"0,575*3+3,155*2+2*2,5 " podchod"7,2*4,2*2 " rušený podchod"4,2*2*1,8 "1S14"1,66*(1,25+1,35) "1S15"2,160*(3,45+3,45+3,15+0,415+0,4+0,4+1,82+0,07+0,07) "1S12A"2,750*(2,505+2,505+1,38+0,235+0,24+0,2+0,2)+(0,905*(2,750-2,130)) "1S12B"2,750*(2,505+2,505+1,355+0,26+0,19+0,2+0,2)+(0,915*(2,750-2,130)) Mezisoučet 220.8839 " rušený podchod"4,315*1,75+1,95*1,75 "1.N.P. 0P115-obvod*výška"26,54*2,15-0,9*2-0,9*1,97-2,35*1,8 "1.N.P. 0P115-šířka*výška-parapety"1,45*2*1,05+0,5*2*2,15 "1.N.P. 0P114-šířka*výška-parapety"1,48*1,05 "1.N.P. 0P115-obvod*výška"11,3*2,15-0,9*2,1 "1.N.P. 0P113-obvod*výška"10,2*2,1-2*0,8*1,97 "1.N.P. 0P113-šířka*výška-parapety"1,45*2*1,0 "1.N.P. 0P101-obvod*výška"(7,7-0,8-0,8)*2,02 "1.N.P. 0P102-obvod*výška"(2,46*3,1+0,6)*2,15 "1.N.P. 0P105-obvod*výška"(1,53+0,77+1,08)*1,7 "1.N.P. 0P105B-obvod*výška"(3,05*2)+2,7*1,7 "1.N.P. 0P105A-obvod*výška"4,27*1,83 "1.N.P. 0P106A-obvod*výška"4,03*1,7 "1.N.P. 0P106-obvod*výška"1,72*1,7 "1.N.P. 0P107A-obvod*výška"7,6*2,17 "1.N.P. 0P96-obvod*výška"7,54*1,35+0,640*1,35+0,640*1,35 "1.N.P. 0P01-obvod*výška"(3,16+1,66+3,27+0,9+1,67+0,96+24,2+3+1,24)*2,6 "1.N.P. 0P01-obvod*výška"4,96*1,3 "1.N.P. 0P01-odečet otvorů"-((2,49*1,15)+(0,6*2,2)+(0,97*1,2)+(1,44*1,7)+(1,55*2,2)+-(1,545*1,75)+(0,97*1,2)+(1,63*1,8*2)+(3*0,8*1,97*3)) "1.N.P. 0P01-sloupy"2*3,14*0,25*2,8*5 "1.N.P. 0P92B-obvod*výška"3,26*1,86 "1.N.P. 0P92A-obvod*výška"3,44*1,86 "1.N.P. 0P94-obvod*výška"4,51*1,86 "1.N.P. 0P95-obvod*výška"2,91*2,16 "1.N.P. 0P95-obvod*výška"(2,91+0,58+5,08+2,58+0,7)*2,16 "1.N.P. 0P95-parapet-obvod*výška"1,16*0,95 "1.N.P. 0P93-obvod*výška"(1,98+0,32+1,1+2,6)*1,86 "1.N.P. 0P86-obvod*výška"(2,2+0,8)*1,78 "1.N.P. 0P89*-obvod*výška-odečet dveří"(7,9*2,02)-4*0,6*1,97 "1.N.P. 0P88*-obvod*výška-odečet dveří"(3,7*2,02)-0,6*1,97 "1.N.P. 0P88A-obvod*výška-odečet dveří"(3,7*2,02)-0,6*1,97 "1.N.P. 0P88B-obvod*výška-odečet dveří"(3,7*2,02)-0,6*1,97 "1.N.P. 0P85-obvod*výška-odečet dveří"(15,3*2,25)-0,6*1,9 "1.N.P. 0P56-obvod*výška"0,8*1 "1.N.P. 0P57-obvod*výška"5,07*1,83 "1.N.P. 0P62-obvod*výška"1,6*1,54 "1.N.P. 0P67-obvod*výška"1,1*1,76 "1.N.P. 0P53-obvod*výška"11,9*2-4*0,6*1,97-0,8*1,97 "1.N.P. 0P52A-obvod*výška"3,45*2,15-0,6*1,97+0,55*1,65 "1.N.P. 0P52B-obvod*výška"3,45*2,15-0,6*1,97+0,55*1,65 "1.N.P. 0P52C-obvod*výška"3,45*2,15-0,6*1,97+0,55*1,65 "1.N.P. 0P52D-obvod*výška"3,45*2,15-0,6*1,97+0,55*1,65 "1.N.P. 0P51-obvod*výška"(1,26+0,46+0,95+0,95)*2 "1.N.P. 0P49-obvod*výška"((1,7+1,9+0,3)*2,15)+(0,581*1,65*2) "1.N.P. 0P47-obvod*výška"(2,8+2,4)*2 "1.N.P. 0P48-obvod*výška"(7,25)*2 "1.N.P. 0P43-obvod*výška"(4,45)*2 "1.N.P. 0P44-obvod*výška"(0,6+3,7)*2 "1.N.P. 0P41-obvod*výška"(9,9+2,35)*2 "1.N.P. 0P39-obvod*výška"13,4*2-4*0,6*1,97 "1.N.P. 0P38A-obvod*výška"0,58*1,75+(1,2+1,8)*2,15 "1.N.P. 0P38B-obvod*výška"0,58*1,75+(1,2+1,5)*2,15 "1.N.P. 0P38C-obvod*výška"0,58*1,75+(1,2+1,5)*2,15 "1.N.P. 0P38D-obvod*výška"0,58*1,75+(1,4+1,4)*2,15 "1.N.P. 0P21-obvod*výška"5,3*2,14+2,3*1,85 "1.N.P. 0P19-obvod*výška"7,4*2,11 "1.N.P. 0P17-obvod*výška"1,4*1,85 "1.N.P. 0P16-obvod*výška"4,26*1,85 "1.N.P. 0P15-obvod*výška"1,6*1,5 "1.N.P. 0P18-obvod*výška"1*1,84 "1.N.P. 0P15-obvod*výška"1,5*1,5 "1.N.P. 0P04-obvod*výška"3*1,75+3,25*1,75 Mezisoučet 693.8770999999998 "2.N.P. 1P02-obvod*výška"(5,05+6,7+0,5)*1,85 "2.N.P. 1P03-obvod*výška"4,64*1,85 "2.N.P. 1P04-obvod*výška"3,06*1,85 "2.N.P. 1P05-obvod*výška"5*1,85 "2.N.P. 1P06-obvod*výška"(1,9+2,42+1)*1,85 "2.N.P. 1P13-obvod*výška"1,35*1,4 "2.N.P. 1P14A-obvod*výška"1,8*1,4 "2.N.P. 1P14B-obvod*výška"2,4*2,02+1,5*0,9 "2.N.P. 1P16-obvod*výška"2*(4*2,02-0,6*1,97) "2.N.P. 1P17-obvod*výška"2*(4*2,02-0,6*1,97) "2.N.P. 1P18-obvod*výška"2,3*1,85 "2.N.P. 1P19-obvod*výška"3,5*1,55 Mezisoučet 103.8795 Součet 1018,641
TS
P | 621 | 978059641 |  | Odsekání obkladů stěn včetně otlučení podkladní omítky až na zdivo z obkládaček vnějších, z jakýchkoliv materiálů, plochy přes 1 m2 | M2 | 144.851 | 0 |  |  |  | 0 |  | CS ÚRS 2023 01 |  | 2
PP
VV |  |  |  | "bourání kabřincového obkladu-podchod-vedle 0P55"(3,265*2+4,035)*1,1 "bourání kabřincového obkladu-východní pohled-obklad zdi u podchodu"3,8 "bourání kabřincového obkladu-obvod bez jižní strany"(83,26+140,46+15,05)*0,2 "bourání kabřincového obkladu-obvod bez jižní strany-odečet vstuních otvorů"-(1,7+1,75+1,95+2,35+1,54+1,3+1+1,45+1+2,07) "bourání kabřincového obkladu-severní strana svislé stěny u vstupu"12*2 "bourání kabřincového obkladu-jižní strana"(1,47+1,47)*0,5-1*0,5 "bourání kabřincového obkladu-jižní strana"10,85*0,25-1,4*0,25*4 "bourání kabřincového obkladu-jižní strana"22,9*0,25 "bourání kabřincového obkladu-jižní strana"6,5*0,25 "bourání kabřincového obkladu-jižní strana"2,4*0,25 "bourání kabřincového obkladu-jižní strana"2,1*0,25 "bourání kabřincového obkladu-jižní strana"15,2*0,25 "bourání kabřincového obkladu-jižní strana-středová část-odměřemo z výkresu"3,5+12,5+13,5+47 "bourání kabřincového obkladu-jižní strana-středová část-odměřemo z výkresu-odečet oken"-(2,35*1,47*5) Součet 144,851
TS
SD |  | 997 |  | Přesun sutě
P | 622 | 997013113 |  | Vnitrostaveništní doprava suti a vybouraných hmot vodorovně do 50 m svisle s použitím mechanizace pro budovy a haly výšky přes 9 do 12 m | T | 3353.832 | 0 |  |  |  | 0 |  | CS ÚRS 2023 01 |  | 2
PP
VV
TS
P | 623 | R015112.901 |  | Poplatek za uložení stavebního odpadu na skládce (skládkovné) zeminy a kamení zatříděného do Katalogu odpadů pod kódem 17 05 04 Evidenční položka. Neoceňovat v objektu SO/PS, položka se oceňuje pouze | T | 445.319 | 0 |  |  |  | 0 |  | R-položka |  | 2
PP
VV |  |  |  | "svahovaný výkop-schodiště do suterénu s opěrnou stěnou"27,51*3,45+10,52*2,48*1,8 "skladba nakládací plošiny nájemní jednotky-plocha v řezu*délka"(6,94*13)*1,8 "dle výkr.143-ocelová kce zastřešení nad hlavním vchodem-základový pas"7,92*1,2*1,8 "objem vytlačené zeminy zásyp výkopu kolem budovy - objem izolace+objem lože pro zemnící pásek"((302,01*0,16*0,8)+30,201)*1,8 Součet 445,319
TS |  |  |  | 1. Položka obsahuje: • veškeré poplatky provozovateli skládky, recyklační linky nebo jiného zařízení na zpracování nebo likvidaci odpadů související s převzetím, uložením, zpracováním nebo likvidací odpadu, • náklady spojené s dopravou odpadu z místa stavby na místo převzetí provozovatelem skládky, recyklační linky nebo jiného zařízení na zpracování nebo likvidaci odpadů, • náklady spojené s vyložením a manipulací s materiálem v místě skládky. 2. Položka neobsahuje: • náklady spojené s naložením a manipulací s materiálem. 3. Způsob měření: • [měrná jednotka – nejčastěji Tuna] určující množství odpadu vytříděného v souladu se zákonem č. 541/2020 Sb., o odpadech, v platném znění
P | 624 | R015631.907 |  | Poplatek za uložení stavebního odpadu na skládce (skládkovné) směsného stavebního a demoličního zatříděného do Katalogu odpadů pod kódem 17 09 04 včetně dopravy, Evidenční položka. Neoceňovat v objekt | T | 2837.543 | 0 |  |  |  | 0 |  | R-položka |  | 2
PP
VV |  |  |  | "celkový objem suti-železo-asfaltové krytiny-luxfery-zámečnické konstrukce-plastová okna"3353,664-(0,129+0,283+0,726)-4,456-484,73-10,018-15,779
TS |  |  |  | 1. Položka obsahuje: • veškeré poplatky provozovateli skládky, recyklační linky nebo jiného zařízení na zpracování nebo likvidaci odpadů související s převzetím, uložením, zpracováním nebo likvidací odpadu, • náklady spojené s dopravou odpadu z místa stavby na místo převzetí provozovatelem skládky, recyklační linky nebo jiného zařízení na zpracování nebo likvidaci odpadů, • náklady spojené s vyložením a manipulací s materiálem v místě skládky. 2. Položka neobsahuje: • náklady spojené s naložením a manipulací s materiálem. 3. Způsob měření: • [měrná jednotka – nejčastěji Tuna] určující množství odpadu vytříděného v souladu se zákonem č. 541/2020 Sb., o odpadech, v platném znění
P | 625 | R015632.908 |  | POPLATEK ZA LIKVIDACI ODPADU Z PLASTICKÝCH HMOT-17 04 03 VČETNĚ DOPRAVY Evidenční položka. Neoceňovat v objektu SO/PS, položka se oceňuje pouze v objektu SO 90-90 | T | 15.779 | 0 |  |  |  | 0 |  | R-položka |  | 2
PP
VV |  |  |  | "plastová okna"1,367+14,412
TS |  |  |  | 1. Položka obsahuje: • veškeré poplatky provozovateli skládky, recyklační linky nebo jiného zařízení na zpracování nebo likvidaci odpadů související s převzetím, uložením, zpracováním nebo likvidací odpadu, • náklady spojené s dopravou odpadu z místa stavby na místo převzetí provozovatelem skládky, recyklační linky nebo jiného zařízení na zpracování nebo likvidaci odpadů, • náklady spojené s vyložením a manipulací s materiálem v místě skládky. 2. Položka neobsahuje: • náklady spojené s naložením a manipulací s materiálem. 3. Způsob měření: • [měrná jednotka – nejčastěji Tuna] určující množství odpadu vytříděného v souladu se zákonem č. 541/2020 Sb., o odpadech, v platném znění
P | 626 | R015804.905 |  | Poplatek za uložení stavebního odpadu na skládce (skládkovné) ze skla zatříděného do Katalogu odpadů pod kódem 17 02 02 včetně dopravy, Evidenční položka. Neoceňovat v objektu SO/PS, položka se oceňuj | T | 4.456 | 0 |  |  |  | 0 |  | R-položka |  | 2
PP
VV |  |  |  | "výplně z luxfer"4,456
TS |  |  |  | 1. Položka obsahuje: • veškeré poplatky provozovateli skládky, recyklační linky nebo jiného zařízení na zpracování nebo likvidaci odpadů související s převzetím, uložením, zpracováním nebo likvidací odpadu, • náklady spojené s dopravou odpadu z místa stavby na místo převzetí provozovatelem skládky, recyklační linky nebo jiného zařízení na zpracování nebo likvidaci odpadů, • náklady spojené s vyložením a manipulací s materiálem v místě skládky. 2. Položka neobsahuje: • náklady spojené s naložením a manipulací s materiálem. 3. Způsob měření: • [měrná jednotka – nejčastěji Tuna] určující množství odpadu vytříděného v souladu se zákonem č. 541/2020 Sb., o odpadech, v platném znění
P | 627 | R015822.910 |  | ULOŽENÍ NA RECYKLAČNÍ SKLÁDCE 17 04 05 - ŽELEZO A OCEL VČETNĚ DOPRAVY Evidenční položka. Neoceňovat v objektu SO/PS, položka se oceňuje pouze v objektu SO 90-90 | T | 16.087 | 0 |  |  |  | 0 |  | R-položka |  | 2
PP
VV |  |  |  | "vybourané ocelové nosníky+klempířské konstrukce+zámečnické konstrukce"(0,129+0,283+0,726)+4,931+10,018
TS |  |  |  | 1. Položka obsahuje: • veškeré poplatky provozovateli skládky, recyklační linky nebo jiného zařízení na zpracování nebo likvidaci odpadů související s převzetím, uložením, zpracováním nebo likvidací odpadu, • náklady spojené s dopravou odpadu z místa stavby na místo převzetí provozovatelem skládky, recyklační linky nebo jiného zařízení na zpracování nebo likvidaci odpadů, • náklady spojené s vyložením a manipulací s materiálem v místě skládky. 2. Položka neobsahuje: • náklady spojené s naložením a manipulací s materiálem. 3. Způsob měření: • [měrná jednotka – nejčastěji Tuna] určující množství odpadu vytříděného v souladu se zákonem č. 541/2020 Sb., o odpadech, v platném znění
P | 628 | R015161.904 |  | Likvidace odpadu včetně dopravy ze stavebních materiálů obsahujících azbest zatříděných do Katalogu odpadů pod kódem 17 06 05 včetně dopravy evidenční položka neoceňovat v objektu SO/PS, položka se oc | T | 1 | 0 |  |  |  | 0 |  | R-položka |  | 2
PP
VV
TS |  |  |  | 1. Položka obsahuje: • veškeré poplatky provozovateli skládky, recyklační linky nebo jiného zařízení na zpracování nebo likvidaci odpadů související s převzetím, uložením, zpracováním nebo likvidací odpadu, • náklady spojené s dopravou odpadu z místa stavby na místo převzetí provozovatelem skládky, recyklační linky nebo jiného zařízení na zpracování nebo likvidaci odpadů, • náklady spojené s vyložením a manipulací s materiálem v místě skládky. 2. Položka neobsahuje: • náklady spojené s naložením a manipulací s materiálem. 3. Způsob měření: • [měrná jednotka – nejčastěji Tuna] určující množství odpadu vytříděného v souladu se zákonem č. 541/2020 Sb., o odpadech, v platném znění
P | 629 | R015847.906 |  | Poplatek za uložení stavebního odpadu na skládce (skládkovné) asfaltového s obsahem dehtu zatříděného do Katalogu odpadů pod kódem 17 03 01 Včetně dopravy Evidenční položka. Neoceňovat v objektu SO/PS | T | 484.743 | 0 |  |  |  | 0 |  | R-položka |  | 2
PP
VV |  |  |  | "střešní povlaková krytina+izolace"2,82+481,923
TS |  |  |  | 1. Položka obsahuje: • veškeré poplatky provozovateli skládky, recyklační linky nebo jiného zařízení na zpracování nebo likvidaci odpadů související s převzetím, uložením, zpracováním nebo likvidací odpadu, • náklady spojené s dopravou odpadu z místa stavby na místo převzetí provozovatelem skládky, recyklační linky nebo jiného zařízení na zpracování nebo likvidaci odpadů, • náklady spojené s vyložením a manipulací s materiálem v místě skládky. 2. Položka neobsahuje: • náklady spojené s naložením a manipulací s materiálem. 3. Způsob měření: • [měrná jednotka – nejčastěji Tuna] určující množství odpadu vytříděného v souladu se zákonem č. 541/2020 Sb., o odpadech, v platném znění
SD |  | 998 |  | Přesun hmot
P | 630 | 998011002 |  | Přesun hmot pro budovy občanské výstavby, bydlení, výrobu a služby s nosnou svislou konstrukcí zděnou z cihel, tvárnic nebo kamene vodorovná dopravní vzdálenost do 100 m pro budovy výšky přes 6 do 12 | T | 1884.868 | 0 |  |  |  | 0 |  | CS ÚRS 2023 01 |  | 2
PP
VV
TS
SD |  | D1 |  | URS.417.0001 - Ztužující věnec z betonu železového
P | 1066 | 417321414 |  | Ztužující pásy a věnce z betonu železového (bez výztuže) tř. C 20/25 | M3 | 3.925 | 2.502 |  |  |  | 0 |  | CS ÚRS 2023 01 |  | 2
PP
VV |  |  |  | věnec ve vyšších příčkách dle výkr 1.131" 85*0,25*0,14 věnec pod světlíky 0,25*0,2*19 Součet 3,925
TS
P | 1067 | 417321616 |  | Ztužující pásy a věnce z betonu železového (bez výztuže) tř. C 30/37 | M3 | 0.608 | 2.502 |  |  |  | 0 |  | CS ÚRS 2023 01 |  | 2
PP
VV |  |  |  | "dle výkr. 1.105-schodiště do suterénu s opěrnou stěnou-zhlaví stěny"0,08*(1,3+6,3)
TS
P | 1068 | 417351115 |  | Bednění bočnic ztužujících pásů a věnců včetně vzpěr zřízení | M2 | 57.776 | 0.00576 |  |  |  | 0 |  | CS ÚRS 2023 01 |  | 2
PP
VV |  |  |  | délka*2*výška dle výkr. 1.131 85*2*0,25 0,25*2*19 "dle výkr. 1.105-schodiště do suterénu s opěrnou stěnou"(0,38+0,38)*(1,3+6,3) Součet 57,776
TS
P | 1069 | 417351116 |  | Bednění bočnic ztužujících pásů a věnců včetně vzpěr odstranění | M2 | 57.776 | 0 |  |  |  | 0 |  | CS ÚRS 2023 01 |  | 2
PP
VV |  |  |  | délka*2*výška dle výkr. 1.131 85*2*0,25 0,25*2*19 "dle výkr. 1.105-schodiště do suterénu s opěrnou stěnou"(0,38+0,38)*(1,3+6,3) Součet 57,776
TS
P | 1070 | 417361821 |  | Výztuž ztužujících pásů a věnců z betonářské oceli 10 505 (R) nebo BSt 500 | T | 1.002 | 1.0529 |  |  |  | 0 |  | CS ÚRS 2023 01 |  | 2
PP
VV |  |  |  | "dle výkr 1.113"(85*10)/1000 "dle výkr 1.113"(19*8)/1000 Součet 1,002
TS
SD |  | D10 |  | Podhled PH.3001A
P | 1116 | 763135101 |  | Montáž sádrokartonového podhledu kazetového demontovatelného, velikosti kazet 600x600 mm včetně zavěšené nosné konstrukce viditelné | M2 | 867.61 | 0.00125 |  |  |  | 0 |  | CS ÚRS 2023 01 |  | 2
PP
VV |  |  |  | "skladba PD02-odměřeno z výkr 2.243" "1.N.P." "vedle výtahu 0P28"14,8 "vedle výtahu 0P34"20,2 "0P08A"18,1 "0P42"12,7 "0P37"9,96 "0P33"7,24 "0P31"10,31 "0P113"6,76 "0P61A"2,5 "0P61"5 "0P63"7,3 "0P73"44,5 "0P64"7,6 "0P65"22,9 "0P65A"6,4 "0P67"34,7 "0P63"13,5 "0P69"15,7 "0P71"7,65 "0P76"11,2 "0P75"21 "0P74"22,4 "0P04"9,7 "0P05"2,4 Mezisoučet 334.5199999999999 "2.N.P." "1P28"15,9 "1P29"6,9+26,4 "1P31"17,6 "1P32"9,65+9,4 "1P33"7,8+8,1 "1P34"18 "1P36"10,59 "1P38"10,55 "1P25"29,8 "1P23"21,7 "1P22"13,7 "1P22"13,7 "1P21"9,2 "1P13"6,2 "1P09"36,5 "1P08"23,1 "1P07"11,4 "1P44"11 "1P45B"12 "1P46"21,9 "1P47"11,3 "1P48"22,1 "1P49"10,3 "1P51"22 "1P52"22 "1P53"10,8 "1P54"10,8 "1P55"11,2 "1P62"15,9 "1P61"14,9 "1P59"15,4 "1P58"7,5 "1P57"7,8 Mezisoučet 533.0899999999999 Součet 867,61
TS
P | 1117 | R610171245 |  | Stropní kazeta | M2 | 910.991 | 0 |  |  |  | 0 |  | R-položka |  | 2
PP
VV |  |  |  | výměra skladby*koeficient "skladba PD02-odměřeno z výkr 2.243" "1.N.P." "vedle výtahu 0P28"14,8 "vedle výtahu 0P34"20,2 "0P08A"18,1 "0P42"12,7 "0P37"9,96 "0P33"7,24 "0P31"10,31 "0P113"6,76 "0P61A"2,5 "0P61"5 "0P63"7,3 "0P73"44,5 "0P64"7,6 "0P65"22,9 "0P65A"6,4 "0P67"34,7 "0P63"13,5 "0P69"15,7 "0P71"7,65 "0P76"11,2 "0P75"21 "0P74"22,4 "0P04"9,7 "0P05"2,4 Mezisoučet 334.5199999999999 "2.N.P." "1P28"15,9 "1P29"6,9+26,4 "1P31"17,6 "1P32"9,65+9,4 "1P33"7,8+8,1 "1P34"18 "1P36"10,59 "1P38"10,55 "1P25"29,8 "1P23"21,7 "1P22"13,7 "1P22"13,7 "1P21"9,2 "1P13"6,2 "1P09"36,5 "1P08"23,1 "1P07"11,4 "1P44"11 "1P45B"12 "1P46"21,9 "1P47"11,3 "1P48"22,1 "1P49"10,3 "1P51"22 "1P52"22 "1P53"10,8 "1P54"10,8 "1P55"11,2 "1P62"15,9 "1P61"14,9 "1P59"15,4 "1P58"7,5 "1P57"7,8 Mezisoučet 533.0899999999999 Součet 867,61 867,61*1,05
TS
P | 1118 | 998763302 |  | Přesun hmot pro konstrukce montované z desek sádrokartonových, sádrovláknitých, cementovláknitých nebo cementových stanovený z hmotnosti přesunovaného materiálu vodorovná dopravní vzdálenost do 50 m v | T | 1.085 | 0 |  |  |  | 0 |  | CS ÚRS 2023 01 |  | 2
PP
VV
TS
SD |  | D11 |  | Podhled PH.1006B
P | 1119 | 763131612 |  | Podhled ze sádrokartonových desek montáž nosné konstrukce z profilů CD, UD dvouvrstvé | M2 | 1079.802 | 0.00029 |  |  |  | 0 |  | CS ÚRS 2023 01 |  | 2
PP
VV |  |  |  | "skladba PD01c-odměřeno z výkr 2.243" "1.N.P." "0P01"361+(23,36*2*0,6) "0P08"28,8 "0P29"13,4 "0P24"8,7 "0P59"7 "0P83"19 "0P124"3,8 "0P97"6,7 "0P114"4 49,64 "2.N.P." "1P56"32,8 "1P63"21,3 "1P64"6,4 "1P01"14,5-2 "1P12A"23,4-2 "1P27"8,6 Mezisoučet 633.0719999999999 "skladba PD01b-odměřeno z výkr 2.243" "1.N.P." "0P86"3,9 "0P88A+89"7,3 "0P123"1,2 "0P99"3,5 "0P104"1,6 "0P121"1,6 "0P119"4 "0P122"3 "0P126"3,4 "0P101"6 "0P125"2,3 "0P102A"2,8 "0P102B"5 "0P107A"1,1 "0P107"1 "0P103"1,5 "0P106A"1 "0P106"1 "0P95"5,4 "0P92B"5,8 "0P93A"2,9 "0P46"4 "0P48"3,2 "0P52"14,7 "0P53"5,3 "0P39"16,9 "0P41"7,8 "0P06B"1,7 "0P06A"1,7 "0P14A+B"4,8 "0P62B"1,7 -38,85 "2.N.P." "1P06"7,4 "1P03"1,8 "1P45A"5 "1P56A"16,3 "1P56D"8,3 Mezisoučet 127.05 "skladba PD04-odměřeno z výkr 2.243" "2.N.P" "1P43"5 "1P56A"11+17,7 "1P42"19,7 "1P42A"19,7 "1P42B"17,8 "1P41"5,8+0,3 Mezisoučet 97 "skladba PD01d-odměřeno z výkr 2.243" "1.N.P" "0P85"9,8 "0P112B"1,8 "0P13"7,13 "0P17"1,5 "0P15"2 "0P16"4,5 "0P47"9,6 "0P49"7,2 -10,79 "2.N.P" "1P67"2,7 "1P65"4,7 "1P18"2 "1P17"4,7 "1P19"1,6 "1P14"1,6 Mezisoučet 50.04000000000001 "skladba PD01a-odměřeno z výkr 2.243" "1N.P." "0P55"47,2 "0P51"6,3 "0P07"28,15 "2.N.P" "1P43"4,7 "1P41"4,4 "1P37"(33,14+11,2+17,8+6,5+13,25) Mezisoučet 172.64000000000001 Součet 1079,802
TS
P | 1120 | 59030626 |  | profil pro stropní konstrukce a předsazené stěny CD 60 | M | 3239.406 | 0.00054 |  |  |  | 0 |  | CS ÚRS 2023 01 |  | 2
PP
VV |  |  |  | PD: podhledy "skladba PD01c-odměřeno z výkr 2.243" "1.N.P." "0P01"361+(23,36*2*0,6) "0P08"28,8 "0P29"13,4 "0P24"8,7 "0P59"7 "0P83"19 "0P124"3,8 "0P97"6,7 "0P114"4 49,64 "2.N.P." "1P56"32,8 "1P63"21,3 "1P64"6,4 "1P01"14,5-2 "1P12A"23,4-2 "1P27"8,6 Mezisoučet 633.0719999999999 "skladba PD01b-odměřeno z výkr 2.243" "1.N.P." "0P86"3,9 "0P88A+89"7,3 "0P123"1,2 "0P99"3,5 "0P104"1,6 "0P121"1,6 "0P119"4 "0P122"3 "0P126"3,4 "0P101"6 "0P125"2,3 "0P102A"2,8 "0P102B"5 "0P107A"1,1 "0P107"1 "0P103"1,5 "0P106A"1 "0P106"1 "0P95"5,4 "0P92B"5,8 "0P93A"2,9 "0P46"4 "0P48"3,2 "0P52"14,7 "0P53"5,3 "0P39"16,9 "0P41"7,8 "0P06B"1,7 "0P06A"1,7 "0P14A+B"4,8 "0P62B"1,7 -38,85 "2.N.P." "1P06"7,4 "1P03"1,8 "1P45A"5 "1P56A"16,3 "1P56D"8,3 Mezisoučet 127.05 "skladba PD04-odměřeno z výkr 2.243" "2.N.P" "1P43"5 "1P56A"11+17,7 "1P42"19,7 "1P42A"19,7 "1P42B"17,8 "1P41"5,8+0,3 Mezisoučet 97 "skladba PD01d-odměřeno z výkr 2.243" "1.N.P" "0P85"9,8 "0P112B"1,8 "0P13"7,13 "0P17"1,5 "0P15"2 "0P16"4,5 "0P47"9,6 "0P49"7,2 -10,79 "2.N.P" "1P67"2,7 "1P65"4,7 "1P18"2 "1P17"4,7 "1P19"1,6 "1P14"1,6 Mezisoučet 50.04000000000001 "skladba PD01a-odměřeno z výkr 2.243" "1N.P." "0P55"47,2 "0P51"6,3 "0P07"28,15 "2.N.P" "1P43"4,7 "1P41"4,4 "1P37"(33,14+11,2+17,8+6,5+13,25) Mezisoučet 172.64000000000001 Součet 1079,802 Součet: 1079,802 PD*3
TS
P | 1121 | 59030624 |  | profil pro stropní konstrukce a předsazené stěny UD 28 | M | 971.822 | 0.00035 |  |  |  | 0 |  | CS ÚRS 2023 01 |  | 2
PP
VV |  |  |  | PD: podhledy "skladba PD01c-odměřeno z výkr 2.243" "1.N.P." "0P01"361+(23,36*2*0,6) "0P08"28,8 "0P29"13,4 "0P24"8,7 "0P59"7 "0P83"19 "0P124"3,8 "0P97"6,7 "0P114"4 49,64 "2.N.P." "1P56"32,8 "1P63"21,3 "1P64"6,4 "1P01"14,5-2 "1P12A"23,4-2 "1P27"8,6 Mezisoučet 633.0719999999999 "skladba PD01b-odměřeno z výkr 2.243" "1.N.P." "0P86"3,9 "0P88A+89"7,3 "0P123"1,2 "0P99"3,5 "0P104"1,6 "0P121"1,6 "0P119"4 "0P122"3 "0P126"3,4 "0P101"6 "0P125"2,3 "0P102A"2,8 "0P102B"5 "0P107A"1,1 "0P107"1 "0P103"1,5 "0P106A"1 "0P106"1 "0P95"5,4 "0P92B"5,8 "0P93A"2,9 "0P46"4 "0P48"3,2 "0P52"14,7 "0P53"5,3 "0P39"16,9 "0P41"7,8 "0P06B"1,7 "0P06A"1,7 "0P14A+B"4,8 "0P62B"1,7 -38,85 "2.N.P." "1P06"7,4 "1P03"1,8 "1P45A"5 "1P56A"16,3 "1P56D"8,3 Mezisoučet 127.05 "skladba PD04-odměřeno z výkr 2.243" "2.N.P" "1P43"5 "1P56A"11+17,7 "1P42"19,7 "1P42A"19,7 "1P42B"17,8 "1P41"5,8+0,3 Mezisoučet 97 "skladba PD01d-odměřeno z výkr 2.243" "1.N.P" "0P85"9,8 "0P112B"1,8 "0P13"7,13 "0P17"1,5 "0P15"2 "0P16"4,5 "0P47"9,6 "0P49"7,2 -10,79 "2.N.P" "1P67"2,7 "1P65"4,7 "1P18"2 "1P17"4,7 "1P19"1,6 "1P14"1,6 Mezisoučet 50.04000000000001 "skladba PD01a-odměřeno z výkr 2.243" "1N.P." "0P55"47,2 "0P51"6,3 "0P07"28,15 "2.N.P" "1P43"4,7 "1P41"4,4 "1P37"(33,14+11,2+17,8+6,5+13,25) Mezisoučet 172.64000000000001 Součet 1079,802 Součet: 1079,802 PD*0,9
TS
P | 1122 | 763131623 |  | Podhled ze sádrokartonových desek montáž desek, tl. 2 x 12,5 mm | M2 | 1079.802 | 0.00074 |  |  |  | 0 |  | CS ÚRS 2023 01 |  | 2
PP
VV |  |  |  | PD: podhledy "skladba PD01c-odměřeno z výkr 2.243" "1.N.P." "0P01"361+(23,36*2*0,6) "0P08"28,8 "0P29"13,4 "0P24"8,7 "0P59"7 "0P83"19 "0P124"3,8 "0P97"6,7 "0P114"4 49,64 "2.N.P." "1P56"32,8 "1P63"21,3 "1P64"6,4 "1P01"14,5-2 "1P12A"23,4-2 "1P27"8,6 Mezisoučet 633.0719999999999 "skladba PD01b-odměřeno z výkr 2.243" "1.N.P." "0P86"3,9 "0P88A+89"7,3 "0P123"1,2 "0P99"3,5 "0P104"1,6 "0P121"1,6 "0P119"4 "0P122"3 "0P126"3,4 "0P101"6 "0P125"2,3 "0P102A"2,8 "0P102B"5 "0P107A"1,1 "0P107"1 "0P103"1,5 "0P106A"1 "0P106"1 "0P95"5,4 "0P92B"5,8 "0P93A"2,9 "0P46"4 "0P48"3,2 "0P52"14,7 "0P53"5,3 "0P39"16,9 "0P41"7,8 "0P06B"1,7 "0P06A"1,7 "0P14A+B"4,8 "0P62B"1,7 -38,85 "2.N.P." "1P06"7,4 "1P03"1,8 "1P45A"5 "1P56A"16,3 "1P56D"8,3 Mezisoučet 127.05 "skladba PD04-odměřeno z výkr 2.243" "2.N.P" "1P43"5 "1P56A"11+17,7 "1P42"19,7 "1P42A"19,7 "1P42B"17,8 "1P41"5,8+0,3 Mezisoučet 97 "skladba PD01d-odměřeno z výkr 2.243" "1.N.P" "0P85"9,8 "0P112B"1,8 "0P13"7,13 "0P17"1,5 "0P15"2 "0P16"4,5 "0P47"9,6 "0P49"7,2 -10,79 "2.N.P" "1P67"2,7 "1P65"4,7 "1P18"2 "1P17"4,7 "1P19"1,6 "1P14"1,6 Mezisoučet 50.04000000000001 "skladba PD01a-odměřeno z výkr 2.243" "1N.P." "0P55"47,2 "0P51"6,3 "0P07"28,15 "2.N.P" "1P43"4,7 "1P41"4,4 "1P37"(33,14+11,2+17,8+6,5+13,25) Mezisoučet 172.64000000000001 Součet 1079,802 Součet: 1079,802 PD
TS
P | 1123 | 59030027 |  | deska SDK protipožární DF tl 12,5mm | M2 | 1392.758 | 0.0105 |  |  |  | 0 |  | CS ÚRS 2023 01 |  | 2
PP
VV |  |  |  | PD01c: skladba PD01c Součet: 633,072 2*PD01c*1,1
TS
P | 1124 | 59030021 |  | deska SDK A tl 12,5mm | M2 | 379.808 | 0.009 |  |  |  | 0 |  | CS ÚRS 2023 01 |  | 2
PP
VV |  |  |  | PD01a: skladba PD01a Součet: 172,64 2*PD01a*1,1
TS
P | 1125 | 59030025 |  | deska SDK impregnovaná H2 tl 12,5mm | M2 | 279.51 | 0.0093 |  |  |  | 0 |  | CS ÚRS 2023 01 |  | 2
PP
VV |  |  |  | PD01b: skladba PD01b Součet: 127,05 2*PD01b*1,1
TS
P | 1126 | 59030034 |  | deska SDK protipožární impregnovaná DFH2 tl 12,5mm | M2 | 323.488 | 0.0105 |  |  |  | 0 |  | CS ÚRS 2023 01 |  | 2
PP
VV |  |  |  | PD01d: skladba PD01d Součet: 50,04 PD04: skladba PD04 Součet: 97,00 2*(PD04+PD01d)*1,1
TS
P | 1127 | 763131752 |  | Podhled ze sádrokartonových desek ostatní práce a konstrukce na podhledech ze sádrokartonových desek montáž jedné vrstvy tepelné izolace | M2 | 97 | 0 |  |  |  | 0 |  | CS ÚRS 2023 01 |  | 2
PP
VV |  |  |  | PD04: skladba PD04 Součet: 97,00 PD04
TS
P | 1128 | 63152148 |  | pás tepelně izolační univerzální ?=0,038-0,039 tl 160mm | M2 | 101.85 | 0.0048 |  |  |  | 0 |  | CS ÚRS 2023 01 |  | 2
PP
VV |  |  |  | PD04: skladba PD04 Součet: 97,00 PD04 97*1,05 "Přepočtené koeficientem množství
TS
P | 1129 | 784181121 |  | Penetrace podkladu jednonásobná hloubková akrylátová bezbarvá v místnostech výšky do 3,80 m | M2 | 1079.802 | 0.0002 |  |  |  | 0 |  | CS ÚRS 2023 01 |  | 2
PP
VV |  |  |  | PD: podhledy "skladba PD01c-odměřeno z výkr 2.243" "1.N.P." "0P01"361+(23,36*2*0,6) "0P08"28,8 "0P29"13,4 "0P24"8,7 "0P59"7 "0P83"19 "0P124"3,8 "0P97"6,7 "0P114"4 49,64 "2.N.P." "1P56"32,8 "1P63"21,3 "1P64"6,4 "1P01"14,5-2 "1P12A"23,4-2 "1P27"8,6 Mezisoučet 633.0719999999999 "skladba PD01b-odměřeno z výkr 2.243" "1.N.P." "0P86"3,9 "0P88A+89"7,3 "0P123"1,2 "0P99"3,5 "0P104"1,6 "0P121"1,6 "0P119"4 "0P122"3 "0P126"3,4 "0P101"6 "0P125"2,3 "0P102A"2,8 "0P102B"5 "0P107A"1,1 "0P107"1 "0P103"1,5 "0P106A"1 "0P106"1 "0P95"5,4 "0P92B"5,8 "0P93A"2,9 "0P46"4 "0P48"3,2 "0P52"14,7 "0P53"5,3 "0P39"16,9 "0P41"7,8 "0P06B"1,7 "0P06A"1,7 "0P14A+B"4,8 "0P62B"1,7 -38,85 "2.N.P." "1P06"7,4 "1P03"1,8 "1P45A"5 "1P56A"16,3 "1P56D"8,3 Mezisoučet 127.05 "skladba PD04-odměřeno z výkr 2.243" "2.N.P" "1P43"5 "1P56A"11+17,7 "1P42"19,7 "1P42A"19,7 "1P42B"17,8 "1P41"5,8+0,3 Mezisoučet 97 "skladba PD01d-odměřeno z výkr 2.243" "1.N.P" "0P85"9,8 "0P112B"1,8 "0P13"7,13 "0P17"1,5 "0P15"2 "0P16"4,5 "0P47"9,6 "0P49"7,2 -10,79 "2.N.P" "1P67"2,7 "1P65"4,7 "1P18"2 "1P17"4,7 "1P19"1,6 "1P14"1,6 Mezisoučet 50.04000000000001 "skladba PD01a-odměřeno z výkr 2.243" "1N.P." "0P55"47,2 "0P51"6,3 "0P07"28,15 "2.N.P" "1P43"4,7 "1P41"4,4 "1P37"(33,14+11,2+17,8+6,5+13,25) Mezisoučet 172.64000000000001 Součet 1079,802 Součet: 1079,802 PD
TS
P | 1130 | 998763302 |  | Přesun hmot pro konstrukce montované z desek sádrokartonových, sádrovláknitých, cementovláknitých nebo cementových stanovený z hmotnosti přesunovaného materiálu vodorovná dopravní vzdálenost do 50 m v | T | 27.929 | 0 |  |  |  | 0 |  | CS ÚRS 2023 01 |  | 2
PP
VV
TS
SD |  | D13 |  | Střecha ST.1008A
P | 1131 | R85310000 |  | Vyspravení povrchu (50% z celé plochy) z jednosložkové thixotropní nestékavé jemnozrnné betonové směsi splňující požadavky třídy R4 dle normy EN 1504-3, minimální tloušťka 15 mm,v kvalitové třídě na ú | M2 | 794.995 | 0.04029 |  |  |  | 0 |  | R-položka |  | 2
PP
VV |  |  |  | "skladba R01-východní část"490,8+31+(47,7-24,6)+32,3+110 "skladba R01-západní část"435,3+(48,4-24,6)+31,1+397,9 "skladba R03"1,13*13 Součet 1589,99 R013: SkladbaR01+3 "skladba R01-východní část"490,8+31+(47,7-24,6)+32,3+110 "skladba R01-západní část"435,3+(48,4-24,6)+31,1+397,9 "skladba R03"1,13*13 Součet 1589,99 R013: SkladbaR01+3 Součet: 1589,99 R013*0,5 Součet: 1589,99 R013*0,5
TS
P | 1132 | 985131311 |  | Očištění ploch stěn, rubu kleneb a podlah ruční dočištění ocelovými kartáči | M2 | 1937.99 | 0 |  |  |  | 0 |  | CS ÚRS 2023 01 |  | 2
PP
VV |  |  |  | R013: SkladbaR01+3 "skladba R01-východní část"490,8+31+(47,7-24,6)+32,3+110 "skladba R01-západní část"435,3+(48,4-24,6)+31,1+397,9 "skladba R03"1,13*13 Součet 1589,99 R013: SkladbaR01+3 Součet: 1589,99 R013*0,5 Součet: 1589,99 R013 "přípočet atik-obvod*výška"(96,5+22,3+8,9+16,9+39,8+91,3+22,3+23,2+113,8)*0,8 Součet 348
TS
P | 1133 | 783923161 |  | Penetrační nátěr betonových podlah pórovitých ( např. z cihelné dlažby, betonu apod.) akrylátový | M2 | 1937.99 | 0.00021 |  |  |  | 0 |  | CS ÚRS 2023 01 |  | 2
PP
VV |  |  |  | R013: SkladbaR01+3 "skladba R01-východní část"490,8+31+(47,7-24,6)+32,3+110 "skladba R01-západní část"435,3+(48,4-24,6)+31,1+397,9 "skladba R03"1,13*13 Součet 1589,99 R013: SkladbaR01+3 Součet: 1589,99 R013*0,5 Součet: 1589,99 R013 "přípočet atik-obvod*výška"(96,5+22,3+8,9+16,9+39,8+91,3+22,3+23,2+113,8)*0,8 Součet 348
TS
P | 1134 | 712311101 |  | Provedení povlakové krytiny střech plochých do 10° natěradly a tmely za studena nátěrem lakem penetračním nebo asfaltovým | M2 | 1937.99 | 0 |  |  |  | 0 |  | CS ÚRS 2023 01 |  | 2
PP
VV |  |  |  | R013: SkladbaR01+3 "skladba R01-východní část"490,8+31+(47,7-24,6)+32,3+110 "skladba R01-západní část"435,3+(48,4-24,6)+31,1+397,9 "skladba R03"1,13*13 Součet 1589,99 R013: SkladbaR01+3 Součet: 1589,99 R013*0,5 Součet: 1589,99 R013 "přípočet atik-obvod*výška"(96,5+22,3+8,9+16,9+39,8+91,3+22,3+23,2+113,8)*0,8 Součet 348
TS
P | 1135 | 11163153 |  | emulze asfaltová penetrační | litr | 581.397 | 0.001 |  |  |  | 0 |  | CS ÚRS 2023 01 |  | 2
PP
VV |  |  |  | výměra skladby*koeficient 1937,99*0,3
TS
P | 1136 | 712341659 |  | Provedení povlakové krytiny střech plochých do 10° pásy přitavením NAIP bodově | M2 | 1937.99 | 0.00036 |  |  |  | 0 |  | CS ÚRS 2023 01 |  | 2
PP
VV |  |  |  | 1937,99
TS
P | 1137 | 62853004 |  | pás asfaltový natavitelný modifikovaný SBS tl 4,0mm s vložkou ze skleněné tkaniny a spalitelnou PE fólií nebo jemnozrnným minerálním posypem na horním povrchu | M2 | 2228.689 | 0.0054 |  |  |  | 0 |  | CS ÚRS 2023 01 |  | 2
PP
VV |  |  |  | výměra skladby*koeficient 1937,99*1,15
TS
P | 1138 | 712363606 |  | Provedení povlakové krytiny střech plochých do 10° s mechanicky kotvenou izolací včetně položení fólie a horkovzdušného svaření tl. tepelné izolace přes 240 mm budovy výšky do 18 m, kotvené do betonu | M2 | 1900 | 0.00043 |  |  |  | 0 |  | CS ÚRS 2023 01 |  | 2
PP
VV |  |  |  | "skladba R01-východní část"490,8+31+110 "skladba R01-západní část"435,3+397,9 "přípočet atik-obvod*výška"(96,5+22,3+8,9+16,9+39,8+91,3+22,3+23,2+113,8)*1 Součet 1900
TS
P | 1139 | 712363605 |  | Provedení povlakové krytiny střech plochých do 10° s mechanicky kotvenou izolací včetně položení fólie a horkovzdušného svaření tl. tepelné izolace přes 240 mm budovy výšky do 18 m, kotvené do betonu | M2 | 124.99 | 0.00028 |  |  |  | 0 |  | CS ÚRS 2023 01 |  | 2
PP
VV |  |  |  | "skladba R01-východní část"(47,7-24,6)+32,3 "skladba R01-západní část"(48,4-24,6)+31,1 "skladba R03"1,13*13 Součet 124,99
TS
P | 1140 | 28322012 |  | fólie hydroizolační střešní mPVC mechanicky kotvená tl 1,5mm šedá | M2 | 2360.126 | 0.0019 |  |  |  | 0 |  | CS ÚRS 2023 01 |  | 2
PP
VV |  |  |  | 1900+124,99 2024,99*1,1655 "Přepočtené koeficientem množství
TS
P | 1141 | 712391171 |  | Provedení povlakové krytiny střech plochých do 10° -ostatní práce provedení vrstvy textilní podkladní | M2 | 2024.99 | 0 |  |  |  | 0 |  | CS ÚRS 2023 01 |  | 2
PP
VV |  |  |  | 1900+124,99
TS
P | 1142 | 69311068 |  | geotextilie netkaná separační, ochranná, filtrační, drenážní PP 300g/m2 | M2 | 2227.489 | 0.0003 |  |  |  | 0 |  | CS ÚRS 2023 01 |  | 2
PP
VV |  |  |  | výměra skladby*koeficient (1900+124,99)*1,1
TS
P | 1143 | 713141253 |  | Montáž tepelné izolace střech plochých mechanické přikotvení šrouby včetně dodávky šroubů, bez položení tepelné izolace tl. izolace přes 200 do 240 mm do betonu | M2 | 1589.99 | 9e-05 |  |  |  | 0 |  | CS ÚRS 2023 01 |  | 2
PP
VV |  |  |  | R013: SkladbaR01+3 "skladba R01-východní část"490,8+31+(47,7-24,6)+32,3+110 "skladba R01-západní část"435,3+(48,4-24,6)+31,1+397,9 "skladba R03"1,13*13 Součet 1589,99 R013: SkladbaR01+3 Součet: 1589,99 R013*0,5 Součet: 1589,99 R013
TS
P | 1144 | 28375915 |  | deska EPS 150 pro konstrukce s vysokým zatížením ?=0,035 tl 120mm | M2 | 3243.58 | 0.0032 |  |  |  | 0 |  | CS ÚRS 2023 01 |  | 2
PP
VV |  |  |  | výměra skladby*koeficient R013: SkladbaR01+3 "skladba R01-východní část"490,8+31+(47,7-24,6)+32,3+110 "skladba R01-západní část"435,3+(48,4-24,6)+31,1+397,9 "skladba R03"1,13*13 Součet 1589,99 R013: SkladbaR01+3 Součet: 1589,99 R013*0,5 Součet: 1589,99 R013*2*1,02
TS
P | 1145 | 713141412 |  | Montáž tepelné izolace střech plochých mechanické přikotvení spádových klínů teleskopickými hmoždinkami včetně dodávky teleskopických hmoždinek, bez položení tepelné izolace pro jednospádové klíny v p | M2 | 1589.99 | 0.0002 |  |  |  | 0 |  | CS ÚRS 2023 01 |  | 2
PP
VV |  |  |  | R013: SkladbaR01+3 "skladba R01-východní část"490,8+31+(47,7-24,6)+32,3+110 "skladba R01-západní část"435,3+(48,4-24,6)+31,1+397,9 "skladba R03"1,13*13 Součet 1589,99 R013: SkladbaR01+3 Součet: 1589,99 R013*0,5 Součet: 1589,99 R013
TS
P | 1146 | 28376142 |  | klín izolační EPS 150 spád do 5% | M3 | 211.124 | 0.025 |  |  |  | 0 |  | CS ÚRS 2023 01 |  | 2
PP
VV |  |  |  | výměra skladby*koeficient R013: SkladbaR01+3 "skladba R01-východní část"490,8+31+(47,7-24,6)+32,3+110 "skladba R01-západní část"435,3+(48,4-24,6)+31,1+397,9 "skladba R03"1,13*13 Součet 1589,99 R013: SkladbaR01+3 Součet: 1589,99 R013*0,5 Součet: 1589,99 R013*0,115 "přípočet atik-obvod*šířka"(96,5+22,3+8,9+16,9+39,8+91,3+22,3+23,2+113,8)*0,5*0,13 Součet 28,275
TS
P | 1147 | 713141223 |  | Montáž tepelné izolace střech plochých mechanické přikotvení šrouby včetně dodávky šroubů, bez položení tepelné izolace tl. izolace do 100 mm do betonu | M2 | 152.25 | 3e-05 |  |  |  | 0 |  | CS ÚRS 2023 01 |  | 2
PP
VV |  |  |  | "přípočet atik-obvod*výška"(96,5+22,3+8,9+16,9+39,8+91,3+22,3+23,2+113,8)*0,35
TS
P | 1148 | 28375912 |  | deska EPS 150 pro konstrukce s vysokým zatížením ?=0,035 tl 80mm | M2 | 155.295 | 0.0024 |  |  |  | 0 |  | CS ÚRS 2023 01 |  | 2
PP
VV |  |  |  | 152,25*1,02
TS
P | 1149 | 721233113 |  | Střešní vtoky (vpusti) polypropylenové (PP) pro ploché střechy s odtokem svislým DN 125 | KUS | 12 | 0.00213 |  |  |  | 0 |  | CS ÚRS 2023 01 |  | 2
PP
VV
TS
P | 1150 | 998712101 |  | Přesun hmot pro povlakové krytiny stanovený z hmotnosti přesunovaného materiálu vodorovná dopravní vzdálenost do 50 m v objektech výšky do 6 m | T | 100.308 | 0 |  |  |  | 0 |  | CS ÚRS 2023 01 |  | 2
PP
VV
TS
SD |  | D16 |  | Střecha ST.4006A
P | 1151 | R11354253 |  | Bednění stropů ztracené ocelové žebrované ze širokých tenkostěnných ohýbaných profilů (hraněných trapézových vln), bez úpravy povrchu otevřeného podhledu, bez podpěrné konstrukce, s osazením nasucho n | M2 | 507.87 | 0.01103 |  |  |  | 0 |  | CS ÚRS 2023 01 |  | 2
PP
VV |  |  |  | "Podkladní konstrukce z trapézového plechu TR160/250x0,75, viz D.1.2-skladba R02"8,55*29,7*2
TS
P | 1152 | 712411101 |  | Provedení povlakové krytiny střech šikmých přes 10° do 30° natěradly a tmely za studena nátěrem penetračním | M2 | 507.87 | 0 |  |  |  | 0 |  | CS ÚRS 2023 01 |  | 2
PP
VV |  |  |  | R02: skladba R02 "Podkladní konstrukce z trapézového plechu TR160/250x0,75, viz D.1.2-skladba R02"8,55*29,7*2 Součet: 507,87 R02
TS
P | 1153 | 11163153 |  | emulze asfaltová penetrační | litr | 152.361 | 0.001 |  |  |  | 0 |  | CS ÚRS 2023 01 |  | 2
PP
VV |  |  |  | výměra skladby*koeficient R02: skladba R02 "Podkladní konstrukce z trapézového plechu TR160/250x0,75, viz D.1.2-skladba R02"8,55*29,7*2 Součet: 507,87 R02*0,3
TS
P | 1154 | 712431111 |  | Provedení povlakové krytiny střech šikmých přes 10° do 30° pásy na sucho podkladní samolepící asfaltový pás | M2 | 507.87 | 0 |  |  |  | 0 |  | CS ÚRS 2023 01 |  | 2
PP
VV |  |  |  | R02: skladba R02 "Podkladní konstrukce z trapézového plechu TR160/250x0,75, viz D.1.2-skladba R02"8,55*29,7*2 Součet: 507,87 R02
TS
P | 1155 | 62856003 |  | pás asfaltový samolepicí modifikovaný SBS tl 0,4mm s vrchní spřaženou speciální nosnou vložkou z hliníkové fólie, se sníženou hořlavostí | M2 | 591.922 | 0.0004 |  |  |  | 0 |  | CS ÚRS 2023 01 |  | 2
PP
VV |  |  |  | 507,87*1,1655 "Přepočtené koeficientem množství
TS
P | 1156 | 713141152 |  | Montáž tepelné izolace střech plochých rohožemi, pásy, deskami, dílci, bloky (izolační materiál ve specifikaci) kladenými volně dvouvrstvá | M2 | 507.87 | 0 |  |  |  | 0 |  | CS ÚRS 2023 01 |  | 2
PP
VV |  |  |  | R02: skladba R02 "Podkladní konstrukce z trapézového plechu TR160/250x0,75, viz D.1.2-skladba R02"8,55*29,7*2 Součet: 507,87 R02
TS
P | 1157 | 63141182 |  | deska tepelně izolační minerální do šikmých střech a stěn ?=0,035-0,038 tl 40mm | M2 | 1066.527 | 0.002 |  |  |  | 0 |  | CS ÚRS 2023 01 |  | 2
PP
VV |  |  |  | výměra skladby*koeficient R02: skladba R02 "Podkladní konstrukce z trapézového plechu TR160/250x0,75, viz D.1.2-skladba R02"8,55*29,7*2 Součet: 507,87 R02*2*1,05
TS
P | 1158 | 764002414 |  | Montáž strukturované oddělovací rohože jakékoli rš | M2 | 544.084 | 0 |  |  |  | 0 |  | CS ÚRS 2023 01 |  | 2
PP
VV |  |  |  | R02: skladba R02 "Podkladní konstrukce z trapézového plechu TR160/250x0,75, viz D.1.2-skladba R02"8,55*29,7*2 Součet: 507,87 R02 Mezisoučet 0 "markýza u prosklené fasády a markýza nad vstupy"1,33*7,6 "markýza č.18"1,8*8,5 "markýza č.3,4,7,13,14"1,94*1,114*5 Mezisoučet 36.2138 Součet 36,214
TS
P | 1159 | R2600401020 |  | Separační a drenážní vrstva z vícevrstvá polypropylenová fólie s nakašírovanou strukturovanou rohoží z polypropylenových vláken. Plošná hmotnost fólie 150 g.m- 2, celková plošná hmotnost 500 g.m-2. Ek | M2 | 625.697 | 0.0005 |  |  |  | 0 |  | R-položka |  | 2
PP
VV |  |  |  | výměra skladby*koeficient R02: skladba R02 "Podkladní konstrukce z trapézového plechu TR160/250x0,75, viz D.1.2-skladba R02"8,55*29,7*2 Součet: 507,87 R05: skladba r05 Součet: 36,214 (R02+R05)*1,15
TS
P | 1160 | 713141252 |  | Montáž tepelné izolace střech plochých mechanické přikotvení šrouby včetně dodávky šroubů, bez položení tepelné izolace tl. izolace přes 200 do 240 mm do trapézového plechu nebo do dřeva | M2 | 507.87 | 8e-05 |  |  |  | 0 |  | CS ÚRS 2023 01 |  | 2
PP
VV |  |  |  | R02: skladba R02 "Podkladní konstrukce z trapézového plechu TR160/250x0,75, viz D.1.2-skladba R02"8,55*29,7*2 Součet: 507,87 R02
TS
P | 1161 | 28375915 |  | deska EPS 150 pro konstrukce s vysokým zatížením ?=0,035 tl 120mm | M2 | 518.027 | 0.0032 |  |  |  | 0 |  | CS ÚRS 2023 01 |  | 2
PP
VV |  |  |  | výměra skladby*koeficient R02: skladba R02 "Podkladní konstrukce z trapézového plechu TR160/250x0,75, viz D.1.2-skladba R02"8,55*29,7*2 Součet: 507,87 R02*1,02
TS
P | 1162 | 28375914 |  | deska EPS 150 pro konstrukce s vysokým zatížením ?=0,035 tl 100mm | M2 | 518.027 | 0.0029 |  |  |  | 0 |  | CS ÚRS 2023 01 |  | 2
PP
VV |  |  |  | R02: skladba R02 "Podkladní konstrukce z trapézového plechu TR160/250x0,75, viz D.1.2-skladba R02"8,55*29,7*2 Součet: 507,87 R02*1,02
TS
P | 1163 | 764011401 |  | Podkladní plech z pozinkovaného plechu tloušťky 0,55 mm rš 150 mm | M | 93.6 | 0.00082 |  |  |  | 0 |  | CS ÚRS 2023 01 |  | 2
PP
VV |  |  |  | 8,55*4+29,7*2
TS
P | 1164 | 764111643 |  | Krytina ze svitků, ze šablon nebo taškových tabulí z pozinkovaného plechu s povrchovou úpravou s úpravou u okapů, prostupů a výčnělků střechy rovné drážkováním ze svitků do rš 670 mm, sklon střechy př | M2 | 544.084 | 0.00661 |  |  |  | 0 |  | CS ÚRS 2023 01 |  | 2
PP
VV |  |  |  | R02: skladba R02 "Podkladní konstrukce z trapézového plechu TR160/250x0,75, viz D.1.2-skladba R02"8,55*29,7*2 Součet: 507,87 R05: skladba r05 Součet: 36,214 R02+R05
TS
P | 1165 | 762341275 |  | Montáž bednění střech rovných a šikmých sklonu do 60° s vyřezáním otvorů z desek dřevotřískových nebo dřevoštěpkových na pero a drážku | M2 | 544.084 | 0 |  |  |  | 0 |  | CS ÚRS 2023 01 |  | 2
PP
VV |  |  |  | R02: skladba R02 "Podkladní konstrukce z trapézového plechu TR160/250x0,75, viz D.1.2-skladba R02"8,55*29,7*2 Součet: 507,87 R05: skladba r05 Součet: 36,214 R02+R05
TS
P | 1166 | 60722233 |  | deska dřevotřísková surová 925x2050mm tl 22mm – vodovzdorná, P+D | M2 | 598.492 | 0.01463 |  |  |  | 0 |  | CS ÚRS 2023 01 |  | 2
PP
VV |  |  |  | R02: skladba R02 "Podkladní konstrukce z trapézového plechu TR160/250x0,75, viz D.1.2-skladba R02"8,55*29,7*2 Součet: 507,87 R05: skladba r05 Součet: 36,214 (R02+R05)*1,1
TS
P | 1167 | 998764102 |  | Přesun hmot pro konstrukce klempířské stanovený z hmotnosti přesunovaného materiálu vodorovná dopravní vzdálenost do 50 m v objektech výšky přes 6 do 12 m | T | 21.783 | 0 |  |  |  | 0 |  | CS ÚRS 2023 01 |  | 2
PP
VV
TS
SD |  | D18 |  | Fasádní systém TI.1404A
P | 1168 | R22531002 |  | Tenkovrstvá silikonová omítka s karbonovým vláknem v třídě kvality A, nasákavost nízká W3, zrnitost min 1,5 mm, difúze vodních par vysoká V1 | M2 | 1944.21 | 0.0018 |  |  |  | 0 |  | R-položka |  | 2
PP
VV |  |  |  | F01: skladba F01 "skladba F01 a.b."263,06+517,07+253,22+240,26+20,02+75,3+187,95+55,7 Součet: 1612,58 F03: skladba F03 "skladba F03 a.b."161,18+86,96 Součet: 248,14 F08: skladba f08 "délka markýzy dle T/1 tabulka výrobků"2,3*36,3 Součet: 83,49 F01+F03+F08
TS
P | 1169 | 622131121 |  | Podkladní a spojovací vrstva vnějších omítaných ploch penetrace nanášená ručně stěn | M2 | 2108.86 | 0.00026 |  |  |  | 0 |  | CS ÚRS 2023 01 |  | 2
PP
VV |  |  |  | F01: skladba F01 "skladba F01 a.b."263,06+517,07+253,22+240,26+20,02+75,3+187,95+55,7 Součet: 1612,58 F03: skladba F03 "skladba F03 a.b."161,18+86,96 Součet: 248,14 F01+F03+F03
TS
P | 1170 | R22142001 |  | Armovací tmel vyztužený karbonovými vlákny, přídržnost k podkladu > 0,08 Mpa, max zrnitost 1,2 mm, nasákavost < 0,5 kg/m2/24 hod (dle ETAG 004), prokazatelná mechanická odolnost min. 15 J, Vyztuženo a | M2 | 2304.258 | 0.00438 |  |  |  | 0 |  | R-položka |  | 2
PP
VV |  |  |  | "skladba F03 a.b."161,18+86,96 "skladba F01 a.b."263,06+517,07+253,22+240,26+20,02+75,3+187,95+55,7 "přípočet ostění"150,57 F08: skladba f08 "délka markýzy dle T/1 tabulka výrobků"2,3*36,3 Součet: 83,49 F08 Součet 2011,29 2094,78*1,1
TS
P | 1171 | R21142002 |  | Potažení vnějších ploch pletivem v ploše nebo pruzích, na plném podkladu sklovláknitým provizorním přichycením podhledů | M2 | 83.49 | 0.00058 |  |  |  | 0 |  | CS ÚRS 2023 01 |  | 2
PP
VV |  |  |  | F08: skladba f08 "délka markýzy dle T/1 tabulka výrobků"2,3*36,3 Součet: 83,49 "délka markýzy dle T/1 tabulka výrobků"F08
TS
P | 1172 | R22142002 |  | Armovací tmel vysoce mechanicky odolný dvousložkový plněný karbonovými vlákny pro namáhané plochy v oblasti soklu a dosahu lidí, voděodolný vhodný v prostředí odstřikující vody, zkouškou doložena mech | M2 | 100.672 | 0.00438 |  |  |  | 0 |  | R-položka |  | 2
PP
VV |  |  |  | F04: F04 "fasáda-skladba F04a.b.c."(24,38+22,79+10,54+7,61+8,57+1,38+5,25+2,41+8,59) Součet: 91,52 "skladba F04"F04*1,1
TS
P | 1173 | R83827121 |  | Krycí (ochranný ) nátěr omítek jednonásobný hladkých omítek hladkých, zrnitých tenkovrstvých nebo štukových stupně členitosti 1 a 2 akrylátový | M2 | 2094.78 | 0.00036 |  |  |  | 0 |  | CS ÚRS 2023 01 |  | 2
PP
VV |  |  |  | "přípočet ostění"150,57 F01: skladba F01 "skladba F01 a.b."263,06+517,07+253,22+240,26+20,02+75,3+187,95+55,7 Součet: 1612,58 F02: skladba F02 Součet: 248,14 F08: skladba f08 "délka markýzy dle T/1 tabulka výrobků"2,3*36,3 Součet: 83,49 F01+F02+F08 Součet 150,57
TS
P | 1174 | 622143004 |  | Montáž omítkových profilů plastových, pozinkovaných nebo dřevěných upevněných vtlačením do podkladní vrstvy nebo přibitím začišťovacích samolepících pro vytvoření dilatujícího spoje s okenním rámem | M | 892.62 | 0 |  |  |  | 0 |  | CS ÚRS 2023 01 |  | 2
PP
VV |  |  |  | "dle tabulky plocha fasády"892,62
TS
P | 1175 | 59051476 |  | profil začišťovací PVC 9mm s výztužnou tkaninou pro ostění ETICS | M | 981.882 | 4e-05 |  |  |  | 0 |  | CS ÚRS 2023 01 |  | 2
PP
VV |  |  |  | 892,62*1,1
TS
P | 1176 | 622211041 |  | Montáž kontaktního zateplení lepením a mechanickým kotvením z polystyrenových desek na vnější stěny, na podklad betonový nebo z lehčeného betonu, z tvárnic keramických nebo vápenopískových, tloušťky d | M2 | 1860.72 | 0.00868 |  |  |  | 0 |  | CS ÚRS 2023 01 |  | 2
PP
VV |  |  |  | F01: skladba F01 "skladba F01 a.b."263,06+517,07+253,22+240,26+20,02+75,3+187,95+55,7 Součet: 1612,58 F03: skladba F03 "skladba F03 a.b."161,18+86,96 Součet: 248,14 F01+F03
TS
P | 1177 | 28375952 |  | deska EPS 70 fasádní ?=0,039 tl 160mm | M2 | 1281.824 | 0.00272 |  |  |  | 0 |  | CS ÚRS 2023 01 |  | 2
PP
VV |  |  |  | "F01.a+F03.a"(263,06+161,18+253,22+240,26+20,02+75,3+55,7+187,95)*1,02
TS
P | 1178 | 28375953 |  | deska EPS 70 fasádní ?=0,039 tl 180mm | M2 | 616.111 | 0.00306 |  |  |  | 0 |  | CS ÚRS 2023 01 |  | 2
PP
VV |  |  |  | "F01.b+F03.b"(517,07+86,96)*1,02
TS
P | 1179 | 622252001 |  | Montáž profilů kontaktního zateplení zakládacích soklových připevněných hmoždinkami | M | 314.8 | 3e-05 |  |  |  | 0 |  | CS ÚRS 2023 01 |  | 2
PP
VV |  |  |  | "obvod"(15,4+96,525+0,45+0,83+0,45+1,45+1,45+12,555+34,36+11,35+11,44+6,475+10,57+21,46+30,52+3,45+2,955+19,56+11,165+12,75+6,62+5,255+27,335) "odečet dveří"-(1,47+1,47+1,47+1,47+1,38+1,68+1,47+1,47+1,01+1,06+1,72+1,47+1,54+1,54+1,305+1,54+1,46+1,46+2,120+1,47) Součet 314,8
TS
P | 1180 | 59051649 |  | profil zakládací Al tl 0,7mm pro ETICS pro izolant tl 120mm | M | 346.28 | 0.00042 |  |  |  | 0 |  | CS ÚRS 2023 01 |  | 2
PP
VV |  |  |  | 314,8*1,1
TS
P | 1181 | 622252002 |  | Montáž profilů kontaktního zateplení ostatních stěnových, dilatačních apod. lepených do tmelu | M | 1110.265 | 0 |  |  |  | 0 |  | CS ÚRS 2023 01 |  | 2
PP
VV |  |  |  | "délka ostění+nadpraží+rohy" 892,62 7,905+7,895+7,905+7,895+4,33+4,33+4,33+4,33+4,33+4,33+4,33+4,33+7,895+4,33+4,33+4,33+3,895*4+9,27*2+7,905*2+6+6+12,9+12,9+4,33+2+3,66+2,7*8+6,4+4*1,2 Součet 1110,265
TS
P | 1182 | 63127464 |  | profil rohový Al 15x15mm s výztužnou tkaninou š 100mm pro ETICS | M | 1221.292 | 0.0001 |  |  |  | 0 |  | CS ÚRS 2023 01 |  | 2
PP
VV |  |  |  | "2*délka ostění + nadpraží+rohy"(892,62+217,645)*1,1
TS
P | 1183 | 998713102 |  | Přesun hmot pro izolace tepelné stanovený z hmotnosti přesunovaného materiálu vodorovná dopravní vzdálenost do 50 m v objektech výšky přes 6 m do 12 m | T | 37.223 | 0 |  |  |  | 0 |  | CS ÚRS 2023 01 |  | 2
PP
VV
TS
SD |  | D3 |  | Příčka SN.4004A
P | 1071 | 342244221 |  | Příčky jednoduché z cihel děrovaných broušených, na tenkovrstvou maltu, pevnost cihel do P15, tl. příčky 140 mm | M2 | 891.788 | 0.11396 |  |  |  | 0 |  | CS ÚRS 2023 01 |  | 2
PP
VV |  |  |  | "1.P.P.-1S18B"2,84*3,2 "1.P.P.-1S25-odečet dveří"-1*2 "1.P.P.-podchod"(3,91+0,2+3,14*3,7)*3,7 "1.P.P.-podchod u výtahu"1,41*2,18-(1,02*2) "1.P.P.-podchod"-1,4*2,25 "1.P.P.-podchod"1,41*2,18-(1,02*2) "1.P.P.-1S25"1,48*3,2 "1.P.P.-1S18B-odečet dveří"-1*2 "1.N.P.-východní část 0P13-0P29"(8,9+1,070+0,315+3,03+3,7+2,3+1,7)*3,23 "1.N.P.-východní část odečet dveří"-(0,9*2,02*3+1,3*2,02+1,55*2,02+1*2,02) "1.N.P.-východní čás+střední část 0P33-0P39"(1,6+14,09+5,57+4,68+3,68+4,28+3,64+4,8+3,54)*3,2 "1.N.P.-východní část +střední odečet dveří"-(0,9*2,2+0,9*2,02*3+1,43*2,1+1*2,2) "1.N.P.-východní část +střední 0P49-pod luxfery "2,1*0,7 "1.N.P.-východní část +střední 0P49 "3,97*3,2 "1.N.P.-východní část +střední 0P49 -odeč otvorů"-(2,2*1+0,66*1,2) "1.N.P.-východní část +střední 0P57 "5,38*2,8+(8,885+0,4)*4,6+5,38*3,2+4,16*4,6 "1.N.P.-východní část +střední 0P49 -odečet otvorů"-(0,9*2,02*3) "1.N.P.-východní část +střední 0P04 "5,3*2*3,3+3,85*3,3+2,16*3,3+1,725*3,3 "1.N.P.-východní část +střední 0P04 -odečet otvorů"-(0,9*2,02+0,8*2,2*2) "1.N.P.-východní část +střední 0P51"4,1*3,3+5,36*2,8 "1.N.P.-východní část +střední 0P51 -odečet otvorů"-(1*2,2*2+1*2,2*2) "1.N.P.-východní část +střední 0P52 "5,2*3,2 "1.N.P.-východní část +střední 0P51 -odečet otvorů"-(1*2,2) "1.N.P.-západní část 0P66+108 +111"(3,87+5,36+1,35+4,7+1,85+1,5+1,5)*3,2 "1.N.P.-vzápadní část 0P66+108+11 -odečet otvorů"-(0,9*2,2*3+0,8*2,2*2) "1.N.P.-západní část 0P61"(3,73+2,05)*3,2 "1.N.P.-vzápadní část 0P611 -odečet otvorů"-(1*2,2*2) "1.N.P.-západní část 0P87"(2,5+1,415)*3,2 "1.N.P.-západní část 0P73"(1,48)*3,3 "1.N.P.-vzápadní část 0P73 -odečet otvorů"-(1*2,2) "1.N.P.-západní část 0P62"(1,49)*3,3 "1.N.P.-vzápadní část 0P62 -odečet otvorů"-(0,8*2,2) "1.N.P.-západní část 0P71"2,05*3,3 "1.N.P.-vzápadní část 0P62 -odečet otvorů"-(0,9*2,02) "1.N.P.-západní část 0P119-122"(9,3+4+4+4+1,2)*3,3 "1.N.P.-vzápadní část 0P119-122 -odečet otvorů"-(0,8*2,02+0,9*2,02*3) "1.N.P.-západní část 0P99+98"(4,44+4,44+2,005+3,4)*3,3 "1.N.P.-vzápadní část 0P99+98-odečet otvorů"-(0,8*2,02+0,9*2,02*2) "1.N.P.-západní část 0P123"(1,17+(1,17+1,005)+1,14)*3,3 "1.N.P.-vzápadní část 0P123-odečet otvorů"-(0,8*2,02+0,9*2,02) "1.N.P.-západní část 0P97"(2,73*2,8) "1.N.P.-západní část 0P97"(3,42*3,3) "1.N.P.-vzápadní část 0P125+126"(4,62*3,3) "1.N.P.-vzápadní část 0P115"5,5*3,3 "1.N.P.-vzápadní část 0P115-odečet otvorů"-(0,9*2,02) "1.N.P.-vzápadní část 0P36"2,75*3,3+1,48*3,2 "2.N.P.-východní část 1P33"5*3,2 "2.N.P.-východní část 1P34"4,7*3,2 "2.N.P.-východní část 1P18+19"(3,9+2,9+1,8+0,2)*3,2 "2.N.P.-východní část 1P18+19-odečet otvorů"-(0,9*2,02*3+1*2,02) "2.N.P.-střední část 1P42B"(5,06+6,665)*3,2 "2.N.P.-střední část 1P42B-odečet otvorů"-(1*2,02) "2.N.P.-střední část 1P42A "(4,36+4,52+0,14)*3,2 "2.N.P.-střední část 1P42A-odečet otvorů"-(1*2,02) "2.N.P.-střední část 1P42 "(4,685)*3,2 "2.N.P.-střední část 1P42-odečet otvorů"-(1*2,02) "2.N.P.-střední část 1P45A "(3,12)*3,2 "2.N.P.-východní část 1P68 "(3+1,8+1,26)*3,2 "2.N.P.-východní část 1P68-odečet otvorů"-(0,9*2,02*2) "2.N.P.-východní část 1P56B "(3,3+0,45+2,8)*3,2 "2.N.P.-východní část 1P56B-odečet otvorů"-(1*2,02*2) Součet 891,786
TS
P | 1072 | 311235141 |  | Zdivo jednovrstvé z cihel děrovaných broušených na celoplošnou tenkovrstvou maltu, pevnost cihel přes P10 do P15, tl. zdiva 240 mm | M2 | 32.531 | 0.22898 |  |  |  | 0 |  | CS ÚRS 2023 01 |  | 2
PP
VV |  |  |  | "1P.P-1S49"4,05*3,160 "1P.P-odečet dveří"1,3*2,2 "1P.P-podchod"(6,54+0,52)*2,795 "1P.P-odečet dveří"-1,3*2,2 Součet 32,531
TS
P | 1073 | 342241162 |  | Příčky nebo přizdívky jednoduché z cihel nebo příčkovek pálených na maltu MVC nebo MC plných P7,5 až P15 dl. 290 mm (290x140x65 mm), tl. o tl. 140 mm | M2 | 17.162 | 0.23458 |  |  |  | 0 |  | CS ÚRS 2023 01 |  | 2
PP
VV |  |  |  | "1.N.P.-západní část 0P64"(3,76+1)*3,2 "1.N.P.-vzápadní část 0P64 -odečet otvorů"-(1,5*1,1) "1.N.P.-západní část 0P65"(0,5)*3,2 "1.N.P.-západní část 0P65"0,9*2,2 Součet 17,162
TS
P | 1074 | 612131101 |  | Podkladní a spojovací vrstva vnitřních omítaných ploch cementový postřik nanášený ručně celoplošně stěn | M2 | 1882.962 | 0.00735 |  |  |  | 0 |  | CS ÚRS 2023 01 |  | 2
PP
VV |  |  |  | "zděné 1P.P+ 1N.P+2.N.P"(32,531+891,788+17,162)*2
TS
P | 1075 | 784111001 |  | Oprášení (ometení) podkladu v místnostech výšky do 3,80 m | M2 | 1882.962 | 0 |  |  |  | 0 |  | CS ÚRS 2023 01 |  | 2
PP
VV |  |  |  | "zděné 1P.P+ 1N.P+2.N.P"(32,531+891,788+17,162)*2
TS
P | 1076 | 612321341 |  | Omítka vápenocementová vnitřních ploch nanášená strojně dvouvrstvá, tloušťky jádrové omítky do 10 mm a tloušťky štuku do 3 mm štuková svislých konstrukcí stěn | M2 | 1882.962 | 0.01628 |  |  |  | 0 |  | CS ÚRS 2023 01 |  | 2
PP
VV |  |  |  | "zděné 1P.P+ 1N.P+2.N.P"(32,531+891,788+17,162)*2
TS
SD |  | D4 |  | Vnitřní omítka stěn OM.1004A
P | 1077 | 612321111 |  | Omítka vápenocementová vnitřních ploch nanášená ručně jednovrstvá, tloušťky do 10 mm hrubá zatřená svislých konstrukcí stěn | M2 | 3062.401 | 0.01575 |  |  |  | 0 |  | CS ÚRS 2023 01 |  | 2
PP
VV |  |  |  | PP1NP: plochapovrchů 1.N.P Součet: 2222,578 m2 "50% plochy podzemní podlaží-plocha stropu-skladba OM02"(PP1NP-561,420)*0,5 PP12NP: PP12NP "1.N.P-odstranění štuku na jádrovou omítku" "0P26-obvod*výška-odečet otvorů"35,5*3,2 -(1,7*2,8+1,46*12,75*4+1,45*2,8*2+1,45*1,97+1,7*2,2+0,8*1,97) "0P27A-obvod*výška-odečet otvorů"39,9*3,2 -(1,48*1,8*6+1,45*1,97+1,8*2+0,9*2,08+1,6*2,5+0,8*1,97*3-3,475*3,2) "0P22+23+21+19-obvod*výška-odečet otvorů"36,8*3,2 -(1,65*2,8+1,475*1,75*6+1,45*1,97+0,8*1,97+1,5*3,2) "0P28+29+16+17+18+12+13+14-obvod*výška-odečet otvorů"(40,8+5,8*2)*3,2 -(1,7*2,2+1,5*2,2+1,6*2,5+0,8*1,97+3,3*3,2+1,45*1,97+1,35*2,8+1,46*1,8*2+3,4*3,2) "0P09-obvod*výška-odečet otvorů"30,2*3,2 -(1,48*1,8*3+1,45*1,97+0,8*1,97) "0P33-obvod*výška-odečet otvorů"6,8*3,2 -(0,8*1,97*2) "0P35+27B-obvod*výška-odečet otvorů"18,3*3,2 -(2,7*3,2+0,8*1,97+1,45*1,8) (48,7+13,7)*3,2 -(1,475*1,79*6+2,25*2,35+4,72*2,7+2,7*2,7+1,3*2,8+0,85*0,55*6+0,58*1,15*6+1,7*2,2+1*2,25*2) "levá část od vestibulu"30*3,2+26,4*3,2 -(3,49*2,8+1,5*0,5+1,48*1,8*5+4,72*2,8+1,435*2,2+5,445*2,8+2,905*2,8+1,63*2,8+2,86*2,8+1,62*2,8*4) "vestibul 0P01"23,34*2*8,3+15,4*8,3 -(8,505*2,8+15,4*2,8+1,59*2,8+1,655*2,8*3+2,86*2,8+1,63*2,8+2,905*2,8+5,445*2,8+8,4*2,3*2+10,57*8,3+5,44*2,5+8,47*2,8) "pravá strana od vestibulu"68,5*3,3 -(1,2*2,1+5,44*2,8+3,63*2,8+5,52*2,8+1,456*1,75*4+1,6*2,7+4,710*2,8+8,505*2,8+8,470*2,8+5,44*2,8+1,5*2,8) "pravá strana od vestibulu"40,75*3,2 -(13,25*2,8+1,465*2,8+4,7*2,8+1,165*2,8+1,46*1,75*4+1,95*2,8+1,8*2,8) "pravá strana od vestibulu"31,25*3,25 -(1,48*1,75*5+1,48*2,8+10,7*2,75+9,7*2,8) "pravá strana od vestibulu"33,1*3,25 -(1,47*2,75+1,47*1,75*3+1,45*2,8+10,47*2,75) "pravá strana od vestibulu"51,7*3,2 -(1,47*1,75*3+1,47*2,75+1,15*1,75*3+0,56*1,15+19,2*2,8) "pravá strana od vestibulu"45,3*3,2 -(0,6*1,2+1,46*1,75*6+2,77*1,455+11*2,75+7,6*2,75) "pravá strana od vestibulu"16,6*3,2 -(1,16*1,75+1*2) "pravá strana od vestibulu 0P86-89"20,9*3,2 -(0,9*1,97*2+1,145*1,75*2) "pravá strana od vestibulu 0P84"18*3,2 -(1,47*1,75*2+0,9*1,97) "pravá strana od vestibulu 0P83"19,3*3,2 -(1,45*1,7*2+0,9*1,97) "pravá strana od vestibulu 0P81"7,3*3,2 -(1,49*1,77*2+0,8*1,97) "pravá strana od vestibulu 0P82"7,5*3,2 -(1,49*1,77*2+0,8*1,97) "pravá strana od vestibulu 0P79"11,9*3,2 -(2,16*0,8) "pravá strana od vestibulu 0P78"8,1*3,2 -(0,8*1,97*2) "pravá strana od vestibulu 0P77"5,65*3,2 -(0,8*1,97*2) "pravá strana od vestibulu 0P76"15*3,2 -(0,8*1,97*2+0,9*1,97+1,49*1,75) "pravá strana od vestibulu 0P75"18,55*3,2 -(0,9*1,97+1,45*1,75*2) "pravá strana od vestibulu 0P74"19*3,2 -(0,8*1,97+1,49*1,77*2) "pravá strana od vestibulu 0P59"11,7*3,2 -(1,46*2,7) "pravá strana od vestibulu 0P61-64"20*3,2 -(1,47*1,75*3+1,48*2,9+0,9*1,35) "pravá strana od vestibulu 0P65"19,5*3,2 -(1,46*1,75*3+1,48*1,45*3+0,9*1,97+1*1,35) "pravá strana od vestibulu 0P66"11*3,2 -(0,8*1,97+1,465*2,8) "pravá strana od vestibulu 0P67"24,3*3,2 -(0,8*1,97+0,9*2,8+1,47*1,75*3+1,12*1,75) "pravá strana od vestibulu 0P68"14,6*3,2 -(0,8*1,97+1,445*1,75*2) "pravá strana od vestibulu 0P69"18,2*3,2 -(0,8*1,97+1,47*1,75*2) "pravá strana od vestibulu 0P71"9,9*3,2 -(1,46*2,8+1,16*1,74) "pravá strana od vestibulu 0P78"68*3,2 -(1,165*2,8+1,48*2,9+1,5*1,45+0,9*1,35+1*1,35+1,48*1,45*3+0,9*1,97*7+0,7*1,97*2+2,4*2,8+1,16*1,74) Mezisoučet 2320.6650499999987 "2.N.P." "1P28-obvod*výška-odečet otvorů"16*3,01 -(1,47*1,75*2+0,7*1,97+0,8*1,97) "1P29-obvod*výška-odečet otvorů"25*3,01 -(1,47*1,75*4+1,57*2,02) "1P31-obvod*výška-odečet otvorů"17,3*3,01 -(1,47*1,75*2+0,8*1,97) "1P32-obvod*výška-odečet otvorů"19,7*3,01 -(1,47*1,75*2+0,8*1,97) "1P33+35+34-obvod*výška-odečet otvorů"31,6*3,01 -(1,47*1,75*4+0,8*1,97*2) "1P36-obvod*výška-odečet otvorů"14,15*3,01 -(1,47*1,75*2+0,8*1,97) "1P38-obvod*výška-odečet otvorů"13,26*2,98 -(1,47*1,75*2+0,8*1,97) "1P41-obvod*výška-odečet otvorů"13,9*2,98 -(1,47*1,75+0,8*1,97) "1P42-obvod*výška-odečet otvorů"14,15*4,82 -(1,47*2,35*5+2+1,995*1,97) "1P43-obvod*výška-odečet otvorů"14,15*2,98 -(1,47*1,75+0,8*1,97) "1P44-obvod*výška-odečet otvorů"13,3*2,98 -(1,47*1,75*2+0,8*1,97) "1P45-obvod*výška-odečet otvorů"18,6*3 -(1,47*1,75*3+1,35*2,02) "1P46-obvod*výška-odečet otvorů"18,9*3,005 -(1,47*1,75*2+0,8*1,97) "1P47-obvod*výška-odečet otvorů"14,15*3,01 -(1,47*1,75+0,8*1,97) "1P48-obvod*výška-odečet otvorů"19*3 -(1,47*1,75*2+0,8*1,97) "1P49-obvod*výška-odečet otvorů"14,6*3,01 -(1,47*1,75*1+0,8*1,97*3) "1P51-obvod*výška-odečet otvorů"18,9*3,0 -(1,47*1,75*2+0,8*1,97) "1P52-obvod*výška-odečet otvorů"19*3,0 -(1,47*1,75*2+0,8*1,97*2) "1P53-obvod*výška-odečet otvorů"14,85*3,0 -(1,47*1,75+0,8*1,97) "1P54-obvod*výška-odečet otvorů"14,8*3,0 -(1,47*1,75+0,8*1,97) "1P55-obvod*výška-odečet otvorů"14,9*3,0 -(1,47*1,75+0,8*1,97) "1P25-obvod*výška-odečet otvorů"22,5*3,01 -(1,47*1,75*3+1,81*2,15+0,8*1,97) "1P24+37-obvod*výška-odečet otvorů"70*3,0 -(0,8*1,97*12+5,6*3+1,57*2,02+0,6*1,97+1,14*2,05) "1P39-obvod*výška-odečet otvorů"21,3*2,985 -(1,76*2,47+1,15*1,03*3) "1P23-obvod*výška-odečet otvorů"70*3,01 -(0,8*1,97+1,47*1,75*3) "1P22-obvod*výška-odečet otvorů"15,57*3,01 -(0,8*1,97*2+1,47*1,75*2) "1P19-13-obvod*výška-odečet otvorů"24*3,01 -(5,6*3,01+1,47*1,75*3+0,8*1,97) "1P12-obvod*výška-odečet otvorů"10,3*3,18 -(0,8*1,97+3,4*3,18+1,5*1,97) "1P11-schodiště-odměřeno-řez A"22,56*2+4,755*3,42 -(1,47*1,75*4) "1P09-obvod*výška-odečet otvorů"25*3,025 -(0,9*1,97+1,5*1,97+1,47*1,75*3) "1P07-obvod*výška-odečet otvorů"19,7*3,045 -(0,8*1,97+1,47*1,75) "1P08-obvod*výška-odečet otvorů"20,29*3,045 -(0,9*1,97*2+0,8*1,97+1,47*1,75*2) "1P39-obvod*výška-odečet otvorů"21,3*2,985 -(0,8*1,97*3+1,15*1,03*3+1,76*2,47+2,025*2,985) "chodba napravo od kulturní místnosti"32,2*3 -(1,995*3+1,15*1,03*3+0,8*1,97*2+1,35*2,02+1,48*3-3,27*2,53) "1P02-06-obvod*výška-odečet otvorů"16,7*2,98 -(1*2+1,16*1,75) "1P11-schodiště-odměřeno-řez E"15**2+4,34*3,42*2,4 -(2,4*1,75*2) "1P65-687-obvod*výška-odečet otvorů"17,5*3 -(1,25*1,75+1,47*1,75+0,8*1,97+3,09*3) "1P63-obvod*výška-odečet otvorů"19*3 -(0,*1,97+1,45*1,75*3) "1P61-obvod*výška-odečet otvorů"16*3 -(0,8*1,97+1,47*1,75+1*3) "1P59-obvod*výška-odečet otvorů"15,7*3 -(0,8*1,97+1,45*1,75*2) "1P58-obvod*výška-odečet otvorů"11,5*3 -(0,8*1,97+1,45*1,75) "1P57-obvod*výška-odečet otvorů"11,65*3 -(0,8*1,97+1,45*1,75) Mezisoučet 2142.9867750000003 Součet 4463,652 Součet: 4463,643 "50% plochy 1+2 nadzemní podlaží-skladba OM03"PP12NP*0,5 Součet 0
TS
P | 1078 | 612321191 |  | Omítka vápenocementová vnitřních ploch nanášená ručně Příplatek k cenám za každých dalších i započatých 5 mm tloušťky omítky přes 10 mm stěn | M2 | 6124.82 | 0.0079 |  |  |  | 0 |  | CS ÚRS 2023 01 |  | 2
PP
VV |  |  |  | PP1NP: plochapovrchů 1.N.P Součet: 2222,578 m2 "50% plochy podzemní podlaží-plocha stropu-skladba OM02"(PP1NP-561,420)*0,5 PP12NP: PP12NP "1.N.P-odstranění štuku na jádrovou omítku" "0P26-obvod*výška-odečet otvorů"35,5*3,2 -(1,7*2,8+1,46*12,75*4+1,45*2,8*2+1,45*1,97+1,7*2,2+0,8*1,97) "0P27A-obvod*výška-odečet otvorů"39,9*3,2 -(1,48*1,8*6+1,45*1,97+1,8*2+0,9*2,08+1,6*2,5+0,8*1,97*3-3,475*3,2) "0P22+23+21+19-obvod*výška-odečet otvorů"36,8*3,2 -(1,65*2,8+1,475*1,75*6+1,45*1,97+0,8*1,97+1,5*3,2) "0P28+29+16+17+18+12+13+14-obvod*výška-odečet otvorů"(40,8+5,8*2)*3,2 -(1,7*2,2+1,5*2,2+1,6*2,5+0,8*1,97+3,3*3,2+1,45*1,97+1,35*2,8+1,46*1,8*2+3,4*3,2) "0P09-obvod*výška-odečet otvorů"30,2*3,2 -(1,48*1,8*3+1,45*1,97+0,8*1,97) "0P33-obvod*výška-odečet otvorů"6,8*3,2 -(0,8*1,97*2) "0P35+27B-obvod*výška-odečet otvorů"18,3*3,2 -(2,7*3,2+0,8*1,97+1,45*1,8) (48,7+13,7)*3,2 -(1,475*1,79*6+2,25*2,35+4,72*2,7+2,7*2,7+1,3*2,8+0,85*0,55*6+0,58*1,15*6+1,7*2,2+1*2,25*2) "levá část od vestibulu"30*3,2+26,4*3,2 -(3,49*2,8+1,5*0,5+1,48*1,8*5+4,72*2,8+1,435*2,2+5,445*2,8+2,905*2,8+1,63*2,8+2,86*2,8+1,62*2,8*4) "vestibul 0P01"23,34*2*8,3+15,4*8,3 -(8,505*2,8+15,4*2,8+1,59*2,8+1,655*2,8*3+2,86*2,8+1,63*2,8+2,905*2,8+5,445*2,8+8,4*2,3*2+10,57*8,3+5,44*2,5+8,47*2,8) "pravá strana od vestibulu"68,5*3,3 -(1,2*2,1+5,44*2,8+3,63*2,8+5,52*2,8+1,456*1,75*4+1,6*2,7+4,710*2,8+8,505*2,8+8,470*2,8+5,44*2,8+1,5*2,8) "pravá strana od vestibulu"40,75*3,2 -(13,25*2,8+1,465*2,8+4,7*2,8+1,165*2,8+1,46*1,75*4+1,95*2,8+1,8*2,8) "pravá strana od vestibulu"31,25*3,25 -(1,48*1,75*5+1,48*2,8+10,7*2,75+9,7*2,8) "pravá strana od vestibulu"33,1*3,25 -(1,47*2,75+1,47*1,75*3+1,45*2,8+10,47*2,75) "pravá strana od vestibulu"51,7*3,2 -(1,47*1,75*3+1,47*2,75+1,15*1,75*3+0,56*1,15+19,2*2,8) "pravá strana od vestibulu"45,3*3,2 -(0,6*1,2+1,46*1,75*6+2,77*1,455+11*2,75+7,6*2,75) "pravá strana od vestibulu"16,6*3,2 -(1,16*1,75+1*2) "pravá strana od vestibulu 0P86-89"20,9*3,2 -(0,9*1,97*2+1,145*1,75*2) "pravá strana od vestibulu 0P84"18*3,2 -(1,47*1,75*2+0,9*1,97) "pravá strana od vestibulu 0P83"19,3*3,2 -(1,45*1,7*2+0,9*1,97) "pravá strana od vestibulu 0P81"7,3*3,2 -(1,49*1,77*2+0,8*1,97) "pravá strana od vestibulu 0P82"7,5*3,2 -(1,49*1,77*2+0,8*1,97) "pravá strana od vestibulu 0P79"11,9*3,2 -(2,16*0,8) "pravá strana od vestibulu 0P78"8,1*3,2 -(0,8*1,97*2) "pravá strana od vestibulu 0P77"5,65*3,2 -(0,8*1,97*2) "pravá strana od vestibulu 0P76"15*3,2 -(0,8*1,97*2+0,9*1,97+1,49*1,75) "pravá strana od vestibulu 0P75"18,55*3,2 -(0,9*1,97+1,45*1,75*2) "pravá strana od vestibulu 0P74"19*3,2 -(0,8*1,97+1,49*1,77*2) "pravá strana od vestibulu 0P59"11,7*3,2 -(1,46*2,7) "pravá strana od vestibulu 0P61-64"20*3,2 -(1,47*1,75*3+1,48*2,9+0,9*1,35) "pravá strana od vestibulu 0P65"19,5*3,2 -(1,46*1,75*3+1,48*1,45*3+0,9*1,97+1*1,35) "pravá strana od vestibulu 0P66"11*3,2 -(0,8*1,97+1,465*2,8) "pravá strana od vestibulu 0P67"24,3*3,2 -(0,8*1,97+0,9*2,8+1,47*1,75*3+1,12*1,75) "pravá strana od vestibulu 0P68"14,6*3,2 -(0,8*1,97+1,445*1,75*2) "pravá strana od vestibulu 0P69"18,2*3,2 -(0,8*1,97+1,47*1,75*2) "pravá strana od vestibulu 0P71"9,9*3,2 -(1,46*2,8+1,16*1,74) "pravá strana od vestibulu 0P78"68*3,2 -(1,165*2,8+1,48*2,9+1,5*1,45+0,9*1,35+1*1,35+1,48*1,45*3+0,9*1,97*7+0,7*1,97*2+2,4*2,8+1,16*1,74) Mezisoučet 2320.6650499999987 "2.N.P." "1P28-obvod*výška-odečet otvorů"16*3,01 -(1,47*1,75*2+0,7*1,97+0,8*1,97) "1P29-obvod*výška-odečet otvorů"25*3,01 -(1,47*1,75*4+1,57*2,02) "1P31-obvod*výška-odečet otvorů"17,3*3,01 -(1,47*1,75*2+0,8*1,97) "1P32-obvod*výška-odečet otvorů"19,7*3,01 -(1,47*1,75*2+0,8*1,97) "1P33+35+34-obvod*výška-odečet otvorů"31,6*3,01 -(1,47*1,75*4+0,8*1,97*2) "1P36-obvod*výška-odečet otvorů"14,15*3,01 -(1,47*1,75*2+0,8*1,97) "1P38-obvod*výška-odečet otvorů"13,26*2,98 -(1,47*1,75*2+0,8*1,97) "1P41-obvod*výška-odečet otvorů"13,9*2,98 -(1,47*1,75+0,8*1,97) "1P42-obvod*výška-odečet otvorů"14,15*4,82 -(1,47*2,35*5+2+1,995*1,97) "1P43-obvod*výška-odečet otvorů"14,15*2,98 -(1,47*1,75+0,8*1,97) "1P44-obvod*výška-odečet otvorů"13,3*2,98 -(1,47*1,75*2+0,8*1,97) "1P45-obvod*výška-odečet otvorů"18,6*3 -(1,47*1,75*3+1,35*2,02) "1P46-obvod*výška-odečet otvorů"18,9*3,005 -(1,47*1,75*2+0,8*1,97) "1P47-obvod*výška-odečet otvorů"14,15*3,01 -(1,47*1,75+0,8*1,97) "1P48-obvod*výška-odečet otvorů"19*3 -(1,47*1,75*2+0,8*1,97) "1P49-obvod*výška-odečet otvorů"14,6*3,01 -(1,47*1,75*1+0,8*1,97*3) "1P51-obvod*výška-odečet otvorů"18,9*3,0 -(1,47*1,75*2+0,8*1,97) "1P52-obvod*výška-odečet otvorů"19*3,0 -(1,47*1,75*2+0,8*1,97*2) "1P53-obvod*výška-odečet otvorů"14,85*3,0 -(1,47*1,75+0,8*1,97) "1P54-obvod*výška-odečet otvorů"14,8*3,0 -(1,47*1,75+0,8*1,97) "1P55-obvod*výška-odečet otvorů"14,9*3,0 -(1,47*1,75+0,8*1,97) "1P25-obvod*výška-odečet otvorů"22,5*3,01 -(1,47*1,75*3+1,81*2,15+0,8*1,97) "1P24+37-obvod*výška-odečet otvorů"70*3,0 -(0,8*1,97*12+5,6*3+1,57*2,02+0,6*1,97+1,14*2,05) "1P39-obvod*výška-odečet otvorů"21,3*2,985 -(1,76*2,47+1,15*1,03*3) "1P23-obvod*výška-odečet otvorů"70*3,01 -(0,8*1,97+1,47*1,75*3) "1P22-obvod*výška-odečet otvorů"15,57*3,01 -(0,8*1,97*2+1,47*1,75*2) "1P19-13-obvod*výška-odečet otvorů"24*3,01 -(5,6*3,01+1,47*1,75*3+0,8*1,97) "1P12-obvod*výška-odečet otvorů"10,3*3,18 -(0,8*1,97+3,4*3,18+1,5*1,97) "1P11-schodiště-odměřeno-řez A"22,56*2+4,755*3,42 -(1,47*1,75*4) "1P09-obvod*výška-odečet otvorů"25*3,025 -(0,9*1,97+1,5*1,97+1,47*1,75*3) "1P07-obvod*výška-odečet otvorů"19,7*3,045 -(0,8*1,97+1,47*1,75) "1P08-obvod*výška-odečet otvorů"20,29*3,045 -(0,9*1,97*2+0,8*1,97+1,47*1,75*2) "1P39-obvod*výška-odečet otvorů"21,3*2,985 -(0,8*1,97*3+1,15*1,03*3+1,76*2,47+2,025*2,985) "chodba napravo od kulturní místnosti"32,2*3 -(1,995*3+1,15*1,03*3+0,8*1,97*2+1,35*2,02+1,48*3-3,27*2,53) "1P02-06-obvod*výška-odečet otvorů"16,7*2,98 -(1*2+1,16*1,75) "1P11-schodiště-odměřeno-řez E"15**2+4,34*3,42*2,4 -(2,4*1,75*2) "1P65-687-obvod*výška-odečet otvorů"17,5*3 -(1,25*1,75+1,47*1,75+0,8*1,97+3,09*3) "1P63-obvod*výška-odečet otvorů"19*3 -(0,*1,97+1,45*1,75*3) "1P61-obvod*výška-odečet otvorů"16*3 -(0,8*1,97+1,47*1,75+1*3) "1P59-obvod*výška-odečet otvorů"15,7*3 -(0,8*1,97+1,45*1,75*2) "1P58-obvod*výška-odečet otvorů"11,5*3 -(0,8*1,97+1,45*1,75) "1P57-obvod*výška-odečet otvorů"11,65*3 -(0,8*1,97+1,45*1,75) Mezisoučet 2142.9867750000003 Součet 4463,652 Součet: 4463,643 "50% plochy 1+2 nadzemní podlaží-skladba OM03"PP12NP*0,5 Součet 0 3062,41*2
TS
P | 1079 | 61232119R |  | Příplatek za provedení akustické omítky | M2 | 221.529 | 0.0079 |  |  |  | 0 |  | R-položka |  | 2
PP
VV |  |  |  | "OP01 vestibul-skladba OM06"(14,42*5,54+8,95*3,45)*2
TS
P | 1080 | 784111001 |  | Oprášení (ometení) podkladu v místnostech výšky do 3,80 m | M2 | 6686.221 | 0 |  |  |  | 0 |  | CS ÚRS 2023 01 |  | 2
PP
VV |  |  |  | PP1NP: plochapovrchů 1.N.P Součet: 2222,578 m2 "plochy podzemní podlaží-skladba OM02+OM01"PP1NP PP12NP: PP12NP "1.N.P-odstranění štuku na jádrovou omítku" "0P26-obvod*výška-odečet otvorů"35,5*3,2 -(1,7*2,8+1,46*12,75*4+1,45*2,8*2+1,45*1,97+1,7*2,2+0,8*1,97) "0P27A-obvod*výška-odečet otvorů"39,9*3,2 -(1,48*1,8*6+1,45*1,97+1,8*2+0,9*2,08+1,6*2,5+0,8*1,97*3-3,475*3,2) "0P22+23+21+19-obvod*výška-odečet otvorů"36,8*3,2 -(1,65*2,8+1,475*1,75*6+1,45*1,97+0,8*1,97+1,5*3,2) "0P28+29+16+17+18+12+13+14-obvod*výška-odečet otvorů"(40,8+5,8*2)*3,2 -(1,7*2,2+1,5*2,2+1,6*2,5+0,8*1,97+3,3*3,2+1,45*1,97+1,35*2,8+1,46*1,8*2+3,4*3,2) "0P09-obvod*výška-odečet otvorů"30,2*3,2 -(1,48*1,8*3+1,45*1,97+0,8*1,97) "0P33-obvod*výška-odečet otvorů"6,8*3,2 -(0,8*1,97*2) "0P35+27B-obvod*výška-odečet otvorů"18,3*3,2 -(2,7*3,2+0,8*1,97+1,45*1,8) (48,7+13,7)*3,2 -(1,475*1,79*6+2,25*2,35+4,72*2,7+2,7*2,7+1,3*2,8+0,85*0,55*6+0,58*1,15*6+1,7*2,2+1*2,25*2) "levá část od vestibulu"30*3,2+26,4*3,2 -(3,49*2,8+1,5*0,5+1,48*1,8*5+4,72*2,8+1,435*2,2+5,445*2,8+2,905*2,8+1,63*2,8+2,86*2,8+1,62*2,8*4) "vestibul 0P01"23,34*2*8,3+15,4*8,3 -(8,505*2,8+15,4*2,8+1,59*2,8+1,655*2,8*3+2,86*2,8+1,63*2,8+2,905*2,8+5,445*2,8+8,4*2,3*2+10,57*8,3+5,44*2,5+8,47*2,8) "pravá strana od vestibulu"68,5*3,3 -(1,2*2,1+5,44*2,8+3,63*2,8+5,52*2,8+1,456*1,75*4+1,6*2,7+4,710*2,8+8,505*2,8+8,470*2,8+5,44*2,8+1,5*2,8) "pravá strana od vestibulu"40,75*3,2 -(13,25*2,8+1,465*2,8+4,7*2,8+1,165*2,8+1,46*1,75*4+1,95*2,8+1,8*2,8) "pravá strana od vestibulu"31,25*3,25 -(1,48*1,75*5+1,48*2,8+10,7*2,75+9,7*2,8) "pravá strana od vestibulu"33,1*3,25 -(1,47*2,75+1,47*1,75*3+1,45*2,8+10,47*2,75) "pravá strana od vestibulu"51,7*3,2 -(1,47*1,75*3+1,47*2,75+1,15*1,75*3+0,56*1,15+19,2*2,8) "pravá strana od vestibulu"45,3*3,2 -(0,6*1,2+1,46*1,75*6+2,77*1,455+11*2,75+7,6*2,75) "pravá strana od vestibulu"16,6*3,2 -(1,16*1,75+1*2) "pravá strana od vestibulu 0P86-89"20,9*3,2 -(0,9*1,97*2+1,145*1,75*2) "pravá strana od vestibulu 0P84"18*3,2 -(1,47*1,75*2+0,9*1,97) "pravá strana od vestibulu 0P83"19,3*3,2 -(1,45*1,7*2+0,9*1,97) "pravá strana od vestibulu 0P81"7,3*3,2 -(1,49*1,77*2+0,8*1,97) "pravá strana od vestibulu 0P82"7,5*3,2 -(1,49*1,77*2+0,8*1,97) "pravá strana od vestibulu 0P79"11,9*3,2 -(2,16*0,8) "pravá strana od vestibulu 0P78"8,1*3,2 -(0,8*1,97*2) "pravá strana od vestibulu 0P77"5,65*3,2 -(0,8*1,97*2) "pravá strana od vestibulu 0P76"15*3,2 -(0,8*1,97*2+0,9*1,97+1,49*1,75) "pravá strana od vestibulu 0P75"18,55*3,2 -(0,9*1,97+1,45*1,75*2) "pravá strana od vestibulu 0P74"19*3,2 -(0,8*1,97+1,49*1,77*2) "pravá strana od vestibulu 0P59"11,7*3,2 -(1,46*2,7) "pravá strana od vestibulu 0P61-64"20*3,2 -(1,47*1,75*3+1,48*2,9+0,9*1,35) "pravá strana od vestibulu 0P65"19,5*3,2 -(1,46*1,75*3+1,48*1,45*3+0,9*1,97+1*1,35) "pravá strana od vestibulu 0P66"11*3,2 -(0,8*1,97+1,465*2,8) "pravá strana od vestibulu 0P67"24,3*3,2 -(0,8*1,97+0,9*2,8+1,47*1,75*3+1,12*1,75) "pravá strana od vestibulu 0P68"14,6*3,2 -(0,8*1,97+1,445*1,75*2) "pravá strana od vestibulu 0P69"18,2*3,2 -(0,8*1,97+1,47*1,75*2) "pravá strana od vestibulu 0P71"9,9*3,2 -(1,46*2,8+1,16*1,74) "pravá strana od vestibulu 0P78"68*3,2 -(1,165*2,8+1,48*2,9+1,5*1,45+0,9*1,35+1*1,35+1,48*1,45*3+0,9*1,97*7+0,7*1,97*2+2,4*2,8+1,16*1,74) Mezisoučet 2320.6650499999987 "2.N.P." "1P28-obvod*výška-odečet otvorů"16*3,01 -(1,47*1,75*2+0,7*1,97+0,8*1,97) "1P29-obvod*výška-odečet otvorů"25*3,01 -(1,47*1,75*4+1,57*2,02) "1P31-obvod*výška-odečet otvorů"17,3*3,01 -(1,47*1,75*2+0,8*1,97) "1P32-obvod*výška-odečet otvorů"19,7*3,01 -(1,47*1,75*2+0,8*1,97) "1P33+35+34-obvod*výška-odečet otvorů"31,6*3,01 -(1,47*1,75*4+0,8*1,97*2) "1P36-obvod*výška-odečet otvorů"14,15*3,01 -(1,47*1,75*2+0,8*1,97) "1P38-obvod*výška-odečet otvorů"13,26*2,98 -(1,47*1,75*2+0,8*1,97) "1P41-obvod*výška-odečet otvorů"13,9*2,98 -(1,47*1,75+0,8*1,97) "1P42-obvod*výška-odečet otvorů"14,15*4,82 -(1,47*2,35*5+2+1,995*1,97) "1P43-obvod*výška-odečet otvorů"14,15*2,98 -(1,47*1,75+0,8*1,97) "1P44-obvod*výška-odečet otvorů"13,3*2,98 -(1,47*1,75*2+0,8*1,97) "1P45-obvod*výška-odečet otvorů"18,6*3 -(1,47*1,75*3+1,35*2,02) "1P46-obvod*výška-odečet otvorů"18,9*3,005 -(1,47*1,75*2+0,8*1,97) "1P47-obvod*výška-odečet otvorů"14,15*3,01 -(1,47*1,75+0,8*1,97) "1P48-obvod*výška-odečet otvorů"19*3 -(1,47*1,75*2+0,8*1,97) "1P49-obvod*výška-odečet otvorů"14,6*3,01 -(1,47*1,75*1+0,8*1,97*3) "1P51-obvod*výška-odečet otvorů"18,9*3,0 -(1,47*1,75*2+0,8*1,97) "1P52-obvod*výška-odečet otvorů"19*3,0 -(1,47*1,75*2+0,8*1,97*2) "1P53-obvod*výška-odečet otvorů"14,85*3,0 -(1,47*1,75+0,8*1,97) "1P54-obvod*výška-odečet otvorů"14,8*3,0 -(1,47*1,75+0,8*1,97) "1P55-obvod*výška-odečet otvorů"14,9*3,0 -(1,47*1,75+0,8*1,97) "1P25-obvod*výška-odečet otvorů"22,5*3,01 -(1,47*1,75*3+1,81*2,15+0,8*1,97) "1P24+37-obvod*výška-odečet otvorů"70*3,0 -(0,8*1,97*12+5,6*3+1,57*2,02+0,6*1,97+1,14*2,05) "1P39-obvod*výška-odečet otvorů"21,3*2,985 -(1,76*2,47+1,15*1,03*3) "1P23-obvod*výška-odečet otvorů"70*3,01 -(0,8*1,97+1,47*1,75*3) "1P22-obvod*výška-odečet otvorů"15,57*3,01 -(0,8*1,97*2+1,47*1,75*2) "1P19-13-obvod*výška-odečet otvorů"24*3,01 -(5,6*3,01+1,47*1,75*3+0,8*1,97) "1P12-obvod*výška-odečet otvorů"10,3*3,18 -(0,8*1,97+3,4*3,18+1,5*1,97) "1P11-schodiště-odměřeno-řez A"22,56*2+4,755*3,42 -(1,47*1,75*4) "1P09-obvod*výška-odečet otvorů"25*3,025 -(0,9*1,97+1,5*1,97+1,47*1,75*3) "1P07-obvod*výška-odečet otvorů"19,7*3,045 -(0,8*1,97+1,47*1,75) "1P08-obvod*výška-odečet otvorů"20,29*3,045 -(0,9*1,97*2+0,8*1,97+1,47*1,75*2) "1P39-obvod*výška-odečet otvorů"21,3*2,985 -(0,8*1,97*3+1,15*1,03*3+1,76*2,47+2,025*2,985) "chodba napravo od kulturní místnosti"32,2*3 -(1,995*3+1,15*1,03*3+0,8*1,97*2+1,35*2,02+1,48*3-3,27*2,53) "1P02-06-obvod*výška-odečet otvorů"16,7*2,98 -(1*2+1,16*1,75) "1P11-schodiště-odměřeno-řez E"15**2+4,34*3,42*2,4 -(2,4*1,75*2) "1P65-687-obvod*výška-odečet otvorů"17,5*3 -(1,25*1,75+1,47*1,75+0,8*1,97+3,09*3) "1P63-obvod*výška-odečet otvorů"19*3 -(0,*1,97+1,45*1,75*3) "1P61-obvod*výška-odečet otvorů"16*3 -(0,8*1,97+1,47*1,75+1*3) "1P59-obvod*výška-odečet otvorů"15,7*3 -(0,8*1,97+1,45*1,75*2) "1P58-obvod*výška-odečet otvorů"11,5*3 -(0,8*1,97+1,45*1,75) "1P57-obvod*výška-odečet otvorů"11,65*3 -(0,8*1,97+1,45*1,75) Mezisoučet 2142.9867750000003 Součet 4463,652 Součet: 4463,643 "plochy 1+2 nadzemní podlaží-skladba OM03+OM04"PP12NP Součet 0
TS
P | 1081 | 612131101 |  | Podkladní a spojovací vrstva vnitřních omítaných ploch cementový postřik nanášený ručně celoplošně stěn | M2 | 3062.401 | 0.00735 |  |  |  | 0 |  | CS ÚRS 2023 01 |  | 2
PP
VV |  |  |  | PP1NP: plochapovrchů 1.N.P Součet: 2222,578 m2 "50% plochy podzemní podlaží-plocha stropu-skladba OM02"(PP1NP-561,420)*0,5 PP12NP: PP12NP "1.N.P-odstranění štuku na jádrovou omítku" "0P26-obvod*výška-odečet otvorů"35,5*3,2 -(1,7*2,8+1,46*12,75*4+1,45*2,8*2+1,45*1,97+1,7*2,2+0,8*1,97) "0P27A-obvod*výška-odečet otvorů"39,9*3,2 -(1,48*1,8*6+1,45*1,97+1,8*2+0,9*2,08+1,6*2,5+0,8*1,97*3-3,475*3,2) "0P22+23+21+19-obvod*výška-odečet otvorů"36,8*3,2 -(1,65*2,8+1,475*1,75*6+1,45*1,97+0,8*1,97+1,5*3,2) "0P28+29+16+17+18+12+13+14-obvod*výška-odečet otvorů"(40,8+5,8*2)*3,2 -(1,7*2,2+1,5*2,2+1,6*2,5+0,8*1,97+3,3*3,2+1,45*1,97+1,35*2,8+1,46*1,8*2+3,4*3,2) "0P09-obvod*výška-odečet otvorů"30,2*3,2 -(1,48*1,8*3+1,45*1,97+0,8*1,97) "0P33-obvod*výška-odečet otvorů"6,8*3,2 -(0,8*1,97*2) "0P35+27B-obvod*výška-odečet otvorů"18,3*3,2 -(2,7*3,2+0,8*1,97+1,45*1,8) (48,7+13,7)*3,2 -(1,475*1,79*6+2,25*2,35+4,72*2,7+2,7*2,7+1,3*2,8+0,85*0,55*6+0,58*1,15*6+1,7*2,2+1*2,25*2) "levá část od vestibulu"30*3,2+26,4*3,2 -(3,49*2,8+1,5*0,5+1,48*1,8*5+4,72*2,8+1,435*2,2+5,445*2,8+2,905*2,8+1,63*2,8+2,86*2,8+1,62*2,8*4) "vestibul 0P01"23,34*2*8,3+15,4*8,3 -(8,505*2,8+15,4*2,8+1,59*2,8+1,655*2,8*3+2,86*2,8+1,63*2,8+2,905*2,8+5,445*2,8+8,4*2,3*2+10,57*8,3+5,44*2,5+8,47*2,8) "pravá strana od vestibulu"68,5*3,3 -(1,2*2,1+5,44*2,8+3,63*2,8+5,52*2,8+1,456*1,75*4+1,6*2,7+4,710*2,8+8,505*2,8+8,470*2,8+5,44*2,8+1,5*2,8) "pravá strana od vestibulu"40,75*3,2 -(13,25*2,8+1,465*2,8+4,7*2,8+1,165*2,8+1,46*1,75*4+1,95*2,8+1,8*2,8) "pravá strana od vestibulu"31,25*3,25 -(1,48*1,75*5+1,48*2,8+10,7*2,75+9,7*2,8) "pravá strana od vestibulu"33,1*3,25 -(1,47*2,75+1,47*1,75*3+1,45*2,8+10,47*2,75) "pravá strana od vestibulu"51,7*3,2 -(1,47*1,75*3+1,47*2,75+1,15*1,75*3+0,56*1,15+19,2*2,8) "pravá strana od vestibulu"45,3*3,2 -(0,6*1,2+1,46*1,75*6+2,77*1,455+11*2,75+7,6*2,75) "pravá strana od vestibulu"16,6*3,2 -(1,16*1,75+1*2) "pravá strana od vestibulu 0P86-89"20,9*3,2 -(0,9*1,97*2+1,145*1,75*2) "pravá strana od vestibulu 0P84"18*3,2 -(1,47*1,75*2+0,9*1,97) "pravá strana od vestibulu 0P83"19,3*3,2 -(1,45*1,7*2+0,9*1,97) "pravá strana od vestibulu 0P81"7,3*3,2 -(1,49*1,77*2+0,8*1,97) "pravá strana od vestibulu 0P82"7,5*3,2 -(1,49*1,77*2+0,8*1,97) "pravá strana od vestibulu 0P79"11,9*3,2 -(2,16*0,8) "pravá strana od vestibulu 0P78"8,1*3,2 -(0,8*1,97*2) "pravá strana od vestibulu 0P77"5,65*3,2 -(0,8*1,97*2) "pravá strana od vestibulu 0P76"15*3,2 -(0,8*1,97*2+0,9*1,97+1,49*1,75) "pravá strana od vestibulu 0P75"18,55*3,2 -(0,9*1,97+1,45*1,75*2) "pravá strana od vestibulu 0P74"19*3,2 -(0,8*1,97+1,49*1,77*2) "pravá strana od vestibulu 0P59"11,7*3,2 -(1,46*2,7) "pravá strana od vestibulu 0P61-64"20*3,2 -(1,47*1,75*3+1,48*2,9+0,9*1,35) "pravá strana od vestibulu 0P65"19,5*3,2 -(1,46*1,75*3+1,48*1,45*3+0,9*1,97+1*1,35) "pravá strana od vestibulu 0P66"11*3,2 -(0,8*1,97+1,465*2,8) "pravá strana od vestibulu 0P67"24,3*3,2 -(0,8*1,97+0,9*2,8+1,47*1,75*3+1,12*1,75) "pravá strana od vestibulu 0P68"14,6*3,2 -(0,8*1,97+1,445*1,75*2) "pravá strana od vestibulu 0P69"18,2*3,2 -(0,8*1,97+1,47*1,75*2) "pravá strana od vestibulu 0P71"9,9*3,2 -(1,46*2,8+1,16*1,74) "pravá strana od vestibulu 0P78"68*3,2 -(1,165*2,8+1,48*2,9+1,5*1,45+0,9*1,35+1*1,35+1,48*1,45*3+0,9*1,97*7+0,7*1,97*2+2,4*2,8+1,16*1,74) Mezisoučet 2320.6650499999987 "2.N.P." "1P28-obvod*výška-odečet otvorů"16*3,01 -(1,47*1,75*2+0,7*1,97+0,8*1,97) "1P29-obvod*výška-odečet otvorů"25*3,01 -(1,47*1,75*4+1,57*2,02) "1P31-obvod*výška-odečet otvorů"17,3*3,01 -(1,47*1,75*2+0,8*1,97) "1P32-obvod*výška-odečet otvorů"19,7*3,01 -(1,47*1,75*2+0,8*1,97) "1P33+35+34-obvod*výška-odečet otvorů"31,6*3,01 -(1,47*1,75*4+0,8*1,97*2) "1P36-obvod*výška-odečet otvorů"14,15*3,01 -(1,47*1,75*2+0,8*1,97) "1P38-obvod*výška-odečet otvorů"13,26*2,98 -(1,47*1,75*2+0,8*1,97) "1P41-obvod*výška-odečet otvorů"13,9*2,98 -(1,47*1,75+0,8*1,97) "1P42-obvod*výška-odečet otvorů"14,15*4,82 -(1,47*2,35*5+2+1,995*1,97) "1P43-obvod*výška-odečet otvorů"14,15*2,98 -(1,47*1,75+0,8*1,97) "1P44-obvod*výška-odečet otvorů"13,3*2,98 -(1,47*1,75*2+0,8*1,97) "1P45-obvod*výška-odečet otvorů"18,6*3 -(1,47*1,75*3+1,35*2,02) "1P46-obvod*výška-odečet otvorů"18,9*3,005 -(1,47*1,75*2+0,8*1,97) "1P47-obvod*výška-odečet otvorů"14,15*3,01 -(1,47*1,75+0,8*1,97) "1P48-obvod*výška-odečet otvorů"19*3 -(1,47*1,75*2+0,8*1,97) "1P49-obvod*výška-odečet otvorů"14,6*3,01 -(1,47*1,75*1+0,8*1,97*3) "1P51-obvod*výška-odečet otvorů"18,9*3,0 -(1,47*1,75*2+0,8*1,97) "1P52-obvod*výška-odečet otvorů"19*3,0 -(1,47*1,75*2+0,8*1,97*2) "1P53-obvod*výška-odečet otvorů"14,85*3,0 -(1,47*1,75+0,8*1,97) "1P54-obvod*výška-odečet otvorů"14,8*3,0 -(1,47*1,75+0,8*1,97) "1P55-obvod*výška-odečet otvorů"14,9*3,0 -(1,47*1,75+0,8*1,97) "1P25-obvod*výška-odečet otvorů"22,5*3,01 -(1,47*1,75*3+1,81*2,15+0,8*1,97) "1P24+37-obvod*výška-odečet otvorů"70*3,0 -(0,8*1,97*12+5,6*3+1,57*2,02+0,6*1,97+1,14*2,05) "1P39-obvod*výška-odečet otvorů"21,3*2,985 -(1,76*2,47+1,15*1,03*3) "1P23-obvod*výška-odečet otvorů"70*3,01 -(0,8*1,97+1,47*1,75*3) "1P22-obvod*výška-odečet otvorů"15,57*3,01 -(0,8*1,97*2+1,47*1,75*2) "1P19-13-obvod*výška-odečet otvorů"24*3,01 -(5,6*3,01+1,47*1,75*3+0,8*1,97) "1P12-obvod*výška-odečet otvorů"10,3*3,18 -(0,8*1,97+3,4*3,18+1,5*1,97) "1P11-schodiště-odměřeno-řez A"22,56*2+4,755*3,42 -(1,47*1,75*4) "1P09-obvod*výška-odečet otvorů"25*3,025 -(0,9*1,97+1,5*1,97+1,47*1,75*3) "1P07-obvod*výška-odečet otvorů"19,7*3,045 -(0,8*1,97+1,47*1,75) "1P08-obvod*výška-odečet otvorů"20,29*3,045 -(0,9*1,97*2+0,8*1,97+1,47*1,75*2) "1P39-obvod*výška-odečet otvorů"21,3*2,985 -(0,8*1,97*3+1,15*1,03*3+1,76*2,47+2,025*2,985) "chodba napravo od kulturní místnosti"32,2*3 -(1,995*3+1,15*1,03*3+0,8*1,97*2+1,35*2,02+1,48*3-3,27*2,53) "1P02-06-obvod*výška-odečet otvorů"16,7*2,98 -(1*2+1,16*1,75) "1P11-schodiště-odměřeno-řez E"15**2+4,34*3,42*2,4 -(2,4*1,75*2) "1P65-687-obvod*výška-odečet otvorů"17,5*3 -(1,25*1,75+1,47*1,75+0,8*1,97+3,09*3) "1P63-obvod*výška-odečet otvorů"19*3 -(0,*1,97+1,45*1,75*3) "1P61-obvod*výška-odečet otvorů"16*3 -(0,8*1,97+1,47*1,75+1*3) "1P59-obvod*výška-odečet otvorů"15,7*3 -(0,8*1,97+1,45*1,75*2) "1P58-obvod*výška-odečet otvorů"11,5*3 -(0,8*1,97+1,45*1,75) "1P57-obvod*výška-odečet otvorů"11,65*3 -(0,8*1,97+1,45*1,75) Mezisoučet 2142.9867750000003 Součet 4463,652 Součet: 4463,643 "50% plochy 1+2 nadzemní podlaží-skladba OM04"PP12NP*0,5 Součet 0
TS
P | 1082 | 612311131 |  | Potažení vnitřních ploch vápenným štukem tloušťky do 3 mm svislých konstrukcí stěn | M2 | 5294.222 | 0.004 |  |  |  | 0 |  | CS ÚRS 2023 01 |  | 2
PP
VV |  |  |  | PP12NP: PP12NP "1.N.P-odstranění štuku na jádrovou omítku" "0P26-obvod*výška-odečet otvorů"35,5*3,2 -(1,7*2,8+1,46*12,75*4+1,45*2,8*2+1,45*1,97+1,7*2,2+0,8*1,97) "0P27A-obvod*výška-odečet otvorů"39,9*3,2 -(1,48*1,8*6+1,45*1,97+1,8*2+0,9*2,08+1,6*2,5+0,8*1,97*3-3,475*3,2) "0P22+23+21+19-obvod*výška-odečet otvorů"36,8*3,2 -(1,65*2,8+1,475*1,75*6+1,45*1,97+0,8*1,97+1,5*3,2) "0P28+29+16+17+18+12+13+14-obvod*výška-odečet otvorů"(40,8+5,8*2)*3,2 -(1,7*2,2+1,5*2,2+1,6*2,5+0,8*1,97+3,3*3,2+1,45*1,97+1,35*2,8+1,46*1,8*2+3,4*3,2) "0P09-obvod*výška-odečet otvorů"30,2*3,2 -(1,48*1,8*3+1,45*1,97+0,8*1,97) "0P33-obvod*výška-odečet otvorů"6,8*3,2 -(0,8*1,97*2) "0P35+27B-obvod*výška-odečet otvorů"18,3*3,2 -(2,7*3,2+0,8*1,97+1,45*1,8) (48,7+13,7)*3,2 -(1,475*1,79*6+2,25*2,35+4,72*2,7+2,7*2,7+1,3*2,8+0,85*0,55*6+0,58*1,15*6+1,7*2,2+1*2,25*2) "levá část od vestibulu"30*3,2+26,4*3,2 -(3,49*2,8+1,5*0,5+1,48*1,8*5+4,72*2,8+1,435*2,2+5,445*2,8+2,905*2,8+1,63*2,8+2,86*2,8+1,62*2,8*4) "vestibul 0P01"23,34*2*8,3+15,4*8,3 -(8,505*2,8+15,4*2,8+1,59*2,8+1,655*2,8*3+2,86*2,8+1,63*2,8+2,905*2,8+5,445*2,8+8,4*2,3*2+10,57*8,3+5,44*2,5+8,47*2,8) "pravá strana od vestibulu"68,5*3,3 -(1,2*2,1+5,44*2,8+3,63*2,8+5,52*2,8+1,456*1,75*4+1,6*2,7+4,710*2,8+8,505*2,8+8,470*2,8+5,44*2,8+1,5*2,8) "pravá strana od vestibulu"40,75*3,2 -(13,25*2,8+1,465*2,8+4,7*2,8+1,165*2,8+1,46*1,75*4+1,95*2,8+1,8*2,8) "pravá strana od vestibulu"31,25*3,25 -(1,48*1,75*5+1,48*2,8+10,7*2,75+9,7*2,8) "pravá strana od vestibulu"33,1*3,25 -(1,47*2,75+1,47*1,75*3+1,45*2,8+10,47*2,75) "pravá strana od vestibulu"51,7*3,2 -(1,47*1,75*3+1,47*2,75+1,15*1,75*3+0,56*1,15+19,2*2,8) "pravá strana od vestibulu"45,3*3,2 -(0,6*1,2+1,46*1,75*6+2,77*1,455+11*2,75+7,6*2,75) "pravá strana od vestibulu"16,6*3,2 -(1,16*1,75+1*2) "pravá strana od vestibulu 0P86-89"20,9*3,2 -(0,9*1,97*2+1,145*1,75*2) "pravá strana od vestibulu 0P84"18*3,2 -(1,47*1,75*2+0,9*1,97) "pravá strana od vestibulu 0P83"19,3*3,2 -(1,45*1,7*2+0,9*1,97) "pravá strana od vestibulu 0P81"7,3*3,2 -(1,49*1,77*2+0,8*1,97) "pravá strana od vestibulu 0P82"7,5*3,2 -(1,49*1,77*2+0,8*1,97) "pravá strana od vestibulu 0P79"11,9*3,2 -(2,16*0,8) "pravá strana od vestibulu 0P78"8,1*3,2 -(0,8*1,97*2) "pravá strana od vestibulu 0P77"5,65*3,2 -(0,8*1,97*2) "pravá strana od vestibulu 0P76"15*3,2 -(0,8*1,97*2+0,9*1,97+1,49*1,75) "pravá strana od vestibulu 0P75"18,55*3,2 -(0,9*1,97+1,45*1,75*2) "pravá strana od vestibulu 0P74"19*3,2 -(0,8*1,97+1,49*1,77*2) "pravá strana od vestibulu 0P59"11,7*3,2 -(1,46*2,7) "pravá strana od vestibulu 0P61-64"20*3,2 -(1,47*1,75*3+1,48*2,9+0,9*1,35) "pravá strana od vestibulu 0P65"19,5*3,2 -(1,46*1,75*3+1,48*1,45*3+0,9*1,97+1*1,35) "pravá strana od vestibulu 0P66"11*3,2 -(0,8*1,97+1,465*2,8) "pravá strana od vestibulu 0P67"24,3*3,2 -(0,8*1,97+0,9*2,8+1,47*1,75*3+1,12*1,75) "pravá strana od vestibulu 0P68"14,6*3,2 -(0,8*1,97+1,445*1,75*2) "pravá strana od vestibulu 0P69"18,2*3,2 -(0,8*1,97+1,47*1,75*2) "pravá strana od vestibulu 0P71"9,9*3,2 -(1,46*2,8+1,16*1,74) "pravá strana od vestibulu 0P78"68*3,2 -(1,165*2,8+1,48*2,9+1,5*1,45+0,9*1,35+1*1,35+1,48*1,45*3+0,9*1,97*7+0,7*1,97*2+2,4*2,8+1,16*1,74) Mezisoučet 2320.6650499999987 "2.N.P." "1P28-obvod*výška-odečet otvorů"16*3,01 -(1,47*1,75*2+0,7*1,97+0,8*1,97) "1P29-obvod*výška-odečet otvorů"25*3,01 -(1,47*1,75*4+1,57*2,02) "1P31-obvod*výška-odečet otvorů"17,3*3,01 -(1,47*1,75*2+0,8*1,97) "1P32-obvod*výška-odečet otvorů"19,7*3,01 -(1,47*1,75*2+0,8*1,97) "1P33+35+34-obvod*výška-odečet otvorů"31,6*3,01 -(1,47*1,75*4+0,8*1,97*2) "1P36-obvod*výška-odečet otvorů"14,15*3,01 -(1,47*1,75*2+0,8*1,97) "1P38-obvod*výška-odečet otvorů"13,26*2,98 -(1,47*1,75*2+0,8*1,97) "1P41-obvod*výška-odečet otvorů"13,9*2,98 -(1,47*1,75+0,8*1,97) "1P42-obvod*výška-odečet otvorů"14,15*4,82 -(1,47*2,35*5+2+1,995*1,97) "1P43-obvod*výška-odečet otvorů"14,15*2,98 -(1,47*1,75+0,8*1,97) "1P44-obvod*výška-odečet otvorů"13,3*2,98 -(1,47*1,75*2+0,8*1,97) "1P45-obvod*výška-odečet otvorů"18,6*3 -(1,47*1,75*3+1,35*2,02) "1P46-obvod*výška-odečet otvorů"18,9*3,005 -(1,47*1,75*2+0,8*1,97) "1P47-obvod*výška-odečet otvorů"14,15*3,01 -(1,47*1,75+0,8*1,97) "1P48-obvod*výška-odečet otvorů"19*3 -(1,47*1,75*2+0,8*1,97) "1P49-obvod*výška-odečet otvorů"14,6*3,01 -(1,47*1,75*1+0,8*1,97*3) "1P51-obvod*výška-odečet otvorů"18,9*3,0 -(1,47*1,75*2+0,8*1,97) "1P52-obvod*výška-odečet otvorů"19*3,0 -(1,47*1,75*2+0,8*1,97*2) "1P53-obvod*výška-odečet otvorů"14,85*3,0 -(1,47*1,75+0,8*1,97) "1P54-obvod*výška-odečet otvorů"14,8*3,0 -(1,47*1,75+0,8*1,97) "1P55-obvod*výška-odečet otvorů"14,9*3,0 -(1,47*1,75+0,8*1,97) "1P25-obvod*výška-odečet otvorů"22,5*3,01 -(1,47*1,75*3+1,81*2,15+0,8*1,97) "1P24+37-obvod*výška-odečet otvorů"70*3,0 -(0,8*1,97*12+5,6*3+1,57*2,02+0,6*1,97+1,14*2,05) "1P39-obvod*výška-odečet otvorů"21,3*2,985 -(1,76*2,47+1,15*1,03*3) "1P23-obvod*výška-odečet otvorů"70*3,01 -(0,8*1,97+1,47*1,75*3) "1P22-obvod*výška-odečet otvorů"15,57*3,01 -(0,8*1,97*2+1,47*1,75*2) "1P19-13-obvod*výška-odečet otvorů"24*3,01 -(5,6*3,01+1,47*1,75*3+0,8*1,97) "1P12-obvod*výška-odečet otvorů"10,3*3,18 -(0,8*1,97+3,4*3,18+1,5*1,97) "1P11-schodiště-odměřeno-řez A"22,56*2+4,755*3,42 -(1,47*1,75*4) "1P09-obvod*výška-odečet otvorů"25*3,025 -(0,9*1,97+1,5*1,97+1,47*1,75*3) "1P07-obvod*výška-odečet otvorů"19,7*3,045 -(0,8*1,97+1,47*1,75) "1P08-obvod*výška-odečet otvorů"20,29*3,045 -(0,9*1,97*2+0,8*1,97+1,47*1,75*2) "1P39-obvod*výška-odečet otvorů"21,3*2,985 -(0,8*1,97*3+1,15*1,03*3+1,76*2,47+2,025*2,985) "chodba napravo od kulturní místnosti"32,2*3 -(1,995*3+1,15*1,03*3+0,8*1,97*2+1,35*2,02+1,48*3-3,27*2,53) "1P02-06-obvod*výška-odečet otvorů"16,7*2,98 -(1*2+1,16*1,75) "1P11-schodiště-odměřeno-řez E"15**2+4,34*3,42*2,4 -(2,4*1,75*2) "1P65-687-obvod*výška-odečet otvorů"17,5*3 -(1,25*1,75+1,47*1,75+0,8*1,97+3,09*3) "1P63-obvod*výška-odečet otvorů"19*3 -(0,*1,97+1,45*1,75*3) "1P61-obvod*výška-odečet otvorů"16*3 -(0,8*1,97+1,47*1,75+1*3) "1P59-obvod*výška-odečet otvorů"15,7*3 -(0,8*1,97+1,45*1,75*2) "1P58-obvod*výška-odečet otvorů"11,5*3 -(0,8*1,97+1,45*1,75) "1P57-obvod*výška-odečet otvorů"11,65*3 -(0,8*1,97+1,45*1,75) Mezisoučet 2142.9867750000003 Součet 4463,652 Součet: 4463,643 "100% plochy 1+2 nadzemní podlaží-skladba OM03+OM04"PP12NP PP1NP: plochapovrchů 1.N.P Součet: 2222,578 m2 "50% plochy podzemní podlaží-plocha stropu-skladba OM02"(PP1NP-561,420)*0,5 Součet 0
TS
SD |  | D5 |  | Izolace spodní stavby
P | 1083 | 319201321 |  | Vyrovnání nerovného povrchu vnitřního i vnějšího zdiva bez odsekání vadných cihel, maltou (s dodáním hmot) tl. do 30 mm | M2 | 28.966 | 0.02857 |  |  |  | 0 |  | CS ÚRS 2023 01 |  | 2
PP
VV |  |  |  | "anglické dvorky-skladba F07"(8,44+8,44+2,2+2,2+2,2+0,4+0,4+6,1+2,2+2,2*4)*0,7
TS
P | 1084 | 711142559 |  | Provedení izolace proti zemní vlhkosti pásy přitavením NAIP na ploše svislé S | M2 | 416.406 | 0.0004 |  |  |  | 0 |  | CS ÚRS 2023 01 |  | 2
PP
VV
TS
P | 1085 | 62853004 |  | pás asfaltový natavitelný modifikovaný SBS tl 4,0mm s vložkou ze skleněné tkaniny a spalitelnou PE fólií nebo jemnozrnným minerálním posypem na horním povrchu | M2 | 499.687 | 0.0054 |  |  |  | 0 |  | CS ÚRS 2023 01 |  | 2
PP
VV
TS
P | 1086 | 713131141 |  | Montáž tepelné izolace stěn rohožemi, pásy, deskami, dílci, bloky (izolační materiál ve specifikaci) lepením celoplošně | M2 | 507.926 | 0.006 |  |  |  | 0 |  | CS ÚRS 2023 01 |  | 2
PP
VV |  |  |  | "anglické dvorky-skladba F07"(8,44+8,44+2,2+2,2+2,2+0,4+0,4+6,1+2,2+2,2*4)*0,7 "fasáda-skladba F04a.b.c."(24,38+22,79+10,54+7,61+8,57+1,38+5,25+2,41+8,59) "sokl pod terénem-skladba F05.a.b.c."253,94+106,77+26,73 Součet 507,926
TS
P | 1087 | 28376421 |  | deska XPS hrana polodrážková a hladký povrch 300kPA tl 80mm | M2 | 58.481 | 0.0024 |  |  |  | 0 |  | CS ÚRS 2023 01 |  | 2
PP
VV |  |  |  | "sokl pod terénem-skladba F05c"26,73*1,05 "anglické dvorky-skladba F07"(8,44+8,44+2,2+2,2+2,2+0,4+0,4+6,1+2,2+2,2*4)*0,7*1,05 Součet 58,481
TS
P | 1088 | 28376422 |  | deska XPS hrana polodrážková a hladký povrch 300kPA tl 100mm | M2 | 11.067 | 0.003 |  |  |  | 0 |  | CS ÚRS 2023 01 |  | 2
PP
VV |  |  |  | "skladba F04c"10,54*1,05
TS
P | 1089 | 28376425 |  | deska XPS hrana polodrážková a hladký povrch 300kPA tl 160mm | M2 | 327.926 | 0.0048 |  |  |  | 0 |  | CS ÚRS 2023 01 |  | 2
PP
VV |  |  |  | "sokl pod terénem-skladba F05a"253,94*1,05 "skladba F04a"(24,38+7,61+8,75+1,38+5,25+2,41+8,59)*1,05 Součet 327,926
TS
P | 1090 | 28376450 |  | deska XPS hrana polodrážková a hladký povrch 300kPA tl 180mm | M2 | 136.039 | 0.0054 |  |  |  | 0 |  | CS ÚRS 2023 01 |  | 2
PP
VV |  |  |  | "sokl pod terénem-skladba F05b"106,77*1,05 "skladba F04b"22,79*1,05 Součet 136,038
TS
P | 1091 | 998711102 |  | Přesun hmot pro izolace proti vodě, vlhkosti a plynům stanovený z hmotnosti přesunovaného materiálu vodorovná dopravní vzdálenost do 50 m v objektech výšky přes 6 do 12 m | T | 1.274 | 0 |  |  |  | 0 |  | R-položka |  | 2
PP
VV
TS
SD |  | D7 |  | Příčka SN.8001D
P | 1092 | 763111611 |  | Příčka ze sádrokartonových desek montáž nosné konstrukce | M2 | 190.276 | 0.00054 |  |  |  | 0 |  | CS ÚRS 2023 01 |  | 2
PP
VV |  |  |  | "0P17 W/1"2,32*3,3-0,8*2,02 "0P14AB W/1"3*3,3-0,8*2,02*3 "0P14AB W/1"(1,7+1,6)*2,8 "0P43 W/1b"2*3,3-(0,8*2,2*2) "0P43 W/1b"1,525*3,3 "0P46 W/1b"1,785*3,3-(1*2,2) "0P93A W/1"2,72*3,3-(0,8*2,02) "0P92A W/1"2,72*3,3-(0,8*2,02) "0P95 W/1"1*3,3 "0P86 W/1"((1,57+2,5)*3,3)-(0,8*2,02) "0P85W/1"1*3,3 "0P121+104W/1"(2+1,9)*3,3-(0,8*2,02*2) "0P105AB"4*3,3 "0P105AB"(2,3*3,3)-(0,9*2,02) "0P118"(1,99*3,3)-(0,9*2,02) "0P118"(1,9*3,3) "0P126"(2,36*3,3)-(1*2,2) "0P102A"(2*3,3)-(0,9*2,2) "0P102A"(2,24*3,3)-(0,9*2,2) "0P125"(1*3,3)-(0,9*2,2) "0P106-107A"(5,8*3,3)-(0,8*2,2*5) "2.N.P" "1P02"(2,5+1)*3,2-(0,8*2,02) "1P67"(1,41*3,2)-(0,8*2,02) "1P14"(2,95*3,2)-(0,8*2,02*3) "1P15"((2,6+2)*3,2)-(0,8*2,02) "1P16"((1,7*2)*3,2) "1P17"((2,3+2,05)*3,2)-(0,8*2,02) "1P13"1,48*3,2 Součet 190,275
TS
P | 1093 | 59030042 |  | profil vodící stěnový UW 50 | M | 190.276 | 0.00055 |  |  |  | 0 |  | CS ÚRS 2023 01 |  | 2
PP
VV |  |  |  | w16
TS
P | 1094 | 59030045 |  | profil stěnový CW 50 | M | 380.552 | 0.00072 |  |  |  | 0 |  | CS ÚRS 2023 01 |  | 2
PP
VV |  |  |  | výměra skladby*koeficient w16*2
TS
P | 1095 | 763111624 |  | Příčka ze sádrokartonových desek montáž desek na nosnou konstrukci oboustranně tl. 2 x 12,5 mm | M2 | 190.276 | 0.00128 |  |  |  | 0 |  | CS ÚRS 2023 01 |  | 2
PP
VV |  |  |  | w16
TS
P | 1096 | 59030025 |  | deska SDK impregnovaná H2 tl 12,5mm | M2 | 837.214 | 0.0093 |  |  |  | 0 |  | CS ÚRS 2023 01 |  | 2
PP
VV |  |  |  | výměra skladby*koeficient w16*4*1,1
TS
P | 1097 | 763111742 |  | Příčka ze sádrokartonových desek ostatní konstrukce a práce na příčkách ze sádrokartonových desek montáž jedné vrstvy tepelné izolace | M2 | 190.276 | 0 |  |  |  | 0 |  | CS ÚRS 2023 01 |  | 2
PP
VV |  |  |  | w16
TS
P | 1098 | 63150962 |  | role akustická a tepelně izolační ze skelných vláken tl 40mm | M2 | 194.082 | 0.003 |  |  |  | 0 |  | CS ÚRS 2023 01 |  | 2
PP
VV |  |  |  | výměra skladby*koeficient w16*1,02
TS
P | 1099 | 763181411 |  | Výplně otvorů konstrukcí ze sádrokartonových desek ztužující výplň otvoru pro dveře s CW a UW profilem, výšky příčky do 2,75 m nebo zátěže dveřního křídla do 25 kg | KUS | 30 | 0.00528 |  |  |  | 0 |  | CS ÚRS 2023 01 |  | 2
PP
VV |  |  |  | "dle počtu zárubní do sádrokartonu"16+3+2+7+2
TS
P | 1100 | 784181121 |  | Penetrace podkladu jednonásobná hloubková akrylátová bezbarvá v místnostech výšky do 3,80 m | M2 | 380.552 | 0.0002 |  |  |  | 0 |  | CS ÚRS 2023 01 |  | 2
PP
VV |  |  |  | w16*2
TS
P | 1101 | 998763302 |  | Přesun hmot pro konstrukce montované z desek sádrokartonových, sádrovláknitých, cementovláknitých nebo cementových stanovený z hmotnosti přesunovaného materiálu vodorovná dopravní vzdálenost do 50 m v | T | 5.36 | 0 |  |  |  | 0 |  | CS ÚRS 2023 01 |  | 2
PP
VV
TS
SD |  | D8 |  | Předstěna SN.9001A
P | 1102 | 763111742 |  | Příčka ze sádrokartonových desek ostatní konstrukce a práce na příčkách ze sádrokartonových desek montáž jedné vrstvy tepelné izolace | M2 | 499.253 | 0 |  |  |  | 0 |  | CS ÚRS 2023 01 |  | 2
PP
VV |  |  |  | w2: předstěna W2 "předstěna ozn. W/2+W/2b+W/4" "0P16"1,96*3,3 "0P17"2,7*3,3 "0P15"1*3,3 "0P13"1,75*3,3 "0P14A"1*3,3 "0P39"4,9*3,3+3,9*3,3 "0P43"2*3,3 "0P47"3,4*3,3 "0P53"3,4*3,3 "0P45"4,215*3,3 "0P46+48"4,215*3,3 "0P96+95"5,36*3,3 "0P88ABC"2,79*3,3 "0P89"2,79*3,3 "0P85"2,79*3,3 "0P121+104"1,915*3,3 "0P99"0,73*3,3 "0P105A"2,3*3,3 "0P105B"(0,3+0,3)*3,3 "0P122"1,925*3,3 "0P105"1,925*3,3 "0P126"1,95*3,3 "0P101"1,95*3,3 "0P105+0P126+101+106"5,3*3,3*2 "0P102B+101"2,23*3,3*2 "0P106B+107A"5,85*3,3 "0P112B+0P62"1,49*3,3*2 "0P14BW4"1,03*1,2+0,3 "0P14AW4"1,0*1,2+0,3 "0P119W4"0,9*1,2+0,15 "0P99W4"1,25*1,2+0,2 "0P22W5"(1,05+0,5*2)*3,2 "0P26W5"(0,75+0,3+0,5)*3,2 "0P28W5"(0,3+0,3*2,8)*3,2 "0P59W5"(0,45+1,75)*3,2 "0P116W5"(1+0,35*3,3)*3,2 "0P84W5"(1+0,5*2)*3,2*2 "0P85W5"(1+0,5*2)*3,2 "0P124W5"(1+0,6)*3,2 "0P117W5"(0,25+0,25*3,2) "0P116W3"0,35*3,3 "0P116W3"(0,35+0,45)*3,3 "0P114W5"(0,35+0,35+0,5)*3,3 "2N.P" "1P03"(1,16+1+1+2,1)*3,2 "1P04"(2+1,3)*3,2 "1P02"(1,25+1,3)*3,2 "1P67"(1,85)*3,2 "1P65"(1,805+1,79)*3,2 "1P11"(1)*3,2 "1P17"2,6*3,2 "1P14"(1,95+2,73)*3,2 "1P13"1,95*3,2 "1P18"1*3,2 "1P19"2,7*3,2 "1P16 W4"0,905*1,2+0,3 "1P11W4"0,87*1,2+0,3 "1P02W4"0,9*1,2+0,3 "1P04W4"1,905*1,2+0,3 "1P06W4"1,75*1,2+0,3 "1P25W5"(0,4+0,4)*3,2 "1P35W5"(0,3+0,3)*3,2 "1P36W5"(0,3+0,3)*3,2 "1P07W5"(1,355+0,4)*3,2 "1P38W5"(0,9+0,4)*3,2 "1P41W5"(0,3+0,3)*3,2 "1P36W5"(0,4+1,485)*3,2 "1P64W5"(0,4+1,485)*3,2 "1P64W5"(0,2+0,95)*3,2 "1P56AW5"(0,3+0,3)*3,2 "1P56AW5"(0,3+0,25+0,93)*3,2 "1P37AW5"(0,3+0,4)*3,2 Součet 499,251 Součet: 499,253 w2
TS
P | 1103 | 63150966 |  | role akustická a tepelně izolační ze skelných vláken tl 50mm | M2 | 509.238 | 0.003 |  |  |  | 0 |  | CS ÚRS 2023 01 |  | 2
PP
VV |  |  |  | výměra skladby*koeficient w2: předstěna W2 "předstěna ozn. W/2+W/2b+W/4" "0P16"1,96*3,3 "0P17"2,7*3,3 "0P15"1*3,3 "0P13"1,75*3,3 "0P14A"1*3,3 "0P39"4,9*3,3+3,9*3,3 "0P43"2*3,3 "0P47"3,4*3,3 "0P53"3,4*3,3 "0P45"4,215*3,3 "0P46+48"4,215*3,3 "0P96+95"5,36*3,3 "0P88ABC"2,79*3,3 "0P89"2,79*3,3 "0P85"2,79*3,3 "0P121+104"1,915*3,3 "0P99"0,73*3,3 "0P105A"2,3*3,3 "0P105B"(0,3+0,3)*3,3 "0P122"1,925*3,3 "0P105"1,925*3,3 "0P126"1,95*3,3 "0P101"1,95*3,3 "0P105+0P126+101+106"5,3*3,3*2 "0P102B+101"2,23*3,3*2 "0P106B+107A"5,85*3,3 "0P112B+0P62"1,49*3,3*2 "0P14BW4"1,03*1,2+0,3 "0P14AW4"1,0*1,2+0,3 "0P119W4"0,9*1,2+0,15 "0P99W4"1,25*1,2+0,2 "0P22W5"(1,05+0,5*2)*3,2 "0P26W5"(0,75+0,3+0,5)*3,2 "0P28W5"(0,3+0,3*2,8)*3,2 "0P59W5"(0,45+1,75)*3,2 "0P116W5"(1+0,35*3,3)*3,2 "0P84W5"(1+0,5*2)*3,2*2 "0P85W5"(1+0,5*2)*3,2 "0P124W5"(1+0,6)*3,2 "0P117W5"(0,25+0,25*3,2) "0P116W3"0,35*3,3 "0P116W3"(0,35+0,45)*3,3 "0P114W5"(0,35+0,35+0,5)*3,3 "2N.P" "1P03"(1,16+1+1+2,1)*3,2 "1P04"(2+1,3)*3,2 "1P02"(1,25+1,3)*3,2 "1P67"(1,85)*3,2 "1P65"(1,805+1,79)*3,2 "1P11"(1)*3,2 "1P17"2,6*3,2 "1P14"(1,95+2,73)*3,2 "1P13"1,95*3,2 "1P18"1*3,2 "1P19"2,7*3,2 "1P16 W4"0,905*1,2+0,3 "1P11W4"0,87*1,2+0,3 "1P02W4"0,9*1,2+0,3 "1P04W4"1,905*1,2+0,3 "1P06W4"1,75*1,2+0,3 "1P25W5"(0,4+0,4)*3,2 "1P35W5"(0,3+0,3)*3,2 "1P36W5"(0,3+0,3)*3,2 "1P07W5"(1,355+0,4)*3,2 "1P38W5"(0,9+0,4)*3,2 "1P41W5"(0,3+0,3)*3,2 "1P36W5"(0,4+1,485)*3,2 "1P64W5"(0,4+1,485)*3,2 "1P64W5"(0,2+0,95)*3,2 "1P56AW5"(0,3+0,3)*3,2 "1P56AW5"(0,3+0,25+0,93)*3,2 "1P37AW5"(0,3+0,4)*3,2 Součet 499,251 Součet: 499,253 w2*1,02
TS
P | 1104 | 763121611 |  | Stěna předsazená ze sádrokartonových desek montáž nosné konstrukce z profilů UW a CW | M2 | 499.253 | 0.00029 |  |  |  | 0 |  | CS ÚRS 2023 01 |  | 2
PP
VV |  |  |  | "předstěna ozn. W/2+W/2b+W/4" "0P16"1,96*3,3 "0P17"2,7*3,3 "0P15"1*3,3 "0P13"1,75*3,3 "0P14A"1*3,3 "0P39"4,9*3,3+3,9*3,3 "0P43"2*3,3 "0P47"3,4*3,3 "0P53"3,4*3,3 "0P45"4,215*3,3 "0P46+48"4,215*3,3 "0P96+95"5,36*3,3 "0P88ABC"2,79*3,3 "0P89"2,79*3,3 "0P85"2,79*3,3 "0P121+104"1,915*3,3 "0P99"0,73*3,3 "0P105A"2,3*3,3 "0P105B"(0,3+0,3)*3,3 "0P122"1,925*3,3 "0P105"1,925*3,3 "0P126"1,95*3,3 "0P101"1,95*3,3 "0P105+0P126+101+106"5,3*3,3*2 "0P102B+101"2,23*3,3*2 "0P106B+107A"5,85*3,3 "0P112B+0P62"1,49*3,3*2 "0P14BW4"1,03*1,2+0,3 "0P14AW4"1,0*1,2+0,3 "0P119W4"0,9*1,2+0,15 "0P99W4"1,25*1,2+0,2 "0P22W5"(1,05+0,5*2)*3,2 "0P26W5"(0,75+0,3+0,5)*3,2 "0P28W5"(0,3+0,3*2,8)*3,2 "0P59W5"(0,45+1,75)*3,2 "0P116W5"(1+0,35*3,3)*3,2 "0P84W5"(1+0,5*2)*3,2*2 "0P85W5"(1+0,5*2)*3,2 "0P124W5"(1+0,6)*3,2 "0P117W5"(0,25+0,25*3,2) "0P116W3"0,35*3,3 "0P116W3"(0,35+0,45)*3,3 "0P114W5"(0,35+0,35+0,5)*3,3 "2N.P" "1P03"(1,16+1+1+2,1)*3,2 "1P04"(2+1,3)*3,2 "1P02"(1,25+1,3)*3,2 "1P67"(1,85)*3,2 "1P65"(1,805+1,79)*3,2 "1P11"(1)*3,2 "1P17"2,6*3,2 "1P14"(1,95+2,73)*3,2 "1P13"1,95*3,2 "1P18"1*3,2 "1P19"2,7*3,2 "1P16 W4"0,905*1,2+0,3 "1P11W4"0,87*1,2+0,3 "1P02W4"0,9*1,2+0,3 "1P04W4"1,905*1,2+0,3 "1P06W4"1,75*1,2+0,3 "1P25W5"(0,4+0,4)*3,2 "1P35W5"(0,3+0,3)*3,2 "1P36W5"(0,3+0,3)*3,2 "1P07W5"(1,355+0,4)*3,2 "1P38W5"(0,9+0,4)*3,2 "1P41W5"(0,3+0,3)*3,2 "1P36W5"(0,4+1,485)*3,2 "1P64W5"(0,4+1,485)*3,2 "1P64W5"(0,2+0,95)*3,2 "1P56AW5"(0,3+0,3)*3,2 "1P56AW5"(0,3+0,25+0,93)*3,2 "1P37AW5"(0,3+0,4)*3,2 Součet 499,251
TS
P | 1105 | 59030043 |  | profil vodící stěnový UW 75 | M | 396.366 | 0.00066 |  |  |  | 0 |  | CS ÚRS 2023 01 |  | 2
PP
VV |  |  |  | výměra skladby*koeficient w2: předstěna W2 "předstěna ozn. W/2+W/2b+W/4" "0P16"1,96*3,3 "0P17"2,7*3,3 "0P15"1*3,3 "0P13"1,75*3,3 "0P14A"1*3,3 "0P39"4,9*3,3+3,9*3,3 "0P43"2*3,3 "0P47"3,4*3,3 "0P53"3,4*3,3 "0P45"4,215*3,3 "0P46+48"4,215*3,3 "0P96+95"5,36*3,3 "0P88ABC"2,79*3,3 "0P89"2,79*3,3 "0P85"2,79*3,3 "0P121+104"1,915*3,3 "0P99"0,73*3,3 "0P105A"2,3*3,3 "0P105B"(0,3+0,3)*3,3 "0P122"1,925*3,3 "0P105"1,925*3,3 "0P126"1,95*3,3 "0P101"1,95*3,3 "0P105+0P126+101+106"5,3*3,3*2 "0P102B+101"2,23*3,3*2 "0P106B+107A"5,85*3,3 "0P112B+0P62"1,49*3,3*2 "0P14BW4"1,03*1,2+0,3 "0P14AW4"1,0*1,2+0,3 "0P119W4"0,9*1,2+0,15 "0P99W4"1,25*1,2+0,2 "0P22W5"(1,05+0,5*2)*3,2 "0P26W5"(0,75+0,3+0,5)*3,2 "0P28W5"(0,3+0,3*2,8)*3,2 "0P59W5"(0,45+1,75)*3,2 "0P116W5"(1+0,35*3,3)*3,2 "0P84W5"(1+0,5*2)*3,2*2 "0P85W5"(1+0,5*2)*3,2 "0P124W5"(1+0,6)*3,2 "0P117W5"(0,25+0,25*3,2) "0P116W3"0,35*3,3 "0P116W3"(0,35+0,45)*3,3 "0P114W5"(0,35+0,35+0,5)*3,3 "2N.P" "1P03"(1,16+1+1+2,1)*3,2 "1P04"(2+1,3)*3,2 "1P02"(1,25+1,3)*3,2 "1P67"(1,85)*3,2 "1P65"(1,805+1,79)*3,2 "1P11"(1)*3,2 "1P17"2,6*3,2 "1P14"(1,95+2,73)*3,2 "1P13"1,95*3,2 "1P18"1*3,2 "1P19"2,7*3,2 "1P16 W4"0,905*1,2+0,3 "1P11W4"0,87*1,2+0,3 "1P02W4"0,9*1,2+0,3 "1P04W4"1,905*1,2+0,3 "1P06W4"1,75*1,2+0,3 "1P25W5"(0,4+0,4)*3,2 "1P35W5"(0,3+0,3)*3,2 "1P36W5"(0,3+0,3)*3,2 "1P07W5"(1,355+0,4)*3,2 "1P38W5"(0,9+0,4)*3,2 "1P41W5"(0,3+0,3)*3,2 "1P36W5"(0,4+1,485)*3,2 "1P64W5"(0,4+1,485)*3,2 "1P64W5"(0,2+0,95)*3,2 "1P56AW5"(0,3+0,3)*3,2 "1P56AW5"(0,3+0,25+0,93)*3,2 "1P37AW5"(0,3+0,4)*3,2 Součet 499,251 Součet: 499,253 w3: skladba w3 výměra skladby*koeficient "0P116W3"0,35*3,3 "0P116W3"(0,35+0,45)*3,3 Součet 3,795 3,795*0,8 Součet: 3,795 (w2-w3)*0,8
TS
P | 1106 | 59030046 |  | profil stěnový CW 75 | M | 990.916 | 0.0008 |  |  |  | 0 |  | CS ÚRS 2023 01 |  | 2
PP
VV |  |  |  | výměra skladby*koeficient w2: předstěna W2 "předstěna ozn. W/2+W/2b+W/4" "0P16"1,96*3,3 "0P17"2,7*3,3 "0P15"1*3,3 "0P13"1,75*3,3 "0P14A"1*3,3 "0P39"4,9*3,3+3,9*3,3 "0P43"2*3,3 "0P47"3,4*3,3 "0P53"3,4*3,3 "0P45"4,215*3,3 "0P46+48"4,215*3,3 "0P96+95"5,36*3,3 "0P88ABC"2,79*3,3 "0P89"2,79*3,3 "0P85"2,79*3,3 "0P121+104"1,915*3,3 "0P99"0,73*3,3 "0P105A"2,3*3,3 "0P105B"(0,3+0,3)*3,3 "0P122"1,925*3,3 "0P105"1,925*3,3 "0P126"1,95*3,3 "0P101"1,95*3,3 "0P105+0P126+101+106"5,3*3,3*2 "0P102B+101"2,23*3,3*2 "0P106B+107A"5,85*3,3 "0P112B+0P62"1,49*3,3*2 "0P14BW4"1,03*1,2+0,3 "0P14AW4"1,0*1,2+0,3 "0P119W4"0,9*1,2+0,15 "0P99W4"1,25*1,2+0,2 "0P22W5"(1,05+0,5*2)*3,2 "0P26W5"(0,75+0,3+0,5)*3,2 "0P28W5"(0,3+0,3*2,8)*3,2 "0P59W5"(0,45+1,75)*3,2 "0P116W5"(1+0,35*3,3)*3,2 "0P84W5"(1+0,5*2)*3,2*2 "0P85W5"(1+0,5*2)*3,2 "0P124W5"(1+0,6)*3,2 "0P117W5"(0,25+0,25*3,2) "0P116W3"0,35*3,3 "0P116W3"(0,35+0,45)*3,3 "0P114W5"(0,35+0,35+0,5)*3,3 "2N.P" "1P03"(1,16+1+1+2,1)*3,2 "1P04"(2+1,3)*3,2 "1P02"(1,25+1,3)*3,2 "1P67"(1,85)*3,2 "1P65"(1,805+1,79)*3,2 "1P11"(1)*3,2 "1P17"2,6*3,2 "1P14"(1,95+2,73)*3,2 "1P13"1,95*3,2 "1P18"1*3,2 "1P19"2,7*3,2 "1P16 W4"0,905*1,2+0,3 "1P11W4"0,87*1,2+0,3 "1P02W4"0,9*1,2+0,3 "1P04W4"1,905*1,2+0,3 "1P06W4"1,75*1,2+0,3 "1P25W5"(0,4+0,4)*3,2 "1P35W5"(0,3+0,3)*3,2 "1P36W5"(0,3+0,3)*3,2 "1P07W5"(1,355+0,4)*3,2 "1P38W5"(0,9+0,4)*3,2 "1P41W5"(0,3+0,3)*3,2 "1P36W5"(0,4+1,485)*3,2 "1P64W5"(0,4+1,485)*3,2 "1P64W5"(0,2+0,95)*3,2 "1P56AW5"(0,3+0,3)*3,2 "1P56AW5"(0,3+0,25+0,93)*3,2 "1P37AW5"(0,3+0,4)*3,2 Součet 499,251 Součet: 499,253 w3: skladba w3 výměra skladby*koeficient "0P116W3"0,35*3,3 "0P116W3"(0,35+0,45)*3,3 Součet 3,795 3,795*0,8 Součet: 3,795 (w2-w3)*2
TS
P | 1107 | 59030045 |  | profil stěnový CW 50 | M | 7.59 | 0.00072 |  |  |  | 0 |  | CS ÚRS 2023 01 |  | 2
PP
VV |  |  |  | výměra skladby*koeficient "0P116W3"0,35*3,3 "0P116W3"(0,35+0,45)*3,3 Součet 3,795 3,795*2
TS
P | 1108 | 59030042 |  | profil vodící stěnový UW 50 | M | 3.036 | 0.00055 |  |  |  | 0 |  | CS ÚRS 2023 01 |  | 2
PP
VV |  |  |  | výměra skladby*koeficient "0P116W3"0,35*3,3 "0P116W3"(0,35+0,45)*3,3 Součet 3,795 3,795*0,8
TS
P | 1109 | 763121623 |  | Stěna předsazená ze sádrokartonových desek montáž desek na nosnou konstrukci, tl. 2 x 12,5 mm | M2 | 499.253 | 0.00062 |  |  |  | 0 |  | CS ÚRS 2023 01 |  | 2
PP
VV |  |  |  | w2: předstěna W2 "předstěna ozn. W/2+W/2b+W/4" "0P16"1,96*3,3 "0P17"2,7*3,3 "0P15"1*3,3 "0P13"1,75*3,3 "0P14A"1*3,3 "0P39"4,9*3,3+3,9*3,3 "0P43"2*3,3 "0P47"3,4*3,3 "0P53"3,4*3,3 "0P45"4,215*3,3 "0P46+48"4,215*3,3 "0P96+95"5,36*3,3 "0P88ABC"2,79*3,3 "0P89"2,79*3,3 "0P85"2,79*3,3 "0P121+104"1,915*3,3 "0P99"0,73*3,3 "0P105A"2,3*3,3 "0P105B"(0,3+0,3)*3,3 "0P122"1,925*3,3 "0P105"1,925*3,3 "0P126"1,95*3,3 "0P101"1,95*3,3 "0P105+0P126+101+106"5,3*3,3*2 "0P102B+101"2,23*3,3*2 "0P106B+107A"5,85*3,3 "0P112B+0P62"1,49*3,3*2 "0P14BW4"1,03*1,2+0,3 "0P14AW4"1,0*1,2+0,3 "0P119W4"0,9*1,2+0,15 "0P99W4"1,25*1,2+0,2 "0P22W5"(1,05+0,5*2)*3,2 "0P26W5"(0,75+0,3+0,5)*3,2 "0P28W5"(0,3+0,3*2,8)*3,2 "0P59W5"(0,45+1,75)*3,2 "0P116W5"(1+0,35*3,3)*3,2 "0P84W5"(1+0,5*2)*3,2*2 "0P85W5"(1+0,5*2)*3,2 "0P124W5"(1+0,6)*3,2 "0P117W5"(0,25+0,25*3,2) "0P116W3"0,35*3,3 "0P116W3"(0,35+0,45)*3,3 "0P114W5"(0,35+0,35+0,5)*3,3 "2N.P" "1P03"(1,16+1+1+2,1)*3,2 "1P04"(2+1,3)*3,2 "1P02"(1,25+1,3)*3,2 "1P67"(1,85)*3,2 "1P65"(1,805+1,79)*3,2 "1P11"(1)*3,2 "1P17"2,6*3,2 "1P14"(1,95+2,73)*3,2 "1P13"1,95*3,2 "1P18"1*3,2 "1P19"2,7*3,2 "1P16 W4"0,905*1,2+0,3 "1P11W4"0,87*1,2+0,3 "1P02W4"0,9*1,2+0,3 "1P04W4"1,905*1,2+0,3 "1P06W4"1,75*1,2+0,3 "1P25W5"(0,4+0,4)*3,2 "1P35W5"(0,3+0,3)*3,2 "1P36W5"(0,3+0,3)*3,2 "1P07W5"(1,355+0,4)*3,2 "1P38W5"(0,9+0,4)*3,2 "1P41W5"(0,3+0,3)*3,2 "1P36W5"(0,4+1,485)*3,2 "1P64W5"(0,4+1,485)*3,2 "1P64W5"(0,2+0,95)*3,2 "1P56AW5"(0,3+0,3)*3,2 "1P56AW5"(0,3+0,25+0,93)*3,2 "1P37AW5"(0,3+0,4)*3,2 Součet 499,251 Součet: 499,253 w2
TS
P | 1110 | 59030025 |  | deska SDK impregnovaná H2 tl 12,5mm | M2 | 867.797 | 0.0093 |  |  |  | 0 |  | CS ÚRS 2023 01 |  | 2
PP
VV |  |  |  | výměra skladby*koeficient w2: předstěna W2 "předstěna ozn. W/2+W/2b+W/4" "0P16"1,96*3,3 "0P17"2,7*3,3 "0P15"1*3,3 "0P13"1,75*3,3 "0P14A"1*3,3 "0P39"4,9*3,3+3,9*3,3 "0P43"2*3,3 "0P47"3,4*3,3 "0P53"3,4*3,3 "0P45"4,215*3,3 "0P46+48"4,215*3,3 "0P96+95"5,36*3,3 "0P88ABC"2,79*3,3 "0P89"2,79*3,3 "0P85"2,79*3,3 "0P121+104"1,915*3,3 "0P99"0,73*3,3 "0P105A"2,3*3,3 "0P105B"(0,3+0,3)*3,3 "0P122"1,925*3,3 "0P105"1,925*3,3 "0P126"1,95*3,3 "0P101"1,95*3,3 "0P105+0P126+101+106"5,3*3,3*2 "0P102B+101"2,23*3,3*2 "0P106B+107A"5,85*3,3 "0P112B+0P62"1,49*3,3*2 "0P14BW4"1,03*1,2+0,3 "0P14AW4"1,0*1,2+0,3 "0P119W4"0,9*1,2+0,15 "0P99W4"1,25*1,2+0,2 "0P22W5"(1,05+0,5*2)*3,2 "0P26W5"(0,75+0,3+0,5)*3,2 "0P28W5"(0,3+0,3*2,8)*3,2 "0P59W5"(0,45+1,75)*3,2 "0P116W5"(1+0,35*3,3)*3,2 "0P84W5"(1+0,5*2)*3,2*2 "0P85W5"(1+0,5*2)*3,2 "0P124W5"(1+0,6)*3,2 "0P117W5"(0,25+0,25*3,2) "0P116W3"0,35*3,3 "0P116W3"(0,35+0,45)*3,3 "0P114W5"(0,35+0,35+0,5)*3,3 "2N.P" "1P03"(1,16+1+1+2,1)*3,2 "1P04"(2+1,3)*3,2 "1P02"(1,25+1,3)*3,2 "1P67"(1,85)*3,2 "1P65"(1,805+1,79)*3,2 "1P11"(1)*3,2 "1P17"2,6*3,2 "1P14"(1,95+2,73)*3,2 "1P13"1,95*3,2 "1P18"1*3,2 "1P19"2,7*3,2 "1P16 W4"0,905*1,2+0,3 "1P11W4"0,87*1,2+0,3 "1P02W4"0,9*1,2+0,3 "1P04W4"1,905*1,2+0,3 "1P06W4"1,75*1,2+0,3 "1P25W5"(0,4+0,4)*3,2 "1P35W5"(0,3+0,3)*3,2 "1P36W5"(0,3+0,3)*3,2 "1P07W5"(1,355+0,4)*3,2 "1P38W5"(0,9+0,4)*3,2 "1P41W5"(0,3+0,3)*3,2 "1P36W5"(0,4+1,485)*3,2 "1P64W5"(0,4+1,485)*3,2 "1P64W5"(0,2+0,95)*3,2 "1P56AW5"(0,3+0,3)*3,2 "1P56AW5"(0,3+0,25+0,93)*3,2 "1P37AW5"(0,3+0,4)*3,2 Součet 499,251 Součet: 499,253 w3: skladba w3 výměra skladby*koeficient "0P116W3"0,35*3,3 "0P116W3"(0,35+0,45)*3,3 Součet 3,795 3,795*0,8 Součet: 3,795 (w2-w5-w3)*2*1,1
TS
P | 1111 | 59030021 |  | deska SDK A tl 12,5mm | M2 | 222.211 | 0.009 |  |  |  | 0 |  | CS ÚRS 2023 01 |  | 2
PP
VV |  |  |  | "0P22W5"(1,05+0,5*2)*3,2 "0P26W5"(0,75+0,3+0,5)*3,2 "0P28W5"(0,3+0,3*2,8)*3,2 "0P59W5"(0,45+1,75)*3,2 "0P116W5"(1+0,35*3,3)*3,2 "0P84W5"(1+0,5*2)*3,2*2 "0P85W5"(1+0,5*2)*3,2 "0P124W5"(1+0,6)*3,2 "0P117W5"(0,25+0,25*3,2) 2.N.P "1P25W5"(0,4+0,4)*3,2 "1P35W5"(0,3+0,3)*3,2 "1P36W5"(0,3+0,3)*3,2 "1P07W5"(1,355+0,4)*3,2 "1P38W5"(0,9+0,4)*3,2 "1P41W5"(0,3+0,3)*3,2 "1P36W5"(0,4+1,485)*3,2 "1P64W5"(0,4+1,485)*3,2 "1P64W5"(0,2+0,95)*3,2 "1P56AW5"(0,3+0,3)*3,2 "1P56AW5"(0,3+0,25+0,93)*3,2 "1P37AW5"(0,3+0,4)*3,2 "0P116W3"0,35*3,3 "0P116W3"(0,35+0,45)*3,3 Součet 101,005 w5*2*1,1
TS
P | 1112 | 784181121 |  | Penetrace podkladu jednonásobná hloubková akrylátová bezbarvá v místnostech výšky do 3,80 m | M2 | 499.253 | 0.0002 |  |  |  | 0 |  | CS ÚRS 2023 01 |  | 2
PP
VV |  |  |  | w2: předstěna W2 "předstěna ozn. W/2+W/2b+W/4" "0P16"1,96*3,3 "0P17"2,7*3,3 "0P15"1*3,3 "0P13"1,75*3,3 "0P14A"1*3,3 "0P39"4,9*3,3+3,9*3,3 "0P43"2*3,3 "0P47"3,4*3,3 "0P53"3,4*3,3 "0P45"4,215*3,3 "0P46+48"4,215*3,3 "0P96+95"5,36*3,3 "0P88ABC"2,79*3,3 "0P89"2,79*3,3 "0P85"2,79*3,3 "0P121+104"1,915*3,3 "0P99"0,73*3,3 "0P105A"2,3*3,3 "0P105B"(0,3+0,3)*3,3 "0P122"1,925*3,3 "0P105"1,925*3,3 "0P126"1,95*3,3 "0P101"1,95*3,3 "0P105+0P126+101+106"5,3*3,3*2 "0P102B+101"2,23*3,3*2 "0P106B+107A"5,85*3,3 "0P112B+0P62"1,49*3,3*2 "0P14BW4"1,03*1,2+0,3 "0P14AW4"1,0*1,2+0,3 "0P119W4"0,9*1,2+0,15 "0P99W4"1,25*1,2+0,2 "0P22W5"(1,05+0,5*2)*3,2 "0P26W5"(0,75+0,3+0,5)*3,2 "0P28W5"(0,3+0,3*2,8)*3,2 "0P59W5"(0,45+1,75)*3,2 "0P116W5"(1+0,35*3,3)*3,2 "0P84W5"(1+0,5*2)*3,2*2 "0P85W5"(1+0,5*2)*3,2 "0P124W5"(1+0,6)*3,2 "0P117W5"(0,25+0,25*3,2) "0P116W3"0,35*3,3 "0P116W3"(0,35+0,45)*3,3 "0P114W5"(0,35+0,35+0,5)*3,3 "2N.P" "1P03"(1,16+1+1+2,1)*3,2 "1P04"(2+1,3)*3,2 "1P02"(1,25+1,3)*3,2 "1P67"(1,85)*3,2 "1P65"(1,805+1,79)*3,2 "1P11"(1)*3,2 "1P17"2,6*3,2 "1P14"(1,95+2,73)*3,2 "1P13"1,95*3,2 "1P18"1*3,2 "1P19"2,7*3,2 "1P16 W4"0,905*1,2+0,3 "1P11W4"0,87*1,2+0,3 "1P02W4"0,9*1,2+0,3 "1P04W4"1,905*1,2+0,3 "1P06W4"1,75*1,2+0,3 "1P25W5"(0,4+0,4)*3,2 "1P35W5"(0,3+0,3)*3,2 "1P36W5"(0,3+0,3)*3,2 "1P07W5"(1,355+0,4)*3,2 "1P38W5"(0,9+0,4)*3,2 "1P41W5"(0,3+0,3)*3,2 "1P36W5"(0,4+1,485)*3,2 "1P64W5"(0,4+1,485)*3,2 "1P64W5"(0,2+0,95)*3,2 "1P56AW5"(0,3+0,3)*3,2 "1P56AW5"(0,3+0,25+0,93)*3,2 "1P37AW5"(0,3+0,4)*3,2 Součet 499,251 Součet: 499,253 w2
TS
P | 1113 | 998763302 |  | Přesun hmot pro konstrukce montované z desek sádrokartonových, sádrovláknitých, cementovláknitých nebo cementových stanovený z hmotnosti přesunovaného materiálu vodorovná dopravní vzdálenost do 50 m v | T | 13.324 | 0 |  |  |  | 0 |  | CS ÚRS 2023 01 |  | 2
PP
VV
TS
SD |  | D9 |  | protipožární příčka 3.40.02
P | 1114 | R63111331 |  | Příčka ze sádrokartonových desek s nosnou konstrukcí z jednoduchých ocelových profilů UW, CW jednoduše opláštěná deskou impregnovanou H2 tl. 12,5 mm, příčka tl. 75 mm, profil 50, s izolací, EI 30, Rw | M2 | 25.835 | 0.02539 |  |  |  | 0 |  | CS ÚRS 2023 01 |  | 2
PP
VV |  |  |  | "0P16 W6"5,35*3,3+4,09*2
TS
P | 1115 | 998763302 |  | Přesun hmot pro konstrukce montované z desek sádrokartonových, sádrovláknitých, cementovláknitých nebo cementových stanovený z hmotnosti přesunovaného materiálu vodorovná dopravní vzdálenost do 50 m v | T | 0.656 | 0 |  |  |  | 0 |  | CS ÚRS 2023 01 |  | 2
PP
VV
TS
SD |  | OST |  | Ostatní
P | 1184 | R0069 |  | Zaměření dle skutečného stavu - koordinace s navazující akcí | KPL | 1 | 0 |  |  |  | 0 |  | R-položka |  | 2
PP
VV |  |  |  | 1
TS |  |  |  | Zaměření a projektování realizační dokumentace dle skutečného stavu v řešených místech kde dochází ke koordinaci s navazující akcí "Rekonstrukce nástupišť a zřízení bezbariérových přístupů v ŽST Lovosice" (výtah, řešená část podchodu, vstup na 1.nástupiště...) viz ZTP
P | 1185 | R10280002 |  | Zkoušky a prohlídky el rozvodů a zařízení pro objem montážních prací přes 100 do 500 tis Kč. Celková prohlídka, zkoušení, měření a vyhotovení výchozí revizní zprávy revizním technikem s oprávněním "D" | KS | 1 | 0 |  |  |  | 0 |  | R-položka |  | 2
PP
VV
TS |  |  |  | Výchozí revize uzemnění a hromosvodu, fotodokumentace do dokumentace skutečného provedení (foto před zásypem výkopu, měření zemního odporu, ..)
P | 1186 | R20890401 |  | Vyhotovení protokolu UTZ pro silnoproudá zařízení a zdroje | KS | 1 | 0 |  |  |  | 0 |  | R-položka |  | 2
PP
VV
TS |  |  |  | Vyhotovení protokolu UTZ včetně funkční zkoušky, posouzení a vyhodnocení podkladů, vypracování protokolu, evidence protokolu pro silnoproudá zařízení a zdroje
P | 1187 | R460010021 |  | Vytyčení vedení podzemního v obvodu železniční stanice | KM | 1 | 0 |  |  |  | 0 |  | R-položka |  | 2
PP
VV
TS |  |  |  | Pro vnější rozvody NN; před zahájením výkopových prací; specialista určený SŽ
P | 1188 | R0068 |  | Dílenská dokumentace | KPL | 1 | 0 |  |  |  | 0 |  | R-položka |  | 2
PP
VV |  |  |  | "Architektonicko-stavební řešení" "Stavebně konstrukční řešení" "Požárně bezpečnostní řešení" 1
TS |  |  |  | Dokumentace bude investorovi odevzdána v listinné a tištěné podobě a bude obsahovat i dílneské dokumentace, pokud budou rozsahem vyžadovány. Položka zahrnuje veškeré činnosti nezbytné k vypracování dokumentace skutečného provedení dle SOD na zhotovení stavby a v rozsahu vyhlášky č. 499/2006 Sb., v platném znění, a dle požadavků VTP a ZTP. Jedná se o souhrn činností zahrnujících vyhotovení dokumentace skutečného provedení stavby, která mimo jiné zahrnuje geodetické měření, zapracování všech změn během výstavby, geometrické plány pro zápis vlastnických a jiných věcných práv do katastru nemovitostí, výsledné měřící protokoly, aktuální údaje apod.
P | 1189 | R12103000 |  | Vypracování Dokumentace zdolávání požáru | KPL | 1 | 0 |  |  |  | 0 |  | R-položka |  | 2
PP
VV
TS

## D.2.2.1.01.08
SŽDC05 |  |  |  | Soupis prací objektu | [10 empty] | 3
3
S | Stavba: | 5423520054 |  | Rekonstrukce výpravní budovy ŽST Lovosice_ZM05 | [6 empty] | D.2.2 |  | Aspe | 0,00 | 2
O | Objekt: | D.2.2 |  | Pozemní stavební objekty | [9 empty] | 15,00 | 2
Typ | Poř. číslo | Kód položky | Varianta | Název položky | MJ | Množství | Jednotková hmotnost | Celková hmotnost |  |  | Jednotková cena |  | Cenové soustavy | 21,00 | 2
Dodávka
[9 empty] | Jednotková | Celkem | Jednotková | Celkem |  |  |  | Počet položek s nulovou cenou
O1 |  | D.2.2.1.01.08 |  | Záchytný systém
SD |  | SD |  | Stavební díl
P | 1 | R259 |  | Kotvící bod určený na betonové konstrukce. Sloupek průměru 42 mm je ztužený. Roznášecí deska 200x200 mm. | KS | 56 | 0 |  |  |  | 0 |  | R-položka |  | 2
PP
VV
TS
P | 2 | R260 |  | Kotvící bod pro falcové střechy. Vhodný pro použití jako samostatný bod pro jištění až 3 osob. | KS | 14 | 0 |  |  |  | 0 |  | R-položka |  | 2
PP
VV
TS
P | 3 | R261 |  | Nerezový kotvicí bod pro tenké dřevěné konstrukce. Základna 200x200 mm, sloupek o průměru 16 mm. | KS | 2 | 0 |  |  |  | 0 |  | R-položka |  | 2
PP
VV
TS
P | 4 | R262 |  | NEREZOVÉ LANO 8 MM – Určené pro systémy s požadavkem na permanentní lano. | bm | 199 | 0 |  |  |  | 0 |  | R-položka |  | 2
PP
VV
TS
P | 5 | R264 |  | KONCOVKA K NEREZ LANU NAPÍNACÍ – Určené pro systémy s požadavkem na permanentní lano 8 mm. | KS | 5 | 0 |  |  |  | 0 |  | R-položka |  | 2
PP
VV
TS
P | 6 | R265 |  | KONCOVKA K NEREZ LANU PEVNÁ – Koncovka určená k nalisování na nerezové lano 8 mm. Provedení nerez. Délka 140 mm. | KS | 5 | 0 |  |  |  | 0 |  | R-položka |  | 2
PP
VV
TS
P | 7 | R266 |  | NEREZOVÝ ŠTÍTEK | KS | 5 | 0 |  |  |  | 0 |  | R-položka |  | 2
PP
VV
TS
P | 8 | R267 |  | KLADKA K NEREZOVÉMU LANU | KS | 2 | 0 |  |  |  | 0 |  | R-položka |  | 2
PP
VV
TS
P | 9 | R268 |  | SPOJOVACÍ OKO – Provedení nerez. | KS | 2 | 0 |  |  |  | 0 |  | R-položka |  | 2
PP
VV
TS
P | 10 | R01 |  | Montáž | KPL | 1 | 0 |  |  |  | 0 |  | R-položka |  | 2
PP
VV
TS
P | 11 | R02 |  | Tahové zkoušky | KPL | 1 | 0 |  |  |  | 0 |  | R-položka |  | 2
PP
VV
TS
P | 12 | R03 |  | Revize+předání do užívání | KPL | 1 | 0 |  |  |  | 0 |  | R-položka |  | 2
PP
VV
TS

## D.2.2.1.01.41
SŽDC05 |  |  |  | Soupis prací objektu | [10 empty] | 3
3
S | Stavba: | 5423520054 |  | Rekonstrukce výpravní budovy ŽST Lovosice_ZM05 | [6 empty] | D.2.2 |  | Aspe | 0,00 | 2
O | Objekt: | D.2.2 |  | Pozemní stavební objekty | [9 empty] | 15,00 | 2
Typ | Poř. číslo | Kód položky | Varianta | Název položky | MJ | Množství | Jednotková hmotnost | Celková hmotnost |  |  | Jednotková cena |  | Cenové soustavy | 21,00 | 2
Dodávka
[9 empty] | Jednotková | Celkem | Jednotková | Celkem |  |  |  | Počet položek s nulovou cenou
O1 |  | D.2.2.1.01.41 |  | Zdravotně technické instalace
SD |  | 1 |  | Zemní práce
P | 1 | 113106051 |  | Rozebrání dlažeb a dílců při překopech inženýrských sítí s přemístěním hmot na skládku na vzdálenost do 3 m nebo s naložením na dopravní prostředek ručně vozovek a ploch, s jakoukoliv výplní spár z ve | M2 | 4 | 0 |  |  |  | 0 |  | CS ÚRS 2022 02 |  | 2
PP
VV |  |  |  | "výkaz výměr "plyn 4,00 Součet 4
TS
P | 2 | 113107122 |  | Odstranění podkladů nebo krytů ručně s přemístěním hmot na skládku na vzdálenost do 3 m nebo s naložením na dopravní prostředek z kameniva hrubého drceného, o tl. vrstvy přes 100 do 200 mm | M2 | 350 | 0 |  |  |  | 0 |  | CS ÚRS 2022 02 |  | 2
PP
VV |  |  |  | f3: plocha bourání podlahy "viz specifikace materiálu "splašková 200,00 "dešťová 150,00 Součet 350 Součet: 350,00 f3
TS
P | 3 | 113107137 |  | Odstranění podkladů nebo krytů ručně s přemístěním hmot na skládku na vzdálenost do 3 m nebo s naložením na dopravní prostředek z betonu vyztuženého sítěmi, o tl. vrstvy přes 150 do 300 mm | M2 | 350 | 0 |  |  |  | 0 |  | CS ÚRS 2022 02 |  | 2
PP
VV |  |  |  | "viz specifikace materiálu "splašková 200,00 "dešťová 150,00 Součet 350
TS
P | 4 | 113107523 |  | Odstranění podkladů nebo krytů při překopech inženýrských sítí s přemístěním hmot na skládku ve vzdálenosti do 3 m nebo s naložením na dopravní prostředek strojně plochy jednotlivě přes 15 m2 z kameni | M2 | 4 | 0 |  |  |  | 0 |  | CS ÚRS 2022 02 |  | 2
PP
VV |  |  |  | f2: dlažba "výkaz výměr "plyn 4,00 Součet 4 Součet: 4,00 f2
TS
P | 5 | 132312131 |  | Hloubení nezapažených rýh šířky do 800 mm ručně s urovnáním dna do předepsaného profilu a spádu v hornině třídy těžitelnosti II skupiny 4 soudržných | M3 | 270 | 0 |  |  |  | 0 |  | CS ÚRS 2022 02 |  | 2
PP
VV |  |  |  | "viz specifikace materiálu "splašková 170,00 "dešťová 100,00 Součet 270
TS
P | 6 | 132351102 |  | Hloubení nezapažených rýh šířky do 800 mm strojně s urovnáním dna do předepsaného profilu a spádu v hornině třídy těžitelnosti II skupiny 4 přes 20 do 50 m3 | M3 | 5 | 0 |  |  |  | 0 |  | CS ÚRS 2022 02 |  | 2
PP
VV |  |  |  | "viz specifikace materiálu "plyn 5,00 Součet 5
TS
P | 7 | 162751137 |  | Vodorovné přemístění výkopku nebo sypaniny po suchu na obvyklém dopravním prostředku, bez naložení výkopku, avšak se složením bez rozhrnutí z horniny třídy těžitelnosti II skupiny 4 a 5 na vzdálenost | M3 | 270.8 | 0 |  |  |  | 0 |  | CS ÚRS 2022 02 |  | 2
PP
VV |  |  |  | "viz specifikace materiálu "splašková 170,00 "dešťová 100,00 "plyn 0,80 Součet 270,8
TS
P | 8 | 174111102 |  | Zásyp sypaninou z jakékoliv horniny ručně s uložením výkopku ve vrstvách se zhutněním v uzavřených prostorách s urovnáním povrchu zásypu | M3 | 60 | 0 |  |  |  | 0 |  | CS ÚRS 2022 02 |  | 2
PP
VV |  |  |  | "viz specifikace materiálu "splašková 30,00 "dešťová 30,00 Součet 60
TS
P | 9 | 58343930 |  | kamenivo drcené hrubé frakce 16/32 | T | 120 | 1 |  |  |  | 0 |  | CS ÚRS 2022 02 |  | 2
PP
VV |  |  |  | 60*2 "Přepočtené koeficientem množství
TS
P | 10 | 174151101 |  | Zásyp sypaninou z jakékoliv horniny strojně s uložením výkopku ve vrstvách se zhutněním jam, šachet, rýh nebo kolem objektů v těchto vykopávkách | M3 | 4.2 | 0 |  |  |  | 0 |  | CS ÚRS 2022 02 |  | 2
PP
VV |  |  |  | "viz specifikace materiálu "plyn 4,20 Součet 4,2
TS
P | 11 | 175111101 |  | Obsypání potrubí ručně sypaninou z vhodných hornin třídy těžitelnosti I a II, skupiny 1 až 4 nebo materiálem připraveným podél výkopu ve vzdálenosti do 3 m od jeho kraje pro jakoukoliv hloubku výkopu | M3 | 138.6 | 0 |  |  |  | 0 |  | CS ÚRS 2022 02 |  | 2
PP
VV |  |  |  | "viz specifikace materiálu "splašková 90,00 "dešťová 48,00 "plyn 0,60 Součet 138,6
TS
P | 12 | 58331351 |  | kamenivo těžené drobné frakce 0/4 | T | 277.2 | 1 |  |  |  | 0 |  | CS ÚRS 2022 02 |  | 2
PP
VV |  |  |  | 138,6*2 "Přepočtené koeficientem množství
TS
SD |  | 3 |  | Svislé a kompletní konstrukce
P | 13 | 311101211 |  | Vytvoření prostupů nebo suchých kanálků v betonových zdech nosných z monolitického betonu a železobetonu vodorovných, šikmých, obloukových, zalomených, svislých vložkami z trub, prefabrikovaných dílců | M | 15 | 0 |  |  |  | 0 |  | CS ÚRS 2022 02 |  | 2
PP
VV |  |  |  | "viz specifikace materiálu "pitná voda 8,00+7,00 Součet 15
TS
P | 14 | 34571359 |  | trubka elektroinstalační ohebná dvouplášťová korugovaná (chránička) D 150/175mm, HDPE+LDPE | M | 8 | 0.00128 |  |  |  | 0 |  | CS ÚRS 2022 02 |  | 2
PP
VV
TS
P | 15 | 34571352 |  | trubka elektroinstalační ohebná dvouplášťová korugovaná (chránička) D 52/63mm, HDPE+LDPE | M | 7 | 0.00035 |  |  |  | 0 |  | CS ÚRS 2022 02 |  | 2
PP
VV
TS
SD |  | 4 |  | Vodorovné konstrukce
P | 16 | 451541192 |  | Lože pod potrubí, stoky a drobné objekty Příplatek k ceně za práce ve štole | M3 | 20 | 0 |  |  |  | 0 |  | CS ÚRS 2022 02 |  | 2
PP
VV |  |  |  | "viz specifikace materiálu "splašková 20,00 Součet 20
TS
P | 17 | 451572111 |  | Lože pod potrubí, stoky a drobné objekty v otevřeném výkopu z kameniva drobného těženého 0 až 4 mm | M3 | 32.2 | 0 |  |  |  | 0 |  | CS ÚRS 2022 02 |  | 2
PP
VV |  |  |  | "viz specifikace materiálu "splašková 20,00 "dešťová 12,00 "plyn 0,20 Součet 32,2
TS
SD |  | 5 |  | Komunikace pozemní
P | 18 | 566901232 |  | Vyspravení podkladu po překopech inženýrských sítí plochy přes 15 m2 s rozprostřením a zhutněním štěrkodrtí tl. 150 mm | M2 | 8 | 0.345 |  |  |  | 0 |  | CS ÚRS 2022 02 |  | 2
PP
VV |  |  |  | f2: dlažba "výkaz výměr "plyn 4,00 Součet 4 Součet: 4,00 f2*2
TS
P | 19 | 591111111 |  | Kladení dlažby z kostek s provedením lože do tl. 50 mm, s vyplněním spár, s dvojím beraněním a se smetením přebytečného materiálu na krajnici velkých z kamene, do lože z kameniva těženého | M2 | 4 | 0.1837 |  |  |  | 0 |  | CS ÚRS 2022 02 |  | 2
PP
VV |  |  |  | f2: dlažba "výkaz výměr "plyn 4,00 Součet 4 Součet: 4,00 f2
TS
P | 20 | 58381008 |  | kostka štípaná dlažební žula velká 15/17 | M2 | 0.808 | 0.417 |  |  |  | 0 |  | CS ÚRS 2022 02 |  | 2
PP
VV |  |  |  | 0,8*1,01 "Přepočtené koeficientem množství
TS
SD |  | 6 |  | Úpravy povrchů, podlahy a osazování výplní
P | 21 | 612135101 |  | Hrubá výplň rýh maltou jakékoli šířky rýhy ve stěnách | M2 | 160 | 0.04 |  |  |  | 0 |  | CS ÚRS 2022 02 |  | 2
PP
VV |  |  |  | "viz specifikace materiálu "pitná voda 200,00*0,15 "stávající rozvody vody 700,00*0,10 "stávající kanalizace 400,00*0,15 Součet 160
TS
P | 22 | 631311125 |  | Mazanina z betonu prostého bez zvýšených nároků na prostředí tl. přes 80 do 120 mm tř. C 20/25 | M3 | 70 | 2.5019 |  |  |  | 0 |  | CS ÚRS 2022 02 |  | 2
PP
VV |  |  |  | f3: plocha bourání podlahy "viz specifikace materiálu "splašková 200,00 "dešťová 150,00 Součet 350 Součet: 350,00 f3*0,10*2 Součet 0
TS
P | 23 | 631319173 |  | Příplatek k cenám mazanin za stržení povrchu spodní vrstvy mazaniny latí před vložením výztuže nebo pletiva pro tl. obou vrstev mazaniny přes 80 do 120 mm | M3 | 70 | 0 |  |  |  | 0 |  | CS ÚRS 2022 02 |  | 2
PP
VV |  |  |  | f3: plocha bourání podlahy "viz specifikace materiálu "splašková 200,00 "dešťová 150,00 Součet 350 Součet: 350,00 f3*0,10*2 Součet 0
TS
P | 24 | 631362021 |  | Výztuž mazanin ze svařovaných sítí z drátů typu KARI | T | 2.45 | 1.0628 |  |  |  | 0 |  | CS ÚRS 2022 02 |  | 2
PP
VV |  |  |  | f3: plocha bourání podlahy "viz specifikace materiálu "splašková 200,00 "dešťová 150,00 Součet 350 Součet: 350,00 f3*0,007
TS
SD |  | 711 |  | Izolace proti vodě, vlhkosti a plynům
P | 47 | 711111001 |  | Provedení izolace proti zemní vlhkosti natěradly a tmely za studena na ploše vodorovné V nátěrem penetračním | M2 | 350 | 0 |  |  |  | 0 |  | CS ÚRS 2022 02 |  | 2
PP
VV |  |  |  | f3: plocha bourání podlahy "viz specifikace materiálu "splašková 200,00 "dešťová 150,00 Součet 350 Součet: 350,00 f3
TS
P | 48 | 11163153 |  | emulze asfaltová penetrační | litr | 350 | 0.001 |  |  |  | 0 |  | CS ÚRS 2022 02 |  | 2
PP
VV
TS
P | 49 | 11163150 |  | lak penetrační asfaltový | T | 0.116 | 1 |  |  |  | 0 |  | CS ÚRS 2022 02 |  | 2
PP
VV |  |  |  | 350*0,00033 "Přepočtené koeficientem množství
TS
P | 50 | 711131811 |  | Odstranění izolace proti zemní vlhkosti na ploše vodorovné V | M2 | 700 | 0 |  |  |  | 0 |  | CS ÚRS 2022 02 |  | 2
PP
VV |  |  |  | f3: plocha bourání podlahy "viz specifikace materiálu "splašková 200,00 "dešťová 150,00 Součet 350 Součet: 350,00 f3*2
TS
P | 51 | 711141559 |  | Provedení izolace proti zemní vlhkosti pásy přitavením NAIP na ploše vodorovné V | M2 | 700 | 0.0004 |  |  |  | 0 |  | CS ÚRS 2022 02 |  | 2
PP
VV |  |  |  | f3: plocha bourání podlahy "viz specifikace materiálu "splašková 200,00 "dešťová 150,00 Součet 350 Součet: 350,00 f3*2
TS
P | 52 | 62832134 |  | pás asfaltový natavitelný oxidovaný tl 4,0mm typu V60 S40 s vložkou ze skleněné rohože, s jemnozrnným minerálním posypem | M2 | 815.85 | 0.0054 |  |  |  | 0 |  | CS ÚRS 2022 02 |  | 2
PP
VV |  |  |  | 700*1,1655 "Přepočtené koeficientem množství
TS
P | 53 | 998711102 |  | Přesun hmot pro izolace proti vodě, vlhkosti a plynům stanovený z hmotnosti přesunovaného materiálu vodorovná dopravní vzdálenost do 50 m v objektech výšky přes 6 do 12 m | T | 5.152 | 0 |  |  |  | 0 |  | CS ÚRS 2022 02 |  | 2
PP
VV
TS
P | 54 | 998711192 |  | Přesun hmot pro izolace proti vodě, vlhkosti a plynům stanovený z hmotnosti přesunovaného materiálu Příplatek k cenám za zvětšený přesun přes vymezenou největší dopravní vzdálenost do 100 m | T | 5.152 | 0 |  |  |  | 0 |  | CS ÚRS 2022 02 |  | 2
PP
VV
TS
SD |  | 721 |  | Zdravotechnika - vnitřní kanalizace
P | 58 | 721140806 |  | Demontáž potrubí z litinových trub odpadních nebo dešťových přes 100 do DN 200 | M | 400 | 0 |  |  |  | 0 |  | CS ÚRS 2022 02 |  | 2
PP
VV |  |  |  | "viz specifikace materiálu 400,00 Součet 400
TS
P | 59 | 721173401 |  | Potrubí z trub PVC SN4 svodné (ležaté) DN 110 | M | 80 | 0.00142 |  |  |  | 0 |  | CS ÚRS 2022 02 |  | 2
PP
VV |  |  |  | "viz specifikace materiálu "splašková 60,00 "dešťová 20,00 Součet 80
TS
P | 60 | 721173402 |  | Potrubí z trub PVC SN4 svodné (ležaté) DN 125 | M | 240 | 0.00744 |  |  |  | 0 |  | CS ÚRS 2022 02 |  | 2
PP
VV |  |  |  | "viz specifikace materiálu "splašková 120,00 "dešťová 120,00 Součet 240
TS
P | 61 | 721173403 |  | Potrubí z trub PVC SN4 svodné (ležaté) DN 160 | M | 220 | 0.01232 |  |  |  | 0 |  | CS ÚRS 2022 02 |  | 2
PP
VV |  |  |  | "viz specifikace materiálu "splašková 140,00 "dešťová 80,00 Součet 220
TS
P | 62 | 721173404 |  | Potrubí z trub PVC SN4 svodné (ležaté) DN 200 | M | 20 | 0.01975 |  |  |  | 0 |  | CS ÚRS 2022 02 |  | 2
PP
VV |  |  |  | "viz specifikace materiálu "dešťová 20,00 Součet 20
TS
P | 63 | 721174024 |  | Potrubí z trub polypropylenových odpadní (svislé) DN 75 | M | 20 | 0.00059 |  |  |  | 0 |  | CS ÚRS 2022 02 |  | 2
PP
VV |  |  |  | "viz specifikace materiálu "splašková 20,00 Součet 20
TS
P | 64 | 721174025 |  | Potrubí z trub polypropylenových odpadní (svislé) DN 110 | M | 150 | 0.00201 |  |  |  | 0 |  | CS ÚRS 2022 02 |  | 2
PP
VV |  |  |  | "viz specifikace materiálu "splašková 150,00 Součet 150
TS
P | 65 | 721174042 |  | Potrubí z trub polypropylenových připojovací DN 40 | M | 40 | 0.00041 |  |  |  | 0 |  | CS ÚRS 2022 02 |  | 2
PP
VV |  |  |  | "viz specifikace materiálu "splašková 40,00 Součet 40
TS
P | 66 | 721174043 |  | Potrubí z trub polypropylenových připojovací DN 50 | M | 80 | 0.00048 |  |  |  | 0 |  | CS ÚRS 2022 02 |  | 2
PP
VV |  |  |  | "viz specifikace materiálu "splašková 80,00 Součet 80
TS
P | 67 | 721175203 |  | Plastové potrubí odhlučněné třívrstvé připojovací DN 50 | M | 5 | 0.00055 |  |  |  | 0 |  | CS ÚRS 2022 02 |  | 2
PP
VV |  |  |  | "viz specifikace materiálu "splašková 5,00 Součet 5
TS
P | 68 | 721175212 |  | Plastové potrubí odhlučněné třívrstvé odpadní (svislé) DN 110 | M | 5 | 0.00177 |  |  |  | 0 |  | CS ÚRS 2022 02 |  | 2
PP
VV |  |  |  | "viz specifikace materiálu "splašková 5,00 Součet 5
TS
P | 69 | 721175232 |  | Plastové potrubí odhlučněné třívrstvé dešťové DN 110 | M | 380 | 0.00159 |  |  |  | 0 |  | CS ÚRS 2022 02 |  | 2
PP
VV |  |  |  | "viz specifikace materiálu "dešťová 380,00 Součet 380
TS
P | 70 | 721175233 |  | Plastové potrubí odhlučněné třívrstvé dešťové DN 125 | M | 10 | 0.00208 |  |  |  | 0 |  | CS ÚRS 2022 02 |  | 2
PP
VV |  |  |  | "viz specifikace materiálu "dešťová 10,00 Součet 10
TS
P | 71 | 721175234 |  | Plastové potrubí odhlučněné třívrstvé dešťové DN 160 | M | 10 | 0.00328 |  |  |  | 0 |  | CS ÚRS 2022 02 |  | 2
PP
VV |  |  |  | "viz specifikace materiálu "dešťová 10,00 Součet 10
TS
P | 72 | 721194103 |  | Vyměření přípojek na potrubí vyvedení a upevnění odpadních výpustek DN 32 | KUS | 11 | 0 |  |  |  | 0 |  | CS ÚRS 2022 02 |  | 2
PP
VV |  |  |  | 11
TS
P | 73 | 721194104 |  | Vyměření přípojek na potrubí vyvedení a upevnění odpadních výpustek DN 40 | KUS | 34 | 0 |  |  |  | 0 |  | CS ÚRS 2022 02 |  | 2
PP
VV |  |  |  | 32+2
TS
P | 74 | 721194105 |  | Vyměření přípojek na potrubí vyvedení a upevnění odpadních výpustek DN 50 | KUS | 32 | 0 |  |  |  | 0 |  | CS ÚRS 2022 02 |  | 2
PP
VV |  |  |  | 12+14+6
TS
P | 75 | 721194109 |  | Vyměření přípojek na potrubí vyvedení a upevnění odpadních výpustek DN 110 | KUS | 49 | 0 |  |  |  | 0 |  | CS ÚRS 2022 02 |  | 2
PP
VV |  |  |  | 40+2+7
TS
P | 76 | 721210823 |  | Demontáž kanalizačního příslušenství střešních vtoků DN 125 | KUS | 12 | 0 |  |  |  | 0 |  | CS ÚRS 2022 02 |  | 2
PP
VV
TS
P | 77 | 721211422 |  | Podlahové vpusti se svislým odtokem DN 50/75/110 mřížka nerez 138x138 | KUS | 9 | 0.00148 |  |  |  | 0 |  | CS ÚRS 2022 02 |  | 2
PP
VV |  |  |  | "viz specifikace materiálu 9 Součet 9
TS
P | 78 | 721212127 |  | Odtokové sprchové žlaby se zápachovou uzávěrkou a krycím roštem délky 1000 mm | KUS | 6 | 0.00524 |  |  |  | 0 |  | CS ÚRS 2022 02 |  | 2
PP
VV |  |  |  | "viz specifikace materiálu 6 Součet 6
TS
P | 79 | 721239114 |  | Střešní vtoky (vpusti) montáž střešních vtoků ostatních typů se svislým odtokem do DN 160 | KUS | 14 | 0.00115 |  |  |  | 0 |  | CS ÚRS 2022 02 |  | 2
PP
VV |  |  |  | "viz specifikace materiálu "dešťová 14 Součet 14
TS
P | 80 | 56231112 |  | vtok střešní svislý pro PVC-P hydroizolaci plochých střech s vyhříváním DN 75, DN 110, DN 125, DN 160 | KUS | 14 | 0.00181 |  |  |  | 0 |  | CS ÚRS 2022 02 |  | 2
PP
VV
TS
P | 81 | 721242804 |  | Demontáž lapačů střešních splavenin DN 125 | KUS | 12 | 0 |  |  |  | 0 |  | CS ÚRS 2022 02 |  | 2
PP
VV
TS
P | 82 | 721273153 |  | Ventilační hlavice z polypropylenu (PP) DN 110 | KUS | 12 | 0.00029 |  |  |  | 0 |  | CS ÚRS 2022 02 |  | 2
PP
VV |  |  |  | "viz specifikace materiálu "splašková 12 Součet 12
TS
P | 83 | 721290111 |  | Zkouška těsnosti kanalizace v objektech vodou do DN 125 | M | 1090 | 0 |  |  |  | 0 |  | CS ÚRS 2022 02 |  | 2
PP
VV |  |  |  | 40+40+80+240+20+150+40+80+5+5+380+10 Součet 1090
TS
P | 84 | 721290112 |  | Zkouška těsnosti kanalizace v objektech vodou DN 150 nebo DN 200 | M | 250 | 0 |  |  |  | 0 |  | CS ÚRS 2022 02 |  | 2
PP
VV |  |  |  | 220+20+10 Součet 250
TS
P | 85 | 998721102 |  | Přesun hmot pro vnitřní kanalizace stanovený z hmotnosti přesunovaného materiálu vodorovná dopravní vzdálenost do 50 m v objektech výšky přes 6 do 12 m | T | 6.132 | 0 |  |  |  | 0 |  | CS ÚRS 2022 02 |  | 2
PP
VV
TS
P | 86 | 998721192 |  | Přesun hmot pro vnitřní kanalizace stanovený z hmotnosti přesunovaného materiálu Příplatek k ceně za zvětšený přesun přes vymezenou největší dopravní vzdálenost do 100 m | T | 6.132 | 0 |  |  |  | 0 |  | CS ÚRS 2022 02 |  | 2
PP
VV
TS
SD |  | 722 |  | Zdravotechnika - vnitřní vodovod
P | 87 | 722130233 |  | Potrubí z ocelových trubek pozinkovaných závitových svařovaných běžných DN 25 | M | 65 | 0.00309 |  |  |  | 0 |  | CS ÚRS 2022 02 |  | 2
PP
VV |  |  |  | "viz specifikace materiálu "požární 65,00 Součet 65
TS
P | 88 | 722130234 |  | Potrubí z ocelových trubek pozinkovaných závitových svařovaných běžných DN 32 | M | 50 | 0.00451 |  |  |  | 0 |  | CS ÚRS 2022 02 |  | 2
PP
VV |  |  |  | "viz specifikace materiálu "požární 50,00 Součet 50
TS
P | 89 | 722130235 |  | Potrubí z ocelových trubek pozinkovaných závitových svařovaných běžných DN 40 | M | 80 | 0.00518 |  |  |  | 0 |  | CS ÚRS 2022 02 |  | 2
PP
VV |  |  |  | "viz specifikace materiálu "požární 80,00 Součet 80
TS
P | 90 | 722130802 |  | Demontáž potrubí z ocelových trubek pozinkovaných závitových přes 25 do DN 40 | M | 700 | 0 |  |  |  | 0 |  | CS ÚRS 2022 02 |  | 2
PP
VV |  |  |  | "viz specifikace materiálu 700,00 Součet 700
TS
P | 91 | 722130821 |  | Demontáž potrubí z ocelových trubek pozinkovaných šroubení do G 6/4 | KUS | 50 | 0 |  |  |  | 0 |  | CS ÚRS 2022 02 |  | 2
PP
VV
TS
P | 92 | 722174002 |  | Potrubí z plastových trubek z polypropylenu PPR svařovaných polyfúzně PN 16 (SDR 7,4) D 20 x 2,8 | M | 500 | 0.00084 |  |  |  | 0 |  | CS ÚRS 2022 02 |  | 2
PP
VV |  |  |  | "viz specifikace materiálu "pitná voda 500,00 Součet 500
TS
P | 93 | 722174003 |  | Potrubí z plastových trubek z polypropylenu PPR svařovaných polyfúzně PN 16 (SDR 7,4) D 25 x 3,5 | M | 835 | 0.00116 |  |  |  | 0 |  | CS ÚRS 2022 02 |  | 2
PP
VV |  |  |  | "viz specifikace materiálu "pitná voda 835,00 Součet 835
TS
P | 94 | 722174004 |  | Potrubí z plastových trubek z polypropylenu PPR svařovaných polyfúzně PN 16 (SDR 7,4) D 32 x 4,4 | M | 585 | 0.00144 |  |  |  | 0 |  | CS ÚRS 2022 02 |  | 2
PP
VV |  |  |  | "viz specifikace materiálu "pitná voda 585,00 Součet 585
TS
P | 95 | 722174004 | 1 | Potrubí z plastových trubek z polypropylenu PPR svařovaných polyfúzně PN 16 (SDR 7,4) D 32 x 4,4 | M | 320 | 0.00144 |  |  |  | 0 |  | CS ÚRS 2022 02 |  | 2
PP
VV |  |  |  | "viz specifikace materiálu "splašková 320,00 Součet 320
TS
P | 96 | 722174005 |  | Potrubí z plastových trubek z polypropylenu PPR svařovaných polyfúzně PN 16 (SDR 7,4) D 40 x 5,5 | M | 310 | 0.00281 |  |  |  | 0 |  | CS ÚRS 2022 02 |  | 2
PP
VV |  |  |  | "viz specifikace materiálu "pitná voda 310,00 Součet 310
TS
P | 97 | 722174009 |  | Potrubí z plastových trubek z polypropylenu PPR svařovaných polyfúzně PN 16 (SDR 7,4) D 90 x 12,3 | M | 65 | 0.02241 |  |  |  | 0 |  | CS ÚRS 2022 02 |  | 2
PP
VV |  |  |  | "viz specifikace materiálu "pitná voda 65,00 Součet 65
TS
P | 98 | 722181211 |  | Ochrana potrubí termoizolačními trubicemi z pěnového polyetylenu PE přilepenými v příčných a podélných spojích, tloušťky izolace do 6 mm, vnitřního průměru izolace DN do 22 mm | M | 225 | 4e-05 |  |  |  | 0 |  | CS ÚRS 2022 02 |  | 2
PP
VV |  |  |  | "viz specifikace materiálu "pitná voda 225,00 Součet 225
TS
P | 99 | 722181212 |  | Ochrana potrubí termoizolačními trubicemi z pěnového polyetylenu PE přilepenými v příčných a podélných spojích, tloušťky izolace do 6 mm, vnitřního průměru izolace DN přes 22 do 32 mm | M | 1260 | 4e-05 |  |  |  | 0 |  | CS ÚRS 2022 02 |  | 2
PP
VV |  |  |  | "viz specifikace materiálu "pitná voda 555,00+640,00 "požární voda 65,00 Součet 1260
TS
P | 100 | 722181222 |  | Ochrana potrubí termoizolačními trubicemi z pěnového polyetylenu PE přilepenými v příčných a podélných spojích, tloušťky izolace přes 6 do 9 mm, vnitřního průměru izolace DN přes 22 do 45 mm | M | 440 | 7e-05 |  |  |  | 0 |  | CS ÚRS 2022 02 |  | 2
PP
VV |  |  |  | "viz specifikace materiálu "pitná voda 310,00 "požární voda 80,00+50,00 Součet 440
TS
P | 101 | 722181224 |  | Ochrana potrubí termoizolačními trubicemi z pěnového polyetylenu PE přilepenými v příčných a podélných spojích, tloušťky izolace přes 6 do 9 mm, vnitřního průměru izolace DN přes 63 mm | M | 65 | 0.0001 |  |  |  | 0 |  | CS ÚRS 2022 02 |  | 2
PP
VV |  |  |  | "viz specifikace materiálu "pitná voda 65,00 Součet 65
TS
P | 102 | 722181241 |  | Ochrana potrubí termoizolačními trubicemi z pěnového polyetylenu PE přilepenými v příčných a podélných spojích, tloušťky izolace přes 13 do 20 mm, vnitřního průměru izolace DN do 22 mm | M | 275 | 0.00012 |  |  |  | 0 |  | CS ÚRS 2022 02 |  | 2
PP
VV |  |  |  | "viz specifikace materiálu "pitná voda 275,00 Součet 275
TS
P | 103 | 722181242 |  | Ochrana potrubí termoizolačními trubicemi z pěnového polyetylenu PE přilepenými v příčných a podélných spojích, tloušťky izolace přes 13 do 20 mm, vnitřního průměru izolace DN přes 22 do 45 mm | M | 195 | 0.00016 |  |  |  | 0 |  | CS ÚRS 2022 02 |  | 2
PP
VV |  |  |  | "viz specifikace materiálu "pitná voda 195,00 Součet 195
TS
P | 104 | 722181252 |  | Ochrana potrubí termoizolačními trubicemi z pěnového polyetylenu PE přilepenými v příčných a podélných spojích, tloušťky izolace přes 20 do 25 mm, vnitřního průměru izolace DN přes 22 do 45 mm | M | 30 | 0.00024 |  |  |  | 0 |  | CS ÚRS 2022 02 |  | 2
PP
VV |  |  |  | "viz specifikace materiálu "pitná voda 30,00 Součet 30
TS
P | 105 | 722181812 |  | Demontáž ochrany potrubí plstěných pásů z trub, průměru do 50 mm | M | 700 | 0 |  |  |  | 0 |  | CS ÚRS 2022 02 |  | 2
PP
VV |  |  |  | "viz specifikace materiálu 700,00 Součet 700
TS
P | 106 | 722182013 |  | Podpůrný žlab pro potrubí průměru D 32 | M | 320 | 0.00242 |  |  |  | 0 |  | CS ÚRS 2022 02 |  | 2
PP
VV |  |  |  | "viz specifikace materiálu "splašková 320,00 Součet 320
TS
P | 107 | 722212440 |  | Armatury přírubové šoupátka orientační štítky na zeď | SOUBOR | 25 | 0.00011 |  |  |  | 0 |  | CS ÚRS 2022 02 |  | 2
PP
VV |  |  |  | "viz specifikace materiálu 25 Součet 25
TS
P | 108 | 722220111 |  | Armatury s jedním závitem nástěnky pro výtokový ventil G 1/2" | KUS | 201 | 0.00013 |  |  |  | 0 |  | CS ÚRS 2022 02 |  | 2
PP
VV |  |  |  | "viz specifikace materiálu 64+4+40+2+24+28+14+12+11+2 Součet 201
TS
P | 109 | 722220852 |  | Demontáž armatur závitových s jedním závitem přes 3/4 do G 5/4 | KUS | 50 | 0 |  |  |  | 0 |  | CS ÚRS 2022 02 |  | 2
PP
VV
TS
P | 110 | 722220862 |  | Demontáž armatur závitových se dvěma závity přes 3/4 do G 5/4 | KUS | 50 | 0 |  |  |  | 0 |  | CS ÚRS 2022 02 |  | 2
PP
VV
TS
P | 111 | 722224115 |  | Armatury s jedním závitem kohouty plnicí a vypouštěcí PN 10 G 1/2" | KUS | 70 | 0.00022 |  |  |  | 0 |  | CS ÚRS 2022 02 |  | 2
PP
VV |  |  |  | "viz specifikace materiálu 2+12+2+38+16 Součet 70
TS
P | 112 | 722232043 |  | Armatury se dvěma závity kulové kohouty PN 42 do 185 °C přímé vnitřní závit G 1/2" | KUS | 14 | 0.00021 |  |  |  | 0 |  | CS ÚRS 2022 02 |  | 2
PP
VV |  |  |  | "viz specifikace materiálu 14 Součet 14
TS
P | 113 | 722232044 |  | Armatury se dvěma závity kulové kohouty PN 42 do 185 °C přímé vnitřní závit G 3/4" | KUS | 70 | 0.00034 |  |  |  | 0 |  | CS ÚRS 2022 02 |  | 2
PP
VV |  |  |  | "viz specifikace materiálu 2+12+2+38+16 Součet 70
TS
P | 114 | 722232045 |  | Armatury se dvěma závity kulové kohouty PN 42 do 185 °C přímé vnitřní závit G 1" | KUS | 26 | 0.0005 |  |  |  | 0 |  | CS ÚRS 2022 02 |  | 2
PP
VV |  |  |  | "viz specifikace materiálu 16+10 Součet 26
TS
P | 115 | 722232047 |  | Armatury se dvěma závity kulové kohouty PN 42 do 185 °C přímé vnitřní závit G 6/4" | KUS | 2 | 0.00107 |  |  |  | 0 |  | CS ÚRS 2022 02 |  | 2
PP
VV |  |  |  | "viz specifikace materiálu 2 Součet 2
TS
P | 116 | 722232050 |  | Armatury se dvěma závity kulové kohouty PN 42 do 185 °C přímé vnitřní závit G 3" | KUS | 1 | 0.00432 |  |  |  | 0 |  | CS ÚRS 2022 02 |  | 2
PP
VV |  |  |  | "viz specifikace materiálu 1 Součet 1
TS
P | 117 | 722232505 |  | Armatury se dvěma závity potrubní oddělovače vnější závit PN 10 do 65 °C G 6/4" | KUS | 1 | 0.00562 |  |  |  | 0 |  | CS ÚRS 2022 02 |  | 2
PP
VV |  |  |  | "viz specifikace materiálu 1 Součet 1
TS
P | 118 | 722239101 |  | Armatury se dvěma závity montáž vodovodních armatur se dvěma závity ostatních typů G 1/2" | KUS | 53 | 2e-05 |  |  |  | 0 |  | CS ÚRS 2022 02 |  | 2
PP
VV |  |  |  | "viz specifikace materiálu 12+28+11+2 Součet 53
TS
P | 119 | 55141001 |  | kohout kulový rohový mosazný R 1/2"x3/8" | KUS | 53 | 0.00015 |  |  |  | 0 |  | CS ÚRS 2022 02 |  | 2
PP
VV
TS
P | 120 | 722239101 | 1 | Armatury se dvěma závity montáž vodovodních armatur se dvěma závity ostatních typů G 1/2" | KUS | 11 | 2e-05 |  |  |  | 0 |  | CS ÚRS 2022 02 |  | 2
PP
VV |  |  |  | "viz specifikace materiálu 11 Součet 11
TS
P | 121 | 55190006 |  | hadice flexibilní sanitární 3/8" | M | 5.5 | 0.00025 |  |  |  | 0 |  | CS ÚRS 2022 02 |  | 2
PP
VV
TS
P | 122 | 722239102 |  | Armatury se dvěma závity montáž vodovodních armatur se dvěma závity ostatních typů G 3/4" | KUS | 27 | 2e-05 |  |  |  | 0 |  | CS ÚRS 2022 02 |  | 2
PP
VV |  |  |  | "viz specifikace materiálu 1+6+1+19 Součet 27
TS
P | 123 | 00025 |  | zpětná klapka DN 20 | KUS | 27 | 0.0005 |  |  |  | 0 |  | vlastní CÚ 2022 02 |  | 2
PP
VV
TS
P | 124 | 722239102 | 1 | Armatury se dvěma závity montáž vodovodních armatur se dvěma závity ostatních typů G 3/4" | KUS | 12 | 2e-05 |  |  |  | 0 |  | CS ÚRS 2022 02 |  | 2
PP
VV |  |  |  | "viz specifikace materiálu 12 Součet 12
TS
P | 125 | 00003 |  | kohout kulový rohový kombinovaný 1/2"x3/4"x3,/8" | KUS | 12 | 0.0005 |  |  |  | 0 |  | vlastní CÚ 2022 02 |  | 2
PP
VV
TS
P | 126 | 722250133 |  | Požární příslušenství a armatury hydrantový systém s tvarově stálou hadicí celoplechový D 25 x 30 m | SOUBOR | 10 | 0.0292 |  |  |  | 0 |  | CS ÚRS 2022 02 |  | 2
PP
VV |  |  |  | "viz specifikace materiálu 10 Součet 10
TS
P | 127 | 722251111 |  | Požární příslušenství a armatury hadice pryžové O 16/23 | M | 135 | 0.00037 |  |  |  | 0 |  | CS ÚRS 2022 02 |  | 2
PP
VV |  |  |  | "viz specifikace materiálu 5,00 5,00*6 5,00 5,00*19 Součet 135
TS
P | 128 | 722263210 |  | Vodoměry pro vodu do 100°C závitové horizontální jednovtokové suchoběžné pro dálkový odečet G 3/4"x 130 mm Qn 4,0 R100 | KUS | 18 | 0.00189 |  |  |  | 0 |  | CS ÚRS 2022 02 |  | 2
PP
VV |  |  |  | "viz specifikace materiálu "pitná voda 18 Součet 18
TS
P | 129 | 722290226 |  | Zkoušky, proplach a desinfekce vodovodního potrubí zkoušky těsnosti vodovodního potrubí závitového do DN 50 | M | 2680 | 0.00019 |  |  |  | 0 |  | CS ÚRS 2022 02 |  | 2
PP
VV |  |  |  | "viz specifikace materiálu 50+80+500+835+585+320,00+310 Součet 2680
TS
P | 130 | 722290229 |  | Zkoušky, proplach a desinfekce vodovodního potrubí zkoušky těsnosti vodovodního potrubí závitového přes DN 50 do DN 100 | M | 65 | 0.00035 |  |  |  | 0 |  | CS ÚRS 2022 02 |  | 2
PP
VV |  |  |  | "viz specifikace materiálu 65 Součet 65
TS
P | 131 | 722290234 |  | Zkoušky, proplach a desinfekce vodovodního potrubí proplach a desinfekce vodovodního potrubí do DN 80 | M | 2745 | 1e-05 |  |  |  | 0 |  | CS ÚRS 2022 02 |  | 2
PP
VV |  |  |  | "viz specifikace materiálu 65 50+80+500+835+585+320,00+310 Součet 2745
TS
P | 132 | 998722102 |  | Přesun hmot pro vnitřní vodovod stanovený z hmotnosti přesunovaného materiálu vodorovná dopravní vzdálenost do 50 m v objektech výšky přes 6 do 12 m | T | 7.859 | 0 |  |  |  | 0 |  | CS ÚRS 2022 02 |  | 2
PP
VV
TS
P | 133 | 998722192 |  | Přesun hmot pro vnitřní vodovod stanovený z hmotnosti přesunovaného materiálu Příplatek k ceně za zvětšený přesun přes vymezenou největší dopravní vzdálenost do 100 m | T | 7.859 | 0 |  |  |  | 0 |  | CS ÚRS 2022 02 |  | 2
PP
VV
TS
SD |  | 724 |  | Zdravotechnika - strojní vybavení
P | 134 | 724149101 |  | Čerpadla vodovodní strojní bez potrubí montáž čerpadel ponorných bez potrubí a příslušenství o výkonu do 56 l | KUS | 1 | 3e-05 |  |  |  | 0 |  | CS ÚRS 2022 02 |  | 2
PP
VV |  |  |  | "viz specifikace materiálu 1 Součet 1
TS
P | 135 | 42611001 |  | čerpadlo ponorné kalové nerezové 230V | KUS | 1 | 0.0102 |  |  |  | 0 |  | CS ÚRS 2022 02 |  | 2
PP
VV
TS
P | 136 | 724209000 |  | Malá přečerpávací stanice | KUS | 1 | 0.02 |  |  |  | 0 |  | vlastní CÚ 2022 02 |  | 2
PP
VV
TS
P | 137 | 998724102 |  | Přesun hmot pro strojní vybavení stanovený z hmotnosti přesunovaného materiálu vodorovná dopravní vzdálenost do 50 m v objektech výšky přes 6 do 12 m | T | 0.03 | 0 |  |  |  | 0 |  | CS ÚRS 2022 02 |  | 2
PP
VV
TS
P | 138 | 998724192 |  | Přesun hmot pro strojní vybavení stanovený z hmotnosti přesunovaného materiálu Příplatek k ceně za zvětšený přesun přes vymezenou největší dopravní vzdálenost do 100 m | T | 0.03 | 0 |  |  |  | 0 |  | CS ÚRS 2022 02 |  | 2
PP
VV
TS
SD |  | 725 |  | Zdravotechnika - zařizovací předměty
P | 139 | 725112022 |  | Zařízení záchodů klozety keramické závěsné na nosné stěny s hlubokým splachováním odpad vodorovný | SOUBOR | 40 | 0.01697 |  |  |  | 0 |  | CS ÚRS 2022 02 |  | 2
PP
VV |  |  |  | "viz specifikace materiálu 40 Součet 40
TS
P | 140 | 725119125 |  | Zařízení záchodů montáž klozetových mís závěsných na nosné stěny | KUS | 2 | 0.00247 |  |  |  | 0 |  | CS ÚRS 2022 02 |  | 2
PP
VV |  |  |  | "viz specifikace materiálu 2 Součet 2
TS
P | 141 | 00010 |  | závěsný klozet pro těles. postižené s oddáleným splachováním,s hlubokým splachováním | KUS | 2 | 0.01 |  |  |  | 0 |  | vlastní CÚ 2022 02 |  | 2
PP
VV
TS
P | 142 | 725121527 |  | Pisoárové záchodky keramické automatické s integrovaným napájecím zdrojem | SOUBOR | 11 | 0.01908 |  |  |  | 0 |  | CS ÚRS 2022 02 |  | 2
PP
VV |  |  |  | "viz specifikace materiálu 11 Součet 11
TS
P | 143 | 725211618 |  | Umyvadla keramická bílá bez výtokových armatur připevněná na stěnu šrouby s krytem na sifon (polosloupem), šířka umyvadla 650 mm | SOUBOR | 32 | 0.02373 |  |  |  | 0 |  | CS ÚRS 2022 02 |  | 2
PP
VV |  |  |  | "viz specifikace materiálu 32 Součet 32
TS
P | 144 | 725211681 |  | Umyvadla keramická bílá bez výtokových armatur připevněná na stěnu šrouby zdravotní, šířka umyvadla 640 mm | SOUBOR | 2 | 0.01921 |  |  |  | 0 |  | CS ÚRS 2022 02 |  | 2
PP
VV |  |  |  | "viz specifikace materiálu 2 Součet 2
TS
P | 145 | 725231203 |  | Bidety bez výtokových armatur se zápachovou uzávěrkou keramické závěsné | SOUBOR | 1 | 0.01689 |  |  |  | 0 |  | CS ÚRS 2022 02 |  | 2
PP
VV |  |  |  | "viz specifikace materiálu 1 Součet 1
TS
P | 146 | 725291703 |  | Doplňky zařízení koupelen a záchodů smaltované madla rovná, délky 500 mm | SOUBOR | 4 | 0.0008 |  |  |  | 0 |  | CS ÚRS 2022 02 |  | 2
PP
VV |  |  |  | "viz specifikace materiálu 2+2 Součet 4
TS
P | 147 | 725291722 |  | Doplňky zařízení koupelen a záchodů smaltované madla krakorcová sklopná, délky 834 mm | SOUBOR | 4 | 0.00085 |  |  |  | 0 |  | CS ÚRS 2022 02 |  | 2
PP
VV |  |  |  | "viz specifikace materiálu 2+2 Součet 4
TS
P | 148 | 725311121 |  | Dřezy bez výtokových armatur jednoduché se zápachovou uzávěrkou nerezové s odkapávací plochou 560x480 mm a miskou | SOUBOR | 12 | 0.00493 |  |  |  | 0 |  | CS ÚRS 2022 02 |  | 2
PP
VV |  |  |  | "viz specifikace materiálu 12 Součet 12
TS
P | 149 | 725331111 |  | Výlevky bez výtokových armatur a splachovací nádrže keramické se sklopnou plastovou mřížkou 425 mm | SOUBOR | 7 | 0.01475 |  |  |  | 0 |  | CS ÚRS 2022 02 |  | 2
PP
VV |  |  |  | "viz specifikace materiálu 7 Součet 7
TS
P | 150 | 725819202 |  | Ventily montáž ventilů ostatních typů nástěnných G 3/4" | SOUBOR | 2 | 0.00013 |  |  |  | 0 |  | CS ÚRS 2022 02 |  | 2
PP
VV |  |  |  | "viz specifikace materiálu 2 Součet 2
TS
P | 151 | 00006 |  | ventil mrazuvzdorný DN 20 | KUS | 2 | 0.002 |  |  |  | 0 |  | vlastní CÚ 2022 02 |  | 2
PP
VV
TS
P | 152 | 725821316 |  | Baterie dřezové nástěnné pákové s otáčivým plochým ústím a délkou ramínka 300 mm | SOUBOR | 7 | 0.00196 |  |  |  | 0 |  | CS ÚRS 2022 02 |  | 2
PP
VV |  |  |  | "viz specifikace materiálu 7 Součet 7
TS
P | 153 | 725821325 |  | Baterie dřezové stojánkové pákové s otáčivým ústím a délkou ramínka 220 mm | SOUBOR | 12 | 0.0018 |  |  |  | 0 |  | CS ÚRS 2022 02 |  | 2
PP
VV |  |  |  | "viz specifikace materiálu 12 Součet 12
TS
P | 154 | 725822613 |  | Baterie umyvadlové stojánkové pákové s výpustí | SOUBOR | 32 | 0.00184 |  |  |  | 0 |  | CS ÚRS 2022 02 |  | 2
PP
VV |  |  |  | "viz specifikace materiálu 32 Součet 32
TS
P | 155 | 725823112 |  | Baterie bidetové stojánkové pákové s výpustí | SOUBOR | 1 | 0.00184 |  |  |  | 0 |  | CS ÚRS 2022 02 |  | 2
PP
VV |  |  |  | "viz specifikace materiálu 1 Součet 1
TS
P | 156 | 725829131 |  | Baterie umyvadlové montáž ostatních typů stojánkových G 1/2" | KUS | 2 | 4e-05 |  |  |  | 0 |  | CS ÚRS 2022 02 |  | 2
PP
VV |  |  |  | "viz specifikace materiálu 2 Součet 2
TS
P | 157 | 55145692 |  | baterie umyvadlová stojánková páková s prodlouženou pákou (lékařská) | KUS | 2 | 0.00152 |  |  |  | 0 |  | CS ÚRS 2022 02 |  | 2
PP
VV
TS
P | 158 | 725849411 |  | Baterie sprchové montáž nástěnných baterií s nastavitelnou výškou sprchy | KUS | 6 | 0.00012 |  |  |  | 0 |  | CS ÚRS 2022 02 |  | 2
PP
VV |  |  |  | "viz specifikace materiálu 6 Součet 6
TS
P | 159 | 55145590 |  | baterie sprchová páková včetně sprchové soupravy 150mm chrom | KUS | 6 | 0.00538 |  |  |  | 0 |  | CS ÚRS 2022 02 |  | 2
PP
VV
TS
P | 160 | 725980123 |  | Dvířka 30/30 | KUS | 24 | 0.00031 |  |  |  | 0 |  | CS ÚRS 2022 02 |  | 2
PP
VV |  |  |  | "viz specifikace materiálu "splašková 12 "dešťová 12 Součet 24
TS
P | 161 | 998725102 |  | Přesun hmot pro zařizovací předměty stanovený z hmotnosti přesunovaného materiálu vodorovná dopravní vzdálenost do 50 m v objektech výšky přes 6 do 12 m | T | 1.91 | 0 |  |  |  | 0 |  | CS ÚRS 2022 02 |  | 2
PP
VV
TS
P | 162 | 998725192 |  | Přesun hmot pro zařizovací předměty stanovený z hmotnosti přesunovaného materiálu Příplatek k cenám za zvětšený přesun přes vymezenou největší dopravní vzdálenost do 100 m | T | 1.91 | 0 |  |  |  | 0 |  | CS ÚRS 2022 02 |  | 2
PP
VV
TS
P | 163 | R725532101 |  | Elektrické ohřívače tlakové zásobníkové akumulační s pojistným ventilem závěsné svislé objem nádrže (příkon) 10 l (2,0 kW) | SOUBOR | 19 | 0.01066 |  |  |  | 0 |  | CS ÚRS 2022 02 |  | 2
PP
VV |  |  |  | "viz specifikace materiálu 19 Součet 19
TS
P | 164 | R725532102 |  | Elektrické ohřívače tlakové zásobníkové akumulační s pojistným ventilem závěsné svislé objem nádrže (příkon) 20 l (2,0 kW) | SOUBOR | 1 | 0.01066 |  |  |  | 0 |  | CS ÚRS 2022 02 |  | 2
PP
VV |  |  |  | "viz specifikace materiálu 1 Součet 1
TS
P | 165 | R725532116 |  | Elektrické ohřívače tlakové zásobníkové akumulační s pojistným ventilem závěsné svislé objem nádrže (příkon) 100 l (2,0 kW) | SOUBOR | 6 | 0.05534 |  |  |  | 0 |  | CS ÚRS 2022 02 |  | 2
PP
VV |  |  |  | "viz specifikace materiálu 6 Součet 6
TS
P | 166 | R725532126 |  | Elektrické ohřívače tlakové zásobníkové akumulační s pojistným ventilem závěsné svislé objem nádrže (příkon) 200 l (2,2 kW) | SOUBOR | 1 | 0.08334 |  |  |  | 0 |  | CS ÚRS 2022 02 |  | 2
PP
VV |  |  |  | "viz specifikace materiálu 1 Součet 1
TS
SD |  | 726 |  | Zdravotechnika - předstěnové instalace
P | 167 | 726131001 |  | Předstěnové instalační systémy do lehkých stěn s kovovou konstrukcí pro umyvadla stavební výšky do 1120 mm se stojánkovou baterií | SOUBOR | 32 | 0.012 |  |  |  | 0 |  | CS ÚRS 2022 02 |  | 2
PP
VV |  |  |  | "viz specifikace materiálu 32 Součet 32
TS
P | 168 | 726131002 |  | Předstěnové instalační systémy do lehkých stěn s kovovou konstrukcí pro umyvadla stavební výšky do 1120 mm pro tělesně postižené | SOUBOR | 2 | 0.012 |  |  |  | 0 |  | CS ÚRS 2022 02 |  | 2
PP
VV |  |  |  | "viz specifikace materiálu 2 Součet 2
TS
P | 169 | 726131011 |  | Předstěnové instalační systémy do lehkých stěn s kovovou konstrukcí pro bidety stavební výška 1120 mm | SOUBOR | 1 | 0.014 |  |  |  | 0 |  | CS ÚRS 2022 02 |  | 2
PP
VV |  |  |  | "viz specifikace materiálu 1 Součet 1
TS
P | 170 | 726131041 |  | Předstěnové instalační systémy do lehkých stěn s kovovou konstrukcí pro závěsné klozety ovládání zepředu, stavební výšky 1120 mm | SOUBOR | 40 | 0.01665 |  |  |  | 0 |  | CS ÚRS 2022 02 |  | 2
PP
VV |  |  |  | "viz specifikace materiálu 40 Součet 40
TS
P | 171 | 726131043 |  | Předstěnové instalační systémy do lehkých stěn s kovovou konstrukcí pro závěsné klozety ovládání zepředu, stavební výšky 1120 mm pro tělesně postižené | SOUBOR | 2 | 0.01765 |  |  |  | 0 |  | CS ÚRS 2022 02 |  | 2
PP
VV |  |  |  | "viz specifikace materiálu 2 Součet 2
TS
P | 172 | 726131204 |  | Předstěnové instalační systémy do lehkých stěn s kovovou konstrukcí montáž ostatních typů klozetů | SOUBOR | 7 | 0 |  |  |  | 0 |  | CS ÚRS 2022 02 |  | 2
PP
VV |  |  |  | "viz specifikace materiálu 7 Součet 7
TS
P | 173 | 00005 |  | montážní modul pro výlevku | KUS | 7 | 0.015 |  |  |  | 0 |  | vlastní CÚ 2022 02 |  | 2
PP
VV
TS
P | 174 | 998726113 |  | Přesun hmot pro instalační prefabrikáty stanovený z hmotnosti přesunovaného materiálu vodorovná dopravní vzdálenost do 50 m v objektech výšky přes 12 m do 24 m | T | 1.228 | 0 |  |  |  | 0 |  | CS ÚRS 2022 02 |  | 2
PP
VV
TS
P | 175 | 998726192 |  | Přesun hmot pro instalační prefabrikáty stanovený z hmotnosti přesunovaného materiálu Příplatek k cenám za zvětšený přesun přes vymezenou největší dopravní vzdálenost do 100 m | T | 1.228 | 0 |  |  |  | 0 |  | CS ÚRS 2022 02 |  | 2
PP
VV
TS
SD |  | 727 |  | Zdravotechnika - požární ochrana
P | 176 | 727222001 |  | Protipožární ochranné manžety plastového potrubí prostup stěnou tloušťky 100 mm požární odolnost EI 90 D 32 | KUS | 25 | 0.0005 |  |  |  | 0 |  | CS ÚRS 2022 02 |  | 2
PP
VV |  |  |  | "viz specifikace materiálu "pitná 12+13 Součet 25
TS
P | 177 | 727222002 |  | Protipožární ochranné manžety plastového potrubí prostup stěnou tloušťky 100 mm požární odolnost EI 90 D 40 | KUS | 2 | 0.0005 |  |  |  | 0 |  | CS ÚRS 2022 02 |  | 2
PP
VV |  |  |  | "viz specifikace materiálu "pitná 2 Součet 2
TS
P | 178 | 727222003 |  | Protipožární ochranné manžety plastového potrubí prostup stěnou tloušťky 100 mm požární odolnost EI 90 D 50 | KUS | 1 | 0.0005 |  |  |  | 0 |  | CS ÚRS 2022 02 |  | 2
PP
VV |  |  |  | "viz specifikace materiálu "splašková 1 Součet 1
TS
P | 179 | 727223105 |  | Protipožární ochranné manžety plastového potrubí prostup stropem tloušťky 150 mm požární odolnost EI 90 D 110 | KUS | 77 | 0.00051 |  |  |  | 0 |  | CS ÚRS 2022 02 |  | 2
PP
VV |  |  |  | "viz specifikace materiálu "splašková 42 "dešťová 35 Součet 77
TS
SD |  | 732 |  | Ústřední vytápění - strojovny
P | 180 | 732111139 |  | Rozdělovače a sběrače tělesa rozdělovačů a sběračů z ocelových trub bezešvých DN 200 | KUS | 1 | 0.06182 |  |  |  | 0 |  | CS ÚRS 2022 02 |  | 2
PP
VV |  |  |  | "viz specifikace materiálu "pitná voda 1 Součet 1
TS
P | 181 | 732111239 |  | Rozdělovače a sběrače tělesa rozdělovačů a sběračů z ocelových trub bezešvých Příplatek k cenám za každých dalších i započatých 0,5 m délky tělesa DN 200 | KUS | 5 | 0.01953 |  |  |  | 0 |  | CS ÚRS 2022 02 |  | 2
PP
VV |  |  |  | "viz specifikace materiálu "pitná voda 5 Součet 5
TS
P | 182 | 732111312 |  | Rozdělovače a sběrače trubková hrdla rozdělovačů a sběračů bez přírub DN 20 | KUS | 2 | 0.00059 |  |  |  | 0 |  | CS ÚRS 2022 02 |  | 2
PP
VV |  |  |  | "viz specifikace materiálu "pitná voda 2 Součet 2
TS
P | 183 | 732111314 |  | Rozdělovače a sběrače trubková hrdla rozdělovačů a sběračů bez přírub DN 25 | KUS | 7 | 0.00067 |  |  |  | 0 |  | CS ÚRS 2022 02 |  | 2
PP
VV |  |  |  | "viz specifikace materiálu "pitná voda 7 Součet 7
TS
P | 184 | 732111315 |  | Rozdělovače a sběrače trubková hrdla rozdělovačů a sběračů bez přírub DN 32 | KUS | 7 | 0.00078 |  |  |  | 0 |  | CS ÚRS 2022 02 |  | 2
PP
VV |  |  |  | "viz specifikace materiálu "pitná voda 7 Součet 7
TS
P | 185 | 732111316 |  | Rozdělovače a sběrače trubková hrdla rozdělovačů a sběračů bez přírub DN 40 | KUS | 2 | 0.00138 |  |  |  | 0 |  | CS ÚRS 2022 02 |  | 2
PP
VV |  |  |  | "viz specifikace materiálu "pitná voda 2 Součet 2
TS
P | 186 | 732429212 |  | Čerpadla teplovodní montáž čerpadel (do potrubí) ostatních typů mokroběžných závitových DN 25 | SOUBOR | 7 | 0.00068 |  |  |  | 0 |  | CS ÚRS 2022 02 |  | 2
PP
VV |  |  |  | "viz specifikace materiálu "splašková 7 Součet 7
TS
P | 187 | 00009 |  | čerpadlo na odvod kondenzátu | KUS | 7 | 0.015 |  |  |  | 0 |  | vlastní CÚ 2022 02 |  | 2
PP
VV
TS
P | 188 | 998732102 |  | Přesun hmot pro strojovny stanovený z hmotnosti přesunovaného materiálu vodorovná dopravní vzdálenost do 50 m v objektech výšky přes 6 do 12 m | T | 0.283 | 0 |  |  |  | 0 |  | CS ÚRS 2022 02 |  | 2
PP
VV
TS
P | 189 | 998732193 |  | Přesun hmot pro strojovny stanovený z hmotnosti přesunovaného materiálu Příplatek k cenám za zvětšený přesun přes vymezenou největší dopravní vzdálenost do 500 m | T | 0.283 | 0 |  |  |  | 0 |  | CS ÚRS 2022 02 |  | 2
PP
VV
TS
SD |  | 734 |  | Ústřední vytápění - armatury
P | 190 | 734421102 |  | Tlakoměry s pevným stonkem a zpětnou klapkou spodní připojení (radiální) tlaku 0–16 bar průměru 63 mm | KUS | 27 | 0.00147 |  |  |  | 0 |  | CS ÚRS 2022 02 |  | 2
PP
VV |  |  |  | "viz specifikace materiálu 1+6+1+19 Součet 27
TS
P | 191 | 734494121 |  | Měřicí armatury návarky s metrickým závitem M 20x1,5 délky do 220 mm | KUS | 27 | 0.00051 |  |  |  | 0 |  | CS ÚRS 2022 02 |  | 2
PP
VV |  |  |  | "viz specifikace materiálu 1+6+1+19 Součet 27
TS
P | 192 | 998734102 |  | Přesun hmot pro armatury stanovený z hmotnosti přesunovaného materiálu vodorovná dopravní vzdálenost do 50 m v objektech výšky přes 6 do 12 m | T | 0.053 | 0 |  |  |  | 0 |  | CS ÚRS 2022 02 |  | 2
PP
VV
TS
P | 193 | 998734193 |  | Přesun hmot pro armatury stanovený z hmotnosti přesunovaného materiálu Příplatek k cenám za zvětšený přesun přes vymezenou největší dopravní vzdálenost do 500 m | T | 0.053 | 0 |  |  |  | 0 |  | CS ÚRS 2022 02 |  | 2
PP
VV
TS
SD |  | 751 |  | Vzduchotechnika
P | 194 | 751613140 |  | Montáž ostatních zařízení pro odvod kondenzátu sifonu | KUS | 34 | 0 |  |  |  | 0 |  | CS ÚRS 2022 02 |  | 2
PP
VV |  |  |  | "viz specifikace materiálu 1+6+1+19 "splašková 7 Součet 34
TS
P | 195 | 48481003 |  | sifon pro odvod kondenzátu | KUS | 34 | 0.00012 |  |  |  | 0 |  | CS ÚRS 2022 02 |  | 2
PP
VV
TS
P | 196 | 998751101 |  | Přesun hmot pro vzduchotechniku stanovený z hmotnosti přesunovaného materiálu vodorovná dopravní vzdálenost do 100 m v objektech výšky do 12 m | T | 0.004 | 0 |  |  |  | 0 |  | CS ÚRS 2022 02 |  | 2
PP
VV
TS
P | 197 | 998751191 |  | Přesun hmot pro vzduchotechniku stanovený z hmotnosti přesunovaného materiálu Příplatek k cenám za zvětšený přesun přes vymezenou největší dopravní vzdálenost do 500 m | T | 0.004 | 0 |  |  |  | 0 |  | CS ÚRS 2022 02 |  | 2
PP
VV
TS
SD |  | 8 |  | Trubní vedení
P | 25 | 891161322 |  | Montáž vodovodních armatur na potrubí šoupátek vevařovacích v otevřeném výkopu nebo v šachtách s ručním kolečkem svařovaných na tupo s PE konci SDR 11 PN16 DN 25/32 | KUS | 1 | 0 |  |  |  | 0 |  | CS ÚRS 2022 02 |  | 2
PP
VV |  |  |  | "viz specifikace materiálu "plyn 1 Součet 1
TS
P | 26 | 28615969 |  | elektrospojka SDR11 PE 100 PN16 D 32mm | KUS | 1 | 5e-05 |  |  |  | 0 |  | CS ÚRS 2022 02 |  | 2
PP
VV
TS
P | 27 | 42221144 |  | šoupátko s PE vevařovacími konci voda PN10 DN 25/32 PE 100 | KUS | 1 | 0.00305 |  |  |  | 0 |  | CS ÚRS 2022 02 |  | 2
PP
VV
TS
P | 28 | 42291072 |  | souprava zemní pro šoupátka DN 40-50mm Rd 1,5m | KUS | 1 | 0.0035 |  |  |  | 0 |  | CS ÚRS 2022 02 |  | 2
PP
VV
TS
P | 29 | 56230640 |  | deska podkladová uličního poklopu plastového tuhých souprav | KUS | 1 | 0.0009 |  |  |  | 0 |  | CS ÚRS 2022 02 |  | 2
PP
VV
TS
P | 30 | 899401112 |  | Osazení poklopů litinových šoupátkových | KUS | 1 | 0.12303 |  |  |  | 0 |  | CS ÚRS 2022 02 |  | 2
PP
VV |  |  |  | "viz specifikace materiálu "plyn 1 Součet 1
TS
P | 31 | 42291352 |  | poklop litinový šoupátkový pro zemní soupravy osazení do terénu a do vozovky | KUS | 1 | 0.0133 |  |  |  | 0 |  | CS ÚRS 2022 02 |  | 2
PP
VV
TS
P | 32 | 899722112 |  | Krytí potrubí z plastů výstražnou fólií z PVC šířky 25 cm | M | 2 | 7e-05 |  |  |  | 0 |  | CS ÚRS 2022 02 |  | 2
PP
VV |  |  |  | "viz specifikace materiálu "plyn 2,00 Součet 2
TS
SD |  | 9 |  | Ostatní konstrukce a práce, bourání
P | 33 | 949101112 |  | Lešení pomocné pracovní pro objekty pozemních staveb pro zatížení do 150 kg/m2, o výšce lešeňové podlahy přes 1,9 do 3,5 m | M2 | 1140 | 0.00021 |  |  |  | 0 |  | CS ÚRS 2022 02 |  | 2
PP
VV |  |  |  | 760,00*1,50 Součet 1140
TS
P | 34 | 974031153 |  | Vysekání rýh ve zdivu cihelném na maltu vápennou nebo vápenocementovou do hl. 100 mm a šířky do 100 mm | M | 700 | 0 |  |  |  | 0 |  | CS ÚRS 2022 02 |  | 2
PP
VV |  |  |  | "viz specifikace materiálu "stávající rozvody vody 700,00 Součet 700
TS
P | 35 | 974031154 |  | Vysekání rýh ve zdivu cihelném na maltu vápennou nebo vápenocementovou do hl. 100 mm a šířky do 150 mm | M | 600 | 0 |  |  |  | 0 |  | CS ÚRS 2022 02 |  | 2
PP
VV |  |  |  | "viz specifikace materiálu "pitná voda 200,00 "stávající rozvody kanalizace 400,00 Součet 600
TS
P | 36 | 979071011 |  | Očištění vybouraných dlažebních kostek při překopech inženýrských sítí od spojovacího materiálu, s přemístěním hmot na skládku na vzdálenost do 3 m nebo s naložením na dopravní prostředek velkých, s p | M2 | 4 | 0 |  |  |  | 0 |  | CS ÚRS 2022 02 |  | 2
PP
VV |  |  |  | f2: dlažba "výkaz výměr "plyn 4,00 Součet 4 Součet: 4,00 f2
TS
SD |  | 997 |  | Přesun sutě
P | 37 | 997013113 |  | Vnitrostaveništní doprava suti a vybouraných hmot vodorovně do 50 m svisle s použitím mechanizace pro budovy a haly výšky přes 9 do 12 m | T | 369.878 | 0 |  |  |  | 0 |  | CS ÚRS 2022 02 |  | 2
PP
VV |  |  |  | 367,728 2,15"demontáže zař.předmětů Součet 369,878
TS
P | 38 | 997013501 |  | Odvoz suti a vybouraných hmot na skládku nebo meziskládku se složením, na vzdálenost do 1 km | T | 369.878 | 0 |  |  |  | 0 |  | CS ÚRS 2022 02 |  | 2
PP
VV |  |  |  | 41,0975555555556*9 "Přepočtené koeficientem množství
TS
P | 39 | 997013509 |  | Odvoz suti a vybouraných hmot na skládku nebo meziskládku se složením, na vzdálenost Příplatek k ceně za každý další i započatý 1 km přes 1 km | T | 3328.902 | 0 |  |  |  | 0 |  | CS ÚRS 2022 02 |  | 2
PP
VV |  |  |  | 369,878*9 "Přepočtené koeficientem množství
TS
P | 40 | 997013861 |  | Poplatek za uložení stavebního odpadu na recyklační skládce (skládkovné) z prostého betonu zatříděného do Katalogu odpadů pod kódem 17 01 01 | T | 0.45 | 0 |  |  |  | 0 |  | CS ÚRS 2022 02 |  | 2
PP
VV
TS
P | 41 | 997013862 |  | Poplatek za uložení stavebního odpadu na recyklační skládce (skládkovné) z armovaného betonu zatříděného do Katalogu odpadů pod kódem 17 01 01 | T | 220.5 | 0 |  |  |  | 0 |  | CS ÚRS 2022 02 |  | 2
PP
VV
TS
P | 42 | 997013863 |  | Poplatek za uložení stavebního odpadu na recyklační skládce (skládkovné) cihelného zatříděného do Katalogu odpadů pod kódem 17 01 02 | T | 36.9 | 0 |  |  |  | 0 |  | CS ÚRS 2022 02 |  | 2
PP
VV
TS
P | 43 | 997013869 |  | Poplatek za uložení stavebního odpadu na recyklační skládce (skládkovné) ze směsí nebo oddělených frakcí betonu, cihel a keramických výrobků zatříděného do Katalogu odpadů pod kódem 17 01 07 | T | 6.618 | 0 |  |  |  | 0 |  | CS ÚRS 2022 02 |  | 2
PP
VV
TS
P | 44 | 997013871 |  | Poplatek za uložení stavebního odpadu na recyklační skládce (skládkovné) směsného stavebního a demoličního zatříděného do Katalogu odpadů pod kódem 17 09 04 | T | 2.15 | 0 |  |  |  | 0 |  | CS ÚRS 2022 02 |  | 2
PP
VV
TS
P | 45 | 997013873 |  | Poplatek za uložení stavebního odpadu na recyklační skládce (skládkovné) zeminy a kamení zatříděného do Katalogu odpadů pod kódem 17 05 04 | T | 103.26 | 0 |  |  |  | 0 |  | CS ÚRS 2022 02 |  | 2
PP
VV
TS
SD |  | 998 |  | Přesun hmot
P | 46 | 998011002 |  | Přesun hmot pro budovy občanské výstavby, bydlení, výrobu a služby s nosnou svislou konstrukcí zděnou z cihel, tvárnic nebo kamene vodorovná dopravní vzdálenost do 100 m pro budovy výšky přes 6 do 12 | T | 586.328 | 0 |  |  |  | 0 |  | CS ÚRS 2022 02 |  | 2
PP
VV
TS
SD |  | HZS |  | Hodinové zúčtovací sazby
P | 55 | HZS2211 |  | Hodinové zúčtovací sazby profesí PSV provádění stavebních instalací instalatér | HOD | 60 | 0 |  |  |  | 0 |  | CS ÚRS 2022 02 |  | 2
PP
VV |  |  |  | "demontáž stávajících zařizovacích předmětů (WC, umyvadla, sprchy, pisoáry, apod.) vč. baterií, sifonů, ventilů, hadiček, apod. 60,00 Součet 60
TS
P | 56 | HZS2212 |  | Hodinové zúčtovací sazby profesí PSV provádění stavebních instalací instalatér odborný | HOD | 24 | 0 |  |  |  | 0 |  | CS ÚRS 2022 02 |  | 2
PP
VV |  |  |  | "demontáž stáv HUP 8 "drobné montážní práce při napojování plynu 16 Součet 24
TS
P | 57 | HZS4212 |  | Hodinové zúčtovací sazby ostatních profesí revizní a kontrolní činnost revizní technik specialista | HOD | 8 | 0 |  |  |  | 0 |  | CS ÚRS 2022 02 |  | 2
PP
VV |  |  |  | "revize plynu 8 Součet 8
TS
SD |  | VRN1 |  | Průzkumné, geodetické a projektové práce
P | 198 | 013254000 |  | Dokumentace skutečného provedení stavby | HZS | 64 | 0 |  |  |  | 0 |  | CS ÚRS 2022 02 |  | 2
PP
VV
TS
SD |  | VRN3 |  | Zařízení staveniště
P | 199 | 030001000 |  | Zařízení staveniště | SOUBOR | 1 | 0 |  |  |  | 0 |  | CS ÚRS 2022 02 |  | 2
PP
VV
TS
SD |  | VRN4 |  | Inženýrská činnost
P | 200 | 045002000 |  | Kompletační a koordinační činnost | SOUBOR | 1 | 0 |  |  |  | 0 |  | CS ÚRS 2022 02 |  | 2
PP
VV
TS
SD |  | VRN7 |  | Provozní vlivy
P | 201 | 071002000 |  | Provoz investora, třetích osob | KPL | 1 | 0 |  |  |  | 0 |  | CS ÚRS 2022 02 |  | 2
PP
VV
TS

## D.2.2.1.01.42
SŽDC05 |  |  |  | Soupis prací objektu | [10 empty] | 3
3
S | Stavba: | 5423520054 |  | Rekonstrukce výpravní budovy ŽST Lovosice_ZM05 | [6 empty] | D.2.2 |  | Aspe | 0,00 | 2
O | Objekt: | D.2.2 |  | Pozemní stavební objekty | [9 empty] | 15,00 | 2
Typ | Poř. číslo | Kód položky | Varianta | Název položky | MJ | Množství | Jednotková hmotnost | Celková hmotnost |  |  | Jednotková cena |  | Cenové soustavy | 21,00 | 2
Dodávka
[9 empty] | Jednotková | Celkem | Jednotková | Celkem |  |  |  | Počet položek s nulovou cenou
O1 |  | D.2.2.1.01.42 |  | Zařízení VZT a ochlazování staveb
SD |  | D10.1 |  | ZPĚTNÁ KLAPKA
P | 24 | R2.4.3 |  | ZPĚTNÁ KLAPKA RSK 160 | KS | 1 | 0 |  |  |  | 0 |  | R-položka |  | 2
PP
VV
TS
SD |  | D10.2 |  | ZPĚTNÁ KLAPKA
P | 224 | R8.13.8 |  | ZPĚTNÁ KLAPKA RSK 100 zpětná klapka | KS | 1 | 0 |  |  |  | 0 |  | R-položka |  | 2
PP
VV
TS
P | 225 | R8.13.9 |  | ZPĚTNÁ KLAPKA RSK 125 zpětná klapka | KS | 2 | 0 |  |  |  | 0 |  | R-položka |  | 2
PP
VV
TS
SD |  | D10.3 |  | ZPĚTNÁ KLAPKA
P | 272 | R9.4.1 |  | ZPĚTNÁ KLAPKA RSK 125 zpětná klapka | KS | 2 | 0 |  |  |  | 0 |  | R-položka |  | 2
PP
VV
TS
P | 273 | R9.4.2 |  | ZPĚTNÁ KLAPKA RSK 160 zpětná klapka | KS | 12 | 0 |  |  |  | 0 |  | R-položka |  | 2
PP
VV
TS
P | 274 | R9.4.3 |  | ZPĚTNÁ KLAPKA RSK 200 zpětná klapka | KS | 1 | 0 |  |  |  | 0 |  | R-položka |  | 2
PP
VV
TS
P | 275 | R9.4.4 |  | ZPĚTNÁ KLAPKA RSK 100 zpětná klapka | KS | 2 | 0 |  |  |  | 0 |  | R-položka |  | 2
PP
VV
TS
SD |  | D11.1 |  | PROTIPOŽÁRNÍ MŘÍŽKY STĚNOVÉ
P | 25 | R2.5.1 |  | PROTIPOŽÁRNÍ MŘÍŽKY STĚNOVÉ300x150MM, vč. kovové krycí mřížky | KS | 2 | 0 |  |  |  | 0 |  | R-položka |  | 2
PP
VV
TS
SD |  | D11.2 |  | PROTIPOŽÁRNÍ MŘÍŽKY STĚNOVÉ
P | 216 | R8.12.1 |  | PROTIPOŽÁRNÍ MŘÍŽKY STĚNOVÉ 300x150MM, vč. kovové krycí mřížky | KS | 6 | 0 |  |  |  | 0 |  | R-položka |  | 2
PP
VV
TS
SD |  | D11.3 |  | PROTIPOŽÁRNÍ MŘÍŽKY STĚNOVÉ
P | 278 | R9.5.3 |  | PROTIPOŽÁRNÍ MŘÍŽKY STĚNOVÉ 300x150MM, vč. kovové krycí mřížky | KS | 1 | 0 |  |  |  | 0 |  | R-položka |  | 2
PP
VV
TS
SD |  | D12.1 |  | VÍŘIVÝ ANEMOSTAT- PŘÍVOD VZDUCHU
P | 26 | R2.6.1 |  | Vířivá vyústka s nastavitelnými lamelami, včetně plenum boxu, regulace množství vzduchu, Vp=120m3/h | KS | 1 | 0 |  |  |  | 0 |  | R-položka |  | 2
PP
VV
TS
P | 27 | R2.6.2 |  | Vířivá vyústka s nastavitelnými lamelami, včetně plenum boxu, regulace množství vzduchu, Vp=300m3/h | KS | 1 | 0 |  |  |  | 0 |  | R-položka |  | 2
PP
VV
TS
P | 28 | R2.6.3 |  | Vířivá vyústka s nastavitelnými lamelami, včetně plenum boxu, regulace množství vzduchu, Vp=250m3/h | KS | 1 | 0 |  |  |  | 0 |  | R-položka |  | 2
PP
VV
TS
SD |  | D12.2 |  | VÍŘIVÝ ANEMOSTAT- PŘÍVOD VZDUCHU
P | 72 | R3.6.2 |  | Vířivá vyústka s nastavitelnými lamelami, včetně plenum boxu, regulace množství vzduchu, Vp=500m3/h | KS | 4 | 0 |  |  |  | 0 |  | R-položka |  | 2
PP
VV
TS
P | 73 | R3.6.3 |  | Vířivá vyústka s nastavitelnými lamelami, včetně plenum boxu, regulace množství vzduchu, Vp=100m3/h | KS | 1 | 0 |  |  |  | 0 |  | R-položka |  | 2
PP
VV
TS
SD |  | D12.3 |  | VÍŘIVÝ ANEMOSTAT- PŘÍVOD VZDUCHU
P | 108 | R4.6.1 |  | Vířivá vyústka s nastavitelnými lamelami, včetně plenum boxu, regulace množství vzduchu, Vp=375m3/h | KS | 4 | 0 |  |  |  | 0 |  | R-položka |  | 2
PP
VV
TS
SD |  | D13.1 |  | VÍŘIVÝ ANEMOSTAT- ODVOD VZDUCHU
P | 29 | R2.7.1 |  | Vířivá vyústka s nastavitelnými lamelami, včetně plenum boxu, regulace množství vzduchu, Vo=120m3/h | KS | 1 | 0 |  |  |  | 0 |  | R-položka |  | 2
PP
VV
TS
P | 30 | R2.7.2 |  | Vířivá vyústka s nastavitelnými lamelami, včetně plenum boxu, regulace množství vzduchu, Vo=280m3/h | KS | 1 | 0 |  |  |  | 0 |  | R-položka |  | 2
PP
VV
TS
P | 31 | R2.7.3 |  | Vířivá vyústka s nastavitelnými lamelami, včetně plenum boxu, regulace množství vzduchu, Vo=230m3/h | KS | 1 | 0 |  |  |  | 0 |  | R-položka |  | 2
PP
VV
TS
SD |  | D13.2 |  | VÍŘIVÝ ANEMOSTAT- ODVOD VZDUCHU
P | 74 | R3.7.3 |  | Vířivá vyústka s nastavitelnými lamelami, včetně plenum boxu, regulace množství vzduchu, Vo=500m3/h | KS | 3 | 0 |  |  |  | 0 |  | R-položka |  | 2
PP
VV
TS
SD |  | D13.3 |  | VÍŘIVÝ ANEMOSTAT- ODVOD VZDUCHU
P | 109 | R4.7.1 |  | Vířivá vyústka s nastavitelnými lamelami, včetně plenum boxu, regulace množství vzduchu, Vo=500m3/h | KS | 3 | 0 |  |  |  | 0 |  | R-položka |  | 2
PP
VV
TS
SD |  | D14.1 |  | KOVOVÝ TALÍŘOVÝ VENTIL ODVODNÍ vč. zděře
P | 32 | R2.7.4 |  | KOVOVÝ TALÍŘOVÝ VENTIL ODVODNÍ vč. zděře D=125 tal.vent.odvod, RAL 9010 | KS | 3 | 0 |  |  |  | 0 |  | R-položka |  | 2
PP
VV
TS
SD |  | D14.2 |  | KOVOVÝ TALÍŘOVÝ VENTIL ODVODNÍ vč. zděře
P | 75 | R3.7.4 |  | KOVOVÝ TALÍŘOVÝ VENTIL ODVODNÍ vč. zděře, D=125 tal.vent.odvod, RAL 9010 | KS | 2 | 0 |  |  |  | 0 |  | R-položka |  | 2
PP
VV
TS
SD |  | D14.3 |  | KOVOVÝ TALÍŘOVÝ VENTIL ODVODNÍ vč. zděře
P | 133 | R5.7.2 |  | KOVOVÝ TALÍŘOVÝ VENTIL ODVODNÍ vč. zděře D=125 tal.vent.odvod, RAL 9010 | KS | 2 | 0 |  |  |  | 0 |  | R-položka |  | 2
PP
VV
TS
SD |  | D14.4 |  | KOVOVÝ TALÍŘOVÝ VENTIL ODVODNÍ vč. zděře
P | 268 | R9.2.1 |  | KOVOVÝ TALÍŘOVÝ VENTIL ODVODNÍ vč. zděře D=125 tal.vent.odvod, RAL 9010 | KS | 48 | 0 |  |  |  | 0 |  | R-položka |  | 2
PP
VV
TS
P | 269 | R9.2.2 |  | KOVOVÝ TALÍŘOVÝ VENTIL ODVODNÍ vč. zděře D=125 tal.vent.odvod, RAL 9010 | KS | 17 | 0 |  |  |  | 0 |  | R-položka |  | 2
PP
VV
TS
SD |  | D15.1 |  | SACÍ KUS SE SÍTEM
P | 33 | R2.9.1 |  | SACÍ KUS SE SÍTEM 500x200/45° | KS | 1 | 0 |  |  |  | 0 |  | R-položka |  | 2
PP
VV
TS
SD |  | D15.2 |  | SACÍ KUS SE SÍTEM
P | 207 | R8.10.2 |  | SACÍ KUS SE SÍTEM 250x160/45° | KS | 2 | 0 |  |  |  | 0 |  | R-položka |  | 2
PP
VV
TS
SD |  | D15.3 |  | SACÍ KUS SE SÍTEM
P | 209 | R8.10.4 |  | SACÍ KUS SE SÍTEM 200x100/45° | KS | 1 | 0 |  |  |  | 0 |  | R-položka |  | 2
PP
VV
TS
SD |  | D16.1 |  | VÝFUKOVÝ KUS SE SÍTEM
P | 34 | R2.9.2 |  | VÝFUKOVÝ KUS SE SÍTEM 500x200/45° | KS | 1 | 0 |  |  |  | 0 |  | R-položka |  | 2
PP
VV
TS
SD |  | D16.2 |  | VÝFUKOVÝ KUS SE SÍTEM
P | 208 | R8.10.3 |  | VÝFUKOVÝ KUS SE SÍTEM 250x160/45° | KS | 2 | 0 |  |  |  | 0 |  | R-položka |  | 2
PP
VV
TS
SD |  | D16.3 |  | VÝFUKOVÝ KUS SE SÍTEM
P | 210 | R8.10.5 |  | VÝFUKOVÝ KUS SE SÍTEM200x100/45° | KS | 1 | 0 |  |  |  | 0 |  | R-položka |  | 2
PP
VV
TS
SD |  | D17.1 |  | ČTYŘHRANNÉ POTRUBÍ SKUPINY I. MATERIÁL POZINKOVANÝ PLECH
P | 35 | RPol41 |  | ČTYŘHRANNÉ POTRUBÍ SKUPINY I. MATERIÁL POZINKOVANÝ PLECH do obvodu 1050 30% tvarovek | bm | 5 | 0 |  |  |  | 0 |  | R-položka |  | 2
PP
VV
TS
P | 36 | RPol42 |  | ČTYŘHRANNÉ POTRUBÍ SKUPINY I. MATERIÁL POZINKOVANÝ PLECH do obvodu 1500 80% tvarovek | bm | 8 | 0 |  |  |  | 0 |  | R-položka |  | 2
PP
VV
TS
SD |  | D17.2 |  | ČTYŘHRANNÉ POTRUBÍ SKUPINY I. MATERIÁL POZINKOVANÝ PLECH
P | 80 | RPol81 |  | ČTYŘHRANNÉ POTRUBÍ SKUPINY I. MATERIÁL POZINKOVANÝ PLECH, do obvodu 1050 100% tvarovek | bm | 3 | 0 |  |  |  | 0 |  | R-položka |  | 2
PP
VV
TS
P | 81 | RPol82 |  | ČTYŘHRANNÉ POTRUBÍ SKUPINY I. MATERIÁL POZINKOVANÝ PLECH, do obvodu 1500 50% tvarovek | bm | 8 | 0 |  |  |  | 0 |  | R-položka |  | 2
PP
VV
TS
P | 82 | RPol83 |  | ČTYŘHRANNÉ POTRUBÍ SKUPINY I. MATERIÁL POZINKOVANÝ PLECH, do obvodu 1890 30% tvarovek | bm | 38 | 0 |  |  |  | 0 |  | R-položka |  | 2
PP
VV
TS
P | 83 | RPol84 |  | ČTYŘHRANNÉ POTRUBÍ SKUPINY I. MATERIÁL POZINKOVANÝ PLECH, do obvodu 2630 60% tvarovek | bm | 40 | 0 |  |  |  | 0 |  | R-položka |  | 2
PP
VV
TS
SD |  | D17.3 |  | ČTYŘHRANNÉ POTRUBÍ SKUPINY I. MATERIÁL POZINKOVANÝ PLECH
P | 112 | RPol41.1 |  | ČTYŘHRANNÉ POTRUBÍ SKUPINY I. MATERIÁL POZINKOVANÝ PLECH, do obvodu 1050 30% tvarovek | bm | 6 | 0 |  |  |  | 0 |  | R-položka |  | 2
PP
VV
TS
P | 113 | RPol102 |  | ČTYŘHRANNÉ POTRUBÍ SKUPINY I. MATERIÁL POZINKOVANÝ PLECH, do obvodu 1500 10% tvarovek | bm | 40 | 0 |  |  |  | 0 |  | R-položka |  | 2
PP
VV
TS
P | 114 | RPol103 |  | ČTYŘHRANNÉ POTRUBÍ SKUPINY I. MATERIÁL POZINKOVANÝ PLECH, do obvodu 2630 100% tvarovek | bm | 2 | 0 |  |  |  | 0 |  | R-položka |  | 2
PP
VV
TS
SD |  | D17.3.1 |  | ČTYŘHRANNÉ POTRUBÍ SKUPINY I. MATERIÁL POZINKOVANÝ PLECH
P | 241 | RPol172 |  | ČTYŘHRANNÉ POTRUBÍ SKUPINY I. MATERIÁL POZINKOVANÝ PLECH do obvodu 650 10% tvarovek | bm | 25 | 0 |  |  |  | 0 |  | R-položka |  | 2
PP
VV
TS
P | 242 | RPol173 |  | ČTYŘHRANNÉ POTRUBÍ SKUPINY I. MATERIÁL POZINKOVANÝ PLECH do obvodu 1050 20% tvarovek | bm | 160 | 0 |  |  |  | 0 |  | R-položka |  | 2
PP
VV
TS
P | 243 | RPol174 |  | ČTYŘHRANNÉ POTRUBÍ SKUPINY I. MATERIÁL POZINKOVANÝ PLECH do obvodu 1500 100% tvarovek | bm | 5 | 0 |  |  |  | 0 |  | R-položka |  | 2
PP
VV
TS
SD |  | D18.1 |  | KRUHOVÉ POTRUBÍ SPIRO SAFE
P | 37 | RPol43 |  | KRUHOVÉ POTRUBÍ SPIRO SAFE do průměru140 30% tvarovek | bm | 3 | 0 |  |  |  | 0 |  | R-položka |  | 2
PP
VV
TS
P | 38 | RPol44 |  | KRUHOVÉ POTRUBÍ SPIRO SAFE do průměru200 40% tvarovek | bm | 25 | 0 |  |  |  | 0 |  | R-položka |  | 2
PP
VV
TS
P | 39 | RPol45 |  | KRUHOVÉ POTRUBÍ SPIRO SAFE do průměru280 80% tvarovek | bm | 4 | 0 |  |  |  | 0 |  | R-položka |  | 2
PP
VV
TS
SD |  | D18.2 |  | KRUHOVÉ POTRUBÍ SPIRO SAFE
P | 87 | RPol43 |  | KRUHOVÉ POTRUBÍ SPIRO SAFE do průměru140 30% tvarovek | bm | 3 | 0 |  |  |  | 0 |  | R-položka |  | 2
PP
VV
TS
P | 88 | RPol88 |  | KRUHOVÉ POTRUBÍ SPIRO SAFE do průměru280 40% tvarovek | bm | 20 | 0 |  |  |  | 0 |  | R-položka |  | 2
PP
VV
TS
P | 89 | RPol216 |  | KRUHOVÉ POTRUBÍ SPIRO SAFE do průměru400 20% tvarovek | bm | 5 | 0 |  |  |  | 0 |  | R-položka |  | 2
PP
VV
TS
SD |  | D18.3 |  | KRUHOVÉ POTRUBÍ SPIRO SAFE
P | 138 | RPol118 |  | KRUHOVÉ POTRUBÍ SPIRO SAFE do průměru140 rovné | bm | 5 | 0 |  |  |  | 0 |  | R-položka |  | 2
PP
VV
TS
P | 139 | RPol119 |  | KRUHOVÉ POTRUBÍ SPIRO SAFE do průměru200 30% tvarovek | bm | 40 | 0 |  |  |  | 0 |  | R-položka |  | 2
PP
VV
TS
SD |  | D18.4 |  | KRUHOVÉ POTRUBÍ SPIRO SAFE
P | 244 | RPol175 |  | KRUHOVÉ POTRUBÍ SPIRO SAFE do průměru100 10% tvarovek | bm | 12 | 0 |  |  |  | 0 |  | R-položka |  | 2
PP
VV
TS
P | 245 | RPol176 |  | KRUHOVÉ POTRUBÍ SPIRO SAFE do průměru200 10% tvarovek | bm | 40 | 0 |  |  |  | 0 |  | R-položka |  | 2
PP
VV
TS
P | 246 | RPol177 |  | KRUHOVÉ POTRUBÍ SPIRO SAFE do průměru280 50% tvarovek | bm | 2 | 0 |  |  |  | 0 |  | R-položka |  | 2
PP
VV
TS
SD |  | D18.5 |  | KRUHOVÉ POTRUBÍ SPIRO SAFE
P | 279 | RPol175 |  | KRUHOVÉ POTRUBÍ SPIRO SAFE do průměru100 10% tvarovek | bm | 40 | 0 |  |  |  | 0 |  | R-položka |  | 2
PP
VV
TS
P | 280 | RPol183 |  | KRUHOVÉ POTRUBÍ SPIRO SAFE do průměru140 20% tvarovek | bm | 75 | 0 |  |  |  | 0 |  | R-položka |  | 2
PP
VV
TS
P | 281 | RPol184 |  | KRUHOVÉ POTRUBÍ SPIRO SAFE do průměru200 20% tvarovek | bm | 140 | 0 |  |  |  | 0 |  | R-položka |  | 2
PP
VV
TS
SD |  | D18.7 |  | KRUHOVÉ POTRUBÍ SPIRO SAFE
P | 361 | RPol118 |  | KRUHOVÉ POTRUBÍ SPIRO SAFE do průměru140 rovné | bm | 5 | 0 |  |  |  | 0 |  | R-položka |  | 2
PP
VV
TS
P | 362 | RPol119 |  | KRUHOVÉ POTRUBÍ SPIRO SAFE do průměru200 30% tvarovek | bm | 25 | 0 |  |  |  | 0 |  | R-položka |  | 2
PP
VV
TS
SD |  | D19 |  | OHEBNÉ HADICE BEZ IZOLACE
P | 40 | RPol46 |  | OHEBNÉ HADICE BEZ IZOLACE SV125 | M | 5 | 0 |  |  |  | 0 |  | R-položka |  | 2
PP
VV
TS
P | 41 | RPol47 |  | OHEBNÉ HADICE BEZ IZOLACE SV160 | M | 5 | 0 |  |  |  | 0 |  | R-položka |  | 2
PP
VV
TS
SD |  | D2 |  | KLIMATIZACE TYP Multisplit
P | 1 | R1.1 |  | Venkovní kondenzační jednotka typu Multi F R32 Qch=5,3kW, parametry viz tabulka a standard zařízení | KS | 1 | 0 |  |  |  | 0 |  | R-položka |  | 2
PP
VV
TS
SD |  | D20.1 |  | OHEBNÉ HADICE S HLUKOVOU IZOLACÍ
P | 42 | RPol213 |  | OHEBNÉ HADICE S HLUKOVOU IZOLACÍ DSL127 | M | 5 | 0 |  |  |  | 0 |  | R-položka |  | 2
PP
VV
TS
P | 43 | RPol214 |  | OHEBNÉ HADICE S HLUKOVOU IZOLACÍ DSL203 | M | 5 | 0 |  |  |  | 0 |  | R-položka |  | 2
PP
VV
TS
SD |  | D20.2 |  | OHEBNÉ HADICE S HLUKOVOU IZOLACÍ
P | 136 | RPol116 |  | OHEBNÉ HADICE S HLUKOVOU IZOLACÍ D=127 | M | 1 | 0 |  |  |  | 0 |  | R-položka |  | 2
PP
VV
TS
P | 137 | RPol117 |  | OHEBNÉ HADICE S HLUKOVOU IZOLACÍ D=203 | M | 2 | 0 |  |  |  | 0 |  | R-položka |  | 2
PP
VV
TS
SD |  | D20.3 |  | OHEBNÉ HADICE S HLUKOVOU IZOLACÍ
P | 358 | RPol116 |  | OHEBNÉ HADICE S HLUKOVOU IZOLACÍ D=127 | M | 4 | 0 |  |  |  | 0 |  | R-položka |  | 2
PP
VV
TS
P | 359 | RPol220 |  | OHEBNÉ HADICE S HLUKOVOU IZOLACÍ D=160 | M | 1 | 0 |  |  |  | 0 |  | R-položka |  | 2
PP
VV
TS
P | 360 | RPol117 |  | OHEBNÉ HADICE S HLUKOVOU IZOLACÍ D=203 | M | 2 | 0 |  |  |  | 0 |  | R-položka |  | 2
PP
VV
TS
SD |  | D21.1 |  | ZÁVĚSY, ZÁVĚSNÉ LIŠTY, ZÁVITOVÉ TYČE,ZÁVĚSY, KRUHOVÉ ZÁVĚSY,HMOŽDINKY
P | 45 | RPol49 |  | závěsný materiál | KG | 20 | 0 |  |  |  | 0 |  | R-položka |  | 2
PP
VV
TS
SD |  | D21.10 |  | ZÁVĚSY, ZÁVĚSNÉ LIŠTY, ZÁVITOVÉ TYČE,ZÁVĚSY, KRUHOVÉ ZÁVĚSY,HMOŽDINKY
P | 364 | RPol92 |  | závěsný materiál | KG | 50 | 0 |  |  |  | 0 |  | R-položka |  | 2
PP
VV
TS
P | 365 | RPol120 |  | Al samolepící páska | bm | 30 | 0 |  |  |  | 0 |  | R-položka |  | 2
PP
VV
TS
SD |  | D21.3 |  | ZÁVĚSY, ZÁVĚSNÉ LIŠTY, ZÁVITOVÉ TYČE,ZÁVĚSY, KRUHOVÉ ZÁVĚSY,HMOŽDINKY
P | 93 | RPol92 |  | závěsný materiál | KG | 100 | 0 |  |  |  | 0 |  | R-položka |  | 2
PP
VV
TS
SD |  | D21.3.1 |  | ZÁVĚSY, ZÁVĚSNÉ LIŠTY, ZÁVITOVÉ TYČE,ZÁVĚSY, KRUHOVÉ ZÁVĚSY,HMOŽDINKY
P | 117 | RPol92 |  | závěsný materiál | KG | 60 | 0 |  |  |  | 0 |  | R-položka |  | 2
PP
VV
TS
SD |  | D21.4 |  | ZÁVĚSY, ZÁVĚSNÉ LIŠTY, ZÁVITOVÉ TYČE,ZÁVĚSY, KRUHOVÉ ZÁVĚSY,HMOŽDINKY
P | 141 | RPol92 |  | závěsný materiál | KG | 50 | 0 |  |  |  | 0 |  | R-položka |  | 2
PP
VV
TS
P | 142 | RPol120 |  | Al samolepící páska | bm | 30 | 0 |  |  |  | 0 |  | R-položka |  | 2
PP
VV
TS
SD |  | D21.5 |  | ZÁVĚSY, ZÁVĚSNÉ LIŠTY, ZÁVITOVÉ TYČE,ZÁVĚSY, KRUHOVÉ ZÁVĚSY,HMOŽDINKY
P | 159 | RPol133 |  | závěsný materiál | KG | 40 | 0 |  |  |  | 0 |  | R-položka |  | 2
PP
VV
TS
SD |  | D21.6 |  | ZÁVĚSY, ZÁVĚSNÉ LIŠTY, ZÁVITOVÉ TYČE,ZÁVĚSY, KRUHOVÉ ZÁVĚSY,HMOŽDINKY
P | 188 | RPol133 |  | závěsný materiál | KG | 60 | 0 |  |  |  | 0 |  | R-položka |  | 2
PP
VV
TS
SD |  | D21.7 |  | ZÁVĚSY, ZÁVĚSNÉ LIŠTY, ZÁVITOVÉ TYČE,ZÁVĚSY, KRUHOVÉ ZÁVĚSY,HMOŽDINKY
P | 248 | RPol49 |  | závěsný materiál | KG | 25 | 0 |  |  |  | 0 |  | R-položka |  | 2
PP
VV
TS
SD |  | D21.8 |  | ZÁVĚSY, ZÁVĚSNÉ LIŠTY, ZÁVITOVÉ TYČE,ZÁVĚSY, KRUHOVÉ ZÁVĚSY,HMOŽDINKY
P | 283 | RPol49 |  | závěsný materiál | KG | 20 | 0 |  |  |  | 0 |  | R-položka |  | 2
PP
VV
TS
SD |  | D21.9 |  | ZÁVĚSY, ZÁVĚSNÉ LIŠTY, ZÁVITOVÉ TYČE,ZÁVĚSY, KRUHOVÉ ZÁVĚSY,HMOŽDINKY
P | 339 | RPol133 |  | závěsný materiál | KG | 40 | 0 |  |  |  | 0 |  | R-položka |  | 2
PP
VV
TS
SD |  | D23.1 |  | VZT JEDNOTKA S REKUPERACÍ VZDUCHU, venkovní provedení, dle ErP 2018, vč. MaR
P | 46 | R3.1 |  | Sestavná rekuperační jednotka, venkovní provedení, dle standardu zařízení, Vp/Vo= 5000/5000m3/h. Přívod: tl. vložka, reg. klapka, kapsový filtr F7, deskový rekuperátor se suchou účinností 75,4%, venti | KS | 1 | 0 |  |  |  | 0 |  | R-položka |  | 2
PP
VV
TS
P | 47 | RPol51 |  | příslušenství: sifon s kuličkou | KS | 3 | 0 |  |  |  | 0 |  | R-položka |  | 2
PP
VV
TS
P | 48 | RPol215 |  | MaR, vč. kabeláže | KS | 1 | 0 |  |  |  | 0 |  | R-položka |  | 2
PP
VV
TS
P | 49 | RPol54 |  | zprovoznění jednotky | KS | 1 | 0 |  |  |  | 0 |  | R-položka |  | 2
PP
VV
TS
SD |  | D23.2 |  | VZT JEDNOTKA S REKUPERACÍ VZDUCHU, venkovní provedení, dle ErP 2018, vč. MaR
P | 94 | R4.1 |  | Sestavná rekuperační jednotka, venkovní provedení, Vp/Vo= 1500/1500m3/h. Přívod: tl. vložka, reg. klapka, kapsový filtr F7, deskový rekuperátor se suchou účinností 75,4%, ventilátor s EC motorem, dpex | KS | 1 | 0 |  |  |  | 0 |  | R-položka |  | 2
PP
VV
TS
P | 95 | RPol51 |  | příslušenství: sifon s kuličkou | KS | 3 | 0 |  |  |  | 0 |  | R-položka |  | 2
PP
VV
TS
P | 96 | RPol94 |  | MaR, vč. kabeláže | KS | 1 | 0 |  |  |  | 0 |  | R-položka |  | 2
PP
VV
TS
P | 97 | RPol54 |  | zprovoznění jednotky | KS | 1 | 0 |  |  |  | 0 |  | R-položka |  | 2
PP
VV
TS
SD |  | D24 |  | ZÓNOVÝ OHŘÍVAČ A CHLADIČ, venkovní provedení, dle ErP 2018, RESTAURACE
P | 50 | R3.1.a |  | Komora pro vodní ohřívač 9,4kW/70/50°C, přímý výparník Qch=11,5kW, 1 okruh, tl.vložka, klapka. 2000m3/h, G=151kg, parametry viz standardy a tabulka zařízení , vč. regulačního uzlu a sifonu | KS | 1 | 0 |  |  |  | 0 |  | R-položka |  | 2
PP
VV
TS
SD |  | D25 |  | ZÓNOVÝ OHŘÍVAČ A CHLADIČ, venkovní provedení, dle ErP 2018, KUCHYŇ
P | 51 | R3.1.b |  | Komora pro vodní ohřívač 11,5kW/70/50°C, přímý výparník Qch=19kW, 1 okruh, tl.vložka, klapka, 3000m3/h. G=190kg, parametry viz standardy a tabulka zařízení, vč. reg. uzlu a sifonu | KS | 1 | 0 |  |  |  | 0 |  | R-položka |  | 2
PP
VV
TS
SD |  | D26.1 |  | Kondenzační jednotka standart invertor
P | 52 | R3.2a |  | Kondenzační jednotka standart invertor chladivo R32 230 V, Qch=11,5kW, viz standardy zařízení | KS | 1 | 0 |  |  |  | 0 |  | R-položka |  | 2
PP
VV
TS
P | 53 | RPol56 | 1 | řídící box | KS | 1 | 0 |  |  |  | 0 |  | R-položka |  | 2
PP
VV
TS
P | 54 | RPol57 |  | PI 485 | KS | 1 | 0 |  |  |  | 0 |  | R-položka |  | 2
PP
VV
TS
P | 55 | RPol58 | 1 | kabel. ovladač | KS | 1 | 0 |  |  |  | 0 |  | R-položka |  | 2
PP
VV
TS
P | 56 | R3.2b |  | Kondenzační jednotka standart invertor chladivo R410A 400 V, Qch=19kW, viz standardy zařízení | KS | 1 | 0 |  |  |  | 0 |  | R-položka |  | 2
PP
VV
TS
P | 57 | RPol56 |  | řídící box | KS | 1 | 0 |  |  |  | 0 |  | R-položka |  | 2
PP
VV
TS
P | 58 | RPol57 | 1 | PI 485 | KS | 1 | 0 |  |  |  | 0 |  | R-položka |  | 2
PP
VV
TS
P | 59 | RPol58 |  | kabel. ovladač | KS | 1 | 0 |  |  |  | 0 |  | R-položka |  | 2
PP
VV
TS
SD |  | D26.2 |  | Kondenzační jednotka standart invertor
P | 98 | R4.2 |  | chladivo R32 400 V, Qch=10kW, viz standardy zařízení | KS | 1 | 0 |  |  |  | 0 |  | R-položka |  | 2
PP
VV
TS
P | 99 | RPol56 |  | řídící box | KS | 1 | 0 |  |  |  | 0 |  | R-položka |  | 2
PP
VV
TS
P | 100 | RPol57 |  | PI 485 | KS | 1 | 0 |  |  |  | 0 |  | R-položka |  | 2
PP
VV
TS
P | 101 | RPol58 |  | kabel. ovladač | KS | 1 | 0 |  |  |  | 0 |  | R-položka |  | 2
PP
VV
TS
SD |  | D26.3 |  | Kondenzační jednotka standart invertor
P | 284 | R10.1 |  | Kondenzační jednotka standart invertor chladivo R32, parametry dle tabulky a standardů zařízení | KS | 1 | 0 |  |  |  | 0 |  | R-položka |  | 2
PP
VV
TS
P | 285 | R10.1a |  | Kondenzační jednotka standart invertor chladivo R32, parametry dle tabulky a standardů zařízení | KS | 1 | 0 |  |  |  | 0 |  | R-položka |  | 2
PP
VV
TS
SD |  | D26.4 |  | Kondenzační jednotka standart invertor
P | 294 | R10.3 |  | Kondenzační jednotka standart invertor chladivo R32, parametry dle tabulky a standardů zařízení | KS | 1 | 0 |  |  |  | 0 |  | R-položka |  | 2
PP
VV
TS
SD |  | D26.5 |  | Kondenzační jednotka standart invertor
P | 302 | R10.4 |  | Kondenzační jednotka standart invertor chladivo R32, parametry dle tabulky a standardů zařízení | KS | 1 | 0 |  |  |  | 0 |  | R-položka |  | 2
PP
VV
TS
SD |  | D26.6 |  | Kondenzační jednotka standart invertor
P | 310 | R10.5 |  | Kondenzační jednotka standart invertor chladivo R32, parametry dle tabulky a standardů zařízení | KS | 1 | 0 |  |  |  | 0 |  | R-položka |  | 2
PP
VV
TS
SD |  | D26.7 |  | Kondenzační jednotka standart invertor
P | 318 | R10.6 |  | Kondenzační jednotka standart invertor chladivo R32, parametry dle tabulky a standardů zařízení | KS | 1 | 0 |  |  |  | 0 |  | R-položka |  | 2
PP
VV
TS
P | 319 | R10.6a |  | Kondenzační jednotka standart invertor chladivo R32, parametry dle tabulky a standardů zařízení | KS | 1 | 0 |  |  |  | 0 |  | R-položka |  | 2
PP
VV
TS
SD |  | D26.8 |  | Kondenzační jednotka standart invertor
P | 328 | R10.8 |  | Kondenzační jednotka standart invertor, chladivo R32, parametr dle tabulky a standardů zařízení | KS | 1 | 0 |  |  |  | 0 |  | R-položka |  | 2
PP
VV
TS
P | 329 | R10.8a |  | Kondenzační jednotka standart invertor, chladivo R32, parametr dle tabulky a standardů zařízení | KS | 1 | 0 |  |  |  | 0 |  | R-položka |  | 2
PP
VV
TS
SD |  | D27.1 |  | Potrubí a montážní materiál
P | 60 | RPol59 |  | Cu potrubí, izolace, montážní materiál | bm | 10 | 0 |  |  |  | 0 |  | R-položka |  | 2
PP
VV
TS
P | 61 | RPol60 |  | Zkouška těsnosti, evidenční kniha zařízení | KS | 1 | 0 |  |  |  | 0 |  | R-položka |  | 2
PP
VV
TS
P | 62 | RPol61 |  | konzoly pod venkovní jednotku | KS | 4 | 0 |  |  |  | 0 |  | R-položka |  | 2
PP
VV
TS
SD |  | D27.2 |  | Potrubí a montážní materiál
P | 102 | RPol96 |  | Cu potrubí, izolace, montážní materiál (celková délka trasy) | bm | 12 | 0 |  |  |  | 0 |  | R-položka |  | 2
PP
VV
TS
P | 103 | RPol60 |  | Zkouška těsnosti, evidenční kniha zařízení | KS | 1 | 0 |  |  |  | 0 |  | R-položka |  | 2
PP
VV
TS
P | 104 | RPol61 |  | konzoly pod venkovní jednotku | KS | 2 | 0 |  |  |  | 0 |  | R-položka |  | 2
PP
VV
TS
SD |  | D27.3 |  | Potrubí a montážní materiál
P | 290 | RPol188 |  | Cu potrubí (délka trasy), izolace, montážní materiál | bm | 44 | 0 |  |  |  | 0 |  | R-položka |  | 2
PP
VV
TS
P | 291 | RPol60 |  | Zkouška těsnosti, evidenční kniha zařízení | KS | 1 | 0 |  |  |  | 0 |  | R-položka |  | 2
PP
VV
TS
P | 292 | RPol18 |  | Konzoly pod venkovní jednotku | KS | 4 | 0 |  |  |  | 0 |  | R-položka |  | 2
PP
VV
TS
P | 293 | RPol219 |  | Komunikační kabeláž | KS | 1 | 0 |  |  |  | 0 |  | R-položka |  | 2
PP
VV
TS
SD |  | D27.4 |  | Potrubí a montážní materiál
P | 298 | RPol188 |  | Cu potrubí (délka trasy), izolace, montážní materiál | bm | 35 | 0 |  |  |  | 0 |  | R-položka |  | 2
PP
VV
TS
P | 299 | RPol15 |  | Zkouška těsnosti, evidenční kniha zařízení | KS | 1 | 0 |  |  |  | 0 |  | R-položka |  | 2
PP
VV
TS
P | 300 | RPol18 |  | Konzoly pod venkovní jednotku | KS | 2 | 0 |  |  |  | 0 |  | R-položka |  | 2
PP
VV
TS
P | 301 | RPol189 |  | Komunikační kabeláž | KS | 1 | 0 |  |  |  | 0 |  | R-položka |  | 2
PP
VV
TS
SD |  | D27.5 |  | Potrubí a montážní materiál
P | 306 | RPol188 |  | Cu potrubí (délka trasy), izolace, montážní materiál | bm | 36 | 0 |  |  |  | 0 |  | R-položka |  | 2
PP
VV
TS
P | 307 | RPol15 |  | Zkouška těsnosti, evidenční kniha zařízení | KS | 1 | 0 |  |  |  | 0 |  | R-položka |  | 2
PP
VV
TS
P | 308 | RPol18 |  | Konzoly pod venkovní jednotku | KS | 2 | 0 |  |  |  | 0 |  | R-položka |  | 2
PP
VV
TS
P | 309 | RPol189 |  | Komunikační kabeláž | KS | 1 | 0 |  |  |  | 0 |  | R-položka |  | 2
PP
VV
TS
SD |  | D27.6 |  | Potrubí a montážní materiál
P | 314 | RPol188 |  | Cu potrubí (délka trasy), izolace, montážní materiál | bm | 35 | 0 |  |  |  | 0 |  | R-položka |  | 2
PP
VV
TS
P | 315 | RPol15 |  | Zkouška těsnosti, evidenční kniha zařízení | KS | 1 | 0 |  |  |  | 0 |  | R-položka |  | 2
PP
VV
TS
P | 316 | RPol18 |  | Konzoly pod venkovní jednotku | KS | 2 | 0 |  |  |  | 0 |  | R-položka |  | 2
PP
VV
TS
P | 317 | RPol189 |  | Komunikační kabeláž | KS | 1 | 0 |  |  |  | 0 |  | R-položka |  | 2
PP
VV
TS
SD |  | D27.7 |  | Potrubí a montážní materiál
P | 324 | RPol188 |  | Cu potrubí (délka trasy), izolace, montážní materiál | bm | 70 | 0 |  |  |  | 0 |  | R-položka |  | 2
PP
VV
TS
P | 325 | RPol60 |  | Zkouška těsnosti, evidenční kniha zařízení | KS | 1 | 0 |  |  |  | 0 |  | R-položka |  | 2
PP
VV
TS
P | 326 | RPol18 |  | Konzoly pod venkovní jednotku | KS | 4 | 0 |  |  |  | 0 |  | R-položka |  | 2
PP
VV
TS
P | 327 | RPol219 |  | Komunikační kabeláž | KS | 1 | 0 |  |  |  | 0 |  | R-položka |  | 2
PP
VV
TS
SD |  | D27.8 |  | Potrubí a montážní materiál
P | 334 | RPol188 |  | Cu potrubí (délka trasy), izolace, montážní materiál | bm | 70 | 0 |  |  |  | 0 |  | R-položka |  | 2
PP
VV
TS
P | 335 | RPol60 |  | Zkouška těsnosti, evidenční kniha zařízení | KS | 1 | 0 |  |  |  | 0 |  | R-položka |  | 2
PP
VV
TS
P | 336 | RPol18 |  | Konzoly pod venkovní jednotku | KS | 4 | 0 |  |  |  | 0 |  | R-položka |  | 2
PP
VV
TS
P | 337 | RPol219 |  | Komunikační kabeláž | KS | 1 | 0 |  |  |  | 0 |  | R-položka |  | 2
PP
VV
TS
SD |  | D28 |  | REGULAČNÍ KLAPKY -RK /netěsná, ovládaní ruční/
P | 65 | R3.4.1 |  | REGULAČNÍ KLAPKY RK-500x250-R | KS | 1 | 0 |  |  |  | 0 |  | R-položka |  | 2
PP
VV
TS
P | 66 | R3.4.2 |  | REGULAČNÍ KLAPKY RK-560x315-R | KS | 1 | 0 |  |  |  | 0 |  | R-položka |  | 2
PP
VV
TS
P | 67 | R3.4.3 |  | REGULAČNÍ KLAPKY RK-630x250-R | KS | 1 | 0 |  |  |  | 0 |  | R-položka |  | 2
PP
VV
TS
SD |  | D29 |  | TKANINOVÁ VYÚSTKA
P | 71 | R3.6.1 |  | Tvar půlkruhový, 400/2500mm, 1 konec zaslepený, Vp=1452m3/h, dp=120Pa, barva bílá, mat. 100%polyester 214g/m2, tl. 0,3mm, prodyšnost 55m3/h/m2, vhodná pro čisté prostory - třída č. 4, vč. montážního m | KS | 2 | 0 |  |  |  | 0 |  | R-položka |  | 2
PP
VV
TS
SD |  | D3 |  | Vnitřní kazetová jednotka čtyřcestná
P | 2 | R1.2 |  | Vnitřní nástěnná jednotka, Qch= 2,1kW, parametry viz tabulka a standard zařízení | KS | 2 | 0 |  |  |  | 0 |  | R-položka |  | 2
PP
VV
TS
P | 3 | R1.3 |  | Kazetová jednotka se čtyřsměnným výdechem, Qch= 2,1kW, 570x214x570mm, parametry viz tabulka a standard zařízení | KS | 1 | 0 |  |  |  | 0 |  | R-položka |  | 2
PP
VV
TS
P | 4 | RPol211 |  | Čelní panel 620x620mm, RAL 9001 | KS | 1 | 0 |  |  |  | 0 |  | R-položka |  | 2
PP
VV
TS
P | 5 | RPol212 |  | Kabelový ovladač s češtinou (součást ceny jednotky) | KS | 3 | 0 |  |  |  | 0 |  | R-položka |  | 2
PP
VV
TS
P | 6 | RPol12 |  | Cu potrubí, izolace, mont.materiál (celková délka trasy) | M | 50 | 0 |  |  |  | 0 |  | R-položka |  | 2
PP
VV
TS
P | 7 | RPol13 |  | Dodatečná náplň chladiva R410A | KG | 5 | 0 |  |  |  | 0 |  | R-položka |  | 2
PP
VV
TS
P | 8 | RPol187 |  | PI485 | KS | 1 | 0 |  |  |  | 0 |  | R-položka |  | 2
PP
VV
TS
P | 9 | RPol14 |  | Komunikační kabeláž | KS | 1 | 0 |  |  |  | 0 |  | R-položka |  | 2
PP
VV
TS
P | 10 | RPol15 |  | Zkouška těsnosti, evidenční kniha zařízení | KS | 1 | 0 |  |  |  | 0 |  | R-položka |  | 2
PP
VV
TS
P | 11 | RPol16 |  | Montáž, uvedení do provozu | KS | 1 | 0 |  |  |  | 0 |  | R-položka |  | 2
PP
VV
TS
P | 12 | RPol17 |  | Zaškolení obsluhy | KS | 1 | 0 |  |  |  | 0 |  | R-položka |  | 2
PP
VV
TS
P | 13 | RPol18 |  | Konzoly pod venkovní jednotku | KS | 2 | 0 |  |  |  | 0 |  | R-položka |  | 2
PP
VV
TS
SD |  | D30 |  | STĚNOVÉ MŘÍŽKY UZAVŘENÉ
P | 76 | R3.8.1 |  | STĚNOVÉ MŘÍŽKY UZAVŘENÉ SMU-12,5-425x225 | KS | 2 | 0 |  |  |  | 0 |  | R-položka |  | 2
PP
VV
TS
P | 77 | R3.8.2 |  | STĚNOVÉ MŘÍŽKY UZAVŘENÉ SMU-12,5-225x125 | KS | 2 | 0 |  |  |  | 0 |  | R-položka |  | 2
PP
VV
TS
SD |  | D31.1 |  | SACÍ KUS
P | 78 | R3.9.1 |  | SACÍ KUS 800x500, 45°, se sítem | KS | 1 | 0 |  |  |  | 0 |  | R-položka |  | 2
PP
VV
TS
SD |  | D31.2 |  | SACÍ KUS
P | 110 | R4.9.1 |  | SACÍ KUS 500x250, 45°, se sítem | KS | 1 | 0 |  |  |  | 0 |  | R-položka |  | 2
PP
VV
TS
SD |  | D31.3 |  | SACÍ KUS
P | 134 | R5.9.1 |  | SACÍ KUS VK-160/45° | KS | 1 | 0 |  |  |  | 0 |  | R-položka |  | 2
PP
VV
TS
SD |  | D31.4 |  | SACÍ KUS
P | 356 | R11.9.1 |  | SACÍ KUS VK-160/45° | KS | 1 | 0 |  |  |  | 0 |  | R-položka |  | 2
PP
VV
TS
SD |  | D32.1 |  | VÝFUKOVÝ KUS
P | 79 | R3.9.2 |  | VÝFUKOVÝ KUS 600x500, 45°, se sítem | KS | 1 | 0 |  |  |  | 0 |  | R-položka |  | 2
PP
VV
TS
SD |  | D32.2 |  | VÝFUKOVÝ KUS
P | 111 | R4.9.2 |  | VÝFUKOVÝ KUS 500x250, 45°, se sítem | KS | 1 | 0 |  |  |  | 0 |  | R-položka |  | 2
PP
VV
TS
SD |  | D32.3 |  | VÝFUKOVÝ KUS
P | 135 | R5.9.2 |  | VÝFUKOVÝ KUS VK-160/45° | KS | 1 | 0 |  |  |  | 0 |  | R-položka |  | 2
PP
VV
TS
SD |  | D32.4 |  | VÝFUKOVÝ KUS
P | 357 | R11.9.2 |  | VÝFUKOVÝ KUS VK-160/45° | KS | 1 | 0 |  |  |  | 0 |  | R-položka |  | 2
PP
VV
TS
SD |  | D33 |  | ČTYŘHRANNÉ POTRUBÍ SKUPINY I. POZINKOVANÝ PLECH - VODOTĚSNÉ-1.NP ODVOD
P | 84 | RPol85 |  | ČTYŘHRANNÉ POTRUBÍ SKUPINY I. POZINKOVANÝ PLECH - VODOTĚSNÉ-1.NP ODVOD, do obvodu 1500 30% tvarovek | bm | 4 | 0 |  |  |  | 0 |  | R-položka |  | 2
PP
VV
TS
P | 85 | RPol86 |  | ČTYŘHRANNÉ POTRUBÍ SKUPINY I. POZINKOVANÝ PLECH - VODOTĚSNÉ-1.NP ODVOD, do obvodu 1890 20% tvarovek | bm | 12 | 0 |  |  |  | 0 |  | R-položka |  | 2
PP
VV
TS
P | 86 | RPol87 |  | ČTYŘHRANNÉ POTRUBÍ SKUPINY I. POZINKOVANÝ PLECH - VODOTĚSNÉ-1.NP ODVOD, do obvodu 2630 50% tvarovek | bm | 20 | 0 |  |  |  | 0 |  | R-položka |  | 2
PP
VV
TS
SD |  | D34.1 |  | OHEBNÉ HADICE S TEPELNOU IZOLACÍ
P | 90 | RPol89 |  | OHEBNÉ HADICE S TEPELNOU IZOLACÍ DI160 | M | 1 | 0 |  |  |  | 0 |  | R-položka |  | 2
PP
VV
TS
P | 91 | RPol90 |  | OHEBNÉ HADICE S TEPELNOU IZOLACÍ DI254 | M | 10 | 0 |  |  |  | 0 |  | R-položka |  | 2
PP
VV
TS
SD |  | D34.2 |  | OHEBNÉ HADICE S TEPELNOU IZOLACÍ
P | 115 | RPol90 |  | OHEBNÉ HADICE S TEPELNOU IZOLACÍ DI254 | M | 10 | 0 |  |  |  | 0 |  | R-položka |  | 2
PP
VV
TS
SD |  | D37.1 |  | KOMPAKTNÍ JEDNOTKA S REKUPERACÍ VZDUCHU, vnitřní provedení, dle ErP 2018
P | 118 | R5.1 |  | Kompaktní rekuperační jednotka s protiproudým výměníkem, Vp/Vo=300/300m3/h, s el. ohřevem, filtrací G4, F7, EC motory na přívodu i odvodu, vč. MaR, parametry viz standardy a tabulka zařízení | KS | 1 | 0 |  |  |  | 0 |  | R-položka |  | 2
PP
VV
TS
P | 119 | RPol22 |  | příslušenství: 4ks pružné manžety, 2ksklapka uzavírací tř. 3C se SP | KS | 1 | 0 |  |  |  | 0 |  | R-položka |  | 2
PP
VV
TS
P | 120 | RPol105 |  | náhradní filtr F7/G4 | KS | 1 | 0 |  |  |  | 0 |  | R-položka |  | 2
PP
VV
TS
P | 121 | RPol217 |  | vestavěný předehřev | KS | 1 | 0 |  |  |  | 0 |  | R-položka |  | 2
PP
VV
TS
P | 122 | RPol107 |  | montážní konzola | KS | 1 | 0 |  |  |  | 0 |  | R-položka |  | 2
PP
VV
TS
P | 123 | RPol108 |  | zprovoznění jednotky | KS | 1 | 0 |  |  |  | 0 |  | R-položka |  | 2
PP
VV
TS
SD |  | D37.2 |  | KOMPAKTNÍ JEDNOTKA S REKUPERACÍ VZDUCHU, vnitřní provedení, dle ErP 2018
P | 340 | R11.1 |  | Kompaktní rekuperační jednotka s protiproudým výměníkem, Vp/Vo=230/180m3/h, s el. ohřevem, filtrací G4, F7, EC motory na přívodu i odvodu, vč. MaR, parametry viz standardy a tabulka zařízení | KS | 1 | 0 |  |  |  | 0 |  | R-položka |  | 2
PP
VV
TS
P | 341 | RPol22 |  | příslušenství: 4ks pružné manžety, 2ksklapka uzavírací tř. 3C se SP | KS | 1 | 0 |  |  |  | 0 |  | R-položka |  | 2
PP
VV
TS
P | 342 | RPol105 |  | náhradní filtr F7/G4 | KS | 1 | 0 |  |  |  | 0 |  | R-položka |  | 2
PP
VV
TS
P | 343 | RPol217 |  | vestavěný předehřev | KS | 1 | 0 |  |  |  | 0 |  | R-položka |  | 2
PP
VV
TS
P | 344 | RPol107 |  | montážní konzola | KS | 1 | 0 |  |  |  | 0 |  | R-položka |  | 2
PP
VV
TS
P | 345 | RPol108 |  | zprovoznění jednotky | KS | 1 | 0 |  |  |  | 0 |  | R-položka |  | 2
PP
VV
TS
SD |  | D38.1 |  | TLUMIČ HLUKU KRUHOVÝ s vyšším útlumem hluku
P | 124 | R5.3 |  | TLUMIČ HLUKU KRUHOVÝ s vyšším útlumem hluku d=160/1000, viz standardy zařízení | KS | 4 | 0 |  |  |  | 0 |  | R-položka |  | 2
PP
VV
TS
SD |  | D38.2 |  | TLUMIČ HLUKU KRUHOVÝ s vyšším útlumem hluku
P | 346 | R11.3 |  | TLUMIČ HLUKU KRUHOVÝ s vyšším útlumem hluku d=160/1000, viz standardy zařízení | KS | 4 | 0 |  |  |  | 0 |  | R-položka |  | 2
PP
VV
TS
SD |  | D39 |  | SAMOČINNÉ KLAPKY KRUHOVÉ -RSK
P | 126 | R5.4.2 |  | SAMOČINNÉ KLAPKY KRUHOVÉ RSK-100 | KS | 1 | 0 |  |  |  | 0 |  | R-položka |  | 2
PP
VV
TS
SD |  | D4.1 |  | SPOJOVACÍ MATERIÁL
P | 14 | RPol19 |  | šrouby, matice, podložky | KG | 5 | 0 |  |  |  | 0 |  | R-položka |  | 2
PP
VV
TS
P | 15 | RPol20 |  | závěsný materiál | KG | 5 | 0 |  |  |  | 0 |  | R-položka |  | 2
PP
VV
TS
SD |  | D4.10 |  | SPOJOVACÍ MATERIÁL
P | 338 | RPol91 |  | šrouby, matice, podložky | KG | 80 | 0 |  |  |  | 0 |  | R-položka |  | 2
PP
VV
TS
SD |  | D4.11 |  | SPOJOVACÍ MATERIÁL
P | 363 | RPol91 |  | šrouby, matice, podložky | KG | 30 | 0 |  |  |  | 0 |  | R-položka |  | 2
PP
VV
TS
SD |  | D4.2 |  | SPOJOVACÍ MATERIÁL
P | 44 | RPol48 |  | šrouby, matice, podložky | KG | 30 | 0 |  |  |  | 0 |  | R-položka |  | 2
PP
VV
TS
SD |  | D4.3 |  | SPOJOVACÍ MATERIÁL
P | 92 | RPol91 |  | šrouby, matice, podložky | KG | 80 | 0 |  |  |  | 0 |  | R-položka |  | 2
PP
VV
TS
SD |  | D4.4 |  | SPOJOVACÍ MATERIÁL
P | 116 | RPol91 |  | šrouby, matice, podložky | KG | 50 | 0 |  |  |  | 0 |  | R-položka |  | 2
PP
VV
TS
SD |  | D4.5 |  | SPOJOVACÍ MATERIÁL
P | 140 | RPol91 |  | šrouby, matice, podložky | KG | 30 | 0 |  |  |  | 0 |  | R-položka |  | 2
PP
VV
TS
SD |  | D4.6 |  | SPOJOVACÍ MATERIÁL
P | 158 | RPol91 |  | šrouby, matice, podložky | KG | 50 | 0 |  |  |  | 0 |  | R-položka |  | 2
PP
VV
TS
SD |  | D4.7 |  | SPOJOVACÍ MATERIÁL
P | 187 | RPol91 |  | šrouby, matice, podložky | KG | 80 | 0 |  |  |  | 0 |  | R-položka |  | 2
PP
VV
TS
SD |  | D4.8 |  | SPOJOVACÍ MATERIÁL
P | 247 | RPol48 |  | šrouby, matice, podložky | KG | 50 | 0 |  |  |  | 0 |  | R-položka |  | 2
PP
VV
TS
SD |  | D4.9 |  | SPOJOVACÍ MATERIÁL
P | 282 | RPol48 |  | šrouby, matice, podložky | KG | 50 | 0 |  |  |  | 0 |  | R-položka |  | 2
PP
VV
TS
SD |  | D40.1 |  | POŽÁRNÍ KLAPKA KRUHOVÁ
P | 130 | R5.5.1 |  | POŽÁRNÍ KLAPKA KRUHOVÁ D160, pož. odolnost EI90, vč. požárních ucpávek, provedení.40 | KS | 2 | 0 |  |  |  | 0 |  | R-položka |  | 2
PP
VV
TS
SD |  | D40.2 |  | POŽÁRNÍ KLAPKA KRUHOVÁ
P | 349 | R11.5.1 |  | POŽÁRNÍ KLAPKA KRUHOVÁ D160, pož. odolnost EI90, vč. požárních ucpávek, provedení.40 | KS | 1 | 0 |  |  |  | 0 |  | R-položka |  | 2
PP
VV
TS
P | 350 | R11.5.2 |  | POŽÁRNÍ KLAPKA KRUHOVÁ D125, pož. odolnost EI90, vč. požárních ucpávek, provedení.40 | KS | 1 | 0 |  |  |  | 0 |  | R-položka |  | 2
PP
VV
TS
P | 351 | R11.5.3 |  | POŽÁRNÍ KLAPKA KRUHOVÁ D125, pož. odolnost EI90, vč. požárních ucpávek, provedení.40 | KS | 2 | 0 |  |  |  | 0 |  | R-položka |  | 2
PP
VV
TS
P | 352 | R11.5.4 |  | POŽÁRNÍ KLAPKA KRUHOVÁ D160, pož. odolnost EI90, vč. požárních ucpávek, provedení.40 | KS | 1 | 0 |  |  |  | 0 |  | R-položka |  | 2
PP
VV
TS
SD |  | D41.1 |  | STĚNOVÝ DIFUZOR PRO PŘÍVOD VZDUCHU
P | 131 | R5.6.1 |  | Stěnový designový difuzor, včetně plenum boxu, Vp=300m3/h, dosah 5 m, viz standardy zařízení | KS | 1 | 0 |  |  |  | 0 |  | R-položka |  | 2
PP
VV
TS
SD |  | D41.2 |  | STĚNOVÝ DIFUZOR PRO PŘÍVOD VZDUCHU
P | 353 | R11.6.1 |  | Stěnový přívodní difuzor, D=125, včetně plenum boxu, Vp=50m3/h, viz standardy zařízení | KS | 3 | 0 |  |  |  | 0 |  | R-položka |  | 2
PP
VV
TS
P | 354 | R11.6.2 |  | Stěnový přívodní difuzor, D=160, včetně plenum boxu, Vp=80m3/h, viz standardy zařízení | KS | 1 | 0 |  |  |  | 0 |  | R-položka |  | 2
PP
VV
TS
SD |  | D42.1 |  | STĚNOVÝ DIFUZOR PRO ODVOD VZDUCHU
P | 132 | R5.7.1 |  | Stěnový designový difuzor, včetně plenum boxu, Vo=180m3/h, viz standardy zařízení | KS | 1 | 0 |  |  |  | 0 |  | R-položka |  | 2
PP
VV
TS
SD |  | D44.1 |  | KLIMATIZACE S PROMĚNNOU TEPLOTOU CHLADIVA A PROMĚNNÝM PRŮTOKEM CHLADIVA
P | 143 | R6.1 |  | Venkovní kondenzační jednotka Multi V 5, 400V, R410A, parametry viz tabulka a standardy zařízení | KS | 1 | 0 |  |  |  | 0 |  | R-položka |  | 2
PP
VV
TS
SD |  | D44.2 |  | KLIMATIZACE S PROMĚNNOU TEPLOTOU CHLADIVA A PROMĚNNÝM PRŮTOKEM CHLADIVA
P | 160 | R7.1 |  | Venkovní kondenzační jednotka Multi V 5, 400V, R410A, parametry viz tabulka a standardy zařízení | KS | 1 | 0 |  |  |  | 0 |  | R-položka |  | 2
PP
VV
TS
SD |  | D44.3 |  | KLIMATIZACE S PROMĚNNOU TEPLOTOU CHLADIVA A PROMĚNNÝM PRŮTOKEM CHLADIVA
P | 173 | R7.2 |  | Venkovní kondenzační jednotka Multi V 5, 400V, R410A, parametry viz tabulka a standardy zařízen | KS | 1 | 0 |  |  |  | 0 |  | R-položka |  | 2
PP
VV
TS
SD |  | D45.1 |  | Vnitřní kazetová jednotka 4 cestná
P | 144 | R6.1.1 |  | Kazetová jednotka se čtyřsměnným výdechem, Qch= 2,2kW, 570x214x570mm, parametry viz tabulka a standard zařízení | KS | 10 | 0 |  |  |  | 0 |  | R-položka |  | 2
PP
VV
TS
P | 145 | R6.1.2 |  | Kazetová jednotka se čtyřsměnným výdechem, Qch= 2,8kW, 570x214x570mm, parametry viz tabulka a standard zařízení | KS | 2 | 0 |  |  |  | 0 |  | R-položka |  | 2
PP
VV
TS
P | 146 | R6.1.3 |  | Kazetová jednotka se čtyřsměnným výdechem, Qch= 3,6kW, 570x214x570mm, parametry viz tabulka a standard zařízení | KS | 2 | 0 |  |  |  | 0 |  | R-položka |  | 2
PP
VV
TS
P | 147 | R6.1.4 |  | Kazetová jednotka se čtyřsměnným výdechem, Qch= 4,5kW, 570x256x570mm, parametry viz tabulka a standard zařízení | KS | 2 | 0 |  |  |  | 0 |  | R-položka |  | 2
PP
VV
TS
P | 148 | RPol10 |  | Čelní panel 620x620mm | KS | 16 | 0 |  |  |  | 0 |  | R-položka |  | 2
PP
VV
TS
P | 149 | RPol126 |  | Cu rozbočka Multi V - vnitřní jednotky max. 44,8kW | KS | 4 | 0 |  |  |  | 0 |  | R-položka |  | 2
PP
VV
TS
P | 150 | RPol127 |  | Cu rozbočka Multi V - vnitřní jednotky max. 22,4kW | KS | 10 | 0 |  |  |  | 0 |  | R-položka |  | 2
PP
VV
TS
P | 151 | RPol128 |  | kabelový ovladač s češtinou, bílý | KS | 16 | 0 |  |  |  | 0 |  | R-položka |  | 2
PP
VV
TS
P | 152 | RPol129 |  | prokabelování ovladačů a kazet.jednotek | KS | 16 | 0 |  |  |  | 0 |  | R-položka |  | 2
PP
VV
TS
P | 153 | RPol130 |  | Centrální ovladač s Modbus RTU převodníkem pro vnitřní jednotky a technol. chlazení | KS | 1 | 0 |  |  |  | 0 |  | R-položka |  | 2
PP
VV
TS
P | 154 | RPol131 |  | Cu dual potrubí vč. izolace | bm | 150 | 0 |  |  |  | 0 |  | R-položka |  | 2
PP
VV
TS
P | 155 | RPol13 |  | Dodatečná náplň chladiva R410A | KG | 10 | 0 |  |  |  | 0 |  | R-položka |  | 2
PP
VV
TS
P | 156 | RPol60 |  | Zkouška těsnosti, evidenční kniha zařízení | KS | 1 | 0 |  |  |  | 0 |  | R-položka |  | 2
PP
VV
TS
P | 157 | RPol132 |  | Zaškolení obsluhy | KS | 1 | 0 |  |  |  | 0 |  | R-položka |  | 2
PP
VV
TS
SD |  | D45.2 |  | Vnitřní kazetová jednotka 4 cestná
P | 161 | R7.1.1 |  | Kazetová jednotka se čtyřsměnným výdechem, Qch= 2,2kW, 570x214x570mm, parametry viz tabulka a standard zařízení | KS | 3 | 0 |  |  |  | 0 |  | R-položka |  | 2
PP
VV
TS
P | 162 | R7.1.3 |  | Kazetová jednotka se čtyřsměnným výdechem, Qch= 3,6kW, 570x214x570mm, parametry viz tabulka a standard zařízení | KS | 3 | 0 |  |  |  | 0 |  | R-položka |  | 2
PP
VV
TS
P | 163 | R7.1.5 |  | Kazetová jednotka se čtyřsměnným výdechem, Qch= 5,6kW, 570x256x570mm, parametry viz tabulka a standard zařízení | KS | 2 | 0 |  |  |  | 0 |  | R-položka |  | 2
PP
VV
TS
P | 164 | RPol10 |  | Čelní panel 620x620mm | KS | 8 | 0 |  |  |  | 0 |  | R-položka |  | 2
PP
VV
TS
P | 165 | RPol126 |  | Cu rozbočka Multi V - vnitřní jednotky max. 44,8kW | KS | 4 | 0 |  |  |  | 0 |  | R-položka |  | 2
PP
VV
TS
P | 166 | RPol127 |  | Cu rozbočka Multi V - vnitřní jednotky max. 22,4kW | KS | 4 | 0 |  |  |  | 0 |  | R-položka |  | 2
PP
VV
TS
P | 167 | RPol128 |  | kabelový ovladač s češtinou, bílý | KS | 8 | 0 |  |  |  | 0 |  | R-položka |  | 2
PP
VV
TS
P | 168 | RPol129 |  | prokabelování ovladačů a kazet.jednotek | KS | 8 | 0 |  |  |  | 0 |  | R-položka |  | 2
PP
VV
TS
P | 169 | RPol131 |  | Cu dual potrubí vč. izolace | bm | 85 | 0 |  |  |  | 0 |  | R-položka |  | 2
PP
VV
TS
P | 170 | RPol13 |  | Dodatečná náplň chladiva R410A | KG | 6 | 0 |  |  |  | 0 |  | R-položka |  | 2
PP
VV
TS
P | 171 | RPol60 |  | Zkouška těsnosti, evidenční kniha zařízení | KS | 1 | 0 |  |  |  | 0 |  | R-položka |  | 2
PP
VV
TS
P | 172 | RPol132 |  | Zaškolení obsluhy | KS | 1 | 0 |  |  |  | 0 |  | R-položka |  | 2
PP
VV
TS
SD |  | D45.3 |  | Vnitřní kazetová jednotka 4 cestná
P | 174 | R7.2.1 |  | Kazetová jednotka se čtyřsměnným výdechem, Qch= 2,2kW, 570x214x570mm, parametry viz tabulka a standard zařízení | KS | 15 | 0 |  |  |  | 0 |  | R-položka |  | 2
PP
VV
TS
P | 175 | R7.2.2 |  | Kazetová jednotka se čtyřsměnným výdechem, Qch= 2,8kW, 570x214x570mm, parametry viz tabulka a standard zařízení | KS | 3 | 0 |  |  |  | 0 |  | R-položka |  | 2
PP
VV
TS
P | 176 | R7.2.3 |  | Kazetová jednotka se čtyřsměnným výdechem, Qch= 3,6kW, 570x214x570mm, parametry viz tabulka a standard zařízení | KS | 2 | 0 |  |  |  | 0 |  | R-položka |  | 2
PP
VV
TS
P | 177 | R7.2.4 |  | Kazetová jednotka se čtyřsměnným výdechem, Qch= 4,5kW, 570x256x570mm, parametry viz tabulka a standard zařízení | KS | 1 | 0 |  |  |  | 0 |  | R-položka |  | 2
PP
VV
TS
P | 178 | RPol10 |  | Čelní panel 620x620mm | KS | 21 | 0 |  |  |  | 0 |  | R-položka |  | 2
PP
VV
TS
P | 179 | RPol126 |  | Cu rozbočka Multi V - vnitřní jednotky max. 44,8kW | KS | 9 | 0 |  |  |  | 0 |  | R-položka |  | 2
PP
VV
TS
P | 180 | RPol127 |  | Cu rozbočka Multi V - vnitřní jednotky max. 22,4kW | KS | 11 | 0 |  |  |  | 0 |  | R-položka |  | 2
PP
VV
TS
P | 181 | RPol128 |  | kabelový ovladač s češtinou, bílý | KS | 21 | 0 |  |  |  | 0 |  | R-položka |  | 2
PP
VV
TS
P | 182 | RPol129 |  | prokabelování ovladačů a kazet.jednotek | KS | 21 | 0 |  |  |  | 0 |  | R-položka |  | 2
PP
VV
TS
P | 183 | RPol131 |  | Cu dual potrubí vč. izolace | bm | 160 | 0 |  |  |  | 0 |  | R-položka |  | 2
PP
VV
TS
P | 184 | RPol13 |  | Dodatečná náplň chladiva R410A | KG | 11 | 0 |  |  |  | 0 |  | R-položka |  | 2
PP
VV
TS
P | 185 | RPol60 |  | Zkouška těsnosti, evidenční kniha zařízení | KS | 1 | 0 |  |  |  | 0 |  | R-položka |  | 2
PP
VV
TS
P | 186 | RPol132 |  | Zaškolení obsluhy | KS | 1 | 0 |  |  |  | 0 |  | R-položka |  | 2
PP
VV
TS
SD |  | D48.1 |  | KOMPAKTNÍ VZT REKUPERAČNÍ JEDNOTKA, VNITŘNÍ PROVEDENÍ, vč. MaR , ErP 2018
P | 189 | R8.1 |  | Podstropní jednotka, dle standardu zařízení, suchá účinnost dle EN 308 80%, Vp=Vo=700m3/h, dpext=300/300Pa, EC motory. G=270kg, filtr Vp-F7, filtr Vo-G4, el. ohřívač | KS | 1 | 0 |  |  |  | 0 |  | R-položka |  | 2
PP
VV
TS
P | 190 | RPol22 |  | příslušenství: 4ks pružné manžety, 2ksklapka uzavírací tř. 3C se SP | KS | 1 | 0 |  |  |  | 0 |  | R-položka |  | 2
PP
VV
TS
P | 191 | RPol23 |  | zprovoznění jednotky servisním technikem | KS | 1 | 0 |  |  |  | 0 |  | R-položka |  | 2
PP
VV
TS
SD |  | D48.2 |  | KOMPAKTNÍ VZT REKUPERAČNÍ JEDNOTKA, VNITŘNÍ PROVEDENÍ, vč. MaR , ErP 2018
P | 192 | R8.2 |  | Podstropní jednotka dle standardu zařízení, suchá účinnost dle EN 308 80%, Vp=Vo=350m3/h, dpext=220/220Pa, EC motory. G=153kg, filtr Vp-F7, filtr Vo-G4, el. ohřívač | KS | 1 | 0 |  |  |  | 0 |  | R-položka |  | 2
PP
VV
TS
P | 193 | RPol22 |  | příslušenství: 4ks pružné manžety, 2ksklapka uzavírací tř. 3C se SP | KS | 1 | 0 |  |  |  | 0 |  | R-položka |  | 2
PP
VV
TS
P | 194 | RPol23 |  | zprovoznění jednotky servisním technikem | KS | 1 | 0 |  |  |  | 0 |  | R-položka |  | 2
PP
VV
TS
SD |  | D48.3 |  | KOMPAKTNÍ VZT REKUPERAČNÍ JEDNOTKA, VNITŘNÍ PROVEDENÍ, vč. MaR , ErP 2018
P | 195 | R8.3 |  | Podstropní jednotka dle standardu zařízení, suchá účinnost dle EN 308 80%, Vp=Vo=220m3/h, dpext=220/220Pa, EC motory. G=153kg, filtr Vp-F7, filtr Vo-G4, el. ohřívač | KS | 1 | 0 |  |  |  | 0 |  | R-položka |  | 2
PP
VV
TS
P | 196 | RPol22 |  | příslušenství: 4ks pružné manžety, 2ksklapka uzavírací tř. 3C se SP | KS | 1 | 0 |  |  |  | 0 |  | R-položka |  | 2
PP
VV
TS
P | 197 | RPol23 |  | zprovoznění jednotky servisním technikem | KS | 1 | 0 |  |  |  | 0 |  | R-položka |  | 2
PP
VV
TS
SD |  | D48.4 |  | KOMPAKTNÍ VZT REKUPERAČNÍ JEDNOTKA, VNITŘNÍ PROVEDENÍ, vč. MaR , ErP 2018
P | 198 | R8.4 |  | Podstropní jednotka dle standardu zařízení, suchá účinnost dle EN 308 80%, Vp=Vo=410m3/h, dpext=220/220Pa, EC motory. G=153kg, filtr Vp-F7, filtr Vo-G4, el. ohřívač | KS | 1 | 0 |  |  |  | 0 |  | R-položka |  | 2
PP
VV
TS
P | 199 | RPol22 |  | příslušenství: 4ks pružné manžety, 2ksklapka uzavírací tř. 3C se SP | KS | 1 | 0 |  |  |  | 0 |  | R-položka |  | 2
PP
VV
TS
P | 200 | RPol23 |  | zprovoznění jednotky servisním technikem | KS | 1 | 0 |  |  |  | 0 |  | R-položka |  | 2
PP
VV
TS
SD |  | D49 |  | POTRUBNÍ VENTILÁTOR
P | 201 | R8.5.1 |  | Potrubní diagonální ventilátor, výkon dle tabulky zařízení, vč. tlumících vložek, doběhu a montážní konzoly | KS | 1 | 0 |  |  |  | 0 |  | R-položka |  | 2
PP
VV
TS
P | 202 | R8.5.2 |  | Potrubní diagonální ventilátor, výkon dle tabulky zařízení, vč. tlumících vložek, doběhu a montážní konzoly | KS | 1 | 0 |  |  |  | 0 |  | R-položka |  | 2
PP
VV
TS
P | 203 | R8.5.3 |  | Potrubní diagonální ventilátor, výkon dle tabulky zařízení, vč. tlumících vložek, doběhu a montážní konzoly | KS | 1 | 0 |  |  |  | 0 |  | R-položka |  | 2
PP
VV
TS
SD |  | D50.1 |  | STĚNOVÝ VENTILÁTOR
P | 204 | R8.5.4 |  | Stěnový radiální ventilátor, výkon dle tabulky zařízení, vč. zpětné klapky a doběhu | KS | 1 | 0 |  |  |  | 0 |  | R-položka |  | 2
PP
VV
TS
P | 205 | R8.5.5 |  | Stěnový radiální ventilátor, výkon dle tabulky zařízení, vč. zpětné klapky a doběhu | KS | 1 | 0 |  |  |  | 0 |  | R-položka |  | 2
PP
VV
TS
SD |  | D50.2 |  | STĚNOVÝ VENTILÁTOR
P | 260 | R9.1.12 |  | Stěnový radiální ventilátor, výkon dle tabulky zařízení, vč. zpětné klapky a doběhu | KS | 1 | 0 |  |  |  | 0 |  | R-položka |  | 2
PP
VV
TS
SD |  | D50.3 |  | STĚNOVÝ VENTILÁTOR
P | 267 | R9.1.19 |  | Stěnový radiální ventilátor, výkon dle tabulky zařízení, vč. zpětné klapky a doběhu | KS | 1 | 0 |  |  |  | 0 |  | R-položka |  | 2
PP
VV
TS
SD |  | D51 |  | PROTIDEŠŤOVÉ ŽALUZIE ZINKOVÉ -PZZN /rám do zdi, se sítem/
P | 206 | R8.10.1 |  | PROTIDEŠŤOVÉ ŽALUZIE ZINKOVÉ PZZN-315x315-R2-S, RAL | KS | 2 | 0 |  |  |  | 0 |  | R-položka |  | 2
PP
VV
TS
SD |  | D52 |  | POŽÁRNÍ KLAPKA ČTYŘHRANNÁ
P | 211 | R8.11.1 |  | POŽÁRNÍ KLAPKA ČTYŘHRANNÁ 200x160 pož. odolnost EI90, vč. požárních ucpávek, provedení.40 | KS | 2 | 0 |  |  |  | 0 |  | R-položka |  | 2
PP
VV
TS
P | 212 | R8.11.2 |  | POŽÁRNÍ KLAPKA ČTYŘHRANNÁ 315x160 pož. odolnost EI90, vč. požárních ucpávek, provedení.40 | KS | 4 | 0 |  |  |  | 0 |  | R-položka |  | 2
PP
VV
TS
SD |  | D53.1 |  | POŽÁRNÍ KLAPKA KRUHOVÁ
P | 213 | R8.11.3 |  | POŽÁRNÍ KLAPKA KRUHOVÁ D100, pož. odolnost EI90, vč. požárních ucpávek, provedení.40 | KS | 1 | 0 |  |  |  | 0 |  | R-položka |  | 2
PP
VV
TS
P | 214 | R8.11.4 |  | POŽÁRNÍ KLAPKA KRUHOVÁ D125, pož. odolnost EI90, vč. požárních ucpávek, provedení.40 | KS | 1 | 0 |  |  |  | 0 |  | R-položka |  | 2
PP
VV
TS
P | 215 | R8.11.5 |  | POŽÁRNÍ KLAPKA KRUHOVÁ D160, pož. odolnost EI90, vč. požárních ucpávek, provedení.40 | KS | 1 | 0 |  |  |  | 0 |  | R-položka |  | 2
PP
VV
TS
SD |  | D53.2 |  | POŽÁRNÍ KLAPKA KRUHOVÁ
P | 276 | R9.5.1 |  | POŽÁRNÍ KLAPKA KRUHOVÁ D100, pož. odolnost EI90, vč. požárních ucpávek, provedení.40 | KS | 1 | 0 |  |  |  | 0 |  | R-položka |  | 2
PP
VV
TS
P | 277 | R9.5.2 |  | POŽÁRNÍ KLAPKA KRUHOVÁ D160, pož. odolnost EI90, vč. požárních ucpávek, provedení.40 | KS | 1 | 0 |  |  |  | 0 |  | R-položka |  | 2
PP
VV
TS
SD |  | D54.1 |  | REGULAČNÍ KLAPKY -RK /netěsná, ovládaní ruční/
P | 217 | R8.13.1 |  | REGULAČNÍ KLAPKY RK-200x160-R | KS | 3 | 0 |  |  |  | 0 |  | R-položka |  | 2
PP
VV
TS
P | 218 | R8.13.2 |  | REGULAČNÍ KLAPKY RK-160X160-R | KS | 1 | 0 |  |  |  | 0 |  | R-položka |  | 2
PP
VV
TS
P | 219 | R8.13.3 |  | REGULAČNÍ KLAPKY RK-100X160-R | KS | 3 | 0 |  |  |  | 0 |  | R-položka |  | 2
PP
VV
TS
SD |  | D54.2 |  | REGULAČNÍ KLAPKY -RK /netěsná, ovládaní ruční/
P | 221 | R8.13.5 |  | REGULAČNÍ KLAPKY RK-100x100-R | KS | 1 | 0 |  |  |  | 0 |  | R-položka |  | 2
PP
VV
TS
P | 222 | R8.13.6 |  | REGULAČNÍ KLAPKY RK-200x100-R | KS | 2 | 0 |  |  |  | 0 |  | R-položka |  | 2
PP
VV
TS
SD |  | D55.1 |  | VYÚSTKY NA ČTYŘHRANNÉ POTRUBÍ -V /průmyslová, dvouřadá, UR+mechanizmus, regulace/
P | 226 | R8.14.1 |  | VYÚSTKY NA ČTYŘHRANNÉ POTRUBÍ -V VP2-3-225x125-R1, 127m3/h | KS | 3 | 0 |  |  |  | 0 |  | R-položka |  | 2
PP
VV
TS
P | 227 | R8.14.2 |  | VYÚSTKY NA ČTYŘHRANNÉ POTRUBÍ -V VP2-3-425x125-R1, 210m3/h | KS | 2 | 0 |  |  |  | 0 |  | R-položka |  | 2
PP
VV
TS
SD |  | D55.2 |  | VYÚSTKY NA ČTYŘHRANNÉ POTRUBÍ -V /průmyslová, dvouřadá, UR+mechanizmus, regulace/
P | 229 | R8.14.4 |  | VYÚSTKY NA ČTYŘHRANNÉ POTRUBÍ -V VP2-3-200x100-R1 | KS | 6 | 0 |  |  |  | 0 |  | R-položka |  | 2
PP
VV
TS
P | 230 | R8.14.5 |  | VYÚSTKY NA ČTYŘHRANNÉ POTRUBÍ -V VP2-3-225x75-R1 | KS | 1 | 0 |  |  |  | 0 |  | R-položka |  | 2
PP
VV
TS
P | 231 | R8.14.6 |  | VYÚSTKY NA ČTYŘHRANNÉ POTRUBÍ -V VP2-3-200x140-R1 | KS | 2 | 0 |  |  |  | 0 |  | R-položka |  | 2
PP
VV
TS
SD |  | D56 |  | VYÚSTKY NA KRUHOVÉ POTRUBÍ -TR /průmyslová, dvouřadá, regulace/
P | 228 | R8.14.3 |  | VYÚSTKY NA KRUHOVÉ POTRUBÍ -TR TRP2-325x75-R1, 117m3/h | KS | 3 | 0 |  |  |  | 0 |  | R-položka |  | 2
PP
VV
TS
SD |  | D57.1 |  | VYÚSTKY NA ČTYŘHRANNÉ POTRUBÍ -V /průmyslová, jednořadá, UR+mechanizmus, regulace/
P | 232 | R8.15.1 |  | VYÚSTKY NA ČTYŘHRANNÉ POTRUBÍ -V VP1-3-325x125-R1 | KS | 2 | 0 |  |  |  | 0 |  | R-položka |  | 2
PP
VV
TS
P | 233 | R8.15.2 |  | VYÚSTKY NA ČTYŘHRANNÉ POTRUBÍ -V VP1-3-425x125-R1, 210m3/h | KS | 2 | 0 |  |  |  | 0 |  | R-položka |  | 2
PP
VV
TS
SD |  | D57.2 |  | VYÚSTKY NA ČTYŘHRANNÉ POTRUBÍ -V /průmyslová, jednořadá, UR+mechanizmus, regulace/
P | 235 | R8.15.4 |  | VYÚSTKY NA ČTYŘHRANNÉ POTRUBÍ -V VP1-3-225x75-R1 | KS | 4 | 0 |  |  |  | 0 |  | R-položka |  | 2
PP
VV
TS
P | 236 | R8.15.5 |  | VYÚSTKY NA ČTYŘHRANNÉ POTRUBÍ -V VP1-3-200x100-R1 | KS | 5 | 0 |  |  |  | 0 |  | R-položka |  | 2
PP
VV
TS
SD |  | D58 |  | VYÚSTKY NA KRUHOVÉ POTRUBÍ -TR /průmyslová, jednořadá, regulace/
P | 234 | R8.15.3 |  | VYÚSTKY NA KRUHOVÉ POTRUBÍ -TR TRP1-525x75-R1, 175m3/h | KS | 2 | 0 |  |  |  | 0 |  | R-položka |  | 2
PP
VV
TS
SD |  | D59 |  | PLASTOVÝ TALÍŘOVÝ VENTIL ODVODNÍ vč. zděře
P | 237 | R8.15.6 |  | PLASTOVÝ TALÍŘOVÝ VENTIL ODVODNÍ vč. zděře D=100 tal.vent.odvod | KS | 7 | 0 |  |  |  | 0 |  | R-položka |  | 2
PP
VV
TS
SD |  | D6 |  | KOMPAKTNÍ VZT REKUPERAČNÍ JEDNOTKA, VNITŘNÍ PROVEDENÍ, vč. MaR, ErP 2018
P | 16 | R2.1 |  | Podstropní jednotka, dle standardu zařízení, teplotní účinnost rekuperace 90% (deskový protiproudý), suchá účinnost dle EN 308 80%, Vp=Vo=760m3/h, dpext=300/300Pa, EC motory. G=270kg, filtr Vp-F7, fil | KS | 1 | 0 |  |  |  | 0 |  | R-položka |  | 2
PP
VV
TS
P | 17 | RPol22 |  | příslušenství: 4ks pružné manžety, 2ksklapka uzavírací tř. 3C se SP | KS | 1 | 0 |  |  |  | 0 |  | R-položka |  | 2
PP
VV
TS
P | 18 | RPol23 |  | zprovoznění jednotky servisním technikem | KS | 1 | 0 |  |  |  | 0 |  | R-položka |  | 2
PP
VV
TS
SD |  | D60 |  | TLUMIČE HLUKU KRUHOVÉ -THR /tloušťka izolace 50 mm, příruba-příruba/
P | 238 | R8.16.4 |  | TLUMIČE HLUKU KRUHOVÉ -THR /tloušťka izolace 50 mm, příruba-příruba/ THR-5-125-600-PP | KS | 4 | 0 |  |  |  | 0 |  | R-položka |  | 2
PP
VV
TS
P | 239 | R8.16.5 |  | TLUMIČE HLUKU KRUHOVÉ -THR /tloušťka izolace 50 mm, příruba-příruba/ THR-5-100-600-PP | KS | 2 | 0 |  |  |  | 0 |  | R-položka |  | 2
PP
VV
TS
SD |  | D61 |  | STĚNOVÉ MŘÍŽKY -SM /uzavřené
P | 240 | R8.17.1 |  | STĚNOVÉ MŘÍŽKY -SM /uzavřené SMU-1-12,5-300x150 | KS | 4 | 0 |  |  |  | 0 |  | R-položka |  | 2
PP
VV
TS
SD |  | D63.1 |  | POTRUBNÍ VENTILÁTOR TYPU SILENT
P | 249 | R9.1.1 |  | Potrubní diagonální ventilátor, výkon dle tabulky zařízení, vč. tlumících vložek, doběhu a montážní konzoly | KS | 1 | 0 |  |  |  | 0 |  | R-položka |  | 2
PP
VV
TS
P | 250 | R9.1.2 |  | Potrubní diagonální ventilátor, výkon dle tabulky zařízení, vč. tlumících vložek, doběhu a montážní konzoly | KS | 1 | 0 |  |  |  | 0 |  | R-položka |  | 2
PP
VV
TS
P | 251 | R9.1.3 |  | Potrubní diagonální ventilátor, výkon dle tabulky zařízení, vč. tlumících vložek, doběhu a montážní konzoly | KS | 1 | 0 |  |  |  | 0 |  | R-položka |  | 2
PP
VV
TS
P | 252 | R9.1.4 |  | Potrubní diagonální ventilátor, výkon dle tabulky zařízení, vč. tlumících vložek , doběhu a montážní konzoly | KS | 1 | 0 |  |  |  | 0 |  | R-položka |  | 2
PP
VV
TS
P | 253 | R9.1.5 |  | Potrubní diagonální ventilátor, výkon dle tabulky zařízení, vč. tlumících vložek, doběhu a montážní konzoly | KS | 1 | 0 |  |  |  | 0 |  | R-položka |  | 2
PP
VV
TS
P | 254 | R9.1.6 |  | Potrubní diagonální ventilátor, výkon dle tabulky zařízení, vč. tlumících vložek, doběhu a montážní konzoly | KS | 1 | 0 |  |  |  | 0 |  | R-položka |  | 2
PP
VV
TS
P | 255 | R9.1.7 |  | Potrubní diagonální ventilátor, výkon dle tabulky zařízení, vč. tlumících vložek, doběhu a montážní konzoly | KS | 1 | 0 |  |  |  | 0 |  | R-položka |  | 2
PP
VV
TS
P | 256 | R9.1.8 |  | Potrubní diagonální ventilátor, výkon dle tabulky zařízení, vč. tlumících vložek, doběhu a montážní konzoly | KS | 1 | 0 |  |  |  | 0 |  | R-položka |  | 2
PP
VV
TS
P | 257 | R9.1.9 |  | Potrubní diagonální ventilátor, výkon dle tabulky zařízení, vč. tlumících vložek, doběhu a montážní konzoly | KS | 1 | 0 |  |  |  | 0 |  | R-položka |  | 2
PP
VV
TS
P | 258 | R9.1.10 |  | Potrubní diagonální ventilátor, výkon dle tabulky zařízení, vč. tlumících vložek, doběhu a montážní konzoly | KS | 1 | 0 |  |  |  | 0 |  | R-položka |  | 2
PP
VV
TS
P | 259 | R9.1.11 |  | Potrubní diagonální ventilátor, výkon dle tabulky zařízení, vč. tlumících vložek, doběhu a montážní konzoly | KS | 1 | 0 |  |  |  | 0 |  | R-položka |  | 2
PP
VV
TS
SD |  | D63.2 |  | POTRUBNÍ VENTILÁTOR TYPU SILENT
P | 261 | R9.1.13 |  | Potrubní diagonální ventilátor, výkon dle tabulky zařízení, vč. tlumících vložek, doběhu a montážní konzoly | KS | 1 | 0 |  |  |  | 0 |  | R-položka |  | 2
PP
VV
TS
P | 262 | R9.1.14 |  | Potrubní diagonální ventilátor, výkon dle tabulky zařízení, vč. tlumících vložek, doběhu a montážní konzoly | KS | 1 | 0 |  |  |  | 0 |  | R-položka |  | 2
PP
VV
TS
P | 263 | R9.1.15 |  | Potrubní diagonální ventilátor, výkon dle tabulky zařízení, vč. tlumících vložek, doběhu a montážní konzoly | KS | 1 | 0 |  |  |  | 0 |  | R-položka |  | 2
PP
VV
TS
P | 264 | R9.1.16 |  | Potrubní diagonální ventilátor, výkon dle tabulky zařízení, vč. tlumících vložek, doběhu a montážní konzoly | KS | 1 | 0 |  |  |  | 0 |  | R-položka |  | 2
PP
VV
TS
P | 265 | R9.1.17 |  | Potrubní diagonální ventilátor, výkon dle tabulky zařízení, vč. tlumících vložek, doběhu a montážní konzoly | KS | 1 | 0 |  |  |  | 0 |  | R-položka |  | 2
PP
VV
TS
P | 266 | R9.1.18 |  | Potrubní diagonální ventilátor, výkon dle tabulky zařízení, vč. tlumících vložek, doběhu a montážní konzoly | KS | 1 | 0 |  |  |  | 0 |  | R-položka |  | 2
PP
VV
TS
SD |  | D65 |  | OP24 SLP
SD |  | D66.1 |  | Vnitřní nástěnná jednotka
P | 286 | R10.1.1 |  | Vnitřní nástěnná jednotka Qch= 3,5kW, parametry dle tabulky a standardů zařízení | KS | 1 | 0 |  |  |  | 0 |  | R-položka |  | 2
PP
VV
TS
P | 287 | R10.1.1a |  | Vnitřní nástěnná jednotka Qch= 3,5kW, parametry dle tabulky a standardů zařízení | KS | 1 | 0 |  |  |  | 0 |  | R-položka |  | 2
PP
VV
TS
P | 288 | RPol218 |  | suchý kontakt - střídání chodu jednotek, napojení na Modbus | KS | 2 | 0 |  |  |  | 0 |  | R-položka |  | 2
PP
VV
TS
P | 289 | RPol128 |  | kabelový ovladač s češtinou, bílý | KS | 2 | 0 |  |  |  | 0 |  | R-položka |  | 2
PP
VV
TS
SD |  | D66.2 |  | Vnitřní nástěnná jednotka
P | 295 | R10.3.1 |  | Vnitřní nástěnná jednotka Qch= 5kW, parametry dle tabulky a standardů zařízení | KS | 1 | 0 |  |  |  | 0 |  | R-položka |  | 2
PP
VV
TS
P | 296 | RPol187 |  | PI485 | KS | 1 | 0 |  |  |  | 0 |  | R-položka |  | 2
PP
VV
TS
P | 297 | RPol128 |  | kabelový ovladač s češtinou, bílý | KS | 1 | 0 |  |  |  | 0 |  | R-položka |  | 2
PP
VV
TS
SD |  | D66.3 |  | Vnitřní nástěnná jednotka
P | 303 | R10.4.1 |  | Vnitřní nástěnná jednotka Qch= 3,5kW, parametry dle tabulky a standardů zařízení | KS | 1 | 0 |  |  |  | 0 |  | R-položka |  | 2
PP
VV
TS
P | 304 | RPol187 |  | PI485 | KS | 1 | 0 |  |  |  | 0 |  | R-položka |  | 2
PP
VV
TS
P | 305 | RPol128 |  | kabelový ovladač s češtinou, bílý | KS | 1 | 0 |  |  |  | 0 |  | R-položka |  | 2
PP
VV
TS
SD |  | D66.4 |  | Vnitřní nástěnná jednotka
P | 311 | R10.5.1 |  | Vnitřní nástěnná jednotka, Qch= 3,5kW, parametry dle tabulky a standardů zařízení | KS | 1 | 0 |  |  |  | 0 |  | R-položka |  | 2
PP
VV
TS
P | 312 | RPol187 |  | PI485 | KS | 1 | 0 |  |  |  | 0 |  | R-položka |  | 2
PP
VV
TS
P | 313 | RPol128 |  | kabelový ovladač s češtinou, bílý | KS | 1 | 0 |  |  |  | 0 |  | R-položka |  | 2
PP
VV
TS
SD |  | D66.5 |  | Vnitřní nástěnná jednotka
P | 320 | R10.6.1 |  | Vnitřní nástěnná jednotka Qch= 3,5kW, parametry dle tabulky a standardů zařízení | KS | 1 | 0 |  |  |  | 0 |  | R-položka |  | 2
PP
VV
TS
P | 321 | R10.6.1a |  | Vnitřní nástěnná jednotka Qch= 3,5kW, parametry dle tabulky a standardů zařízení | KS | 1 | 0 |  |  |  | 0 |  | R-položka |  | 2
PP
VV
TS
P | 322 | RPol218 |  | suchý kontakt - střídání chodu jednotek, napojení na Modbus | KS | 2 | 0 |  |  |  | 0 |  | R-položka |  | 2
PP
VV
TS
P | 323 | RPol128 |  | kabelový ovladač s češtinou, bílý | KS | 2 | 0 |  |  |  | 0 |  | R-položka |  | 2
PP
VV
TS
SD |  | D66.6 |  | Vnitřní nástěnná jednotka
P | 330 | R10.8.1 |  | Vnitřní nástěnná jednotka, Qch= 3,5kW, parametry dle tabulky a standardů zařízení | KS | 1 | 0 |  |  |  | 0 |  | R-položka |  | 2
PP
VV
TS
P | 331 | R10.8.1a |  | Vnitřní nástěnná jednotka, Qch= 3,5kW, parametry dle tabulky a standardů zařízení | KS | 1 | 0 |  |  |  | 0 |  | R-položka |  | 2
PP
VV
TS
P | 332 | RPol218 |  | suchý kontakt - střídání chodu jednotek, napojení na Modbus | KS | 2 | 0 |  |  |  | 0 |  | R-položka |  | 2
PP
VV
TS
P | 333 | RPol128 |  | kabelový ovladač s češtinou, bílý | KS | 2 | 0 |  |  |  | 0 |  | R-položka |  | 2
PP
VV
TS
SD |  | D67 |  | OP83 SDĚLOVACÍ MÍSTNOST
SD |  | D68 |  | OP87 ESIL
SD |  | D69 |  | OP61A SLP
SD |  | D7.1 |  | TLUMIČ HLUKU BUŇKOVÝ, VČ. POTRUBÍ
P | 19 | R2.3.1 |  | TLUMIČ HLUKU BUŇKOVÝ, VČ. POTRUBÍ400x200x1000.1.100°C | KS | 2 | 0 |  |  |  | 0 |  | R-položka |  | 2
PP
VV
TS
SD |  | D7.2 |  | TLUMIČ HLUKU BUŇKOVÝ, VČ. POTRUBÍ
P | 63 | R3.3.1 |  | TLUMIČ HLUKU BUŇKOVÝ, VČ. POTRUBÍ 800x500x1500.1.100°C | KS | 3 | 0 |  |  |  | 0 |  | R-položka |  | 2
PP
VV
TS
P | 64 | R3.3.2 |  | TLUMIČ HLUKU BUŇKOVÝ, VČ. POTRUBÍ 600x500x1500.1.100°C | KS | 1 | 0 |  |  |  | 0 |  | R-položka |  | 2
PP
VV
TS
SD |  | D7.3 |  | TLUMIČ HLUKU BUŇKOVÝ, VČ. POTRUBÍ
P | 105 | R4.3.1 |  | TLUMIČ HLUKU BUŇKOVÝ, VČ. POTRUBÍ 500x250x1000.1.100°C | KS | 1 | 0 |  |  |  | 0 |  | R-položka |  | 2
PP
VV
TS
P | 106 | R4.3.2 |  | TLUMIČ HLUKU BUŇKOVÝ, VČ. POTRUBÍ 500x250x1500.1.100°C | KS | 3 | 0 |  |  |  | 0 |  | R-položka |  | 2
PP
VV
TS
SD |  | D70 |  | OP61 SLP
SD |  | D71 |  | 1P45A SLP
SD |  | D73 |  | ANEMOSTAT PRO ODVOD VZDUCHU
P | 355 | R11.7.1 |  | Odvodní anemostat s pevnými lamelami, včetně plenum boxu, Vo=180m3/h, viz standardy zařízení | KS | 1 | 0 |  |  |  | 0 |  | R-položka |  | 2
PP
VV
TS
SD |  | D75 |  | TEPELNÉ IZOLACE POTRUBÍ KAUČUKEM S AL POLEPEM
P | 366 | RPol192 |  | TEPELNÉ IZOLACE POTRUBÍ KAUČUKEM S AL POLEPEM tl. 13mm | M2 | 100 | 0 |  |  |  | 0 |  | R-položka |  | 2
PP
VV
TS
P | 367 | RPol193 |  | TEPELNÉ IZOLACE POTRUBÍ KAUČUKEM S AL POLEPEM tl. 25mm | M2 | 200 | 0 |  |  |  | 0 |  | R-položka |  | 2
PP
VV
TS
SD |  | D76 |  | TEPELNÉ IZOLACE POTRUBÍ DLE OZNAČENÍ NA VÝKRESU: IZOLACE POTRUBÍ DESKOU Z MIN. PLSTI KONSTRUKCE Z AL
P | 368 | RPol194 |  | TEPELNÉ IZOLACE POTRUBÍ DLE OZNAČENÍ NA VÝKRESU: IZOLACE POTRUBÍ DESKOU Z MIN. PLSTI KONSTRUKCE Z AL tl 100mm | M2 | 200 | 0 |  |  |  | 0 |  | R-položka |  | 2
PP
VV
TS
SD |  | D78 |  | OBKLAD VZT POTRUBÍ DESKAMI PROMATECT
P | 369 | RPol195 |  | OBKLAD VZT POTRUBÍ DESKAMI PROMATECT požární odolnost EI 30 | M2 | 120 | 0 |  |  |  | 0 |  | R-položka |  | 2
PP
VV
TS
SD |  | D8 |  | TLUMIČE HLUKU KRUHOVÉ -THR /tloušťka izolace 50 mm, /nástavec-nástavec/
P | 20 | R2.3.2 |  | TLUMIČE HLUKU KRUHOVÉ THR-5-250-600-NN | KS | 1 | 0 |  |  |  | 0 |  | R-položka |  | 2
PP
VV
TS
P | 21 | R2.3.3 |  | TLUMIČE HLUKU KRUHOVÉ THR-5-250-1000-NN | KS | 1 | 0 |  |  |  | 0 |  | R-položka |  | 2
PP
VV
TS
SD |  | D80 |  | LEŠENÍ LEHKÉ, POMOCNÉ O VÝŠCE LEŠEŇOVÉ PODLAHY
P | 370 | RPol196 |  | LEŠENÍ LEHKÉ, POMOCNÉ O VÝŠCE LEŠEŇOVÉ PODLAHY přes 1,2 do 1,90 m | KS | 1 | 0 |  |  |  | 0 |  | R-položka |  | 2
PP
VV
TS
P | 371 | RPol197 |  | LEŠENÍ LEHKÉ, POMOCNÉ O VÝŠCE LEŠEŇOVÉ PODLAHY přes 2,5 do 5 m | KS | 1 | 0 |  |  |  | 0 |  | R-položka |  | 2
PP
VV
TS
SD |  | D84 |  | VYZKOUŠENÍ,OŽIVENÍ
P | 372 | RPol198 |  | VYREGULOVÁNÍ ZAŘÍZENÍ, VČ. PROTOKOLU | h | 300 | 0 |  |  |  | 0 |  | R-položka |  | 2
PP
VV
TS
P | 373 | RPol199 |  | KOMPLEXNÍ VYZKOUŠENÍ ZAŘÍZENÍ | h | 120 | 0 |  |  |  | 0 |  | R-položka |  | 2
PP
VV
TS
SD |  | D9.1 |  | KLAPKA DO POTRUBÍ KRUHOVÁ -KK /připojení s nástavcem/
P | 22 | R2.4.1 |  | KLAPKA DO POTRUBÍ KRUHOVÁ KK-N-125 | KS | 5 | 0 |  |  |  | 0 |  | R-položka |  | 2
PP
VV
TS
P | 23 | R2.4.2 |  | KLAPKA DO POTRUBÍ KRUHOVÁ KK-N-200 | KS | 4 | 0 |  |  |  | 0 |  | R-položka |  | 2
PP
VV
TS
SD |  | D9.2 |  | KLAPKA DO POTRUBÍ KRUHOVÁ -KK /připojení s nástavcem/
P | 68 | R3.4.4 |  | KLAPKA DO POTRUBÍ KRUHOVÁ KK-N-250 | KS | 1 | 0 |  |  |  | 0 |  | R-položka |  | 2
PP
VV
TS
P | 69 | R3.4.5 |  | KLAPKA DO POTRUBÍ KRUHOVÁ KK-N-125 | KS | 2 | 0 |  |  |  | 0 |  | R-položka |  | 2
PP
VV
TS
P | 70 | R3.4.6 |  | KLAPKA DO POTRUBÍ KRUHOVÁ KK-N-315 | KS | 2 | 0 |  |  |  | 0 |  | R-položka |  | 2
PP
VV
TS
SD |  | D9.3 |  | KLAPKA DO POTRUBÍ KRUHOVÁ -KK /připojení s nástavcem/
P | 107 | R4.4.1 |  | KLAPKA DO POTRUBÍ KRUHOVÁ KK-N-250 | KS | 7 | 0 |  |  |  | 0 |  | R-položka |  | 2
PP
VV
TS
SD |  | D9.4 |  | KLAPKA DO POTRUBÍ KRUHOVÁ -KK /připojení s nástavcem/
P | 127 | R5.4.3 |  | KLAPKA DO POTRUBÍ KRUHOVÁ KK-N-160 | KS | 1 | 0 |  |  |  | 0 |  | R-položka |  | 2
PP
VV
TS
P | 128 | R5.4.4 |  | KLAPKA DO POTRUBÍ KRUHOVÁ KK-N-125 | KS | 1 | 0 |  |  |  | 0 |  | R-položka |  | 2
PP
VV
TS
P | 129 | R5.4.5 |  | KLAPKA DO POTRUBÍ KRUHOVÁ KK-N-100 | KS | 1 | 0 |  |  |  | 0 |  | R-položka |  | 2
PP
VV
TS
SD |  | D9.4.1 |  | KLAPKA DO POTRUBÍ KRUHOVÁ -KK /připojení s nástavcem/
P | 125 | R5.4.1 |  | KLAPKA DO POTRUBÍ KRUHOVÁ KK-N-200 | KS | 1 | 0 |  |  |  | 0 |  | R-položka |  | 2
PP
VV
TS
SD |  | D9.5 |  | KLAPKA DO POTRUBÍ KRUHOVÁ -KK /připojení s nástavcem/
P | 220 | R8.13.4 |  | KLAPKA DO POTRUBÍ KRUHOVÁ KK-N-160 | KS | 2 | 0 |  |  |  | 0 |  | R-položka |  | 2
PP
VV
TS
SD |  | D9.6 |  | KLAPKA DO POTRUBÍ KRUHOVÁ -KK /připojení s nástavcem/
P | 223 | R8.13.7 |  | KLAPKA DO POTRUBÍ KRUHOVÁ KK-N-100 | KS | 3 | 0 |  |  |  | 0 |  | R-položka |  | 2
PP
VV
TS
SD |  | D9.7 |  | KLAPKA DO POTRUBÍ KRUHOVÁ -KK /připojení s nástavcem/
P | 270 | R9.3.1 |  | KLAPKA DO POTRUBÍ KRUHOVÁ -KK /připojení s nástavcem/ KK-N-125 | KS | 48 | 0 |  |  |  | 0 |  | R-položka |  | 2
PP
VV
TS
P | 271 | R9.3.2 |  | KLAPKA DO POTRUBÍ KRUHOVÁ -KK /připojení s nástavcem/ KK-N-160 | KS | 17 | 0 |  |  |  | 0 |  | R-položka |  | 2
PP
VV
TS
SD |  | D9.8 |  | KLAPKA DO POTRUBÍ KRUHOVÁ -KK /připojení s nástavcem/
P | 347 | R11.4.1 |  | KLAPKA DO POTRUBÍ KRUHOVÁ KK-N-125 | KS | 3 | 0 |  |  |  | 0 |  | R-položka |  | 2
PP
VV
TS
P | 348 | R11.4.2 |  | KLAPKA DO POTRUBÍ KRUHOVÁ KK-N-160 | KS | 1 | 0 |  |  |  | 0 |  | R-položka |  | 2
PP
VV
TS
SD |  | OST |  | Ostatní
P | 374 | 091960002R |  | Integrace do DDTS | KPL | 1 | 0 |  |  |  | 0 |  | R-položka |  | 2
PP
VV
TS |  |  |  | Integrace do DDTS včetně dílenské dokumentace

## D.2.2.1.01.45
SŽDC05 |  |  |  | Soupis prací objektu | [10 empty] | 3
3
S | Stavba: | 5423520054 |  | Rekonstrukce výpravní budovy ŽST Lovosice_ZM05 | [6 empty] | D.2.2 |  | Aspe | 0,00 | 2
O | Objekt: | D.2.2 |  | Pozemní stavební objekty | [9 empty] | 15,00 | 2
Typ | Poř. číslo | Kód položky | Varianta | Název položky | MJ | Množství | Jednotková hmotnost | Celková hmotnost |  |  | Jednotková cena |  | Cenové soustavy | 21,00 | 2
Dodávka
[9 empty] | Jednotková | Celkem | Jednotková | Celkem |  |  |  | Počet položek s nulovou cenou
O1 |  | D.2.2.1.01.45 |  | Zařízení pro vytápění staveb
SD |  | 3 |  | Svislé a kompletní konstrukce
P | 1 | 310235241 |  | Zazdívka otvorů ve zdivu nadzákladovém cihlami pálenými plochy do 0,0225 m2, ve zdi tl. do 300 mm | KUS | 500 | 0.01262 |  |  |  | 0 |  | CS ÚRS 2022 02 |  | 2
PP
VV |  |  |  | 500
TS
SD |  | 6 |  | Úpravy povrchů, podlahy a osazování výplní
P | 2 | 612135101 |  | Hrubá výplň rýh maltou jakékoli šířky rýhy ve stěnách | M2 | 20 | 0.04 |  |  |  | 0 |  | CS ÚRS 2022 02 |  | 2
PP
VV |  |  |  | 500*0,02*2
TS
SD |  | 713 |  | Izolace tepelné
P | 8 | 713311121 |  | Montáž izolace tepelné těles pásy nebo rohožemi bez povrchové úpravy (izolační materiál ve specifikaci) připevněnými ocelovým drátem nebo na trny z tyčové oceli kruhové (bez přivaření trnů) pomocí pří | M2 | 20 | 0.0001 |  |  |  | 0 |  | CS ÚRS 2022 02 |  | 2
PP
VV |  |  |  | "rozdělovač a sběrač 20,00 Součet 20
TS
P | 9 | 63150986 |  | rohož izolační z minerální vlny lamelová s Al fólií 25-40kg/m3 tl 100mm | M2 | 21 | 0.006 |  |  |  | 0 |  | CS ÚRS 2022 02 |  | 2
PP
VV |  |  |  | 20*1,05 "Přepočtené koeficientem množství
TS
P | 10 | 713391115 |  | Montáž izolace tepelné těles - doplňky a konstrukční součásti oplechování pevného složitě tvarovaných ploch | M2 | 20 | 0.00017 |  |  |  | 0 |  | CS ÚRS 2022 02 |  | 2
PP
VV |  |  |  | "rozdělovač a sběrač 20,00 Součet 20
TS
P | 11 | 19420820 |  | plech Al hladký přírodní eloxovaný tl 0,8mm tabule | KG | 60 | 0.001 |  |  |  | 0 |  | CS ÚRS 2022 02 |  | 2
PP
VV
TS
P | 12 | 713463111 |  | Montáž izolace tepelné potrubí a ohybů tvarovkami nebo deskami potrubními pouzdry bez povrchové úpravy (izolační materiál ve specifikaci) staženými pozinkovaným drátem potrubí jednovrstvá D do 100 mm | M | 1280 | 0 |  |  |  | 0 |  | CS ÚRS 2022 02 |  | 2
PP
VV |  |  |  | "výkaz výměr 670,00+200,00+180,00+110,00+120,00 Součet 1280
TS
P | 13 | 63154573 |  | pouzdro izolační potrubní z minerální vlny s Al fólií max. 250/100°C 42/40mm | M | 200 | 0.00072 |  |  |  | 0 |  | CS ÚRS 2022 02 |  | 2
PP
VV
TS
P | 14 | 63154049 |  | pouzdro izolační potrubní z minerální vlny s Al fólií max. 250/100°C 89/80mm | M | 110 | 0.0031 |  |  |  | 0 |  | CS ÚRS 2022 02 |  | 2
PP
VV
TS
P | 15 | 63154032 |  | pouzdro izolační potrubní z minerální vlny s Al fólií max. 250/100°C 76/60mm | M | 120 | 0.0015 |  |  |  | 0 |  | CS ÚRS 2022 02 |  | 2
PP
VV
TS
P | 16 | 63154022 |  | pouzdro izolační potrubní z minerální vlny s Al fólií max. 250/100°C 54/50mm | M | 180 | 0.00118 |  |  |  | 0 |  | CS ÚRS 2022 02 |  | 2
PP
VV
TS
P | 17 | 63154532 |  | pouzdro izolační potrubní z minerální vlny s Al fólií max. 250/100°C 35/30mm | M | 670 | 0.00032 |  |  |  | 0 |  | CS ÚRS 2022 02 |  | 2
PP
VV
TS
P | 18 | 998713102 |  | Přesun hmot pro izolace tepelné stanovený z hmotnosti přesunovaného materiálu vodorovná dopravní vzdálenost do 50 m v objektech výšky přes 6 m do 12 m | T | 1.283 | 0 |  |  |  | 0 |  | CS ÚRS 2022 02 |  | 2
PP
VV
TS
P | 19 | 998713192 |  | Přesun hmot pro izolace tepelné stanovený z hmotnosti přesunovaného materiálu Příplatek k cenám za zvětšený přesun přes vymezenou největší dopravní vzdálenost do 100 m | T | 1.283 | 0 |  |  |  | 0 |  | CS ÚRS 2022 02 |  | 2
PP
VV
TS
SD |  | 732 |  | Ústřední vytápění - strojovny
P | 21 | 732111139 |  | Rozdělovače a sběrače tělesa rozdělovačů a sběračů z ocelových trub bezešvých DN 200 | KUS | 2 | 0.06182 |  |  |  | 0 |  | CS ÚRS 2022 02 |  | 2
PP
VV |  |  |  | "výkaz výměr "rozdělovač 1 "sběrač 1 Součet 2
TS
P | 22 | 732111239 |  | Rozdělovače a sběrače tělesa rozdělovačů a sběračů z ocelových trub bezešvých Příplatek k cenám za každých dalších i započatých 0,5 m délky tělesa DN 200 | KUS | 30 | 0.01953 |  |  |  | 0 |  | CS ÚRS 2022 02 |  | 2
PP
VV |  |  |  | "výkaz výměr "rozdělovač 1*15 "sběrač 1*15 Součet 30
TS
P | 23 | 732111312 |  | Rozdělovače a sběrače trubková hrdla rozdělovačů a sběračů bez přírub DN 20 | KUS | 8 | 0.00059 |  |  |  | 0 |  | CS ÚRS 2022 02 |  | 2
PP
VV |  |  |  | "výkaz výměr "rozdělovač 1 *4 "sběrač 1 *4 Součet 8
TS
P | 24 | 732111314 |  | Rozdělovače a sběrače trubková hrdla rozdělovačů a sběračů bez přírub DN 25 | KUS | 4 | 0.00067 |  |  |  | 0 |  | CS ÚRS 2022 02 |  | 2
PP
VV |  |  |  | "výkaz výměr "rozdělovač 1 *2 "sběrač 1 *2 Součet 4
TS
P | 25 | 732111315 |  | Rozdělovače a sběrače trubková hrdla rozdělovačů a sběračů bez přírub DN 32 | KUS | 8 | 0.00078 |  |  |  | 0 |  | CS ÚRS 2022 02 |  | 2
PP
VV |  |  |  | "výkaz výměr "rozdělovač 1 *4 "sběrač 1 *4 Součet 8
TS
P | 26 | 732111316 |  | Rozdělovače a sběrače trubková hrdla rozdělovačů a sběračů bez přírub DN 40 | KUS | 2 | 0.00138 |  |  |  | 0 |  | CS ÚRS 2022 02 |  | 2
PP
VV |  |  |  | "výkaz výměr "rozdělovač 1 "sběrač 1 Součet 2
TS
P | 27 | 732111318 |  | Rozdělovače a sběrače trubková hrdla rozdělovačů a sběračů bez přírub DN 50 | KUS | 4 | 0.0017 |  |  |  | 0 |  | CS ÚRS 2022 02 |  | 2
PP
VV |  |  |  | "výkaz výměr "rozdělovač 1 *2 "sběrač 1 *2 Součet 4
TS
P | 28 | 732111325 |  | Rozdělovače a sběrače trubková hrdla rozdělovačů a sběračů bez přírub DN 80 | KUS | 2 | 0.0035 |  |  |  | 0 |  | CS ÚRS 2022 02 |  | 2
PP
VV |  |  |  | "výkaz výměr "rozdělovač 1 "sběrač 1 Součet 2
TS
P | 29 | 732199100 |  | Montáž štítků orientačních | SOUBOR | 80 | 0.00112 |  |  |  | 0 |  | CS ÚRS 2022 02 |  | 2
PP
VV
TS
P | 30 | 00001 |  | štítek orientační | KUS | 80 | 0 |  |  |  | 0 |  | vlastní CÚ 2022 02 |  | 2
PP
VV
TS
P | 31 | 732331114 |  | Nádoby expanzní tlakové pro solární, topné a chladicí soustavy s membránou bez pojistného ventilu se závitovým připojením PN 1,0 o objemu 400 l | SOUBOR | 1 | 0.06087 |  |  |  | 0 |  | CS ÚRS 2022 02 |  | 2
PP
VV |  |  |  | "výkaz výměr 1 Součet 1
TS
P | 32 | 732421411R |  | Čerpadlo teplovodní mokroběžné závitové oběhové DN 25 výtlak do 5,0 m průtok 1,4 m3/h pro vytápění | SOUBOR | 4 | 0.00288 |  |  |  | 0 |  | vlastní CÚ 2022 02 |  | 2
PP
VV |  |  |  | "výkaz výměr "RU1,4,8,11 1*4 Součet 4
TS
P | 33 | 732421411R1 |  | Čerpadlo teplovodní mokroběžné závitové oběhové DN 20 výtlak do 5,0 m průtok 0,8 m3/h pro vytápění | SOUBOR | 2 | 0.00288 |  |  |  | 0 |  | vlastní CÚ 2022 02 |  | 2
PP
VV |  |  |  | "výkaz výměr "RU2,7 1*2 Součet 2
TS
P | 34 | 732421411R2 |  | Čerpadlo teplovodní mokroběžné závitové oběhové DN 15 výtlak do 5,0 m průtok 0,5 m3/h pro vytápění | SOUBOR | 7 | 0.00288 |  |  |  | 0 |  | vlastní CÚ 2022 02 |  | 2
PP
VV |  |  |  | "výkaz výměr "RU3,5,9,10,12,14,16 1*7 Součet 7
TS
P | 35 | 732421411R3 |  | Čerpadlo teplovodní mokroběžné závitové oběhové DN 40 výtlak do 5,0 m průtok 2,3 m3/h pro vytápění | SOUBOR | 2 | 0.008 |  |  |  | 0 |  | vlastní CÚ 2022 02 |  | 2
PP
VV |  |  |  | "výkaz výměr "RU6,15 1*2 Součet 2
TS
P | 36 | 732421451R |  | Čerpadlo teplovodní mokroběžné závitové oběhové DN 32 výtlak do 5,0 m průtok 1,6 m3/h pro vytápění | SOUBOR | 1 | 0.00339 |  |  |  | 0 |  | vlastní CÚ 2022 02 |  | 2
PP
VV |  |  |  | "výkaz výměr "RU13 1 Součet 1
TS
P | 37 | 732422224R |  | Čerpadlo teplovodní mokroběžné přírubové DN 50 výtlak do 5 m průtok 15,5 m3/h jednodílné pro vytápění | SOUBOR | 1 | 0.02402 |  |  |  | 0 |  | vlastní CÚ 2022 02 |  | 2
PP
VV |  |  |  | "výkaz výměr "RU17 1 Součet 1
TS
P | 38 | 998732102 |  | Přesun hmot pro strojovny stanovený z hmotnosti přesunovaného materiálu vodorovná dopravní vzdálenost do 50 m v objektech výšky přes 6 do 12 m | T | 0.971 | 0 |  |  |  | 0 |  | CS ÚRS 2022 02 |  | 2
PP
VV
TS
P | 39 | 998732193 |  | Přesun hmot pro strojovny stanovený z hmotnosti přesunovaného materiálu Příplatek k cenám za zvětšený přesun přes vymezenou největší dopravní vzdálenost do 500 m | T | 0.971 | 0 |  |  |  | 0 |  | CS ÚRS 2022 02 |  | 2
PP
VV
TS
SD |  | 733 |  | Ústřední vytápění - rozvodné potrubí
P | 40 | 733110806 |  | Demontáž potrubí z trubek ocelových závitových DN přes 15 do 32 | M | 2000 | 2e-05 |  |  |  | 0 |  | CS ÚRS 2022 02 |  | 2
PP
VV |  |  |  | "výkaz výměr 2000,00 Součet 2000
TS
P | 41 | 733121162 |  | Potrubí z trubek ocelových hladkých spojovaných svařováním černých bezešvých středotlakých T= nad +115°C O 76/3,2 | M | 120 | 0.00747 |  |  |  | 0 |  | CS ÚRS 2022 02 |  | 2
PP
VV |  |  |  | "výkaz výměr 120,00 Součet 120
TS
P | 42 | 733121165 |  | Potrubí z trubek ocelových hladkých spojovaných svařováním černých bezešvých středotlakých T= nad +115°C O 89/3,6 | M | 110 | 0.00817 |  |  |  | 0 |  | CS ÚRS 2022 02 |  | 2
PP
VV |  |  |  | "výkaz výměr 110,00 Součet 110
TS
P | 43 | 733191816 |  | Demontáž příslušenství potrubí odřezání třmenových držáků bez demontáže podpěr, konzol nebo výložníků O do 44,5 | KUS | 1000 | 0 |  |  |  | 0 |  | CS ÚRS 2022 02 |  | 2
PP
VV |  |  |  | "výkaz výměr 1000,00 Součet 1000
TS
P | 44 | 733223301 |  | Potrubí z trubek měděných tvrdých spojovaných lisováním PN 16, T= +110°C O 15/1 | M | 1000 | 0.00046 |  |  |  | 0 |  | CS ÚRS 2022 02 |  | 2
PP
VV |  |  |  | "výkaz výměr 1000,00 Součet 1000
TS
P | 45 | 733223302 |  | Potrubí z trubek měděných tvrdých spojovaných lisováním PN 16, T= +110°C O 18/1 | M | 255 | 0.00055 |  |  |  | 0 |  | CS ÚRS 2022 02 |  | 2
PP
VV |  |  |  | "výkaz výměr 255,00 Součet 255
TS
P | 46 | 733223303 |  | Potrubí z trubek měděných tvrdých spojovaných lisováním PN 16, T= +110°C O 22/1 | M | 630 | 0.00071 |  |  |  | 0 |  | CS ÚRS 2022 02 |  | 2
PP
VV |  |  |  | "výkaz výměr 630,00 Součet 630
TS
P | 47 | 733223304 |  | Potrubí z trubek měděných tvrdých spojovaných lisováním PN 16, T= +110°C O 28/1,5 | M | 370 | 0.00125 |  |  |  | 0 |  | CS ÚRS 2022 02 |  | 2
PP
VV |  |  |  | "výkaz výměr 370,00 Součet 370
TS
P | 48 | 733223305 |  | Potrubí z trubek měděných tvrdých spojovaných lisováním PN 16, T= +110°C O 35/1,5 | M | 670 | 0.00162 |  |  |  | 0 |  | CS ÚRS 2022 02 |  | 2
PP
VV |  |  |  | "výkaz výměr 670,00 Součet 670
TS
P | 49 | 733223306 |  | Potrubí z trubek měděných tvrdých spojovaných lisováním PN 16, T= +110°C O 42/1,5 | M | 200 | 0.00197 |  |  |  | 0 |  | CS ÚRS 2022 02 |  | 2
PP
VV |  |  |  | "výkaz výměr 200,00 Součet 200
TS
P | 50 | 733223307 |  | Potrubí z trubek měděných tvrdých spojovaných lisováním PN 16, T= +110°C O 54/2 | M | 180 | 0.00345 |  |  |  | 0 |  | CS ÚRS 2022 02 |  | 2
PP
VV |  |  |  | "výkaz výměr 180,00 Součet 180
TS
P | 51 | 733291101 |  | Zkoušky těsnosti potrubí z trubek měděných O do 35/1,5 | M | 3305 | 0 |  |  |  | 0 |  | CS ÚRS 2022 02 |  | 2
PP
VV |  |  |  | 1000,00+255,00+630,00+370,00+670,00+200,00+180,00 Součet 3305
TS
P | 52 | 733811221 |  | Ochrana potrubí termoizolačními trubicemi z pěnového polyetylenu PE přilepenými v příčných a podélných spojích, tloušťky izolace přes 6 do 9 mm, vnitřního průměru izolace DN do 22 mm | M | 950 | 5e-05 |  |  |  | 0 |  | CS ÚRS 2022 02 |  | 2
PP
VV |  |  |  | "výkaz výměr 950,00 Součet 950
TS
P | 53 | 733811241 |  | Ochrana potrubí termoizolačními trubicemi z pěnového polyetylenu PE přilepenými v příčných a podélných spojích, tloušťky izolace přes 13 do 20 mm, vnitřního průměru izolace DN do 22 mm | M | 885 | 0.00012 |  |  |  | 0 |  | CS ÚRS 2022 02 |  | 2
PP
VV |  |  |  | "výkaz výměr 255,00+630,00 Součet 885
TS
P | 54 | 733811252 |  | Ochrana potrubí termoizolačními trubicemi z pěnového polyetylenu PE přilepenými v příčných a podélných spojích, tloušťky izolace přes 20 do 25 mm, vnitřního průměru izolace DN přes 22 do 45 mm | M | 370 | 0.00024 |  |  |  | 0 |  | CS ÚRS 2022 02 |  | 2
PP
VV |  |  |  | "výkaz výměr 370,00 Součet 370
TS
P | 55 | 998733102 |  | Přesun hmot pro rozvody potrubí stanovený z hmotnosti přesunovaného materiálu vodorovná dopravní vzdálenost do 50 m v objektech výšky přes 6 do 12 m | T | 5.688 | 0 |  |  |  | 0 |  | CS ÚRS 2022 02 |  | 2
PP
VV
TS
P | 56 | 998733193 |  | Přesun hmot pro rozvody potrubí stanovený z hmotnosti přesunovaného materiálu Příplatek k cenám za zvětšený přesun přes vymezenou největší dopravní vzdálenost do 500 m | T | 5.688 | 0 |  |  |  | 0 |  | CS ÚRS 2022 02 |  | 2
PP
VV
TS
SD |  | 734 |  | Ústřední vytápění - armatury
P | 57 | 734109114 |  | Montáž armatur přírubových se dvěma přírubami PN 6 DN 50 | SOUBOR | 1 | 0.00402 |  |  |  | 0 |  | CS ÚRS 2022 02 |  | 2
PP
VV |  |  |  | "výkaz výměr "RU17 1 Součet 1
TS
P | 58 | 00017 |  | měřič tepla Q=15,5m3/h DN 50 | KUS | 1 | 0.003 |  |  |  | 0 |  | vlastní CÚ 2022 02 |  | 2
PP
VV
TS
P | 59 | 734109216 |  | Montáž armatur přírubových se dvěma přírubami PN 16 DN 80 | SOUBOR | 1 | 0.01149 |  |  |  | 0 |  | CS ÚRS 2022 02 |  | 2
PP
VV |  |  |  | "výkaz výměr "RU17 1 Součet 1
TS
P | 60 | 00014 |  | vyvažovací ventil DN 80 | KUS | 1 | 0.005 |  |  |  | 0 |  | vlastní CÚ 2022 02 |  | 2
PP
VV
TS
P | 61 | 734163428 |  | Filtry z uhlíkové oceli s čístícím víkem nebo vypouštěcí zátkou PN 16 do 300°C DN 80 | SOUBOR | 1 | 0.02974 |  |  |  | 0 |  | CS ÚRS 2022 02 |  | 2
PP
VV |  |  |  | "výkaz výměr "RU17 1 Součet 1
TS
P | 62 | 734192317 |  | Ostatní přírubové armatury klapky zpětné samočinné PN 16 do 100°C DN 80 | SOUBOR | 1 | 0.02121 |  |  |  | 0 |  | CS ÚRS 2022 02 |  | 2
PP
VV |  |  |  | "výkaz výměr "RU17 1 Součet 1
TS
P | 63 | 734193114 |  | Ostatní přírubové armatury klapky mezipřírubové uzavírací PN 16 do 120°C disk tvárná litina DN 50 | SOUBOR | 3 | 0.00911 |  |  |  | 0 |  | CS ÚRS 2022 02 |  | 2
PP
VV |  |  |  | "výkaz výměr 3 Součet 3
TS
P | 64 | 734193117 |  | Ostatní přírubové armatury klapky mezipřírubové uzavírací PN 16 do 120°C disk tvárná litina DN 100 | SOUBOR | 2 | 0.01749 |  |  |  | 0 |  | CS ÚRS 2022 02 |  | 2
PP
VV |  |  |  | "výkaz výměr 2 Součet 2
TS
P | 65 | 734200821 |  | Demontáž armatur závitových se dvěma závity do G 1/2 | KUS | 186 | 9e-05 |  |  |  | 0 |  | CS ÚRS 2022 02 |  | 2
PP
VV |  |  |  | "výkaz výměr 186 Součet 186
TS
P | 66 | 734209103 |  | Montáž závitových armatur s 1 závitem G 1/2 (DN 15) | KUS | 274 | 3e-05 |  |  |  | 0 |  | CS ÚRS 2022 02 |  | 2
PP
VV |  |  |  | "výkaz výměr 274 Součet 274
TS
P | 67 | 00005 |  | šroubení svěrné 15x1 EURO | KUS | 274 | 0.0002 |  |  |  | 0 |  | vlastní CÚ 2022 02 |  | 2
PP
VV
TS
P | 68 | 734209113 |  | Montáž závitových armatur se 2 závity G 1/2 (DN 15) | KUS | 7 | 8e-05 |  |  |  | 0 |  | CS ÚRS 2022 02 |  | 2
PP
VV |  |  |  | "výkaz výměr "RU3,5,9,10,12,14,16 1*7 Součet 7
TS
P | 69 | 00009 |  | měřič tepla Q=0,5m3/h DN 15 | KUS | 7 | 0.001 |  |  |  | 0 |  | vlastní CÚ 2022 02 |  | 2
PP
VV
TS
P | 70 | 734209114 |  | Montáž závitových armatur se 2 závity G 3/4 (DN 20) | KUS | 7 | 0.0001 |  |  |  | 0 |  | CS ÚRS 2022 02 |  | 2
PP
VV |  |  |  | "výkaz výměr "RU3,5,9,10,12,14,16 1*7 Součet 7
TS
P | 71 | 00007 |  | zpětná klapka DN 20 | KUS | 7 | 0.0005 |  |  |  | 0 |  | vlastní CÚ 2022 02 |  | 2
PP
VV
TS
P | 72 | 734209114 | 1 | Montáž závitových armatur se 2 závity G 3/4 (DN 20) | KUS | 2 | 0.0001 |  |  |  | 0 |  | CS ÚRS 2022 02 |  | 2
PP
VV |  |  |  | "výkaz výměr "RU2,7 1*2 Součet 2
TS
P | 73 | 00008 |  | měřič tepla Q=0,8m3/h DN 20 | KUS | 2 | 0.001 |  |  |  | 0 |  | vlastní CÚ 2022 02 |  | 2
PP
VV
TS
P | 74 | 734209115 |  | Montáž závitových armatur se 2 závity G 1 (DN 25) | KUS | 4 | 0.00014 |  |  |  | 0 |  | CS ÚRS 2022 02 |  | 2
PP
VV |  |  |  | "výkaz výměr "RU1,4,8,11 1*4 Součet 4
TS
P | 75 | 00004 |  | měřič tepla Q=1,4m3/h DN 25 | KUS | 4 | 0.001 |  |  |  | 0 |  | vlastní CÚ 2022 02 |  | 2
PP
VV
TS
P | 76 | 734209115 | 1 | Montáž závitových armatur se 2 závity G 1 (DN 25) | KUS | 2 | 0.00014 |  |  |  | 0 |  | CS ÚRS 2022 02 |  | 2
PP
VV |  |  |  | "výkaz výměr "RU2,7 1*2 Součet 2
TS
P | 77 | 00006 |  | zpětná klapka DN 25 | KUS | 2 | 0.0005 |  |  |  | 0 |  | vlastní CÚ 2022 02 |  | 2
PP
VV
TS
P | 78 | 734209116 |  | Montáž závitových armatur se 2 závity G 5/4 (DN 32) | KUS | 4 | 0.00021 |  |  |  | 0 |  | CS ÚRS 2022 02 |  | 2
PP
VV |  |  |  | "výkaz výměr "RU1,4,8,11 1*4 Součet 4
TS
P | 79 | 00002 |  | zpětná klapka DN 32 | KUS | 4 | 0.0005 |  |  |  | 0 |  | vlastní CÚ 2022 02 |  | 2
PP
VV
TS
P | 80 | 734209116 | 1 | Montáž závitových armatur se 2 závity G 5/4 (DN 32) | KUS | 1 | 0.00021 |  |  |  | 0 |  | CS ÚRS 2022 02 |  | 2
PP
VV |  |  |  | "výkaz výměr "RU13 1 Součet 1
TS
P | 81 | 00013 |  | měřič tepla Q=1,6m3/h DN 32 | KUS | 1 | 0.002 |  |  |  | 0 |  | vlastní CÚ 2022 02 |  | 2
PP
VV
TS
P | 82 | 734209117 |  | Montáž závitových armatur se 2 závity G 6/4 (DN 40) | KUS | 2 | 0.00024 |  |  |  | 0 |  | CS ÚRS 2022 02 |  | 2
PP
VV |  |  |  | "výkaz výměr "RU6,15 1*2 Součet 2
TS
P | 83 | 00011 |  | měřič tepla Q=2,3m3/h DN 40 | KUS | 2 | 0.002 |  |  |  | 0 |  | vlastní CÚ 2022 02 |  | 2
PP
VV
TS
P | 84 | 734209117 | 1 | Montáž závitových armatur se 2 závity G 6/4 (DN 40) | KUS | 1 | 0.00024 |  |  |  | 0 |  | CS ÚRS 2022 02 |  | 2
PP
VV |  |  |  | "výkaz výměr "RU13 1 Součet 1
TS
P | 85 | 00012 |  | zpětná klapka DN 40 | KUS | 1 | 0.001 |  |  |  | 0 |  | vlastní CÚ 2022 02 |  | 2
PP
VV
TS
P | 86 | 734209118 |  | Montáž závitových armatur se 2 závity G 2 (DN 50) | KUS | 2 | 0.00033 |  |  |  | 0 |  | CS ÚRS 2022 02 |  | 2
PP
VV |  |  |  | "výkaz výměr "RU6,15 1*2 Součet 2
TS
P | 87 | 00010 |  | zpětná klapka DN 50 | KUS | 2 | 0.002 |  |  |  | 0 |  | vlastní CÚ 2022 02 |  | 2
PP
VV
TS
P | 88 | 734211120 |  | Ventily odvzdušňovací závitové automatické PN 14 do 120°C G 1/2 | KUS | 34 | 0.00024 |  |  |  | 0 |  | CS ÚRS 2022 02 |  | 2
PP
VV |  |  |  | "výkaz výměr "RU1,4,8,11 2*4 "RU2,7 2*2 "RU3,5,9,10,12,14,16 2*7 "RU2,7 2*2 "RU13 2 "RU17 2 Součet 34
TS
P | 89 | 734220101 |  | Ventily regulační závitové vyvažovací přímé PN 20 do 100°C G 3/4 | KUS | 7 | 0.00052 |  |  |  | 0 |  | CS ÚRS 2022 02 |  | 2
PP
VV |  |  |  | "výkaz výměr "RU3,5,9,10,12,14,16 1*7 Součet 7
TS
P | 90 | 734220102 |  | Ventily regulační závitové vyvažovací přímé PN 20 do 100°C G 1 | KUS | 2 | 0.00062 |  |  |  | 0 |  | CS ÚRS 2022 02 |  | 2
PP
VV |  |  |  | "výkaz výměr "RU2,7 1*2 Součet 2
TS
P | 91 | 734220103 |  | Ventily regulační závitové vyvažovací přímé PN 20 do 100°C G 5/4 | KUS | 4 | 0.00097 |  |  |  | 0 |  | CS ÚRS 2022 02 |  | 2
PP
VV |  |  |  | "výkaz výměr "RU1,4,8,11 1*4 Součet 4
TS
P | 92 | 734220104 |  | Ventily regulační závitové vyvažovací přímé PN 20 do 100°C G 6/4 | KUS | 1 | 0.00092 |  |  |  | 0 |  | CS ÚRS 2022 02 |  | 2
PP
VV |  |  |  | "výkaz výměr "RU13 1 Součet 1
TS
P | 93 | 734220105 |  | Ventily regulační závitové vyvažovací přímé PN 20 do 100°C G 2 | KUS | 2 | 0.00112 |  |  |  | 0 |  | CS ÚRS 2022 02 |  | 2
PP
VV |  |  |  | "výkaz výměr "RU6,15 1*2 Součet 2
TS
P | 94 | 734221682 |  | Ventily regulační závitové hlavice termostatické, pro ovládání ventilů PN 10 do 110°C kapalinové otopných těles VK | KUS | 137 | 0.00014 |  |  |  | 0 |  | CS ÚRS 2022 02 |  | 2
PP
VV |  |  |  | "výkaz výměr 137 Součet 137
TS
P | 95 | 734222812 |  | Ventily regulační závitové termostatické, s hlavicí ručního ovládání PN 16 do 110°C přímé chromované G 1/2 | KUS | 137 | 0.00029 |  |  |  | 0 |  | CS ÚRS 2022 02 |  | 2
PP
VV |  |  |  | "výkaz výměr 137 Součet 137
TS
P | 96 | 734251135 |  | Ventily pojistné závitové a čepové rohové PN 16 do 200°C (P 10 287 616) G 1,pot=300kPa | KUS | 1 | 0.00287 |  |  |  | 0 |  | CS ÚRS 2022 02 |  | 2
PP
VV |  |  |  | "výkaz výměr 1 Součet 1
TS
P | 97 | 734261406 |  | Šroubení připojovací armatury radiátorů VK PN 10 do 110°C, regulační uzavíratelné přímé G 1/2 x 18 | KUS | 137 | 0.00086 |  |  |  | 0 |  | CS ÚRS 2022 02 |  | 2
PP
VV |  |  |  | "výkaz výměr 137 Součet 137
TS
P | 98 | 734291124 |  | Ostatní armatury kohouty plnicí a vypouštěcí PN 10 do 90°C G 3/4 | KUS | 37 | 0.00027 |  |  |  | 0 |  | CS ÚRS 2022 02 |  | 2
PP
VV |  |  |  | "výkaz výměr 1 "rozdělovač + sběrač 1+1 "RU1,4,8,11 2*4 "RU2,7 2*2 "RU3,5,9,10,12,14,16 2*7 "RU2,7 2*2 "RU13 2 "RU17 2 Součet 37
TS
P | 99 | 734291246 |  | Ostatní armatury filtry závitové PN 16 do 130°C přímé s vnitřními závity G 1 1/2 | KUS | 1 | 0.00114 |  |  |  | 0 |  | CS ÚRS 2022 02 |  | 2
PP
VV |  |  |  | "výkaz výměr "RU13 1 Součet 1
TS
P | 100 | 734291247 |  | Ostatní armatury filtry závitové PN 16 do 130°C přímé s vnitřními závity G 2 | KUS | 2 | 0.00173 |  |  |  | 0 |  | CS ÚRS 2022 02 |  | 2
PP
VV |  |  |  | "výkaz výměr "RU6,15 1*2 Součet 2
TS
P | 101 | 734291263 |  | Ostatní armatury filtry závitové PN 30 do 110°C přímé s vnitřními závity G 3/4 | KUS | 7 | 0.00033 |  |  |  | 0 |  | CS ÚRS 2022 02 |  | 2
PP
VV |  |  |  | "výkaz výměr "RU3,5,9,10,12,14,16 7 Součet 7
TS
P | 102 | 734291264 |  | Ostatní armatury filtry závitové PN 30 do 110°C přímé s vnitřními závity G 1 | KUS | 2 | 0.00057 |  |  |  | 0 |  | CS ÚRS 2022 02 |  | 2
PP
VV |  |  |  | "výkaz výměr "RU2,7 1*2 Součet 2
TS
P | 103 | 734291265 |  | Ostatní armatury filtry závitové PN 30 do 110°C přímé s vnitřními závity G 1 1/4 | KUS | 4 | 0.00124 |  |  |  | 0 |  | CS ÚRS 2022 02 |  | 2
PP
VV |  |  |  | "výkaz výměr "RU1,4,8,11 1*4 Součet 4
TS
P | 104 | 734292714 |  | Ostatní armatury kulové kohouty PN 42 do 185°C přímé vnitřní závit G 3/4 | KUS | 21 | 0.00034 |  |  |  | 0 |  | CS ÚRS 2022 02 |  | 2
PP
VV |  |  |  | "výkaz výměr "RU3,5,9,10,12,14,16 3*7 Součet 21
TS
P | 105 | 734292715 |  | Ostatní armatury kulové kohouty PN 42 do 185°C přímé vnitřní závit G 1 | KUS | 1 | 0.0005 |  |  |  | 0 |  | CS ÚRS 2022 02 |  | 2
PP
VV |  |  |  | "výkaz výměr 1 Součet 1
TS
P | 106 | 734292716 |  | Ostatní armatury kulové kohouty PN 42 do 185°C přímé vnitřní závit G 1 1/4 | KUS | 12 | 0.0007 |  |  |  | 0 |  | CS ÚRS 2022 02 |  | 2
PP
VV |  |  |  | "výkaz výměr "RU1,4,8,11 3*4 Součet 12
TS
P | 107 | 734292717 |  | Ostatní armatury kulové kohouty PN 42 do 185°C přímé vnitřní závit G 1 1/2 | KUS | 3 | 0.00107 |  |  |  | 0 |  | CS ÚRS 2022 02 |  | 2
PP
VV |  |  |  | "výkaz výměr "RU13 3 Součet 3
TS
P | 108 | 734292718 |  | Ostatní armatury kulové kohouty PN 42 do 185°C přímé vnitřní závit G 2 | KUS | 6 | 0.00168 |  |  |  | 0 |  | CS ÚRS 2022 02 |  | 2
PP
VV |  |  |  | "výkaz výměr "RU6,15 3*2 Součet 6
TS
P | 109 | 734292720 |  | Ostatní armatury kulové kohouty PN 42 do 185°C přímé vnitřní závit G 3 | KUS | 3 | 0.00432 |  |  |  | 0 |  | CS ÚRS 2022 02 |  | 2
PP
VV |  |  |  | "výkaz výměr "RU17 3 Součet 3
TS
P | 110 | 734295021 |  | Směšovací armatury otopných a chladících systémů ventily závitové PN 10 T= 120°C třícestné se servomotorem G 3/4 | KUS | 9 | 0.00145 |  |  |  | 0 |  | CS ÚRS 2022 02 |  | 2
PP
VV |  |  |  | "výkaz výměr "RU2,7 1*2 "RU3,5,9,10,12,14,16 1*7 Součet 9
TS
P | 111 | 734295022 |  | Směšovací armatury otopných a chladících systémů ventily závitové PN 10 T= 120°C třícestné se servomotorem G 1 | KUS | 4 | 0.00146 |  |  |  | 0 |  | CS ÚRS 2022 02 |  | 2
PP
VV |  |  |  | "výkaz výměr "RU1,4,8,11 1*4 Součet 4
TS
P | 112 | 734295023 |  | Směšovací armatury otopných a chladících systémů ventily závitové PN 10 T= 120°C třícestné se servomotorem G 5/4 | KUS | 1 | 0.00172 |  |  |  | 0 |  | CS ÚRS 2022 02 |  | 2
PP
VV |  |  |  | "výkaz výměr "RU13 1 Součet 1
TS
P | 113 | 734295024 |  | Směšovací armatury otopných a chladících systémů ventily závitové PN 10 T= 120°C třícestné se servomotorem G 6/4 | KUS | 2 | 0.00377 |  |  |  | 0 |  | CS ÚRS 2022 02 |  | 2
PP
VV |  |  |  | "výkaz výměr "RU6,15 1*2 Součet 2
TS
P | 114 | 734300821 |  | Demontáž armatur horkovodních rozpojení šroubení do DN 15 | KUS | 186 | 2e-05 |  |  |  | 0 |  | CS ÚRS 2022 02 |  | 2
PP
VV |  |  |  | "výkaz výměr 186 Součet 186
TS
P | 115 | 734411132 |  | Teploměry technické s pevným stonkem a jímkou spodní připojení (radiální) průměr 80 mm délka stonku 100 mm | KUS | 2 | 0.00061 |  |  |  | 0 |  | CS ÚRS 2022 02 |  | 2
PP
VV |  |  |  | "výkaz výměr "rozdělovač+sběrač 1+1 Součet 2
TS
P | 116 | 734411601 |  | Teploměry technické ochranné jímky se závitem do G 1 | KUS | 2 | 0.00312 |  |  |  | 0 |  | CS ÚRS 2022 02 |  | 2
PP
VV |  |  |  | "výkaz výměr "rozdělovač+sběrač 1+1 Součet 2
TS
P | 117 | 734421102 |  | Tlakoměry s pevným stonkem a zpětnou klapkou spodní připojení (radiální) tlaku 0–16 bar průměru 63 mm | KUS | 3 | 0.00147 |  |  |  | 0 |  | CS ÚRS 2022 02 |  | 2
PP
VV |  |  |  | "výkaz výměr 1 "rozdělovač + sběrač 1+1 Součet 3
TS
P | 118 | 734421102R |  | Termomanometr s pevným stonkem a zpětnou klapkou tlak 0-400 kPa průměr 80 mm spodní připojení,0-120°C | KUS | 33 | 0.00147 |  |  |  | 0 |  | vlastní CÚ 2022 02 |  | 2
PP
VV |  |  |  | "výkaz výměr "RU1,4,8,11 2*4 "RU2,7 2*2 "RU3,5,9,10,12,14,16 2*7 "RU6,15 2*2 "RU13 2*1 "RU17 1 Součet 33
TS
P | 119 | 734494213 |  | Měřicí armatury návarky s trubkovým závitem G 1/2 | KUS | 36 | 0.00024 |  |  |  | 0 |  | CS ÚRS 2022 02 |  | 2
PP
VV |  |  |  | f3: termomanometry "výkaz výměr "RU1,4,8,11 2*4 "RU2,7 2*2 "RU3,5,9,10,12,14,16 2*7 "RU6,15 2*2 "RU13 2*1 "RU17 1 Součet 33 Součet: 33,00 f3+1+2
TS
P | 120 | 998734102 |  | Přesun hmot pro armatury stanovený z hmotnosti přesunovaného materiálu vodorovná dopravní vzdálenost do 50 m v objektech výšky přes 6 do 12 m | T | 0.618 | 0 |  |  |  | 0 |  | CS ÚRS 2022 02 |  | 2
PP
VV
TS
P | 121 | 998734193 |  | Přesun hmot pro armatury stanovený z hmotnosti přesunovaného materiálu Příplatek k cenám za zvětšený přesun přes vymezenou největší dopravní vzdálenost do 500 m | T | 0.618 | 0 |  |  |  | 0 |  | CS ÚRS 2022 02 |  | 2
PP
VV
TS
SD |  | 735 |  | Ústřední vytápění - otopná tělesa
P | 122 | 735121810 |  | Demontáž otopných těles ocelových článkových | M2 | 540 | 0 |  |  |  | 0 |  | CS ÚRS 2022 02 |  | 2
PP
VV |  |  |  | "výkaz výměr 540,00 Součet 540
TS
P | 123 | 735152253 |  | Otopná tělesa panelová VK jednodesková PN 1,0 MPa, T do 110°C s jednou přídavnou přestupní plochou výšky tělesa 500 mm stavební délky / výkonu 600 mm / 515 W | KUS | 12 | 0.01246 |  |  |  | 0 |  | CS ÚRS 2022 02 |  | 2
PP
VV |  |  |  | "výkaz výměr 12 Součet 12
TS
P | 124 | 735152255 |  | Otopná tělesa panelová VK jednodesková PN 1,0 MPa, T do 110°C s jednou přídavnou přestupní plochou výšky tělesa 500 mm stavební délky / výkonu 800 mm / 686 W | KUS | 4 | 0.01588 |  |  |  | 0 |  | CS ÚRS 2022 02 |  | 2
PP
VV |  |  |  | "výkaz výměr 4 Součet 4
TS
P | 125 | 735152256 |  | Otopná tělesa panelová VK jednodesková PN 1,0 MPa, T do 110°C s jednou přídavnou přestupní plochou výšky tělesa 500 mm stavební délky / výkonu 900 mm / 772 W | KUS | 17 | 0.01759 |  |  |  | 0 |  | CS ÚRS 2022 02 |  | 2
PP
VV |  |  |  | "výkaz výměr 17 Součet 17
TS
P | 126 | 735152257 |  | Otopná tělesa panelová VK jednodesková PN 1,0 MPa, T do 110°C s jednou přídavnou přestupní plochou výšky tělesa 500 mm stavební délky / výkonu 1000 mm / 858 W | KUS | 33 | 0.0193 |  |  |  | 0 |  | CS ÚRS 2022 02 |  | 2
PP
VV |  |  |  | "výkaz výměr 33 Součet 33
TS
P | 127 | 735152258 |  | Otopná tělesa panelová VK jednodesková PN 1,0 MPa, T do 110°C s jednou přídavnou přestupní plochou výšky tělesa 500 mm stavební délky / výkonu 1100 mm / 944 W | KUS | 3 | 0.0207 |  |  |  | 0 |  | CS ÚRS 2022 02 |  | 2
PP
VV |  |  |  | "výkaz výměr 3 Součet 3
TS
P | 128 | 735152455 |  | Otopná tělesa panelová VK dvoudesková PN 1,0 MPa, T do 110°C s jednou přídavnou přestupní plochou výšky tělesa 500 mm stavební délky / výkonu 800 mm / 894 W | KUS | 2 | 0.02132 |  |  |  | 0 |  | CS ÚRS 2022 02 |  | 2
PP
VV |  |  |  | "výkaz výměr 2 Součet 2
TS
P | 129 | 735152457 |  | Otopná tělesa panelová VK dvoudesková PN 1,0 MPa, T do 110°C s jednou přídavnou přestupní plochou výšky tělesa 500 mm stavební délky / výkonu 1000 mm / 1117 W | KUS | 29 | 0.0261 |  |  |  | 0 |  | CS ÚRS 2022 02 |  | 2
PP
VV |  |  |  | "výkaz výměr 29 Součet 29
TS
P | 130 | 735152458 |  | Otopná tělesa panelová VK dvoudesková PN 1,0 MPa, T do 110°C s jednou přídavnou přestupní plochou výšky tělesa 500 mm stavební délky / výkonu 1100 mm / 1229 W | KUS | 5 | 0.0272 |  |  |  | 0 |  | CS ÚRS 2022 02 |  | 2
PP
VV |  |  |  | "výkaz výměr 5 Součet 5
TS
P | 131 | 735152459 |  | Otopná tělesa panelová VK dvoudesková PN 1,0 MPa, T do 110°C s jednou přídavnou přestupní plochou výšky tělesa 500 mm stavební délky / výkonu 1200 mm / 1340 W | KUS | 2 | 0.03088 |  |  |  | 0 |  | CS ÚRS 2022 02 |  | 2
PP
VV |  |  |  | "výkaz výměr 2 Součet 2
TS
P | 132 | 735152557 |  | Otopná tělesa panelová VK dvoudesková PN 1,0 MPa, T do 110°C se dvěma přídavnými přestupními plochami výšky tělesa 500 mm stavební délky / výkonu 1000 mm / 1452 W | KUS | 5 | 0.0287 |  |  |  | 0 |  | CS ÚRS 2022 02 |  | 2
PP
VV |  |  |  | "výkaz výměr 5 Součet 5
TS
P | 133 | 735152619 |  | Otopná tělesa panelová VK třídesková PN 1,0 MPa, T do 110°C se třemi přídavnými přestupními plochami výšky tělesa 300 mm stavební délky / výkonu 1200 mm / 1655 W | KUS | 10 | 0.03448 |  |  |  | 0 |  | CS ÚRS 2022 02 |  | 2
PP
VV |  |  |  | "výkaz výměr 10 Součet 10
TS
P | 134 | 735152657 |  | Otopná tělesa panelová VK třídesková PN 1,0 MPa, T do 110°C se třemi přídavnými přestupními plochami výšky tělesa 500 mm stavební délky / výkonu 1000 mm / 2079 W | KUS | 9 | 0.0423 |  |  |  | 0 |  | CS ÚRS 2022 02 |  | 2
PP
VV |  |  |  | "výkaz výměr 2+7 Součet 9
TS
P | 135 | 735152659 |  | Otopná tělesa panelová VK třídesková PN 1,0 MPa, T do 110°C se třemi přídavnými přestupními plochami výšky tělesa 500 mm stavební délky / výkonu 1200 mm / 2495 W | KUS | 3 | 0.05032 |  |  |  | 0 |  | CS ÚRS 2022 02 |  | 2
PP
VV |  |  |  | "výkaz výměr 3 Součet 3
TS
P | 136 | 735152691 |  | Otopná tělesa panelová VK třídesková PN 1,0 MPa, T do 110°C se třemi přídavnými přestupními plochami výšky tělesa 900 mm stavební délky / výkonu 400 mm / 1331 W | KUS | 2 | 0.0334 |  |  |  | 0 |  | CS ÚRS 2022 02 |  | 2
PP
VV |  |  |  | "výkaz výměr 2 Součet 2
TS
P | 137 | 735152692 |  | Otopná tělesa panelová VK třídesková PN 1,0 MPa, T do 110°C se třemi přídavnými přestupními plochami výšky tělesa 900 mm stavební délky / výkonu 500 mm / 1664 W | KUS | 1 | 0.04195 |  |  |  | 0 |  | CS ÚRS 2022 02 |  | 2
PP
VV |  |  |  | "výkaz výměr 1 Součet 1
TS
P | 138 | 735291800 |  | Demontáž konzol nebo držáků otopných těles, registrů, konvektorů do odpadu | KUS | 720 | 1e-05 |  |  |  | 0 |  | CS ÚRS 2022 02 |  | 2
PP
VV |  |  |  | "výkaz výměr 180*4 Součet 720
TS
P | 139 | 735494811 |  | Vypuštění vody z otopných soustav bez kotlů, ohříváků, zásobníků a nádrží | M2 | 540 | 0 |  |  |  | 0 |  | CS ÚRS 2022 02 |  | 2
PP
VV |  |  |  | "výkaz výměr 540,00 Součet 540
TS
P | 140 | 735511008 |  | Trubkové teplovodní podlahové vytápění rozvod v systémové desce systémová deska s tepelnou izolací, celkové výšky 50 až 53 mm | M2 | 300 | 0.00174 |  |  |  | 0 |  | CS ÚRS 2022 02 |  | 2
PP
VV |  |  |  | "výkaz výměr 300,00 Součet 300
TS
P | 141 | 735511064 |  | Trubkové teplovodní podlahové vytápění doplňkové prvky spárový (dilatační) profil | M | 250 | 6e-05 |  |  |  | 0 |  | CS ÚRS 2022 02 |  | 2
PP
VV |  |  |  | "výkaz výměr 250,00 Součet 250
TS
P | 142 | 735511067 |  | Trubkové teplovodní podlahové vytápění rozvod s uchycením ve vodící liště potrubí polybutylen rozvodné potrubí 16x2 mm, rozteč 150 mm | M | 1300 | 0.0001 |  |  |  | 0 |  | CS ÚRS 2022 02 |  | 2
PP
VV |  |  |  | "výkaz výměr 1300,00 Součet 1300
TS
P | 143 | 735511087 |  | Trubkové teplovodní podlahové vytápění rozdělovače mosazné s průtokoměry osmiokruhové | KUS | 2 | 0.00548 |  |  |  | 0 |  | CS ÚRS 2022 02 |  | 2
PP
VV |  |  |  | "výkaz výměr 2 Součet 2
TS
P | 144 | 735511103 |  | Trubkové teplovodní podlahové vytápění skříně rozdělovače pod omítku, pro rozdělovač s počtem okruhů 6-9 | KUS | 2 | 0.0132 |  |  |  | 0 |  | CS ÚRS 2022 02 |  | 2
PP
VV |  |  |  | "výkaz výměr 2 Součet 2
TS
P | 145 | 735511137 |  | Trubkové teplovodní podlahové vytápění připojovací šroubení rozdělovače, potrubí 16x2,0 mm | KUS | 32 | 6e-05 |  |  |  | 0 |  | CS ÚRS 2022 02 |  | 2
PP
VV |  |  |  | "výkaz výměr 32 Součet 32
TS
P | 146 | 998735102 |  | Přesun hmot pro otopná tělesa stanovený z hmotnosti přesunovaného materiálu vodorovná dopravní vzdálenost do 50 m v objektech výšky přes 6 do 12 m | T | 4.051 | 0 |  |  |  | 0 |  | CS ÚRS 2022 02 |  | 2
PP
VV
TS
P | 147 | 998735193 |  | Přesun hmot pro otopná tělesa stanovený z hmotnosti přesunovaného materiálu Příplatek k cenám za zvětšený přesun přes vymezenou největší dopravní vzdálenost do 500 m | T | 4.051 | 0 |  |  |  | 0 |  | CS ÚRS 2022 02 |  | 2
PP
VV
TS
SD |  | 751 |  | Vzduchotechnika
P | 148 | 710109000R |  | Dveřní vzduchová clona horizontální, délka 1500mm, teplovodní ohřev 37,52kW ,vč.nástěnného displejového ovladače,elektrotermického2-cestneho ventilu,propojovacího kabelu a dveřního kontaktu | KUS | 2 | 0.056 |  |  |  | 0 |  | vlastní CÚ 2022 02 |  | 2
PP
VV
TS
P | 149 | 710109000R1 |  | Dveřní vzduchová clona horizontální, délka 2800mm, teplovodní ohřev 52,96kW ,vč.nástěnného displejového ovladače,elektrotermického2-cestneho ventilu,propojovacího kabelu a dveřního kontaktu | KUS | 2 | 0.09 |  |  |  | 0 |  | vlastní CÚ 2022 02 |  | 2
PP
VV
TS
P | 150 | 998751101 |  | Přesun hmot pro vzduchotechniku stanovený z hmotnosti přesunovaného materiálu vodorovná dopravní vzdálenost do 100 m v objektech výšky do 12 m | T | 0.292 | 0 |  |  |  | 0 |  | CS ÚRS 2022 02 |  | 2
PP
VV
TS
P | 151 | 998751191 |  | Přesun hmot pro vzduchotechniku stanovený z hmotnosti přesunovaného materiálu Příplatek k cenám za zvětšený přesun přes vymezenou největší dopravní vzdálenost do 500 m | T | 0.292 | 0 |  |  |  | 0 |  | CS ÚRS 2022 02 |  | 2
PP
VV
TS
SD |  | 783 |  | Dokončovací práce - nátěry
P | 152 | 783601713 |  | Příprava podkladu armatur a kovových potrubí před provedením nátěru potrubí do DN 50 mm odmaštěním, odmašťovačem vodou ředitelným | M | 50 | 2e-05 |  |  |  | 0 |  | CS ÚRS 2022 02 |  | 2
PP
VV |  |  |  | 50,00 Součet 50
TS
P | 153 | 783601731 |  | Příprava podkladu armatur a kovových potrubí před provedením nátěru potrubí přes DN 50 do DN 100 mm odmaštěním, odmašťovačem vodou ředitelným | M | 230 | 3e-05 |  |  |  | 0 |  | CS ÚRS 2022 02 |  | 2
PP
VV |  |  |  | 230,00 Součet 230
TS
P | 154 | 783614551 |  | Základní nátěr armatur a kovových potrubí jednonásobný potrubí do DN 50 mm syntetický | M | 50 | 2e-05 |  |  |  | 0 |  | CS ÚRS 2022 02 |  | 2
PP
VV |  |  |  | f1: délka nátěrů 50,00 Součet 50 Součet: 50,00 f1
TS
P | 155 | 783614561 |  | Základní nátěr armatur a kovových potrubí jednonásobný potrubí přes DN 50 do DN 100 mm syntetický | M | 230 | 4e-05 |  |  |  | 0 |  | CS ÚRS 2022 02 |  | 2
PP
VV |  |  |  | f2: nátěry 60 a více 230,00 Součet 230 Součet: 230,00 f2
TS
P | 156 | 783614651 |  | Základní antikorozní nátěr armatur a kovových potrubí jednonásobný potrubí do DN 50 mm syntetický standardní | M | 50 | 2e-05 |  |  |  | 0 |  | CS ÚRS 2022 02 |  | 2
PP
VV |  |  |  | f1: délka nátěrů 50,00 Součet 50 Součet: 50,00 f1
TS
P | 157 | 783614661 |  | Základní antikorozní nátěr armatur a kovových potrubí jednonásobný potrubí přes DN 50 do DN 100 mm syntetický standardní | M | 230 | 5e-05 |  |  |  | 0 |  | CS ÚRS 2022 02 |  | 2
PP
VV |  |  |  | f2: nátěry 60 a více 230,00 Součet 230 Součet: 230,00 f2
TS
P | 158 | 783617605 |  | Krycí nátěr (email) armatur a kovových potrubí potrubí do DN 50 mm jednonásobný syntetický tepelně odolný | M | 100 | 2e-05 |  |  |  | 0 |  | CS ÚRS 2022 02 |  | 2
PP
VV |  |  |  | f1: délka nátěrů 50,00 Součet 50 Součet: 50,00 f1*2
TS
P | 159 | 783617625 |  | Krycí nátěr (email) armatur a kovových potrubí potrubí přes DN 50 do DN 100 mm jednonásobný syntetický tepelně odolný | M | 460 | 4e-05 |  |  |  | 0 |  | CS ÚRS 2022 02 |  | 2
PP
VV |  |  |  | f2: nátěry 60 a více 230,00 Součet 230 Součet: 230,00 f2*2
TS
SD |  | 9 |  | Ostatní konstrukce a práce, bourání
P | 3 | 949101112 |  | Lešení pomocné pracovní pro objekty pozemních staveb pro zatížení do 150 kg/m2, o výšce lešeňové podlahy přes 1,9 do 3,5 m | M2 | 1162.5 | 0.00021 |  |  |  | 0 |  | CS ÚRS 2022 02 |  | 2
PP
VV |  |  |  | 775,00*1,50 Součet 1162,5
TS
SD |  | 997 |  | Přesun sutě
P | 4 | 997013113 |  | Vnitrostaveništní doprava suti a vybouraných hmot vodorovně do 50 m svisle s použitím mechanizace pro budovy a haly výšky přes 9 do 12 m | T | 12.872 | 0 |  |  |  | 0 |  | CS ÚRS 2022 02 |  | 2
PP
VV
TS
P | 5 | 997013501 |  | Odvoz suti a vybouraných hmot na skládku nebo meziskládku se složením, na vzdálenost do 1 km | T | 12.872 | 0 |  |  |  | 0 |  | CS ÚRS 2022 02 |  | 2
PP
VV
TS
P | 6 | 997013509 |  | Odvoz suti a vybouraných hmot na skládku nebo meziskládku se složením, na vzdálenost Příplatek k ceně za každý další i započatý 1 km přes 1 km | T | 115.848 | 0 |  |  |  | 0 |  | CS ÚRS 2022 02 |  | 2
PP
VV |  |  |  | 12,872*9 "Přepočtené koeficientem množství
TS
SD |  | 998 |  | Přesun hmot
P | 7 | 998011002 |  | Přesun hmot pro budovy občanské výstavby, bydlení, výrobu a služby s nosnou svislou konstrukcí zděnou z cihel, tvárnic nebo kamene vodorovná dopravní vzdálenost do 100 m pro budovy výšky přes 6 do 12 | T | 7.354 | 0 |  |  |  | 0 |  | CS ÚRS 2022 02 |  | 2
PP
VV
TS
SD |  | HZS |  | Hodinové zúčtovací sazby
P | 20 | HZS2212 |  | Hodinové zúčtovací sazby profesí PSV provádění stavebních instalací instalatér odborný | HOD | 72 | 0 |  |  |  | 0 |  | CS ÚRS 2022 02 |  | 2
PP
VV |  |  |  | "topná zkouška 72 Součet 72
TS
SD |  | VRN1 |  | Průzkumné, geodetické a projektové práce
P | 160 | 013254000 |  | Dokumentace skutečného provedení stavby | HZS | 32 | 0 |  |  |  | 0 |  | CS ÚRS 2022 02 |  | 2
PP
VV
TS
SD |  | VRN3 |  | Zařízení staveniště
P | 161 | 030001000 |  | Zařízení staveniště | SOUBOR | 1 | 0 |  |  |  | 0 |  | CS ÚRS 2022 02 |  | 2
PP
VV
TS
SD |  | VRN4 |  | Inženýrská činnost
P | 162 | 045002000 |  | Kompletační a koordinační činnost | SOUBOR | 1 | 0 |  |  |  | 0 |  | CS ÚRS 2022 02 |  | 2
PP
VV
TS
SD |  | VRN7 |  | Provozní vlivy
P | 163 | 071002000 |  | Provoz investora, třetích osob | KPL | 1 | 0 |  |  |  | 0 |  | vlastní CÚ 2022 02 |  | 2
PP
VV
TS

## D.2.2.1.01.46
SŽDC05 |  |  |  | Soupis prací objektu | [10 empty] | 3
3
S | Stavba: | 5423520054 |  | Rekonstrukce výpravní budovy ŽST Lovosice_ZM05 | [6 empty] | D.2.2 |  | Aspe | 0,00 | 2
O | Objekt: | D.2.2 |  | Pozemní stavební objekty | [9 empty] | 15,00 | 2
Typ | Poř. číslo | Kód položky | Varianta | Název položky | MJ | Množství | Jednotková hmotnost | Celková hmotnost |  |  | Jednotková cena |  | Cenové soustavy | 21,00 | 2
Dodávka
[9 empty] | Jednotková | Celkem | Jednotková | Celkem |  |  |  | Počet položek s nulovou cenou
O1 |  | D.2.2.1.01.46 |  | Měření a regulace
SD |  | MaR 01 |  | Rozváděč MaR, automatizační stanice vč.aplikačního sw
P | 1 | R01-01 |  | Rozváděč MaR, řídící systém, aplikační sw | KS | 1 | 0 |  |  |  | 0 |  | R-položka |  | 2
PP
VV
TS |  |  |  | Poznámka k položce: Rozvaděč skříňový; IP44/20; vč.podstavce; mont.deska; bočnice; 4bod.zámek; oceloplechový; kapsa na dokumentaci; osvětlení rozvaděče; přístrojové vybavení pro: - strojovna tepla - 16 topných větví s čerpadlem a trojcestným reg. ventilem - signalizaci poruchy, chodu a uvolnění 4 kompaktních VZT jednotek s vlastní regulací - signalizaci poruchy nebo výpadku jističů z rozvéděčů ELEKTRO a výtahových rozváděčů - ovládání a signalizaci poruchy 5 malých odtahových ventilátorů - signalizaci poruchy vnitřních SPLITjednotek (18ks) - signalizaci poruchy, chodu a uvolnění 4 dveřních clon s vlastní regulací - poruchová signalizace s hlášením GSM vč. řídící stanice MaR s rozhraním Ethernet s rozšiřujícími moduly; 116xDI; 45xDO; 34xAI; 17xAO; možnost dalšího rozšíření I/O; komunikace s ost.ŘJ BACNET/MODBUS IP (dle dodaných ŘJ); komunikace s PLC DDTS - MODBUS IP/RTU (dle požadavku DDTS); webserver; grafický LCD displej; modul GSM; vč. aplikačního sw pro připojené I/O - pro automatizační stanice vč. výkresové dokumentace rozváděče předpokládaná velikost: 2 pole 800x2000x300 mm (š x v x h)
SD |  | MaR 02 |  | Periferie
P | 2 | R02-02 |  | snímač tlaku vody pro TV, a CHV | KS | 1 | 0 |  |  |  | 0 |  | R-položka |  | 2
PP
VV
TS |  |  |  | Poznámka k položce: Snímač tlaku topné/chladící vody ;0..4bar; IP65; vč. připojení a zkušebního kohoutu (měř.signál:0..10V, napájení 24V~/=; ...nebo dle typu regulátoru), montáže a zapojení
P | 3 | R02-03 |  | snímač teploty venkovní | KS | 1 | 0 |  |  |  | 0 |  | R-položka |  | 2
PP
VV
TS |  |  |  | Poznámka k položce: čidlo venkovní teploty; -30..50°C; -> Ni(Pt)1000; IP44; vč.upevnění na sev. fasádu do výše cca 3m
P | 4 | R02-04 |  | snímač teploty jímkový | KS | 2 | 0 |  |  |  | 0 |  | R-položka |  | 2
PP
VV
TS |  |  |  | Poznámka k položce: Snímač teploty jímkový; Ni1000/6180 (nebo dle typu automatu MaR); vč.jímky; IP55; vč. montáže a zapojení
P | 5 | R02-05 |  | snímač teploty příložný | KS | 16 | 0 |  |  |  | 0 |  | R-položka |  | 2
PP
VV
TS |  |  |  | Poznámka k položce: čidlo teploty příložné; -30..130°C; -> Ni(Pt)1000; IP44; vč. upevňovacího třmenu, montáže a zapojení
P | 6 | R02-06 |  | snímač teploty prostorový | KS | 13 | 0 |  |  |  | 0 |  | R-položka |  | 2
PP
VV
TS |  |  |  | Poznámka k položce: Prostorové čidlo teploty pro technické prostory; -5..55°C; -> Ni(Pt)1000; IP20; vč.montáže a zapojení
P | 7 | R02-07 |  | poruchová signalizace | KS | 1 | 0 |  |  |  | 0 |  | R-položka |  | 2
PP
VV
TS |  |  |  | Poznámka k položce: Poruchová signalizace; Signálka s houkačkou, nástěnná krabice se signálkou a sirénkou 24Vdc, 80dB; montáž na povrch
P | 8 | R02-08 |  | záplavové čidlo | KS | 1 | 0 |  |  |  | 0 |  | R-položka |  | 2
PP
VV
TS |  |  |  | Poznámka k položce: Hlídač zaplavení 1P,nap. 24VAC, vč. sondy SE1, montáž sondy na zeď cca 2mm nad podlahou, vč. montáže sondy na zeď a hlídače na DINlištu do rozváděče
P | 9 | R02-09 |  | nástěnné tlačítko s hřibovou hlavou | KS | 1 | 0 |  |  |  | 0 |  | R-položka |  | 2
PP
VV
TS |  |  |  | Poznámka k položce: STOP Tlačítko, nástěnná krabice + STOPTLAČÍTKO s hřibovou hlavou, 1R kontakt 24Vdc; IP54; montáž na povrch
P | 10 | R34539073.1 |  | tlačítkový ovladač místního ovládání | KS | 5 | 0 |  |  |  | 0 |  | R-položka |  | 2
PP
VV
TS |  |  |  | Poznámka k položce: ovládač tlačítkový zapínací, řazení 1/0 Tlačítkový ovladač ř.1tl kompletní, 230V~;6A;IP44 v designu ovladačů osvětlení; popis. štítek "VĚTRÁNÍ"
P | 11 | R02-11 |  | Připojení motoru 3f zařízení, 3x230/400V;do 6,05kW; | KS | 4 | 0 |  |  |  | 0 |  | R-položka |  | 2
PP
VV
TS |  |  |  | Poznámka k položce: Připojení 3f zažízení, 3x230/400V;do 6kW; napájení, ovládání, signál chod/porucha
P | 12 | R02-12 |  | Připojení motoru čerpadla nebo ventilátoru, 1x230V;do 0,5kW; | KS | 25 | 0 |  |  |  | 0 |  | R-položka |  | 2
PP
VV
TS |  |  |  | Poznámka k položce: Připojení motoru čerpadla, 1x230V;do 0,5kW; signál vypnutí, napájení, ovládání, signál chod/porucha
P | 13 | R02-13 |  | Připojení signálu poruchy/chodu cizího zařízení | KS | 245 | 0 |  |  |  | 0 |  | R-položka |  | 2
PP
VV
TS |  |  |  | Poznámka k položce: Připojení bezpot.kontaktu (chod/porucha) do systému MaR (sum.porucha SPLIT,Dv.clona,elektrotermický rad.ventil, signály výpadku jističe z rozváděčů ELEKTRO, ...)
P | 14 | R02-14 |  | Připojení měřičů tepla topných větví | KS | 16 | 0 |  |  |  | 0 |  | R-položka |  | 2
PP
VV
TS |  |  |  | Poznámka k položce: Připojení měřiče tepla s komunikací MBus
P | 15 | R02-15 |  | Připojení pohonu regulačního ventilu | KS | 16 | 0 |  |  |  | 0 |  | R-položka |  | 2
PP
VV
TS |  |  |  | Poznámka k položce: Připojení pohonu regulačního ventilu 24Vdc/ac; řídící signál 0..10; vč.seřízení konc. poloh
P | 16 | R02-16 |  | Připojení solenoidového ventilu doplňování TV | KS | 1 | 0 |  |  |  | 0 |  | R-položka |  | 2
PP
VV
TS |  |  |  | Poznámka k položce: Připojení elmag.ventilu 24Vac; ON/OFF
P | 17 | R02-17 |  | Připojení kabelového ovladače SPLIT | KS | 45 | 0 |  |  |  | 0 |  | R-položka |  | 2
PP
VV
TS |  |  |  | Poznámka k položce: Připojení kabelového ovladače (propojení ovladače do vnitřní jednotky chlazení)
SD |  | MaR 03 |  | Kabely,trasy
P | 18 | 741122211 |  | Montáž kabel Cu plný kulatý žíla 3x1,5 až 6 mm2 | M | 713 | 0 |  |  |  | 0 |  | CS ÚRS 2023 01 |  | 2
PP
VV
TS |  |  |  | Poznámka k položce: Montáž kabel Cu plný kulatý žíla 3x1,5 až 6 mm2 uložený volně (např. CYKY)
P | 19 | 34111030 |  | kabel silový s Cu jádrem 1kV 3x1,5mm2 (CYKY) | M | 270 | 0 |  |  |  | 0 |  | CS ÚRS 2023 01 |  | 2
PP
VV
TS |  |  |  | Poznámka k položce: kabel instalační jádro Cu plné izolace PVC plášť PVC 450/750V (CYKY) 3x1,5mm2
P | 20 | 34111123 |  | kabel silový s Cu jádrem 1kV 3x1,5mm2 (CXKH) | M | 207 | 0 |  |  |  | 0 |  | CS ÚRS 2023 01 |  | 2
PP
VV
TS |  |  |  | Poznámka k položce: kabel silový oheň retardující bezhalogenový bez funkční schopnosti při požáru třída reakce na oheň B2cas1d1a1 jádro Cu 0,6/1kV (1-CXKH-R B2) 3x1,5mm2
P | 21 | 34111124 |  | kabel silový s Cu jádrem 1kV 3x2,5mm2 (CXKH) | M | 236 | 0 |  |  |  | 0 |  | CS ÚRS 2023 01 |  | 2
PP
VV
TS |  |  |  | Poznámka k položce: kabel silový oheň retardující bezhalogenový bez funkční schopnosti při požáru třída reakce na oheň B2cas1d1a1 jádro Cu 0,6/1kV (1-CXKH-R B2) 3x1,5mm2
P | 22 | 210812061 |  | Montáž kabel Cu plný kulatý žíla 5x1,5 až 2,5 mm2 | M | 81 | 0 |  |  |  | 0 |  | CS ÚRS 2023 01 |  | 2
PP
VV
TS |  |  |  | Poznámka k položce: Montáž kabelu Cu plného nebo laněného do 1 kV žíly 5x1,5 až 2,5 mm2 (např. CYKY) bez ukončení uloženého volně nebo v liště
P | 23 | 34111090 |  | kabel silový s Cu jádrem 1kV 5x1,5mm2 (CYKY) | M | 81 | 0 |  |  |  | 0 |  | CS ÚRS 2023 01 |  | 2
PP
VV
TS |  |  |  | Poznámka k položce: kabel instalační jádro Cu plné izolace PVC plášť PVC 450/750V (CYKY) 3x1,5mm2
P | 24 | 742121001 |  | Montáž kabelů sdělovacích pro vnitřní rozvody do 15 žil | M | 6417 | 0 |  |  |  | 0 |  | CS ÚRS 2023 01 |  | 2
PP
VV
TS
P | 25 | 34121231 |  | kabel sdělovací Cu 1x2x0,8 | M | 1026 | 0 |  |  |  | 0 |  | CS ÚRS 2023 01 |  | 2
PP
VV
TS |  |  |  | Poznámka k položce: kabel sdělovací stíněný laminovanou Al fólií s příložným Cu drátem jádro Cu plné izolace PVC plášť PVC 300V (J-Y(St)Y…Lg) 1x2x0,8mm2
P | 26 | 34121233 |  | kabel sdělovací Cu 2x2x0,8 | M | 533 | 0 |  |  |  | 0 |  | CS ÚRS 2023 01 |  | 2
PP
VV
TS |  |  |  | Poznámka k položce: kabel sdělovací stíněný laminovanou Al fólií s příložným Cu drátem jádro Cu plné izolace PVC plášť PVC 300V (J-Y(St)Y…Lg) 2x2x0,8mm2
P | 27 | 34121237 |  | kabel sdělovací Cu 4x2x0,8 | M | 216 | 0 |  |  |  | 0 |  | CS ÚRS 2023 01 |  | 2
PP
VV
TS |  |  |  | Poznámka k položce: kabel sdělovací stíněný laminovanou Al fólií s příložným Cu drátem jádro Cu plné izolace PVC plášť PVC 300V (J-Y(St)Y…Lg) 4x2x0,8mm2
P | 28 | 34121144 |  | kabel sdělovací Cu 1x2x0,8 bezhalogenový | M | 3367 | 0 |  |  |  | 0 |  | CS ÚRS 2023 01 |  | 2
PP
VV
TS |  |  |  | Poznámka k položce: kabel sdělovací oheň retardující bezhalogenový stíněný laminovanou Al fólií s příložným CuSn drátem bez funkčnosti při požáru reakce na oheň B2cas1d1a1 jádro Cu plné 100V (SHKFH-R) 1x2x0,8mm2
P | 29 | 34121146 |  | kabel sdělovací Cu 2x2x0,8 bezhalogenový | M | 724 | 0 |  |  |  | 0 |  | CS ÚRS 2023 01 |  | 2
PP
VV
TS |  |  |  | Poznámka k položce: kabel sdělovací oheň retardující bezhalogenový stíněný laminovanou Al fólií s příložným CuSn drátem bez funkčnosti při požáru reakce na oheň B2cas1d1a1 jádro Cu plné 100V (SHKFH-R) 2x2x0,8mm2
P | 30 | 34121268 |  | kabel datový 4x2x0,5 cat.6 | M | 551 | 0 |  |  |  | 0 |  | CS ÚRS 2023 01 |  | 2
PP
VV
TS |  |  |  | Poznámka k položce: kabel datový bezhalogenový třída reakce na oheň B2cas1d1a1 jádro Cu plné (U/UTP) kategorie 6
P | 31 | 742110102 |  | Montáž kabelového žlabu do 150/100 mm | M | 219 | 0 |  |  |  | 0 |  | CS ÚRS 2023 01 |  | 2
PP
VV
TS
P | 32 | 34575491 |  | žlab kabelový pozinkovaný 2m/ks 50X62 | M | 134 | 0 |  |  |  | 0 |  | CS ÚRS 2023 01 |  | 2
PP
VV
TS
P | 33 | 34575002 |  | víko žlabu pozinkované 2m/ks š 62mm | M | 134 | 0 |  |  |  | 0 |  | CS ÚRS 2023 01 |  | 2
PP
VV
TS
P | 34 | 34575492 |  | žlab kabelový pozinkovaný 2m/ks 50X125 | M | 85 | 0 |  |  |  | 0 |  | CS ÚRS 2023 01 |  | 2
PP
VV
TS
P | 35 | 34575003 |  | víko žlabu pozinkované 2m/ks š 125mm | M | 85 | 0 |  |  |  | 0 |  | CS ÚRS 2023 01 |  | 2
PP
VV
TS
P | 36 | 742110104 |  | Montáž kabelového žlabu pro slaboproud 250/100 mm | M | 85 | 0 |  |  |  | 0 |  | CS ÚRS 2023 01 |  | 2
PP
VV
TS
P | 37 | 34575494 |  | žlab kabelový pozinkovaný 2m/ks 50X250 | M | 67 | 0 |  |  |  | 0 |  | CS ÚRS 2023 01 |  | 2
PP
VV
TS
P | 38 | 34575004 |  | víko žlabu pozinkované 2m/ks š 250mm | M | 67 | 0 |  |  |  | 0 |  | CS ÚRS 2023 01 |  | 2
PP
VV
TS
P | 39 | 767491001 |  | Montáž konzol | KUS | 289 | 0 |  |  |  | 0 |  | CS ÚRS 2023 01 |  | 2
PP
VV
TS |  |  |  | Poznámka k položce: Montáž konzol roštu fasád a stěn do zdiva nebo lehčeného betonu tvaru "A" pro uchycení vodorovného profilu roštu
P | 40 | 15441042 |  | konzola nosného roštu A60 pozink | KUS | 135 | 0 |  |  |  | 0 |  | CS ÚRS 2023 01 |  | 2
PP
VV
TS
P | 41 | 15441045 |  | konzola nosného roštu A120 pozink | KUS | 86 | 0 |  |  |  | 0 |  | CS ÚRS 2023 01 |  | 2
PP
VV
TS
P | 42 | 15441057 |  | konzola nosného roštu A250 pozink | KUS | 68 | 0 |  |  |  | 0 |  | CS ÚRS 2023 01 |  | 2
PP
VV
TS
P | 43 | 742110003 |  | Montáž trubek pro slaboproud | M | 565 | 0 |  |  |  | 0 |  | CS ÚRS 2023 01 |  | 2
PP
VV
TS
P | 44 | 34571051 |  | trubka elektroinstalační ohebná D 22 | M | 565 | 0 |  |  |  | 0 |  | CS ÚRS 2023 01 |  | 2
PP
VV
TS
P | 45 | 741920301 |  | Ucpávka prostupu kabelového svazku 0,1 m2 EI 60 | KS | 4 | 0 |  |  |  | 0 |  | CS ÚRS 2023 01 |  | 2
PP
VV
TS
P | 46 | HZS4232 |  | Hodinová zúčtovací sazba technik odborný | HOD | 16 | 0 |  |  |  | 0 |  | CS ÚRS 2023 01 |  | 2
PP
VV
TS |  |  |  | Poznámka k položce: Výchozí revize ELEKTRO zařízení MaR připojených na rozváděč MaR
P | 47 | HZS4231 |  | Hodinová zúčtovací sazba technik | HOD | 72 | 0 |  |  |  | 0 |  | CS ÚRS 2023 01 |  | 2
PP
VV
TS |  |  |  | Poznámka k položce: Komplexní zkouška 72 hod
SD |  | OST |  | Ostatní
P | 48 | 091960002R |  | Integrace do DDTS | KPL | 1 | 0 |  |  |  | 0 |  | R-položka |  | 2
PP
VV
TS |  |  |  | Integrace do DDTS včetně dílenské dokumentace

## D.2.2.1.01.7.
SŽDC05 |  |  |  | Soupis prací objektu | [10 empty] | 3
3
S | Stavba: | 5423520054 |  | Rekonstrukce výpravní budovy ŽST Lovosice_ZM05 | [6 empty] | D.2.2 |  | Aspe | 0,00 | 2
O | Objekt: | D.2.2 |  | Pozemní stavební objekty | [9 empty] | 15,00 | 2
Typ | Poř. číslo | Kód položky | Varianta | Název položky | MJ | Množství | Jednotková hmotnost | Celková hmotnost |  |  | Jednotková cena |  | Cenové soustavy | 21,00 | 2
Dodávka
[9 empty] | Jednotková | Celkem | Jednotková | Celkem |  |  |  | Počet položek s nulovou cenou
O1 |  | D.2.2.1.01.7. |  | Projekt fotovoltaické elektrárny
SD |  | 21-M |  | Elektromontáže
P | 30 | 210812001 |  | Montáž izolovaných kabelů měděných do 1 kV bez ukončení plných nebo laněných kulatých (např. CYKY, CHKE-R) uložených volně nebo v liště počtu a průřezu žil 2x1,5 až 6 mm2 | M | 85 | 0 |  |  |  | 0 |  | CS ÚRS 2023 01 |  | 2
PP
VV
TS
P | 31 | 34111116 |  | kabel silový oheň retardující bezhalogenový bez funkční schopnosti při požáru třída reakce na oheň B2cas1d1a1 jádro Cu 0,6/1kV (1-CXKH-R B2) 2x1,5mm2 | M | 109.25 | 0.00011 |  |  |  | 0 |  | CS ÚRS 2023 01 |  | 2
PP
VV
TS
P | 32 | 210812037 |  | Montáž izolovaných kabelů měděných do 1 kV bez ukončení plných nebo laněných kulatých (např. CYKY, CHKE-R) uložených volně nebo v liště počtu a průřezu žil 4x25 až 35 mm2 | M | 135 | 0 |  |  |  | 0 |  | CS ÚRS 2023 01 |  | 2
PP
VV
TS
P | 33 | 34111170 |  | kabel silový oheň retardující bezhalogenový bez funkční schopnosti při požáru třída reakce na oheň B2cas1d1a1 jádro Cu 0,6/1kV (1-CXKH-R B2) 5x25mm2 | M | 155.25 | 0.0016 |  |  |  | 0 |  | CS ÚRS 2023 01 |  | 2
PP
VV
TS
P | 34 | 210813001 |  | Montáž izolovaných kabelů měděných do 1 kV bez ukončení plných nebo laněných kulatých (např. CYKY, CHKE-R) uložených pevně počtu a průřezu žil 2x1,5 až 6 mm2 | M | 10 | 0 |  |  |  | 0 |  | CS ÚRS 2023 01 |  | 2
PP
VV
TS
SD |  | 741 |  | Elektroinstalace - silnoproud
P | 1 | 741110301 |  | Montáž trubek ochranných s nasunutím nebo našroubováním do krabic plastových tuhých, uložených pevně, vnitřní O do 40 mm | M | 200 | 0 |  |  |  | 0 |  | CS ÚRS 2023 01 |  | 2
PP
VV
TS
P | 2 | 34571360 |  | trubka elektroinstalační HDPE tuhá dvouplášťová korugovaná D 32/40mm | M | 210 | 0.0002 |  |  |  | 0 |  | CS ÚRS 2023 01 |  | 2
PP
VV
TS
P | 3 | 741120201 |  | Montáž vodičů izolovaných měděných bez ukončení uložených volně plných a laněných s PVC pláštěm, bezhalogenových, ohniodolných (např. CY, CHAH-V) průřezu žíly 1,5 až 16 mm2 | M | 418 | 0 |  |  |  | 0 |  | CS ÚRS 2023 01 |  | 2
PP
VV
TS
P | 4 | R341410 |  | vodič propojovací flexibilní jádro Cu pevné izolace PVC 450/750V (H07V-U) 1x16mm2 | M | 480.7 | 0 |  |  |  | 0 |  | R-položka |  | 2
PP
VV
TS
P | 5 | 741120323 |  | Montáž fotovoltaických kabelů bez ukončení, uložených pevně, průměru do 4 mm | M | 3880 | 0 |  |  |  | 0 |  | CS ÚRS 2023 01 |  | 2
PP
VV
TS
P | 6 | 34111850 |  | kabel fotovoltaický černý nebo červený průměr 4mm | M | 405.6 | 0 |  |  |  | 0 |  | CS ÚRS 2023 01 |  | 2
PP
VV
TS
P | 7 | 741130013 |  | Ukončení vodičů izolovaných s označením a zapojením v rozváděči nebo na přístroji, průřezu žíly do 95 mm2 | KUS | 20 | 0 |  |  |  | 0 |  | CS ÚRS 2023 01 |  | 2
PP
VV |  |  |  | "Zapojení vstupních vodičů do RH0 a střídačů" 20 Součet 20
TS
P | 8 | 741210121 |  | Montáž rozváděčů litinových, hliníkových nebo plastových bez zapojení vodičů skříněk hmotnosti do 10 kg | KUS | 4 | 0 |  |  |  | 0 |  | CS ÚRS 2023 01 |  | 2
PP
VV
TS
P | 9 | R0033741 |  | Přepěťový box DC, typ I+II pro 2 MPP, svorky CY16, Max. 900VDC, 30A | KUS | 4 | 0 |  |  |  | 0 |  | R-položka |  | 2
PP
VV
TS
P | 10 | 741210212 |  | Montáž rozváděčů skříňových nebo panelových bez zapojení vodičů nedělitelných, hmotnosti do 700 kg | KUS | 1 | 0 |  |  |  | 0 |  | CS ÚRS 2023 01 |  | 2
PP
VV
TS
P | 11 | R1040011 |  | Rozvaděč R-DC/ST1 viz projektová dokumentace | KUS | 1 | 0 |  |  |  | 0 |  | R-položka |  | 2
PP
VV
TS
P | 12 | 741210212.1 |  | Montáž rozváděčů skříňových nebo panelových bez zapojení vodičů nedělitelných, hmotnosti do 700 kg | KUS | 1 | 0 |  |  |  | 0 |  | CS ÚRS 2023 01 |  | 2
PP
VV
TS
P | 13 | R10400411 |  | Rozvaděč R-DC/ST2 viz projektová dokumentace | KUS | 1 | 0 |  |  |  | 0 |  | R-položka |  | 2
PP
VV
TS
P | 14 | 741410072 |  | Montáž uzemňovacího vedení s upevněním, propojením a připojením pomocí svorek doplňků ostatních konstrukcí vodičem průřezu do 16 mm2, uloženým pevně | M | 128 | 0 |  |  |  | 0 |  | CS ÚRS 2023 01 |  | 2
PP
VV
TS
P | 15 | R35442874 |  | Svorka uzemňovací pro FV panely | KUS | 128 | 0 |  |  |  | 0 |  | R-položka |  | 2
PP
VV
TS
P | 16 | 741711011 |  | Montáž nosné konstrukce fotovoltaických panelů umístěné na ploché střeše | KUS | 128 | 0 |  |  |  | 0 |  | CS ÚRS 2023 01 |  | 2
PP
VV
TS
P | 17 | 42412423 |  | konstrukce nosná pro fotovoltaické panely samozátěžová sklon 15 stupňů - orientace jih, set pro 8 panelů | SADA | 16 | 0.036 |  |  |  | 0 |  | CS ÚRS 2023 01 |  | 2
PP
VV
TS
P | 18 | 741721211 |  | Montáž fotovoltaických panelů výkonu přes 300 Wp, umístěných na ploché střeše krystalických | KUS | 128 | 0 |  |  |  | 0 |  | CS ÚRS 2023 01 |  | 2
PP
VV
TS
P | 19 | R8500618 |  | Panel fotovoltaický | KUS | 128 | 0 |  |  |  | 0 |  | R-položka |  | 2
PP
VV |  |  |  | "Referenční typ CS3W-450MS Hiku" 128 Součet 128
TS |  |  |  | Poznámka k položce: Monokrystalický panel Rám: stříbrný/bílá fólie Velikost: velkoformátový Výkon: 450 Wp Účinnost: 20,4% Délka: 2108 mm Šířka: 1048 mm Váha: 24.90 kg
P | 20 | 741730017 |  | Montáž střídače napětí DC/AC fotovoltaických systémů včetně osazení a připojení síťového DC/AC (On - grid) třífázového, maximální výstupní výkon přes 15 000 do 25 000 W | KUS | 2 | 0 |  |  |  | 0 |  | CS ÚRS 2023 01 |  | 2
PP
VV
TS
P | 21 | R1770 |  | Střídač pro FVE, 25kW | KUS | 2 | 0 |  |  |  | 0 |  | R-položka |  | 2
PP
VV |  |  |  | "Referenční typ SE25K" 2 Součet 2
TS
P | 22 | 741761012 |  | Montáž monitorovacího zařízení fotovoltaických systémů rozšiřujícího modulu pro řízení výkonu elektrárny | KUS | 64 | 0 |  |  |  | 0 |  | CS ÚRS 2023 01 |  | 2
PP
VV
TS
P | 23 | R3164266 |  | Optimizér na panely do 950W | KUS | 64 | 0 |  |  |  | 0 |  | R-položka |  | 2
PP
VV |  |  |  | "Referenční typ P950" 64 Součet 64
TS |  |  |  | Poznámka k položce: Pro solární panely do 950W (max. vstupní proud 14,1A)
P | 24 | 741920201 |  | Protipožární ucpávky kabelových chrániček prostup stropem tloušťky 150 mm tmelem požární odolnost EI 90, průměru chráničky do 10 mm | KUS | 8 | 1e-05 |  |  |  | 0 |  | CS ÚRS 2023 01 |  | 2
PP
VV
TS
P | 25 | R55182760 |  | Systémová průchodka pro jednotlivé kabaly | KUS | 8 | 0 |  |  |  | 0 |  | R-položka |  | 2
PP
VV
TS
P | 26 | R7412B10 |  | Montáž pro dozbrojení rozvaděče RH0 viz projektová dokumentace | KPL | 1 | 0 |  |  |  | 0 |  | R-položka |  | 2
PP
VV
TS
P | 27 | R34923010 |  | Materiál na dozbrojení rozvaděče RH0 viz projektová dokumentace | KPL | 1 | 0 |  |  |  | 0 |  | R-položka |  | 2
PP
VV |  |  |  | "1x UF300, 1x jistič B125/3, 2x B63/3, 1x B4/1, 2x B2/1, stykač 2x 400VAC/80A/3P - 230VAC, 1x 230VAC/20A/2P-230VAC, 1x 4Q elektroměr" 1 Součet 1
TS
P | 28 | R741G310 |  | Montáž nouzového tlačítka STOP | KUS | 2 | 0 |  |  |  | 0 |  | R-položka |  | 2
PP
VV
TS
P | 29 | R34535024 |  | Nouzové tlačítko na povrch STOP | KUS | 2 | 0 |  |  |  | 0 |  | R-položka |  | 2
PP
VV
TS
SD |  | HZS |  | Hodinové zúčtovací sazby
P | 35 | HZS4212 |  | Hodinové zúčtovací sazby ostatních profesí revizní a kontrolní činnost revizní technik specialista | HOD | 40 | 0 |  |  |  | 0 |  | CS ÚRS 2023 01 |  | 2
PP
VV |  |  |  | "FVE" 40 Součet 40
TS
SD |  | OST |  | Ostatní
P | 36 | 091960002R |  | Integrace do DDTS | KPL | 1 | 0 |  |  |  | 0 |  | R-položka |  | 2
PP
VV
TS |  |  |  | Integrace do DDTS včetně dílenské dokumentace

## D.2.2.1.02.01
SŽDC05 |  |  |  | Soupis prací objektu | [10 empty] | 3
3
S | Stavba: | 5423520054 |  | Rekonstrukce výpravní budovy ŽST Lovosice_ZM05 | [6 empty] | D.2.2 |  | Aspe | 0,00 | 2
O | Objekt: | D.2.2 |  | Pozemní stavební objekty | [9 empty] | 15,00 | 2
Typ | Poř. číslo | Kód položky | Varianta | Název položky | MJ | Množství | Jednotková hmotnost | Celková hmotnost |  |  | Jednotková cena |  | Cenové soustavy | 21,00 | 2
Dodávka
[9 empty] | Jednotková | Celkem | Jednotková | Celkem |  |  |  | Počet položek s nulovou cenou
O1 |  | D.2.2.1.02.01 |  | Trafostanice-Architektonicko-stavební řešení
SD |  | 1 |  | Zemní práce
P | 1 | 132112221 |  | Hloubení zapažených rýh šířky přes 800 do 2 000 mm ručně s urovnáním dna do předepsaného profilu a spádu v hornině třídy těžitelnosti I skupiny 1 a 2 soudržných | M3 | 11.078 | 0 |  |  |  | 0 |  | CS ÚRS 2023 01 |  | 2
PP
VV |  |  |  | "hloubení pod rampou-plocha výkopu v řezu*délka"0,82*(10,75+1+0,16+1,6) Součet 11,078
TS
P | 2 | 132151252 |  | Hloubení nezapažených rýh šířky přes 800 do 2 000 mm strojně s urovnáním dna do předepsaného profilu a spádu v hornině třídy těžitelnosti I skupiny 1 a 2 přes 20 do 50 m3 | M3 | 24.147 | 0 |  |  |  | 0 |  | CS ÚRS 2023 01 |  | 2
PP
VV |  |  |  | "hloubení -plocha výkopu v řezu*délka"0,82*(11,1+1,2+1,2)*2 "hloubení -plocha výkopu v řezu*délka"0,82*7,735*2 "hloubení pro základ pod žebřík"0,5*0,8*1 "odečet ručního hloubení"-11,078 Součet 24,147
TS
P | 3 | 167151101 |  | Nakládání, skládání a překládání neulehlého výkopku nebo sypaniny strojně nakládání, množství do 100 m3, z horniny třídy těžitelnosti I, skupiny 1 až 3 | M3 | 3.542 | 0 |  |  |  | 0 |  | CS ÚRS 2023 01 |  | 2
PP
VV |  |  |  | "vytlačená hornina na skládku-objem lože+objem základu"0,4+3,142
TS
P | 4 | 174111101 |  | Zásyp sypaninou z jakékoliv horniny ručně s uložením výkopku ve vrstvách se zhutněním jam, šachet, rýh nebo kolem objektů v těchto vykopávkách | M3 | 9.997 | 0 |  |  |  | 0 |  | CS ÚRS 2023 01 |  | 2
PP
VV |  |  |  | "objem ručního výkopu-betonové lože"(13,51*0,82)-(0,4*0,2*13,51)
TS
P | 5 | 174151101 |  | Zásyp sypaninou z jakékoliv horniny strojně s uložením výkopku ve vrstvách se zhutněním jam, šachet, rýh nebo kolem objektů v těchto vykopávkách | M3 | 21.699 | 0 |  |  |  | 0 |  | CS ÚRS 2023 01 |  | 2
PP
VV |  |  |  | "objem strojního výkopu-betonové lože"23,747-(25,6*0,4*0,2)
TS
SD |  | 2 |  | Zakládání
P | 6 | 274313511 |  | Základy z betonu prostého pasy betonu kamenem neprokládaného tř. C 12/15 | M3 | 3.142 | 2.301 |  |  |  | 0 |  | CS ÚRS 2023 01 |  | 2
PP
VV |  |  |  | "ochrana zemnícího pásku" ((11,1+0,4+0,4)*2)*(0,2*0,4) (7,735*2)*(0,2*0,4) Součet 3,142
TS
P | 7 | 275313811 |  | Základy z betonu prostého patky a bloky z betonu kamenem neprokládaného tř. C 25/30 | M3 | 0.4 | 2.5019 |  |  |  | 0 |  | CS ÚRS 2023 01 |  | 2
PP
VV |  |  |  | "pod ocelový žebřík"0,5*0,8*1
TS
SD |  | 6 |  | Úpravy povrchů, podlahy a osazování výplní
P | 8 | 619995001 |  | Začištění omítek (s dodáním hmot) kolem oken, dveří, podlah, obkladů apod. | M | 27.5 | 0.0015 |  |  |  | 0 |  | CS ÚRS 2023 01 |  | 2
PP
VV |  |  |  | (1,5*2+1,25*2)*5
TS
P | 9 | 621381012 |  | Omítka tenkovrstvá minerální vnějších ploch probarvená, bez penetrace zatíraná (škrábaná), zrnitost 1,5 mm podhledů | M2 | 9.118 | 0.0028 |  |  |  | 0 |  | CS ÚRS 2023 01 |  | 2
PP
VV |  |  |  | "římsa"(0,32+0,1)*10,855*2
TS
P | 10 | 622131101 |  | Podkladní a spojovací vrstva vnějších omítaných ploch cementový postřik nanášený ručně celoplošně stěn | M2 | 30.136 | 0.00735 |  |  |  | 0 |  | CS ÚRS 2023 01 |  | 2
PP
VV |  |  |  | "skladba F03"(11,1+11,1+7,735+7,735)*0,8
TS
P | 11 | R22142001 |  | Armovací tmel vysoce mechanicky odolný dvousložkový plněný karbonovými vlákny pro namáhané plochy v oblasti soklu a dosahu lidí, voděodolný vhodný v prostředí odstřikující vody, zkouškou doložena mech | M2 | 33.903 | 0.00438 |  |  |  | 0 |  | R-položka |  | 2
PP
VV |  |  |  | sk2: sokl "obklad soklu-skladba F02-dle výkr. D.2.2.1.2.1_3_101"0,9*11,1*2 "obklad soklu"0,9*7,735*2 Součet 33,903 Součet: 33,903 sk2
TS
P | 12 | 622325109 |  | Oprava vápenocementové omítky vnějších ploch stupně členitosti 1 hladké stěn, v rozsahu opravované plochy přes 80 do 100% | M2 | 30.136 | 0.03798 |  |  |  | 0 |  | CS ÚRS 2023 01 |  | 2
PP
VV |  |  |  | "skladba F03"(11,1+11,1+7,735+7,735)*0,8
TS
P | 13 | 622381012 |  | Omítka tenkovrstvá minerální vnějších ploch probarvená, bez penetrace zatíraná (škrábaná), zrnitost 1,5 mm stěn | M2 | 112.723 | 0.0028 |  |  |  | 0 |  | CS ÚRS 2023 01 |  | 2
PP
VV |  |  |  | sk1: skladba F02+F01 "skladba F01+F02-plochy"(11,1*3,875*2)+(4,42*7,735*2) "ostění"(0,15*1,5*5)+(0,15*5*2) "nadstřešní část"0,9*1,15*2+0,9*5,85*2 "atika-vnitřní strana"0,9*4 "římsa"(0,32+0,1)*10,855*2 "odečet žaluzií"-2,5*0,6*2 "odečet oken"-1,5*1,25*5 "odečet dveří"-1,6*2,545*3 "odečet dveří"-1*2,01 Součet 155,745 sk1: skladba F02+F01 Součet: 155,744 sk1*0,5 Součet: 155,744 sk1 "odečet římsy"-9,118 "odečet soklové partie"-0,9*11,1*2 "odečet soklové partie"-0,9*7,735*2 Součet -43,021
TS
P | 14 | 629135102 |  | Vyrovnávací vrstva z cementové malty pod klempířskými prvky šířky přes 150 do 300 mm | M | 76.36 | 0.02065 |  |  |  | 0 |  | CS ÚRS 2023 01 |  | 2
PP
VV |  |  |  | "k.2.1"3*1,5 "k.2.2"2*1 "k.2.2"2*7,85 "k.2.3"2*10,86 "k.2.4"2*10,7 "k.2.4"2*5,52 Součet 76,36
TS
P | 15 | 629991011 |  | Zakrytí vnějších ploch před znečištěním včetně pozdějšího odkrytí výplní otvorů a svislých ploch fólií přilepenou lepící páskou | M2 | 27.763 | 0 |  |  |  | 0 |  | CS ÚRS 2023 01 |  | 2
PP
VV |  |  |  | "dveřní a okenní otvory"1,5*1,25*5 "dveřní a okenní otvory"1,6*2,545*4 "dveřní a okenní otvory"1*2,1 Součet 27,763
TS
SD |  | 711 |  | Izolace proti vodě, vlhkosti a plynům
P | 33 | 711161273 |  | Provedení izolace proti zemní vlhkosti nopovou fólií na ploše svislé S z nopové fólie | M2 | 33.903 | 4e-05 |  |  |  | 0 |  | CS ÚRS 2023 01 |  | 2
PP
VV |  |  |  | "skladba F03"(11,1+11,1+7,735+7,735)*0,9
TS
P | 34 | 28323010 |  | fólie profilovaná (nopová) drenážní HDPE s výškou nopů 20mm | M2 | 41.396 | 0.00065 |  |  |  | 0 |  | CS ÚRS 2023 01 |  | 2
PP
VV |  |  |  | 33,903*1,221 "Přepočtené koeficientem množství
TS
P | 35 | 998711101 |  | Přesun hmot pro izolace proti vodě, vlhkosti a plynům stanovený z hmotnosti přesunovaného materiálu vodorovná dopravní vzdálenost do 50 m v objektech výšky do 6 m | T | 0.028 | 0 |  |  |  | 0 |  | CS ÚRS 2023 01 |  | 2
PP
VV
TS
SD |  | 712 |  | Povlakové krytiny
P | 36 | 712311101 |  | Provedení povlakové krytiny střech plochých do 10° natěradly a tmely za studena nátěrem lakem penetračním nebo asfaltovým | M2 | 84.94 | 0 |  |  |  | 0 |  | CS ÚRS 2023 01 |  | 2
PP
VV |  |  |  | sk3: skladba střechy (3,7+3,7)*10,715 0,9*2*0,15 5,7*2*0,15 7,75*2*0,13 "odečet nadstřešní kce"-5,515*0,9 5,515*0,6*2 Součet 84,941 Součet: 84,94 sk3
TS
P | 37 | 11163153 |  | emulze asfaltová penetrační | litr | 84.94 | 0.001 |  |  |  | 0 |  | CS ÚRS 2023 01 |  | 2
PP
VV
TS
P | 38 | 712340832 |  | Odstranění povlakové krytiny střech plochých do 10° z přitavených pásů NAIP v plné ploše dvouvrstvé | M2 | 84.94 | 0 |  |  |  | 0 |  | CS ÚRS 2023 01 |  | 2
PP
VV |  |  |  | (3,7+3,7)*10,715 0,9*2*0,15 5,7*2*0,15 7,75*2*0,13 "odečet nadstřešní kce"-5,515*0,9 5,515*0,6*2 Součet 84,941
TS
P | 39 | 712341559 |  | Provedení povlakové krytiny střech plochých do 10° pásy přitavením NAIP v plné ploše | M2 | 169.88 | 0.00088 |  |  |  | 0 |  | CS ÚRS 2023 01 |  | 2
PP
VV |  |  |  | sk3: skladba střechy (3,7+3,7)*10,715 0,9*2*0,15 5,7*2*0,15 7,75*2*0,13 "odečet nadstřešní kce"-5,515*0,9 5,515*0,6*2 Součet 84,941 Součet: 84,94 sk3*2
TS
P | 40 | 62832134 |  | pás asfaltový natavitelný oxidovaný tl 4,0mm typu V60 S40 s vložkou ze skleněné rohože, s jemnozrnným minerálním posypem | M2 | 197.995 | 0.0054 |  |  |  | 0 |  | CS ÚRS 2023 01 |  | 2
PP
VV |  |  |  | 169,88*1,1655 "Přepočtené koeficientem množství
TS
P | 41 | 998712101 |  | Přesun hmot pro povlakové krytiny stanovený z hmotnosti přesunovaného materiálu vodorovná dopravní vzdálenost do 50 m v objektech výšky do 6 m | T | 1.304 | 0 |  |  |  | 0 |  | CS ÚRS 2023 01 |  | 2
PP
VV
TS
SD |  | 741 |  | Elektroinstalace - silnoproud
P | 42 | 741372821 |  | Demontáž svítidel bez zachování funkčnosti (do suti) průmyslových výbojkových venkovních na výložníku do 3 m | KUS | 1 | 0 |  |  |  | 0 |  | CS ÚRS 2023 01 |  | 2
PP
VV
TS
P | 43 | 741410021 |  | Montáž uzemňovacího vedení s upevněním, propojením a připojením pomocí svorek v zemi s izolací spojů pásku průřezu do 120 mm2 v městské zástavbě | M | 37.75 | 0 |  |  |  | 0 |  | CS ÚRS 2023 01 |  | 2
PP
VV |  |  |  | 11,1*2+7,775*2
TS
P | 44 | 35442143 |  | pás zemnící 30x3,5mm nerez | KG | 37.75 | 0.001 |  |  |  | 0 |  | CS ÚRS 2023 01 |  | 2
PP
VV
TS
P | 45 | 741421813 |  | Demontáž hromosvodného vedení bez zachování funkčnosti svodových drátů nebo lan kolmého svodu, průměru přes 8 mm | M | 6.45 | 0 |  |  |  | 0 |  | CS ÚRS 2023 01 |  | 2
PP
VV |  |  |  | 4,45+2
TS
P | 46 | 741421823 |  | Demontáž hromosvodného vedení bez zachování funkčnosti svodových drátů nebo lan na rovné střeše, průměru přes 8 mm | M | 5.35 | 0 |  |  |  | 0 |  | CS ÚRS 2023 01 |  | 2
PP
VV |  |  |  | 5,35
TS
P | 47 | 741421855 |  | Demontáž hromosvodného vedení podpěr střešního vedení pro plochou střechu | KUS | 7 | 0 |  |  |  | 0 |  | CS ÚRS 2023 01 |  | 2
PP
VV
TS
P | 48 | 741421863 |  | Demontáž hromosvodného vedení podpěr svislého vedení zazděného | KUS | 7 | 0 |  |  |  | 0 |  | CS ÚRS 2023 01 |  | 2
PP
VV
TS
SD |  | 761 |  | Konstrukce prosvětlovací
P | 49 | 761614111 |  | Okna ze skleněných tvárnic zděné rozměr 190 x 190 x 100 mm bezbarvé lesklé dezén mřížka | M2 | 8.292 | 0.11535 |  |  |  | 0 |  | CS ÚRS 2023 01 |  | 2
PP
VV |  |  |  | 1,5*1,25*5 "odečet větracích okének"-5*0,57*0,38 Součet 8,292
TS
SD |  | 764 |  | Konstrukce klempířské
P | 50 | 764002841 |  | Demontáž klempířských konstrukcí oplechování horních ploch zdí a nadezdívek do suti | M | 17.4 | 0 |  |  |  | 0 |  | CS ÚRS 2023 01 |  | 2
PP
VV |  |  |  | 1*2 7,7*2 Součet 17,4
TS
P | 51 | 764002861 |  | Demontáž klempířských konstrukcí oplechování říms do suti | M | 21.71 | 0 |  |  |  | 0 |  | CS ÚRS 2023 01 |  | 2
PP
VV |  |  |  | 10,855*2
TS
P | 52 | 764004801 |  | Demontáž klempířských konstrukcí žlabu podokapního do suti | M | 11.03 | 0 |  |  |  | 0 |  | CS ÚRS 2023 01 |  | 2
PP
VV |  |  |  | 5,515*2
TS
P | 53 | 764004811 |  | Demontáž klempířských konstrukcí žlabu nadřímsového do suti | M | 21.71 | 0 |  |  |  | 0 |  | CS ÚRS 2023 01 |  | 2
PP
VV |  |  |  | 10,855*2
TS
P | 54 | 764004861 |  | Demontáž klempířských konstrukcí svodu do suti | M | 9.76 | 0 |  |  |  | 0 |  | CS ÚRS 2023 01 |  | 2
PP
VV |  |  |  | 1*2 3,88*2 Součet 9,76
TS
P | 55 | 764204105 |  | Montáž oplechování horních ploch zdí a nadezdívek (atik) rozvinuté šířky do 400 mm | M | 17.7 | 0 |  |  |  | 0 |  | CS ÚRS 2023 01 |  | 2
PP
VV |  |  |  | "K/2,2"2*1+2*7,85
TS
P | 56 | 764206105 |  | Montáž oplechování parapetů rovných, bez rohů, rozvinuté šířky do 400 mm | M | 39.94 | 4e-05 |  |  |  | 0 |  | CS ÚRS 2023 01 |  | 2
PP
VV |  |  |  | "K/2.1"5*1,5 "K/2.4"2*10,7+2*5,52 Součet 39,94
TS
P | 57 | 764208107 |  | Montáž oplechování říms a ozdobných prvků rovných, bez rohů, rozvinuté šířky přes 400 do 670 mm | M | 21.72 | 4e-05 |  |  |  | 0 |  | CS ÚRS 2023 01 |  | 2
PP
VV |  |  |  | "K/2.3"2*10,86
TS
P | 58 | 764301105 |  | Montáž lemování zdí boční nebo horní rovné, střech s krytinou prejzovou nebo vlnitou, rozvinuté šířky do 400 mm | M | 23.4 | 0 |  |  |  | 0 |  | CS ÚRS 2023 01 |  | 2
PP
VV |  |  |  | "K/2,5"10,7*2+1*2
TS
P | 59 | 55350262 |  | tabule plechová z Pz tl 0,5mm s povrchovou úpravou | M2 | 33.864 | 0.00391 |  |  |  | 0 |  | CS ÚRS 2023 01 |  | 2
PP
VV |  |  |  | "K/2.1"5*1,5*0,27*1,1 "K/2.2"5,93*1,1 "K/2.3"11,95*1,1 "K/2.4"7,95*1,1 "K/2.5"2,93*1,1 Součet 33,864
TS
P | 60 | 764511602 |  | Žlab podokapní z pozinkovaného plechu s povrchovou úpravou včetně háků a čel půlkruhový rš 330 mm | M | 32.4 | 0.00169 |  |  |  | 0 |  | CS ÚRS 2023 01 |  | 2
PP
VV |  |  |  | "K/2.6"2*5,5 "K/2.6"2*10,7 Součet 32,4
TS
P | 61 | 764511642 |  | Žlab podokapní z pozinkovaného plechu s povrchovou úpravou včetně háků a čel kotlík oválný (trychtýřový), rš žlabu/průměr svodu 330/100 mm | KUS | 4 | 0.00036 |  |  |  | 0 |  | CS ÚRS 2023 01 |  | 2
PP
VV
TS
P | 62 | 764518622 |  | Svod z pozinkovaného plechu s upraveným povrchem včetně objímek, kolen a odskoků kruhový, průměru 100 mm | M | 10 | 0.00217 |  |  |  | 0 |  | CS ÚRS 2023 01 |  | 2
PP
VV |  |  |  | "K/2.6"2*1 "K/2.6"2*4 Součet 10
TS
P | 63 | 998764101 |  | Přesun hmot pro konstrukce klempířské stanovený z hmotnosti přesunovaného materiálu vodorovná dopravní vzdálenost do 50 m v objektech výšky do 6 m | T | 0.213 | 0 |  |  |  | 0 |  | CS ÚRS 2023 01 |  | 2
PP
VV
TS
SD |  | 766 |  | Konstrukce truhlářské
P | 64 | 766622216 |  | Montáž oken plastových plochy do 1 m2 včetně montáže rámu otevíravých do zdiva | KUS | 5 | 0.00027 |  |  |  | 0 |  | CS ÚRS 2023 01 |  | 2
PP
VV |  |  |  | "okno do luxfer velikosti 0,5*0,38*0,08-dvojsklo+síťka proti hmyzu"5
TS
P | 65 | 61140049 |  | okno plastové otevíravé/sklopné dvojsklo do plochy 1m2 | M2 | 1.083 | 0.03472 |  |  |  | 0 |  | CS ÚRS 2023 01 |  | 2
PP
VV |  |  |  | 5*0,57*0,38
TS
P | 66 | R766694112 |  | Montáž ostatních truhlářských konstrukcí parapetních desek dřevěných nebo plastových šířky do 300 mm, délky přes 1000 do 1600 mm | KUS | 5 | 0 |  |  |  | 0 |  | R-položka |  | 2
PP
VV
TS
P | 67 | 61140077 |  | parapet plastový vnitřní – š 150mm, barva bílá | M | 7.5 | 0.0008 |  |  |  | 0 |  | CS ÚRS 2023 01 |  | 2
PP
VV |  |  |  | 1,5*5
TS
P | 68 | 998766101 |  | Přesun hmot pro konstrukce truhlářské stanovený z hmotnosti přesunovaného materiálu vodorovná dopravní vzdálenost do 50 m v objektech výšky do 6 m | T | 0.045 | 0 |  |  |  | 0 |  | CS ÚRS 2023 01 |  | 2
PP
VV
TS
SD |  | 767 |  | Konstrukce zámečnické
P | 69 | 767691822 |  | Ostatní práce - vyvěšení nebo zavěšení kovových křídel dveří, plochy do 2 m2 | KUS | 2 | 0 |  |  |  | 0 |  | CS ÚRS 2023 01 |  | 2
PP
VV |  |  |  | "vyvěšení + zavěšení"2*1
TS
P | 70 | 767691832 |  | Ostatní práce - vyvěšení nebo zavěšení kovových křídel vrat, plochy do 4 m2 | KUS | 6 | 0 |  |  |  | 0 |  | CS ÚRS 2023 01 |  | 2
PP
VV |  |  |  | 3*2
TS
P | 71 | 767810113 |  | Montáž větracích mřížek ocelových čtyřhranných, průřezu přes 0,04 do 0,09 m2 | KUS | 2 | 0 |  |  |  | 0 |  | CS ÚRS 2023 01 |  | 2
PP
VV
TS
P | 72 | 55341413 |  | průvětrník mřížový s klapkami 300x300mm | KUS | 2 | 0.0026 |  |  |  | 0 |  | CS ÚRS 2023 01 |  | 2
PP
VV
TS
P | 73 | 767810811 |  | Demontáž větracích mřížek ocelových čtyřhranných neho kruhových | KUS | 2 | 0 |  |  |  | 0 |  | CS ÚRS 2023 01 |  | 2
PP
VV
TS
P | 74 | R76783210 |  | Montáž venkovních požárních žebříků do zdiva se suchovodem | KPL | 1 | 0 |  |  |  | 0 |  | R-položka |  | 2
PP
VV |  |  |  | "dle tabulky výrobků-z.5.1"1
TS
P | 75 | R4498300 |  | žebřík venkovní se suchovodem v provedení žárový Zn | KPL | 1 | 0.3415 |  |  |  | 0 |  | R-položka |  | 2
PP
VV |  |  |  | "dle tabulky výrobků-z.5.1"1
TS
P | 76 | 767832802 |  | Demontáž venkovních požárních žebříků bez ochranného koše | M | 4.37 | 0 |  |  |  | 0 |  | CS ÚRS 2023 01 |  | 2
PP
VV
TS
P | 77 | 998767101 |  | Přesun hmot pro zámečnické konstrukce stanovený z hmotnosti přesunovaného materiálu vodorovná dopravní vzdálenost do 50 m v objektech výšky do 6 m | T | 0.347 | 0 |  |  |  | 0 |  | CS ÚRS 2023 01 |  | 2
PP
VV
TS
SD |  | 781 |  | Dokončovací práce - obklady
P | 78 | 781734112 |  | Montáž obkladů vnějších stěn z obkladaček nebo obkladových pásků cihelných lepených flexibilním lepidlem přes 50 do 85 ks/m2 | M2 | 33.903 | 0.005 |  |  |  | 0 |  | CS ÚRS 2023 01 |  | 2
PP
VV |  |  |  | "obklad soklu-skladba F02-dle výkr. D.2.2.1.2.1_3_101"0,9*11,1*2 "obklad soklu"0,9*7,735*2 Součet 33,903
TS
P | 79 | R123081872 |  | Pásek lícový | M2 | 37.293 | 0 |  |  |  | 0 |  | R-položka |  | 2
PP
VV |  |  |  | výměra skladby*koeficient 33,903*1,1
TS
P | 80 | 998781101 |  | Přesun hmot pro obklady keramické stanovený z hmotnosti přesunovaného materiálu vodorovná dopravní vzdálenost do 50 m v objektech výšky do 6 m | T | 0.17 | 0 |  |  |  | 0 |  | CS ÚRS 2023 01 |  | 2
PP
VV
TS
SD |  | 783 |  | Dokončovací práce - nátěry
P | 81 | 783301303 |  | Příprava podkladu zámečnických konstrukcí před provedením nátěru odrezivění odrezovačem bezoplachovým | M2 | 39.969 | 7e-05 |  |  |  | 0 |  | CS ÚRS 2023 01 |  | 2
PP
VV |  |  |  | "vrata"1,6*2,545*4*2 "dveře"1*2,1*2 "Z5.2-protidešťová žaluzie"0,58*2,52*2 "dvířka v soklu"0,9*0,3 Součet 39,969
TS
P | 82 | 783301313 |  | Příprava podkladu zámečnických konstrukcí před provedením nátěru odmaštění odmašťovačem ředidlovým | M2 | 39.969 | 7e-05 |  |  |  | 0 |  | CS ÚRS 2023 01 |  | 2
PP
VV |  |  |  | n: nátěry zámečnických konstrukcí "vrata"1,6*2,545*4*2 "dveře"1*2,1*2 "Z5.2-protidešťová žaluzie"0,58*2,52*2 "dvířka v soklu"0,9*0,3 Součet 39,969 Součet: 39,969 m2 n
TS
P | 83 | 783301401 |  | Příprava podkladu zámečnických konstrukcí před provedením nátěru ometení | M2 | 39.969 | 0 |  |  |  | 0 |  | CS ÚRS 2023 01 |  | 2
PP
VV |  |  |  | n: nátěry zámečnických konstrukcí "vrata"1,6*2,545*4*2 "dveře"1*2,1*2 "Z5.2-protidešťová žaluzie"0,58*2,52*2 "dvířka v soklu"0,9*0,3 Součet 39,969 Součet: 39,969 m2 n
TS
P | 84 | 783306809 |  | Odstranění nátěrů ze zámečnických konstrukcí okartáčováním | M2 | 39.969 | 0 |  |  |  | 0 |  | CS ÚRS 2023 01 |  | 2
PP
VV |  |  |  | n: nátěry zámečnických konstrukcí "vrata"1,6*2,545*4*2 "dveře"1*2,1*2 "Z5.2-protidešťová žaluzie"0,58*2,52*2 "dvířka v soklu"0,9*0,3 Součet 39,969 Součet: 39,969 m2 n
TS
P | 85 | 783314203 |  | Základní antikorozní nátěr zámečnických konstrukcí jednonásobný syntetický samozákladující | M2 | 39.969 | 0.00014 |  |  |  | 0 |  | CS ÚRS 2023 01 |  | 2
PP
VV |  |  |  | n: nátěry zámečnických konstrukcí "vrata"1,6*2,545*4*2 "dveře"1*2,1*2 "Z5.2-protidešťová žaluzie"0,58*2,52*2 "dvířka v soklu"0,9*0,3 Součet 39,969 Součet: 39,969 m2 n
TS
P | 86 | 783317101 |  | Krycí nátěr (email) zámečnických konstrukcí jednonásobný syntetický standardní | M2 | 39.969 | 0.00012 |  |  |  | 0 |  | CS ÚRS 2023 01 |  | 2
PP
VV |  |  |  | n: nátěry zámečnických konstrukcí "vrata"1,6*2,545*4*2 "dveře"1*2,1*2 "Z5.2-protidešťová žaluzie"0,58*2,52*2 "dvířka v soklu"0,9*0,3 Součet 39,969 Součet: 39,969 m2 n
TS
P | 87 | 783813131 |  | Penetrační nátěr omítek hladkých omítek hladkých, zrnitých tenkovrstvých nebo štukových stupně členitosti 1 a 2 syntetický | M2 | 121.841 | 0.0002 |  |  |  | 0 |  | CS ÚRS 2023 01 |  | 2
PP
VV |  |  |  | "odečet soklové partie"-0,9*11,1*2 "odečet soklové partie"-0,9*7,735*2 sk1: skladba F02+F01 "skladba F01+F02-plochy"(11,1*3,875*2)+(4,42*7,735*2) "ostění"(0,15*1,5*5)+(0,15*5*2) "nadstřešní část"0,9*1,15*2+0,9*5,85*2 "atika-vnitřní strana"0,9*4 "římsa"(0,32+0,1)*10,855*2 "odečet žaluzií"-2,5*0,6*2 "odečet oken"-1,5*1,25*5 "odečet dveří"-1,6*2,545*3 "odečet dveří"-1*2,01 Součet 155,745 sk1: skladba F02+F01 Součet: 155,744 sk1*0,5 Součet: 155,744 sk1 Součet -33,903
TS
P | 88 | R055 |  | 3D logo "Správa železnic" dodávka a montáž | KPL | 1 | 0 |  |  |  | 0 |  | [bez vazby na CS] |  | 2
PP
VV |  |  |  | " dle tabulky ostatních výrobků 0V/2.1"1
TS |  |  |  | Extrudovaný polystyren vhodný do exterieru, barevný nástřik
P | 89 | R78381313 |  | Hloubkový zpevňovač omítky na bázi roztoku syntetické pryskyřice v organických rozpouštědlech | M2 | 77.872 | 0.0002 |  |  |  | 0 |  | R-položka |  | 2
PP
VV |  |  |  | sk1: skladba F02+F01 "skladba F01+F02-plochy"(11,1*3,875*2)+(4,42*7,735*2) "ostění"(0,15*1,5*5)+(0,15*5*2) "nadstřešní část"0,9*1,15*2+0,9*5,85*2 "atika-vnitřní strana"0,9*4 "římsa"(0,32+0,1)*10,855*2 "odečet žaluzií"-2,5*0,6*2 "odečet oken"-1,5*1,25*5 "odečet dveří"-1,6*2,545*3 "odečet dveří"-1*2,01 Součet 155,745 sk1: skladba F02+F01 Součet: 155,744 sk1*0,5 Součet: 155,744 sk1*0,5
TS
P | 90 | 783822213 |  | Vyrovnání omítek před provedením nátěru celoplošné, tloušťky do 3 mm, stěrkou modifikovanou cementovou | M2 | 77.872 | 0.00472 |  |  |  | 0 |  | CS ÚRS 2023 01 |  | 2
PP
VV |  |  |  | "skladba F01+F02-plochy"(11,1*3,875*2)+(4,42*7,735*2) "ostění"(0,15*1,5*5)+(0,15*5*2) "nadstřešní část"0,9*1,15*2+0,9*5,85*2 "atika-vnitřní strana"0,9*4 "římsa"(0,32+0,1)*10,855*2 "odečet žaluzií"-2,5*0,6*2 "odečet oken"-1,5*1,25*5 "odečet dveří"-1,6*2,545*3 "odečet dveří"-1*2,01 Součet 155,745 sk1: skladba F02+F01 "skladba F01+F02-plochy"(11,1*3,875*2)+(4,42*7,735*2) "ostění"(0,15*1,5*5)+(0,15*5*2) "nadstřešní část"0,9*1,15*2+0,9*5,85*2 "atika-vnitřní strana"0,9*4 "římsa"(0,32+0,1)*10,855*2 "odečet žaluzií"-2,5*0,6*2 "odečet oken"-1,5*1,25*5 "odečet dveří"-1,6*2,545*3 "odečet dveří"-1*2,01 Součet 155,745 sk1: skladba F02+F01 Součet: 155,744 sk1*0,5 Součet: 155,744 sk1*0,5
TS
P | 91 | 783923171 |  | Penetrační nátěr betonových podlah hrubých akrylátový | M2 | 84.94 | 0.00025 |  |  |  | 0 |  | CS ÚRS 2023 01 |  | 2
PP
VV |  |  |  | sk3: skladba střechy (3,7+3,7)*10,715 0,9*2*0,15 5,7*2*0,15 7,75*2*0,13 "odečet nadstřešní kce"-5,515*0,9 5,515*0,6*2 Součet 84,941 Součet: 84,94 "penetrace pod asfaltové souvrství"sk3
TS
P | 92 | 783933151 |  | Penetrační nátěr betonových podlah hladkých (z pohledového nebo gletovaného betonu, stěrky apod.) epoxidový | M2 | 18.802 | 0.00029 |  |  |  | 0 |  | CS ÚRS 2023 01 |  | 2
PP
VV |  |  |  | r*2
TS
P | 93 | 783947153 |  | Krycí (uzavírací) nátěr betonových podlah jednonásobný polyuretanový rozpouštědlový | M2 | 9.401 | 0.00016 |  |  |  | 0 |  | CS ÚRS 2023 01 |  | 2
PP
VV |  |  |  | r
TS
SD |  | 9 |  | Ostatní konstrukce a práce, bourání
P | 16 | 941211111 |  | Montáž lešení řadového rámového lehkého pracovního s podlahami s provozním zatížením tř. 3 do 200 kg/m2 šířky tř. SW06 od 0,6 do 0,9 m, výšky do 10 m | M2 | 165.748 | 0 |  |  |  | 0 |  | CS ÚRS 2023 01 |  | 2
PP
VV |  |  |  | 4,4*(11,1+11,1+7,735+7,735)
TS
P | 17 | 941211211 |  | Montáž lešení řadového rámového lehkého pracovního s podlahami s provozním zatížením tř. 3 do 200 kg/m2 Příplatek za první a každý další den použití lešení k ceně -1111 nebo -1112 | M2 | 4972.44 | 0 |  |  |  | 0 |  | CS ÚRS 2023 01 |  | 2
PP
VV |  |  |  | 4,4*(11,1+11,1+7,735+7,735)*30
TS
P | 18 | 941211811 |  | Demontáž lešení řadového rámového lehkého pracovního s provozním zatížením tř. 3 do 200 kg/m2 šířky tř. SW06 od 0,6 do 0,9 m, výšky do 10 m | M2 | 165.748 | 0 |  |  |  | 0 |  | CS ÚRS 2023 01 |  | 2
PP
VV |  |  |  | 4,4*(11,1+11,1+7,735+7,735)
TS
P | 19 | 962081131 |  | Bourání zdiva příček nebo vybourání otvorů ze skleněných tvárnic, tl. do 100 mm | M2 | 9.375 | 0 |  |  |  | 0 |  | CS ÚRS 2023 01 |  | 2
PP
VV |  |  |  | "vybourání oken"5*1,5*1,25
TS
P | 20 | 978015361 |  | Otlučení vápenných nebo vápenocementových omítek vnějších ploch s vyškrabáním spar a s očištěním zdiva stupně členitosti 1 a 2, v rozsahu přes 30 do 50 % | M2 | 77.872 | 0 |  |  |  | 0 |  | CS ÚRS 2023 01 |  | 2
PP
VV |  |  |  | sk1: skladba F02+F01 "skladba F01+F02-plochy"(11,1*3,875*2)+(4,42*7,735*2) "ostění"(0,15*1,5*5)+(0,15*5*2) "nadstřešní část"0,9*1,15*2+0,9*5,85*2 "atika-vnitřní strana"0,9*4 "římsa"(0,32+0,1)*10,855*2 "odečet žaluzií"-2,5*0,6*2 "odečet oken"-1,5*1,25*5 "odečet dveří"-1,6*2,545*3 "odečet dveří"-1*2,01 Součet 155,745 sk1: skladba F02+F01 Součet: 155,744 sk1*0,5 Součet: 155,744 sk1*0,5
TS
P | 21 | 978015391 |  | Otlučení vápenných nebo vápenocementových omítek vnějších ploch s vyškrabáním spar a s očištěním zdiva stupně členitosti 1 a 2, v rozsahu přes 80 do 100 % | M2 | 30.136 | 0 |  |  |  | 0 |  | CS ÚRS 2023 01 |  | 2
PP
VV |  |  |  | "skladba F03"(11,1+11,1+7,735+7,735)*0,8
TS
P | 22 | 985112132 |  | Odsekání degradovaného betonu rubu kleneb a podlah, tloušťky přes 10 do 30 mm | M2 | 9.401 | 0 |  |  |  | 0 |  | CS ÚRS 2023 01 |  | 2
PP
VV |  |  |  | "rampa"11,06*0,85
TS
P | 23 | 985131311 |  | Očištění ploch stěn, rubu kleneb a podlah ruční dočištění ocelovými kartáči | M2 | 94.341 | 0 |  |  |  | 0 |  | CS ÚRS 2023 01 |  | 2
PP
VV |  |  |  | sk3: skladba střechy (3,7+3,7)*10,715 0,9*2*0,15 5,7*2*0,15 7,75*2*0,13 "odečet nadstřešní kce"-5,515*0,9 5,515*0,6*2 Součet 84,941 Součet: 84,94 sk3 r Součet 0
TS
P | 24 | 985311312 |  | Reprofilace betonu sanačními maltami na cementové bázi ručně rubu kleneb a podlah, tloušťky přes 10 do 20 mm | M2 | 51.871 | 0.04029 |  |  |  | 0 |  | CS ÚRS 2023 01 |  | 2
PP
VV |  |  |  | sk3: skladba střechy (3,7+3,7)*10,715 0,9*2*0,15 5,7*2*0,15 7,75*2*0,13 "odečet nadstřešní kce"-5,515*0,9 5,515*0,6*2 Součet 84,941 Součet: 84,94 "skladba R01"sk3*0,5 "skladba P01"r Součet 0
TS
P | 25 | R98532121 |  | Ochranný nátěr betonářské výztuže 1 vrstva | M2 | 9.401 | 0.00089 |  |  |  | 0 |  | R-položka |  | 2
PP
VV |  |  |  | r
TS
P | 26 | 985323912 |  | Spojovací můstek reprofilovaného betonu Příplatek k cenám za plochu do 10 m2 jednotlivě | M2 | 9.401 | 0 |  |  |  | 0 |  | CS ÚRS 2023 01 |  | 2
PP
VV |  |  |  | r
TS
SD |  | 997 |  | Přesun sutě
P | 27 | 997013111 |  | Vnitrostaveništní doprava suti a vybouraných hmot vodorovně do 50 m svisle s použitím mechanizace pro budovy a haly výšky do 6 m | T | 12.995 | 0 |  |  |  | 0 |  | CS ÚRS 2023 01 |  | 2
PP
VV |  |  |  | 6,376+0,516+4,656+0,513+0,934
TS
P | 28 | R015631.907 |  | Poplatek za uložení stavebního odpadu na skládce (skládkovné) směsného stavebního a demoličního zatříděného do Katalogu odpadů pod kódem 17 09 04 včetně dopravy, Evidenční položka. Neoceňovat v objekt | T | 4.656 | 0 |  |  |  | 0 |  | R-položka |  | 2
PP
VV |  |  |  | 2,258+1,778+0,620
TS |  |  |  | 1. Položka obsahuje: • veškeré poplatky provozovateli skládky, recyklační linky nebo jiného zařízení na zpracování nebo likvidaci odpadů související s převzetím, uložením, zpracováním nebo likvidací odpadu, • náklady spojené s dopravou odpadu z místa stavby na místo převzetí provozovatelem skládky, recyklační linky nebo jiného zařízení na zpracování nebo likvidaci odpadů, • náklady spojené s vyložením a manipulací s materiálem v místě skládky. 2. Položka neobsahuje: • náklady spojené s naložením a manipulací s materiálem. 3. Způsob měření: • [měrná jednotka – nejčastěji Tuna] určující množství odpadu vytříděného v souladu se zákonem č. 541/2020 Sb., o odpadech, v platném znění
P | 29 | R015804.905 |  | Poplatek za uložení stavebního odpadu na skládce (skládkovné) ze skla zatříděného do Katalogu odpadů pod kódem 17 02 02 včetně dopravy, Evidenční položka. Neoceňovat v objektu SO/PS, položka se oceňuj | T | 0.516 | 0 |  |  |  | 0 |  | R-položka |  | 2
PP
VV
TS |  |  |  | 1. Položka obsahuje: • veškeré poplatky provozovateli skládky, recyklační linky nebo jiného zařízení na zpracování nebo likvidaci odpadů související s převzetím, uložením, zpracováním nebo likvidací odpadu, • náklady spojené s dopravou odpadu z místa stavby na místo převzetí provozovatelem skládky, recyklační linky nebo jiného zařízení na zpracování nebo likvidaci odpadů, • náklady spojené s vyložením a manipulací s materiálem v místě skládky. 2. Položka neobsahuje: • náklady spojené s naložením a manipulací s materiálem. 3. Způsob měření: • [měrná jednotka – nejčastěji Tuna] určující množství odpadu vytříděného v souladu se zákonem č. 541/2020 Sb., o odpadech, v platném znění
P | 30 | R015112.901 |  | POPLATEK ZA LIKVIDACI ODPADU NEKONTAMINOVANÝCH - 17 05 04 VYTĚŽENÉ ZEMINY A HORNINY - I.TŔÍDA TÉŽITELNOSTI VČETNĚ DOPRAVY Evidenční položka. Neoceňovat v objektu SO/PS, položka se oceňuje pouze v obje | T | 6.376 | 0 |  |  |  | 0 |  | R-položka |  | 2
PP
VV |  |  |  | "vytlačená zemina betové lože+patak"(3,142+0,4)*1,8
TS |  |  |  | 1. Položka obsahuje: • veškeré poplatky provozovateli skládky, recyklační linky nebo jiného zařízení na zpracování nebo likvidaci odpadů související s převzetím, uložením, zpracováním nebo likvidací odpadu, • náklady spojené s dopravou odpadu z místa stavby na místo převzetí provozovatelem skládky, recyklační linky nebo jiného zařízení na zpracování nebo likvidaci odpadů, • náklady spojené s vyložením a manipulací s materiálem v místě skládky. 2. Položka neobsahuje: • náklady spojené s naložením a manipulací s materiálem. 3. Způsob měření: • [měrná jednotka – nejčastěji Tuna] určující množství odpadu vytříděného v souladu se zákonem č. 541/2020 Sb., o odpadech, v platném znění
P | 31 | R015822.910 |  | ULOŽENÍ NA RECYKLAČNÍ SKLÁDCE 17 04 05 - ŽELEZO A OCEL VČETNĚ DOPRAVY Evidenční položka. Neoceňovat v objektu SO/PS, položka se oceňuje pouze v objektu SO 90-90 | T | 0.513 | 0 |  |  |  | 0 |  | R-položka |  | 2
PP
VV |  |  |  | 0,381+0,132
TS |  |  |  | 1. Položka obsahuje: • veškeré poplatky provozovateli skládky, recyklační linky nebo jiného zařízení na zpracování nebo likvidaci odpadů související s převzetím, uložením, zpracováním nebo likvidací odpadu, • náklady spojené s dopravou odpadu z místa stavby na místo převzetí provozovatelem skládky, recyklační linky nebo jiného zařízení na zpracování nebo likvidaci odpadů, • náklady spojené s vyložením a manipulací s materiálem v místě skládky. 2. Položka neobsahuje: • náklady spojené s naložením a manipulací s materiálem. 3. Způsob měření: • [měrná jednotka – nejčastěji Tuna] určující množství odpadu vytříděného v souladu se zákonem č. 541/2020 Sb., o odpadech, v platném znění
P | 32 | R015847.906 |  | Poplatek za uložení stavebního odpadu na skládce (skládkovné) asfaltového s obsahem dehtu zatříděného do Katalogu odpadů pod kódem 17 03 01 Včetně dopravy Evidenční položka. Neoceňovat v objektu SO/PS | T | 0.934 | 0 |  |  |  | 0 |  | R-položka |  | 2
PP
VV
TS |  |  |  | E1. Položka obsahuje: • veškeré poplatky provozovateli skládky, recyklační linky nebo jiného zařízení na zpracování nebo likvidaci odpadů související s převzetím, uložením, zpracováním nebo likvidací odpadu, • náklady spojené s dopravou odpadu z místa stavby na místo převzetí provozovatelem skládky, recyklační linky nebo jiného zařízení na zpracování nebo likvidaci odpadů, • náklady spojené s vyložením a manipulací s materiálem v místě skládky. 2. Položka neobsahuje: • náklady spojené s naložením a manipulací s materiálem. 3. Způsob měření: • [měrná jednotka – nejčastěji Tuna] určující množství odpadu vytříděného v souladu se zákonem č. 541/2020 Sb., o odpadech, v platném znění
SD |  | OST |  | Ostatní
P | 94 | R10280002 |  | Zkoušky a prohlídky el rozvodů a zařízení pro objem montážních prací přes 100 do 500 tis Kč. Celková prohlídka, zkoušení, měření a vyhotovení výchozí revizní zprávy revizním technikem s oprávněním "D" | KS | 1 | 0 |  |  |  | 0 |  | R-položka |  | 2
PP
VV
TS |  |  |  | Výchozí revize uzemnění a hromosvodu, fotodokumentace do dokumentace skutečného provedení (foto před zásypem výkopu, měření zemního odporu, ..)
P | 95 | R20890401 |  | Vyhotovení protokolu UTZ pro silnoproudá zařízení a zdroje | KS | 1 | 0 |  |  |  | 0 |  | R-položka |  | 2
PP
VV
TS |  |  |  | Vyhotovení protokolu UTZ včetně funkční zkoušky, posouzení a vyhodnocení podkladů, vypracování protokolu, evidence protokolu pro silnoproudá zařízení a zdroje
P | 96 | R460010021 |  | Vytyčení vedení podzemního v obvodu železniční stanice | KM | 1 | 0 |  |  |  | 0 |  | R-položka |  | 2
PP
VV
TS |  |  |  | Pro vnější rozvody NN; před zahájením výkopových prací; specialista určený SŽ

## D.2.2.1.02.47
SŽDC05 |  |  |  | Soupis prací objektu | [10 empty] | 3
3
S | Stavba: | 5423520054 |  | Rekonstrukce výpravní budovy ŽST Lovosice_ZM05 | [6 empty] | D.2.2 |  | Aspe | 0,00 | 2
O | Objekt: | D.2.2 |  | Pozemní stavební objekty | [9 empty] | 15,00 | 2
Typ | Poř. číslo | Kód položky | Varianta | Název položky | MJ | Množství | Jednotková hmotnost | Celková hmotnost |  |  | Jednotková cena |  | Cenové soustavy | 21,00 | 2
Dodávka
[9 empty] | Jednotková | Celkem | Jednotková | Celkem |  |  |  | Počet položek s nulovou cenou
O1 |  | D.2.2.1.02.47 |  | Trafostanice-Zařízení silnoproudé elektrotechniky vč.ochrany před bleskem
SD |  | 1 |  | Zemní práce
P | 1 | 132212611 |  | Hloubení rýh vedle kolejí šířky do 800 mm ručně zapažených i nezapažených, hloubky do 1,5 m objemu přes 2 m3 v hornině třídy těžitelnosti I skupiny 3 | M3 | 14.72 | 0 |  |  |  | 0 |  | CS ÚRS 2023 01 |  | 2
PP
VV |  |  |  | "Výkop rýhy pro uložení zemnícího pásku ŠxHxD" 0,4*0,8*46 Součet 14,72
TS
P | 2 | 174112101 |  | Zásyp sypaninou z jakékoliv horniny při překopech inženýrských sítí ručně objemu do 30 m3 s uložením výkopku ve vrstvách se zhutněním jam, šachet, rýh nebo kolem objektů v těchto vykopávkách | M3 | 14.72 | 0 |  |  |  | 0 |  | CS ÚRS 2023 01 |  | 2
PP
VV |  |  |  | "Zásyp rýhy, zhutnění, a finální úprava povrchu ŠxHxD" 0,4*0,8*46 Součet 14,72
TS
SD |  | 21-M |  | Elektromontáže
P | 21 | 210220020 |  | Montáž uzemňovacího vedení s upevněním, propojením a připojením pomocí svorek v zemi s izolací spojů vodičů FeZn páskou průřezu do 120 mm2 v městské zástavbě | M | 65 | 0 |  |  |  | 0 |  | CS ÚRS 2023 01 |  | 2
PP
VV
TS
P | 22 | R1747153 |  | ZEMNICI PASKA FEZN 30X4 (BAL=50KG) | KG | 61.75 | 0 |  |  |  | 0 |  | Rpoložka |  | 2
PP
VV
TS
P | 23 | 210220101 |  | Montáž hromosvodného vedení svodových vodičů s podpěrami, průměru do 10 mm | M | 12 | 0 |  |  |  | 0 |  | CS ÚRS 2023 01 |  | 2
PP
VV
TS
P | 24 | 35441072 |  | drát D 8mm FeZn pro hromosvod | KG | 4.8 | 0.001 |  |  |  | 0 |  | CS ÚRS 2023 01 |  | 2
PP
VV
TS
P | 25 | 210220101 | 1 | Montáž hromosvodného vedení svodových vodičů s podpěrami, průměru do 10 mm | M | 70 | 0 |  |  |  | 0 |  | CS ÚRS 2023 01 |  | 2
PP
VV
TS
P | 26 | 35441072 | 1 | drát D 8mm FeZn pro hromosvod | KG | 28 | 0.001 |  |  |  | 0 |  | CS ÚRS 2023 01 |  | 2
PP
VV
TS
P | 27 | 210220111 |  | Montáž hromosvodného vedení svodových vodičů bez podpěr, průměru do 10 mm | M | 12 | 0 |  |  |  | 0 |  | CS ÚRS 2023 01 |  | 2
PP
VV
TS
P | 28 | 35441073 |  | drát D 10mm FeZn | KG | 7.44 | 0.001 |  |  |  | 0 |  | CS ÚRS 2023 01 |  | 2
PP
VV
TS
SD |  | 741 |  | Elektroinstalace - silnoproud
P | 3 | 741420020 |  | Montáž hromosvodného vedení svorek s jedním šroubem | KUS | 50 | 0 |  |  |  | 0 |  | CS ÚRS 2023 01 |  | 2
PP
VV
TS
P | 4 | R121446 |  | SVORKA SU | KUS | 50 | 0 |  |  |  | 0 |  | R-položka |  | 2
PP
VV
TS
P | 5 | 741420022 |  | Montáž hromosvodného vedení svorek se 3 a více šrouby | KUS | 16 | 0 |  |  |  | 0 |  | CS ÚRS 2023 01 |  | 2
PP
VV
TS
P | 6 | R8500180 |  | Svorka odbočovací/připojovací SR 2 | KUS | 16 | 0 |  |  |  | 0 |  | R-položka |  | 2
PP
VV
TS
P | 7 | 741420022 | 1 | Montáž hromosvodného vedení svorek se 3 a více šrouby | KUS | 6 | 0 |  |  |  | 0 |  | CS ÚRS 2023 01 |  | 2
PP
VV |  |  |  | "Svorka křížová drát - drát" 6 Součet 6
TS
P | 8 | R12141 |  | SVORKA SK | KUS | 6 | 0 |  |  |  | 0 |  | R-položka |  | 2
PP
VV
TS
P | 9 | 741420022 | 2 | Montáž hromosvodného vedení svorek se 3 a více šrouby | KUS | 3 | 0 |  |  |  | 0 |  | CS ÚRS 2023 01 |  | 2
PP
VV
TS
P | 10 | R12143 |  | SVORKA SR 3B | KUS | 3 | 0 |  |  |  | 0 |  | R-položka |  | 2
PP
VV |  |  |  | "Svorka pásek- drát" 3 Součet 3
TS
P | 11 | 741420022 | 3 | Montáž hromosvodného vedení svorek se 3 a více šrouby | KUS | 3 | 0 |  |  |  | 0 |  | CS ÚRS 2023 01 |  | 2
PP
VV
TS
P | 12 | R1214 |  | SVORKA SZA | KUS | 3 | 0 |  |  |  | 0 |  | R-položka |  | 2
PP
VV |  |  |  | "Svorka zkušební" 3 Součet 3
TS
P | 13 | 741420041 |  | Montáž hromosvodného vedení podpěr do zdiva klecových | KUS | 9 | 0 |  |  |  | 0 |  | CS ÚRS 2023 01 |  | 2
PP
VV
TS
P | 14 | R1218 |  | PODPERA VEDENI PV 1B-25 | KUS | 9 | 0 |  |  |  | 0 |  | R-položka |  | 2
PP
VV
TS
P | 15 | 741420041 | 1 | Montáž hromosvodného vedení podpěr do zdiva klecových | KUS | 8 | 0 |  |  |  | 0 |  | CS ÚRS 2023 01 |  | 2
PP
VV
TS
P | 16 | R1000305 |  | DT 101304 PV 21 c o 8 Podpěra vedení na ploché střechy - plas | KUS | 8 | 0 |  |  |  | 0 |  | R-položka |  | 2
PP
VV
TS
P | 17 | 741420051 |  | Montáž hromosvodného vedení ochranných prvků úhelníků nebo trubek s držáky do zdiva | KUS | 3 | 0 |  |  |  | 0 |  | CS ÚRS 2023 01 |  | 2
PP
VV
TS
P | 18 | 35441830 |  | úhelník ochranný na ochranu svodu - 1700mm, FeZn | KUS | 3 | 0.0042 |  |  |  | 0 |  | CS ÚRS 2023 01 |  | 2
PP
VV
TS
P | 19 | 741430002 |  | Montáž jímacích tyčí délky do 3 m, na konstrukci zděnou | KUS | 6 | 0 |  |  |  | 0 |  | CS ÚRS 2023 01 |  | 2
PP
VV
TS
P | 20 | R35441 |  | tyč jímací s kovaným hrotem 500mm FeZn | KUS | 6 | 0 |  |  |  | 0 |  | R-položka |  | 2
PP
VV
TS
SD |  | HZS |  | Hodinové zúčtovací sazby
P | 29 | HZS4212 |  | Hodinové zúčtovací sazby ostatních profesí revizní a kontrolní činnost revizní technik specialista | HOD | 8 | 0 |  |  |  | 0 |  | CS ÚRS 2023 01 |  | 2
PP
VV
TS

## D.2.2.1.03.01
SŽDC05 |  |  |  | Soupis prací objektu | [10 empty] | 3
3
S | Stavba: | 5423520054 |  | Rekonstrukce výpravní budovy ŽST Lovosice_ZM05 | [6 empty] | D.2.2 |  | Aspe | 0,00 | 2
O | Objekt: | D.2.2 |  | Pozemní stavební objekty | [9 empty] | 15,00 | 2
Typ | Poř. číslo | Kód položky | Varianta | Název položky | MJ | Množství | Jednotková hmotnost | Celková hmotnost |  |  | Jednotková cena |  | Cenové soustavy | 21,00 | 2
Dodávka
[9 empty] | Jednotková | Celkem | Jednotková | Celkem |  |  |  | Počet položek s nulovou cenou
O1 |  | D.2.2.1.03.01 |  | Dočasné objekty-Architektonicko-stavební řešení
SD |  | 6 |  | Úpravy povrchů, podlahy a osazování výplní
P | 14 | 641941712 |  | Osazování rámů kovových okenních na montážní pěnu, o ploše bez sdružených dveří nebo se sdruženými dveřmi přes 1 do 4 m2 | KUS | 3 | 0.00096 |  |  |  | 0 |  | CS ÚRS 2023 01 |  | 2
PP
VV |  |  |  | "dle tabulky výrobků 0.1a"2 "dle tabulky výrobků 0.1b"1 Součet 3
TS
P | 15 | R110000 |  | Fixní okno 1600*1200 mm s okénkem s pokladní přesuvnou miskou 150*300*100 mm | KUS | 2 | 0.03472 |  |  |  | 0 |  | R-položka |  | 2
PP
VV |  |  |  | "dle tabulky výrobků 01a"2
TS |  |  |  | sklo vsg a na každé straně mikrofon+reproduktor
P | 16 | R110001 |  | Fixní okno 1400*1200 mm s okénkem s pokladní přesuvnou miskou 150*300*100 mm | KUS | 1 | 0.03472 |  |  |  | 0 |  | R-položka |  | 2
PP
VV |  |  |  | "dle tabulky výrobků 01b"1
TS |  |  |  | sklo vsg a na každé straně mikrofon+reproduktor
SD |  | 763 |  | Konstrukce suché výstavby
P | 25 | 763111812 |  | Demontáž příček ze sádrokartonových desek s nosnou konstrukcí z ocelových profilů jednoduchých, opláštění dvojité | M2 | 621.171 | 0 |  |  |  | 0 |  | CS ÚRS 2023 01 |  | 2
PP
VV |  |  |  | w: plocha příček "dle tabulky výrobků W.1a"17,92*8 "dle tabulky výrobků W.2a"11,41*8 "dle tabulky výrobků W.3a"4,72*8 "dle tabulky výrobků W.4a"1,67*8 "dle tabulky výrobků W.5b"21,31*4,6 "dle tabulky výrobků W.6b"36,24*4,6 "dle tabulky výrobků W.7b"8,35*4,6 "dle tabulky výrobků W.8c"11,47*3,3 "2.n.p W.9c"2*3,3 "odečet dveří"-(6*0,8*2,1+1*1*2,1) Součet 621,171 Součet: 621,171 w
TS
P | 26 | 763131821 |  | Demontáž podhledu nebo samostatného požárního předělu ze sádrokartonových desek s nosnou konstrukcí dvouvrstvou z ocelových profilů, opláštění jednoduché | M2 | 251.78 | 0 |  |  |  | 0 |  | CS ÚRS 2023 01 |  | 2
PP
VV |  |  |  | PD: podhled "dle tabulky výrobků PD.1-3"251,78 Součet: 251,78 PD
TS
P | 27 | 763181311 |  | Výplně otvorů konstrukcí ze sádrokartonových desek montáž zárubně kovové s konstrukcí jednokřídlové | KUS | 7 | 0.00022 |  |  |  | 0 |  | CS ÚRS 2023 01 |  | 2
PP
VV |  |  |  | "dle tabulky výrobků"6 "2.NP"1 Součet 7
TS
P | 28 | 55331590 |  | zárubeň jednokřídlá ocelová pro sádrokartonové příčky tl stěny 75-100mm rozměru 800/1970, 2100mm | KUS | 6 | 0.01249 |  |  |  | 0 |  | CS ÚRS 2023 01 |  | 2
PP
VV
TS |  |  |  | S, SH, SP
P | 29 | 61162088 |  | dveře jednokřídlé dřevotřískové povrch laminátový plné 1000x1970-2100mm | KUS | 6 | 0.0215 |  |  |  | 0 |  | CS ÚRS 2023 01 |  | 2
PP
VV |  |  |  | 6
TS
P | 30 | 61162086 |  | dveře jednokřídlé dřevotřískové povrch laminátový plné 800x1970-2100mm | KUS | 1 | 0.0195 |  |  |  | 0 |  | CS ÚRS 2023 01 |  | 2
PP
VV |  |  |  | "2.NP"1
TS
P | 31 | 55331592 |  | zárubeň jednokřídlá ocelová pro sádrokartonové příčky tl stěny 75-100mm rozměru 1100/1970, 2100mm | KUS | 1 | 0.01325 |  |  |  | 0 |  | CS ÚRS 2023 01 |  | 2
PP
VV |  |  |  | "2.NP"1
TS |  |  |  | S, SH, SP
P | 32 | 763181411 |  | Výplně otvorů konstrukcí ze sádrokartonových desek ztužující výplň otvoru pro dveře s CW a UW profilem, výšky příčky do 2,75 m nebo zátěže dveřního křídla do 25 kg | KUS | 7 | 0.00528 |  |  |  | 0 |  | CS ÚRS 2023 01 |  | 2
PP
VV
TS
P | 33 | 998763302 |  | Přesun hmot pro konstrukce montované z desek sádrokartonových, sádrovláknitých, cementovláknitých nebo cementových stanovený z hmotnosti přesunovaného materiálu vodorovná dopravní vzdálenost do 50 m v | T | 0.275 | 0 |  |  |  | 0 |  | CS ÚRS 2023 01 |  | 2
PP
VV
TS
SD |  | 9 |  | Ostatní konstrukce a práce, bourání
P | 17 | 953943212 |  | Osazování drobných kovových předmětů kotvených do stěny skříně pro hasicí přístroj | KUS | 2 | 0.00018 |  |  |  | 0 |  | CS ÚRS 2023 01 |  | 2
PP
VV |  |  |  | "dle tabulky výrobků H.1a+H.2a"2
TS
P | 18 | 44983132 |  | skříň nástěnného hydrantu C52 46x46cm | KUS | 2 | 0.0062 |  |  |  | 0 |  | CS ÚRS 2023 01 |  | 2
PP
VV
TS
P | 19 | 44981684 |  | hydrantový systém s tvarově stálou hadicí D25 30m | KUS | 2 | 0.029 |  |  |  | 0 |  | CS ÚRS 2023 01 |  | 2
PP
VV
TS
P | 20 | 968062455 |  | Vybourání dřevěných rámů oken s křídly, dveřních zárubní, vrat, stěn, ostění nebo obkladů dveřních zárubní, plochy do 2 m2 | M2 | 12.18 | 0 |  |  |  | 0 |  | CS ÚRS 2023 01 |  | 2
PP
VV |  |  |  | 0,8*2,1*6 1*2,1*1 Součet 12,18
TS
P | 21 | 968072246 |  | Vybourání kovových rámů oken s křídly, dveřních zárubní, vrat, stěn, ostění nebo obkladů okenních rámů s křídly jednoduchých, plochy do 4 m2 | M2 | 3 | 0 |  |  |  | 0 |  | CS ÚRS 2023 01 |  | 2
PP
VV |  |  |  | "dle tabulky výrobků 0.1a"2 "dle tabulky výrobků 0.1b"1 Součet 3
TS
P | 22 | R33943211 |  | Stěhování | KPL | 1 | 0.00018 |  |  |  | 0 |  | R-položka |  | 2
PP
VV
TS |  |  |  | Rozsah stěhování dle Tabulky zařízení a nábytku D.2.2.1.03.01_3.102
SD |  | 997 |  | Přesun sutě
P | 23 | 997013111 |  | Vnitrostaveništní doprava suti a vybouraných hmot vodorovně do 50 m svisle s použitím mechanizace pro budovy a haly výšky do 6 m | T | 42.832 | 0 |  |  |  | 0 |  | CS ÚRS 2023 01 |  | 2
PP
VV |  |  |  | 1,174+1,174+1,174+39,31
TS
P | 24 | R015631.907 |  | Poplatek za uložení stavebního odpadu na skládce (skládkovné) směsného stavebního a demoličního zatříděného do Katalogu odpadů pod kódem 17 09 04 včetně dopravy, Evidenční položka. Neoceňovat v objekt | T | 42.832 | 0 |  |  |  | 0 |  | R-položka |  | 2
PP
VV |  |  |  | 1,174+1,174+1,174+39,31
TS |  |  |  | 1. Položka obsahuje: • veškeré poplatky provozovateli skládky, recyklační linky nebo jiného zařízení na zpracování nebo likvidaci odpadů související s převzetím, uložením, zpracováním nebo likvidací odpadu, • náklady spojené s dopravou odpadu z místa stavby na místo převzetí provozovatelem skládky, recyklační linky nebo jiného zařízení na zpracování nebo likvidaci odpadů, • náklady spojené s vyložením a manipulací s materiálem v místě skládky. 2. Položka neobsahuje: • náklady spojené s naložením a manipulací s materiálem. 3. Způsob měření: • [měrná jednotka – nejčastěji Tuna] určující množství odpadu vytříděného v souladu se zákonem č. 541/2020 Sb., o odpadech, v platném znění
SD |  | D11 |  | Podhled PH.1006B
P | 1 | 763131613 |  | Podhled ze sádrokartonových desek montáž nosné konstrukce z profilů CD, UD jednovrstvé | M2 | 251.78 | 0.00034 |  |  |  | 0 |  | CS ÚRS 2023 01 |  | 2
PP
VV |  |  |  | "dle tabulky výrobků PD.1-3"251,78
TS
P | 2 | 59030626 |  | profil pro stropní konstrukce a předsazené stěny CD 60 | M | 755.34 | 0.00054 |  |  |  | 0 |  | CS ÚRS 2023 01 |  | 2
PP
VV |  |  |  | PD: podhled "dle tabulky výrobků PD.1-3"251,78 Součet: 251,78 PD*3
TS
P | 3 | 59030624 |  | profil pro stropní konstrukce a předsazené stěny UD 28 | M | 226.602 | 0.00035 |  |  |  | 0 |  | CS ÚRS 2023 01 |  | 2
PP
VV |  |  |  | PD: podhled "dle tabulky výrobků PD.1-3"251,78 Součet: 251,78 PD*0,9
TS
P | 4 | 763131621 |  | Podhled ze sádrokartonových desek montáž desek, tl. 12,5 mm | M2 | 251.78 | 0.00041 |  |  |  | 0 |  | CS ÚRS 2023 01 |  | 2
PP
VV |  |  |  | PD: podhled "dle tabulky výrobků PD.1-3"251,78 Součet: 251,78 PD*1
TS
P | 5 | 59030027 |  | deska SDK protipožární DF tl 12,5mm | M2 | 276.958 | 0.0105 |  |  |  | 0 |  | CS ÚRS 2023 01 |  | 2
PP
VV |  |  |  | PD: podhled "dle tabulky výrobků PD.1-3"251,78 Součet: 251,78 PD*1,1
TS
P | 6 | 998763302 |  | Přesun hmot pro konstrukce montované z desek sádrokartonových, sádrovláknitých, cementovláknitých nebo cementových stanovený z hmotnosti přesunovaného materiálu vodorovná dopravní vzdálenost do 50 m v | T | 3.584 | 0 |  |  |  | 0 |  | CS ÚRS 2023 01 |  | 2
PP
VV
TS
SD |  | D7 |  | Příčka SN.8001D
P | 7 | 763111611 |  | Příčka ze sádrokartonových desek montáž nosné konstrukce | M2 | 621.171 | 0.00054 |  |  |  | 0 |  | CS ÚRS 2023 01 |  | 2
PP
VV |  |  |  | "dle tabulky výrobků W.1a"17,92*8 "dle tabulky výrobků W.2a"11,41*8 "dle tabulky výrobků W.3a"4,72*8 "dle tabulky výrobků W.4a"1,67*8 "dle tabulky výrobků W.5b"21,31*4,6 "dle tabulky výrobků W.6b"36,24*4,6 "dle tabulky výrobků W.7b"8,35*4,6 "dle tabulky výrobků W.8c"11,47*3,3 "2.n.p W.9c"2*3,3 "odečet dveří"-(6*0,8*2,1+1*1*2,1) Součet 621,171
TS
P | 8 | 59030042 |  | profil vodící stěnový UW 50 | M | 621.171 | 0.00055 |  |  |  | 0 |  | CS ÚRS 2023 01 |  | 2
PP
VV |  |  |  | w: plocha příček "dle tabulky výrobků W.1a"17,92*8 "dle tabulky výrobků W.2a"11,41*8 "dle tabulky výrobků W.3a"4,72*8 "dle tabulky výrobků W.4a"1,67*8 "dle tabulky výrobků W.5b"21,31*4,6 "dle tabulky výrobků W.6b"36,24*4,6 "dle tabulky výrobků W.7b"8,35*4,6 "dle tabulky výrobků W.8c"11,47*3,3 "2.n.p W.9c"2*3,3 "odečet dveří"-(6*0,8*2,1+1*1*2,1) Součet 621,171 Součet: 621,171 w
TS
P | 9 | 59030045 |  | profil stěnový CW 50 | M | 1242.342 | 0.00072 |  |  |  | 0 |  | CS ÚRS 2023 01 |  | 2
PP
VV |  |  |  | výměra skladby*koeficient w: plocha příček "dle tabulky výrobků W.1a"17,92*8 "dle tabulky výrobků W.2a"11,41*8 "dle tabulky výrobků W.3a"4,72*8 "dle tabulky výrobků W.4a"1,67*8 "dle tabulky výrobků W.5b"21,31*4,6 "dle tabulky výrobků W.6b"36,24*4,6 "dle tabulky výrobků W.7b"8,35*4,6 "dle tabulky výrobků W.8c"11,47*3,3 "2.n.p W.9c"2*3,3 "odečet dveří"-(6*0,8*2,1+1*1*2,1) Součet 621,171 Součet: 621,171 w*2
TS
P | 10 | 763111624 |  | Příčka ze sádrokartonových desek montáž desek na nosnou konstrukci oboustranně tl. 2 x 12,5 mm | M2 | 633.351 | 0.00128 |  |  |  | 0 |  | CS ÚRS 2023 01 |  | 2
PP
VV |  |  |  | "dle tabulky výrobků W.1a"17,92*8 "dle tabulky výrobků W.2a"11,41*8 "dle tabulky výrobků W.3a"4,72*8 "dle tabulky výrobků W.4a"1,67*8 "dle tabulky výrobků W.5b"21,31*4,6 "dle tabulky výrobků W.6b"36,24*4,6 "dle tabulky výrobků W.7b"8,35*4,6 "dle tabulky výrobků W.8c"11,47*3,3 "dle tabulky výrobků W.9c"2*3,3 Součet 633,351
TS
P | 11 | 59030027 |  | deska SDK protipožární DF tl 12,5mm | M2 | 2159.846 | 0.0105 |  |  |  | 0 |  | CS ÚRS 2023 01 |  | 2
PP
VV |  |  |  | "dle tabulky výrobků W.1a"17,92*8 "dle tabulky výrobků W.2a"11,41*8 "dle tabulky výrobků W.3a"4,72*8 "dle tabulky výrobků W.4a"1,67*8 "dle tabulky výrobků W.6b"36,24*4,6 "dle tabulky výrobků W.7b"8,35*4,6 Součet 490,874 490,874*4*1,1
TS
P | 12 | 59030021 |  | deska SDK A tl 12,5mm | M2 | 626.899 | 0.009 |  |  |  | 0 |  | CS ÚRS 2023 01 |  | 2
PP
VV |  |  |  | "dle tabulky výrobků W.5b"21,31*4,6 "dle tabulky výrobků W.8c"11,47*3,3 "dle tabulky výrobků W.9c"2*3,3 Součet 142,477 142,477*4*1,1
TS
P | 13 | 998763302 |  | Přesun hmot pro konstrukce montované z desek sádrokartonových, sádrovláknitých, cementovláknitých nebo cementových stanovený z hmotnosti přesunovaného materiálu vodorovná dopravní vzdálenost do 50 m v | T | 31.309 | 0 |  |  |  | 0 |  | CS ÚRS 2023 01 |  | 2
PP
VV
TS

## D.2.2.1.03.41
SŽDC05 |  |  |  | Soupis prací objektu | [10 empty] | 3
3
S | Stavba: | 5423520054 |  | Rekonstrukce výpravní budovy ŽST Lovosice_ZM05 | [6 empty] | D.2.2 |  | Aspe | 0,00 | 2
O | Objekt: | D.2.2 |  | Pozemní stavební objekty | [9 empty] | 15,00 | 2
Typ | Poř. číslo | Kód položky | Varianta | Název položky | MJ | Množství | Jednotková hmotnost | Celková hmotnost |  |  | Jednotková cena |  | Cenové soustavy | 21,00 | 2
Dodávka
[9 empty] | Jednotková | Celkem | Jednotková | Celkem |  |  |  | Počet položek s nulovou cenou
O1 |  | D.2.2.1.03.41 |  | Dočasné objekty-ZTI/VZT/CH/UT
SD |  | 6 |  | Úpravy povrchů, podlahy a osazování výplní
P | 1 | 612135101 |  | Hrubá výplň rýh maltou jakékoli šířky rýhy ve stěnách | M2 | 40 | 0.056 |  |  |  | 0 |  | CS ÚRS 2023 01 |  | 2
PP
VV |  |  |  | "fáze 2 20,00+20,00 Součet 40
TS
SD |  | 721 |  | Zdravotechnika - vnitřní kanalizace
P | 9 | 721173401 |  | Potrubí z trub PVC SN4 svodné (ležaté) DN 110 | M | 2 | 0.00142 |  |  |  | 0 |  | CS ÚRS 2023 01 |  | 2
PP
VV |  |  |  | "fáze 3 2,00 Součet 2
TS
P | 10 | 721290111 |  | Zkouška těsnosti kanalizace v objektech vodou do DN 125 | M | 2 | 0 |  |  |  | 0 |  | CS ÚRS 2023 01 |  | 2
PP
VV |  |  |  | "fáze 3 2,00 Součet 2
TS
P | 11 | 998721102 |  | Přesun hmot pro vnitřní kanalizace stanovený z hmotnosti přesunovaného materiálu vodorovná dopravní vzdálenost do 50 m v objektech výšky přes 6 do 12 m | T | 0.003 | 0 |  |  |  | 0 |  | CS ÚRS 2023 01 |  | 2
PP
VV
TS
P | 12 | 998721192 |  | Přesun hmot pro vnitřní kanalizace stanovený z hmotnosti přesunovaného materiálu Příplatek k ceně za zvětšený přesun přes vymezenou největší dopravní vzdálenost do 100 m | T | 0.003 | 0 |  |  |  | 0 |  | CS ÚRS 2023 01 |  | 2
PP
VV
TS
SD |  | 722 |  | Zdravotechnika - vnitřní vodovod
P | 13 | 722170804 |  | Demontáž rozvodů vody z plastů přes 25 do O 50 mm | M | 3 | 0 |  |  |  | 0 |  | CS ÚRS 2023 01 |  | 2
PP
VV |  |  |  | "fáze 2 3,00 Součet 3
TS
P | 14 | 722174002 |  | Potrubí z plastových trubek z polypropylenu PPR svařovaných polyfúzně PN 16 (SDR 7,4) D 20 x 2,8 | M | 3 | 0.00084 |  |  |  | 0 |  | CS ÚRS 2023 01 |  | 2
PP
VV |  |  |  | "fáze 3 3,00 Součet 3
TS
P | 15 | 722174004 |  | Potrubí z plastových trubek z polypropylenu PPR svařovaných polyfúzně PN 16 (SDR 7,4) D 32 x 4,4 | M | 3 | 0.00144 |  |  |  | 0 |  | CS ÚRS 2023 01 |  | 2
PP
VV |  |  |  | "fáze 2 3,00 Součet 3
TS
P | 16 | 722181211 |  | Ochrana potrubí termoizolačními trubicemi z pěnového polyetylenu PE přilepenými v příčných a podélných spojích, tloušťky izolace do 6 mm, vnitřního průměru izolace DN do 22 mm | M | 2 | 4e-05 |  |  |  | 0 |  | CS ÚRS 2023 01 |  | 2
PP
VV |  |  |  | "fáze 3 2,00 Součet 2
TS
P | 17 | 722181241 |  | Ochrana potrubí termoizolačními trubicemi z pěnového polyetylenu PE přilepenými v příčných a podélných spojích, tloušťky izolace přes 13 do 20 mm, vnitřního průměru izolace DN do 22 mm | M | 1 | 0.00012 |  |  |  | 0 |  | CS ÚRS 2023 01 |  | 2
PP
VV |  |  |  | "fáze 3 1,00 Součet 1
TS
P | 18 | 722220111 |  | Armatury s jedním závitem nástěnky pro výtokový ventil G 1/2" | KUS | 2 | 0.00013 |  |  |  | 0 |  | CS ÚRS 2023 01 |  | 2
PP
VV |  |  |  | "fáze 3 2 Součet 2
TS
P | 19 | 722224115 |  | Armatury s jedním závitem kohouty plnicí a vypouštěcí PN 10 G 1/2" | KUS | 2 | 0.00022 |  |  |  | 0 |  | CS ÚRS 2023 01 |  | 2
PP
VV |  |  |  | "fáze 3 2 Součet 2
TS
P | 20 | 722232044 |  | Armatury se dvěma závity kulové kohouty PN 42 do 185 °C přímé vnitřní závit G 3/4" | KUS | 2 | 0.00034 |  |  |  | 0 |  | CS ÚRS 2023 01 |  | 2
PP
VV |  |  |  | "fáze 3 2 Součet 2
TS
P | 21 | 722239102 |  | Armatury se dvěma závity montáž vodovodních armatur se dvěma závity ostatních typů G 3/4" | KUS | 1 | 2e-05 |  |  |  | 0 |  | CS ÚRS 2023 01 |  | 2
PP
VV |  |  |  | "fáze 3 1 Součet 1
TS
P | 22 | R00025 |  | zpětná klapka DN 20 | KUS | 1 | 0 |  |  |  | 0 |  | R-položka |  | 2
PP
VV
TS
P | 23 | 722290226 |  | Zkoušky, proplach a desinfekce vodovodního potrubí zkoušky těsnosti vodovodního potrubí závitového do DN 50 | M | 3 | 0.00019 |  |  |  | 0 |  | CS ÚRS 2023 01 |  | 2
PP
VV |  |  |  | "fáze 3 3,00 Součet 3
TS
P | 24 | 722290234 |  | Zkoušky, proplach a desinfekce vodovodního potrubí proplach a desinfekce vodovodního potrubí do DN 80 | M | 3 | 1e-05 |  |  |  | 0 |  | CS ÚRS 2023 01 |  | 2
PP
VV |  |  |  | "fáze 3 3,00 Součet 3
TS
P | 25 | 998722102 |  | Přesun hmot pro vnitřní vodovod stanovený z hmotnosti přesunovaného materiálu vodorovná dopravní vzdálenost do 50 m v objektech výšky přes 6 do 12 m | T | 0.01 | 0 |  |  |  | 0 |  | CS ÚRS 2023 01 |  | 2
PP
VV
TS
P | 26 | 998722192 |  | Přesun hmot pro vnitřní vodovod stanovený z hmotnosti přesunovaného materiálu Příplatek k ceně za zvětšený přesun přes vymezenou největší dopravní vzdálenost do 100 m | T | 0.01 | 0 |  |  |  | 0 |  | CS ÚRS 2023 01 |  | 2
PP
VV
TS
SD |  | 725 |  | Zdravotechnika - zařizovací předměty
P | 27 | 725331111 |  | Výlevky bez výtokových armatur a splachovací nádrže keramické se sklopnou plastovou mřížkou 425 mm | SOUBOR | 1 | 0.01475 |  |  |  | 0 |  | CS ÚRS 2023 01 |  | 2
PP
VV |  |  |  | "fáze 3 1 Součet 1
TS
P | 28 | 725532111 |  | Elektrické ohřívače zásobníkové beztlakové přepadové akumulační s pojistným ventilem závěsné svislé objem nádrže (příkon) 30 l (2,0 kW) rychloohřev 220 V | SOUBOR | 1 | 0.02434 |  |  |  | 0 |  | CS ÚRS 2023 01 |  | 2
PP
VV |  |  |  | "fáze 3 1 Součet 1
TS
P | 29 | 725821316 |  | Baterie dřezové nástěnné pákové s otáčivým plochým ústím a délkou ramínka 300 mm | SOUBOR | 1 | 0.00196 |  |  |  | 0 |  | CS ÚRS 2023 01 |  | 2
PP
VV |  |  |  | "fáze 3 1 Součet 1
TS
P | 30 | 998725102 |  | Přesun hmot pro zařizovací předměty stanovený z hmotnosti přesunovaného materiálu vodorovná dopravní vzdálenost do 50 m v objektech výšky přes 6 do 12 m | T | 0.041 | 0 |  |  |  | 0 |  | CS ÚRS 2023 01 |  | 2
PP
VV
TS
P | 31 | 998725192 |  | Přesun hmot pro zařizovací předměty stanovený z hmotnosti přesunovaného materiálu Příplatek k cenám za zvětšený přesun přes vymezenou největší dopravní vzdálenost do 100 m | T | 0.041 | 0 |  |  |  | 0 |  | CS ÚRS 2023 01 |  | 2
PP
VV
TS
SD |  | 726 |  | Zdravotechnika - předstěnové instalace
P | 32 | 726131204 |  | Předstěnové instalační systémy do lehkých stěn s kovovou konstrukcí montáž ostatních typů klozetů | SOUBOR | 1 | 0 |  |  |  | 0 |  | CS ÚRS 2023 01 |  | 2
PP
VV |  |  |  | "fáze 3 1 Součet 1
TS
P | 33 | R00005 |  | montážní modul pro výlevku | KUS | 1 | 0 |  |  |  | 0 |  | R-položka |  | 2
PP
VV
TS
SD |  | 734 |  | Ústřední vytápění - armatury
P | 34 | 734421102 |  | Tlakoměry s pevným stonkem a zpětnou klapkou spodní připojení (radiální) tlaku 0–16 bar průměru 63 mm | KUS | 1 | 0.00147 |  |  |  | 0 |  | CS ÚRS 2023 01 |  | 2
PP
VV |  |  |  | "fáze 3 1 Součet 1
TS
P | 35 | 734494121 |  | Měřicí armatury návarky s metrickým závitem M 20x1,5 délky do 220 mm | KUS | 1 | 0.00051 |  |  |  | 0 |  | CS ÚRS 2023 01 |  | 2
PP
VV |  |  |  | "fáze 3 1 Součet 1
TS
P | 36 | 998734102 |  | Přesun hmot pro armatury stanovený z hmotnosti přesunovaného materiálu vodorovná dopravní vzdálenost do 50 m v objektech výšky přes 6 do 12 m | T | 0.002 | 0 |  |  |  | 0 |  | CS ÚRS 2023 01 |  | 2
PP
VV
TS
P | 37 | 998734193 |  | Přesun hmot pro armatury stanovený z hmotnosti přesunovaného materiálu Příplatek k cenám za zvětšený přesun přes vymezenou největší dopravní vzdálenost do 500 m | T | 0.002 | 0 |  |  |  | 0 |  | CS ÚRS 2023 01 |  | 2
PP
VV
TS
SD |  | 735 |  | Ústřední vytápění - otopná tělesa
P | 38 | 735411137 |  | Konvektory nástěnné výšky tělesa 600 mm hloubky tělesa 120 mm stavební délky (mm) a výkonu (W) 1600 mm / 2078 W | SOUBOR | 15 | 0.0112 |  |  |  | 0 |  | CS ÚRS 2023 01 |  | 2
PP
VV
TS
P | 39 | 735411812 |  | Demontáž konvektorů stavební délky přes 700 do 1600 mm | KUS | 71 | 0 |  |  |  | 0 |  | CS ÚRS 2023 01 |  | 2
PP
VV |  |  |  | "fáze 1B 7+5 "fáze 2 2+8 13+6 "fáze 3 8+22 Součet 71
TS
P | 40 | 735419115 |  | Konvektory montáž konvektorů s osazením na hmoždinky, stavební délky do 1600 mm | SOUBOR | 30 | 0 |  |  |  | 0 |  | CS ÚRS 2023 01 |  | 2
PP
VV |  |  |  | "fáze 1B 7 "fáze 2 2 "fáze 2 8 13 Součet 30
TS
P | 41 | 998735102 |  | Přesun hmot pro otopná tělesa stanovený z hmotnosti přesunovaného materiálu vodorovná dopravní vzdálenost do 50 m v objektech výšky přes 6 do 12 m | T | 0.571 | 0 |  |  |  | 0 |  | CS ÚRS 2023 01 |  | 2
PP
VV
TS
P | 42 | 998735193 |  | Přesun hmot pro otopná tělesa stanovený z hmotnosti přesunovaného materiálu Příplatek k cenám za zvětšený přesun přes vymezenou největší dopravní vzdálenost do 500 m | T | 0.571 | 0 |  |  |  | 0 |  | CS ÚRS 2023 01 |  | 2
PP
VV
TS
SD |  | 741 |  | Elektroinstalace - silnoproud
P | 43 | 741120001 |  | Montáž vodičů izolovaných měděných bez ukončení uložených pod omítku plných a laněných (např. CY), průřezu žíly 0,35 až 6 mm2 | M | 20 | 0 |  |  |  | 0 |  | CS ÚRS 2023 01 |  | 2
PP
VV |  |  |  | "fáze 2 20,00 Součet 20
TS
P | 44 | 34113167 |  | kabel instalační flexibilní se zvýšenou odolností proti teplotám jádro Cu lanované izolace silikon plášť silikon 300/500V (SiHF) 4x1mm2 | M | 21 | 9e-05 |  |  |  | 0 |  | CS ÚRS 2023 01 |  | 2
PP
VV |  |  |  | 20*1,05 "Přepočtené koeficientem množství Součet 21
TS
P | 45 | 741121861 |  | Demontáž kabelů měděných uložených pod omítku plných kulatých počtu a průřezu žil 2x1,5 až 2,5 mm2, 3x1,5 mm2, 4x1,5 mm2 | M | 20 | 0 |  |  |  | 0 |  | CS ÚRS 2023 01 |  | 2
PP
VV |  |  |  | "fáze 2 20,00 Součet 20
TS
P | 46 | 998741102 |  | Přesun hmot pro silnoproud stanovený z hmotnosti přesunovaného materiálu vodorovná dopravní vzdálenost do 50 m v objektech výšky přes 6 do 12 m | T | 0.002 | 0 |  |  |  | 0 |  | CS ÚRS 2023 01 |  | 2
PP
VV
TS
P | 47 | 998741192 |  | Přesun hmot pro silnoproud stanovený z hmotnosti přesunovaného materiálu Příplatek k ceně za zvětšený přesun přes vymezenou největší dopravní vzdálenost do 100 m | T | 0.002 | 0 |  |  |  | 0 |  | CS ÚRS 2023 01 |  | 2
PP
VV
TS
SD |  | 751 |  | Vzduchotechnika
P | 48 | 751613140 |  | Montáž ostatních zařízení pro odvod kondenzátu sifonu | KUS | 1 | 0 |  |  |  | 0 |  | CS ÚRS 2023 01 |  | 2
PP
VV |  |  |  | "fáze 2 1 Součet 1
TS
P | 49 | 48481003 |  | sifon pro odvod kondenzátu | KUS | 1 | 0.00012 |  |  |  | 0 |  | CS ÚRS 2023 01 |  | 2
PP
VV
TS
P | 50 | 751613840 |  | Demontáž ostatních zařízení pro odvod kondenzátu sifonu | KUS | 1 | 0 |  |  |  | 0 |  | CS ÚRS 2023 01 |  | 2
PP
VV |  |  |  | "fáze 2 1 Součet 1
TS
P | 51 | 751711112 |  | Montáž klimatizační jednotky vnitřní nástěnné o výkonu (pro objem místnosti) přes 3,5 do 5 kW (přes 35 do 50 m3) | KUS | 1 | 0 |  |  |  | 0 |  | CS ÚRS 2023 01 |  | 2
PP
VV |  |  |  | "fáze 2 1 Součet 1
TS
P | 52 | 751711812 |  | Demontáž klimatizační jednotky vnitřní nástěnné o výkonu (pro objem místnosti) přes 3,5 do 5 kW (přes 35 do 50 m3) | KUS | 1 | 0 |  |  |  | 0 |  | CS ÚRS 2023 01 |  | 2
PP
VV |  |  |  | "fáze 2 1 Součet 1
TS
P | 53 | 751791121 |  | Montáž napojovacího potrubí měděného předizolované dvojice, D mm (") 6-10 (1/4"-3/8") | M | 20 | 0 |  |  |  | 0 |  | CS ÚRS 2023 01 |  | 2
PP
VV |  |  |  | "fáze 2 20,00 Součet 20
TS
P | 54 | 42981913 |  | trubka dvojitě předizolovaná Cu 1/4" -3/8" (6-10 mm), stěna tl 0,8/0,8mm, izolace 9 mm | M | 20.6 | 0.0008 |  |  |  | 0 |  | CS ÚRS 2023 01 |  | 2
PP
VV |  |  |  | 20*1,03 "Přepočtené koeficientem množství Součet 20,6
TS
P | 55 | 751791821 |  | Demontáž napojovacího potrubí měděného předizolované dvojice, D mm (") 6-10 (1/4"-3/8") | M | 20 | 0 |  |  |  | 0 |  | CS ÚRS 2023 01 |  | 2
PP
VV |  |  |  | "fáze 2 20,00 Součet 20
TS
P | 56 | 751793001 |  | Doplnění chladiva do systému | KG | 2 | 0 |  |  |  | 0 |  | CS ÚRS 2023 01 |  | 2
PP
VV
TS
P | 57 | 10892002 |  | chladivo R134a 12kg | KG | 2 | 0.001 |  |  |  | 0 |  | CS ÚRS 2023 01 |  | 2
PP
VV
TS
P | 58 | 10892003 |  | chladivo R410A 10kg | KG | 2 | 0.001 |  |  |  | 0 |  | CS ÚRS 2023 01 |  | 2
PP
VV
TS
P | 59 | 998751101 |  | Přesun hmot pro vzduchotechniku stanovený z hmotnosti přesunovaného materiálu vodorovná dopravní vzdálenost do 100 m v objektech výšky do 12 m | T | 0.021 | 0 |  |  |  | 0 |  | CS ÚRS 2023 01 |  | 2
PP
VV
TS
P | 60 | 998751191 |  | Přesun hmot pro vzduchotechniku stanovený z hmotnosti přesunovaného materiálu Příplatek k cenám za zvětšený přesun přes vymezenou největší dopravní vzdálenost do 500 m | T | 0.021 | 0 |  |  |  | 0 |  | CS ÚRS 2023 01 |  | 2
PP
VV
TS
SD |  | 9 |  | Ostatní konstrukce a práce, bourání
P | 2 | 949101111 |  | Lešení pomocné pracovní pro objekty pozemních staveb pro zatížení do 150 kg/m2, o výšce lešeňové podlahy do 1,9 m | M2 | 60 | 0.00013 |  |  |  | 0 |  | CS ÚRS 2023 01 |  | 2
PP
VV |  |  |  | 40,00*1,50 Součet 60
TS
P | 3 | 974031121 |  | Vysekání rýh ve zdivu cihelném na maltu vápennou nebo vápenocementovou do hl. 30 mm a šířky do 30 mm | M | 40 | 0 |  |  |  | 0 |  | CS ÚRS 2023 01 |  | 2
PP
VV |  |  |  | "fáze 2 20,00+20,00 Součet 40
TS
SD |  | 997 |  | Přesun sutě
P | 4 | 997013113 |  | Vnitrostaveništní doprava suti a vybouraných hmot vodorovně do 50 m svisle s použitím mechanizace pro budovy a haly výšky přes 9 do 12 m | T | 2.702 | 0 |  |  |  | 0 |  | CS ÚRS 2023 01 |  | 2
PP
VV
TS
P | 5 | 997013501 |  | Odvoz suti a vybouraných hmot na skládku nebo meziskládku se složením, na vzdálenost do 1 km | T | 2.702 | 0 |  |  |  | 0 |  | CS ÚRS 2023 01 |  | 2
PP
VV
TS
P | 6 | 997013509 |  | Odvoz suti a vybouraných hmot na skládku nebo meziskládku se složením, na vzdálenost Příplatek k ceně za každý další i započatý 1 km přes 1 km | T | 24.318 | 0 |  |  |  | 0 |  | CS ÚRS 2023 01 |  | 2
PP
VV |  |  |  | 2,702*9 "Přepočtené koeficientem množství Součet 24,318
TS
P | 7 | 997013871 |  | Poplatek za uložení stavebního odpadu na recyklační skládce (skládkovné) směsného stavebního a demoličního zatříděného do Katalogu odpadů pod kódem 17 09 04 | T | 2.702 | 0 |  |  |  | 0 |  | CS ÚRS 2023 01 |  | 2
PP
VV
TS
SD |  | 998 |  | Přesun hmot
P | 8 | 998011002 |  | Přesun hmot pro budovy občanské výstavby, bydlení, výrobu a služby s nosnou svislou konstrukcí zděnou z cihel, tvárnic nebo kamene vodorovná dopravní vzdálenost do 100 m pro budovy výšky přes 6 do 12 | T | 1.608 | 0 |  |  |  | 0 |  | CS ÚRS 2023 01 |  | 2
PP
VV
TS
SD |  | HZS |  | Hodinové zúčtovací sazby
P | 61 | HZS2211 |  | Hodinové zúčtovací sazby profesí PSV provádění stavebních instalací instalatér | HOD | 8 | 0 |  |  |  | 0 |  | CS ÚRS 2023 01 |  | 2
PP
VV |  |  |  | "drobné práce 8 Součet 8
TS
P | 62 | HZS2212 |  | Hodinové zúčtovací sazby profesí PSV provádění stavebních instalací instalatér odborný | HOD | 8 | 0 |  |  |  | 0 |  | CS ÚRS 2023 01 |  | 2
PP
VV |  |  |  | "drobné montážní práce klimatizace 8 Součet 8
TS
P | 63 | HZS4212 |  | Hodinové zúčtovací sazby ostatních profesí revizní a kontrolní činnost revizní technik specialista | HOD | 8 | 0 |  |  |  | 0 |  | CS ÚRS 2023 01 |  | 2
PP
VV |  |  |  | "revize elektro 8 Součet 8
TS

## D.2.2.4.1
SŽDC05 |  |  |  | Soupis prací objektu | [10 empty] | 3
3
S | Stavba: | 5423520054 |  | Rekonstrukce výpravní budovy ŽST Lovosice_ZM05 | [6 empty] | D.2.2 |  | Aspe | 0,00 | 2
O | Objekt: | D.2.2 |  | Pozemní stavební objekty | [9 empty] | 15,00 | 2
Typ | Poř. číslo | Kód položky | Varianta | Název položky | MJ | Množství | Jednotková hmotnost | Celková hmotnost |  |  | Jednotková cena |  | Cenové soustavy | 21,00 | 2
Dodávka
[9 empty] | Jednotková | Celkem | Jednotková | Celkem |  |  |  | Počet položek s nulovou cenou
O1 |  | D.2.2.4.1 |  | Orientační systém nové
SD |  | 767 |  | Konstrukce zámečnické
P | 22 | 767995111 |  | Montáž ostatních atypických zámečnických konstrukcí hmotnosti do 5 kg | KG | 24 | 7e-05 |  |  |  | 0 |  | CS ÚRS 2023 01 |  | 2
PP
VV |  |  |  | "dle výkr 101-orientační systém 0S/12-11-8ks písmen"8 "dle výkr 101-orientační systém 0S/13-8ks písmen x 2"8*2 Součet 24
TS
P | 23 | R01 |  | Název železniční stanice-posvícený | KPL | 2 | 0 |  |  |  | 0 |  | R-položka |  | 2
PP
VV |  |  |  | "dle výkr 101-orientační systém 0S/13"2
TS
P | 24 | R02 |  | Název železniční stanice-posvícený | KPL | 1 | 0 |  |  |  | 0 |  | R-položka |  | 2
PP
VV |  |  |  | "dle výkr 101-orientační systém 0S/12"1
TS
P | 25 | 998767102 |  | Přesun hmot pro zámečnické konstrukce stanovený z hmotnosti přesunovaného materiálu vodorovná dopravní vzdálenost do 50 m v objektech výšky přes 6 do 12 m | T | 0.002 | 0 |  |  |  | 0 |  | CS ÚRS 2023 01 |  | 2
PP
VV
TS
SD |  | 9 |  | Ostatní konstrukce a práce, bourání
P | 1 | 953993311 |  | Osazení bezpečnostní, orientační nebo informační tabulky samolepicí | KUS | 12 | 0 |  |  |  | 0 |  | CS ÚRS 2023 01 |  | 2
PP
VV |  |  |  | "dle výkr 101-orientační systém 0S/H1-H4"6 "dle výkr 101-orientační systém 0S/15,16,17"6 Součet 12
TS
P | 2 | R301I602 |  | Hmatný štítek s braillovým písmem- WC Ž | KS | 3 | 0 |  |  |  | 0 |  | R-položka |  | 2
PP
VV |  |  |  | "dle výkr 101-orientační systém 0S/H1"3
TS
P | 3 | R301I604 |  | Hmatný štítek s braillovým písmem- WC INVALIDÉ | KUS | 1 | 0 |  |  |  | 0 |  | R-položka |  | 2
PP
VV |  |  |  | "dle výkr 101-orientační systém 0S/H1"1
TS
P | 4 | R301I603 |  | Hmatný štítek s braillovým písmem- WC M | KUS | 2 | 0 |  |  |  | 0 |  | R-položka |  | 2
PP
VV |  |  |  | "dle výkr 101-orientační systém 0S/H4"2
TS
P | 5 | R301I605 |  | Hmatný štítek s braillovým písmem- WC INVALIDÉ | KUS | 1 | 0 |  |  |  | 0 |  | R-položka |  | 2
PP
VV |  |  |  | "dle výkr 101-orientační systém 0S/H2"1
TS
P | 6 | R301I606 |  | Polep sklopné madlo | KUS | 2 | 0 |  |  |  | 0 |  | R-položka |  | 2
PP
VV |  |  |  | "dle výkr 101-orientační systém 0S/H15"2
TS
P | 7 | R301I607 |  | Polep přivolání pomoci | KUS | 2 | 0 |  |  |  | 0 |  | R-položka |  | 2
PP
VV |  |  |  | "dle výkr 101-orientační systém 0S/H16"2
TS
P | 8 | R301I608 |  | Polep přivolání obsluhy WC | KUS | 2 | 0 |  |  |  | 0 |  | R-položka |  | 2
PP
VV |  |  |  | "dle výkr 101-orientační systém 0S/H17"2
TS
P | 9 | 953993326 |  | Osazení bezpečnostní, orientační nebo informační tabulky plastové nebo smaltované přivrtáním na zdivo | KUS | 12 | 0.00023 |  |  |  | 0 |  | CS ÚRS 2023 01 |  | 2
PP
VV |  |  |  | "dle výkr 101-orientační systém 0S/01-11"11 "dle výkr 101-orientační systém 0S/14"1 Součet 12
TS
P | 10 | R301I701 |  | Provizorní směrová tabule - VÝDEJ JÍZDENEK | KUS | 1 | 0 |  |  |  | 0 |  | R-položka |  | 2
PP
VV |  |  |  | "dle výkr 101-orientační systém 0S/02"1
TS
P | 11 | R301I699 |  | Provizorní směrová tabule - VÝDEJ JÍZDENEK | KUS | 1 | 0 |  |  |  | 0 |  | R-položka |  | 2
PP
VV |  |  |  | "dle výkr 101-orientační systém 0S/08"1
TS
P | 12 | R301I702 |  | Směrová tabule - WC/OSOBA S OMEZENOU SCHOPNOSTÍ ORIENTACE/PŘEBALOVACÍ PULT | KUS | 1 | 0 |  |  |  | 0 |  | R-položka |  | 2
PP
VV |  |  |  | "dle výkr 101-orientační systém 0S/09"1
TS
P | 13 | R301I703 |  | Tabule - VÝDEJ JÍZDENEK | KUS | 1 | 0 |  |  |  | 0 |  | R-položka |  | 2
PP
VV |  |  |  | "dle výkr 101-orientační systém 0S/02"1
TS
P | 14 | R301I704 |  | Tabule - WC ŽENY | KUS | 1 | 0 |  |  |  | 0 |  | R-položka |  | 2
PP
VV |  |  |  | "dle výkr 101-orientační systém 0S/03"1
TS
P | 15 | R301I706 |  | Tabule - WC MUŽI | KUS | 1 | 0 |  |  |  | 0 |  | R-položka |  | 2
PP
VV |  |  |  | "dle výkr 101-orientační systém 0S/04"1
TS
P | 16 | R301I707 |  | Tabule - WC | KUS | 1 | 0 |  |  |  | 0 |  | R-položka |  | 2
PP
VV |  |  |  | "dle výkr 101-orientační systém 0S/08"1
TS
P | 17 | R301I708 |  | Tabule - ČEKÁRNA PRO CESTUJÍCÍ S DĚTMI | KUS | 1 | 0 |  |  |  | 0 |  | R-položka |  | 2
PP
VV |  |  |  | "dle výkr 101-orientační systém 0S/06"1
TS
P | 18 | R301I709 |  | Tabule - ÚSCHOVNA | KUS | 1 | 0 |  |  |  | 0 |  | R-položka |  | 2
PP
VV |  |  |  | "dle výkr 101-orientační systém 0S/07"1
TS
P | 19 | R301I710 |  | Tabule - DOSTUPNOST PRO NEDOSLÝCHAVÉ | KUS | 1 | 0 |  |  |  | 0 |  | R-položka |  | 2
PP
VV |  |  |  | "dle výkr 101-orientační systém 0S/14"1
TS
P | 20 | R301I711 |  | Tabule - JÍZDNÍ KOLO | KUS | 1 | 0 |  |  |  | 0 |  | R-položka |  | 2
PP
VV |  |  |  | "dle výkr 101-orientační systém 0S/11"1
TS
P | 21 | R301001 |  | Přesun hmot pro orientační systém | T | 0.003 | 0 |  |  |  | 0 |  | R-položka |  | 2
PP
VV
TS

## D.2.2.4.2
SŽDC05 |  |  |  | Soupis prací objektu | [10 empty] | 3
3
S | Stavba: | 5423520054 |  | Rekonstrukce výpravní budovy ŽST Lovosice_ZM05 | [6 empty] | D.2.2 |  | Aspe | 0,00 | 2
O | Objekt: | D.2.2 |  | Pozemní stavební objekty | [9 empty] | 15,00 | 2
Typ | Poř. číslo | Kód položky | Varianta | Název položky | MJ | Množství | Jednotková hmotnost | Celková hmotnost |  |  | Jednotková cena |  | Cenové soustavy | 21,00 | 2
Dodávka
[9 empty] | Jednotková | Celkem | Jednotková | Celkem |  |  |  | Počet položek s nulovou cenou
O1 |  | D.2.2.4.2 |  | Orientační systém dočasné
SD |  | 0 |  | Orientační systém
P | 1 | 953993311 |  | Osazení bezpečnostní, orientační nebo informační tabulky samolepicí | KUS | 3 | 0 |  |  |  | 0 |  | CS ÚRS 2023 01 |  | 2
PP
VV |  |  |  | "dle výkr 101-orientační systém dočasné 0S/H1-H3"3
TS
P | 2 | R301I602 |  | Hmatný štítek s braillovým písmem- WC Ž | KUS | 1 | 0 |  |  |  | 0 |  | R-položka |  | 2
PP
VV |  |  |  | "dle výkr 101-orientační systém dočasné 0S/H2"1
TS
P | 3 | R301I604 |  | Hmatný štítek s braillovým písmem- WC INVALIDÉ | KUS | 1 | 0 |  |  |  | 0 |  | R-položka |  | 2
PP
VV |  |  |  | "dle výkr 101-orientační systém 0S/H1"1
TS
P | 4 | R301I603 |  | Hmatný štítek s braillovým písmem- WC M | KUS | 1 | 0 |  |  |  | 0 |  | R-položka |  | 2
PP
VV |  |  |  | "dle výkr 101-orientační systém 0S/H3"1
TS
P | 5 | 953993326 |  | Osazení bezpečnostní, orientační nebo informační tabulky plastové nebo smaltované přivrtáním na zdivo | KUS | 15 | 0.00023 |  |  |  | 0 |  | CS ÚRS 2023 01 |  | 2
PP
VV |  |  |  | "dle D.2.2.4.2 orientační systém dočasný-přehled montáží a demontáží" "Fáze 1A"1 "Fáze 1B "8 "Fáze 2 "5 "Fáze 3 "1 Součet 15
TS
P | 6 | r53993326 |  | Osazení bezpečnostní, orientační nebo informační tabulky plastové nebo smaltované přivrtáním na zdivo | KUS | 14 | 0.00023 |  |  |  | 0 |  | CS ÚRS 2023 01 |  | 2
PP
VV |  |  |  | "dle D.2.2.4.2 orientační systém dočasný-přehled montáží a demontáží" "Fáze 1A"1 "Fáze 1B "5 "Fáze 2 "7 "Fáze 3 "1 Součet 14
TS
P | 7 | R301I803 |  | Provizorní směrová tabule - VÝDEJ JÍZDENEK | KUS | 1 | 0 |  |  |  | 0 |  | R-položka |  | 2
PP
VV |  |  |  | "dle výkr 101-orientační systém 0S/02"1
TS
P | 8 | R301I804 |  | Provizorní směrová tabule - VÝDEJ JÍZDENEK | KUS | 1 | 0 |  |  |  | 0 |  | R-položka |  | 2
PP
VV |  |  |  | "dle výkr 101-orientační systém dočasně 0S/09"1
TS
P | 9 | R301I805 |  | Provizorní směrová tabule - VÝDEJ JÍZDENEK | KUS | 1 | 0 |  |  |  | 0 |  | R-položka |  | 2
PP
VV |  |  |  | "dle výkr 101-orientační systém dočasně 0S/06"1
TS
P | 10 | R301I899 |  | Provizorní směrová tabule - VÝDEJ JÍZDENEK | KUS | 2 | 0 |  |  |  | 0 |  | R-položka |  | 2
PP
VV |  |  |  | "dle výkr 101-orientační systém dočasně 0S/03"2
TS
P | 11 | R301I902 |  | Provizorní směrová tabule - VÝDEJ JÍZDENEK | KUS | 1 | 0 |  |  |  | 0 |  | R-položka |  | 2
PP
VV |  |  |  | "dle výkr 101-orientační systém dočasně 0S/09"1
TS
P | 12 | R301I900 |  | Provizorní směrová tabule - VÝDEJ JÍZDENEK | KUS | 1 | 0 |  |  |  | 0 |  | R-položka |  | 2
PP
VV |  |  |  | "dle výkr 101-orientační systém došasně 0S/08"1
TS
P | 13 | R301I903 |  | Provizorní směrová tabule - VÝDEJ JÍZDENEK | KUS | 1 | 0 |  |  |  | 0 |  | R-položka |  | 2
PP
VV |  |  |  | "dle výkr 101-orientační systém došasně 0S/10"1
TS
P | 14 | R301I901 |  | Provizorní směrová tabule - VÝDEJ JÍZDENEK | KUS | 1 | 0 |  |  |  | 0 |  | R-položka |  | 2
PP
VV |  |  |  | "dle výkr 101-orientační systém dočasně 0S/04"1
TS
P | 15 | R301I802 |  | jednořadá orientační tabule - PŘÍSTUP NA NÁSTUPIŠTĚ 1 A 2 | KUS | 1 | 0 |  |  |  | 0 |  | R-položka |  | 2
PP
VV |  |  |  | "dle výkr 3 101-orientační systém dočasné 0S/01"1
TS
P | 16 | R301I507 |  | Omluvná tabule | KUS | 2 | 0 |  |  |  | 0 |  | R-položka |  | 2
PP
VV |  |  |  | "dle výkr 101-orientační systém dočasně 0S/02"2
TS
P | 17 | R301I712 |  | orientační tabule - VÝDEJ JÍZDENEK | KUS | 3 | 0 |  |  |  | 0 |  | R-položka |  | 2
PP
VV |  |  |  | "dle výkr 101-orientační systém 0S/03"3
TS
P | 18 | R301001 |  | Přesun hmot pro orientační systém | T | 0.1 | 0 |  |  |  | 0 |  | R-položka |  | 2
PP
VV |  |  |  | 1*0,1 "Přepočtené koeficientem množství
TS

## D.2.2.6
SŽDC05 |  |  |  | Soupis prací objektu | [10 empty] | 3
3
S | Stavba: | 5423520054 |  | Rekonstrukce výpravní budovy ŽST Lovosice_ZM05 | [6 empty] | D.2.2 |  | Aspe | 0,00 | 2
O | Objekt: | D.2.2 |  | Pozemní stavební objekty | [9 empty] | 15,00 | 2
Typ | Poř. číslo | Kód položky | Varianta | Název položky | MJ | Množství | Jednotková hmotnost | Celková hmotnost |  |  | Jednotková cena |  | Cenové soustavy | 21,00 | 2
Dodávka
[9 empty] | Jednotková | Celkem | Jednotková | Celkem |  |  |  | Počet položek s nulovou cenou
O1 |  | D.2.2.6 |  | Drobná architektura a oplocení
SD |  | 1 |  | Zemní práce
P | 1 | 129911101 |  | Bourání konstrukcí v odkopávkách a prokopávkách ručně s přemístěním suti na hromady na vzdálenost do 20 m nebo s naložením na dopravní prostředek ze zdiva cihelného nebo smíšeného na maltu vápennou ne | M3 | 7.2 | 0 |  |  |  | 0 |  | CS ÚRS 2023 01 |  | 2
PP
VV |  |  |  | "dle D.2.2.6 Drobná architektura a oplocení - oplocení při hranici s nocležnou-bourání podezdívky"60*0,4*0,3
TS
P | 2 | 131151100 |  | Hloubení nezapažených jam a zářezů strojně s urovnáním dna do předepsaného profilu a spádu v hornině třídy těžitelnosti I skupiny 1 a 2 do 20 m3 | M3 | 39.844 | 0 |  |  |  | 0 |  | CS ÚRS 2023 01 |  | 2
PP
VV |  |  |  | "opěrná stěna-dle D.2.2.6-2.404-plocha v řezu*délka"6,21*5,55 "základ dobíjecí stanice 5 ks-dle D.2.2.6-2.401"1*1*1*5 "základ závory-dle D.2.2.6-2.402"0,6*0,6*1+(3,14*0,075*0,075*1) Součet 39,843
TS
P | 3 | 131252502 |  | Hloubení jamek strojně objemu do 0,5 m3 s odhozením výkopku do 3 m nebo naložením na dopravní prostředek v hornině třídy těžitelnosti I, skupiny 1 až 3 | M3 | 10.671 | 0 |  |  |  | 0 |  | CS ÚRS 2023 01 |  | 2
PP
VV |  |  |  | "dle d.2.2.6-výkres oplocení-0P 01 - západ"0,3 "dle d.2.2.6-výkres oplocení-0P 02 -jih"1,8 "dle d.2.2.6-výkres oplocení-0P 03-brána sever"0,5 "dle d.2.2.6-výkres oplocení-0P 04-cyklisté"0,6 "dle d.2.2.6-výkres oplocení-0P 05-nocležna západ"0,7 "dle d.2.2.6-výkres oplocení-0P 06-sklad pedasta"1,8 "dle d.2.2.6-výkres oplocení-0P 08-zahrádka"1,3 "dle d.2.2.6-výkres oplocení-0P 09-odpad západ"0,4 "dle d.2.2.6-výkres oplocení-0P 10-odpad východ"0,3 Mezisoučet 7.7 kolostavy 23*0,35*0,35*0,5*2 Mezisoučet 2.8175 "základ dobíjecí stanice 2 ks-dle D.2.2.6-2.302" 0,5*0,3*0,51*2 Mezisoučet 0.153 Součet 10,671
TS
P | 4 | 132154101 |  | Hloubení zapažených rýh šířky do 800 mm strojně s urovnáním dna do předepsaného profilu a spádu v hornině třídy těžitelnosti I skupiny 1 a 2 do 20 m3 | M3 | 17.362 | 0 |  |  |  | 0 |  | CS ÚRS 2023 01 |  | 2
PP
VV |  |  |  | "dle d.2.2.6-výkres oplocení-0P 01 - západ-základový pas"4,82 "dle d.2.2.6-výkres oplocení-0P 03 - brána sever-základový pas"4,94 "dle d.2.2.6-odpadové nádoby"1,7*0,6*0,35*6 "dle d.2.2.6-2.403-stavební příprava pro výdejní box"5,2*1,05*1 Součet 17,362
TS
P | 5 | 167151101 |  | Nakládání, skládání a překládání neulehlého výkopku nebo sypaniny strojně nakládání, množství do 100 m3, z horniny třídy těžitelnosti I, skupiny 1 až 3 | M3 | 41.958 | 0 |  |  |  | 0 |  | CS ÚRS 2023 01 |  | 2
PP
VV |  |  |  | "dle d.2.2.6-výkres oplocení-0P 01 - západ"0,3 "dle d.2.2.6-výkres oplocení-0P 02 -jih"1,8 "dle d.2.2.6-výkres oplocení-0P 03-brána sever"0,5 "dle d.2.2.6-výkres oplocení-0P 04-cyklisté"0,6 "dle d.2.2.6-výkres oplocení-0P 05-nocležna západ"0,7 "dle d.2.2.6-výkres oplocení-0P 06-sklad pedasta"1,8 "dle d.2.2.6-výkres oplocení-0P 08-zahrádka"1,3 "dle d.2.2.6-výkres oplocení-0P 09-odpad západ"0,4 "dle d.2.2.6-výkres oplocení-0P 10-odpad východ"0,3 Mezisoučet 7.7 kolostavy 23*0,35*0,35*0,5*2 Mezisoučet 2.8175 "základ dobíjecí stanice 2 ks-dle D.2.2.6-2.302" 0,5*0,3*0,51*2 Mezisoučet 0.153 " opěrná stěna-dle D.2.2.6-2.404-plocha v řezu*délka"1,54*5,55 "základ dobíjecí stanice 5 ks-dle D.2.2.6-2.401"1*1*1*5 "základ závory-dle D.2.2.6-2.402"0,6*0,6*1+(3,14*0,075*0,075*1) "dle d.2.2.6-výkres oplocení-0P 01 - západ-základový pas"4,82 "dle d.2.2.6-výkres oplocení-0P 03 - brána sever-základový pas"4,94 "dle d.2.2.6-odpadové nádoby"1,7*0,6*0,35*6 "dle d.2.2.6-2.403-stavební příprava pro výdejní box"5,2*1,05*1 Součet 41,957
TS
P | 6 | 171151101 |  | Hutnění boků násypů z hornin soudržných a sypkých pro jakýkoliv sklon, délku a míru zhutnění svahu | M2 | 24.087 | 0 |  |  |  | 0 |  | CS ÚRS 2023 01 |  | 2
PP
VV |  |  |  | "opěrná stěna-dle D.2.2.6-2.404"4,34*5,55
TS
P | 7 | 171151103 |  | Uložení sypanin do násypů strojně s rozprostřením sypaniny ve vrstvách a s hrubým urovnáním zhutněných z hornin soudržných jakékoliv třídy těžitelnosti | M3 | 25.919 | 0 |  |  |  | 0 |  | CS ÚRS 2023 01 |  | 2
PP
VV |  |  |  | "opěrná stěna-dle D.2.2.6-2.404-plocha násypu v řezu * délka"4,67*5,55
TS
SD |  | 2 |  | Zakládání
P | 8 | 211971110 |  | Zřízení opláštění výplně z geotextilie odvodňovacích žeber nebo trativodů v rýze nebo zářezu se stěnami šikmými o sklonu do 1:2 | M2 | 20.775 | 0.00017 |  |  |  | 0 |  | CS ÚRS 2023 01 |  | 2
PP
VV |  |  |  | "opěrná zeď šd vrstva"3,7*5,55 "opěrná zeď drenážní trubka"(3,14*0,075*0,075*6,8)*2 Součet 20,775
TS
P | 9 | 69311080 |  | geotextilie netkaná separační, ochranná, filtrační, drenážní PES 200g/m2 | M2 | 24.608 | 0.0002 |  |  |  | 0 |  | CS ÚRS 2023 01 |  | 2
PP
VV |  |  |  | 20,775*1,1845 "Přepočtené koeficientem množství
TS
P | 10 | 212755216 |  | Trativody bez lože z drenážních trubek plastových flexibilních D 160 mm | M | 6.8 | 0.00116 |  |  |  | 0 |  | CS ÚRS 2023 01 |  | 2
PP
VV |  |  |  | "opěrná stěna"5+1,8
TS
P | 11 | 271532213 |  | Podsyp pod základové konstrukce se zhutněním a urovnáním povrchu z kameniva hrubého, frakce 8 - 16 mm | M3 | 2.775 | 2.16 |  |  |  | 0 |  | CS ÚRS 2023 01 |  | 2
PP
VV |  |  |  | "opěrná stěna-dle D.2.2.6-2.404-plocha v řezu*délka"0,5*5,55
TS
P | 12 | 271542211 |  | Podsyp pod základové konstrukce se zhutněním a urovnáním povrchu ze štěrkodrtě netříděné | M3 | 4.368 | 2.16 |  |  |  | 0 |  | CS ÚRS 2023 01 |  | 2
PP
VV |  |  |  | "základ výdejního boxu-dle D.2.2.6-2.403"5,2*1,05*0,8
TS
P | 13 | 273321611 |  | Základy z betonu železového (bez výztuže) desky z betonu bez zvláštních nároků na prostředí tř. C 30/37 | M3 | 1.092 | 2.5019 |  |  |  | 0 |  | CS ÚRS 2023 01 |  | 2
PP
VV |  |  |  | "základ výdejního boxu-dle D.2.2.6-2.403"5,2*1,05*0,2
TS
P | 14 | 273351121 |  | Bednění základů desek zřízení | M2 | 2.5 | 0.00247 |  |  |  | 0 |  | CS ÚRS 2023 01 |  | 2
PP
VV |  |  |  | (5,2*2+1,05*2)*0,2
TS
P | 15 | 273351122 |  | Bednění základů desek odstranění | M2 | 2.5 | 0 |  |  |  | 0 |  | CS ÚRS 2023 01 |  | 2
PP
VV |  |  |  | (5,2*2+1,05*2)*0,2
TS
P | 16 | 273362021 |  | Výztuž základů desek ze svařovaných sítí z drátů typu KARI | T | 0.065 | 1.0628 |  |  |  | 0 |  | CS ÚRS 2023 01 |  | 2
PP
VV |  |  |  | "základ výdejního boxu-dle D.2.2.6-2.403-plocha*kg/m2 kari sítě"(5,2*1,05*5,39*2)*1,1 64,745/1000
TS
P | 17 | 274313911 |  | Základy z betonu prostého pasy betonu kamenem neprokládaného tř. C 30/37 | M3 | 11.902 | 2.5019 |  |  |  | 0 |  | CS ÚRS 2023 01 |  | 2
PP
VV |  |  |  | "dle d.2.2.6-výkres oplocení-0P 01 - západ"4,82 "dle d.2.2.6-výkres oplocení-0P 03- brána západ"4,94 "dle d.2.2.6-odpadové nádoby"1,7*0,6*0,35*6 Součet 11,902
TS
P | 18 | 274361821 |  | Výztuž základů pasů z betonářské oceli 10 505 (R) nebo BSt 500 | T | 0.293 | 1.0606 |  |  |  | 0 |  | CS ÚRS 2023 01 |  | 2
PP
VV |  |  |  | 9,760*0,03
TS
P | 19 | 275313911 |  | Základy z betonu prostého patky a bloky z betonu kamenem neprokládaného tř. C 30/37 | M3 | 8.349 | 2.5019 |  |  |  | 0 |  | CS ÚRS 2023 01 |  | 2
PP
VV |  |  |  | "základ závory-dle D.2.2.6-2.402"0,6*0,6*1+(3,14*0,075*0,075*1) "základ dobíjecí stanice 5 ks-dle D.2.2.6-2.401"1*1*1*5 "základ dobíjecí stanice 2 ks-dle D.2.2.6-2.302"0,5*0,3*0,51*2 "kolostavy"23*0,35*0,35*0,5*2 Součet 8,348
TS
SD |  | 3 |  | Svislé a kompletní konstrukce
P | 20 | 338171123 |  | Montáž sloupků a vzpěr plotových ocelových trubkových nebo profilovaných výšky přes 2 do 2,6 m se zabetonováním do 0,08 m3 do připravených jamek | KUS | 120 | 0.17489 |  |  |  | 0 |  | CS ÚRS 2023 01 |  | 2
PP
VV |  |  |  | "dle d.2.2.6-výkres oplocení-0P 01 - západ"3 "dle d.2.2.6-výkres oplocení-0P 02 -jih"16+2 "dle d.2.2.6-výkres oplocení-0P 01-západ"1+2 "dle d.2.2.6-výkres oplocení-0P 02-jih"16+2 "dle d.2.2.6-výkres oplocení-0P 03-brána sever"3+3 "dle d.2.2.6-výkres oplocení-0P 04-cyklisté"6 "dle d.2.2.6-výkres oplocení-0P 05-nocležna západ"7 "dle d.2.2.6-výkres oplocení-0P 06-sklad pedasta"6+2+10 "dle d.2.2.6-výkres oplocení-0P 07-nocležna východ"21 "dle d.2.2.6-výkres oplocení-0P 08-zahrádka"13 "dle d.2.2.6-výkres oplocení-0P 09-odpad západ"4 "dle d.2.2.6-výkres oplocení-0P 10-odpad východ"3 Součet 120
TS
P | 21 | 341321610 |  | Stěny a příčky z betonu železového (bez výztuže) nosné tř. C 30/37 | M3 | 4.976 | 2.5019 |  |  |  | 0 |  | CS ÚRS 2023 01 |  | 2
PP
VV |  |  |  | "opěrná stěna-dle D.2.2.6-2.404"5,06*0,35 "opěrná stěna-dle D.2.2.6-2.404"5,55*1,65*0,35 Součet 4,976
TS
P | 22 | 341351111 |  | Bednění stěn a příček nosných rovné oboustranné za každou stranu zřízení | M2 | 22.2 | 0.00275 |  |  |  | 0 |  | CS ÚRS 2023 01 |  | 2
PP
VV |  |  |  | "opěrná stěna-dle D.2.2.6-2.404"2*5,55*2
TS
P | 23 | 341351112 |  | Bednění stěn a příček nosných rovné oboustranné za každou stranu odstranění | M2 | 22.2 | 0 |  |  |  | 0 |  | CS ÚRS 2023 01 |  | 2
PP
VV
TS
P | 24 | 341361821 |  | Výztuž stěn a příček nosných svislých nebo šikmých, rovných nebo oblých z betonářské oceli 10 505 (R) nebo BSt 500 | T | 0.4 | 1.0463 |  |  |  | 0 |  | CS ÚRS 2023 01 |  | 2
PP
VV |  |  |  | "dle 1.121"400/1000
TS
P | 25 | R534216 |  | UZAVŘENÝ OCELOVÝ PROFIL 80x80/4 mm ZAKONČENÝ ZÁSLEPKAMI V HORNÍ LINII VÝPLNĚ, POVRCHOVÁ ÚPRAVA ŽÁROVÝ POZINK délky 2,8 | M | 148.12 | 0.00922 |  |  |  | 0 |  | R-položka |  | 2
PP
VV |  |  |  | "dle d.2.2.6-výkres oplocení-0P 01 - západ-S1 80*80/4"2,8 "dle d.2.2.6-výkres oplocení-0P 02 - jih-S1 80*80/4"48 "dle d.2.2.6-výkres oplocení-0P 03 - brána sever-S1 80*80/4"9 "dle d.2.2.6-výkres oplocení-0P 04 - oplocení cyklisté-S1 80*80/4"18 "dle d.2.2.6-výkres oplocení-0P 05 - nocležna západ-S1 80*80/4"21 "dle d.2.2.6-výkres oplocení-0P 06 - sklad pedasta-S1 80*80/4"30 "dle d.2.2.6-výkres oplocení-0P 09- odpad západ-S1 80*80/4"11,04 "dle d.2.2.6-výkres oplocení-0P 10- odpadvýchod-S1 80*80/4"8,28 Součet 148,12
TS
P | 26 | R534217 |  | UZAVŘENÝ OCELOVÝ PROFIL 80x80/4 mm ZAKONČENÝ ZÁSLEPKAMI V HORNÍ LINII VÝPLNĚ, POVRCHOVÁ ÚPRAVA ŽÁROVÝ POZINK | M | 24.98 | 0.01173 |  |  |  | 0 |  | R-položka |  | 2
PP
VV |  |  |  | "dle d.2.2.6-výkres oplocení-0P 01 - západ-S2 100*100/4"2,8 "dle d.2.2.6-výkres oplocení-0P 02 - jih-S2 100*100/4"6 "dle d.2.2.6-výkres oplocení-0P 03-brána sever-S2 100*100/4"9 "dle d.2.2.6-výkres oplocení-0P 06-sklad pedasta-S2 100*100/4"7,18 Součet 24,98
TS
P | 27 | R534219 |  | UZAVŘENÝ OCELOVÝ PROFIL 80x80/4 mm ZAKONČENÝ ZÁSLEPKAMI V HORNÍ LINII VÝPLNĚ, POVRCHOVÁ ÚPRAVA ŽÁROVÝ POZINK | M | 24.7 | 0.0425 |  |  |  | 0 |  | R-položka |  | 2
PP
VV |  |  |  | "dle d.2.2.6-výkres oplocení-0P 08 - oplocení zahrádka-S3 60*40/3"24,7
TS
P | 28 | R534218 |  | UZAVŘENÝ OCELOVÝ PROFIL 80x80/4 mm ZAKONČENÝ ZÁSLEPKAMI V HORNÍ LINII VÝPLNĚ, POVRCHOVÁ ÚPRAVA ŽÁROVÝ POZINK | M | 24.7 | 0.0416 |  |  |  | 0 |  | R-položka |  | 2
PP
VV |  |  |  | "dle d.2.2.6-výkres oplocení-0P 08 - oplocení zahrádka-S4 50*50/3"24,7
TS
P | 29 | 348101220 |  | Osazení vrat nebo vrátek k oplocení na sloupky ocelové, plochy jednotlivě přes 2 do 4 m2 | KUS | 4 | 0 |  |  |  | 0 |  | CS ÚRS 2023 01 |  | 2
PP
VV |  |  |  | "dle d.2.2.6-výkres oplocení-0P 05 -nocležna"1 "dle d.2.2.6-výkres oplocení-0P 02 - jih"1 "dle d.2.2.6-výkres oplocení-0P 06 - sklad pedasta"1 "dle d.2.2.6-výkres oplocení-0P 03 - sever"1 Součet 4
TS
P | 30 | 5534233R |  | RÁM - UZAVŘENÝ OCELOVÝ PROFIL 40x40/3 mm, ZAKONČENÝ PLASTOVÝMI ZÁSLEPKAMI; VÝPLŇ - UZAVŘENÝ OCELOVÝ PROFIL 20x20/2 mm PRŮBĚŽNĚ, ZAKONČENÉ PLASTOVÝMI ZÁSLEPKAMI; VODOROVNÝ PROFIL - PŘÍČKY Z UZAVŘENÉHO | KUS | 1 | 0 |  |  |  | 0 |  | R-položka |  | 2
PP
VV |  |  |  | "dle d.2.2.6-výkres oplocení-0P 02 - jih"1
TS
P | 31 | 5534231R |  | RÁM - UZAVŘENÝ OCELOVÝ PROFIL 40x40/3 mm; VÝPLŇ - TAHOKOV, VELIKOST OKA DO 100x30 mm; POVRCHOVÁ ÚPRAVA ŽÁROVÝ POZINK | KUS | 1 | 0 |  |  |  | 0 |  | R-položka |  | 2
PP
VV |  |  |  | "dle d.2.2.6-výkres oplocení-0P 03 - sever"1
TS
P | 32 | 5534232R |  | RÁM - UZAVŘENÝ OCELOVÝ PROFIL 40x40/3 mm, ZAKONČENÝ PLASTOVÝMI ZÁSLEPKAMI; VÝPLŇ - UZAVŘENÝ OCELOVÝ PROFIL 20x20/2 mm PRŮBĚŽNĚ, ZAKONČENÉ PLASTOVÝMI ZÁSLEPKAMI; VODOROVNÝ PROFIL - PŘÍČKY Z UZAVŘENÉHO | KUS | 1 | 0 |  |  |  | 0 |  | R-položka |  | 2
PP
VV |  |  |  | "dle d.2.2.6-výkres oplocení-0P 06 - sklad pedasta"1
TS
P | 33 | 5534234R |  | RÁM - UZAVŘENÝ OCELOVÝ PROFIL 40x40/3 mm, ZAKONČENÝ PLASTOVÝMI ZÁSLEPKAMI; VÝPLŇ - UZAVŘENÝ OCELOVÝ PROFIL 20x20/2 mm PRŮBĚŽNĚ, ZAKONČENÉ PLASTOVÝMI ZÁSLEPKAMI; VODOROVNÝ PROFIL - PŘÍČKY Z UZAVŘENÉHO | KUS | 1 | 0 |  |  |  | 0 |  | R-položka |  | 2
PP
VV |  |  |  | "dle d.2.2.6-výkres oplocení-0P 05 -nocležna"1
TS
P | 34 | 348121221 |  | Osazení podhrabových desek na ocelové sloupky, délky desek přes 2 do 3 m | KUS | 12.629 | 0.0012 |  |  |  | 0 |  | CS ÚRS 2023 01 |  | 2
PP
VV |  |  |  | "dle d.2.2.6-výkres oplocení-0P 02- jih"(5,5+26,2)/2,51
TS
P | 35 | 59232544 |  | betonová podhrabová deska 2510x500x50mm se zámkem 15mm na ukotvení sloupků profilovaných oválných 50x70mm | KUS | 12.629 | 0.116 |  |  |  | 0 |  | CS ÚRS 2023 01 |  | 2
PP
VV
TS
P | 36 | 348171135 |  | Montáž oplocení z dílců kovových rámových, na ocelové sloupky, výšky přes 2,0 m | M | 113.87 | 0 |  |  |  | 0 |  | CS ÚRS 2023 01 |  | 2
PP
VV |  |  |  | "dle d.2.2.6-výkres oplocení-0P 01 - západ"1,1 "dle d.2.2.6-výkres oplocení-0P 02 - jih"1,12+1,21+26+5,22 "dle d.2.2.6-výkres oplocení-0P 05- nocležna západ"0,89+1,64+7,8 "dle d.2.2.6-výkres oplocení-0P 06- sklad pedasta"0,5+1,06+1,08+2,3+1,23+2,1+2,24+15,6 "dle d.2.2.6-výkres oplocení-0P 04 - cyklisté"13 "dle d.2.2.6-výkres oplocení-0P 03- brána sever"0,35+0,57 "dle d.2.2.6-výkres oplocení-0P 09- odpad západ"2,48+2,6+3,12 "dle d.2.2.6-výkres oplocení-0P 10- odpad východ"4,82 "dle d.2.2.6-výkres oplocení-0P 08-zahrádka"0,35+0,49+15 Součet 113,87
TS
P | 37 | R34817132 |  | UZAVŘENÝ OCELOVÝ PROFIL 20x20/2 mm PRŮBĚŽNĚ, ZAKONČENÉ PLASTOVÝMI ZÁSLEPKAMI; VODOROVNÝ PROFIL - PŘÍČKY Z UZAVŘENÉHO PROFILU 40x30/2 mm; výška 2 m | M | 71.09 | 0.02408 |  |  |  | 0 |  | R-položka |  | 2
PP
VV |  |  |  | "dle d.2.2.6-výkres oplocení-0P 01 - západ"1,1 "dle d.2.2.6-výkres oplocení-0P 02 - jih"1,12+1,21+26+5,22 "dle d.2.2.6-výkres oplocení-0P 05- nocležna západ"0,89+1,64+7,8 "dle d.2.2.6-výkres oplocení-0P 06- sklad pedasta"0,5+1,06+1,08+2,3+1,23+2,1+2,24+15,6 Součet 71,09
TS
P | 38 | R34817135 |  | RÁM - UZAVŘENÝ OCELOVÝ PROFIL 40x40/3 mm; VÝPLŇ - TAHOKOV, VELIKOST OKA DO 100x30 mm; POVRCHOVÁ ÚPRAVA ŽÁROVÝ POZINK | M | 26.94 | 0.03162 |  |  |  | 0 |  | R-položka |  | 2
PP
VV |  |  |  | "dle d.2.2.6-výkres oplocení-0P 04 - cyklisté"13 "dle d.2.2.6-výkres oplocení-0P 03- brána sever"0,35+0,57 "dle d.2.2.6-výkres oplocení-0P 09- odpad západ"2,48+2,6+3,12 "dle d.2.2.6-výkres oplocení-0P 10- odpad východ"4,82 Součet 26,94
TS
P | 39 | R34817136 |  | RÁM - UZAVŘENÝ OCELOVÝ PROFIL 25x25/2 mm; VÝPLŇ - UZAVŘENÝ OCELOVÝ PROFIL 15x15/2 mm; POVRCHOVÁ ÚPRAVA ŽÁROVÝ POZINK | M | 15.84 | 0.01324 |  |  |  | 0 |  | R-položka |  | 2
PP
VV |  |  |  | "dle d.2.2.6-výkres oplocení-0P 08-zahrádka"0,35+0,49+15
TS
P | 40 | 348172114 |  | Montáž vjezdových bran samonosných posuvných jednokřídlových plochy přes 4 do 6 m2 | KUS | 1 | 0 |  |  |  | 0 |  | CS ÚRS 2023 01 |  | 2
PP
VV
TS
P | 41 | R534232 |  | Brána dvoukřídlá RÁM - UZAVŘENÝ OCELOVÝ PROFIL 40x40/3 mm, ZAKONČENÝ PLASTOVÝMI ZÁSLEPKAMI; VÝPLŇ - UZAVŘENÝ OCELOVÝ PROFIL 20x20/2 mm PRŮBĚŽNĚ, ZAKONČENÉ PLASTOVÝMI ZÁSLEPKAMI; VODOROVNÝ PROFIL - PŘÍ | KUS | 1 | 0 |  |  |  | 0 |  | R-položka |  | 2
PP
VV |  |  |  | "dle d.2.2.6-výkres oplocení-0P 06 - sklad pedesta"1
TS
P | 42 | 348172115 |  | Montáž vjezdových bran samonosných posuvných jednokřídlových plochy přes 6 do 9 m2 | KUS | 1 | 0 |  |  |  | 0 |  | CS ÚRS 2023 01 |  | 2
PP
VV |  |  |  | "dle d.2.2.6-výkres oplocení-0P 03 - brána sever"1
TS
P | 43 | R534230 |  | RÁM - UZAVŘENÝ OCELOVÝ PROFIL 40x40/3 mm; VÝPLŇ - TAHOKOV, VELIKOST OKA DO 100x30 mm; POVRCHOVÁ ÚPRAVA ŽÁROVÝ POZINK; NOSNÁ KONSTRUKCE ZE SVAŘENÉHO RÁMU, SOUČÁSTÍ JE KOVÁNÍ A SPODNÍ KOLEJNICE BUDE ULO | KUS | 1 | 0 |  |  |  | 0 |  | R-položka |  | 2
PP
VV |  |  |  | "dle d.2.2.6-výkres oplocení-0P 03 - brána sever"1
TS
P | 44 | 348172214 |  | Montáž vjezdových bran samonosných posuvných dvoukřídlových plochy přes 5 do 10 m2 | KUS | 3 | 0 |  |  |  | 0 |  | CS ÚRS 2023 01 |  | 2
PP
VV |  |  |  | "dle d.2.2.6-výkres oplocení-0P 06 - sklad pedasta"1 "dle d.2.2.6-výkres oplocení-0P 01 - západ"1 "dle d.2.2.6-výkres oplocení-0P 02 - jih"1 Součet 3
TS
P | 45 | R534234 |  | Brána dvoukřídlá RÁM - UZAVŘENÝ OCELOVÝ PROFIL 40x40/3 mm, ZAKONČENÝ PLASTOVÝMI ZÁSLEPKAMI; VÝPLŇ - UZAVŘENÝ OCELOVÝ PROFIL 20x20/2 mm PRŮBĚŽNĚ, ZAKONČENÉ PLASTOVÝMI ZÁSLEPKAMI; VODOROVNÝ PROFIL - PŘÍ | KUS | 1 | 0 |  |  |  | 0 |  | R-položka |  | 2
PP
VV |  |  |  | "dle d.2.2.6-výkres oplocení-0P 01 - západ"1
TS
P | 46 | R534233 |  | Brána dvoukřídlá RÁM - UZAVŘENÝ OCELOVÝ PROFIL 40x40/3 mm, ZAKONČENÝ PLASTOVÝMI ZÁSLEPKAMI; VÝPLŇ - UZAVŘENÝ OCELOVÝ PROFIL 20x20/2 mm PRŮBĚŽNĚ, ZAKONČENÉ PLASTOVÝMI ZÁSLEPKAMI; VODOROVNÝ PROFIL - PŘÍ | KUS | 1 | 0 |  |  |  | 0 |  | R-položka |  | 2
PP
VV |  |  |  | "dle d.2.2.6-výkres oplocení-0P 06 - sklad pedasta"1
TS
P | 47 | R534235 |  | Brána dvoukřídlá RÁM - UZAVŘENÝ OCELOVÝ PROFIL 40x40/3 mm, ZAKONČENÝ PLASTOVÝMI ZÁSLEPKAMI; VÝPLŇ - UZAVŘENÝ OCELOVÝ PROFIL 20x20/2 mm PRŮBĚŽNĚ, ZAKONČENÉ PLASTOVÝMI ZÁSLEPKAMI; VODOROVNÝ PROFIL - PŘÍ | KUS | 1 | 0 |  |  |  | 0 |  | R-položka |  | 2
PP
VV |  |  |  | "dle d.2.2.6-výkres oplocení-0P 02 -jih"1
TS
P | 48 | 348272113 |  | Ploty z tvárnic betonových plotová zeď na maltu cementovou včetně spárování současně při zdění z tvarovek hladkých, dutých přírodních, tloušťka zdiva 190 mm | M2 | 49.753 | 0.22241 |  |  |  | 0 |  | CS ÚRS 2023 01 |  | 2
PP
VV |  |  |  | "dle d.2.2.6-výkres oplocení-0P 07 - nocležna východ"22,58*(4*0,16) "dle d.2.2.6-výkres oplocení-0P 07 - nocležna východ"25*(3*0,16) "dle d.2.2.6-výkres oplocení-0P 07 - nocležna východ"3,1*(2*0,16) "dle d.2.2.6-výkres oplocení-0P 01 - západ-odměřeno z výkr."12,61 "dle d.2.2.6-výkres oplocení-0P 03 - brána sever-odměřeno z výkr."9,7 Součet 49,753
TS
P | 49 | 348272613 |  | Ploty z tvárnic betonových plotová stříška lepená mrazuvzdorným lepidlem z tvarovek broušených, plochých přírodních, tloušťka zdiva 195 mm | M | 69.5 | 0.03417 |  |  |  | 0 |  | CS ÚRS 2023 01 |  | 2
PP
VV |  |  |  | "dle d.2.2.6-výkres oplocení-0P 07 - nocležna východ"50,64 "dle d.2.2.6-výkres oplocení-0P 01 -západ"5,56 "dle d.2.2.6-výkres oplocení-0P 03 -brána sever"13,3 Součet 69,5
TS
P | 50 | 348401153 |  | Montáž oplocení z pletiva svařovaného přes 1,5 do 2,0 m | M | 50.57 | 0 |  |  |  | 0 |  | CS ÚRS 2023 01 |  | 2
PP
VV |  |  |  | "dle d.2.2.6-výkres oplocení-0P 07 - nocležna východ"(49,32+1,25)
TS
P | 51 | 3132481R |  | VÝPLŇ - MŘÍŽOVÝ PANEL 3D, PRŮMĚR DRÁTU 4,0 mm, ROZMĚR OK 50x200 mm; POVRCHOVÁ ÚPRAVA ŽÁROVÝ POZINK | M | 53.099 | 0.064 |  |  |  | 0 |  | R-položka |  | 2
PP
VV |  |  |  | "dle d.2.2.6-výkres oplocení-0P 07 - nocležna východ"(49,32+1,25) délka oplocení*koeficient ztratného 50,57*1.05
TS
P | 52 | R923151 |  | držák plotového pole Pz | KUS | 63 | 0.0008 |  |  |  | 0 |  | R-položka |  | 2
PP
VV |  |  |  | "dle d.2.2.6-výkres oplocení-0P 07 - nocležna východ"21*3
TS
SD |  | 767 |  | Konstrukce zámečnické
P | 70 | 767161813 |  | Demontáž zábradlí do suti rovného nerozebíratelný spoj hmotnosti 1 m zábradlí do 20 kg | M | 27 | 0 |  |  |  | 0 |  | CS ÚRS 2023 01 |  | 2
PP
VV |  |  |  | "dle D.2.2.6 Drobná architektura a oplocení - západní strana od VB"27
TS
SD |  | 9 |  | Ostatní konstrukce a práce, bourání
P | 53 | 936104213 |  | Montáž odpadkového koše přichycením kotevními šrouby | KUS | 6 | 0.0008 |  |  |  | 0 |  | CS ÚRS 2023 01 |  | 2
PP
VV |  |  |  | "dle výkr. 2.303 odpadové nádoby"6
TS |  |  |  | „mobiliář dodá investor SŽ“
P | 54 | 966052121 |  | Bourání plotových sloupků a vzpěr železobetonových výšky do 2,5 m s betonovou patkou | KUS | 1 | 0 |  |  |  | 0 |  | CS ÚRS 2023 01 |  | 2
PP
VV |  |  |  | "demolice betonový sloup 460*460 výška 2,2"1
TS
P | 55 | 966071711 |  | Bourání plotových sloupků a vzpěr ocelových trubkových nebo profilovaných výšky do 2,50 m zabetonovaných | KUS | 47 | 0 |  |  |  | 0 |  | CS ÚRS 2023 01 |  | 2
PP
VV |  |  |  | "dle D.2.2.6 Drobná architektura a oplocení -demontáž stávajícího oplocení západní strana-zpevněná plocha č.1"11 "dle D.2.2.6 Drobná architektura a oplocení - oplocení při rampě PEDASTY"42 "dle D.2.2.6 Drobná architektura a oplocení -demontáž stávajícího oplocení vnitroblok, zpevněná plocha č.2"18 Součet 71 70/1,5 47
TS
P | 56 | 966071721 |  | Bourání plotových sloupků a vzpěr ocelových trubkových nebo profilovaných výšky do 2,50 m odřezáním | KUS | 40 | 0 |  |  |  | 0 |  | CS ÚRS 2023 01 |  | 2
PP
VV |  |  |  | "dle D.2.2.6 Drobná architektura a oplocení -demontáž stávajícího oplocení při hranici s nocležnou"60/1,5
TS
P | 57 | 966071823 |  | Rozebrání oplocení z pletiva drátěného se čtvercovými oky, výšky přes 2,0 do 4,0 m | M | 42 | 0 |  |  |  | 0 |  | CS ÚRS 2023 01 |  | 2
PP
VV |  |  |  | "dle D.2.2.6 Drobná architektura a oplocení - oplocení při rampě PEDASTY"42
TS
P | 58 | 966072811 |  | Rozebrání oplocení z dílců rámových na ocelové sloupky, výšky přes 1 do 2 m | M | 89 | 0 |  |  |  | 0 |  | CS ÚRS 2023 01 |  | 2
PP
VV |  |  |  | "dle D.2.2.6 Drobná architektura a oplocení -demontáž stávajícího oplocení západní strana-zpevněná plocha č.1"11 "dle D.2.2.6 Drobná architektura a oplocení -demontáž stávajícího oplocení vnitroblok, zpevněná plocha č.2"18 "dle D.2.2.6 Drobná architektura a oplocení -demontáž stávajícího oplocení při hranici s nocležnou"60 Součet 89
TS
P | 59 | 977131110 |  | Vrty příklepovými vrtáky do cihelného zdiva nebo prostého betonu průměru do 16 mm | M | 15.64 | 2e-05 |  |  |  | 0 |  | CS ÚRS 2023 01 |  | 2
PP
VV |  |  |  | "kolostavy"23*4*0,170
TS
P | 60 | 953965121 |  | Kotvy chemické s vyvrtáním otvoru kotevní šrouby pro chemické kotvy, velikost M 12, délka 160 mm | KUS | 92 | 0.00013 |  |  |  | 0 |  | CS ÚRS 2023 01 |  | 2
PP
VV |  |  |  | "kolostavy"23*4
TS
P | 61 | R36104213 |  | Montáž vjezdové závory | KUS | 1 | 0.0008 |  |  |  | 0 |  | R-položka |  | 2
PP
VV |  |  |  | "dle výkr. 2.402 vjezdová závora"1
TS
P | 62 | R052 |  | Vjezdová závora | KPL | 1 | 0 |  |  |  | 0 |  | R-položka |  | 2
PP
VV |  |  |  | "dle výkr. 2.402 vjezdová závora"1
TS
P | 63 | R936 |  | Dobíjecí stanice pro elektrokola | KUS | 2 | 0.0008 |  |  |  | 0 |  | R-položka |  | 2
PP
VV |  |  |  | prvek viz výkres D.2.2.2.6-2.302 2
TS |  |  |  | prvek viz výkres D.2.2.2.6-2.302 - včetně aktuálního vizuálu
P | 64 | R936174311 |  | Montáž stojanu na kola přichyceného kotevními šrouby | KUS | 23 | 0.0008 |  |  |  | 0 |  | R-položka |  | 2
PP
VV |  |  |  | "kolostavy"23
TS |  |  |  | „mobiliář dodá investor SŽ“
SD |  | 997 |  | Přesun sutě
P | 65 | 997211611 |  | Nakládání suti nebo vybouraných hmot na dopravní prostředky pro vodorovnou dopravu suti | T | 90.356 | 0 |  |  |  | 0 |  | CS ÚRS 2023 01 |  | 2
PP
VV |  |  |  | 0,432+14,4+75,524
TS
P | 66 | R015112.901 |  | POPLATEK ZA LIKVIDACI ODPADU NEKONTAMINOVANÝCH - 17 05 04 VYTĚŽENÉ ZEMINY A HORNINY - I.TŘÍDA TĚŽITELNOSTI VČETNĚ DOPRAVY Evidenční položka. Neoceňovat v objektu SO/PS, položka se oceňuje pouze v obje | T | 75.524 | 0 |  |  |  | 0 |  | R-položka |  | 2
PP
VV |  |  |  | "dle d.2.2.6-výkres oplocení-0P 01 - západ"0,3 "dle d.2.2.6-výkres oplocení-0P 02 -jih"1,8 "dle d.2.2.6-výkres oplocení-0P 03-brána sever"0,5 "dle d.2.2.6-výkres oplocení-0P 04-cyklisté"0,6 "dle d.2.2.6-výkres oplocení-0P 05-nocležna západ"0,7 "dle d.2.2.6-výkres oplocení-0P 06-sklad pedasta"1,8 "dle d.2.2.6-výkres oplocení-0P 08-zahrádka"1,3 "dle d.2.2.6-výkres oplocení-0P 09-odpad západ"0,4 "dle d.2.2.6-výkres oplocení-0P 10-odpad východ"0,3 Mezisoučet 7.7 kolostavy 23*0,35*0,35*0,5*2 Mezisoučet 2.8175 "základ dobíjecí stanice 2 ks-dle D.2.2.6-2.302" 0,5*0,3*0,51*2 Mezisoučet 0.153 " opěrná stěna-dle D.2.2.6-2.404-plocha v řezu*délka"1,54*5,55 "základ dobíjecí stanice 5 ks-dle D.2.2.6-2.401"1*1*1*5 "základ závory-dle D.2.2.6-2.402"0,6*0,6*1+(3,14*0,075*0,075*1) "dle d.2.2.6-výkres oplocení-0P 01 - západ-základový pas"4,82 "dle d.2.2.6-výkres oplocení-0P 03 - brána sever-základový pas"4,94 "dle d.2.2.6-odpadové nádoby"1,7*0,6*0,35*6 "dle d.2.2.6-2.403-stavební příprava pro výdejní box"5,2*1,05*1 Součet 41,957 41,958*1,8
TS |  |  |  | 1. Položka obsahuje: • veškeré poplatky provozovateli skládky, recyklační linky nebo jiného zařízení na zpracování nebo likvidaci odpadů související s převzetím, uložením, zpracováním nebo likvidací odpadu, • náklady spojené s dopravou odpadu z místa stavby na místo převzetí provozovatelem skládky, recyklační linky nebo jiného zařízení na zpracování nebo likvidaci odpadů, • náklady spojené s vyložením a manipulací s materiálem v místě skládky. 2. Položka neobsahuje: • náklady spojené s naložením a manipulací s materiálem. 3. Způsob měření: • [měrná jednotka – nejčastěji Tuna] určující množství odpadu vytříděného v souladu se zákonem č. 541/2020 Sb., o odpadech, v platném znění
P | 67 | R015631.907 |  | Poplatek za uložení stavebního odpadu na skládce (skládkovné) směsného stavebního a demoličního zatříděného do Katalogu odpadů pod kódem 17 09 04 včetně dopravy, Evidenční položka. Neoceňovat v objekt | T | 14.4 | 0 |  |  |  | 0 |  | R-položka |  | 2
PP
VV |  |  |  | 7,2*2
TS |  |  |  | 1. Položka obsahuje: • veškeré poplatky provozovateli skládky, recyklační linky nebo jiného zařízení na zpracování nebo likvidaci odpadů související s převzetím, uložením, zpracováním nebo likvidací odpadu, • náklady spojené s dopravou odpadu z místa stavby na místo převzetí provozovatelem skládky, recyklační linky nebo jiného zařízení na zpracování nebo likvidaci odpadů, • náklady spojené s vyložením a manipulací s materiálem v místě skládky. 2. Položka neobsahuje: • náklady spojené s naložením a manipulací s materiálem. 3. Způsob měření: • [měrná jednotka – nejčastěji Tuna] určující množství odpadu vytříděného v souladu se zákonem č. 541/2020 Sb., o odpadech, v platném znění
P | 68 | R015822.910 |  | ULOŽENÍ NA RECYKLAČNÍ SKLÁDCE 17 04 05 - ŽELEZO A OCEL VČETNĚ DOPRAVY Evidenční položka. Neoceňovat v objektu SO/PS, položka se oceňuje pouze v objektu SO 90-90. | T | 0.432 | 0 |  |  |  | 0 |  | R-položka |  | 2
PP
VV |  |  |  | 0,432
TS |  |  |  | 1. Položka obsahuje: • veškeré poplatky provozovateli skládky, recyklační linky nebo jiného zařízení na zpracování nebo likvidaci odpadů související s převzetím, uložením, zpracováním nebo likvidací odpadu, • náklady spojené s dopravou odpadu z místa stavby na místo převzetí provozovatelem skládky, recyklační linky nebo jiného zařízení na zpracování nebo likvidaci odpadů, • náklady spojené s vyložením a manipulací s materiálem v místě skládky. 2. Položka neobsahuje: • náklady spojené s naložením a manipulací s materiálem. 3. Způsob měření: • [měrná jednotka – nejčastěji Tuna] určující množství odpadu vytříděného v souladu se zákonem č. 541/2020 Sb., o odpadech, v platném znění
SD |  | 998 |  | Přesun hmot
P | 69 | 998232110 |  | Přesun hmot pro oplocení se svislou nosnou konstrukcí zděnou z cihel, tvárnic, bloků, popř. kovovou nebo dřevěnou vodorovná dopravní vzdálenost do 50 m, pro oplocení výšky do 3 m | T | 128.049 | 0 |  |  |  | 0 |  | CS ÚRS 2023 01 |  | 2
PP
VV
TS
SD |  | OST |  | Ostatní
P | 71 | R0068 |  | Dílenská dokumentace | KPL | 1 | 0 |  |  |  | 0 |  | R-položka |  | 2
PP
VV
TS |  |  |  | Dokumentace bude investorovi odevzdána v listinné a tištěné podobě a bude obsahovat i dílneské dokumentace, pokud budou rozsahem vyžadovány. Položka zahrnuje veškeré činnosti nezbytné k vypracování dokumentace skutečného provedení dle SOD na zhotovení stavby a v rozsahu vyhlášky č. 499/2006 Sb., v platném znění, a dle požadavků VTP a ZTP. Jedná se o souhrn činností zahrnujících vyhotovení dokumentace skutečného provedení stavby, která mimo jiné zahrnuje geodetické měření, zapracování všech změn během výstavby, geometrické plány pro zápis vlastnických a jiných věcných práv do katastru nemovitostí, výsledné měřící protokoly, aktuální údaje apod.

## D.2.1.5.11_
SŽDC05 |  |  |  | Soupis prací objektu | [10 empty] | 3
3
S | Stavba: | 5423520054 |  | Rekonstrukce výpravní budovy ŽST Lovosice_ZM05 | [6 empty] | D.2.3.6 |  | Aspe | 0,00 | 2
O | Objekt: | D.2.3.6 |  | Rozvody VN,NN, osvětlení a dálkové ovládání odpojovačů | [9 empty] | 15,00 | 2
Typ | Poř. číslo | Kód položky | Varianta | Název položky | MJ | Množství | Jednotková hmotnost | Celková hmotnost |  |  | Jednotková cena |  | Cenové soustavy | 21,00 | 2
Dodávka
[9 empty] | Jednotková | Celkem | Jednotková | Celkem |  |  |  | Počet položek s nulovou cenou
O1 |  | D.2.1.5.11_ |  | Areálové rozvody NN
SD |  | 1 |  | Zemní práce
P | 1 | 132212611 |  | Hloubení rýh vedle kolejí šířky do 800 mm ručně zapažených i nezapažených, hloubky do 1,5 m objemu přes 2 m3 v hornině třídy těžitelnosti I skupiny 3 | M3 | 15 | 0 |  |  |  | 0 |  | CS ÚRS 2023 01 |  | 2
PP
VV |  |  |  | "Výkop kabelové trasy (ŠxHxD)"0,5 *1,2*25 Součet 15
TS
P | 2 | 174112101 |  | Zásyp sypaninou z jakékoliv horniny při překopech inženýrských sítí ručně objemu do 30 m3 s uložením výkopku ve vrstvách se zhutněním jam, šachet, rýh nebo kolem objektů v těchto vykopávkách | M3 | 11.25 | 0 |  |  |  | 0 |  | CS ÚRS 2023 01 |  | 2
PP
VV |  |  |  | "Zához kabelové trasy (ŠxHxD)" 0,5*0,9*25 Součet 11,25
TS
P | 3 | R279312 |  | Krytí kabelů výstražnou folií šířky do 25 cm | M | 25 | 0 |  |  |  | 0 |  | R-položka |  | 2
PP
VV
TS
P | 4 | R28322 |  | Kabelová výstražná fólie š do 25 cm | M | 25 | 0 |  |  |  | 0 |  | R-položka |  | 2
PP
VV
TS
P | 5 | R279311 |  | Obetonování chráničky z monolitického betonu C 12/15 bez bednění | M | 24.984 | 0 |  |  |  | 0 |  | R-položka |  | 2
PP
VV
TS
P | 6 | R58939 |  | Beton základ. pilířů prostý z cem. portlad. C12/15 | M3 | 3.138 | 0 |  |  |  | 0 |  | R-položka |  | 2
PP
VV |  |  |  | "Pro betonové lože chrániček DN110" (0,27*0,5-3,14*0,055*0,055)*25 Součet 3,138
TS
SD |  | 2 |  | Zakládání
P | 24 | 741331033 |  | Montáž měřicích přístrojů bez zapojení vodičů elektroměru vysílacího | KUS | 1 | 0 |  |  |  | 0 |  | CS ÚRS 2023 01 |  | 2
PP
VV
TS
P | 25 | R11.058. |  | Elektroměr PRO380-MB 100A,M-BUS cejch | KUS | 1 | 0 |  |  |  | 0 |  | R-položka |  | 2
PP
VV |  |  |  | "Dozbrojení rozvaděče R3-2" 1 Součet 1
TS
P | 26 | R1214 |  | SVORKA SR 3B | KUS | 2 | 0 |  |  |  | 0 |  | R-položka |  | 2
PP
VV
TS
P | 27 | 741420022 |  | Montáž hromosvodného vedení svorek se 3 a více šrouby | KUS | 2 | 0 |  |  |  | 0 |  | CS ÚRS 2023 01 |  | 2
PP
VV
TS
SD |  | 21-M |  | Elektromontáže
P | 28 | 210813011 |  | Montáž izolovaných kabelů měděných do 1 kV bez ukončení plných nebo laněných kulatých (např. CYKY, CHKE-R) uložených pevně počtu a průřezu žil 3x1,5 až 6 mm2 | M | 165 | 0 |  |  |  | 0 |  | CS ÚRS 2023 01 |  | 2
PP
VV
TS
P | 29 | 34111124R |  | kabel silový oheň retardující bezhalogenový bez funkční schopnosti při požáru třída reakce na oheň B2cas1d1a1 jádro Cu 0,6/1kV (1-CXKH-R B2) 3x2,5mm2 | M | 189.75 | 0 |  |  |  | 0 |  | R-položka |  | 2
PP
VV |  |  |  | 165*1,15 "Přepočtené koeficientem množství Součet 189,75
TS
P | 30 | 210813063 |  | Montáž izolovaných kabelů měděných do 1 kV bez ukončení plných nebo laněných kulatých (např. CYKY, CHKE-R) uložených pevně počtu a průřezu žil 5x4 až 6 mm2 | M | 115 | 0 |  |  |  | 0 |  | CS ÚRS 2023 01 |  | 2
PP
VV
TS
P | 31 | 34111166R |  | kabel silový oheň retardující bezhalogenový bez funkční schopnosti při požáru třída reakce na oheň B2cas1d1a1 jádro Cu 0,6/1kV (1-CXKH-R B2) 5x6mm2 | M | 132.25 | 0 |  |  |  | 0 |  | R-položka |  | 2
PP
VV |  |  |  | 115*1,15 "Přepočtené koeficientem množství Součet 132,25
TS
SD |  | 741 |  | Elektroinstalace - silnoproud
P | 7 | 741110301 |  | Montáž trubek ochranných s nasunutím nebo našroubováním do krabic plastových tuhých, uložených pevně, vnitřní O do 40 mm | M | 30 | 0 |  |  |  | 0 |  | CS ÚRS 2023 01 |  | 2
PP
VV
TS
P | 8 | 34571360R |  | trubka elektroinstalační HDPE tuhá dvouplášťová korugovaná D 32/40mm | M | 31.5 | 0 |  |  |  | 0 |  | R-položka |  | 2
PP
VV
TS
P | 9 | 741110302 |  | Montáž trubek ochranných s nasunutím nebo našroubováním do krabic plastových tuhých, uložených pevně, vnitřní O přes 40 do 90 mm | M | 175 | 0 |  |  |  | 0 |  | CS ÚRS 2023 01 |  | 2
PP
VV
TS
P | 10 | 34571361R |  | trubka elektroinstalační HDPE tuhá dvouplášťová korugovaná D 41/50mm | M | 183.75 | 0 |  |  |  | 0 |  | R-položka |  | 2
PP
VV
TS
P | 11 | 741112112 |  | Montáž krabic elektroinstalačních bez napojení na trubky a lišty, demontáže a montáže víčka a přístroje rozvodek se zapojením vodičů na svorkovnici nástěnných plastových čtyřhranných pro vodiče O 6 mm | KUS | 6 | 0 |  |  |  | 0 |  | CS ÚRS 2023 01 |  | 2
PP
VV
TS
P | 12 | R1418 |  | KRABICE ACIDUR 27/P 5X6MM2 IP 67 SEDA | KUS | 6 | 0 |  |  |  | 0 |  | R-položka |  | 2
PP
VV
TS
P | 13 | 741122211 |  | Montáž kabelů měděných bez ukončení uložených volně nebo v liště plných kulatých (např. CYKY) počtu a průřezu žil 3x1,5 až 6 mm2 | M | 315 | 0 |  |  |  | 0 |  | CS ÚRS 2023 01 |  | 2
PP
VV |  |  |  | 190+125 Součet 315
TS
P | 14 | 34111036R |  | kabel instalační jádro Cu plné izolace PVC plášť PVC 450/750V (CYKY) 3x2,5mm2 | M | 218.5 | 0 |  |  |  | 0 |  | R-položka |  | 2
PP
VV
TS
P | 15 | 34111042R |  | kabel instalační jádro Cu plné izolace PVC plášť PVC 450/750V (CYKY) 3x4mm2 | M | 143.75 | 0 |  |  |  | 0 |  | R-položka |  | 2
PP
VV
TS
P | 16 | 741122225 |  | Montáž kabelů měděných bez ukončení uložených volně nebo v liště plných kulatých (např. CYKY) počtu a průřezu žil 3x35+25 mm2, 4x35 mm2 | M | 85 | 0 |  |  |  | 0 |  | CS ÚRS 2023 01 |  | 2
PP
VV
TS
P | 17 | R341116 |  | kabel silový jádro Cu izolace PVC plášť PVC 0,6/1kV (1-CYKY) 4x35mm2 | M | 97.75 | 0 |  |  |  | 0 |  | R-položka |  | 2
PP
VV
TS
P | 18 | 741122232 |  | Montáž kabelů měděných bez ukončení uložených volně nebo v liště plných kulatých (např. CYKY) počtu a průřezu žil 5x4 až 6 mm2 | M | 15 | 0 |  |  |  | 0 |  | CS ÚRS 2023 01 |  | 2
PP
VV
TS
P | 19 | R34111 |  | kabel instalační jádro Cu plné izolace PVC plášť PVC 450/750V (CYKY) 5x6mm2 | M | 17.25 | 0 |  |  |  | 0 |  | R-položka |  | 2
PP
VV
TS
P | 20 | 741320175 |  | Montáž jističů se zapojením vodičů třípólových nn do 63 A ve skříni | KUS | 1 | 0 |  |  |  | 0 |  | CS ÚRS 2023 01 |  | 2
PP
VV
TS
P | 21 | R35822 |  | jistič 3-pólový 32 A vypínací charakteristika B vypínací schopnost 10 kA | KUS | 1 | 0 |  |  |  | 0 |  | R-položka |  | 2
PP
VV |  |  |  | "Dozbrojení rozvaděče R3-2" 1 Součet 1
TS
P | 22 | 741410041 |  | Montáž uzemňovacího vedení s upevněním, propojením a připojením pomocí svorek v zemi s izolací spojů drátu nebo lana O do 10 mm v městské zástavbě | M | 10 | 0 |  |  |  | 0 |  | CS ÚRS 2023 01 |  | 2
PP
VV
TS
P | 23 | 35441073R |  | drát D 10mm FeZn | KG | 6.2 | 0 |  |  |  | 0 |  | R-položka |  | 2
PP
VV
TS
SD |  | HZS |  | Hodinové zúčtovací sazby
P | 32 | HZS4212 |  | Hodinové zúčtovací sazby ostatních profesí revizní a kontrolní činnost revizní technik specialista | HOD | 8 | 0 |  |  |  | 0 |  | CS ÚRS 2023 01 |  | 2
PP
VV
TS

## D.2.1.5.12_
SŽDC05 |  |  |  | Soupis prací objektu | [10 empty] | 3
3
S | Stavba: | 5423520054 |  | Rekonstrukce výpravní budovy ŽST Lovosice_ZM05 | [6 empty] | D.2.3.6 |  | Aspe | 0,00 | 2
O | Objekt: | D.2.3.6 |  | Rozvody VN,NN, osvětlení a dálkové ovládání odpojovačů | [9 empty] | 15,00 | 2
Typ | Poř. číslo | Kód položky | Varianta | Název položky | MJ | Množství | Jednotková hmotnost | Celková hmotnost |  |  | Jednotková cena |  | Cenové soustavy | 21,00 | 2
Dodávka
[9 empty] | Jednotková | Celkem | Jednotková | Celkem |  |  |  | Počet položek s nulovou cenou
O1 |  | D.2.1.5.12_ |  | Areálové osvětlení
SD |  | 1 |  | Zemní práce
P | 1 | 131113131 |  | Hloubení jam a zářezů při překopech inženýrských sítí ručně zapažených i nezapažených s urovnáním dna do předepsaného profilu a spádu objemu do 10 m3 v hornině třídy těžitelnosti I skupiny 1 a 2 soudr | M3 | 0.756 | 0 |  |  |  | 0 |  | CS ÚRS 2023 01 |  | 2
PP
VV |  |  |  | "Výkop pro základ stožáru, 2 ks, ŠxDxH" (0,6*0,6*1,05)*2 Součet 0,756
TS
P | 2 | R131151 |  | Betonový základy pro stožár - kompletní | KPL | 2 | 0 |  |  |  | 0 |  | R-položka |  | 2
PP
VV
TS
P | 3 | 132212601 |  | Hloubení rýh vedle kolejí šířky do 800 mm ručně zapažených i nezapažených, hloubky do 1,5 m objemu do 2 m3 v hornině třídy těžitelnosti I skupiny 3 | M3 | 1.12 | 0 |  |  |  | 0 |  | CS ÚRS 2023 01 |  | 2
PP
VV |  |  |  | "Výkop kabelové trasy ŠxHxD" 0,35*0,8*4 Součet 1,12
TS
P | 4 | 132212611 |  | Hloubení rýh vedle kolejí šířky do 800 mm ručně zapažených i nezapažených, hloubky do 1,5 m objemu přes 2 m3 v hornině třídy těžitelnosti I skupiny 3 | M3 | 21 | 0 |  |  |  | 0 |  | CS ÚRS 2023 01 |  | 2
PP
VV |  |  |  | "Výkop kabelové trasy ŠxHxD" 0,5*1,2*35 Součet 21
TS
P | 5 | 174112101 |  | Zásyp sypaninou z jakékoliv horniny při překopech inženýrských sítí ručně objemu do 30 m3 s uložením výkopku ve vrstvách se zhutněním jam, šachet, rýh nebo kolem objektů v těchto vykopávkách | M3 | 16.59 | 0 |  |  |  | 0 |  | CS ÚRS 2023 01 |  | 2
PP
VV |  |  |  | "Zához kabelové trasy ŠxHxD" 0,5*0,9*35 "Zához kabelové trasy ŠxHxD" 0,35*0,6*4 Součet 16,59
TS
P | 6 | R174211 |  | Zásyp rýhy - vytvoření pískového lože pro kabelovou trasu | M3 | 0.28 | 0 |  |  |  | 0 |  | R-položka |  | 2
PP
VV
TS
P | 7 | R581544 |  | Písek pro kabelové lože | M3 | 0.28 | 0 |  |  |  | 0 |  | R-položka |  | 2
PP
VV |  |  |  | "Písek pro kabelové lože, délka 4 m" 0,2*0,35*4 Součet 0,28
TS
SD |  | 2 |  | Zakládání
P | 8 | R279311 |  | Obetonování chráničky z monolitického betonu C 12/15 bez bednění | M | 39 | 0 |  |  |  | 0 |  | R-položka |  | 2
PP
VV
TS
P | 9 | R58939 |  | Beton základ. pilířů prostý z cem. portlad. C12/15 | M3 | 4.393 | 0 |  |  |  | 0 |  | R-položka |  | 2
PP
VV |  |  |  | "Beton pro lože chrániček DN110" (0,27*0,5-3,14*0,055*0,055)*35 Součet 4,393
TS
P | 10 | R279312 |  | Krytí kabelů výstražnou folií šířky do 25 cm | M | 39 | 0 |  |  |  | 0 |  | R-položka |  | 2
PP
VV
TS
P | 11 | R28322 |  | Kabelová výstražná fólie š do 25 cm | M | 39 | 0 |  |  |  | 0 |  | R-položka |  | 2
PP
VV
TS
SD |  | 21-M |  | Elektromontáže
P | 36 | 210202013 |  | Montáž svítidel výbojkových se zapojením vodičů průmyslových nebo venkovních na výložník | KUS | 29 | 0 |  |  |  | 0 |  | CS ÚRS 2023 01 |  | 2
PP
VV |  |  |  | 3+5+5+6+6+2+2 Součet 29
TS
P | 37 | R1000084 |  | Svítidlo LED typ AO1 viz projektová dokumentace | KUS | 3 | 0 |  |  |  | 0 |  | R-položka |  | 2
PP
VV |  |  |  | "Svítidlo nástěnné LED, na výložník, 1490 lm, 14W, IP66, 3000K, včetně výložníku 0,2m" 3 Součet 3
TS
P | 38 | R1000083 |  | Svítidlo LED typ AO2 viz projektová dokumentace | KUS | 5 | 0 |  |  |  | 0 |  | R-položka |  | 2
PP
VV |  |  |  | "Svítidlo nástěnné LED, na výložník, 1040 lm, 9W, IP66, 3000K, včetně výložníku 0,2m" 5 Součet 5
TS
P | 39 | R10001023 |  | Svítidlo LED typ AO3 viz projektová dokumentace | KUS | 5 | 0 |  |  |  | 0 |  | R-položka |  | 2
PP
VV |  |  |  | "Svítidlo nástěnné LED, na výložník, 1500 lm, 13W, IP66, 3000K, včetně výložníku 0,2m)" 5 Součet 5
TS
P | 40 | R10010083 |  | Svítidlo LED typ AO4 viz projektová dokumentace | KUS | 6 | 0 |  |  |  | 0 |  | R-položka |  | 2
PP
VV |  |  |  | "Svítidlo nástěnné LED, na výložník, 2520 lm, 23W, IP66, 3000K, včetně výložníku 0,2m)" 6 Součet 6
TS
P | 41 | R100009984 |  | Svítidlo LED typ AO6 viz projektová dokumentace | KUS | 6 | 0 |  |  |  | 0 |  | R-položka |  | 2
PP
VV |  |  |  | "Svítidlo nástěnné, LED žárovka, UV stabilní - opálová koule, 230V 13W, 1356 lm, IP65" 6 Součet 6
TS
P | 42 | R1000082 |  | Svítidlo LED typ AO7 viz projektová dokumentace | KUS | 2 | 0 |  |  |  | 0 |  | R-položka |  | 2
PP
VV |  |  |  | "Svítidlo zapuštěné do podhledu, do exteriéru, UV stabilní, min. IP65 - 3,8W, 470lm, 2700K" 2 Součet 2
TS
P | 43 | R10050082 |  | Svítidlo LED typ AO10 viz projektová dokumentace | KUS | 2 | 0 |  |  |  | 0 |  | R-položka |  | 2
PP
VV |  |  |  | "Reflektor na stožár, LED, 3000K, IP65" 2 Součet 2
TS
P | 44 | 210204011 |  | Montáž stožárů osvětlení ocelových samostatně stojících, délky do 12 m | KUS | 2 | 0 |  |  |  | 0 |  | CS ÚRS 2023 01 |  | 2
PP
VV
TS
P | 45 | R8500610 |  | Stožár osvětlovací K 6-133/89/60 Z 6 m | KUS | 2 | 0 |  |  |  | 0 |  | R-položka |  | 2
PP
VV
TS
P | 46 | 210204100 |  | Montáž výložníků osvětlení jednoramenných nástěnných, hmotnosti do 35 kg | KUS | 23 | 0 |  |  |  | 0 |  | CS ÚRS 2023 01 |  | 2
PP
VV
TS
P | 47 | R1290 |  | VYLOZNIK LOMENY SK 1-300/ Z | KUS | 23 | 0 |  |  |  | 0 |  | R-položka |  | 2
PP
VV |  |  |  | 23*1 "Přepočtené koeficientem množství Součet 23
TS
P | 48 | 210204201 |  | Montáž elektrovýzbroje stožárů osvětlení 1 okruh | KUS | 2 | 0 |  |  |  | 0 |  | CS ÚRS 2023 01 |  | 2
PP
VV
TS
P | 49 | R1010043 |  | SV 6.10.5/1 elektrovýzbroj 1x pojistka, IP 20 | KUS | 2 | 0 |  |  |  | 0 |  | R-položka |  | 2
PP
VV
TS
P | 50 | 210220020 |  | Montáž uzemňovacího vedení s upevněním, propojením a připojením pomocí svorek v zemi s izolací spojů vodičů FeZn páskou průřezu do 120 mm2 v městské zástavbě | M | 45 | 0 |  |  |  | 0 |  | CS ÚRS 2023 01 |  | 2
PP
VV
TS
P | 51 | 1747153 |  | ZEMNICI PASKA FEZN 30X4 (BAL=50KG) | KG | 42.75 | 0 |  |  |  | 0 |  | R-položka |  | 2
PP
VV
TS
P | 52 | 210220302 |  | Montáž hromosvodného vedení svorek se 3 a více šrouby | KUS | 2 | 0 |  |  |  | 0 |  | CS ÚRS 2023 01 |  | 2
PP
VV
TS
P | 53 | R1000151 |  | KOVO 24259 SR 03 K (4xM8), N V4A svorka zemnící | KUS | 2 | 0 |  |  |  | 0 |  | R-položka |  | 2
PP
VV |  |  |  | "Svorka pásek - drát" 2 Součet 2
TS
SD |  | 741 |  | Elektroinstalace - silnoproud
P | 12 | 741110303 |  | Montáž trubek ochranných s nasunutím nebo našroubováním do krabic plastových tuhých, uložených pevně, vnitřní O přes 90 do 133 mm | M | 38 | 0 |  |  |  | 0 |  | CS ÚRS 2023 01 |  | 2
PP
VV
TS
P | 13 | 34571365R |  | trubka elektroinstalační HDPE tuhá dvouplášťová korugovaná D 94/110mm | M | 39.9 | 0 |  |  |  | 0 |  | R-položka |  | 2
PP
VV |  |  |  | 38*1,05 "Přepočtené koeficientem množství Součet 39,9
TS
P | 14 | 741112112 |  | Montáž krabic elektroinstalačních bez napojení na trubky a lišty, demontáže a montáže víčka a přístroje rozvodek se zapojením vodičů na svorkovnici nástěnných plastových čtyřhranných pro vodiče O 6 mm | KUS | 18 | 0 |  |  |  | 0 |  | CS ÚRS 2023 01 |  | 2
PP
VV
TS
P | 15 | R1418 |  | KRABICE ACIDUR 27/P 5X6MM2 IP 67 SEDA | KUS | 18 | 0 |  |  |  | 0 |  | R-položka |  | 2
PP
VV
TS
P | 16 | 741122211 |  | Montáž kabelů měděných bez ukončení uložených volně nebo v liště plných kulatých (např. CYKY) počtu a průřezu žil 3x1,5 až 6 mm2 | M | 190 | 0 |  |  |  | 0 |  | CS ÚRS 2023 01 |  | 2
PP
VV
TS
P | 17 | 34111030R |  | kabel instalační jádro Cu plné izolace PVC plášť PVC 450/750V (CYKY) 3x1,5mm2 | M | 218.5 | 0 |  |  |  | 0 |  | R-položka |  | 2
PP
VV
TS
P | 18 | 741122232 |  | Montáž kabelů měděných bez ukončení uložených volně nebo v liště plných kulatých (např. CYKY) počtu a průřezu žil 5x4 až 6 mm2 | M | 1200 | 0 |  |  |  | 0 |  | CS ÚRS 2023 01 |  | 2
PP
VV
TS
P | 19 | 34111100R |  | kabel instalační jádro Cu plné izolace PVC plášť PVC 450/750V (CYKY) 5x6mm2 | M | 1380 | 0 |  |  |  | 0 |  | R-položka |  | 2
PP
VV
TS
P | 20 | 741320105 |  | Montáž jističů se zapojením vodičů jednopólových nn do 25 A ve skříni | KUS | 1 | 0 |  |  |  | 0 |  | CS ÚRS 2023 01 |  | 2
PP
VV
TS
P | 21 | 35822115R |  | jistič 1-pólový 10 A vypínací charakteristika B vypínací schopnost 6 kA | KUS | 1 | 0 |  |  |  | 0 |  | R-položka |  | 2
PP
VV
TS
P | 22 | 741320165 |  | Montáž jističů se zapojením vodičů třípólových nn do 25 A ve skříni | KUS | 4 | 0 |  |  |  | 0 |  | CS ÚRS 2023 01 |  | 2
PP
VV
TS
P | 23 | 35822157R |  | jistič 3-pólový 10 A vypínací charakteristika B vypínací schopnost 6 kA | KUS | 4 | 0 |  |  |  | 0 |  | R-položka |  | 2
PP
VV
TS
P | 24 | R741330 |  | Montáž spínačů do 25A/3P | KUS | 5 | 0 |  |  |  | 0 |  | R-položka |  | 2
PP
VV
TS
P | 25 | R35821 |  | Spínač 25A/3P | KUS | 5 | 0 |  |  |  | 0 |  | R-položka |  | 2
PP
VV
TS
P | 26 | 741330042 |  | Montáž stykačů nn se zapojením vodičů střídavých vestavných třípólových do 25 A | KUS | 5 | 0 |  |  |  | 0 |  | CS ÚRS 2023 01 |  | 2
PP
VV
TS
P | 27 | R1189 |  | STYKAC 3P C25.11 220-230V/50HZ | KUS | 5 | 0 |  |  |  | 0 |  | R-položka |  | 2
PP
VV
TS
P | 28 | 741372125 |  | Montáž svítidel s integrovaným zdrojem LED se zapojením vodičů exteriérových vestavných stěnových páskových | M | 38.2 | 0 |  |  |  | 0 |  | CS ÚRS 2023 01 |  | 2
PP
VV |  |  |  | 36+2,2 Součet 38,2
TS
P | 29 | R34845 |  | Svítidlo LED typ AO9 viz projektová dokuemntace | M | 38.88 | 0 |  |  |  | 0 |  | R-položka |  | 2
PP
VV
TS
P | 30 | RMLD12185 |  | Svítidlo LED typ AO8 viz projektová dokumentace | M | 2.376 | 0 |  |  |  | 0 |  | [bez vazby na CS] |  | 2
PP
VV
TS
P | 31 | 741410041 |  | Montáž uzemňovacího vedení s upevněním, propojením a připojením pomocí svorek v zemi s izolací spojů drátu nebo lana O do 10 mm v městské zástavbě | M | 6 | 0 |  |  |  | 0 |  | CS ÚRS 2023 01 |  | 2
PP
VV
TS
P | 32 | 35441073R |  | drát D 10mm FeZn | KG | 3.72 | 0 |  |  |  | 0 |  | R-položka |  | 2
PP
VV
TS
P | 33 | 741420022 |  | Montáž hromosvodného vedení svorek se 3 a více šrouby | KUS | 4 | 0 |  |  |  | 0 |  | CS ÚRS 2023 01 |  | 2
PP
VV
TS
P | 34 | R8500180 |  | Svorka odbočovací/připojovací SR 2 | KUS | 4 | 0 |  |  |  | 0 |  | R-položka |  | 2
PP
VV |  |  |  | "Svorka pásek - pásek" 4 Součet 4
TS
P | 35 | R741820 |  | Měření osvětlovacího zařízení intenzity osvětlení | KPL | 1 | 0 |  |  |  | 0 |  | R-položka |  | 2
PP
VV
TS
SD |  | HZS |  | Hodinové zúčtovací sazby
P | 54 | HZS4212 |  | Hodinové zúčtovací sazby ostatních profesí revizní a kontrolní činnost revizní technik specialista | HOD | 8 | 0 |  |  |  | 0 |  | CS ÚRS 2023 01 |  | 2
PP
VV
TS
SD |  | OST |  | Ostatní
P | 55 | 091960002R |  | Integrace do DDTS | KPL | 1 | 0 |  |  |  | 0 |  | R-položka |  | 2
PP
VV
TS |  |  |  | Integrace do DDTS včetně dílenské dokumentace

## D.2.1.5.13_
SŽDC05 |  |  |  | Soupis prací objektu | [10 empty] | 3
3
S | Stavba: | 5423520054 |  | Rekonstrukce výpravní budovy ŽST Lovosice_ZM05 | [6 empty] | D.2.3.6 |  | Aspe | 0,00 | 2
O | Objekt: | D.2.3.6 |  | Rozvody VN,NN, osvětlení a dálkové ovládání odpojovačů | [9 empty] | 15,00 | 2
Typ | Poř. číslo | Kód položky | Varianta | Název položky | MJ | Množství | Jednotková hmotnost | Celková hmotnost |  |  | Jednotková cena |  | Cenové soustavy | 21,00 | 2
Dodávka
[9 empty] | Jednotková | Celkem | Jednotková | Celkem |  |  |  | Počet položek s nulovou cenou
O1 |  | D.2.1.5.13_ |  | Areálové osvětlení ZP3
SD |  | 1 |  | Zemní práce
P | 1 | R131113 |  | Hloubení jam a zářezů při překopech inženýrských sítí ručně zapažených i nezapažených s urovnáním dna do předepsaného profilu a spádu objemu do 10 m3 v hornině třídy těžitelnosti I skupiny 1 a 2 soudr | KS | 8 | 0 |  |  |  | 0 |  | R-položka |  | 2
PP
VV |  |  |  | "Výkop pro základ stožáru 0,6x0,6x1,05 m (ŠxDxH)" 8 Součet 8
TS
P | 2 | R131151 |  | Betonový základy pro stožár - kompletní | KPL | 8 | 0 |  |  |  | 0 |  | R-položka |  | 2
PP
VV
TS
P | 3 | 132212601 |  | Hloubení rýh vedle kolejí šířky do 800 mm ručně zapažených i nezapažených, hloubky do 1,5 m objemu do 2 m3 v hornině třídy těžitelnosti I skupiny 3 | M3 | 78.2 | 0 |  |  |  | 0 |  | CS ÚRS 2023 01 |  | 2
PP
VV |  |  |  | "Výkop kabelové trasy 0,5x1,2x60 m (ŠxHxD)" 60 "Výkop kabelové trasy 0,35x0,8x65 m (ŠxHxD)" 18,2 Součet 78,2
TS
P | 4 | 174112101 |  | Zásyp sypaninou z jakékoliv horniny při překopech inženýrských sítí ručně objemu do 30 m3 s uložením výkopku ve vrstvách se zhutněním jam, šachet, rýh nebo kolem objektů v těchto vykopávkách | M3 | 58.65 | 0 |  |  |  | 0 |  | CS ÚRS 2023 01 |  | 2
PP
VV |  |  |  | "Zához kabelové trasy 0,5*0,9*100 m (ŠxHxD)" 45 "Zához kabelové trasy 0,35*0,6*65 m (ŠxHxD)" 13,65 Součet 58,65
TS
P | 5 | R174211 |  | Zásyp rýhy - vytvoření pískového lože pro kabelovou trasu | M3 | 4.55 | 0 |  |  |  | 0 |  | R-položka |  | 2
PP
VV
TS
P | 6 | R581544 |  | Písek pro kabelové lože | M3 | 4.55 | 0 |  |  |  | 0 |  | R-položka |  | 2
PP
VV |  |  |  | "Písek pro kabelové lože, délka 65 m" 4,55 Součet 4,55
TS
SD |  | 2 |  | Zakládání
P | 7 | R279311 |  | Obetonování chráničky z monolitického betonu C 12/15 bez bednění | M | 100 | 0 |  |  |  | 0 |  | R-položka |  | 2
PP
VV
TS
P | 8 | R58939 |  | Beton základ. pilířů prostý z cem. portlad. C12/15 | M3 | 12.55 | 0 |  |  |  | 0 |  | R-položka |  | 2
PP
VV |  |  |  | "Beton pro lože chrániček DN110" (0,27*0,5-3,14*0,055*0,055)*100 Součet 12,55
TS
P | 9 | R279312 |  | Krytí kabelů výstražnou folií šířky do 25 cm | M | 165 | 0 |  |  |  | 0 |  | R-položka |  | 2
PP
VV
TS
P | 10 | R28322 |  | Kabelová výstražná fólie š do 25 cm | M | 165 | 0 |  |  |  | 0 |  | R-položka |  | 2
PP
VV
TS
SD |  | 21-M |  | Elektromontáže
P | 27 | 210202013 |  | Montáž svítidel výbojkových se zapojením vodičů průmyslových nebo venkovních na výložník | KUS | 10 | 0 |  |  |  | 0 |  | CS ÚRS 2023 01 |  | 2
PP
VV
TS
P | 28 | R1153 |  | Svítidlo LED typ AO5 viz projektová dokumentace | KUS | 10 | 0 |  |  |  | 0 |  | R-položka |  | 2
PP
VV
TS
P | 29 | 210204011 |  | Montáž stožárů osvětlení ocelových samostatně stojících, délky do 12 m | KUS | 8 | 0 |  |  |  | 0 |  | CS ÚRS 2023 01 |  | 2
PP
VV
TS
P | 30 | 8500610012 |  | Stožár osvětlovací K 6-133/89/60 Z 6 m | KUS | 8 | 0 |  |  |  | 0 |  | R-položka |  | 2
PP
VV
TS
P | 31 | 210204201 |  | Montáž elektrovýzbroje stožárů osvětlení 1 okruh | KUS | 8 | 0 |  |  |  | 0 |  | CS ÚRS 2023 01 |  | 2
PP
VV
TS
P | 32 | R1010043 |  | SV 6.10.5/1 elektrovýzbroj 1x pojistka, IP 20 | KUS | 8 | 0 |  |  |  | 0 |  | R-položka |  | 2
PP
VV
TS
P | 33 | 210220020 |  | Montáž uzemňovacího vedení s upevněním, propojením a připojením pomocí svorek v zemi s izolací spojů vodičů FeZn páskou průřezu do 120 mm2 v městské zástavbě | M | 80 | 0 |  |  |  | 0 |  | CS ÚRS 2023 01 |  | 2
PP
VV
TS
P | 34 | 1747153 |  | ZEMNICI PASKA FEZN 30X4 (BAL=50KG) | KG | 76 | 0 |  |  |  | 0 |  | R-položka |  | 2
PP
VV
TS
SD |  | 741 |  | Elektroinstalace - silnoproud
P | 11 | 741110303 |  | Montáž trubek ochranných s nasunutím nebo našroubováním do krabic plastových tuhých, uložených pevně, vnitřní O přes 90 do 133 mm | M | 110 | 0 |  |  |  | 0 |  | CS ÚRS 2023 01 |  | 2
PP
VV |  |  |  | "Kabelová chránička DN110 - Kopoflex" 110 Součet 110
TS
P | 12 | 34571365R |  | trubka elektroinstalační HDPE tuhá dvouplášťová korugovaná D 94/110mm | M | 115.5 | 0 |  |  |  | 0 |  | R-položka |  | 2
PP
VV |  |  |  | 110*1,05 "Přepočtené koeficientem množství Součet 115,5
TS
P | 13 | 741122232 |  | Montáž kabelů měděných bez ukončení uložených volně nebo v liště plných kulatých (např. CYKY) počtu a průřezu žil 5x4 až 6 mm2 | M | 380 | 0 |  |  |  | 0 |  | CS ÚRS 2023 01 |  | 2
PP
VV
TS
P | 14 | 34111100R |  | kabel instalační jádro Cu plné izolace PVC plášť PVC 450/750V (CYKY) 5x6mm2 | M | 437 | 0 |  |  |  | 0 |  | R-položka |  | 2
PP
VV
TS
P | 15 | 741320165 |  | Montáž jističů se zapojením vodičů třípólových nn do 25 A ve skříni | KUS | 1 | 0 |  |  |  | 0 |  | CS ÚRS 2023 01 |  | 2
PP
VV
TS
P | 16 | 35822157R |  | jistič 3-pólový 10 A vypínací charakteristika B vypínací schopnost 6 kA | KUS | 1 | 0 |  |  |  | 0 |  | R-položka |  | 2
PP
VV |  |  |  | "Dozbrojení rozvaděče R3-2 jistič B10/3" 1 Součet 1
TS
P | 17 | 741330042 |  | Montáž stykačů nn se zapojením vodičů střídavých vestavných třípólových do 25 A | KUS | 1 | 0 |  |  |  | 0 |  | CS ÚRS 2023 01 |  | 2
PP
VV
TS
P | 18 | 1189279 |  | STYKAC 3P C25.11 220-230V/50HZ | KUS | 1 | 0 |  |  |  | 0 |  | R-položka |  | 2
PP
VV |  |  |  | "Dozbrojení rozvaděče R3-2 stykač 25A-SP-1NC/NO" 1 Součet 1
TS
P | 19 | R741330 |  | Montáž spínačů do 25A/3P | KUS | 1 | 0 |  |  |  | 0 |  | R-položka |  | 2
PP
VV
TS
P | 20 | R35821 |  | Spínač 25A/3P | KUS | 1 | 0 |  |  |  | 0 |  | R-položka |  | 2
PP
VV |  |  |  | "Dozbrojení rozvaděče R3-2 spínač 25A/3P" 1 Součet 1
TS
P | 21 | 741410041 |  | Montáž uzemňovacího vedení s upevněním, propojením a připojením pomocí svorek v zemi s izolací spojů drátu nebo lana O do 10 mm v městské zástavbě | M | 24 | 0 |  |  |  | 0 |  | CS ÚRS 2023 01 |  | 2
PP
VV
TS
P | 22 | 35441073R |  | drát D 10mm FeZn | KG | 14.88 | 0 |  |  |  | 0 |  | R-položka |  | 2
PP
VV
TS
P | 23 | 741420022 |  | Montáž hromosvodného vedení svorek se 3 a více šrouby | KUS | 11 | 0 |  |  |  | 0 |  | CS ÚRS 2023 01 |  | 2
PP
VV |  |  |  | 3+8 Součet 11
TS
P | 24 | R1214 |  | SVORKA SR 2B | KUS | 3 | 0 |  |  |  | 0 |  | R-položka |  | 2
PP
VV |  |  |  | "Svorka pásek - pásek" 3 Součet 3
TS
P | 25 | R12143 |  | SVORKA SR 3B | KUS | 8 | 0 |  |  |  | 0 |  | R-položka |  | 2
PP
VV |  |  |  | "Svorka pásek- drát" 8 Součet 8
TS
P | 26 | R741820 |  | Měření osvětlovacího zařízení intenzity osvětlení | KPL | 1 | 0 |  |  |  | 0 |  | R-položka |  | 2
PP
VV |  |  |  | "Měření umělého osvětlení včetně zpracování výsledků měření" 1 Součet 1
TS
SD |  | HZS |  | Hodinové zúčtovací sazby
P | 35 | HZS4212 |  | Hodinové zúčtovací sazby ostatních profesí revizní a kontrolní činnost revizní technik specialista | HOD | 8 | 0 |  |  |  | 0 |  | CS ÚRS 2023 01 |  | 2
PP
VV
TS
SD |  | OST |  | Ostatní
P | 36 | 091960002R |  | Integrace do DDTS | KPL | 1 | 0 |  |  |  | 0 |  | R-položka |  | 2
PP
VV
TS |  |  |  | Integrace do DDTS včetně dílenské dokumentace

## D.2.1.5.14_
SŽDC05 |  |  |  | Soupis prací objektu | [10 empty] | 3
3
S | Stavba: | 5423520054 |  | Rekonstrukce výpravní budovy ŽST Lovosice_ZM05 | [6 empty] | D.2.3.6 |  | Aspe | 0,00 | 2
O | Objekt: | D.2.3.6 |  | Rozvody VN,NN, osvětlení a dálkové ovládání odpojovačů | [9 empty] | 15,00 | 2
Typ | Poř. číslo | Kód položky | Varianta | Název položky | MJ | Množství | Jednotková hmotnost | Celková hmotnost |  |  | Jednotková cena |  | Cenové soustavy | 21,00 | 2
Dodávka
[9 empty] | Jednotková | Celkem | Jednotková | Celkem |  |  |  | Počet položek s nulovou cenou
O1 |  | D.2.1.5.14_ |  | Přípojka NN
SD |  | 1 |  | Zemní práce
P | 1 | 131113131 |  | Hloubení jam a zářezů při překopech inženýrských sítí ručně zapažených i nezapažených s urovnáním dna do předepsaného profilu a spádu objemu do 10 m3 v hornině třídy těžitelnosti I skupiny 1 a 2 soudr | M3 | 1.44 | 0 |  |  |  | 0 |  | CS ÚRS 2023 01 |  | 2
PP
VV |  |  |  | "Výkop prozáklad nabíjecí stanice 5 ks, 0,8x0,6x0,6" 1,44 Součet 1,44
TS
P | 2 | 132212611 |  | Hloubení rýh vedle kolejí šířky do 800 mm ručně zapažených i nezapažených, hloubky do 1,5 m objemu přes 2 m3 v hornině třídy těžitelnosti I skupiny 3 | M3 | 64.08 | 0 |  |  |  | 0 |  | CS ÚRS 2023 01 |  | 2
PP
VV |  |  |  | "Výkop kabelové trasy, 62 m, ŠxHxD" 0,7*1,2*62 "Výkop kabelové trasy, 25 m, ŠxHxD" 0,6*0,8*25 Součet 64,08
TS
P | 3 | 133111011 |  | Hloubení šachet při překopech inženýrských sítí ručně zapažených i nezapažených objemu do 10 m3 v hornině třídy těžitelnosti I skupiny 1 a 2 soudržných | M3 | 9.504 | 0 |  |  |  | 0 |  | CS ÚRS 2023 01 |  | 2
PP
VV
TS
P | 4 | R8503800 |  | Šachta kabelová + víko D400 | KUS | 4 | 0 |  |  |  | 0 |  | R-položka |  | 2
PP
VV |  |  |  | "Kabelová šachta, 0,91x0,91x hl.x1,2, PVT 3636 + víko D400" 4 Součet 4
TS
P | 5 | 174112101 |  | Zásyp sypaninou z jakékoliv horniny při překopech inženýrských sítí ručně objemu do 30 m3 s uložením výkopku ve vrstvách se zhutněním jam, šachet, rýh nebo kolem objektů v těchto vykopávkách | M3 | 48.06 | 0 |  |  |  | 0 |  | CS ÚRS 2023 01 |  | 2
PP
VV |  |  |  | "Zásyp kabelové trasy ŠxHxD" 0,7*0,9*62 "Zásyp kabelové trasy ŠxHxD" 0,6*0,6*25 Součet 48,06
TS
SD |  | 2 |  | Zakládání
P | 6 | R279311 |  | Obetonování chráničky z monolitického betonu C 12/15 bez bednění | M | 87 | 0 |  |  |  | 0 |  | R-položka |  | 2
PP
VV
TS
P | 7 | R58939 |  | Beton základ. pilířů prostý z cem. portlad. C12/15 | M3 | 17.49 | 0 |  |  |  | 0 |  | R-položka |  | 2
PP
VV |  |  |  | "Pro betonové lože chrániček DN110" (0,27*0,6-3,14*0,055*0,055)*25 "Pro betonové lože chrániček DN200" (0,36*0,7-3,14*0,1*0,1)*62 Součet 17,49
TS
P | 8 | R279312 |  | Krytí kabelů výstražnou folií šířky do 25 cm | M | 87 | 0 |  |  |  | 0 |  | R-položka |  | 2
PP
VV
TS
P | 9 | R28322 |  | Kabelová výstražná fólie š do 25 cm | M | 87 | 0 |  |  |  | 0 |  | R-položka |  | 2
PP
VV
TS
P | 10 | R27931991 |  | Betonování základu s bedněním | KS | 5 | 0 |  |  |  | 0 |  | R-položka |  | 2
PP
VV |  |  |  | "Betonování základu pro nabíjecí stanice" 5 Součet 5
TS
P | 11 | 5893944R |  | Beton základ. pilířů prostý z cem. portlad. C20/25 | M3 | 0.72 | 0 |  |  |  | 0 |  | R-položka |  | 2
PP
VV |  |  |  | "Pro betonový základ nabíjecí stanice" (0,6*0,4*0,6)*5 Součet 0,72
TS
SD |  | 21-M |  | Elektromontáže
P | 18 | 210220020 |  | Montáž uzemňovacího vedení s upevněním, propojením a připojením pomocí svorek v zemi s izolací spojů vodičů FeZn páskou průřezu do 120 mm2 v městské zástavbě | M | 65 | 0 |  |  |  | 0 |  | CS ÚRS 2023 01 |  | 2
PP
VV
TS
P | 19 | 1747153 |  | ZEMNICI PASKA FEZN 30X4 (BAL=50KG) | KG | 61.75 | 0 |  |  |  | 0 |  | R-položka |  | 2
PP
VV
TS
SD |  | 741 |  | Elektroinstalace - silnoproud
P | 12 | 741110303 |  | Montáž trubek ochranných s nasunutím nebo našroubováním do krabic plastových tuhých, uložených pevně, vnitřní O přes 90 do 133 mm | M | 52 | 0 |  |  |  | 0 |  | CS ÚRS 2023 01 |  | 2
PP
VV
TS
P | 13 | 34571366R |  | trubka elektroinstalační HDPE tuhá dvouplášťová korugovaná D 100/120mm | M | 54.6 | 0 |  |  |  | 0 |  | R-položka |  | 2
PP
VV
TS
P | 14 | R741110 |  | Montáž trubek ochranných s nasunutím nebo našroubováním do krabic plastových tuhých, uložených pevně, vnitřní O přes 152 do 200 mm | M | 130 | 0 |  |  |  | 0 |  | R-položka |  | 2
PP
VV
TS
P | 15 | R10.619 |  | Ohebná dvouplášťová korugovaná bezhalogenová chránička 200 rudá, materiál plast | M | 136.5 | 0 |  |  |  | 0 |  | R-položka |  | 2
PP
VV
TS
P | 16 | 741420022 |  | Montáž hromosvodného vedení svorek se 3 a více šrouby | KUS | 8 | 0 |  |  |  | 0 |  | CS ÚRS 2023 01 |  | 2
PP
VV
TS
P | 17 | R1214 |  | SVORKA SR 2B | KUS | 8 | 0 |  |  |  | 0 |  | R-položka |  | 2
PP
VV |  |  |  | "Svorka pásek - pásek včetně antikorozní úpravy" 8 Součet 8
TS
SD |  | HZS |  | Hodinové zúčtovací sazby
P | 20 | HZS4212 |  | Hodinové zúčtovací sazby ostatních profesí revizní a kontrolní činnost revizní technik specialista | HOD | 8 | 0 |  |  |  | 0 |  | CS ÚRS 2023 01 |  | 2
PP
VV
TS

## D.2.1.5.31
SŽDC05 |  |  |  | Soupis prací objektu | [10 empty] | 3
3
S | Stavba: | 5423520054 |  | Rekonstrukce výpravní budovy ŽST Lovosice_ZM05 | [6 empty] | D.2.3.6 |  | Aspe | 0,00 | 2
O | Objekt: | D.2.3.6 |  | Rozvody VN,NN, osvětlení a dálkové ovládání odpojovačů | [9 empty] | 15,00 | 2
Typ | Poř. číslo | Kód položky | Varianta | Název položky | MJ | Množství | Jednotková hmotnost | Celková hmotnost |  |  | Jednotková cena |  | Cenové soustavy | 21,00 | 2
Dodávka
[9 empty] | Jednotková | Celkem | Jednotková | Celkem |  |  |  | Počet položek s nulovou cenou
O1 |  | D.2.1.5.31 |  | Zahloubení telefonního kabelu
SD |  | 1 |  | Zemní práce
P | 1 | 131113702 |  | Hloubení nezapažených jam ručně s urovnáním dna do předepsaného profilu a spádu v hornině třídy těžitelnosti I skupiny 1 a 2 nesoudržných | M3 | 18 | 0 |  |  |  | 0 |  | CS ÚRS 2023 01 |  | 2
PP
VV |  |  |  | šxdxh*počet 1*3*1,5*4
TS
P | 2 | 132154103 |  | Hloubení zapažených rýh šířky do 800 mm strojně s urovnáním dna do předepsaného profilu a spádu v hornině třídy těžitelnosti I skupiny 1 a 2 přes 50 do 100 m3 | M3 | 61.6 | 0 |  |  |  | 0 |  | CS ÚRS 2023 01 |  | 2
PP
VV |  |  |  | šířka, hloubka, délka 0,8*1*77
TS
P | 3 | 161151103 |  | Svislé přemístění výkopku strojně bez naložení do dopravní nádoby avšak s vyprázdněním dopravní nádoby na hromadu nebo do dopravního prostředku z horniny třídy těžitelnosti I skupiny 1 až 3 při hloubc | M3 | 61.6 | 0 |  |  |  | 0 |  | CS ÚRS 2023 01 |  | 2
PP
VV
TS
P | 4 | 166151101 |  | Přehození neulehlého výkopku strojně z horniny třídy těžitelnosti I, skupiny 1 až 3 | M3 | 60 | 0 |  |  |  | 0 |  | CS ÚRS 2023 01 |  | 2
PP
VV
TS
P | 5 | 58337310 |  | štěrkopísek frakce 0/4 | T | 39.424 | 1 |  |  |  | 0 |  | CS ÚRS 2023 01 |  | 2
PP
VV |  |  |  | šířka, hloubka zásypu, délka, objemová hmotnost 0,8*0,4*77*1,6
TS
P | 6 | 174151101 |  | Zásyp sypaninou z jakékoliv horniny strojně s uložením výkopku ve vrstvách se zhutněním jam, šachet, rýh nebo kolem objektů v těchto vykopávkách | M3 | 30 | 0 |  |  |  | 0 |  | CS ÚRS 2023 01 |  | 2
PP
VV |  |  |  | 0,8*0,5*75
TS
P | 7 | 1147138 |  | VYSTRAZNA FOLIE CERVENA 33/100 330X100 | M | 90 | 3e-05 |  |  |  | 0 |  | R-položka |  | 2
PP
VV
TS
SD |  | HSV |  | Práce a dodávky HSV
SD |  | PSV |  | Práce a dodávky PSV
P | 8 | 1634070 |  | BALL MARKER 1401 XR ORANZOVY | KUS | 5 | 0 |  |  |  | 0 |  | R-položka |  | 2
PP
VV
TS
P | 9 | 220182024 |  | Označení optického kabelu nebo spojky HDPE trubky zaměřovacím markrem / dvojicí magnetů | KUS | 5 | 0 |  |  |  | 0 |  | CS ÚRS 2023 01 |  | 2
PP
VV
TS
P | 10 | RPol263 |  | Přeložka dle pokynu Cetin | KPL | 1 | 0 |  |  |  | 0 |  | R-položka |  | 2
PP
VV
TS
P | 11 | 34571355 |  | trubka elektroinstalační ohebná dvouplášťová korugovaná (chránička) D 94/110mm, HDPE+LDPE | M | 100 | 0.00069 |  |  |  | 0 |  | CS ÚRS 2023 01 |  | 2
PP
VV
TS
P | 12 | 741110443 |  | Montáž hadic ochranných s nasunutím do krabic pryžových, uložených volně, vnitřní O přes 63 do 100 mm | M | 100 | 0 |  |  |  | 0 |  | CS ÚRS 2023 01 |  | 2
PP
VV
TS
P | 13 | HZS4222 |  | Hodinové zúčtovací sazby ostatních profesí revizní a kontrolní činnost geodet specialista | HOD | 10 | 0 |  |  |  | 0 |  | CS ÚRS 2023 01 |  | 2
PP
VV
TS

## D.2.2.1.01.47.1
SŽDC05 |  |  |  | Soupis prací objektu | [10 empty] | 3
3
S | Stavba: | 5423520054 |  | Rekonstrukce výpravní budovy ŽST Lovosice_ZM05 | [6 empty] | D.2.3.6 |  | Aspe | 0,00 | 2
O | Objekt: | D.2.3.6 |  | Rozvody VN,NN, osvětlení a dálkové ovládání odpojovačů | [9 empty] | 15,00 | 2
Typ | Poř. číslo | Kód položky | Varianta | Název položky | MJ | Množství | Jednotková hmotnost | Celková hmotnost |  |  | Jednotková cena |  | Cenové soustavy | 21,00 | 2
Dodávka
[9 empty] | Jednotková | Celkem | Jednotková | Celkem |  |  |  | Počet položek s nulovou cenou
O1 |  | D.2.2.1.01.47.1 |  | SO01 Výpravní budova technologie
SD |  | OST |  | Ostatní
P | 1 | 091003000 |  | Ostatní náklady bez rozlišení | HOD | 530 | 0 |  |  |  | 0 |  | CS ÚRS 2023 01 |  | 2
PP
VV |  |  |  | "Parametrizace svítidel Dali, nástěnných ovladač, čidel, uvedení do provzu a zkoušky ( Hodinová zúčtovací sazba)" 56 "Zapojení RTCH (4x dveřní clony, 8x bojler)" 24 "Zapojení VZT (12x klapky vzt a 24x ventilátory WC a tech.místnosti, 2x8 samostatné split.jednotky tech.místnosti, 7x multi.split.jednotky klima." "49x vnitřní split.jednotky kanceláře a 4x rekuperace"224 "ZApojení ZTI (13x vyhřívané vpusti, 1xvyhřívaný žlab, 11x automatika pisoárů)" 52 "Zapojení SLP (4x rozváděče slaboproudu, 1x EPS, 1x MaR, 6x požární tlačítka, 2x tlačítka WC imobilní s přenosem do DDTS)" 26 "Zapojení ARS (1x výtah, 11x žaluzie 1.NP, 47x žaluzie 2.NP, 1x mincovní automat, 1x bankomat)" 122 "Zapojení PBZ (2x odvětrání CHÚC, 8x automatické otvírače, zavírače a zámky dveří, 1x klíčový trezor, 2x požární rolety)" 26 Součet 530
TS

## D.2.2.1.01.47.2
SŽDC05 |  |  |  | Soupis prací objektu | [10 empty] | 3
3
S | Stavba: | 5423520054 |  | Rekonstrukce výpravní budovy ŽST Lovosice_ZM05 | [6 empty] | D.2.3.6 |  | Aspe | 0,00 | 2
O | Objekt: | D.2.3.6 |  | Rozvody VN,NN, osvětlení a dálkové ovládání odpojovačů | [9 empty] | 15,00 | 2
Typ | Poř. číslo | Kód položky | Varianta | Název položky | MJ | Množství | Jednotková hmotnost | Celková hmotnost |  |  | Jednotková cena |  | Cenové soustavy | 21,00 | 2
Dodávka
[9 empty] | Jednotková | Celkem | Jednotková | Celkem |  |  |  | Počet položek s nulovou cenou
O1 |  | D.2.2.1.01.47.2 |  | SO01 Výpravní budova světla
SD |  | 741 |  | Elektroinstalace - silnoproud
P | 1 | 741372062 |  | Montáž svítidel s integrovaným zdrojem LED se zapojením vodičů interiérových přisazených stropních hranatých nebo kruhových, plochy přes 0,09 do 0,36 m2 | KUS | 783 | 0 |  |  |  | 0 |  | CS ÚRS 2023 01 |  | 2
PP
VV
TS
P | 2 | R3481000 |  | Svítidlo LED - typ A1N viz projektová dokumentace | KUS | 21 | 0 |  |  |  | 0 |  | R-položka |  | 2
PP
VV
TS
P | 3 | RDAM2000 |  | Svítidlo LED - typ A1 viz projektová dokumentace | KUS | 1 | 0 |  |  |  | 0 |  | R-položka |  | 2
PP
VV
TS
P | 4 | RDAM3000 |  | Svítidlo LED - typ B02 viz projektová dokumentace | KUS | 0 | 0 |  |  |  | 0 |  | R-položka |  | 2
PP
VV
TS
P | 5 | RPIL4000 |  | Svítidlo LED - typ S01 viz projektová dokumentace | KUS | 30 | 0 |  |  |  | 0 |  | R-položka |  | 2
PP
VV
TS
P | 6 | RPIL5000 |  | Svítidlo LED - typ S01N viz projektová dokumentace | KUS | 16 | 0 |  |  |  | 0 |  | R-položka |  | 2
PP
VV
TS
P | 7 | RPIL6000 |  | Svítidlo LED - typ S02 viz projektová dokumentace | KUS | 20 | 0 |  |  |  | 0 |  | R-položka |  | 2
PP
VV
TS
P | 8 | R7000 |  | Svítidlo LED - typ S03 viz projektová dokumentace | KUS | 8 | 0 |  |  |  | 0 |  | R-položka |  | 2
PP
VV
TS
P | 9 | R3488000 |  | Svítidlo LED - typ S09 viz projektová dokumentace | KUS | 10 | 0 |  |  |  | 0 |  | R-položka |  | 2
PP
VV
TS
P | 10 | RDAM9000 |  | Svítidlo LED - typ S10 viz projektová dokumentace | KUS | 26 | 0 |  |  |  | 0 |  | R-položka |  | 2
PP
VV
TS
P | 11 | R3481100 |  | Svítidlo LED - typ C1 viz projektová dokumentace | KUS | 32 | 0 |  |  |  | 0 |  | R-položka |  | 2
PP
VV
TS
P | 12 | RPIL1200 |  | Svítidlo LED - typ C2 viz projektová dokumentace | KUS | 193 | 0 |  |  |  | 0 |  | R-položka |  | 2
PP
VV
TS
P | 13 | RPIL1300 |  | Svítidlo LED - typ D1 viz projektová dokumentace | KUS | 116 | 0 |  |  |  | 0 |  | R-položka |  | 2
PP
VV
TS
P | 14 | RPIL14000 |  | Svítidlo LED - typ D2 viz projektová dokumentace | KUS | 83 | 0 |  |  |  | 0 |  | R-položka |  | 2
PP
VV
TS
P | 15 | RPIL1500 |  | Svítidlo LED - typ D3 viz projektová dokumentace | KUS | 50 | 0 |  |  |  | 0 |  | R-položka |  | 2
PP
VV
TS
P | 16 | R3481600 |  | Svítidlo LED - typ F1 viz projektová dokumentace | KUS | 12 | 0 |  |  |  | 0 |  | R-položka |  | 2
PP
VV
TS
P | 17 | R3481700 |  | Svítidlo LED - typ F2 viz projektová dokumentace | KUS | 111 | 0 |  |  |  | 0 |  | R-položka |  | 2
PP
VV
TS
P | 18 | RPIL1800 |  | Svítidlo LED - typ F3 viz projektová dokumentace | KUS | 54 | 0 |  |  |  | 0 |  | R-položka |  | 2
PP
VV
TS
P | 19 | 741372102 |  | Montáž svítidel s integrovaným zdrojem LED se zapojením vodičů interiérových vestavných stropních páskových | M | 20 | 0 |  |  |  | 0 |  | CS ÚRS 2023 01 |  | 2
PP
VV
TS
P | 20 | RMLD1900 |  | Svítidlo LED typ M1 - 2 m LED pásek viz projektová dokumentace | M | 15.12 | 0 |  |  |  | 0 |  | R-položka |  | 2
PP
VV |  |  |  | 14*1,08 "Přepočtené koeficientem množství Součet 15,12
TS
P | 21 | RMLD2000 |  | Svítidlo LED typ M1 - 3 m LED pásek viz projektová dokumentace | M | 6.48 | 0 |  |  |  | 0 |  | R-položka |  | 2
PP
VV |  |  |  | 6*1,08 "Přepočtené koeficientem množství Součet 6,48
TS
P | 22 | 741372114 |  | Montáž svítidel s integrovaným zdrojem LED se zapojením vodičů interiérových vestavných stěnových orientačních | KUS | 190 | 0 |  |  |  | 0 |  | CS ÚRS 2023 01 |  | 2
PP
VV
TS
P | 23 | R3482100 |  | Svítidlo nouzové s vlastním zdrojem - typ N1 viz projektová dokumentace | KUS | 11 | 0 |  |  |  | 0 |  | R-položka |  | 2
PP
VV
TS
P | 24 | RKAN2200 |  | Svítidlo nouzové s vlastním zdrojem - typ N12 viz projektová dokumentace | KUS | 62 | 0 |  |  |  | 0 |  | R-položka |  | 2
PP
VV
TS
P | 25 | RPAN2300 |  | Svítidlo nouzové s vlastním zdrojem - typ N3 viz projektová dokumentace | KUS | 11 | 0 |  |  |  | 0 |  | R-položka |  | 2
PP
VV
TS
P | 26 | RPAN2400 |  | Svítidlo nouzové s vlastním zdrojem - typ N10 viz projektová dokumentace | KUS | 6 | 0 |  |  |  | 0 |  | R-položka |  | 2
PP
VV
TS
P | 27 | RGRL2500 |  | Svítidlo nouzové s vlastním zdrojem, piktogram - typ NP1 viz projektová dokumentace | KUS | 93 | 0 |  |  |  | 0 |  | R-položka |  | 2
PP
VV
TS
P | 28 | RGRL2600 |  | Svítidlo nouzové s vlastním zdrojem, piktogram - typ NP2 viz projektová dokumentace | KUS | 2 | 0 |  |  |  | 0 |  | R-položka |  | 2
PP
VV
TS
P | 29 | R3482700 |  | Svítidlo nouzové s vlastním zdrojem, piktogram - typ NP3 viz projektová dokumentace | KUS | 5 | 0 |  |  |  | 0 |  | R-položka |  | 2
PP
VV
TS
P | 30 | R741820 |  | Měření osvětlovacího zařízení intenzity osvětlení | KPL | 1 | 0 |  |  |  | 0 |  | R-položka |  | 2
PP
VV |  |  |  | "Měření umělého osvětlení včetně zpracování výsledků měření" 1 Součet 1
TS

## D.2.2.1.01.47.3
SŽDC05 |  |  |  | Soupis prací objektu | [10 empty] | 3
3
S | Stavba: | 5423520054 |  | Rekonstrukce výpravní budovy ŽST Lovosice_ZM05 | [6 empty] | D.2.3.6 |  | Aspe | 0,00 | 2
O | Objekt: | D.2.3.6 |  | Rozvody VN,NN, osvětlení a dálkové ovládání odpojovačů | [9 empty] | 15,00 | 2
Typ | Poř. číslo | Kód položky | Varianta | Název položky | MJ | Množství | Jednotková hmotnost | Celková hmotnost |  |  | Jednotková cena |  | Cenové soustavy | 21,00 | 2
Dodávka
[9 empty] | Jednotková | Celkem | Jednotková | Celkem |  |  |  | Počet položek s nulovou cenou
O1 |  | D.2.2.1.01.47.3 |  | Výpravní budova přístroje a zásuvky
SD |  | 21-M |  | Elektromontáže
P | 46 | R21921492 |  | Montáž rámečku dvojnásobného | KUS | 66 | 0 |  |  |  | 0 |  | R-položka |  | 2
PP
VV
TS
P | 47 | 34539060R |  | Rámeček dvojnásobný | KUS | 66 | 0 |  |  |  | 0 |  | R-položka |  | 2
PP
VV
TS
P | 48 | R21029982 |  | Montáž rámečku trojnásobného | KUS | 146 | 0 |  |  |  | 0 |  | R-položka |  | 2
PP
VV
TS
P | 49 | 34539061R |  | Rámeček trojnásobný | KUS | 146 | 0 |  |  |  | 0 |  | R-položka |  | 2
PP
VV
TS
P | 50 | R210292 |  | Montáž rámečku čtyřnásobného | KUS | 14 | 0 |  |  |  | 0 |  | R-položka |  | 2
PP
VV
TS
P | 51 | 34539062R |  | Rámeček čtyřnásobný | KUS | 14 | 0 |  |  |  | 0 |  | R-položka |  | 2
PP
VV
TS
SD |  | 741 |  | Elektroinstalace - silnoproud
P | 1 | 741112001 |  | Montáž krabic elektroinstalačních bez napojení na trubky a lišty, demontáže a montáže víčka a přístroje protahovacích nebo odbočných zapuštěných plastových kruhových | KUS | 671 | 0 |  |  |  | 0 |  | CS ÚRS 2023 01 |  | 2
PP
VV
TS
P | 2 | 34571521R |  | krabice pod omítku PVC odbočná kruhová D 70mm s víčkem a svorkovnicí | KUS | 671 | 0 |  |  |  | 0 |  | R-položka |  | 2
PP
VV
TS
P | 3 | 741310001 |  | Montáž spínačů jedno nebo dvoupólových nástěnných se zapojením vodičů, pro prostředí normální spínačů, řazení 1-jednopólových | KUS | 57 | 0 |  |  |  | 0 |  | CS ÚRS 2023 01 |  | 2
PP
VV
TS
P | 4 | R00001 |  | Spínač jednopólový, polozapuštěný pod omítku, 230V/10A, řazení 1, IP20 | KUS | 57 | 0 |  |  |  | 0 |  | R-položka |  | 2
PP
VV
TS
P | 5 | R741310 |  | Montáž sestavy 4-násobné tlačítkové, tlačítko DALI, elektroinstalační krabice hluboká, montážní deska/DALI tlačítkové rozhraní 4 inp. do rámečku | KUS | 11 | 0 |  |  |  | 0 |  | R-položka |  | 2
PP
VV
TS
P | 6 | R00000020 |  | 4-násobné tlačítkoné tlačítko DALI, elektroinstalační krabice hluboká, montážní deska/DALI tlačítkové rozhraní 4 inp. do rámečku | KPL | 11 | 0 |  |  |  | 0 |  | R-položka |  | 2
PP
VV
TS
P | 7 | 741310021 |  | Montáž spínačů jedno nebo dvoupólových nástěnných se zapojením vodičů, pro prostředí normální přepínačů, řazení 5-sériových | KUS | 48 | 0 |  |  |  | 0 |  | CS ÚRS 2023 01 |  | 2
PP
VV
TS
P | 8 | R34500003 |  | Přepínač sériový, polozapuštěný pod omítku, 230V/10A, řazení 5, IP20 | KUS | 48 | 0 |  |  |  | 0 |  | R-položka |  | 2
PP
VV
TS
P | 9 | 741310022 |  | Montáž spínačů jedno nebo dvoupólových nástěnných se zapojením vodičů, pro prostředí normální přepínačů, řazení 6-střídavých | KUS | 93 | 0 |  |  |  | 0 |  | CS ÚRS 2023 01 |  | 2
PP
VV
TS
P | 10 | R34500004 |  | Přepínač střídavý, polozapuštěný pod omítku, 230V/10A, řazení 6, IP20 | KUS | 93 | 0 |  |  |  | 0 |  | R-položka |  | 2
PP
VV
TS
P | 11 | 741310025 |  | Montáž spínačů jedno nebo dvoupólových nástěnných se zapojením vodičů, pro prostředí normální přepínačů, řazení 7-křížových | KUS | 16 | 0 |  |  |  | 0 |  | CS ÚRS 2023 01 |  | 2
PP
VV
TS
P | 12 | R34500005 |  | Přepínač křížový, polozapuštěný pod omítku, 230V/10A, řazení 7, IP20 | KUS | 16 | 0 |  |  |  | 0 |  | R-položka |  | 2
PP
VV
TS
P | 13 | 741310031 |  | Montáž spínačů jedno nebo dvoupólových nástěnných se zapojením vodičů, pro prostředí venkovní nebo mokré spínačů, řazení 1-jednopólových | KUS | 24 | 0 |  |  |  | 0 |  | CS ÚRS 2023 01 |  | 2
PP
VV
TS
P | 14 | R34500006 |  | Spínač jednopólový nástěnný, 230V/10A, řazení 1, IP44 | KUS | 24 | 0 |  |  |  | 0 |  | R-položka |  | 2
PP
VV
TS
P | 15 | 741310041 |  | Montáž spínačů jedno nebo dvoupólových nástěnných se zapojením vodičů, pro prostředí venkovní nebo mokré přepínačů, řazení 5-sériových | KUS | 5 | 0 |  |  |  | 0 |  | CS ÚRS 2023 01 |  | 2
PP
VV
TS
P | 16 | R34500007 |  | Spínač sériový nástěnný, 230V/10A, řazení 5, IP44 | KUS | 5 | 0 |  |  |  | 0 |  | R-položka |  | 2
PP
VV
TS
P | 17 | 741311004 |  | Montáž spínačů speciálních se zapojením vodičů čidla pohybu nástěnného | KUS | 124 | 0 |  |  |  | 0 |  | CS ÚRS 2023 01 |  | 2
PP
VV
TS
P | 18 | R00008 |  | Pohybový snímač infrapasivní, 10A/250V, 1-kanálový, stropní, polozapuštěný, IP23 detekční oblast 360°, dosah cca Ř20m | KUS | 102 | 0 |  |  |  | 0 |  | R-položka |  | 2
PP
VV
TS
P | 19 | R00009 |  | Pohybový snímač infrapasivní, 10A/250V, 1-kanálový, stropní, na povrch, IP44 detekční oblast 360°, dosah cca Ř20m | KUS | 10 | 0 |  |  |  | 0 |  | R-položka |  | 2
PP
VV
TS
P | 20 | R00010 |  | Pohybový snímač infrapasivní, 10A/250V, 1-kanálový, nástěnný, IP44 detekční oblast 180°, dosah cca 20m | KUS | 12 | 0 |  |  |  | 0 |  | R-položka |  | 2
PP
VV
TS
P | 21 | 741311R |  | Montáž sestavy Dali a příslušenstvího | KUS | 1 | 0 |  |  |  | 0 |  | R-položka |  | 2
PP
VV
TS
P | 22 | R00019 |  | Sestava ovladač dali do rámečku s tlačítkem, vstupní DALI4sw jednotka, zdroj DALIpwrLite, 4xtlačítko 1/0 s popisovým polem, 4xelektroinstalační krabice KPR 68/D KA hluboká, 4W rámeček, polozapuštěný, | KPL | 1 | 0 |  |  |  | 0 |  | R-položka |  | 2
PP
VV
TS
P | 23 | 741313001 |  | Montáž zásuvek domovních se zapojením vodičů bezšroubové připojení polozapuštěných nebo zapuštěných 10/16 A, provedení 2P + PE | KUS | 86 | 0 |  |  |  | 0 |  | CS ÚRS 2023 01 |  | 2
PP
VV
TS
P | 24 | R34500014 |  | Zásuvka jednoduchá, 16A/250V, polozapuštěná, IP40 | KUS | 86 | 0 |  |  |  | 0 |  | R-položka |  | 2
PP
VV
TS
P | 25 | 741313002 |  | Montáž zásuvek domovních se zapojením vodičů bezšroubové připojení polozapuštěných nebo zapuštěných 10/16 A, provedení 2P + PE dvojí zapojení pro průběžnou montáž | KUS | 433 | 0 |  |  |  | 0 |  | CS ÚRS 2023 01 |  | 2
PP
VV
TS
P | 26 | R34500025 |  | Zásuvka jednonásobná, modul 45 do parapetního kanálu, 230V/16A - bílá | KUS | 243 | 0 |  |  |  | 0 |  | R-položka |  | 2
PP
VV
TS
P | 27 | RB00026 |  | Zásuvka jednonásobná, modul 45 do parapetního kanálu, 230V/16A - červená | KUS | 190 | 0 |  |  |  | 0 |  | R-položka |  | 2
PP
VV
TS
P | 28 | 741313003 |  | Montáž zásuvek domovních se zapojením vodičů bezšroubové připojení polozapuštěných nebo zapuštěných 10/16 A, provedení 2x (2P + PE) dvojnásobná | KUS | 371 | 0 |  |  |  | 0 |  | CS ÚRS 2023 01 |  | 2
PP
VV
TS
P | 29 | R00016 |  | Zásuvka dvojnásobná, 16A/250V, polozapuštěná, IP40 | KUS | 371 | 0 |  |  |  | 0 |  | R-položka |  | 2
PP
VV
TS
P | 30 | 741313005 |  | Montáž zásuvek domovních se zapojením vodičů bezšroubové připojení polozapuštěných nebo zapuštěných 10/16 A, provedení 2P + PE s ochrannými clonkami a přepěťovou ochranou | KUS | 86 | 0 |  |  |  | 0 |  | CS ÚRS 2023 01 |  | 2
PP
VV
TS
P | 31 | RB00028 |  | Zásuvka jednonásobná, modul 45 do parapetního kanálu, 230V/16A, s přepěťovou ochranou "D" - červená | KUS | 86 | 0 |  |  |  | 0 |  | R-položka |  | 2
PP
VV
TS
P | 32 | 741313071 |  | Montáž zásuvek domovních se zapojením vodičů šroubové připojení chráněných v krabici 10/16 A, pro prostředí normální, provedení 2P | KUS | 52 | 0 |  |  |  | 0 |  | CS ÚRS 2023 01 |  | 2
PP
VV
TS
P | 33 | R00018 |  | Zásuvka dvojnásobná, 16A/250V, krycí víčko, na povrch, IP44 | KUS | 52 | 0 |  |  |  | 0 |  | R-položka |  | 2
PP
VV
TS
P | 34 | 741372R |  | Montáž nouzové signalizace - sada | KUS | 2 | 0 |  |  |  | 0 |  | R-položka |  | 2
PP
VV
TS
P | 35 | RIR3160 |  | Plastová instalační krabice s DIN lištou; šxvxh = 180x110x90mm; IP67 | KUS | 1 | 0 |  |  |  | 0 |  | R-položka |  | 2
PP
VV
TS
P | 36 | RIR3161 |  | Plastová instalační krabice s DIN lištou; šxvxh = 180x110x90mm; IP67 | KUS | 1 | 0 |  |  |  | 0 |  | R-položka |  | 2
PP
VV
TS
P | 37 | RIR3162 |  | Plastová instalační krabice s DIN lištou; šxvxh = 180x110x90mm; IP67 | KUS | 1 | 0 |  |  |  | 0 |  | R-položka |  | 2
PP
VV
TS
P | 38 | RIR3163 |  | Plastová instalační krabice s DIN lištou; šxvxh = 180x110x90mm; IP67 | KUS | 1 | 0 |  |  |  | 0 |  | R-položka |  | 2
PP
VV
TS
P | 39 | RGRL00030 |  | Sada pro nouzovou signalizaci na WC | KUS | 2 | 0 |  |  |  | 0 |  | R-položka |  | 2
PP
VV
TS |  |  |  | Poznámka k položce: dodávka slaboproud
SD |  | 742 |  | Elektroinstalace - slaboproud
P | 40 | 741111002 |  | Montáž podlahových krabic montovaných do mazaniny | KUS | 2 | 0 |  |  |  | 0 |  | R-položka |  | 2
PP
VV
TS
P | 41 | R34571504 |  | Zásuvková věž pro až 12 zásuvek; nerez; antivandal; šxdxv=130x135x190mm, 4xzásuvkové moduly K45 | KPL | 2 | 0 |  |  |  | 0 |  | R-položka |  | 2
PP
VV
TS
P | 42 | R742110202 |  | Montáž podlahových krabic montovaných do mazaniny | KUS | 6 | 0 |  |  |  | 0 |  | R-položka |  | 2
PP
VV
TS
P | 43 | R34571504.1 |  | Univerz.podlahová protahovací krabice do betonu; pozink.plech; šxdxh=304x304x125mm; 6xprůchodky D50 | KUS | 6 | 0 |  |  |  | 0 |  | R-položka |  | 2
PP
VV |  |  |  | 1*6 "Přepočtené koeficientem množství Součet 6
TS
P | 44 | 742210151 |  | Montáž hlásiče tlačítkového se sklíčkem | KUS | 3 | 0 |  |  |  | 0 |  | CS ÚRS 2023 01 |  | 2
PP
VV
TS
P | 45 | 59081456R |  | hlásič konvenční tlačítkový červený, přepínací kontakt s aretací, prolamovací sklo | KUS | 3 | 0 |  |  |  | 0 |  | R-položka |  | 2
PP
VV
TS

## D.2.2.1.01.47.4
SŽDC05 |  |  |  | Soupis prací objektu | [10 empty] | 3
3
S | Stavba: | 5423520054 |  | Rekonstrukce výpravní budovy ŽST Lovosice_ZM05 | [6 empty] | D.2.3.6 |  | Aspe | 0,00 | 2
O | Objekt: | D.2.3.6 |  | Rozvody VN,NN, osvětlení a dálkové ovládání odpojovačů | [9 empty] | 15,00 | 2
Typ | Poř. číslo | Kód položky | Varianta | Název položky | MJ | Množství | Jednotková hmotnost | Celková hmotnost |  |  | Jednotková cena |  | Cenové soustavy | 21,00 | 2
Dodávka
[9 empty] | Jednotková | Celkem | Jednotková | Celkem |  |  |  | Počet položek s nulovou cenou
O1 |  | D.2.2.1.01.47.4 |  | Výpravní budova kabeláže
SD |  | 21-M |  | Elektromontáže
P | 20 | 210800411 |  | Montáž izolovaných vodičů měděných do 1 kV bez ukončení uložených v trubkách nebo lištách zatažených plných nebo laněných s PVC pláštěm, bezhalogenových, ohniodolných (např. CY, CHAH-V) průřezu žíly 0 | M | 7144 | 0 |  |  |  | 0 |  | CS ÚRS 2023 01 |  | 2
PP
VV
TS
P | 21 | R4111324 |  | kabel silový oheň retardující bezhalogenový s funkční schopností při požáru 180min a P60-R třída reakce na oheň B2cas1d0 jádro Cu 0,6/1kV (1-CXKH-V) 2x1,5mm2 | M | 437 | 0 |  |  |  | 0 |  | R-položka |  | 2
PP
VV
TS
P | 22 | R4111325 |  | kabel silový oheň retardující bezhalogenový s funkční schopností při požáru 180min a P60-R třída reakce na oheň B2cas1d0 jádro Cu 0,6/1kV (1-CXKH-V) 2x2,5mm2 | M | 414 | 0 |  |  |  | 0 |  | R-položka |  | 2
PP
VV
TS
P | 23 | R4111327 |  | kabel silový oheň retardující bezhalogenový s funkční schopností při požáru 180min a P60-R třída reakce na oheň B2cas1d0 jádro Cu 0,6/1kV (1-CXKH-V) 3x1,5mm2 | M | 943 | 0 |  |  |  | 0 |  | R-položka |  | 2
PP
VV
TS
P | 24 | R4111328 |  | kabel silový oheň retardující bezhalogenový s funkční schopností při požáru 180min a P60-R třída reakce na oheň B2cas1d0 jádro Cu 0,6/1kV (1-CXKH-V) 3x2,5mm2 | M | 989 | 0 |  |  |  | 0 |  | R-položka |  | 2
PP
VV
TS
P | 25 | R4141043 |  | vodič propojovací jádro Cu plné dvojitá izolace PVC 450/750V (CYY) 1x4mm2 | M | 2737 | 0 |  |  |  | 0 |  | R-položka |  | 2
PP
VV
TS
P | 26 | R4141044 |  | vodič propojovací jádro Cu plné dvojitá izolace PVC 450/750V (CYY) 1x6mm2 | M | 1794 | 0 |  |  |  | 0 |  | R-položka |  | 2
PP
VV
TS
P | 27 | 341411R |  | vodič propojovací jádro Cu lanované izolace PVC 450/750V (CYY) 1x16mm2 | M | 924 | 0 |  |  |  | 0 |  | R-položka |  | 2
PP
VV
TS
P | 28 | 210800413 |  | Montáž izolovaných vodičů měděných do 1 kV bez ukončení uložených v trubkách nebo lištách zatažených plných nebo laněných s PVC pláštěm, bezhalogenových, ohniodolných (např. CY, CHAH-V) průřezu žíly 2 | M | 389 | 0 |  |  |  | 0 |  | CS ÚRS 2023 01 |  | 2
PP
VV
TS
P | 29 | 341111R |  | vodič silový jádro Cu izolace PVC plášť PVC 0,6/1kV (CYY) 1x25mm2 | M | 447 | 0 |  |  |  | 0 |  | R-položka |  | 2
PP
VV
TS
P | 30 | 210813001 |  | Montáž izolovaných kabelů měděných do 1 kV bez ukončení plných nebo laněných kulatých (např. CYKY, CHKE-R) uložených pevně počtu a průřezu žil 2x1,5 až 6 mm2 | M | 2420 | 0 |  |  |  | 0 |  | CS ÚRS 2023 01 |  | 2
PP
VV
TS
P | 31 | R4111116 |  | kabel silový oheň retardující bezhalogenový bez funkční schopnosti při požáru třída reakce na oheň B2cas1d1a1 jádro Cu 0,6/1kV (1-CXKH-R B2) 2x1,5mm2 | M | 2783 | 0 |  |  |  | 0 |  | R-položka |  | 2
PP
VV
TS
P | 32 | 210813011 |  | Montáž izolovaných kabelů měděných do 1 kV bez ukončení plných nebo laněných kulatých (např. CYKY, CHKE-R) uložených pevně počtu a průřezu žil 3x1,5 až 6 mm2 | M | 13110 | 0 |  |  |  | 0 |  | CS ÚRS 2023 01 |  | 2
PP
VV
TS
P | 33 | R4111123 |  | kabel silový oheň retardující bezhalogenový bez funkční schopnosti při požáru třída reakce na oheň B2cas1d1a1 jádro Cu 0,6/1kV (1-CXKH-R B2) 3x1,5mm2 | M | 1380 | 0 |  |  |  | 0 |  | R-položka |  | 2
PP
VV
TS
P | 34 | R4111162 |  | kabel silový oheň retardující bezhalogenový bez funkční schopnosti při požáru třída reakce na oheň B2cas1d1a1 jádro Cu 0,6/1kV (1-CXKH-R B2) 5x1,5mm2 | M | 5612 | 0 |  |  |  | 0 |  | R-položka |  | 2
PP
VV
TS
P | 35 | R4111124 |  | kabel silový oheň retardující bezhalogenový bez funkční schopnosti při požáru třída reakce na oheň B2cas1d1a1 jádro Cu 0,6/1kV (1-CXKH-R B2) 3x2,5mm2 | M | 5474 | 0 |  |  |  | 0 |  | R-položka |  | 2
PP
VV
TS
P | 36 | R4111125 |  | kabel silový oheň retardující bezhalogenový bez funkční schopnosti při požáru třída reakce na oheň B2cas1d1a1 jádro Cu 0,6/1kV (1-CXKH-R B2) 3x4mm2 | M | 943 | 0 |  |  |  | 0 |  | R-položka |  | 2
PP
VV
TS
P | 37 | R4111030 |  | kabel instalační jádro Cu plné izolace PVC plášť PVC 450/750V (CYKY) 3x1,5mm2 | M | 747 | 0 |  |  |  | 0 |  | R-položka |  | 2
PP
VV
TS
P | 38 | R4111090 |  | kabel instalační jádro Cu plné izolace PVC plášť PVC 450/750V (CYKY) 5x1,5mm2 | M | 230 | 0 |  |  |  | 0 |  | R-položka |  | 2
PP
VV
TS
P | 39 | R4111036 |  | kabel instalační jádro Cu plné izolace PVC plášť PVC 450/750V (CYKY) 3x2,5mm2 | M | 690 | 0 |  |  |  | 0 |  | R-položka |  | 2
PP
VV
TS
P | 40 | R210813037 |  | Montáž kabelu Cu plného nebo laněného do 1 kV žíly 4x25 až 35 mm2 (např. CYKY) bez ukončení uloženého pevně | M | 106 | 0 |  |  |  | 0 |  | R-položka |  | 2
PP
VV
TS
P | 41 | R4113134 |  | kabel silový jádro Cu izolace PVC plášť PVC 0,6/1kV (1-CYKY) 5x25mm2 | M | 121.9 | 0 |  |  |  | 0 |  | R-položka |  | 2
PP
VV
TS
P | 42 | R210813037 | 1 | Montáž kabelu Cu plného nebo laněného do 1 kV žíly 4x25 až 35 mm2 (např. CYKY) bez ukončení uloženého pevně | M | 78 | 0 |  |  |  | 0 |  | R-položka |  | 2
PP
VV
TS
P | 43 | R4111170 |  | kabel silový oheň retardující bezhalogenový bez funkční schopnosti při požáru třída reakce na oheň B2cas1d1a1 jádro Cu 0,6/1kV (1-CXKH-R B2) 5x25mm2 | M | 89.7 | 0 |  |  |  | 0 |  | R-položka |  | 2
PP
VV
TS
P | 44 | 210813061 |  | Montáž izolovaných kabelů měděných do 1 kV bez ukončení plných nebo laněných kulatých (např. CYKY, CHKE-R) uložených pevně počtu a průřezu žil 5x1,5 až 2,5 mm2 | M | 2820 | 0 |  |  |  | 0 |  | CS ÚRS 2023 01 |  | 2
PP
VV
TS
P | 45 | R4111163 |  | kabel silový oheň retardující bezhalogenový bez funkční schopnosti při požáru třída reakce na oheň B2cas1d1a1 jádro Cu 0,6/1kV (1-CXKH-R B2) 5x2,5mm2 | M | 3243 | 0 |  |  |  | 0 |  | R-položka |  | 2
PP
VV
TS
P | 46 | 210813063 |  | Montáž izolovaných kabelů měděných do 1 kV bez ukončení plných nebo laněných kulatých (např. CYKY, CHKE-R) uložených pevně počtu a průřezu žil 5x4 až 6 mm2 | M | 1980 | 0 |  |  |  | 0 |  | CS ÚRS 2023 01 |  | 2
PP
VV
TS
P | 47 | R4111166 |  | kabel silový oheň retardující bezhalogenový bez funkční schopnosti při požáru třída reakce na oheň B2cas1d1a1 jádro Cu 0,6/1kV (1-CXKH-R B2) 5x6mm2 | M | 598 | 0 |  |  |  | 0 |  | R-položka |  | 2
PP
VV
TS
P | 48 | R4111098 |  | kabel instalační jádro Cu plné izolace PVC plášť PVC 450/750V (CYKY) 5x4mm2 | M | 851 | 0 |  |  |  | 0 |  | R-položka |  | 2
PP
VV
TS
P | 49 | R4111100 |  | kabel instalační jádro Cu plné izolace PVC plášť PVC 450/750V (CYKY) 5x6mm2 | M | 828 | 0 |  |  |  | 0 |  | R-položka |  | 2
PP
VV
TS
P | 50 | 210813065 |  | Montáž izolovaných kabelů měděných do 1 kV bez ukončení plných nebo laněných kulatých (např. CYKY, CHKE-R) uložených pevně počtu a průřezu žil 5x10 až 16 mm2 | M | 804 | 0 |  |  |  | 0 |  | CS ÚRS 2023 01 |  | 2
PP
VV
TS
P | 51 | R4113034 |  | kabel instalační jádro Cu plné izolace PVC plášť PVC 450/750V (CYKY) 5x10mm2 | M | 607 | 0 |  |  |  | 0 |  | R-položka |  | 2
PP
VV
TS
P | 52 | R4113035 |  | kabel instalační jádro Cu plné izolace PVC plášť PVC 450/750V (CYKY) 5x16mm2 | M | 317 | 0 |  |  |  | 0 |  | R-položka |  | 2
PP
VV
TS
SD |  | 741 |  | Elektroinstalace - silnoproud
P | 2 | 741124831 |  | Demontáž kabelů měděných ovládacích uložených pevně stíněných ovládacích s plným jádrem počtu a průměru žil 2 až 30x0,8 mm2, 2 až 19x1 mm2, 2 až 12x1,5 mm2 | M | 2500 | 0 |  |  |  | 0 |  | CS ÚRS 2023 01 |  | 2
PP
VV
TS
P | 3 | 741211827 |  | Demontáž rozvodnic kovových, uložených pod omítkou, krytí přes IPx 4, plochy přes 0,8 m2 | KUS | 16 | 0 |  |  |  | 0 |  | CS ÚRS 2023 01 |  | 2
PP
VV
TS
P | 4 | R741313 |  | Demontáž spínačů a zásuvek nástěnných normálních do 10 A šroubových se zachováním funkčnosti | KUS | 840 | 0 |  |  |  | 0 |  | R-položka |  | 2
PP
VV
TS
P | 5 | 741371843 |  | Demontáž svítidel bez zachování funkčnosti (do suti) interiérových se standardní paticí (E27, T5, GU10) nebo integrovaným zdrojem LED přisazených, ploše stropních přes 0,09 do 0,36 m2 | KUS | 480 | 0 |  |  |  | 0 |  | CS ÚRS 2023 01 |  | 2
PP
VV
TS
P | 6 | R74147910 |  | Montáž roštů a lávek pro volné i pevné uložení kabelů bez podkladových desek a osazení úchytných prvků typových bez stojiny a výložníků ostatních, šířky do 600 mm | M | 20 | 0 |  |  |  | 0 |  | CS ÚRS 2023 01 |  | 2
PP
VV
TS
P | 7 | RTPHP000 |  | KL 60X600, LÁVKA KABELOVÁ, POZINKOVÁNO SENDZIMIR, s funkčnost při požáru P90 | KUS | 20 | 0 |  |  |  | 0 |  | R-položka |  | 2
PP
VV
TS
P | 8 | R74144910 |  | Montáž ostatních nosných prvků příchytek kovových pro kabelové lávky a žebříky, pro kabel do O 40 mm | KPL | 1 | 0 |  |  |  | 0 |  | R-položka |  | 2
PP
VV
TS
P | 9 | R1000289 |  | PŘÍCHYTKA KABELOVÁ TYP OMEGA14÷17MM, POZINKOVÁNO | KPL | 1 | 0 |  |  |  | 0 |  | R-položka |  | 2
PP
VV
TS
P | 10 | R74191 |  | Montáž kabelového žlabu š. 125 mm, včetně nosného a pomocného instalačního materiálu (hmoždiny, závitové tyče atd.) | M | 105 | 0 |  |  |  | 0 |  | R-položka |  | 2
PP
VV
TS
P | 11 | RTPHP00 |  | Kabelový žlab NKZI 50X125X0.70 S INT.SPOJ., POZINKOVÁNO SENDZIMIR, kompletní, vč. konzol, spojek a úchytů | KUS | 105 | 0 |  |  |  | 0 |  | R-položka |  | 2
PP
VV
TS
P | 12 | R7419103 |  | Montáž kabelového žlabu š. 60 mm, včetně nosného a pomocného instalačního materiálu (hmoždiny, závitové tyče atd.) | M | 135 | 0 |  |  |  | 0 |  | R-položka |  | 2
PP
VV
TS
P | 13 | RPHP0007225 |  | Žlab kabelový drátěný s integrovanou spojkou DZI 60X100 | KUS | 135 | 0 |  |  |  | 0 |  | R-položka |  | 2
PP
VV
TS
P | 14 | R741910 |  | Montáž kabelového žlabu š. 300 mm, včetně nosného a pomocného instalačního materiálu (hmoždiny, závitové tyče atd.) | M | 230 | 0 |  |  |  | 0 |  | R-položka |  | 2
PP
VV
TS
P | 15 | R10.155 |  | KZ 60X300X1.00, KABELOVÝ ŽLAB S INT.SPOJ., POZINKOVÁNO SENDZIMIR, kompletní, vč. konzol, spojek a úchytů | M | 230 | 0 |  |  |  | 0 |  | R-položka |  | 2
PP
VV
TS
P | 16 | R74192035 |  | Ucpávka prostupu kabelového svazku zátkou otvor D 158 mm zaplnění prostupu kabely ze 60% stěnou tl 100 mm požární odolnost EI 90 | KUS | 1 | 0 |  |  |  | 0 |  | R-položka |  | 2
PP
VV
TS
P | 17 | R10.156 |  | Kabelové průchodky a ucpávky pro průchod silových a ovládacích kabelů skrz zdivo otvor HRD150F pro 6-8 kabelů průměru 10-36mm, komplet, vč. těsnící manžety, příruby a spojovacího materiálu | KUS | 1 | 0 |  |  |  | 0 |  | R-položka |  | 2
PP
VV
TS
SD |  | 742 |  | Elektroinstalace - slaboproud
P | 18 | 742121001 |  | Montáž kabelů sdělovacích pro vnitřní rozvody počtu žil do 15 | M | 260 | 0 |  |  |  | 0 |  | CS ÚRS 2023 01 |  | 2
PP
VV
TS
P | 19 | R10.057.718 |  | JE-H(ST)H FE180/E30 2x2x0,8 | M | 312 | 0 |  |  |  | 0 |  | R-položka |  | 2
PP
VV
TS
SD |  | 997 |  | Přesun sutě
P | 1 | R015631.907 |  | Poplatek za uložení stavebního odpadu na skládce (skládkovné) směsného stavebního a demoličního zatříděného do Katalogu odpadů pod kódem 17 09 04 včetně dopravy, Evidenční položka. Neoceňovat v objekt | T | 1 | 0 |  |  |  | 0 |  | R-položka |  | 2
PP
VV
TS |  |  |  | Poznámka k položce: 1. Položka obsahuje: • veškeré poplatky provozovateli skládky, recyklační linky nebo jiného zařízení na zpracování nebo likvidaci odpadů související s převzetím, uložením, zpracováním nebo likvidací odpadu, • náklady spojené s dopravou odpadu z místa stavby na místo převzetí provozovatelem skládky, recyklační linky nebo jiného zařízení na zpracování nebo likvidaci odpadů, • náklady spojené s vyložením a manipulací s materiálem v místě skládky. 2. Položka neobsahuje: • náklady spojené s naložením a manipulací s materiálem. 3. Způsob měření: • [měrná jednotka – nejčastěji Tuna] určující množství odpadu vytříděného v souladu se zákonem č. 541/2020 Sb., o odpadech, v platném znění
SD |  | HZS |  | Hodinové zúčtovací sazby
P | 53 | RHZS4212 |  | Hodinové zúčtovací sazby ostatních profesí revizní a kontrolní činnost revizní technik specialista | HOD | 48 | 0 |  |  |  | 0 |  | CS ÚRS 2023 01 |  | 2
PP
VV
TS
P | 54 | RHZS4232 |  | Hodinové zúčtovací sazby ostatních profesí revizní a kontrolní činnost technik odborný | HOD | 40 | 0 |  |  |  | 0 |  | CS ÚRS 2023 01 |  | 2
PP
VV |  |  |  | "Pasportizace a ochrana stávajících sítí drážního zařízení za přítomnosti specialisty určeného SŽ" 40 Součet 40
TS

## D.2.2.1.01.47_
SŽDC05 |  |  |  | Soupis prací objektu | [10 empty] | 3
3
S | Stavba: | 5423520054 |  | Rekonstrukce výpravní budovy ŽST Lovosice_ZM05 | [6 empty] | D.2.3.6 |  | Aspe | 0,00 | 2
O | Objekt: | D.2.3.6 |  | Rozvody VN,NN, osvětlení a dálkové ovládání odpojovačů | [9 empty] | 15,00 | 2
Typ | Poř. číslo | Kód položky | Varianta | Název položky | MJ | Množství | Jednotková hmotnost | Celková hmotnost |  |  | Jednotková cena |  | Cenové soustavy | 21,00 | 2
Dodávka
[9 empty] | Jednotková | Celkem | Jednotková | Celkem |  |  |  | Počet položek s nulovou cenou
O1 |  | D.2.2.1.01.47_ |  | SO01 Výpravní budova rozvaděče
SD |  | 741 |  | Elektroinstalace - silnoproud
P | 1 | 741210004R | 3 | Montáž rozvodnic oceloplechových nebo plastových bez zapojení vodičů běžných, hmotnosti do 150 kg | KPL | 1 | 0 |  |  |  | 0 |  | R-položka |  | 2
PP
VV
TS
P | 2 | 1000156R |  | Rozvaděč RS1.77 viz projektová dokumentace | KPL | 1 | 0 |  |  |  | 0 |  | R-položka |  | 2
PP
VV
TS
P | 3 | 741210004R | 2 | Montáž rozvodnic oceloplechových nebo plastových bez zapojení vodičů běžných, hmotnosti do 150 kg | KPL | 1 | 0 |  |  |  | 0 |  | R-položka |  | 2
PP
VV
TS
P | 4 | 1000157R |  | Rozvaděč RK1.109 viz projektová dokumentace | KPL | 1 | 0 |  |  |  | 0 |  | R-položka |  | 2
PP
VV
TS
P | 5 | 741210004R | 1 | Montáž rozvodnic oceloplechových nebo plastových bez zapojení vodičů běžných, hmotnosti do 150 kg | KPL | 1 | 0 |  |  |  | 0 |  | R-položka |  | 2
PP
VV
TS
P | 6 | 257.ALC0R |  | Rozvaděč RS2.42B viz projektová dokumentace | KPL | 1 | 0 |  |  |  | 0 |  | R-položka |  | 2
PP
VV
TS
P | 7 | 741210004R |  | Montáž rozvodnic oceloplechových nebo plastových bez zapojení vodičů běžných, hmotnosti do 150 kg | KPL | 1 | 0 |  |  |  | 0 |  | R-položka |  | 2
PP
VV
TS
P | 8 | 1SLM0041014R |  | Rozvaděč RS2.13 viz projektová dokumentace | KPL | 1 | 0 |  |  |  | 0 |  | R-položka |  | 2
PP
VV
TS
P | 9 | 741322R |  | Montáž přepěťové ochrany pro VZT | KUS | 17 | 0 |  |  |  | 0 |  | R-položka |  | 2
PP
VV
TS
P | 10 | 032988R |  | Rozvaděč s přepěťovou ochranou | KUS | 17 | 0 |  |  |  | 0 |  | R-položka |  | 2
PP
VV |  |  |  | "Přepěťová ochrana pro VZT" 17 Součet 17
TS
P | 11 | 741331033 |  | Montáž měřicích přístrojů bez zapojení vodičů elektroměru vysílacího | KUS | 20 | 0 |  |  |  | 0 |  | CS ÚRS 2023 01 |  | 2
PP
VV |  |  |  | "Montáž elektroměrů do rozvaděčů" 20 Součet 20
TS
P | 12 | 747210R |  | Montáž rozvaděče R3.2 - dozbrojení viz projektová dokumentace | KPL | 1 | 0 |  |  |  | 0 |  | R-položka |  | 2
PP
VV
TS
P | 13 | 11445898 |  | Rozvaděč R3.2 - dozbrojení viz projektová dokumentace | KPL | 1 | 0 |  |  |  | 0 |  | R-položka |  | 2
PP
VV
TS
P | 14 | 741210006R |  | Montáž rozvodnic oceloplechových nebo plastových bez zapojení vodičů běžných, hmotnosti do 300 kg | KPL | 1 | 0 |  |  |  | 0 |  | R-položka |  | 2
PP
VV
TS
P | 15 | 1000152R |  | Rozvaděč RH0 viz projektová dokumentace | KPL | 1 | 0 |  |  |  | 0 |  | R-položka |  | 2
PP
VV
TS
P | 16 | 741210006R | 3 | Montáž rozvodnic oceloplechových nebo plastových bez zapojení vodičů běžných, hmotnosti do 300 kg | KPL | 1 | 0 |  |  |  | 0 |  | R-položka |  | 2
PP
VV
TS
P | 17 | 1000142R |  | Rozvaděč RK0.49 viz projektová dokumentace | KPL | 1 | 0 |  |  |  | 0 |  | R-položka |  | 2
PP
VV
TS
P | 18 | 741210006R | 4 | Montáž rozvodnic oceloplechových nebo plastových bez zapojení vodičů běžných, hmotnosti do 300 kg | KPL | 1 | 0 |  |  |  | 0 |  | R-položka |  | 2
PP
VV
TS
P | 19 | 1004152R |  | Rozvaděč RK0.01 viz projektová dokumentace | KPL | 1 | 0 |  |  |  | 0 |  | R-položka |  | 2
PP
VV
TS
P | 20 | 741210006R | 2 | Montáž rozvodnic oceloplechových nebo plastových bez zapojení vodičů běžných, hmotnosti do 300 kg | KPL | 1 | 0 |  |  |  | 0 |  | R-položka |  | 2
PP
VV
TS
P | 21 | 1100152R |  | Rozvaděč RS1.Z viz projektová dokumentace | KPL | 1 | 0 |  |  |  | 0 |  | R-položka |  | 2
PP
VV
TS
P | 22 | 741210006R | 1 | Montáž rozvodnic oceloplechových nebo plastových bez zapojení vodičů běžných, hmotnosti do 300 kg | KPL | 1 | 0 |  |  |  | 0 |  | R-položka |  | 2
PP
VV
TS
P | 23 | 1000153R |  | Rozvaděč RD1.67 viz projektová dokumentace | KPL | 1 | 0 |  |  |  | 0 |  | R-položka |  | 2
PP
VV
TS
P | 24 | 741210006R | 12 | Montáž rozvodnic oceloplechových nebo plastových bez zapojení vodičů běžných, hmotnosti do 300 kg | KPL | 1 | 0 |  |  |  | 0 |  | R-položka |  | 2
PP
VV
TS
P | 25 | 1000154R |  | Rozvaděč RD1.83 viz projektová dokumentace | KPL | 1 | 0 |  |  |  | 0 |  | R-položka |  | 2
PP
VV
TS
P | 26 | 741210006R | 11 | Montáž rozvodnic oceloplechových nebo plastových bez zapojení vodičů běžných, hmotnosti do 300 kg | KPL | 1 | 0 |  |  |  | 0 |  | R-položka |  | 2
PP
VV
TS
P | 27 | 1000158R |  | Rozvaděč RK1.116 viz projektová dokumentace | KPL | 1 | 0 |  |  |  | 0 |  | R-položka |  | 2
PP
VV
TS
P | 28 | 741210006R | 9 | Montáž rozvodnic oceloplechových nebo plastových bez zapojení vodičů běžných, hmotnosti do 300 kg | KPL | 1 | 0 |  |  |  | 0 |  | R-položka |  | 2
PP
VV
TS
P | 29 | 1000129R |  | Rozvaděč RK1.117 viz projektová dokumentace | KPL | 1 | 0 |  |  |  | 0 |  | R-položka |  | 2
PP
VV
TS
P | 30 | 741210006R | 10 | Montáž rozvodnic oceloplechových nebo plastových bez zapojení vodičů běžných, hmotnosti do 300 kg | KPL | 1 | 0 |  |  |  | 0 |  | R-položka |  | 2
PP
VV
TS
P | 31 | 1000132R |  | Rozvaděč RK1.96 viz projektová dokumentace | KPL | 1 | 0 |  |  |  | 0 |  | R-položka |  | 2
PP
VV
TS
P | 32 | 741210006R | 8 | Montáž rozvodnic oceloplechových nebo plastových bez zapojení vodičů běžných, hmotnosti do 300 kg | KPL | 1 | 0 |  |  |  | 0 |  | R-položka |  | 2
PP
VV
TS
P | 33 | 1000182R |  | Rozvaděč RWC1.49 viz projektová dokumentace | KPL | 1 | 0 |  |  |  | 0 |  | R-položka |  | 2
PP
VV
TS
P | 34 | 741210006R | 7 | Montáž rozvodnic oceloplechových nebo plastových bez zapojení vodičů běžných, hmotnosti do 300 kg | KPL | 1 | 0 |  |  |  | 0 |  | R-položka |  | 2
PP
VV
TS
P | 35 | 1000922R |  | Rozvaděč RS1.08 viz projektová dokumentace | KPL | 1 | 0 |  |  |  | 0 |  | R-položka |  | 2
PP
VV
TS
P | 36 | 741210006R | 6 | Montáž rozvodnic oceloplechových nebo plastových bez zapojení vodičů běžných, hmotnosti do 300 kg | KPL | 1 | 0 |  |  |  | 0 |  | R-položka |  | 2
PP
VV
TS
P | 37 | 1004122R |  | Rozvaděč RK1.02 viz projektová dokumentace | KPL | 1 | 0 |  |  |  | 0 |  | R-položka |  | 2
PP
VV
TS
P | 38 | 741210006R | 5 | Montáž rozvodnic oceloplechových nebo plastových bez zapojení vodičů běžných, hmotnosti do 300 kg | KPL | 1 | 0 |  |  |  | 0 |  | R-položka |  | 2
PP
VV
TS
P | 39 | 1000222R |  | Rozváděč RS1.29 viz projektová doumentace | KPL | 1 | 0 |  |  |  | 0 |  | R-položka |  | 2
PP
VV
TS
P | 40 | 741210006R | 15 | Montáž rozvodnic oceloplechových nebo plastových bez zapojení vodičů běžných, hmotnosti do 300 kg | KPL | 1 | 0 |  |  |  | 0 |  | R-položka |  | 2
PP
VV
TS
P | 41 | 1000322R |  | Rozvaděč RS1.V viz projektová dokumentace | KPL | 1 | 0 |  |  |  | 0 |  | R-položka |  | 2
PP
VV
TS
P | 42 | 741210006R | 14 | Montáž rozvodnic oceloplechových nebo plastových bez zapojení vodičů běžných, hmotnosti do 300 kg | KPL | 1 | 0 |  |  |  | 0 |  | R-položka |  | 2
PP
VV
TS
P | 43 | 1004322R |  | Rozvaděč RS2.Z viz projektová dokumentace | KPL | 1 | 0 |  |  |  | 0 |  | R-položka |  | 2
PP
VV
TS
P | 44 | 741210006R | 13 | Montáž rozvodnic oceloplechových nebo plastových bez zapojení vodičů běžných, hmotnosti do 300 kg | KPL | 1 | 0 |  |  |  | 0 |  | R-položka |  | 2
PP
VV
TS
P | 45 | 001ALPR |  | Rozvaděč RS2.V viz projektová dokumentace | KPL | 1 | 0 |  |  |  | 0 |  | R-položka |  | 2
PP
VV
TS
P | 46 | 210160681 |  | Montáž měřicích přístrojů, bez zapojení vodičů elektroměru jednofázového | KUS | 8 | 0 |  |  |  | 0 |  | CS ÚRS 2023 01 |  | 2
PP
VV |  |  |  | 1*8 "Přepočtené koeficientem množství
TS
P | 47 | 35889005 |  | elektroměr s rozhraním RS485 jednofázový, měření do 100 A | KUS | 8 | 0.0001 |  |  |  | 0 |  | CS ÚRS 2023 01 |  | 2
PP
VV |  |  |  | 1*8 "Přepočtené koeficientem množství
TS
SD |  | OST |  | Ostatní
P | 48 | 091960001R |  | Průkaz způsobilosti | KPL | 1 | 0 |  |  |  | 0 |  | R-položka |  | 2
PP
VV
TS
P | 49 | 091960002R |  | Integrace do DDTS | KPL | 1 | 0 |  |  |  | 0 |  | R-položka |  | 2
PP
VV
TS |  |  |  | Integrace do DDTS včetně dílenské dokumentace

## D.2.2.1.03.42
SŽDC05 |  |  |  | Soupis prací objektu | [10 empty] | 3
3
S | Stavba: | 5423520054 |  | Rekonstrukce výpravní budovy ŽST Lovosice_ZM05 | [6 empty] | D.2.3.6 |  | Aspe | 0,00 | 2
O | Objekt: | D.2.3.6 |  | Rozvody VN,NN, osvětlení a dálkové ovládání odpojovačů | [9 empty] | 15,00 | 2
Typ | Poř. číslo | Kód položky | Varianta | Název položky | MJ | Množství | Jednotková hmotnost | Celková hmotnost |  |  | Jednotková cena |  | Cenové soustavy | 21,00 | 2
Dodávka
[9 empty] | Jednotková | Celkem | Jednotková | Celkem |  |  |  | Počet položek s nulovou cenou
O1 |  | D.2.2.1.03.42 |  | Dočasné objekty-Zařízení silnoproudé elektrotechniky
SD |  | 21-M |  | Elektromontáže
P | 45 | 210813001 |  | Montáž izolovaných kabelů měděných do 1 kV bez ukončení plných nebo laněných kulatých (např. CYKY, CHKE-R) uložených pevně počtu a průřezu žil 2x1,5 až 6 mm2 | M | 22 | 0 |  |  |  | 0 |  | CS ÚRS 2023 01 |  | 2
PP
VV
TS
P | 46 | 34111116R |  | kabel silový oheň retardující bezhalogenový bez funkční schopnosti při požáru třída reakce na oheň B2cas1d1a1 jádro Cu 0,6/1kV (1-CXKH-R B2) 2x1,5mm2 | M | 25.3 | 0 |  |  |  | 0 |  | R-položka |  | 2
PP
VV
TS
P | 47 | 210813011 |  | Montáž izolovaných kabelů měděných do 1 kV bez ukončení plných nebo laněných kulatých (např. CYKY, CHKE-R) uložených pevně počtu a průřezu žil 3x1,5 až 6 mm2 | M | 905 | 0 |  |  |  | 0 |  | CS ÚRS 2023 01 |  | 2
PP
VV |  |  |  | 115+145+350+50+245 Součet 905
TS
P | 48 | 34111123R |  | kabel silový oheň retardující bezhalogenový bez funkční schopnosti při požáru třída reakce na oheň B2cas1d1a1 jádro Cu 0,6/1kV (1-CXKH-R B2) 3x1,5mm2 | M | 132.25 | 0 |  |  |  | 0 |  | R-položka |  | 2
PP
VV
TS
P | 49 | 34111123R | 1 | kabel silový oheň retardující bezhalogenový bez funkční schopnosti při požáru třída reakce na oheň B2cas1d1a1 jádro Cu 0,6/1kV (1-CXKH-R B2) 3x1,5mm2 | M | 166.75 | 0 |  |  |  | 0 |  | R-položka |  | 2
PP
VV
TS
P | 50 | 34111124R |  | kabel silový oheň retardující bezhalogenový bez funkční schopnosti při požáru třída reakce na oheň B2cas1d1a1 jádro Cu 0,6/1kV (1-CXKH-R B2) 3x2,5mm2 | M | 402.5 | 0 |  |  |  | 0 |  | R-položka |  | 2
PP
VV
TS
P | 51 | 34111125R |  | kabel silový oheň retardující bezhalogenový bez funkční schopnosti při požáru třída reakce na oheň B2cas1d1a1 jádro Cu 0,6/1kV (1-CXKH-R B2) 3x4mm2 | M | 57.5 | 0 |  |  |  | 0 |  | R-položka |  | 2
PP
VV
TS
P | 52 | 34111036R |  | kabel instalační jádro Cu plné izolace PVC plášť PVC 450/750V (CYKY) 3x2,5mm2 | M | 281.75 | 0 |  |  |  | 0 |  | R-položka |  | 2
PP
VV
TS
P | 53 | 210813063 |  | Montáž izolovaných kabelů měděných do 1 kV bez ukončení plných nebo laněných kulatých (např. CYKY, CHKE-R) uložených pevně počtu a průřezu žil 5x4 až 6 mm2 | M | 140 | 0 |  |  |  | 0 |  | CS ÚRS 2023 01 |  | 2
PP
VV |  |  |  | 130+10 Součet 140
TS
P | 54 | 34111164R |  | kabel silový oheň retardující bezhalogenový bez funkční schopnosti při požáru třída reakce na oheň B2cas1d1a1 jádro Cu 0,6/1kV (1-CXKH-R B2) 5x4mm2 | M | 149.5 | 0 |  |  |  | 0 |  | R-položka |  | 2
PP
VV
TS
P | 55 | 34111098R |  | kabel instalační jádro Cu plné izolace PVC plášť PVC 450/750V (CYKY) 5x4mm2 | M | 11.5 | 0 |  |  |  | 0 |  | R-položka |  | 2
PP
VV
TS
P | 56 | 218813063 |  | Demontáž izolovaných kabelů měděných do 1 kV bez odpojení vodičů plných nebo laněných kulatých (např. CYKY, CHKE-R) uložených pevně počtu a průřezu žil 5x4 až 6 mm2 | M | 1067 | 0 |  |  |  | 0 |  | CS ÚRS 2023 01 |  | 2
PP
VV
TS
SD |  | 741 |  | Elektroinstalace - silnoproud
P | 1 | 741110501 |  | Montáž lišt a kanálků elektroinstalačních se spojkami, ohyby a rohy a s nasunutím do krabic protahovacích, šířky do 60 mm | M | 151 | 0 |  |  |  | 0 |  | CS ÚRS 2023 01 |  | 2
PP
VV |  |  |  | 10+90+51 Součet 151
TS
P | 2 | 34571008R |  | lišta elektroinstalační hranatá PVC 40x40mm | M | 10.5 | 0 |  |  |  | 0 |  | R-položka |  | 2
PP
VV |  |  |  | 10*1,05 "Přepočtené koeficientem množství Součet 10,5
TS
P | 3 | 34571007R |  | lišta elektroinstalační hranatá PVC 40x20mm | M | 94.5 | 0 |  |  |  | 0 |  | R-položka |  | 2
PP
VV |  |  |  | 90*1,05 "Přepočtené koeficientem množství Součet 94,5
TS
P | 4 | 34571004R |  | lišta elektroinstalační hranatá PVC 20x20mm | M | 53.55 | 0 |  |  |  | 0 |  | R-položka |  | 2
PP
VV |  |  |  | 51*1,05 "Přepočtené koeficientem množství Součet 53,55
TS
P | 5 | 741110513 |  | Montáž lišt a kanálků elektroinstalačních se spojkami, ohyby a rohy a s nasunutím do krabic vkládacích s víčkem, šířky do přes 120 do 180 mm | M | 23 | 0 |  |  |  | 0 |  | CS ÚRS 2023 01 |  | 2
PP
VV |  |  |  | "Parapetní kanál plastový, dvoukomorový, 160x70 mm" 23 Součet 23
TS
P | 6 | 741112001 |  | Montáž krabic elektroinstalačních bez napojení na trubky a lišty, demontáže a montáže víčka a přístroje protahovacích nebo odbočných zapuštěných plastových kruhových | KUS | 31 | 0 |  |  |  | 0 |  | CS ÚRS 2023 01 |  | 2
PP
VV
TS
P | 7 | 34571450R |  | krabice pod omítku PVC přístrojová kruhová D 70mm | KUS | 31 | 0 |  |  |  | 0 |  | R-položka |  | 2
PP
VV
TS
P | 8 | 741112072 |  | Montáž krabic elektroinstalačních bez napojení na trubky a lišty, demontáže a montáže víčka a přístroje přístrojových lištových plastových dvojitých | KUS | 26 | 0 |  |  |  | 0 |  | CS ÚRS 2023 01 |  | 2
PP
VV
TS
P | 9 | 34571477R |  | krabice lištová PVC přístrojová obdélníková 160x80mm dvojnásobná | KUS | 26 | 0 |  |  |  | 0 |  | R-položka |  | 2
PP
VV
TS
P | 10 | 741112111 |  | Montáž krabic elektroinstalačních bez napojení na trubky a lišty, demontáže a montáže víčka a přístroje rozvodek se zapojením vodičů na svorkovnici nástěnných plastových čtyřhranných pro vodiče O do 4 | KUS | 25 | 0 |  |  |  | 0 |  | CS ÚRS 2023 01 |  | 2
PP
VV
TS
P | 11 | 34571478R |  | krabice v uzavřeném provedení PP s krytím IP 66 čtvercová 80x80mm | KUS | 25 | 0 |  |  |  | 0 |  | R-položka |  | 2
PP
VV
TS
P | 12 | 741112801 |  | Demotáž elektroinstalačních lišt a kanálů nástěnných uložených pevně vkládacích | M | 151 | 0 |  |  |  | 0 |  | CS ÚRS 2023 01 |  | 2
PP
VV
TS
P | 13 | 741112831 |  | Demotáž elektroinstalačních lišt a kanálů podlahových uložených pevně kanálů | M | 23 | 0 |  |  |  | 0 |  | CS ÚRS 2023 01 |  | 2
PP
VV |  |  |  | "Parapetní kanál plastový, dvoukomorový, 160x70 mm" 23 Součet 23
TS
P | 14 | R741112 |  | Demontáž elektroinstalačních krabic s vývody uložených pevně | M | 56 | 0 |  |  |  | 0 |  | R-položka |  | 2
PP
VV
TS
P | 15 | 741210201 |  | Montáž rozváděčů skříňových nebo panelových bez zapojení vodičů dělitelných, hmotnosti jednoho pole do 200 kg | KUS | 3 | 0 |  |  |  | 0 |  | CS ÚRS 2023 01 |  | 2
PP
VV
TS
P | 16 | R13492301 |  | Rozvaděč R.POV.1.01 viz projektová dokumentace | KUS | 1 | 0 |  |  |  | 0 |  | R-položka |  | 2
PP
VV
TS
P | 17 | R34902410 |  | Rozvaděč R.POV.1.02 viz projektová dokumentace | KUS | 1 | 0 |  |  |  | 0 |  | R-položka |  | 2
PP
VV
TS
P | 18 | R13420241 |  | Rozvaděč R.POV.2.01 viz projektová dokumentace | KUS | 1 | 0 |  |  |  | 0 |  | R-položka |  | 2
PP
VV
TS
P | 19 | 741213843 |  | Demontáž kabelu z rozvodnice se zachováním funkčnosti silových, průřezu přes 4 do 10 mm2 | KUS | 3 | 0 |  |  |  | 0 |  | CS ÚRS 2023 01 |  | 2
PP
VV
TS
P | 20 | 741310001 |  | Montáž spínačů jedno nebo dvoupólových nástěnných se zapojením vodičů, pro prostředí normální spínačů, řazení 1-jednopólových | KUS | 7 | 0 |  |  |  | 0 |  | CS ÚRS 2023 01 |  | 2
PP
VV
TS
P | 21 | 741310021 |  | Montáž spínačů jedno nebo dvoupólových nástěnných se zapojením vodičů, pro prostředí normální přepínačů, řazení 5-sériových | KUS | 1 | 0 |  |  |  | 0 |  | CS ÚRS 2023 01 |  | 2
PP
VV
TS
P | 22 | 741310022 |  | Montáž spínačů jedno nebo dvoupólových nástěnných se zapojením vodičů, pro prostředí normální přepínačů, řazení 6-střídavých | KUS | 10 | 0 |  |  |  | 0 |  | CS ÚRS 2023 01 |  | 2
PP
VV
TS
P | 23 | 741313001 |  | Montáž zásuvek domovních se zapojením vodičů bezšroubové připojení polozapuštěných nebo zapuštěných 10/16 A, provedení 2P + PE | KUS | 5 | 0 |  |  |  | 0 |  | CS ÚRS 2023 01 |  | 2
PP
VV
TS
P | 24 | 741313003 |  | Montáž zásuvek domovních se zapojením vodičů bezšroubové připojení polozapuštěných nebo zapuštěných 10/16 A, provedení 2x (2P + PE) dvojnásobná | KUS | 34 | 0 |  |  |  | 0 |  | CS ÚRS 2023 01 |  | 2
PP
VV
TS
P | 25 | R741313 |  | Demontáž přístrojů a zásuvek nástěnných normálních do 10 A bezšroubových se zachováním funkčnosti do 2 svorek | KUS | 14 | 0 |  |  |  | 0 |  | R-položka |  | 2
PP
VV
TS
P | 26 | R741313 | 1 | Demontáž přístrojů a zásuvek nástěnných normálních do 10 A bezšroubových se zachováním funkčnosti do 2 svorek | KUS | 99 | 0 |  |  |  | 0 |  | R-položka |  | 2
PP
VV
TS
P | 27 | R741313RD |  | Montáž zásuvky s přepěťovou ochranou chráněné v parapetním žlabu šroubové připojení 2P prostředí základní, vlhké se zapojením vodičů | KUS | 14 | 0 |  |  |  | 0 |  | R-položka |  | 2
PP
VV |  |  |  | "Červená" 14 Součet 14
TS
P | 28 | 741320105 |  | Montáž jističů se zapojením vodičů jednopólových nn do 25 A ve skříni | KUS | 5 | 0 |  |  |  | 0 |  | CS ÚRS 2023 01 |  | 2
PP
VV
TS
P | 29 | 35822111R |  | jistič 1-pólový 16 A vypínací charakteristika B vypínací schopnost 10 kA | KUS | 5 | 0 |  |  |  | 0 |  | R-položka |  | 2
PP
VV |  |  |  | "Dozbrojení rozvaděče RCSD3" 5 Součet 5
TS
P | 30 | 741320165 |  | Montáž jističů se zapojením vodičů třípólových nn do 25 A ve skříni | KUS | 1 | 0 |  |  |  | 0 |  | CS ÚRS 2023 01 |  | 2
PP
VV
TS
P | 31 | 35822402R |  | jistič 3-pólový 20 A vypínací charakteristika B vypínací schopnost 10 kA | KUS | 1 | 0 |  |  |  | 0 |  | R-položka |  | 2
PP
VV |  |  |  | "Dozbrojení rozvaděče RP02" 1 Součet 1
TS
P | 32 | 741371102 |  | Montáž svítidel zářivkových se zapojením vodičů průmyslových stropních přisazených 1 zdroj s krytem | KUS | 13 | 0 |  |  |  | 0 |  | CS ÚRS 2023 01 |  | 2
PP
VV
TS
P | 33 | R34833 |  | Svítidlo LED typ F7 viz projektová dokumentace | KUS | 13 | 0 |  |  |  | 0 |  | R-položka |  | 2
PP
VV |  |  |  | "Svítidlo LED, průmyslové, základna z PC, difuzor translucentní, 1.4ft PC 2600/840 LED" 13 Součet 13
TS
P | 34 | 741371102 | 1 | Montáž svítidel zářivkových se zapojením vodičů průmyslových stropních přisazených 1 zdroj s krytem | KUS | 16 | 0 |  |  |  | 0 |  | CS ÚRS 2023 01 |  | 2
PP
VV
TS
P | 35 | R348332 |  | Svítidlo LED typ S11 viz projektová dokumentace | KUS | 16 | 0 |  |  |  | 0 |  | R-položka |  | 2
PP
VV |  |  |  | "Svítidlo LED, kovové, interiérové, zavěšené/přisazené, parabolická mřížka, 2.4ft 8800/840" 16 Součet 16
TS
P | 36 | 741372112 |  | Montáž svítidel s integrovaným zdrojem LED se zapojením vodičů interiérových vestavných stropních panelových hranatých nebo kruhových, plochy přes 0,09 do 0,36 m2 | KUS | 24 | 0 |  |  |  | 0 |  | CS ÚRS 2023 01 |  | 2
PP
VV |  |  |  | "Typ C5" 24 Součet 24
TS
P | 37 | 741372112 | 1 | Montáž svítidel s integrovaným zdrojem LED se zapojením vodičů interiérových vestavných stropních panelových hranatých nebo kruhových, plochy přes 0,09 do 0,36 m2 | KUS | 17 | 0 |  |  |  | 0 |  | CS ÚRS 2023 01 |  | 2
PP
VV |  |  |  | "Typ S10" 17 Součet 17
TS
P | 38 | R741372 |  | Montáž svítidel s integrovaným zdrojem LED se zapojením vodičů, orientačních - piktogram | KUS | 1 | 0 |  |  |  | 0 |  | R-položka |  | 2
PP
VV |  |  |  | "Typ NP1" 1 Součet 1
TS
P | 39 | 741374841 |  | Demontáž svítidel se zachováním funkčnosti interiérových se standardní paticí (E27, T5, GU10) nebo integrovaným zdrojem LED přisazených, ploše stropních do 0,09 m2 | KUS | 1 | 0 |  |  |  | 0 |  | CS ÚRS 2023 01 |  | 2
PP
VV |  |  |  | "Typ NP1" 1 Součet 1
TS
P | 40 | 741374843 |  | Demontáž svítidel se zachováním funkčnosti interiérových se standardní paticí (E27, T5, GU10) nebo integrovaným zdrojem LED přisazených, ploše stropních přes 0,09 do 0,36 m2 | KUS | 57 | 0 |  |  |  | 0 |  | CS ÚRS 2023 01 |  | 2
PP
VV
TS
P | 41 | 741375863 |  | Demontáž svítidel se zachováním funkčnosti průmyslových se standardní paticí (E27, T5, GU10) nebo integrovaným zdrojem LED přisazených, ploše přes 0,09 do 0,36 m2 | KUS | 13 | 0 |  |  |  | 0 |  | CS ÚRS 2023 01 |  | 2
PP
VV |  |  |  | "Typ F7" 13 Součet 13
TS
P | 42 | R741820 |  | Měření osvětlovacího zařízení intenzity osvětlení | KPL | 1 | 0 |  |  |  | 0 |  | R-položka |  | 2
PP
VV
TS
P | 43 | R741910 |  | Montáž příchytky kovové pro kabelyo do průměru 4 mm. | KUS | 80 | 0 |  |  |  | 0 |  | R-položka |  | 2
PP
VV
TS
P | 44 | R1000289 |  | Příchytka kovová pro uchycení kabelů do průměru 4 mm. | KUS | 80 | 0 |  |  |  | 0 |  | R-položka |  | 2
PP
VV
TS
SD |  | HZS |  | Hodinové zúčtovací sazby
P | 57 | HZS4212 |  | Hodinové zúčtovací sazby ostatních profesí revizní a kontrolní činnost revizní technik specialista | HOD | 38 | 0 |  |  |  | 0 |  | CS ÚRS 2023 01 |  | 2
PP
VV
TS

## D.2.2.1.03.43
SŽDC05 |  |  |  | Soupis prací objektu | [10 empty] | 3
3
S | Stavba: | 5423520054 |  | Rekonstrukce výpravní budovy ŽST Lovosice_ZM05 | [6 empty] | D.2.3.6 |  | Aspe | 0,00 | 2
O | Objekt: | D.2.3.6 |  | Rozvody VN,NN, osvětlení a dálkové ovládání odpojovačů | [9 empty] | 15,00 | 2
Typ | Poř. číslo | Kód položky | Varianta | Název položky | MJ | Množství | Jednotková hmotnost | Celková hmotnost |  |  | Jednotková cena |  | Cenové soustavy | 21,00 | 2
Dodávka
[9 empty] | Jednotková | Celkem | Jednotková | Celkem |  |  |  | Počet položek s nulovou cenou
O1 |  | D.2.2.1.03.43 |  | Dočasné objekty-Zřízení slaboproudé elektrotechniky
SD |  | D1 |  | Fáze 1B
P | 1 | RPol126 |  | Kabel FTP Cat 5e | M | 350 | 0 |  |  |  | 0 |  | R-položka |  | 2
PP
VV
TS
P | 2 | 742121001 |  | Montáž kabelů sdělovacích pro vnitřní rozvody počtu žil do 15 | M | 305 | 0 |  |  |  | 0 |  | CS ÚRS 2023 01 |  | 2
PP
VV
TS
P | 3 | RPol127 |  | konektor FTP Cat 5e | KS | 14 | 0 |  |  |  | 0 |  | R-položka |  | 2
PP
VV
TS
P | 4 | Rpol127.1 |  | montáž konektoru RJ45 | KS | 14 | 0 |  |  |  | 0 |  | R-položka |  | 2
PP
VV
TS
P | 5 | 742330101 |  | Montáž strukturované kabeláže měření segmentu metalického s vyhotovením protokolu | KUS | 7 | 0 |  |  |  | 0 |  | CS ÚRS 2023 01 |  | 2
PP
VV
TS
P | 6 | RPol129 |  | lišty 40x40 mm | M | 60 | 0 |  |  |  | 0 |  | R-položka |  | 2
PP
VV
TS
P | 7 | 742110041 |  | Montáž lišt elektroinstalačních vkládacích | M | 60 | 0 |  |  |  | 0 |  | CS ÚRS 2023 01 |  | 2
PP
VV
TS
P | 8 | RPol130 |  | Demontáž a likvidace kabelů po ukončení dočasného stavu | M | 350 | 0 |  |  |  | 0 |  | R-položka |  | 2
PP
VV
TS
P | 9 | RPol131 |  | Demontáž a likvidace lišt po ukončení dočasného stavu | M | 60 | 0 |  |  |  | 0 |  | R-položka |  | 2
PP
VV
TS
SD |  | D2 |  | Fáze 2
P | 10 | RPol132 |  | Kabel UTP Cat 5e | M | 100 | 0 |  |  |  | 0 |  | R-položka |  | 2
PP
VV
TS
P | 11 | 742121001 |  | Montáž kabelů sdělovacích pro vnitřní rozvody počtu žil do 15 | M | 100 | 0 |  |  |  | 0 |  | CS ÚRS 2023 01 |  | 2
PP
VV
TS
P | 12 | RPol133 |  | konektory RJ 45 Cat 5e | KS | 8 | 0 |  |  |  | 0 |  | R-položka |  | 2
PP
VV
TS
P | 13 | Rpol127.1_ |  | montáž konektoru RJ45 | KS | 8 | 0 |  |  |  | 0 |  | R-položka |  | 2
PP
VV
TS
P | 14 | RPol134 |  | lišta 40x40 mm | M | 10 | 0 |  |  |  | 0 |  | R-položka |  | 2
PP
VV
TS
P | 15 | 742110041 |  | Montáž lišt elektroinstalačních vkládacích | M | 10 | 0 |  |  |  | 0 |  | CS ÚRS 2023 01 |  | 2
PP
VV
TS
P | 16 | 742330101 |  | Montáž strukturované kabeláže měření segmentu metalického s vyhotovením protokolu | KUS | 4 | 0 |  |  |  | 0 |  | CS ÚRS 2023 01 |  | 2
PP
VV
TS
P | 17 | RPol130_ |  | Demontáž a likvidace kabelů po ukončení dočasného stavu | M | 100 | 0 |  |  |  | 0 |  | R-položka |  | 2
PP
VV
TS
P | 18 | RPol131_ |  | Demontáž a likvidace lišt po ukončení dočasného stavu | M | 10 | 0 |  |  |  | 0 |  | R-položka |  | 2
PP
VV
TS

## D.2.2.1.01.47_E
SŽDC05 |  |  |  | Soupis prací objektu | [10 empty] | 3
3
S | Stavba: | 5423520054 |  | Rekonstrukce výpravní budovy ŽST Lovosice_ZM05 | [6 empty] | D.2.3.8 |  | Aspe | 0,00 | 2
O | Objekt: | D.2.3.8 |  | Vnější uzemnění | [9 empty] | 15,00 | 2
Typ | Poř. číslo | Kód položky | Varianta | Název položky | MJ | Množství | Jednotková hmotnost | Celková hmotnost |  |  | Jednotková cena |  | Cenové soustavy | 21,00 | 2
Dodávka
[9 empty] | Jednotková | Celkem | Jednotková | Celkem |  |  |  | Počet položek s nulovou cenou
O1 |  | D.2.2.1.01.47_E |  | SO01 Výpravní budova hromosvod
SD |  | 1 |  | Zemní práce
P | 1 | 132212611 |  | Hloubení rýh vedle kolejí šířky do 800 mm ručně zapažených i nezapažených, hloubky do 1,5 m objemu přes 2 m3 v hornině třídy těžitelnosti I skupiny 3 | M3 | 107.2 | 0 |  |  |  | 0 |  | CS ÚRS 2023 01 |  | 2
PP
VV |  |  |  | 0,4*0,8*335 Součet 107,2
TS
SD |  | 2 |  | Zakládání
P | 2 | R2723899311 |  | Obetonování vodiče z monolitického betonu C 12/15 bez bednění | M | 18 | 0 |  |  |  | 0 |  | R-položka |  | 2
PP
VV
TS
P | 3 | R58939 |  | Beton základ. pilířů prostý z cem. portlad. C12/15 | M3 | 0.5 | 0 |  |  |  | 0 |  | R-položka |  | 2
PP
VV |  |  |  | 0,5 Součet 0,5
TS
P | 4 | 279258311R |  | Obetonování zemnícího pásku z monolitického betonu C 12/15 bez bednění | M | 335 | 0 |  |  |  | 0 |  | R-položka |  | 2
PP
VV
TS
P | 5 | 58939R |  | Beton základ. pilířů prostý z cem. portlad. C12/15 | M3 | 3.35 | 0 |  |  |  | 0 |  | R-položka |  | 2
PP
VV |  |  |  | 0,1*0,1*335 Součet 3,35
TS
SD |  | 21-M |  | Elektromontáže
P | 10 | 220890401R |  | Protokol UTZ | KUS | 1 | 0 |  |  |  | 0 |  | R-položka |  | 2
PP
VV
TS
P | 11 | 58337331 |  | štěrkopísek frakce 0/22 | T | 2.5 | 1 |  |  |  | 0 |  | CS ÚRS 2023 01 |  | 2
PP
VV
TS
P | 12 | 210220001 |  | Montáž uzemňovacího vedení s upevněním, propojením a připojením pomocí svorek na povrchu vodičů FeZn páskou průřezu do 120 mm2 | M | 60 | 0 |  |  |  | 0 |  | CS ÚRS 2023 01 |  | 2
PP
VV
TS
P | 13 | R174715 |  | ZEMNICI PASKA FEZN 30X4 (BAL=50KG) | KG | 57 | 0 |  |  |  | 0 |  | R-položka |  | 2
PP
VV |  |  |  | "HOP" 60*0,95 Součet 57
TS
P | 14 | 210220020 |  | Montáž uzemňovacího vedení s upevněním, propojením a připojením pomocí svorek v zemi s izolací spojů vodičů FeZn páskou průřezu do 120 mm2 v městské zástavbě | M | 335 | 0 |  |  |  | 0 |  | CS ÚRS 2023 01 |  | 2
PP
VV
TS
P | 15 | R17471 |  | ZEMNICI PASKA FEZN 30X4 (BAL=50KG) | KG | 314.5 | 0 |  |  |  | 0 |  | R-položka |  | 2
PP
VV
TS
P | 16 | 210220101 |  | Montáž hromosvodného vedení svodových vodičů s podpěrami, průměru do 10 mm | M | 79 | 0 |  |  |  | 0 |  | CS ÚRS 2023 01 |  | 2
PP
VV
TS
P | 17 | 35442141 | 2 | drát D 8mm AlMgSi polotvrdý | KG | 10.665 | 0.001 |  |  |  | 0 |  | CS ÚRS 2023 01 |  | 2
PP
VV
TS
P | 18 | R1214 |  | PODPERA VEDENI PV 21C | KUS | 79 | 0 |  |  |  | 0 |  | R-položka |  | 2
PP
VV
TS
P | 19 | 210220101 | 1 | Montáž hromosvodného vedení svodových vodičů s podpěrami, průměru do 10 mm | M | 39 | 0 |  |  |  | 0 |  | CS ÚRS 2023 01 |  | 2
PP
VV
TS
P | 20 | 35442141 | 1 | drát D 8mm AlMgSi polotvrdý | KG | 5.265 | 0.001 |  |  |  | 0 |  | CS ÚRS 2023 01 |  | 2
PP
VV
TS
P | 21 | R1213 |  | PODSTAVEC BETONOVY PB19 19KG | KUS | 39 | 0 |  |  |  | 0 |  | R-položka |  | 2
PP
VV
TS
P | 22 | R1234 |  | PODLOZKA POD PODSTAVEC BETONOVY PB19 GUM | KUS | 39 | 0 |  |  |  | 0 |  | R-položka |  | 2
PP
VV
TS
P | 23 | 210220101 | 2 | Montáž hromosvodného vedení svodových vodičů s podpěrami, průměru do 10 mm | M | 174 | 0 |  |  |  | 0 |  | CS ÚRS 2023 01 |  | 2
PP
VV
TS
P | 24 | 35442141 |  | drát D 8mm AlMgSi polotvrdý | KG | 23.49 | 0.001 |  |  |  | 0 |  | CS ÚRS 2023 01 |  | 2
PP
VV
TS
P | 25 | R1218 |  | PODPERA VEDENI PV 1B-25 | KUS | 116 | 0 |  |  |  | 0 |  | R-položka |  | 2
PP
VV
TS
P | 26 | 210220102 |  | Montáž hromosvodného vedení svodových vodičů s podpěrami, průměru přes 10 mm | M | 18 | 0 |  |  |  | 0 |  | CS ÚRS 2023 01 |  | 2
PP
VV
TS
P | 27 | R1000300 |  | DEHNconductor, vodič CUI D 20mm Cu 8mm, přdvybavený pro instalaci, L 3,5m | KUS | 5 | 0 |  |  |  | 0 |  | R-položka |  | 2
PP
VV
TS
P | 28 | 210220111 |  | Montáž hromosvodného vedení svodových vodičů bez podpěr, průměru do 10 mm | M | 80 | 0 |  |  |  | 0 |  | CS ÚRS 2023 01 |  | 2
PP
VV
TS
P | 29 | 35442136 |  | drát D 8/11mm AlMgSi + PVC | M | 80 | 0.001 |  |  |  | 0 |  | CS ÚRS 2023 01 |  | 2
PP
VV
TS
P | 30 | 210220212 |  | Montáž hromosvodného vedení jímacích tyčí délky do 3 m na konstrukci zděnou | KUS | 3 | 0 |  |  |  | 0 |  | CS ÚRS 2023 01 |  | 2
PP
VV
TS
P | 31 | 35441124 |  | tyč jímací s rovným koncem 3000mm nerez | KUS | 3 | 0.0069 |  |  |  | 0 |  | CS ÚRS 2023 01 |  | 2
PP
VV
TS
P | 32 | R1225814 |  | OCHRANNA STRISKA OSH | KUS | 3 | 0 |  |  |  | 0 |  | R-položka |  | 2
PP
VV
TS
P | 33 | 210220302 |  | Montáž hromosvodného vedení svorek se 3 a více šrouby | KUS | 10 | 0 |  |  |  | 0 |  | CS ÚRS 2023 01 |  | 2
PP
VV
TS
P | 34 | 35441875 |  | svorka křížová pro vodič D 6-10mm | KUS | 10 | 0.00016 |  |  |  | 0 |  | CS ÚRS 2023 01 |  | 2
PP
VV
TS
P | 35 | 210220304 |  | Montáž hromosvodného vedení svorek na konstrukce | KUS | 4 | 0 |  |  |  | 0 |  | CS ÚRS 2023 01 |  | 2
PP
VV
TS
P | 36 | 35431014 |  | svorka uzemnění AlMgSi zkušební, 81mm | KUS | 4 | 0.0001 |  |  |  | 0 |  | CS ÚRS 2023 01 |  | 2
PP
VV
TS
P | 37 | 210220304 | 1 | Montáž hromosvodného vedení svorek na konstrukce | KUS | 26 | 0 |  |  |  | 0 |  | CS ÚRS 2023 01 |  | 2
PP
VV
TS
P | 38 | 35431024 |  | svorka uzemnění FeZn křížová pro vodič D 6- 10mm s mezideskou | KUS | 26 | 0.00028 |  |  |  | 0 |  | CS ÚRS 2023 01 |  | 2
PP
VV
TS
P | 39 | 210220304 | 2 | Montáž hromosvodného vedení svorek na konstrukce | KUS | 26 | 0 |  |  |  | 0 |  | CS ÚRS 2023 01 |  | 2
PP
VV
TS
P | 40 | 35442040 |  | svorka uzemnění nerez pro zemnící pásku a drát | KUS | 26 | 0.00024 |  |  |  | 0 |  | CS ÚRS 2023 01 |  | 2
PP
VV
TS
P | 41 | 210220304 | 3 | Montáž hromosvodného vedení svorek na konstrukce | KUS | 50 | 0 |  |  |  | 0 |  | CS ÚRS 2023 01 |  | 2
PP
VV
TS
P | 42 | 35442037 |  | svorka uzemnění nerez křížová | KUS | 50 | 0.00022 |  |  |  | 0 |  | CS ÚRS 2023 01 |  | 2
PP
VV
TS
P | 43 | 210220372 |  | Montáž hromosvodného vedení ochranných prvků a doplňků úhelníků nebo trubek s držáky do zdiva | KUS | 24 | 0 |  |  |  | 0 |  | CS ÚRS 2023 01 |  | 2
PP
VV
TS
P | 44 | 35441830 |  | úhelník ochranný na ochranu svodu - 1700mm, FeZn | KUS | 24 | 0.0042 |  |  |  | 0 |  | CS ÚRS 2023 01 |  | 2
PP
VV
TS
P | 45 | 210220304 | 4 | Montáž hromosvodného vedení svorek na konstrukce | KUS | 24 | 0 |  |  |  | 0 |  | CS ÚRS 2023 01 |  | 2
PP
VV
TS
P | 46 | 35431015 |  | svorka uzemnění FeZn zkušební, spoj hromosvod/uzemnění | KUS | 24 | 0.00018 |  |  |  | 0 |  | CS ÚRS 2023 01 |  | 2
PP
VV
TS
P | 47 | 741430002 |  | Montáž jímacích tyčí délky do 3 m, na konstrukci zděnou | KUS | 39 | 0 |  |  |  | 0 |  | CS ÚRS 2023 01 |  | 2
PP
VV
TS
P | 48 | R10.046 |  | TREMIS Tyč JV 1,0 (JD10) jímací, materiál:FeZn | KUS | 15 | 0 |  |  |  | 0 |  | R-položka |  | 2
PP
VV
TS
P | 49 | R12087 |  | IZOLACNI TYC IT 1M VP135 | KUS | 45 | 0 |  |  |  | 0 |  | R-položka |  | 2
PP
VV
TS
P | 50 | 210220111 | 1 | Montáž hromosvodného vedení svodových vodičů bez podpěr, průměru do 10 mm | M | 616 | 0 |  |  |  | 0 |  | CS ÚRS 2023 01 |  | 2
PP
VV
TS
P | 51 | 35441072 |  | drát D 8mm FeZn pro hromosvod | KG | 400 | 0.001 |  |  |  | 0 |  | CS ÚRS 2023 01 |  | 2
PP
VV
TS
SD |  | 4 |  | Vodorovné konstrukce
P | 6 | 460010021R |  | Vytyčení kabelové trasy v obvodu žel. stanice, délka trasy do 1000 m | KM | 1 | 0 |  |  |  | 0 |  | R-položka |  | 2
PP
VV
TS
SD |  | 741 |  | Elektroinstalace - silnoproud
P | 7 | 741430012 |  | Montáž jímacích tyčí délky přes 3 m, na stojan | KUS | 5 | 0 |  |  |  | 0 |  | CS ÚRS 2023 01 |  | 2
PP
VV
TS
P | 8 | 35442145 |  | tyč jímací s rovným koncem 5000mm FeZn | KUS | 6 | 0.01025 |  |  |  | 0 |  | CS ÚRS 2023 01 |  | 2
PP
VV
TS
P | 9 | 35442R |  | stojan pro jímací tyč s rovným koncem, FeZn, s plastbetonovými podpěrami, pro jímač do 5000mm - rozpětí podpěr 700mm | KUS | 4 | 0 |  |  |  | 0 |  | R-položka |  | 2
PP
VV
TS
SD |  | 783 |  | Dokončovací práce - nátěry
SD |  | HZS |  | Hodinové zúčtovací sazby
P | 52 | HZS1292 |  | Hodinové zúčtovací sazby profesí HSV zemní a pomocné práce stavební dělník | HOD | 8 | 0 |  |  |  | 0 |  | CS ÚRS 2023 01 |  | 2
PP
VV
TS
P | 53 | HZS1442 |  | Hodinové zúčtovací sazby profesí HSV provádění konstrukcí inženýrských a dopravních staveb svářeč kvalifikovaný | HOD | 8 | 0 |  |  |  | 0 |  | CS ÚRS 2023 01 |  | 2
PP
VV
TS
P | 54 | HZS1442 | 1 | Hodinové zúčtovací sazby profesí HSV provádění konstrukcí inženýrských a dopravních staveb svářeč kvalifikovaný | HOD | 5 | 0 |  |  |  | 0 |  | CS ÚRS 2023 01 |  | 2
PP
VV
TS
P | 55 | HZS1442 | 2 | Hodinové zúčtovací sazby profesí HSV provádění konstrukcí inženýrských a dopravních staveb svářeč kvalifikovaný | HOD | 1 | 0 |  |  |  | 0 |  | CS ÚRS 2023 01 |  | 2
PP
VV
TS
P | 56 | HZS4212 |  | Hodinové zúčtovací sazby ostatních profesí revizní a kontrolní činnost revizní technik specialista | HOD | 30 | 0 |  |  |  | 0 |  | CS ÚRS 2023 01 |  | 2
PP
VV |  |  |  | "Revizní technik s opravněním D" 30 Součet 30
TS
SD |  | OST |  | Ostatní
P | 57 | R091960001 |  | Průkaz způsobilosti | KPL | 1 | 0 |  |  |  | 0 |  | R-položka |  | 2
PP
VV
TS

## D.2.4.1
SŽDC05 |  |  |  | Soupis prací objektu | [10 empty] | 3
3
S | Stavba: | 5423520054 |  | Rekonstrukce výpravní budovy ŽST Lovosice_ZM05 | [6 empty] | D.2.4.1 |  | Aspe | 0,00 | 2
O | Objekt: | D.2.4.1 |  | Příprava území a kácení | [9 empty] | 15,00 | 2
Typ | Poř. číslo | Kód položky | Varianta | Název položky | MJ | Množství | Jednotková hmotnost | Celková hmotnost |  |  | Jednotková cena |  | Cenové soustavy | 21,00 | 2
Dodávka
[9 empty] | Jednotková | Celkem | Jednotková | Celkem |  |  |  | Počet položek s nulovou cenou
O1 |  | D.2.4.1 |  | Příprava území a kácení
SD |  | 1 |  | Zemní práce
P | 1 | 111111321 |  | Odstranění ruderálního porostu z plochy přes 100 do 500 m2 v rovině nebo na svahu do 1:5 | M2 | 419 | 0 |  |  |  | 0 |  | CS ÚRS 2023 01 |  | 2
PP
VV
TS
P | 2 | 112101101 |  | Odstranění stromů s odřezáním kmene a s odvětvením listnatých, průměru kmene přes 100 do 300 mm | KUS | 24 | 0 |  |  |  | 0 |  | CS ÚRS 2023 01 |  | 2
PP
VV |  |  |  | "viz technická zpráva D.2.4.1"31-7
TS
P | 3 | 112101102 |  | Odstranění stromů s odřezáním kmene a s odvětvením listnatých, průměru kmene přes 300 do 500 mm | KUS | 7 | 0 |  |  |  | 0 |  | CS ÚRS 2023 01 |  | 2
PP
VV |  |  |  | "viz technická zpráva D.2.4.1"7
TS
P | 4 | 112155311 |  | Štěpkování s naložením na dopravní prostředek a odvozem do 20 km keřového porostu středně hustého | M2 | 419 | 0 |  |  |  | 0 |  | CS ÚRS 2023 01 |  | 2
PP
VV
TS
P | 5 | 112251221 |  | Odstranění pařezu odfrézováním nebo odvrtáním hloubky přes 200 do 500 mm v rovině nebo na svahu do 1:5 | M2 | 1.633 | 0 |  |  |  | 0 |  | CS ÚRS 2023 01 |  | 2
PP
VV |  |  |  | 3,14*0,10*0,10*24 3,14*0,2*0,2*7 Součet 1,633
TS
P | 6 | 121151123 |  | Sejmutí ornice strojně při souvislé ploše přes 500 m2, tl. vrstvy do 200 mm | M2 | 1100 | 0 |  |  |  | 0 |  | CS ÚRS 2023 01 |  | 2
PP
VV
TS
P | 7 | 122911121 |  | Odstranění vyfrézované dřevní hmoty hloubky přes 200 do 500 mm v rovině nebo na svahu do 1:5 | M2 | 31 | 0 |  |  |  | 0 |  | CS ÚRS 2023 01 |  | 2
PP
VV |  |  |  | 31*1
TS
P | 8 | 162201401 |  | Vodorovné přemístění větví, kmenů nebo pařezů s naložením, složením a dopravou do 1000 m větví stromů listnatých, průměru kmene přes 100 do 300 mm | KUS | 24 | 0 |  |  |  | 0 |  | CS ÚRS 2023 01 |  | 2
PP
VV
TS
P | 9 | 162201402 |  | Vodorovné přemístění větví, kmenů nebo pařezů s naložením, složením a dopravou do 1000 m větví stromů listnatých, průměru kmene přes 300 do 500 mm | KUS | 7 | 0 |  |  |  | 0 |  | CS ÚRS 2023 01 |  | 2
PP
VV
TS
P | 10 | 162201411 |  | Vodorovné přemístění větví, kmenů nebo pařezů s naložením, složením a dopravou do 1000 m kmenů stromů listnatých, průměru přes 100 do 300 mm | KUS | 24 | 0 |  |  |  | 0 |  | CS ÚRS 2023 01 |  | 2
PP
VV
TS
P | 11 | 162201412 |  | Vodorovné přemístění větví, kmenů nebo pařezů s naložením, složením a dopravou do 1000 m kmenů stromů listnatých, průměru přes 300 do 500 mm | KUS | 7 | 0 |  |  |  | 0 |  | CS ÚRS 2023 01 |  | 2
PP
VV
TS
P | 12 | 162751117 |  | Vodorovné přemístění výkopku nebo sypaniny po suchu na obvyklém dopravním prostředku, bez naložení výkopku, avšak se složením bez rozhrnutí z horniny třídy těžitelnosti I skupiny 1 až 3 na vzdálenost | M3 | 330 | 0 |  |  |  | 0 |  | CS ÚRS 2023 01 |  | 2
PP
VV |  |  |  | 1100*0,15*2
TS
P | 13 | 167151111 |  | Nakládání, skládání a překládání neulehlého výkopku nebo sypaniny strojně nakládání, množství přes 100 m3, z hornin třídy těžitelnosti I, skupiny 1 až 3 | M3 | 165 | 0 |  |  |  | 0 |  | CS ÚRS 2023 01 |  | 2
PP
VV |  |  |  | 1100*0,15
TS
P | 14 | 171201201 |  | Uložení sypaniny na skládky nebo meziskládky bez hutnění s upravením uložené sypaniny do předepsaného tvaru | M3 | 165 | 0 |  |  |  | 0 |  | CS ÚRS 2023 01 |  | 2
PP
VV |  |  |  | 1100*0,15
TS
P | 15 | 174111121 |  | Zásyp jam po vyfrézovaných pařezech hloubky přes 200 do 500 mm v rovině nebo na svahu do 1:5 | M2 | 1.633 | 0 |  |  |  | 0 |  | CS ÚRS 2023 01 |  | 2
PP
VV
TS
P | 16 | 181351003 |  | Rozprostření a urovnání ornice v rovině nebo ve svahu sklonu do 1:5 strojně při souvislé ploše do 100 m2, tl. vrstvy do 200 mm | M2 | 1100 | 0 |  |  |  | 0 |  | CS ÚRS 2023 01 |  | 2
PP
VV
TS
P | 17 | 184818232 |  | Ochrana kmene bedněním před poškozením stavebním provozem zřízení včetně odstranění výšky bednění do 2 m průměru kmene přes 300 do 500 mm | KUS | 10 | 0.02135 |  |  |  | 0 |  | CS ÚRS 2023 01 |  | 2
PP
VV
TS
SD |  | 997 |  | Přesun suti a vbouraných hmot
P | 18 | R015160.903 |  | POPLATEK ZA LIKVIDACI ODPADU NEKONTAMINOVANÝCH - 02 01 03 SMÝCENÉ STROMY A KEŘE VČETNĚ DOPRAVY neoceňovat v objektu SO/PS, položka se oceňuje pouze v objektu SO 90-90. | T | 1.388 | 0 |  |  |  | 0 |  | R-položka |  | 2
PP
VV |  |  |  | (419*3)/1000 ((31+1,633)*4)/1000 Součet 1,388
TS |  |  |  | 1. Položka obsahuje: • veškeré poplatky provozovateli skládky, recyklační linky nebo jiného zařízení na zpracování nebo likvidaci odpadů související s převzetím, uložením, zpracováním nebo likvidací odpadu, • náklady spojené s dopravou odpadu z místa stavby na místo převzetí provozovatelem skládky, recyklační linky nebo jiného zařízení na zpracování nebo likvidaci odpadů, • náklady spojené s vyložením a manipulací s materiálem v místě skládky. 2. Položka neobsahuje: • náklady spojené s naložením a manipulací s materiálem. 3. Způsob měření: • [měrná jednotka – nejčastěji Tuna] určující množství odpadu vytříděného v souladu se zákonem č. 541/2020 Sb., o odpadech, v platném znění

## D.2.4.2
SŽDC05 |  |  |  | Soupis prací objektu | [10 empty] | 3
3
S | Stavba: | 5423520054 |  | Rekonstrukce výpravní budovy ŽST Lovosice_ZM05 | [6 empty] | D.2.4.2 |  | Aspe | 0,00 | 2
O | Objekt: | D.2.4.2 |  | Náhradní výsadba | [9 empty] | 15,00 | 2
Typ | Poř. číslo | Kód položky | Varianta | Název položky | MJ | Množství | Jednotková hmotnost | Celková hmotnost |  |  | Jednotková cena |  | Cenové soustavy | 21,00 | 2
Dodávka
[9 empty] | Jednotková | Celkem | Jednotková | Celkem |  |  |  | Počet položek s nulovou cenou
O1 |  | D.2.4.2 |  | Náhradní výsadba
SD |  | 1 |  | Zemní práce
P | 1 | 131151102 |  | Hloubení nezapažených jam a zářezů strojně s urovnáním dna do předepsaného profilu a spádu v hornině třídy těžitelnosti I skupiny 1 a 2 přes 20 do 50 m3 | M3 | 276.48 | 0 |  |  |  | 0 |  | CS ÚRS 2023 02 |  | 2
PP
VV |  |  |  | "hloubení pro prokořenitelné buňky"4*6,4*1,8*6
TS
P | 2 | 174151101 |  | Zásyp sypaninou z jakékoliv horniny strojně s uložením výkopku ve vrstvách se zhutněním jam, šachet, rýh nebo kolem objektů v těchto vykopávkách | M3 | 101.52 | 0 |  |  |  | 0 |  | CS ÚRS 2023 01 |  | 2
PP
VV |  |  |  | "zásyp pro prokořenitelné buňky"101,52
TS
P | 3 | R0520000 |  | Prokořenitelné buňky-dodávka+montáž | M3 | 96 | 0 |  |  |  | 0 |  | R-položka |  | 2
PP
VV |  |  |  | 16*6
TS
P | 4 | R183106614 |  | Instalace protikořenových bariér vč. zásypu a hutnění v rovině a svahu do 1:5 hloubky do 1400 mm | bm | 10 | 0 |  |  |  | 0 |  | R-položka |  | 2
PP
VV
TS
P | 5 | R9311010 |  | protikořenová folie 1,3 m | M2 | 10 | 0.00031 |  |  |  | 0 |  | R-položka |  | 2
PP
VV
TS
P | 6 | 184501131 |  | Zhotovení obalu kmene a spodních částí větví stromu z juty ve dvou vrstvách v rovině nebo na svahu do 1:5 | M2 | 27 | 0.00069 |  |  |  | 0 |  | CS ÚRS 2023 01 |  | 2
PP
VV |  |  |  | "3m2 strom"3*3 "pro prokořenitelné buňky"3*6 Součet 27
TS
P | 7 | 184852233 |  | Řez stromů prováděný lezeckou technikou zdravotní (S-RZ), plocha koruny stromu do 30 m2 | KUS | 4 | 0 |  |  |  | 0 |  | CS ÚRS 2023 01 |  | 2
PP
VV |  |  |  | "strom č. 9, 16, 26, 27"4
TS
P | 8 | R84852243 |  | Řez stromů prováděný lezeckou technikou zdravotní (S-RZ), plocha koruny stromu přes 270 do 300 m2 | KUS | 3 | 0 |  |  |  | 0 |  | CS ÚRS 2023 01 |  | 2
PP
VV |  |  |  | "strom č. 1, 15, 17"3
TS
P | 9 | 112155115 |  | Štěpkování s naložením na dopravní prostředek a odvozem do 20 km stromků a větví v zapojeném porostu, průměru kmene do 300 mm | KUS | 7 | 0 |  |  |  | 0 |  | CS ÚRS 2023 01 |  | 2
PP
VV |  |  |  | 4+3
TS
P | 10 | 162201401 |  | Vodorovné přemístění větví, kmenů nebo pařezů s naložením, složením a dopravou do 1000 m větví stromů listnatých, průměru kmene přes 100 do 300 mm | KUS | 7 | 0 |  |  |  | 0 |  | CS ÚRS 2023 01 |  | 2
PP
VV |  |  |  | 7
TS
P | 11 | 184853511 |  | Chemické odplevelení půdy před založením kultury, trávníku nebo zpevněných ploch strojně o výměře jednotlivě přes 20 m2 postřikem na široko v rovině nebo na svahu do 1:5 | M2 | 1100 | 0 |  |  |  | 0 |  | CS ÚRS 2023 01 |  | 2
PP
VV
TS
P | 12 | 183403113 |  | Obdělání půdy frézováním v rovině nebo na svahu do 1:5 | M2 | 1500 | 0 |  |  |  | 0 |  | CS ÚRS 2023 01 |  | 2
PP
VV
TS
P | 13 | 183551413 |  | Úprava zemědělské půdy - orba rotačním kypřičem, hl. do 0,15 m, na ploše jednotlivě do 5 ha, o sklonu do 5° | HA | 0.15 | 0 |  |  |  | 0 |  | CS ÚRS 2023 01 |  | 2
PP
VV
TS
P | 14 | 183403132 |  | Obdělání půdy rytím půdy hl. do 200 mm v zemině skupiny 3 v rovině nebo na svahu do 1:5 | M2 | 1500 | 0 |  |  |  | 0 |  | CS ÚRS 2023 01 |  | 2
PP
VV
TS
P | 15 | 183403153 |  | Obdělání půdy hrabáním v rovině nebo na svahu do 1:5 | M2 | 1500 | 0 |  |  |  | 0 |  | CS ÚRS 2023 01 |  | 2
PP
VV
TS
P | 16 | 185803211 |  | Uválcování trávníku v rovině nebo na svahu do 1:5 | M2 | 1500 | 0 |  |  |  | 0 |  | CS ÚRS 2023 01 |  | 2
PP
VV
TS
P | 17 | 10364100 |  | zemina pro terénní úpravy - tříděná | T | 1.59 | 1 |  |  |  | 0 |  | CS ÚRS 2023 01 |  | 2
PP
VV |  |  |  | "pro vytvoření mírnějšího svahu u ZP3"1,59
TS |  |  |  | pro vytvoření mírnějšího svahu u ZP3
P | 18 | 183101213 |  | Hloubení jamek pro vysazování rostlin v zemině skupiny 1 až 4 s výměnou půdy z 50% v rovině nebo na svahu do 1:5, objemu přes 0,02 do 0,05 m3 | KUS | 9 | 0 |  |  |  | 0 |  | CS ÚRS 2023 01 |  | 2
PP
VV |  |  |  | 3 " pro prokořenitelné buňky"6 Součet 9
TS
P | 19 | R0321100 |  | zahradní substrát pro výsadbu VL | M3 | 175.11 | 0.22 |  |  |  | 0 |  | CS ÚRS 2023 01 |  | 2
PP
VV |  |  |  | " pro prokořenitelné buňky"174,96 0,15 Součet 175,11
TS
P | 20 | 184004414 |  | Výsadba sazenic bez vykopání jamek a bez donesení hlíny stromů (odrostků) v. přes 1500 do 3000 mm, jamky o průměru 600 mm, hl. 600 mm | KUS | 9 | 0 |  |  |  | 0 |  | CS ÚRS 2023 01 |  | 2
PP
VV |  |  |  | 3 " pro prokořenitelné buňky"6 Součet 9
TS
P | 21 | R2650300 |  | javor mléč /Acer platanoides/ 12-14cm | KUS | 3 | 3e-05 |  |  |  | 0 |  | CS ÚRS 2023 01 |  | 2
PP
VV
TS
P | 22 | R.7 |  | Gleditsia tricanthos sunburst 16/18 | KUS | 6 | 0 |  |  |  | 0 |  | R-položka |  | 2
PP
VV
TS
P | 23 | R84215212 |  | Podzemní ukotvení kmene dřevin do prokořenitelných buněk | KUS | 6 | 0 |  |  |  | 0 |  | [bez vazby na CS] |  | 2
PP
VV
TS
P | 24 | 184215133 |  | Ukotvení dřeviny kůly v rovině nebo na svahu do 1:5 třemi kůly, délky přes 2 do 3 m | KUS | 9 | 6e-05 |  |  |  | 0 |  | CS ÚRS 2023 01 |  | 2
PP
VV |  |  |  | 9
TS
P | 25 | 60591255 |  | kůl vyvazovací dřevěný impregnovaný D 8cm dl 2,5m | KUS | 27 | 0.0059 |  |  |  | 0 |  | CS ÚRS 2023 01 |  | 2
PP
VV |  |  |  | "3ks strom"3*9
TS
P | 26 | R.2 |  | Příčky (3 ks/ strom) | KUS | 27 | 0 |  |  |  | 0 |  | R-položka |  | 2
PP
VV |  |  |  | 3*9
TS
P | 27 | R.3 |  | Popruh (1,5 bm/ strom) | KUS | 9 | 0 |  |  |  | 0 |  | R-položka |  | 2
PP
VV
TS
P | 28 | 184911431 |  | Mulčování vysazených rostlin mulčovací kůrou, tl. přes 100 do 150 mm v rovině nebo na svahu do 1:5 | M2 | 27 | 0 |  |  |  | 0 |  | CS ÚRS 2023 01 |  | 2
PP
VV |  |  |  | 9 "pro prokořenitelné buňky"18 Součet 27
TS
P | 29 | 10391100 |  | kůra mulčovací VL | M3 | 0.675 | 0.2 |  |  |  | 0 |  | CS ÚRS 2023 01 |  | 2
PP
VV |  |  |  | " (cca 0,075 m3/ 1 strom)"0,075*3 " (cca 0,075 m3/ 1 strom)"0,075*6 Součet 0,675
TS
P | 30 | 185851121 |  | Dovoz vody pro zálivku rostlin na vzdálenost do 1000 m | M3 | 1 | 0 |  |  |  | 0 |  | CS ÚRS 2023 01 |  | 2
PP
VV |  |  |  | "50l strom stávající 11+3 nové"(11+3)*0,05 "pro prokořenitelné buňky"6*0,05 Součet 1
TS |  |  |  | stávající stromy 11 ks nové stromy 3 ks
P | 31 | 185851129 |  | Dovoz vody pro zálivku rostlin Příplatek k ceně za každých dalších i započatých 1000 m | M3 | 20 | 0 |  |  |  | 0 |  | CS ÚRS 2023 01 |  | 2
PP
VV |  |  |  | 14+6
TS
P | 32 | 185804311 |  | Zalití rostlin vodou plochy záhonů jednotlivě do 20 m2 | M3 | 1 | 0 |  |  |  | 0 |  | CS ÚRS 2023 01 |  | 2
PP
VV |  |  |  | "50l strom stávající 11+3 nové"(11+3)*0,05 "pro prokořenitelné buňky"6*0,05 Součet 1
TS
P | 33 | R.6 |  | Voda pro zálivku (50 l/ strom) | M3 | 1 | 0 |  |  |  | 0 |  | R-položka |  | 2
PP
VV |  |  |  | "50l strom stávající 11+3 nové"(11+3)*0,05 "pro prokořenitelné buňky"6*0,05 Součet 1
TS
P | 34 | 184808321 |  | Hnojení sazenic s promísením hnojiva se zeminou bez dodání hnojiva ostatních dřevin při okopání nebo obrytí, organickými hnojivy v množství od 3 do 5 kg k 1 sazenici | KUS | 20 | 0 |  |  |  | 0 |  | CS ÚRS 2023 01 |  | 2
PP
VV |  |  |  | 14+6
TS |  |  |  | stávající stromy 11 ks nové stromy - Acer platanoides 3 ks
P | 35 | R0371500 |  | substrát pro trávníky VL | M3 | 225 | 0.21 |  |  |  | 0 |  | CS ÚRS 2023 01 |  | 2
PP
VV
TS
P | 36 | 183552113 |  | Úprava zemědělské půdy - hnojení průmyslovými hnojivy při dávce do 0,5 t/ha, na ploše jednotlivě do 5 ha, o sklonu do 5° | HA | 0.15 | 0 |  |  |  | 0 |  | CS ÚRS 2023 01 |  | 2
PP
VV
TS
P | 37 | R-0391505.1 |  | Fyzikální pudní kondicionér po 20 kg | KG | 150 | 0 |  |  |  | 0 |  | R-položka |  | 2
PP
VV
TS
P | 38 | R-0391505.1.1 |  | Prípravek zlepšující prokorenení | KG | 150 | 0 |  |  |  | 0 |  | R-položka |  | 2
PP
VV
TS
P | 39 | 181006111 |  | Rozprostření zemin schopných zúrodnění v rovině a ve sklonu do 1:5, tloušťka vrstvy do 0,10 m | M2 | 1500 | 0 |  |  |  | 0 |  | CS ÚRS 2023 01 |  | 2
PP
VV
TS
P | 40 | 181411131 |  | Založení trávníku na půdě předem připravené plochy do 1000 m2 výsevem včetně utažení parkového v rovině nebo na svahu do 1:5 | M2 | 1500 | 0 |  |  |  | 0 |  | CS ÚRS 2023 01 |  | 2
PP
VV
TS
P | 41 | 00572410 |  | osivo směs travní parková | KG | 45 | 0.001 |  |  |  | 0 |  | CS ÚRS 2023 01 |  | 2
PP
VV |  |  |  | "30 g / m2"0,03*1500
TS
P | 42 | 998231311 |  | Přesun hmot pro sadovnické a krajinářské úpravy - strojně dopravní vzdálenost do 5000 m | T | 91.915 | 0 |  |  |  | 0 |  | CS ÚRS 2023 01 |  | 2
PP
VV
TS
SD |  | 4 |  | Vodorovné konstrukce
P | 43 | 451541111 |  | Lože pod potrubí, stoky a drobné objekty v otevřeném výkopu ze štěrkodrtě 0-63 mm | M3 | 4.86 | 1.7034 |  |  |  | 0 |  | CS ÚRS 2023 01 |  | 2
PP
VV |  |  |  | "lože pro prokořenitelné buňky"4,86
TS
SD |  | 9 |  | Ostatní konstrukce a práce, bourání
P | 44 | 916131213 |  | Osazení silničního obrubníku betonového se zřízením lože, s vyplněním a zatřením spár cementovou maltou stojatého s boční opěrou z betonu prostého, do lože z betonu prostého | M | 30 | 0.1554 |  |  |  | 0 |  | CS ÚRS 2023 01 |  | 2
PP
VV
TS
P | 45 | R9217026 |  | obrubník betonový silniční kruhový 150x250mm | M | 30.6 | 0.04 |  |  |  | 0 |  | R-položka |  | 2
PP
VV |  |  |  | 30*1,02 "Přepočtené koeficientem množství
TS
P | 46 | Pol206 |  | Osazení stromové pojezdové mříže vč. rámu průměr 1,5 m | KUS | 6 | 0 |  |  |  | 0 |  | R-položka |  | 2
PP
VV
TS
P | 47 | Pol207 |  | Ochranná mříž stromu v. 0,85 m | KUS | 6 | 0 |  |  |  | 0 |  | R-položka |  | 2
PP
VV
TS
P | 48 | K.1 |  | Vytýčení výsadeb | HOD | 1 | 0 |  |  |  | 0 |  | R-položka |  | 2
PP
VV
TS

## SO 90-90
SŽDC05 |  |  |  | Soupis prací objektu | [10 empty] | 3
3
S | Stavba: | 5423520054 |  | Rekonstrukce výpravní budovy ŽST Lovosice_ZM05 | [6 empty] | SO 90-90 |  | Aspe | 0,00 | 2
O | Objekt: | SO 90-90 |  | Likvidace odpadů včetně dopravy | [9 empty] | 15,00 | 2
Typ | Poř. číslo | Kód položky | Varianta | Název položky | MJ | Množství | Jednotková hmotnost | Celková hmotnost |  |  | Jednotková cena |  | Cenové soustavy | 21,00 | 2
Dodávka
[9 empty] | Jednotková | Celkem | Jednotková | Celkem |  |  |  | Počet položek s nulovou cenou
O1 |  | SO 90-90 |  | Likvidace odpadů včetně dopravy
SD |  | 997 |  | Přesun suti a vbouraných hmot
P | 1 | R015112.901 |  | POPLATEK ZA LIKVIDACI ODPADU NEKONTAMINOVANÝCH - 17 05 04 VYTĚŽENÉ ZEMINY A HORNINY - I.TŘÍDA TĚŽITELNOSTI VČETNĚ DOPRAVY | T | 5570.737 | 0 |  |  |  | 0 |  | R-položka |  | 2
PP
VV |  |  |  | "D2.1.5.02-přípojka splaškové kanalizace" "výkaz výměr 68,56 Mezisoučet 68.56 "výkaz výměr "D2.2.1.5.04-likvidace dešťových vod" 1175,43 Mezisoučet 1175.43 "D.2.1.8.21-zpevněná plocha1"1145,23 Mezisoučet 1145.23 "D.2.1.8.22-zpevněná plocha 2"530,83 Mezisoučet 530.83 "D.2.1.8.23-zpevněná plocha 3"1636,028 Mezisoučet 1636.028 "dle D.2.2.1.01.01-výpravní budova "svahovaný výkop-schodiště do suterénu s opěrnou stěnou"27,51*3,45+10,52*2,48*1,8 "skladba nakládací plošiny nájemní jednotky-plocha v řezu*délka"(6,94*13)*1,8 "dle výkr.143-ocelová kce zastřešení nad hlavním vchodem-základový pas"7,92*1,2*1,8 "objem vytlačené zeminy zásyp výkopu kolem budovy - objem izolace+objem lože pro zemnící pásek"((302,01*0,16*0,8)+30,201)*1,8 Mezisoučet 445.31888399999997 "D.2.2.1.02.01-trafostanice" "vytlačená zemina betové lože+patak"(3,142+0,4)*1,8 Mezisoučet 6.3756 "D.2.2.6-drobná architektura a oplocení"41,958*1,8 Mezisoučet 75.5244 "D.2.2.1.01.41-zdravotně technické instalace"487,44 Mezisoučet 487.44 Součet 5570,737
TS |  |  |  | 1. Položka obsahuje: • veškeré poplatky provozovateli skládky, recyklační linky nebo jiného zařízení na zpracování nebo likvidaci odpadů související s převzetím, uložením, zpracováním nebo likvidací odpadu, • náklady spojené s dopravou odpadu z místa stavby na místo převzetí provozovatelem skládky, recyklační linky nebo jiného zařízení na zpracování nebo likvidaci odpadů, • náklady spojené s vyložením a manipulací s materiálem v místě skládky. 2. Položka neobsahuje: • náklady spojené s naložením a manipulací s materiálem. 3. Způsob měření: • [měrná jednotka – nejčastěji Tuna] určující množství odpadu vytříděného v souladu se zákonem č. 541/2020 Sb., o odpadech, v platném znění
P | 2 | R015130.902 |  | POPLATKY ZA LIKVIDACŮ ODPADŮ NEKONTAMINOVANÝCH - 17 03 02 VYBOURANÝ ASFALTOVÝ BETON BEZ DEHTU ,včetně dopravy. | T | 499.2 | 0 |  |  |  | 0 |  | R-položka |  | 2
PP
VV |  |  |  | "D.2.1.8.21-zpevněná plocha 1"31,68 "D.2.1.8.22-zpevněná plocha 2"20,88 "D.2.1.8.22-zpevněná plocha 3"446,64 Součet 499,2
TS |  |  |  | 1. Položka obsahuje: • veškeré poplatky provozovateli skládky, recyklační linky nebo jiného zařízení na zpracování nebo likvidaci odpadů související s převzetím, uložením, zpracováním nebo likvidací odpadu, • náklady spojené s dopravou odpadu z místa stavby na místo převzetí provozovatelem skládky, recyklační linky nebo jiného zařízení na zpracování nebo likvidaci odpadů, • náklady spojené s vyložením a manipulací s materiálem v místě skládky. 2. Položka neobsahuje: • náklady spojené s naložením a manipulací s materiálem. 3. Způsob měření: • [měrná jednotka – nejčastěji Tuna] určující množství odpadu vytříděného v souladu se zákonem č. 541/2020 Sb., o odpadech, v platném znění
P | 3 | R015160.903 |  | POPLATEK ZA LIKVIDACI ODPADU NEKONTAMINOVANÝCH - 02 01 03 SMÝCENÉ STROMY A KEŘE VČETNĚ DOPRAVY | T | 17.388 | 0 |  |  |  | 0 |  | R-položka |  | 2
PP
VV |  |  |  | "D.2.1.8.21-23"5+5+6 "D.2.4.1-příprava území a kácení"1,388 Součet 17,388
TS |  |  |  | 1. Položka obsahuje: • veškeré poplatky provozovateli skládky, recyklační linky nebo jiného zařízení na zpracování nebo likvidaci odpadů související s převzetím, uložením, zpracováním nebo likvidací odpadu, • náklady spojené s dopravou odpadu z místa stavby na místo převzetí provozovatelem skládky, recyklační linky nebo jiného zařízení na zpracování nebo likvidaci odpadů, • náklady spojené s vyložením a manipulací s materiálem v místě skládky. 2. Položka neobsahuje: • náklady spojené s naložením a manipulací s materiálem. 3. Způsob měření: • [měrná jednotka – nejčastěji Tuna] určující množství odpadu vytříděného v souladu se zákonem č. 541/2020 Sb., o odpadech, v platném znění
P | 4 | R015161.904 |  | Likvidace odpadu včetně dopravy ze stavebních materiálů obsahujících azbest zatříděných do Katalogu odpadů pod kódem 17 06 05 včetně dopravy | T | 1 | 0 |  |  |  | 0 |  | R-položka |  | 2
PP
VV
TS |  |  |  | 1. Položka obsahuje: • veškeré poplatky provozovateli skládky, recyklační linky nebo jiného zařízení na zpracování nebo likvidaci odpadů související s převzetím, uložením, zpracováním nebo likvidací odpadu, • náklady spojené s dopravou odpadu z místa stavby na místo převzetí provozovatelem skládky, recyklační linky nebo jiného zařízení na zpracování nebo likvidaci odpadů, • náklady spojené s vyložením a manipulací s materiálem v místě skládky. 2. Položka neobsahuje: • náklady spojené s naložením a manipulací s materiálem. 3. Způsob měření: • [měrná jednotka – nejčastěji Tuna] určující množství odpadu vytříděného v souladu se zákonem č. 541/2020 Sb., o odpadech, v platném znění
P | 5 | R015804.905 |  | Poplatek za uložení stavebního odpadu na skládce (skládkovné) ze skla zatříděného do Katalogu odpadů pod kódem 17 02 02 včetně dopravy | T | 4.972 | 0 |  |  |  | 0 |  | R-položka |  | 2
PP
VV |  |  |  | "dle D.2.2.1.01.01-výpravní budova "výplně z luxfer"4,456 "D.2.2.1.02.01-trafostanice"0,516 Součet 4,972
TS |  |  |  | 1. Položka obsahuje: • veškeré poplatky provozovateli skládky, recyklační linky nebo jiného zařízení na zpracování nebo likvidaci odpadů související s převzetím, uložením, zpracováním nebo likvidací odpadu, • náklady spojené s dopravou odpadu z místa stavby na místo převzetí provozovatelem skládky, recyklační linky nebo jiného zařízení na zpracování nebo likvidaci odpadů, • náklady spojené s vyložením a manipulací s materiálem v místě skládky. 2. Položka neobsahuje: • náklady spojené s naložením a manipulací s materiálem. 3. Způsob měření: • [měrná jednotka – nejčastěji Tuna] určující množství odpadu vytříděného v souladu se zákonem č. 541/2020 Sb., o odpadech, v platném znění
P | 6 | R015847.906 |  | Poplatek za uložení stavebního odpadu na skládce (skládkovné) asfaltového s obsahem dehtu zatříděného do Katalogu odpadů pod kódem 17 03 01 včetně dopravy | T | 485.677 | 0 |  |  |  | 0 |  | R-položka |  | 2
PP
VV |  |  |  | "dle D.2.2.1.01.01-výpravní budova "střešní povlaková krytina+izolace"2,82+481,923 "D.2.2.1.02.01-trafostanice"0,934 Součet 485,677
TS |  |  |  | 1. Položka obsahuje: • veškeré poplatky provozovateli skládky, recyklační linky nebo jiného zařízení na zpracování nebo likvidaci odpadů související s převzetím, uložením, zpracováním nebo likvidací odpadu, • náklady spojené s dopravou odpadu z místa stavby na místo převzetí provozovatelem skládky, recyklační linky nebo jiného zařízení na zpracování nebo likvidaci odpadů, • náklady spojené s vyložením a manipulací s materiálem v místě skládky. 2. Položka neobsahuje: • náklady spojené s naložením a manipulací s materiálem. 3. Způsob měření: • [měrná jednotka – nejčastěji Tuna] určující množství odpadu vytříděného v souladu se zákonem č. 541/2020 Sb., o odpadech, v platném znění
P | 7 | R015631.907 |  | Poplatek za uložení stavebního odpadu na skládce (skládkovné) směsného stavebního a demoličního zatříděného do Katalogu odpadů pod kódem 17 09 04 včetně dopravy | T | 2958.971 | 0 |  |  |  | 0 |  | R-položka |  | 2
PP
VV |  |  |  | "dle D.2.2.1.01.01-výpravní budova "celkový objem suti-železo-asfaltové krytiny-luxfery-zámečnické konstrukce-plastová okna"3353,664-(0,129+0,283+0,726)-4,456-484,73-10,018-15,779 "D.2.2.1.02.01-trafostanice" 2,258+1,778+0,620 "D.2.2.6-Drobná architektura a oplocení" 7,2*2 "D.2.2.1.01.41-zdravotnětechnické instalace"45,668 "D.2.2.1.03.01-dočasné stavební objekty"42,832 "D2.2.1.01.45 zařízení pro vytápění staveb"12,872 "D.2.2.1.01.47-výpravní budova kabeláže"1 Součet 2958,971
TS |  |  |  | 1. Položka obsahuje: • veškeré poplatky provozovateli skládky, recyklační linky nebo jiného zařízení na zpracování nebo likvidaci odpadů související s převzetím, uložením, zpracováním nebo likvidací odpadu, • náklady spojené s dopravou odpadu z místa stavby na místo převzetí provozovatelem skládky, recyklační linky nebo jiného zařízení na zpracování nebo likvidaci odpadů, • náklady spojené s vyložením a manipulací s materiálem v místě skládky. 2. Položka neobsahuje: • náklady spojené s naložením a manipulací s materiálem. **) 3. Způsob měření: • [měrná jednotka – nejčastěji Tuna] určující množství odpadu vytříděného v souladu se zákonem č. 541/2020 Sb., o odpadech, v platném znění
P | 8 | R015632.908 |  | POPLATEK ZA LIKVIDACI ODPADU Z PLASTICKÝCH HMOT-17 04 03 VČETNĚ DOPRAVY | T | 15.779 | 0 |  |  |  | 0 |  | R-položka |  | 2
PP
VV |  |  |  | "dle D.2.2.1.01.01-výpravní budova "plastová okna"1,367+14,412
TS |  |  |  | 1. Položka obsahuje: • veškeré poplatky provozovateli skládky, recyklační linky nebo jiného zařízení na zpracování nebo likvidaci odpadů související s převzetím, uložením, zpracováním nebo likvidací odpadu, • náklady spojené s dopravou odpadu z místa stavby na místo převzetí provozovatelem skládky, recyklační linky nebo jiného zařízení na zpracování nebo likvidaci odpadů, • náklady spojené s vyložením a manipulací s materiálem v místě skládky. 2. Položka neobsahuje: • náklady spojené s naložením a manipulací s materiálem. 3. Způsob měření: • [měrná jednotka – nejčastěji Tuna] určující množství odpadu vytříděného v souladu se zákonem č. 541/2020 Sb., o odpadech, v platném znění
P | 9 | R015140.909 |  | POPLATKY ZA LIKVIDACŮ ODPADŮ NEKONTAMINOVANÝCH - 17 01 01 BETON Z DEMOLIC OBJEKTŮ, ZÁKLADŮ TV včetně dopravy. | T | 635.351 | 0 |  |  |  | 0 |  | R-položka |  | 2
PP
VV |  |  |  | "D2.2.1.5.04-likvidace dešťových vod"19,5 "D2.2.1.01.41-zdravotnětechnické instalace"220,95 "D2.1.8.21-zpevněná plocha 1"119,28 "D2.1.8.22-zpevněná plocha 2"169,321 "D2.1.8.23-zpevněná plocha 3"106,3 Součet 635,351
TS |  |  |  | 1. Položka obsahuje: • veškeré poplatky provozovateli skládky, recyklační linky nebo jiného zařízení na zpracování nebo likvidaci odpadů související s převzetím, uložením, zpracováním nebo likvidací odpadu, • náklady spojené s dopravou odpadu z místa stavby na místo převzetí provozovatelem skládky, recyklační linky nebo jiného zařízení na zpracování nebo likvidaci odpadů, • náklady spojené s vyložením a manipulací s materiálem v místě skládky. 2. Položka neobsahuje: • náklady spojené s naložením a manipulací s materiálem. 3. Způsob měření: • [měrná jednotka – nejčastěji Tuna] určující množství odpadu vytříděného v souladu se zákonem č. 541/2020 Sb., o odpadech, v platném znění
P | 10 | R015822.910 |  | Uložení na recyklační skládce 17 04 05 - železo a ocel včetně dopravy | T | 25.851 | 0 |  |  |  | 0 |  | R-položka |  | 2
PP
VV |  |  |  | "D.2.2.6-Drobná architektura a oplocení" 0,432 "D.2.2.1.02.01-trafostanice" 0,381+0,132 "dle D.2.2.1.01.01-výpravní budova "vybourané ocelové nosníky+klempířské konstrukce+zámečnické konstrukce"(0,129+0,283+0,726)+4,931+10,018 "D.2.1.5.03-přípojka vodovodu"8,8 "D.2.1.5.03-přípojka teplovodu"0,019 Součet 25,851
TS |  |  |  | 1. Položka obsahuje: • veškeré poplatky provozovateli skládky, recyklační linky nebo jiného zařízení na zpracování nebo likvidaci odpadů související s převzetím, uložením, zpracováním nebo likvidací odpadu, • náklady spojené s dopravou odpadu z místa stavby na místo převzetí provozovatelem skládky, recyklační linky nebo jiného zařízení na zpracování nebo likvidaci odpadů, • náklady spojené s vyložením a manipulací s materiálem v místě skládky. 2. Položka neobsahuje: • náklady spojené s naložením a manipulací s materiálem. 3. Způsob měření: • [měrná jednotka – nejčastěji Tuna] určující množství odpadu vytříděného v souladu se zákonem č. 541/2020 Sb., o odpadech, v platném znění

## SO 98-98
SŽDC05 |  |  |  | Soupis prací objektu | [10 empty] | 3
3
S | Stavba: | 5423520054 |  | Rekonstrukce výpravní budovy ŽST Lovosice_ZM05 | [6 empty] | SO 98-98 |  | Aspe | 0,00 | 2
O | Objekt: | SO 98-98 |  | Všobecný objekt | [9 empty] | 15,00 | 2
Typ | Poř. číslo | Kód položky | Varianta | Název položky | MJ | Množství | Jednotková hmotnost | Celková hmotnost |  |  | Jednotková cena |  | Cenové soustavy | 21,00 | 2
Dodávka
[9 empty] | Jednotková | Celkem | Jednotková | Celkem |  |  |  | Počet položek s nulovou cenou
O1 |  | SO 98-98 |  | Všeobecný objekt
SD |  | D1 |  | Dokumentace
P | 1 | VSEOB001 |  | Geodetická dokumentace skutečného provedení stavby | KPL | 1 | 0 |  |  |  | 0 |  | R POLOŽKA |  | 2
PP
VV |  |  |  | "Položka zahrnuje veškeré činnosti nezbytné k vypracování dokumentace skutečného provedení dle SOD na zhotovení stavby a v rozsahu vyhlášky č. 499/20 "stavby, která mimo jiné zahrnuje geodetické měření, zapracování všech změn během výstavby, geometrické plány pro zápis vlastnických a jiných věcných "práv do katastru nemovitostí, výsledné měřící protokoly, aktuální údaje apod. 1
TS |  |  |  | v předepsaném rozsahu a počtu dle VTP a ZTP
P | 2 | VSEOB002 |  | Dokumentace skutečného provedení stavby, technická část | KPL | 1 | 0 |  |  |  | 0 |  | R POLOŽKA |  | 2
PP
VV |  |  |  | "Položka zahrnuje veškeré činnosti nezbytné k vypracování dokumentace skutečného provedení dle SOD na zhotovení stavby a v rozsahu vyhlášky č. 499/20 1
TS |  |  |  | v předepsaném rozsahu a počtu dle VTP a ZTP
P | 3 | VSEOB003 |  | Dokumentace skutečného provedení stavby dokladová část | KPL | 1 | 0 |  |  |  | 0 |  | R POLOŽKA |  | 2
PP
VV |  |  |  | "Položka zahrnuje veškeré činnosti nezbytné k vypracování kompletní elketroniké dokumentace skutečného provedení dle SOD na zhotovení stavby "v rozsahu vyhlášky č. 499/2006 1
TS |  |  |  | v předepsaném rozsahu a počtu dle VTP a ZTP
SD |  | D2 |  | Ostatní
P | 4 | RVO001 |  | Osvědčení o shodě notifikovanou osobou | KPL | 1 | 0 |  |  |  | 0 |  | R POLOŽKA |  | 2
PP
VV |  |  |  | ""Položka zahrnuje veškeré činnosti nezbytné k zajištění vydání platného prohlášení o ověření subsystému notifikovanou osobou "ve stádiu realizace podle Směrnice Evropského parlamentu a Rady 2008/57/ES ze dne 17. června 2008 o interoperabilitě železničního systému, ve znění "Položka zahrnuje všechny nezbytné práce, náklady a zařízení včetně všech doprav a pomocného materiálu nutných pro uskutečnění dané činnosti. 1
TS |  |  |  | v předepsaném rozsahu a počtu dle VTP a ZTP
P | 5 | RVO002 |  | Osvědčení o bezpečnosti před uvedením do provozu | KPL | 1 | 0 |  |  |  | 0 |  | R POLOŽKA |  | 2
PP
VV |  |  |  | "Položka zahrnuje veškeré činnosti nezbytné k zajištění vydání zprávy o posouzení bezpečnosti dle prováděcího nařízení Komise (EU) č. 402/2013 ze dne " 30. dubna 2013 o společné bezpečnostní metodě pro hodnocení a posuzování rizik a požadavky Drážního úřadu. 1
TS |  |  |  | v předepsaném rozsahu a počtu dle VTP a ZTP
P | 6 | RVO003.1 |  | Publicita, zajištění exkurze | KPL | 1 | 0 |  |  |  | 0 |  | R POLOŽKA |  | 2
PP
VV |  |  |  | 1
TS |  |  |  | v předepsaném rozsahu a počtu dle VTP a ZTP

## SO-OŘ
SŽDC05 |  |  |  | Soupis prací objektu | [10 empty] | 3
3
S | Stavba: | 5423520054 |  | Rekonstrukce výpravní budovy ŽST Lovosice_ZM05 | [6 empty] | SO-OŘ1 |  | Aspe | 0,00 | 2
O | Objekt: | SO-OŘ1 |  | Vybavení-provozní náklady OŘ UnL | [9 empty] | 15,00 | 2
Typ | Poř. číslo | Kód položky | Varianta | Název položky | MJ | Množství | Jednotková hmotnost | Celková hmotnost |  |  | Jednotková cena |  | Cenové soustavy | 21,00 | 2
Dodávka
[9 empty] | Jednotková | Celkem | Jednotková | Celkem |  |  |  | Počet položek s nulovou cenou
O1 |  | SO-OŘ |  | Vybavení - provozní náklady OŘ UnL
SD |  | SD |  | Stavební díl
P | 1 | HZ/3 |  | Dávkovač mýdla k montáži na omítku, chromniklová ocel, povrch hedvábně matný, tloušťka materiálu 0,8 mm, čelní strana se zaoblenými hranami, zámková vložka s univerzálním klíčem, vhodný na tekuté mýdl | KPL | 33 | 0 |  |  |  | 0 |  | [bez vazby na CS] |  | 2
PP
VV
TS
P | 2 | HZ/4 |  | Dávkovač dezinfekčního prostředku, k montáži na omítku, chromniklová ocel, povrch hedvábně matný, tloušťka materiálu 0,8 mm, čelní strana se zaoblenými hranami, zámková vložka s univerzálním klíčem, p | KPL | 7 | 0 |  |  |  | 0 |  | [bez vazby na CS] |  | 2
PP
VV
TS
P | 3 | HZ/5 |  | Zásobník na papírové ručníky k montáži na omítku, chromniklová ocel, povrch hedvábně matný, tloušťka materiálu 0,8 mm, čelní strana se zaoblenými hranami, s postranními průzory, zámková vložka s unive | KPL | 24 | 0 |  |  |  | 0 |  | [bez vazby na CS] |  | 2
PP
VV
TS
P | 4 | HZ/6 |  | Odpadkový koš k montáži na omítku, chromniklová ocel, povrch hedvábně matný, tloušťka materiálu 0,8 mm, zaoblené horní hrany, objem cca 23 litrů, montáž pomocí lišty nebo přímo na stěnu, včetně vrutů | KPL | 24 | 0 |  |  |  | 0 |  | [bez vazby na CS] |  | 2
PP
VV
TS
P | 5 | HZ/9 |  | Držák na WC štětku k montáži na omítku, chromniklová ocel, povrch hedvábně matný, tloušťka materiálu 0,8 mm, uzavřená čelní strana se zaoblenými hranami, otvor k zavěšení štětky podle montáže zleva ne | KPL | 38 | 0 |  |  |  | 0 |  | [bez vazby na CS] |  | 2
PP
VV
TS
P | 6 | HZ/10 |  | Držák na velkou roli toaletního papíru k montáži na omítku, chromniklová ocel, povrch hedvábně matný, tloušťka materiálu 0,8 mm, zámková vložka s univerzálním klíčem, uzavřený kulatý plášť s průzorem, | KPL | 37 | 0 |  |  |  | 0 |  | [bez vazby na CS] |  | 2
PP
VV
TS
P | 7 | HZ/11 |  | Zásobník hygienických sáčků k montáži na omítku, chromniklová ocel, povrch hedvábně matný, tloušťka materiálu 0,8 mm, svorka vně zásobníku k přidržení sáčků, otvor k odebírání zepředu, montáž pomocí p | KPL | 27 | 0 |  |  |  | 0 |  | [bez vazby na CS] |  | 2
PP
VV
TS
P | 8 | HZ/14 |  | Odpadkový koš na hygienické potřeby k montáži na omítku, chromniklová ocel, povrch hedvábně matný, tloušťka materiálu 0,8 mm, objem cca 6 litrů, s integrovaným držákem pytle, samozavírací víko, s inte | KPL | 39 | 0 |  |  |  | 0 |  | [bez vazby na CS] |  | 2
PP
VV
TS
P | 9 | HZ/16 |  | Dvojitý věšák k montáži na dveře WC kabineky, chromniklová ocel, povrch hedvábně matný, průměr trubky 18 mm, otvor pro přišroubování, včetně vrutů | KPL | 8 | 0 |  |  |  | 0 |  | [bez vazby na CS] |  | 2
PP
VV
TS
P | 10 | Rh1 |  | Osazování hasicího přístroje - montáže zohledňují dočasný stav | KUS | 45 | 0 |  |  |  | 0 |  | [bez vazby na CS] |  | 2
PP
VV
TS
P | 11 | Rh2 |  | Přístroj hasicí ruční sněhový 89B | KUS | 4 | 0 |  |  |  | 0 |  | [bez vazby na CS] |  | 2
PP
VV
TS
P | 12 | Rh3 |  | Přístroj hasicí ruční sněhový 113B | KUS | 4 | 0 |  |  |  | 0 |  | [bez vazby na CS] |  | 2
PP
VV
TS
P | 13 | Rh4 |  | Přístroj hasicí ruční práškový 34A | KUS | 29 | 0 |  |  |  | 0 |  | [bez vazby na CS] |  | 2
PP
VV
TS
P | 14 | Rh5 |  | Přístroj hasicí ruční práškový 43A | KUS | 2 | 0 |  |  |  | 0 |  | [bez vazby na CS] |  | 2
PP
VV
TS
P | 15 | Rh6 |  | Demontáž-zohledňuje přesuny v rámci dočasných stavů | KUS | 6 | 0 |  |  |  | 0 |  | [bez vazby na CS] |  | 2
PP
VV
TS