## Rekapitulace
Rekapitulace ceny
21-020.640 | Rekonstrukce výpravní budovy v žst. Pardubice - 2. etapa (hala, křídla)_final |  |  |  | Aspe
var. 1
Celková cena bez DPH:
Celková cena s DPH:
Objekt | Popis | Cena bez DPH | DPH | Cena s DPH | Počet neoceněných položek
D.1.2 | Sdělovací zařízení
PS 61-02-70 | Úpravy informačního systému pro cestující
D.1.3 | Silnoproudá technologie včetně DŘT
PS 61-03-10 | Úprava DŘT
PS 61-03-50 | Nové TS
PS 61-03-51 | FVE
D.1.4 | Ostatní technologická zařízení
PS 61-04-11 | APS a autovýtah
PS 61-04-12 | Výtah - východní křídlo
PS 61-04-14 | Výtah - západní křídlo
PS 61-04-30 | MaR - koncepce
PS 61-04-31 | MaR - Hala
PS 61-04-32 | MaR - východní křídlo
PS 61-04-34 | MaR - západní křídlo a bytový dům
PS 61-04-50 | Ostatní technologická zařízení
PS 61-04-51 | Zařízení pro odvětrání kouře a tepla
PS 61-04-52 | Stabilní hasící zařízení
D.2.1.5 | Ostatní inženýrské objekty
SO 61-30-11 | Nadzemní stavba APS
D.2.1.8 | Pozemní komunikace
SO 61-51-11 | Umístění cykloboxů
SO 61-52-11 | Úprava plochy u objektu autovýtahu
SO 61-52-14 | Úprava plochy u Západního křídla
D.2.2.1 | Pozemní stavební objekty budovy
SO 61-71-11 | Hala - architektonicko - stavební řešení
SO 61-71-14 | Hala - VZT a zdroj chladu
SO 61-71-15 | Hala - ZTI
SO 61-71-17 | Hala - slaboproudé systémy
SO 61-71-21 | Východní křídlo - architektonicko - stavební část
SO 61-71-22 | Stavebně - konstrukční část
SO 61-71-24 | Východní křídlo - VZT a zdroj chladu
SO 61-71-25 | Východní křídlo - ZTI
SO 61-71-26 | Východní křídlo - Vytápění a rozvody chladu
SO 61-71-27 | Východní křídlo - slaboproudé rozvody
SO 61-71-41 | Západní křídlo a BD - architektonicko - stavební řešení
SO 61-71-44 | Západní křídlo a BD - VZT a zdroj chladu
SO 61-71-45 | Západní křídlo a BD - ZTI
SO 61-71-46 | Západní křídlo a BD - Vytápění a rozvody chladu
SO 61-71-47 | Západní křídlo a BD - slaboproudé rozvody
SO-61-71-16 | Hala - vytápění a rozvody chladu
D.2.2.4 | Orientační systém
SO 61-77-01 | Orientační systém ve výpravní budově - úpravy
D.2.2.6 | Drobná architektura a oplocení
SO 61-79-01 | Vnitřní a vnější vybavení budovy
D.2.3.6 | Rozvody VN, NN, osvětlení a dálkové ovládání odpojovačů
SO 61-86-11 | Hala - elekroinstalace, hromosvod
SO 61-86-21 | Východní křídlo - elektroinstalace, hromosvod
SO 61-86-41 | Západní křídlo - elektroinstalace, hromosvod
D.2.3.8 | Vnější uzemnění
SO 61-88-01 | Úpravy na stávajícím vnějším uzemnění
D.2.4.1 | Příprava území a kácení
SO 61-95-01 | Ostatní vegetační úpravy
D.2.4.2 | Náhradní výsadba
SO 61-96-01 | Náhradní výsadba
D.9.8 | Všeobecný objekt
SO 98-98 | Všeobecný objekt
D.9.9 | SO 90-90 - Odpady
SO 90-90 | Likvidace odpadů a doprava
VON | Vedlejší náklady
ON | Ostatní vedlejší náklady

## PS 61-02-70
SŽDC05 |  |  |  | Soupis prací objektu | [10 empty] | 3
6
S | Stavba: | 21-020.640 |  | Rekonstrukce výpravní budovy v žst. Pardubice - 2. etapa (hala, křídla)_final | [6 empty] | D.1.2 |  | Aspe | 0,00 | 2
O | Objekt: | D.1.2 |  | Sdělovací zařízení | [9 empty] | 15,00 | 2
Typ | Poř. číslo | Kód položky | Varianta | Název položky | MJ | Množství | Jednotková hmotnost | Celková hmotnost |  |  | Jednotková cena |  | Cenové soustavy | 21,00 | 2
Dodávka
[9 empty] | Jednotková | Celkem | Jednotková | Celkem |  |  |  | Počet položek s nulovou cenou
O1 |  | PS 61-02-70 |  | Úpravy informačního systému pro cestující
SD |  | 0 |  | Všeobecné konstrukce a práce
P | 1 | 701001 |  | OZNAČOVACÍ ŠTÍTEK KABELOVÉHO VEDENÍ, SPOJKY NEBO KABELOVÉ SKŘÍNĚ (VČETNĚ OBJÍMKY) | KUS | 15 | 0 |  |  |  | 0 |  | 2023_OTSKP |  | 2
PP |  |  |  | OZNAČOVACÍ ŠTÍTEK KABELOVÉHO VEDENÍ, SPOJKY NEBO KABELOVÉ SKŘÍNĚ (VČETNĚ OBJÍMKY)
VV
TS |  |  |  | 1. Položka obsahuje: – veškeré práce a materiál obsažený v názvu položky 2. Položka neobsahuje: X 3. Způsob měření: Udává se počet kusů kompletní konstrukce nebo práce.
P | 2 | 702522 |  | PRŮRAZ ZDIVEM (PŘÍČKOU) BETONOVÝM TLOUŠŤKY PŘES 45 DO 60 CM | KUS | 10 | 0 |  |  |  | 0 |  | 2023_OTSKP |  | 2
PP |  |  |  | PRŮRAZ ZDIVEM (PŘÍČKOU) BETONOVÝM TLOUŠŤKY PŘES 45 DO 60 CM
VV
TS |  |  |  | 1. Položka obsahuje: – kompletní montáž, rozměření, upevnění, řezání a pod. – veškerý montážní a pomocný materiál – pomocné mechanismy 2. Položka neobsahuje: X 3. Způsob měření: Měří se plocha v metrech čtverečných.
P | 3 | 703754 |  | PROTIPOŽÁRNÍ UCPÁVKA PROSTUPU KABELOVÉHO PR. DO 110MM, DO EI 90 MIN. | KUS | 10 | 0 |  |  |  | 0 |  | 2023_OTSKP |  | 2
PP |  |  |  | PROTIPOŽÁRNÍ UCPÁVKA PROSTUPU KABELOVÉHO PR. DO 110MM, DO EI 90 MIN.
VV
TS |  |  |  | viz průrazy zdivem Položka obsahuje: Dodávku a montáž protipožární ucpávky vč. příslušenství a pomocného materiálu, vyhotovéní a dodání atestu. Dále obsahuje cenu za pom. mechanismy včetně všech ostatních vedlejších nákladů.
P | 4 | 703756 |  | PROTIPOŽÁRNÍ TMEL ( TUBA - 1000ML ), DO EI 90 MIN. | KUS | 10 | 0 |  |  |  | 0 |  | 2023_OTSKP |  | 2
PP |  |  |  | PROTIPOŽÁRNÍ TMEL ( TUBA - 1000ML ), DO EI 90 MIN.
VV
TS |  |  |  | viz průrazy zdivem Položka obsahuje: Dodávku a montáž protipožární ucpávky vč. příslušenství a pomocného materiálu, vyhotovéní a dodání atestu. Dále obsahuje cenu za pom. mechanismy včetně všech ostatních vedlejších nákladů.
P | 5 | 709512 |  | PODPŮRNÉ A POMOCNÉ KONSTRUKCE OCELOVÉ Z PROFILŮ SVAŘOVANÝCH A ŠROUBOVANÝCH S POVRCHOVOU ÚPRAVOU NÁTĚREM | KG | 20 | 0 |  |  |  | 0 |  | 2023_OTSKP |  | 2
PP |  |  |  | PODPŮRNÉ A POMOCNÉ KONSTRUKCE OCELOVÉ Z PROFILŮ SVAŘOVANÝCH A ŠROUBOVANÝCH S POVRCHOVOU ÚPRAVOU NÁTĚREM
VV
TS |  |  |  | pomocná konstrukce 1. Položka obsahuje: – kompletní montáž, rozměření, upevnění, řezání, spojování a pod. – veškerý spojovací a montážní materiál vč. upevňovacího materiálu ( držáky apod.) – pomocné mechanismy 2. Položka neobsahuje: X 3. Způsob měření: Udává se počet kusů kompletní konstrukce nebo práce.
P | 6 | 75L39X |  | ELEKTRONICKÝ INFORMAČNÍ PANEL - MONTÁŽ | KUS | 6 | 0 |  |  |  | 0 |  | 2023_OTSKP |  | 2
PP |  |  |  | ELEKTRONICKÝ INFORMAČNÍ PANEL - MONTÁŽ
VV
TS |  |  |  | zpětná montáž 1. Položka obsahuje: – kompletní montáž (oživení, konfigurace, nastavení a uvedení do provozu) specifikovaného bloku/zařízení a souvisejícího příslušenství včetně drobného montážního materiálu – veškeré potřebné mechanizmy, včetně obsluhy, náklady na mzdy a přibližné (průměrné) náklady na pořízení potřebných materiálů včetně všech ostatních vedlejších nákladů 2. Položka neobsahuje: X 3. Způsob měření: Udává se počet kusů kompletní konstrukce nebo práce.
P | 7 | 75L39Y |  | ELEKTRONICKÝ INFORMAČNÍ PANEL - DEMONTÁŽ | KUS | 6 | 0 |  |  |  | 0 |  | 2023_OTSKP |  | 2
PP |  |  |  | ELEKTRONICKÝ INFORMAČNÍ PANEL - DEMONTÁŽ
VV
TS |  |  |  | demontáž - uložení stávající stav 1. Položka obsahuje: – demontáž (pro další využití/do šrotu) specifikovaného bloku/zařízení včetně potřebného drobného pomocného materiálu – veškeré potřebné mechanizmy, včetně obsluhy, náklady na mzdy a přibližné (průměrné) náklady na pořízení potřebných materiálů včetně všech ostatních vedlejších nákladů – odvoz demontovaného bloku/zařízení a skladování, případně ekologické likvidace bloku/zařízení 2. Položka neobsahuje: X 3. Způsob měření: Udává se počet kusů kompletní konstrukce nebo práce.
P | 8 | R001 |  | PŘEVZETÍ A PŘÍPRAVA STAVENIŠTĚ, REVIZE, ZAJIŠTĚNÍ DOZORŮ | KPL | 1 | 0 |  |  |  | 0 |  | R-položky |  | 2
PP |  |  |  | PŘEVZETÍ A PŘÍPRAVA STAVENIŠTĚ, REVIZE, ZAJIŠTĚNÍ DOZORŮ
VV
TS |  |  |  | 1. Položka obsahuje: – Zahrnuje veškeré náklady spojené s objednatelem požadovanými pracemi. Dále obsahuje cenu za pom. mechanismy včetně všech ostatních vedlejších nákladů. 2. Položka neobsahuje: X
SD |  | 75 |  | Slaboproud
P | 9 | 0101R |  | zajištění provizorních stavů v souladu s POV | HOD | 70 | 0 |  |  |  | 0 |  | R-položky |  | 2
PP |  |  |  | zajištění provizorních stavů v souladu s POV
VV
TS |  |  |  | Popis položky: 1. dodávku veškerého materiálu, kabelizace, trubek potřebného pro provedení provizorního stavu 2. zprovoznění zařízení při provizorním stavu 3. veškeré bypassy a přepojení zařízení, vypouštění a napouštění systémů apod. 4. provedení veškerých potřebných stavebních přípomocí (vývrty, uchycení, propojení) zajištění dle odsouhlasené výrobní dokumentace 5. odklizení suti a přebytečného materiálu 6. dodatečnou demontáž a likvidaci 7. veškerou staveništní a mimostaveništní dopravu 8. případné dílčí revize
P | 10 | 0102R |  | provizorní zástěny a zakrytí pro zajištění provozu stávající technologie D+M, demontáž | M2 | 25 | 0 |  |  |  | 0 |  | R-položky |  | 2
PP |  |  |  | provizorní zástěny a zakrytí pro zajištění provozu stávající technologie D+M, demontáž
VV
TS |  |  |  | Popis položky: 1. dodávku veškerého materiálu potřebného pro provedení zakrytí v předepsané kvalitě 2. provedení zástěn vč. vstupních otvorů a jejich zajištění dle odsouhlasené výrobní dokumentace 3. odklizení suti a přebytečného materiálu 4. potřebná lešení 5. dodatečnou demontáž a likvidaci 6. veškerou staveništní a mimostaveništní dopravu
P | 11 | 0103R |  | stěhování, úklid, výmalby | HOD | 50 | 0 |  |  |  | 0 |  | R-položky |  | 2
PP |  |  |  | stěhování, úklid, výmalby
VV
TS |  |  |  | Popis položky: 1. dodávku veškerého materiálu potřebného pro provedení stěhování, úklidu a výmaleb 2. provedení veškerých prací spojených se stěhováním, úklidem a malováním 3. odklizení suti a přebytečného materiálu 4. potřebná lešení a zajištění prostor 5. veškerou staveništní a mimostaveništní dopravu
P | 12 | 02943R |  | OSTATNÍ POŽADAVKY - VYPRACOVÁNÍ RDS | KPL | 1 | 0 |  |  |  | 0 |  | R-položky |  | 2
PP |  |  |  | OSTATNÍ POŽADAVKY - VYPRACOVÁNÍ RDS
VV
TS |  |  |  | RDS zahrnuje veškeré náklady spojené s objednatelem požadovanými pracemi
P | 13 | 02944R |  | OSTAT POŽADAVKY - DOKUMENTACE SKUTEČ PROVEDENÍ V DIGIT FORMĚ | KPL | 1 | 0 |  |  |  | 0 |  | R-položky |  | 2
PP |  |  |  | OSTAT POŽADAVKY - DOKUMENTACE SKUTEČ PROVEDENÍ V DIGIT FORMĚ
VV
TS |  |  |  | DSPS zahrnuje veškeré náklady spojené s objednatelem požadovanými pracemi
P | 14 | 703422 |  | ELEKTROINSTALAČNÍ TRUBKA PLASTOVÁ UV STABILNÍ VČETNĚ UPEVNĚNÍ A PŘÍSLUŠENSTVÍ DN PRŮMĚRU PŘES 25 DO 40 MM | M | 50 | 0 |  |  |  | 0 |  | 2023_OTSKP |  | 2
PP |  |  |  | ELEKTROINSTALAČNÍ TRUBKA PLASTOVÁ UV STABILNÍ VČETNĚ UPEVNĚNÍ A PŘÍSLUŠENSTVÍ DN PRŮMĚRU PŘES 25 DO 40 MM
VV
TS |  |  |  | viz TZ 1. Položka obsahuje: – přípravu podkladu pro osazení 2. Položka neobsahuje: X 3. Způsob měření: Měří se metr délkový.
P | 15 | 7466A9 |  | ZPROVOZNĚNÍ SYSTÉMU S NOVÝMI DATY PRO OBJEKT ŽST | KUS | 1 | 0 |  |  |  | 0 |  | 2023_OTSKP |  | 2
PP |  |  |  | ZPROVOZNĚNÍ SYSTÉMU S NOVÝMI DATY PRO OBJEKT ŽST
VV
TS |  |  |  | úprava a konfigurace systému, kalibrace 1. Položka obsahuje: – veškerý programovací software a softwarové nástroje. Dále obsahuje zprovoznění systému s novými daty pro objekt ŽST - úpravu SW, parametrizaci, nastavení daného SW a uvedení do provozu nebo komplexní přenastavení daného SW stávajících po úpravách technologie, nastavení komunikace, nastavení komunikace přenosové prvky – nadřízený ŘS vč. úpravy nebo definice protokolu – dodávku včetně kompletní montáže – technický popis viz. projektová dokumentace – prokázání technických a kvalitativních parametrů zařízení – výrobní dokumentaci, uvedení do provozu, předepsané zkoušky, revize a atesty – veškeré potřebné mechanizmy, včetně obsluhy, náklady na mzdy a přibližné (průměrné) náklady na pořízení potřebných materiálů 2. Položka neobsahuje: X 3. Způsob měření: Udává se počet kusů kompletní konstrukce nebo práce.
P | 16 | 75IJ12 |  | MĚŘENÍ JEDNOSMĚRNÉ NA SDĚLOVACÍM KABELU | KUS | 7 | 0 |  |  |  | 0 |  | 2023_OTSKP |  | 2
PP |  |  |  | MĚŘENÍ JEDNOSMĚRNÉ NA SDĚLOVACÍM KABELU
VV |  |  |  | 5+2=7.000 [A] Celkem: 7=7.000 [B]
TS |  |  |  | po zapojení panelů IS a monitorů 1. Položka obsahuje: – práce spojené s měřením specifikované kabelizace specifikovaným způsobem včetně potřebného drobného montážního materiálu – veškeré potřebné mechanizmy (měřicí přístroje a měřící příslušenství), včetně obsluhy, náklady na mzdy a přibližné (průměrné) náklady na pořízení potřebných materiálů včetně všech ostatních vedlejších nákladů 2. Položka neobsahuje: X 3. Způsob měření: Měřící práce se udávají počtem kusů, jeden kus odpovídá měřenému páru v kabelu.
P | 17 | 75L3A4 |  | INFORMAČNÍ PRVEK, ZÁVĚS PRO INFORMAČNÍ TABULE | KUS | 5 | 0 |  |  |  | 0 |  | 2023_OTSKP |  | 2
PP |  |  |  | INFORMAČNÍ PRVEK, ZÁVĚS PRO INFORMAČNÍ TABULE
VV
TS |  |  |  | úprava systému závěsu po stavbě . Položka obsahuje: – dodávku specifikovaného bloku/zařízení včetně potřebného drobného montážního materiálu – dodávku souvisejícího příslušenství pro specifikovaný blok/zařízení – dopravu a skladování – kompletní montáž (oživení, konfigurace, nastavení a uvedení do provozu) specifikovaného bloku/zařízení a souvisejícího příslušenství včetně drobného montážního materiálu – veškeré potřebné mechanizmy, včetně obsluhy, náklady na mzdy a přibližné (průměrné) náklady na pořízení potřebných materiálů včetně všech ostatních vedlejších nákladů 2. Položka neobsahuje: X 3. Způsob měření: Udává se počet kusů kompletní konstrukce a práce.
P | 18 | 75L3B1 |  | MONITOR IS LCD DO 24" PRO PROVOZ 24/7 | KUS | 2 | 0 |  |  |  | 0 |  | 2023_OTSKP |  | 2
PP |  |  |  | MONITOR IS LCD DO 24" PRO PROVOZ 24/7
VV
TS |  |  |  | 1. Položka obsahuje: – dodávku specifikovaného bloku/zařízení včetně potřebného drobného montážního materiálu – dodávku souvisejícího příslušenství pro specifikovaný blok/zařízení – dopravu a skladování – kompletní montáž (oživení, konfigurace, nastavení a uvedení do provozu) specifikovaného bloku/zařízení a souvisejícího příslušenství včetně drobného montážního materiálu – veškeré potřebné mechanizmy, včetně obsluhy, náklady na mzdy a přibližné (průměrné) náklady na pořízení potřebných materiálů včetně všech ostatních vedlejších nákladů 2. Položka neobsahuje: X 3. Způsob měření: Udává se počet kusů kompletní konstrukce a práce.
P | 19 | 75L3BX |  | MONITOR IS - MONTÁŽ | KUS | 2 | 0 |  |  |  | 0 |  | 2023_OTSKP |  | 2
PP |  |  |  | MONITOR IS - MONTÁŽ
VV
TS |  |  |  | 1. Položka obsahuje: – kompletní montáž (oživení, konfigurace, nastavení a uvedení do provozu) specifikovaného bloku/zařízení a souvisejícího příslušenství včetně drobného montážního materiálu – veškeré potřebné mechanizmy, včetně obsluhy, náklady na mzdy a přibližné (průměrné) náklady na pořízení potřebných materiálů včetně všech ostatních vedlejších nákladů 2. Položka neobsahuje: X 3. Způsob měření: Udává se počet kusů kompletní konstrukce nebo práce.
P | 20 | 75L3DW |  | HW PRO ŘÍZENÍ SYSTÉMU - DOPLNĚNÍ | KUS | 1 | 0 |  |  |  | 0 |  | 2023_OTSKP |  | 2
PP |  |  |  | HW PRO ŘÍZENÍ SYSTÉMU - DOPLNĚNÍ
VV
TS |  |  |  | 1. Položka obsahuje: – dodávku specifikovaného bloku/zařízení včetně potřebného drobného montážního materiálu – dodávku souvisejícího příslušenství pro specifikovaný blok/zařízení – dopravu a skladování 2. Položka neobsahuje: X 3. Způsob měření: Udává se počet kusů kompletní konstrukce nebo práce.
P | 21 | 75L3I1 |  | ZAŠKOLENÍ OBSLUHY NA MÍSTĚ, INSTALACE, DOPRAVA DO 200 KM | KUS | 1 | 0 |  |  |  | 0 |  | 2023_OTSKP |  | 2
PP |  |  |  | ZAŠKOLENÍ OBSLUHY NA MÍSTĚ, INSTALACE, DOPRAVA DO 200 KM
VV
TS |  |  |  | 1. Položka obsahuje: – dodávku specifikovaného bloku/zařízení včetně potřebného drobného montážního materiálu – dodávku souvisejícího příslušenství pro specifikovaný blok/zařízení – dopravu a skladování 2. Položka neobsahuje: X 3. Způsob měření: Udává se počet kusů kompletní konstrukce nebo práce.
P | 22 | 75O94W |  | DDTS ŽDC, INTEGRACE ISC DO SERVERŮ A KLIENTŮ DDTS ŽDC | KUS | 1 | 0 |  |  |  | 0 |  | 2023_OTSKP |  | 2
PP |  |  |  | DDTS ŽDC, INTEGRACE ISC DO SERVERŮ A KLIENTŮ DDTS ŽDC
VV
TS |  |  |  | 1. Položka obsahuje: - SW integraci informačního systému v žst./zast. v rozsahu do osmi tabulí do systému DDTS ŽDC - zahrnuta integrace ve všech úrovních systému DDTS ŽDC mimo InK (InS, TeS, klienti) pro jednu lokalitu InS - doplnění stávajících klientských pracovišť (stacionární, mobilní, tenký, terminálový) o jeden informační systém v žst./zast. v rozsahu do osmi tabulí - licence s potřebnými protokoly SNMP, IEC 60870-5-104 atd. - parametrizaci a naplnění datových, technologických, telemetrických a řídicích struktur DDTS ŽDC pro přenos informací - odzkoušení programového vybavení, ověření uživatelských funkcí na úplné implementaci, verifikace přenášených dat - systémovou a datovou analýzu technologického modelu, realizace a plnění presentačních zobrazení a formulářů - úpravu a odzkoušení programových a řídicích prostředků pro export dat - náklady na mzdy - programátorské práce včetně potřebného vybavení 2. Položka neobsahuje: X 3. Způsob měření: Udává se počet kusů informačního systému v žst./zast. v rozsahu do osmi tabulí.
P | 23 | 75O961 |  | DDTS ŽDC, SPOLUPRÁCE ZHOTOVITELE URČENÉHO ZAŘÍZENÍ PŘI INTEGRACI DO DDTS | KUS | 1 | 0 |  |  |  | 0 |  | 2023_OTSKP |  | 2
PP |  |  |  | DDTS ŽDC, SPOLUPRÁCE ZHOTOVITELE URČENÉHO ZAŘÍZENÍ PŘI INTEGRACI DO DDTS
VV
TS |  |  |  | 1. Položka obsahuje: - spolupráci zhotovitele určeného sdělovacího, silnoproudého nebo jiného zařízení (dle TZ) realizovaného samostatným PS/SO se zaintegrováním tohoto zařízení do DDTS - předání potřebných podkladů (výkresů, databází, specifikací...) k zaintegrování zařízení do DDTS - spolupráce při integraci a v průběhu vytváření výrobní dokumentace - veškeré potřebné mechanizmy, včetně obsluhy, náklady na mzdy 2. Položka neobsahuje: X 3. Způsob měření: Udává se jeden kus za PS/SO ve kterém je zařízení určené k integraci do systému DDTS.
P | 24 | R003 |  | Práce potřebné pro zprovoznění systému a doplňkový materiál | KPL | 1 | 0 |  |  |  | 0 |  | R-položky |  | 2
PP |  |  |  | Práce potřebné pro zprovoznění systému a doplňkový materiál
VV
TS |  |  |  | veškeré práce pro zajištění zprovoznění systému a veškerý doplňkový materiál zahrnuje veškeré náklady spojené s objednatelem požadovanými pracemi
P | 25 | 75E1C7 |  | PROTOKOL UTZ | KUS | 1 | 0 |  |  |  | 0 |  | 2023_OTSKP |  | 2
PP |  |  |  | PROTOKOL UTZ
VV
TS |  |  |  | 1. Položka obsahuje: – protokol autorizovanou osobou podle požadavku ČSN, včetně hodnocení 2. Položka neobsahuje: X 3. Způsob měření: Udává se počet kusů kompletní konstrukce nebo práce.

## PS 61-03-10
SŽDC05 |  |  |  | Soupis prací objektu | [10 empty] | 3
6
S | Stavba: | 21-020.640 |  | Rekonstrukce výpravní budovy v žst. Pardubice - 2. etapa (hala, křídla)_final | [6 empty] | D.1.3 |  | Aspe | 0,00 | 2
O | Objekt: | D.1.3 |  | Silnoproudá technologie včetně DŘT | [9 empty] | 15,00 | 2
Typ | Poř. číslo | Kód položky | Varianta | Název položky | MJ | Množství | Jednotková hmotnost | Celková hmotnost |  |  | Jednotková cena |  | Cenové soustavy | 21,00 | 2
Dodávka
[9 empty] | Jednotková | Celkem | Jednotková | Celkem |  |  |  | Počet položek s nulovou cenou
O1 |  | PS 61-03-10 |  | Úprava DŘT
SD |  | 1 |  | Dodávka a montáž DŘT
P | 1 | 0101R |  | zajištění provizorních stavů v souladu s POV | HOD | 24 | 0 |  |  |  | 0 |  | R-položka |  | 2
PP |  |  |  | zajištění provizorních stavů v souladu s POV
VV
TS |  |  |  | Popis položky: 1. dodávku veškerého materiálu, kabelizace, trubek potřebného pro provedení provizorního stavu 2. zprovoznění zařízení při provizorním stavu 3. veškeré bypassy a přepojení zařízení, vypouštění a napouštění systémů apod. 4. provedení veškerých potřebných stavebních přípomocí (vývrty, uchycení, propojení) zajištění dle odsouhlasené výrobní dokumentace 5. odklizení suti a přebytečného materiálu 6. dodatečnou demontáž a likvidaci 7. veškerou staveništní a mimostaveništní dopravu 8. případné dílčí revize
P | 2 | 0102R |  | provizorní zástěny a zakrytí pro zajištění provozu stávající technologie D+M, demontáž | M2 | 25 | 0 |  |  |  | 0 |  | R-položka |  | 2
PP |  |  |  | provizorní zástěny a zakrytí pro zajištění provozu stávající technologie D+M, demontáž
VV
TS |  |  |  | Popis položky: 1. dodávku veškerého materiálu potřebného pro provedení zakrytí v předepsané kvalitě 2. provedení zástěn vč. vstupních otvorů a jejich zajištění dle odsouhlasené výrobní dokumentace 3. odklizení suti a přebytečného materiálu 4. potřebná lešení 5. dodatečnou demontáž a likvidaci 6. veškerou staveništní a mimostaveništní dopravu
P | 3 | 703411 |  | ELEKTROINSTALAČNÍ TRUBKA PLASTOVÁ VČETNĚ UPEVNĚNÍ A PŘÍSLUŠENSTVÍ DN PRŮMĚRU DO 25 MM | M | 115 | 0 |  |  |  | 0 |  | 2023_OTSKP |  | 2
PP |  |  |  | ELEKTROINSTALAČNÍ TRUBKA PLASTOVÁ VČETNĚ UPEVNĚNÍ A PŘÍSLUŠENSTVÍ DN PRŮMĚRU DO 25 MM
VV
TS |  |  |  | Technická specifikace položky odpovídá příslušné cenové soustavě
P | 4 | 703751 |  | PROTIPOŽÁRNÍ UCPÁVKA POD ROZVADĚČ DO EI 90 MIN. | M2 | 0.1 | 0 |  |  |  | 0 |  | 2023_OTSKP |  | 2
PP |  |  |  | PROTIPOŽÁRNÍ UCPÁVKA POD ROZVADĚČ DO EI 90 MIN.
VV
TS |  |  |  | Technická specifikace položky odpovídá příslušné cenové soustavě
P | 5 | 703752 |  | PROTIPOŽÁRNÍ UCPÁVKA STĚNOU/STROPEM, TL DO 50CM, DO EI 90 MIN. | M2 | 0.1 | 0 |  |  |  | 0 |  | 2023_OTSKP |  | 2
PP |  |  |  | PROTIPOŽÁRNÍ UCPÁVKA STĚNOU/STROPEM, TL DO 50CM, DO EI 90 MIN.
VV
TS |  |  |  | Technická specifikace položky odpovídá příslušné cenové soustavě
P | 6 | 742I21 |  | KABEL NN CU OVLÁDACÍ 19-24ŽÍLOVÝ DO 2,5 MM2 | M | 40 | 0 |  |  |  | 0 |  | 2023_OTSKP |  | 2
PP |  |  |  | KABEL NN CU OVLÁDACÍ 19-24ŽÍLOVÝ DO 2,5 MM2
VV
TS |  |  |  | Technická specifikace položky odpovídá příslušné cenové soustavě
P | 7 | 742N11 |  | UKONČENÍ 19-24ŽÍLOVÉHO KABELU V ROZVADĚČI NEBO NA PŘÍSTROJI DO 2,5 MM2 | KUS | 4 | 0 |  |  |  | 0 |  | 2023_OTSKP |  | 2
PP |  |  |  | UKONČENÍ 19-24ŽÍLOVÉHO KABELU V ROZVADĚČI NEBO NA PŘÍSTROJI DO 2,5 MM2
VV
TS |  |  |  | Technická specifikace položky odpovídá příslušné cenové soustavě
P | 8 | 742P13 |  | ZATAŽENÍ KABELU DO CHRÁNIČKY - KABEL DO 4 KG/M | M | 115 | 0 |  |  |  | 0 |  | 2023_OTSKP |  | 2
PP |  |  |  | ZATAŽENÍ KABELU DO CHRÁNIČKY - KABEL DO 4 KG/M
VV
TS |  |  |  | Technická specifikace položky odpovídá příslušné cenové soustavě
P | 9 | 742P15 |  | OZNAČOVACÍ ŠTÍTEK NA KABEL | KUS | 12 | 0 |  |  |  | 0 |  | 2023_OTSKP |  | 2
PP |  |  |  | OZNAČOVACÍ ŠTÍTEK NA KABEL
VV
TS |  |  |  | Technická specifikace položky odpovídá příslušné cenové soustavě
P | 10 | 744R21 |  | UCPÁVKOVÁ VÝVODKA PRO KABEL O PRŮMĚRU DO 13 MM | KUS | 6 | 0 |  |  |  | 0 |  | 2023_OTSKP |  | 2
PP |  |  |  | UCPÁVKOVÁ VÝVODKA PRO KABEL O PRŮMĚRU DO 13 MM
VV
TS |  |  |  | Technická specifikace položky odpovídá příslušné cenové soustavě
P | 11 | 746654 |  | ZÁKLADNÍ PROGRAMOVÉ VYBAVENÍ TLM. JEDNOTKY PRO OBJEKT TS | KUS | 1 | 0 |  |  |  | 0 |  | 2023_OTSKP |  | 2
PP |  |  |  | ZÁKLADNÍ PROGRAMOVÉ VYBAVENÍ TLM. JEDNOTKY PRO OBJEKT TS
VV
TS |  |  |  | Technická specifikace položky odpovídá příslušné cenové soustavě
P | 12 | 746655 |  | SW-OVLADAČE KOMUNIKACE, PARAMETRIZACE - PRO NADŘAZENÝ SYSTÉM | KUS | 1 | 0 |  |  |  | 0 |  | 2023_OTSKP |  | 2
PP |  |  |  | SW-OVLADAČE KOMUNIKACE, PARAMETRIZACE - PRO NADŘAZENÝ SYSTÉM
VV
TS |  |  |  | Technická specifikace položky odpovídá příslušné cenové soustavě
P | 13 | 746656 |  | SW-OVLADAČE KOMUNIKACE, PARAMETRIZACE - PRO JEDEN PODŘÍZENÝ PLC, OCHRANU, TERMINÁL | KUS | 1 | 0 |  |  |  | 0 |  | 2023_OTSKP |  | 2
PP |  |  |  | SW-OVLADAČE KOMUNIKACE, PARAMETRIZACE - PRO JEDEN PODŘÍZENÝ PLC, OCHRANU, TERMINÁL
VV
TS |  |  |  | Technická specifikace položky odpovídá příslušné cenové soustavě
P | 14 | 746657 |  | SW-OVLADAČE KOMUNIKACE, PARAMETRIZACE NA ED - PRO JEDEN OBJEKT (ŽST, NS, SPS, TS) | KUS | 1 | 0 |  |  |  | 0 |  | 2023_OTSKP |  | 2
PP |  |  |  | SW-OVLADAČE KOMUNIKACE, PARAMETRIZACE NA ED - PRO JEDEN OBJEKT (ŽST, NS, SPS, TS)
VV
TS |  |  |  | Technická specifikace položky odpovídá příslušné cenové soustavě
P | 15 | 74665B |  | ZPROVOZNĚNÍ, OŽIVENÍ TELEMECHANICKÉ JEDNOTKY V OBJEKTU TS | KUS | 1 | 0 |  |  |  | 0 |  | 2023_OTSKP |  | 2
PP |  |  |  | ZPROVOZNĚNÍ, OŽIVENÍ TELEMECHANICKÉ JEDNOTKY V OBJEKTU TS
VV
TS |  |  |  | Technická specifikace položky odpovídá příslušné cenové soustavě
P | 16 | 74665J |  | PROVOZNÍ ZKOUŠKY TELEMECHANICKÉ JEDNOTKY V OBJEKTU TS | KUS | 1 | 0 |  |  |  | 0 |  | 2023_OTSKP |  | 2
PP |  |  |  | PROVOZNÍ ZKOUŠKY TELEMECHANICKÉ JEDNOTKY V OBJEKTU TS
VV
TS |  |  |  | Technická specifikace položky odpovídá příslušné cenové soustavě
P | 17 | 74665N |  | PODPORA PŘI UVÁDĚNÍ DO PROVOZU, ENGINEERING PRO OBJEKT TS | KUS | 1 | 0 |  |  |  | 0 |  | 2023_OTSKP |  | 2
PP |  |  |  | PODPORA PŘI UVÁDĚNÍ DO PROVOZU, ENGINEERING PRO OBJEKT TS
VV
TS |  |  |  | Technická specifikace položky odpovídá příslušné cenové soustavě
P | 18 | 746672 |  | ROZŠÍŘENÍ ZÁKLADNÍ JEDNOTKY PLC NEBO IPC O KOMUNIKACI S JEDNÍM PODŘÍZENÝM SYSTÉMEM PLC (JEN SW) | KUS | 1 | 0 |  |  |  | 0 |  | 2023_OTSKP |  | 2
PP |  |  |  | ROZŠÍŘENÍ ZÁKLADNÍ JEDNOTKY PLC NEBO IPC O KOMUNIKACI S JEDNÍM PODŘÍZENÝM SYSTÉMEM PLC (JEN SW)
VV
TS |  |  |  | Technická specifikace položky odpovídá příslušné cenové soustavě
P | 19 | 746687 |  | REALIZACE A PLNĚNÍ DATOVÝCH A PREZENTAČNÍCH STRUKTUR SVZ PRO OBJEKT NS | KUS | 1 | 0 |  |  |  | 0 |  | 2023_OTSKP |  | 2
PP |  |  |  | REALIZACE A PLNĚNÍ DATOVÝCH A PREZENTAČNÍCH STRUKTUR SVZ PRO OBJEKT NS
VV
TS |  |  |  | Technická specifikace položky odpovídá příslušné cenové soustavě
P | 20 | 746689 |  | REALIZACE A PLNĚNÍ DATOVÝCH A PREZENTAČNÍCH STRUKTUR SVZ PRO OBJEKT TS | KUS | 1 | 0 |  |  |  | 0 |  | 2023_OTSKP |  | 2
PP |  |  |  | REALIZACE A PLNĚNÍ DATOVÝCH A PREZENTAČNÍCH STRUKTUR SVZ PRO OBJEKT TS
VV
TS |  |  |  | Technická specifikace položky odpovídá příslušné cenové soustavě
P | 21 | 746694 |  | ŠKOLENÍ DISPEČERŮ | HOD | 8 | 0 |  |  |  | 0 |  | 2023_OTSKP |  | 2
PP |  |  |  | ŠKOLENÍ DISPEČERŮ
VV
TS |  |  |  | Technická specifikace položky odpovídá příslušné cenové soustavě
P | 22 | 746695 |  | ODZKOUŠENÍ UPRAVENÉHO ED | KUS | 1 | 0 |  |  |  | 0 |  | 2023_OTSKP |  | 2
PP |  |  |  | ODZKOUŠENÍ UPRAVENÉHO ED
VV
TS |  |  |  | Technická specifikace položky odpovídá příslušné cenové soustavě
P | 23 | 746696 |  | KOMPLEXNÍ VYZKOUŠENÍ ED | KUS | 1 | 0 |  |  |  | 0 |  | 2023_OTSKP |  | 2
PP |  |  |  | KOMPLEXNÍ VYZKOUŠENÍ ED
VV
TS |  |  |  | Technická specifikace položky odpovídá příslušné cenové soustavě
P | 24 | 746697 |  | DOKUMENTACE RDS | HOD | 40 | 0 |  |  |  | 0 |  | 2023_OTSKP |  | 2
PP |  |  |  | DOKUMENTACE RDS
VV
TS |  |  |  | Technická specifikace položky odpovídá příslušné cenové soustavě
P | 26 | 7466A4 |  | ÚPRAVA STRUKTUR A ŘÍDÍCÍCH PROGRAMOVÝCH TABULEK ED PRO OBJEKT TS | KUS | 1 | 0 |  |  |  | 0 |  | 2023_OTSKP |  | 2
PP |  |  |  | ÚPRAVA STRUKTUR A ŘÍDÍCÍCH PROGRAMOVÝCH TABULEK ED PRO OBJEKT TS
VV
TS |  |  |  | Technická specifikace položky odpovídá příslušné cenové soustavě
P | 27 | 7466A8 |  | DEFINICE A DEKLARACE STRUKTUR DAT ED PRO OBJEKT TS | KUS | 1 | 0 |  |  |  | 0 |  | 2023_OTSKP |  | 2
PP |  |  |  | DEFINICE A DEKLARACE STRUKTUR DAT ED PRO OBJEKT TS
VV
TS |  |  |  | Technická specifikace položky odpovídá příslušné cenové soustavě
P | 28 | 7466AC |  | ZPROVOZNĚNÍ SYSTÉMU S NOVÝMI DATY PRO OBJEKT TS | KUS | 1 | 0 |  |  |  | 0 |  | 2023_OTSKP |  | 2
PP |  |  |  | ZPROVOZNĚNÍ SYSTÉMU S NOVÝMI DATY PRO OBJEKT TS
VV
TS |  |  |  | Technická specifikace položky odpovídá příslušné cenové soustavě
P | 29 | 7466AG |  | VERIFIKACE SIGNÁLŮ A POVELŮ S NOVÝMI DATY PRO OBJEKT TS | KUS | 1 | 0 |  |  |  | 0 |  | 2023_OTSKP |  | 2
PP |  |  |  | VERIFIKACE SIGNÁLŮ A POVELŮ S NOVÝMI DATY PRO OBJEKT TS
VV
TS |  |  |  | Technická specifikace položky odpovídá příslušné cenové soustavě
P | 30 | 7466AH |  | KONFIGURACE SOFTWARU, OVLADAČE, LICENCE, PARAMETRIZACE - 1. OBJEKT | KUS | 1 | 0 |  |  |  | 0 |  | 2023_OTSKP |  | 2
PP |  |  |  | KONFIGURACE SOFTWARU, OVLADAČE, LICENCE, PARAMETRIZACE - 1. OBJEKT
VV
TS |  |  |  | Technická specifikace položky odpovídá příslušné cenové soustavě
P | 31 | 7466AL |  | SYSTÉMOVÁ A DATOVÁ ANALÝZA PRO OBJEKT TS | KUS | 1 | 0 |  |  |  | 0 |  | 2023_OTSKP |  | 2
PP |  |  |  | SYSTÉMOVÁ A DATOVÁ ANALÝZA PRO OBJEKT TS
VV
TS |  |  |  | Technická specifikace položky odpovídá příslušné cenové soustavě
P | 32 | 7466AP |  | DOPLNĚNÍ A ÚPRAVA SW TABULEK PRO OBJEKT TS | KUS | 1 | 0 |  |  |  | 0 |  | 2023_OTSKP |  | 2
PP |  |  |  | DOPLNĚNÍ A ÚPRAVA SW TABULEK PRO OBJEKT TS
VV
TS |  |  |  | Technická specifikace položky odpovídá příslušné cenové soustavě
P | 33 | 7466AT |  | AKTUALIZACE MODELU ŘÍZENÉ TECHNOLOGIE V PRŮBĚHU VÝSTAVBY PRO OBJEKT TS | KUS | 1 | 0 |  |  |  | 0 |  | 2023_OTSKP |  | 2
PP |  |  |  | AKTUALIZACE MODELU ŘÍZENÉ TECHNOLOGIE V PRŮBĚHU VÝSTAVBY PRO OBJEKT TS
VV
TS |  |  |  | Technická specifikace položky odpovídá příslušné cenové soustavě
P | 34 | 7466AU |  | POSKYTNUTÍ DAT DO OSTATNÍCH SYSTÉMŮ NAPŘ. DDTS, ENERGETIKA | KUS | 1 | 0 |  |  |  | 0 |  | 2023_OTSKP |  | 2
PP |  |  |  | POSKYTNUTÍ DAT DO OSTATNÍCH SYSTÉMŮ NAPŘ. DDTS, ENERGETIKA
VV
TS |  |  |  | Technická specifikace položky odpovídá příslušné cenové soustavě
P | 35 | 747112 |  | KONTROLA MANIPULAČNÍCH, OVLÁDACÍCH NEBO RELÉOVÝCH ROZVADĚČŮ, 1 POLE | KUS | 1 | 0 |  |  |  | 0 |  | 2023_OTSKP |  | 2
PP |  |  |  | KONTROLA MANIPULAČNÍCH, OVLÁDACÍCH NEBO RELÉOVÝCH ROZVADĚČŮ, 1 POLE
VV
TS |  |  |  | Technická specifikace položky odpovídá příslušné cenové soustavě
P | 36 | 747125 |  | OŽIVENÍ JEDNOHO POLE ROZVADĚČE ZHOTOVENÉHO SUBDODAVATELEM V PODMÍNKÁCH EXTERNÍ MONTÁŽE SE SLOŽITOU VÝSTROJÍ | KUS | 1 | 0 |  |  |  | 0 |  | 2023_OTSKP |  | 2
PP |  |  |  | OŽIVENÍ JEDNOHO POLE ROZVADĚČE ZHOTOVENÉHO SUBDODAVATELEM V PODMÍNKÁCH EXTERNÍ MONTÁŽE SE SLOŽITOU VÝSTROJÍ
VV
TS |  |  |  | Technická specifikace položky odpovídá příslušné cenové soustavě
P | 37 | 747213 |  | CELKOVÁ PROHLÍDKA, ZKOUŠENÍ, MĚŘENÍ A VYHOTOVENÍ VÝCHOZÍ REVIZNÍ ZPRÁVY, PRO OBJEM IN PŘES 500 DO 1000 TIS. KČ | KUS | 1 | 0 |  |  |  | 0 |  | 2023_OTSKP |  | 2
PP |  |  |  | CELKOVÁ PROHLÍDKA, ZKOUŠENÍ, MĚŘENÍ A VYHOTOVENÍ VÝCHOZÍ REVIZNÍ ZPRÁVY, PRO OBJEM IN PŘES 500 DO 1000 TIS. KČ
VV
TS |  |  |  | Technická specifikace položky odpovídá příslušné cenové soustavě
P | 38 | 747214 |  | CELKOVÁ PROHLÍDKA, ZKOUŠENÍ, MĚŘENÍ A VYHOTOVENÍ VÝCHOZÍ REVIZNÍ ZPRÁVY, PRO OBJEM IN - PŘÍPLATEK ZA KAŽDÝCH DALŠÍCH I ZAPOČATÝCH 500 TIS. KČ | KUS | 1 | 0 |  |  |  | 0 |  | 2023_OTSKP |  | 2
PP |  |  |  | CELKOVÁ PROHLÍDKA, ZKOUŠENÍ, MĚŘENÍ A VYHOTOVENÍ VÝCHOZÍ REVIZNÍ ZPRÁVY, PRO OBJEM IN - PŘÍPLATEK ZA KAŽDÝCH DALŠÍCH I ZAPOČATÝCH 500 TIS. KČ
VV
TS |  |  |  | Technická specifikace položky odpovídá příslušné cenové soustavě
P | 39 | 747301 |  | PROVEDENÍ PROHLÍDKY A ZKOUŠKY PRÁVNICKOU OSOBOU, VYDÁNÍ PRŮKAZU ZPŮSOBILOSTI | KUS | 1 | 0 |  |  |  | 0 |  | 2023_OTSKP |  | 2
PP |  |  |  | PROVEDENÍ PROHLÍDKY A ZKOUŠKY PRÁVNICKOU OSOBOU, VYDÁNÍ PRŮKAZU ZPŮSOBILOSTI
VV
TS |  |  |  | Technická specifikace položky odpovídá příslušné cenové soustavě
P | 40 | 747701 |  | DOKONČOVACÍ MONTÁŽNÍ PRÁCE NA ELEKTRICKÉM ZAŘÍZENÍ | HOD | 8 | 0 |  |  |  | 0 |  | 2023_OTSKP |  | 2
PP |  |  |  | DOKONČOVACÍ MONTÁŽNÍ PRÁCE NA ELEKTRICKÉM ZAŘÍZENÍ
VV
TS |  |  |  | Technická specifikace položky odpovídá příslušné cenové soustavě
P | 41 | 747703 |  | ZKUŠEBNÍ PROVOZ | HOD | 12 | 0 |  |  |  | 0 |  | 2023_OTSKP |  | 2
PP |  |  |  | ZKUŠEBNÍ PROVOZ
VV
TS |  |  |  | Technická specifikace položky odpovídá příslušné cenové soustavě
P | 42 | 747704 |  | ZAŠKOLENÍ OBSLUHY | HOD | 12 | 0 |  |  |  | 0 |  | 2023_OTSKP |  | 2
PP |  |  |  | ZAŠKOLENÍ OBSLUHY
VV
TS |  |  |  | Technická specifikace položky odpovídá příslušné cenové soustavě
P | 43 | 747705 |  | MANIPULACE NA ZAŘÍZENÍCH PROVÁDĚNÉ PROVOZOVATELEM | HOD | 8 | 0 |  |  |  | 0 |  | 2023_OTSKP |  | 2
PP |  |  |  | MANIPULACE NA ZAŘÍZENÍCH PROVÁDĚNÉ PROVOZOVATELEM
VV
TS |  |  |  | Technická specifikace položky odpovídá příslušné cenové soustavě
P | 44 | 75J111 |  | NOSNÁ LIŠTA PLASTOVÁ | M | 20 | 0 |  |  |  | 0 |  | 2023_OTSKP |  | 2
PP |  |  |  | NOSNÁ LIŠTA PLASTOVÁ
VV
TS |  |  |  | Technická specifikace položky odpovídá příslušné cenové soustavě
P | 45 | 75J11X |  | NOSNÁ LIŠTA PLASTOVÁ - MONTÁŽ | M | 20 | 0 |  |  |  | 0 |  | 2023_OTSKP |  | 2
PP |  |  |  | NOSNÁ LIŠTA PLASTOVÁ - MONTÁŽ
VV
TS |  |  |  | Technická specifikace položky odpovídá příslušné cenové soustavě
P | 46 | 75J321 |  | KABEL SDĚLOVACÍ PRO STRUKTUROVANOU KABELÁŽ FTP/STP | KMPÁR | 0.375 | 0 |  |  |  | 0 |  | 2023_OTSKP |  | 2
PP |  |  |  | KABEL SDĚLOVACÍ PRO STRUKTUROVANOU KABELÁŽ FTP/STP
VV
TS |  |  |  | Technická specifikace položky odpovídá příslušné cenové soustavě
P | 47 | 75J32X |  | KABEL SDĚLOVACÍ PRO STRUKTUROVANOU KABELÁŽ FTP/STP - MONTÁŽ | KMPÁR | 0.375 | 0 |  |  |  | 0 |  | 2023_OTSKP |  | 2
PP |  |  |  | KABEL SDĚLOVACÍ PRO STRUKTUROVANOU KABELÁŽ FTP/STP - MONTÁŽ
VV
TS |  |  |  | Technická specifikace položky odpovídá příslušné cenové soustavě
P | 48 | 75O918 |  | DDTS ŽDC, SNÍMAČ TEPLOTY A VLHKOSTI | KUS | 1 | 0 |  |  |  | 0 |  | 2023_OTSKP |  | 2
PP |  |  |  | DDTS ŽDC, SNÍMAČ TEPLOTY A VLHKOSTI
VV
TS |  |  |  | Technická specifikace položky odpovídá příslušné cenové soustavě
P | 49 | R75B717 |  | PŘEPĚŤOVÁ OCHRANA DATOVÉHO KABELU | KUS | 3 | 0 |  |  |  | 0 |  | R-položka |  | 2
PP |  |  |  | PŘEPĚŤOVÁ OCHRANA DATOVÉHO KABELU
VV
TS |  |  |  | 1. Položka obsahuje: – veškeré příslušentsví – kompletní montáž 2. Položka neobsahuje: X 3. Způsob měření: Udává se počet kusů kompletní konstrukce nebo práce.

## PS 61-03-50
SŽDC05 |  |  |  | Soupis prací objektu | [10 empty] | 3
6
S | Stavba: | 21-020.640 |  | Rekonstrukce výpravní budovy v žst. Pardubice - 2. etapa (hala, křídla)_final | [6 empty] | D.1.3 |  | Aspe | 0,00 | 2
O | Objekt: | D.1.3 |  | Silnoproudá technologie včetně DŘT | [9 empty] | 15,00 | 2
Typ | Poř. číslo | Kód položky | Varianta | Název položky | MJ | Množství | Jednotková hmotnost | Celková hmotnost |  |  | Jednotková cena |  | Cenové soustavy | 21,00 | 2
Dodávka
[9 empty] | Jednotková | Celkem | Jednotková | Celkem |  |  |  | Počet položek s nulovou cenou
O1 |  | PS 61-03-50 |  | Nové TS
SD |  | 2 |  | Požadavky objednatele
P | 2 | 02940 |  | OSTATNÍ POŽADAVKY - VYPRACOVÁNÍ DOKUMENTACE RDS | HOD | 80 | 0 |  |  |  | 0 |  | 2023_OTSKP |  | 2
PP |  |  |  | OSTATNÍ POŽADAVKY - VYPRACOVÁNÍ DOKUMENTACE RDS
VV
TS |  |  |  | zahrnuje veškeré náklady spojené s objednatelem požadovanými pracemi
SD |  | 70 |  | Všeobecné práce pro silnoproud a slaboproud
P | 4 | 701001 |  | OZNAČOVACÍ ŠTÍTEK KABELOVÉHO VEDENÍ, SPOJKY NEBO KABELOVÉ SKŘÍNĚ (VČETNĚ OBJÍMKY) | KUS | 10 | 0 |  |  |  | 0 |  | OTSKP 2023 |  | 2
PP |  |  |  | OZNAČOVACÍ ŠTÍTEK KABELOVÉHO VEDENÍ, SPOJKY NEBO KABELOVÉ SKŘÍNĚ (VČETNĚ OBJÍMKY)
VV
TS |  |  |  | 1. Položka obsahuje: – veškeré práce a materiál obsažený v názvu položky2. Položka neobsahuje: X 3. Způsob měření: Udává se počet kusů kompletní konstrukce nebo práce. 1. Položka obsahuje: – pomocné mechanismy 2. Položka neobsahuje: X 3. Způsob měření: Měří se plocha v metrech čtverečných.
P | 5 | 703112 |  | KABELOVÝ ROŠT/LÁVKA NOSNÝ ŽÁROVĚ ZINKOVANÝ VČETNĚ UPEVNĚNÍ A PŘÍSLUŠENSTVÍ SVĚTLÉ ŠÍŘKY PŘES 100 DO 250 MM | M | 12 | 0 |  |  |  | 0 |  | OTSKP 2023 |  | 2
PP |  |  |  | KABELOVÝ ROŠT/LÁVKA NOSNÝ ŽÁROVĚ ZINKOVANÝ VČETNĚ UPEVNĚNÍ A PŘÍSLUŠENSTVÍ SVĚTLÉ ŠÍŘKY PŘES 100 DO 250 MM
VV
TS |  |  |  | 1. Položka obsahuje: – kompletní montáž, rozměření, upevnění, sváření, řezání, spojování a pod. – veškerý spojovací a montážní materiál vč. upevňovacího materiálu ( stojky, držáky, konzoly apod.) – elektrické pospojování – pomocné mechanismy a nátěr 2. Položka neobsahuje: – víko a kabelové příchytky 3. Způsob měření: Měří se metr délkový. 1. Položka obsahuje: – kompletní montáž, rozměření, upevnění, sváření, řezání, spojování a pod. – veškerý spojovací a montážní materiál vč. upevňovacího materiálu ( stojky, držáky, konzoly apod.) – elektrické pospojování – pomocné mechanismy a nátěr 2. Položka neobsahuje: – víko a kabelové příchytky 3. Způsob měření: Měří se metr délkový.
P | 6 | 703113 |  | KABELOVÝ ROŠT/LÁVKA NOSNÝ ŽÁROVĚ ZINKOVANÝ VČETNĚ UPEVNĚNÍ A PŘÍSLUŠENSTVÍ SVĚTLÉ ŠÍŘKY PŘES 250 DO 400 MM | M | 24 | 0 |  |  |  | 0 |  | OTSKP 2023 |  | 2
PP |  |  |  | KABELOVÝ ROŠT/LÁVKA NOSNÝ ŽÁROVĚ ZINKOVANÝ VČETNĚ UPEVNĚNÍ A PŘÍSLUŠENSTVÍ SVĚTLÉ ŠÍŘKY PŘES 250 DO 400 MM
VV
TS |  |  |  | 1. Položka obsahuje: – kompletní montáž, rozměření, upevnění, sváření, řezání, spojování a pod. – veškerý spojovací a montážní materiál vč. upevňovacího materiálu ( stojky, držáky, konzoly apod.) – elektrické pospojování – pomocné mechanismy a nátěr 2. Položka neobsahuje: – víko a kabelové příchytky 3. Způsob měření: Měří se metr délkový. 1. Položka obsahuje: – kompletní montáž, rozměření, upevnění, sváření, řezání, spojování a pod. – veškerý spojovací a montážní materiál vč. upevňovacího materiálu ( stojky, držáky, konzoly apod.) – elektrické pospojování – pomocné mechanismy a nátěr 2. Položka neobsahuje: – víko a kabelové příchytky 3. Způsob měření: Měří se metr délkový.
P | 7 | 703732 |  | KABELOVÁ PŘÍCHYTKA S FUNKČNÍ ODOLNOSTÍ PŘI POŽÁRU PRO ROZSAH UPNUTÍ OD 26 DO 50 MM | KUS | 42 | 0 |  |  |  | 0 |  | OTSKP 2023 |  | 2
PP |  |  |  | KABELOVÁ PŘÍCHYTKA S FUNKČNÍ ODOLNOSTÍ PŘI POŽÁRU PRO ROZSAH UPNUTÍ OD 26 DO 50 MM
VV
TS |  |  |  | 1. Položka obsahuje: – kompletní montáž, rozměření, upevnění, řezání, spojování a pod. – veškerý spojovací a montážní materiál vč. upevňovacího materiálu ( držáky apod.) – pomocné mechanismy2. Položka neobsahuje: X 3. Způsob měření: Udává se počet kusů kompletní konstrukce nebo práce. 1. Položka obsahuje: – veškeré zemní práce včetně dodání zásypového materiálu 2. Položka neobsahuje: X 3. Způsob měření: Měří se metr délkový.
P | 8 | 703742 |  | KABELOVÁ PŘÍCHYTKA VN VČETNĚ UPEVNĚNÍ A PŘÍSLUŠENSTVÍ PRO ROZSAH UPNUTÍ OD 26 DO 50 MM | KUS | 20 | 0 |  |  |  | 0 |  | OTSKP 2023 |  | 2
PP |  |  |  | KABELOVÁ PŘÍCHYTKA VN VČETNĚ UPEVNĚNÍ A PŘÍSLUŠENSTVÍ PRO ROZSAH UPNUTÍ OD 26 DO 50 MM
VV
TS |  |  |  | 1. Položka obsahuje: – kompletní montáž, rozměření, upevnění, řezání, spojování a pod. – veškerý spojovací a montážní materiál vč. upevňovacího materiálu ( držáky apod.) – pomocné mechanismy2. Položka neobsahuje: X 3. Způsob měření: Udává se počet kusů kompletní konstrukce nebo práce. 1. Položka obsahuje: – kompletní montáž, rozměření, upevnění, sváření, řezání, spojování a pod. – veškerý spojovací a montážní materiál vč. upevňovacího materiálu ( stojky, držáky, konzoly apod.) – elektrické pospojování – pomocné mechanismy a nátěr 2. Položka neobsahuje: – víko a kabelové příchytky 3. Způsob měření: Měří se metr délkový.
P | 9 | 703752 |  | PROTIPOŽÁRNÍ UCPÁVKA STĚNOU/STROPEM, TL DO 50CM, DO EI 90 MIN. | M2 | 1.6 | 0 |  |  |  | 0 |  | OTSKP 2023 |  | 2
PP |  |  |  | PROTIPOŽÁRNÍ UCPÁVKA STĚNOU/STROPEM, TL DO 50CM, DO EI 90 MIN.
VV
TS |  |  |  | Položka obsahuje: Dodávku a montáž protipožární ucpávky vč. příslušenství a pomocného materiálu, vyhotovéní a dodání atestu. Dále obsahuje cenu za pom. mechanismy včetně všech ostatních vedlejších nákladů. Položka obsahuje: Dodávku a montáž protipožární ucpávky vč. příslušenství a pomocného materiálu, vyhotovéní a dodání atestu. Dále obsahuje cenu za pom. mechanismy včetně všech ostatních vedlejších nákladů.
SD |  | 74 |  | Silnoproud
P | 10 | 741811 |  | UZEMŇOVACÍ VODIČ NA POVRCHU FEZN DO 120 MM2 | M | 40 | 0 |  |  |  | 0 |  | OTSKP 2023 |  | 2
PP |  |  |  | UZEMŇOVACÍ VODIČ NA POVRCHU FEZN DO 120 MM2
VV
TS |  |  |  | 1. Položka obsahuje: – uchycení vodiče na povrch vč. podpěr, konzol, svorek a pod. – měření, dělení, spojování – nátěr2. Položka neobsahuje: X 3. Způsob měření: Měří se metr délkový. 1. Položka obsahuje: – uchycení vodiče na povrch vč. podpěr, konzol, svorek a pod. – měření, dělení, spojování – nátěr 2. Položka neobsahuje: X 3. Způsob měření: Měří se metr délkový.
P | 11 | 741C02 |  | UZEMŇOVACÍ SVORKA | KUS | 20 | 0 |  |  |  | 0 |  | OTSKP 2023 |  | 2
PP |  |  |  | UZEMŇOVACÍ SVORKA
VV
TS |  |  |  | 1. Položka obsahuje: – veškeré příslušenství2. Položka neobsahuje: X 3. Způsob měření: Udává se počet kusů kompletní konstrukce nebo práce. 1. Položka obsahuje: – veškeré příslušenství 2. Položka neobsahuje: X 3. Způsob měření: Udává se počet kusů kompletní konstrukce nebo práce.
P | 12 | 741C05 |  | SPOJOVÁNÍ UZEMŇOVACÍCH VODIČŮ | KUS | 14 | 0 |  |  |  | 0 |  | OTSKP 2023 |  | 2
PP |  |  |  | SPOJOVÁNÍ UZEMŇOVACÍCH VODIČŮ
VV
TS |  |  |  | 1. Položka obsahuje: – tvarování, přípravu spojů – svařování – ochranný nátěr spoje dle příslušných norem2. Položka neobsahuje: X 3. Způsob měření: Udává se počet kusů kompletní konstrukce nebo práce. 1. Položka obsahuje: – tvarování, přípravu spojů – svařování – ochranný nátěr spoje dle příslušných norem 2. Položka neobsahuje: X 3. Způsob měření: Udává se počet kusů kompletní konstrukce nebo práce.
P | 13 | 742572 |  | KABEL VN - JEDNOŽÍLOVÝ, 22-AXEKVC(V)E(Y) OD 95 DO 150 MM2 | M | 48 | 0 |  |  |  | 0 |  | OTSKP 2023 |  | 2
PP |  |  |  | KABEL VN - JEDNOŽÍLOVÝ, 22-AXEKVC(V)E(Y) OD 95 DO 150 MM2
VV
TS |  |  |  | 1. Položka obsahuje: – manipulace a uložení kabelu (do země, chráničky, kanálu, na rošty, na TV a pod.) 2. Položka neobsahuje: – příchytky, spojky, koncovky, chráničky apod. 3. Způsob měření: Měří se metr délkový. 1. Položka obsahuje: – manipulace a uložení kabelu (do země, chráničky, kanálu, na rošty, na TV a pod.) 2. Položka neobsahuje: – příchytky, spojky, koncovky, chráničky apod. 3. Způsob měření: Měří se metr délkový.
P | 14 | 742B22 |  | KABELOVÁ KONCOVKA VN VNITŘNÍ, SADA TŘÍ ŽIL NEBO TŘÍŽÍLOVÁ PRO KABELY PŘES 6 KV OD 95 DO 150 MM2 | KUS | 1 | 0 |  |  |  | 0 |  | OTSKP 2023 |  | 2
PP |  |  |  | KABELOVÁ KONCOVKA VN VNITŘNÍ, SADA TŘÍ ŽIL NEBO TŘÍŽÍLOVÁ PRO KABELY PŘES 6 KV OD 95 DO 150 MM2
VV
TS |  |  |  | 1. Položka obsahuje: – všechny práce spojené s úpravou kabelů pro montáž včetně veškerého příslušentsví2. Položka neobsahuje: X 3. Způsob měření: Udává se počet kusů kompletní konstrukce nebo práce. 1. Položka obsahuje: – všechny práce spojené s úpravou kabelů pro montáž včetně veškerého příslušentsví 2. Položka neobsahuje: X 3. Způsob měření: Udává se počet kusů kompletní konstrukce nebo práce.
P | 15 | 742E12 |  | IZOLOVANÝ ADAPTÉR PRO PŘIPOJENÍ DO IZOLOVANÉHO ROZVADĚČE, K TRANSFORMÁTORU DO 35 KV, SADA TŘÍ ŽIL, BEZ OMEZOVAČE PŘEPĚTÍ OD 95 DO 150 MM2 | KUS | 1 | 0 |  |  |  | 0 |  | OTSKP 2023 |  | 2
PP |  |  |  | IZOLOVANÝ ADAPTÉR PRO PŘIPOJENÍ DO IZOLOVANÉHO ROZVADĚČE, K TRANSFORMÁTORU DO 35 KV, SADA TŘÍ ŽIL, BEZ OMEZOVAČE PŘEPĚTÍ OD 95 DO 150 MM2
VV
TS |  |  |  | 1. Položka obsahuje: – všechny práce spojené s úpravou kabelů pro montáž včetně veškerého příslušentsví2. Položka neobsahuje: X 3. Způsob měření: Udává se počet kusů kompletní konstrukce nebo práce. 1. Položka obsahuje: – všechny práce spojené s úpravou kabelů pro montáž včetně veškerého příslušentsví 2. Položka neobsahuje: X 3. Způsob měření: Udává se počet kusů kompletní konstrukce nebo práce.
P | 16 | 742F44 |  | KABEL NN NEBO VODIČ JEDNOŽÍLOVÝ CU FLEXIBILNÍ OD 70 DO 120 MM2 | M | 826 | 0 |  |  |  | 0 |  | OTSKP 2023 |  | 2
PP |  |  |  | KABEL NN NEBO VODIČ JEDNOŽÍLOVÝ CU FLEXIBILNÍ OD 70 DO 120 MM2
VV
TS |  |  |  | 1. Položka obsahuje: – manipulace a uložení kabelu (do země, chráničky, kanálu, na rošty, na TV a pod.) 2. Položka neobsahuje: – příchytky, spojky, koncovky, chráničky apod. 3. Způsob měření: Měří se metr délkový. 1. Položka obsahuje: – manipulace a uložení kabelu (do země, chráničky, kanálu, na rošty, na TV a pod.) 2. Položka neobsahuje: – příchytky, spojky, koncovky, chráničky apod. 3. Způsob měření: Měří se metr délkový.
P | 17 | 742G12 |  | KABEL NN DVOU- A TŘÍŽÍLOVÝ CU S PLASTOVOU IZOLACÍ OD 4 DO 16 MM2 | M | 22 | 0 |  |  |  | 0 |  | OTSKP 2023 |  | 2
PP |  |  |  | KABEL NN DVOU- A TŘÍŽÍLOVÝ CU S PLASTOVOU IZOLACÍ OD 4 DO 16 MM2
VV
TS |  |  |  | 1. Položka obsahuje: – manipulace a uložení kabelu (do země, chráničky, kanálu, na rošty, na TV a pod.) 2. Položka neobsahuje: – příchytky, spojky, koncovky, chráničky apod. 3. Způsob měření: Měří se metr délkový. 1. Položka obsahuje: – manipulace a uložení kabelu (do země, chráničky, kanálu, na rošty, na TV a pod.) 2. Položka neobsahuje: – příchytky, spojky, koncovky, chráničky apod. 3. Způsob měření: Měří se metr délkový.
P | 18 | 742I11 |  | KABEL NN CU OVLÁDACÍ 7-12ŽÍLOVÝ DO 2,5 MM2 | M | 185 | 0 |  |  |  | 0 |  | OTSKP 2023 |  | 2
PP |  |  |  | KABEL NN CU OVLÁDACÍ 7-12ŽÍLOVÝ DO 2,5 MM2
VV
TS |  |  |  | 1. Položka obsahuje: – manipulace a uložení kabelu (do země, chráničky, kanálu, na rošty, na TV a pod.) 2. Položka neobsahuje: – příchytky, spojky, koncovky, chráničky apod. 3. Způsob měření: Měří se metr délkový. 1. Položka obsahuje: – manipulace a uložení kabelu (do země, chráničky, kanálu, na rošty, na TV a pod.) 2. Položka neobsahuje: – příchytky, spojky, koncovky, chráničky apod. 3. Způsob měření: Měří se metr délkový.
P | 19 | 742I21 |  | KABEL NN CU OVLÁDACÍ 19-24ŽÍLOVÝ DO 2,5 MM2 | M | 90 | 0 |  |  |  | 0 |  | OTSKP 2023 |  | 2
PP |  |  |  | KABEL NN CU OVLÁDACÍ 19-24ŽÍLOVÝ DO 2,5 MM2
VV
TS |  |  |  | 1. Položka obsahuje: – manipulace a uložení kabelu (do země, chráničky, kanálu, na rošty, na TV a pod.) 2. Položka neobsahuje: – příchytky, spojky, koncovky, chráničky apod. 3. Způsob měření: Měří se metr délkový. 1. Položka obsahuje: – manipulace a uložení kabelu (do země, chráničky, kanálu, na rošty, na TV a pod.) 2. Položka neobsahuje: – příchytky, spojky, koncovky, chráničky apod. 3. Způsob měření: Měří se metr délkový.
P | 20 | 742J42 |  | JYTY 7X1, KABEL SDĚLOVACÍ IZOLACE PVC | M | 63 | 0 |  |  |  | 0 |  | OTSKP 2023 |  | 2
PP |  |  |  | JYTY 7X1, KABEL SDĚLOVACÍ IZOLACE PVC
VV
TS |  |  |  | Položka obsahuje : Dodávku a montáž kabelu včetně dovozu, manipulace a uložení kabelu (do trubky, na rošty, pod omítku, do rozvaděče ). Dále obsahuje cenu za pom. mechanismy včetně všech ostatních vedlejších nákladů Položka obsahuje : Dodávku a montáž kabelu včetně dovozu, manipulace a uložení kabelu (do trubky, na rošty, pod omítku, do rozvaděče ). Dále obsahuje cenu za pom. mechanismy včetně všech ostatních vedlejších nákladů
P | 21 | 742K14 |  | UKONČENÍ JEDNOŽÍLOVÉHO KABELU V ROZVADĚČI NEBO NA PŘÍSTROJI OD 70 DO 120 MM2 | KUS | 84 | 0 |  |  |  | 0 |  | OTSKP 2023 |  | 2
PP |  |  |  | UKONČENÍ JEDNOŽÍLOVÉHO KABELU V ROZVADĚČI NEBO NA PŘÍSTROJI OD 70 DO 120 MM2
VV
TS |  |  |  | 1. Položka obsahuje: – všechny práce spojené s úpravou kabelů pro montáž včetně veškerého příslušentsví2. Položka neobsahuje: X 3. Způsob měření: Udává se počet kusů kompletní konstrukce nebo práce. 1. Položka obsahuje: – všechny práce spojené s úpravou kabelů pro montáž včetně veškerého příslušentsví 2. Položka neobsahuje: X 3. Způsob měření: Udává se počet kusů kompletní konstrukce nebo práce.
P | 22 | 742L12 |  | UKONČENÍ DVOU AŽ PĚTIŽÍLOVÉHO KABELU V ROZVADĚČI NEBO NA PŘÍSTROJI OD 4 DO 16 MM2 | KUS | 6 | 0 |  |  |  | 0 |  | OTSKP 2023 |  | 2
PP |  |  |  | UKONČENÍ DVOU AŽ PĚTIŽÍLOVÉHO KABELU V ROZVADĚČI NEBO NA PŘÍSTROJI OD 4 DO 16 MM2
VV
TS |  |  |  | 1. Položka obsahuje: – všechny práce spojené s úpravou kabelů pro montáž včetně veškerého příslušentsví2. Položka neobsahuje: X 3. Způsob měření: Udává se počet kusů kompletní konstrukce nebo práce. 1. Položka obsahuje: – všechny práce spojené s úpravou kabelů pro montáž včetně veškerého příslušentsví 2. Položka neobsahuje: X 3. Způsob měření: Udává se počet kusů kompletní konstrukce nebo práce.
P | 23 | 742M11 |  | UKONČENÍ 7-12ŽÍLOVÉHO KABELU V ROZVADĚČI NEBO NA PŘÍSTROJI DO 2,5 MM2 | KUS | 20 | 0 |  |  |  | 0 |  | OTSKP 2023 |  | 2
PP |  |  |  | UKONČENÍ 7-12ŽÍLOVÉHO KABELU V ROZVADĚČI NEBO NA PŘÍSTROJI DO 2,5 MM2
VV
TS |  |  |  | 1. Položka obsahuje: – všechny práce spojené s úpravou kabelů pro montáž včetně veškerého příslušentsví2. Položka neobsahuje: X 3. Způsob měření: Udává se počet kusů kompletní konstrukce nebo práce. 1. Položka obsahuje: – všechny práce spojené s úpravou kabelů pro montáž včetně veškerého příslušentsví 2. Položka neobsahuje: X 3. Způsob měření: Udává se počet kusů kompletní konstrukce nebo práce.
P | 24 | 742N11 |  | UKONČENÍ 19-24ŽÍLOVÉHO KABELU V ROZVADĚČI NEBO NA PŘÍSTROJI DO 2,5 MM2 | KUS | 6 | 0 |  |  |  | 0 |  | OTSKP 2023 |  | 2
PP |  |  |  | UKONČENÍ 19-24ŽÍLOVÉHO KABELU V ROZVADĚČI NEBO NA PŘÍSTROJI DO 2,5 MM2
VV
TS |  |  |  | 1. Položka obsahuje: – všechny práce spojené s úpravou kabelů pro montáž včetně veškerého příslušentsví2. Položka neobsahuje: X 3. Způsob měření: Udává se počet kusů kompletní konstrukce nebo práce. 1. Položka obsahuje: – všechny práce spojené s úpravou kabelů pro montáž včetně veškerého příslušentsví 2. Položka neobsahuje: X 3. Způsob měření: Udává se počet kusů kompletní konstrukce nebo práce.
P | 25 | 742P16 |  | SVAZKOVÁNÍ JEDNOŽILOVÝCH KABELŮ VN | KUS | 12 | 0 |  |  |  | 0 |  | OTSKP 2023 |  | 2
PP |  |  |  | SVAZKOVÁNÍ JEDNOŽILOVÝCH KABELŮ VN
VV
TS |  |  |  | 1. Položka obsahuje: – veškeré příslušentsví2. Položka neobsahuje: X 3. Způsob měření: Udává se počet kusů kompletní konstrukce nebo práce. 1. Položka obsahuje: – veškeré příslušentsví 2. Položka neobsahuje: X 3. Způsob měření: Udává se počet kusů kompletní konstrukce nebo práce.
P | 26 | 744348 |  | ROZVADĚČ NN SKŘÍŇOVÝ OCELOPLECH.VYZBROJENÝ, DO IP 40, HLOUBKY DO 500MM, ŠÍŘKY OD 510 DO 800MM, VÝŠKY DO 2250MM-VÝVODNÍ POLE SE SLOŽITOU VÝZBROJÍ | KUS | 1 | 0 |  |  |  | 0 |  | OTSKP 2023 |  | 2
PP |  |  |  | ROZVADĚČ NN SKŘÍŇOVÝ OCELOPLECH.VYZBROJENÝ, DO IP 40, HLOUBKY DO 500MM, ŠÍŘKY OD 510 DO 800MM, VÝŠKY DO 2250MM-VÝVODNÍ POLE SE SLOŽITOU VÝZBROJÍ
VV
TS |  |  |  | 1. Položka obsahuje: – přípravu podkladu pro osazení vč. upevňovacího materiálu – veškerý podružný a pomocný materiál – provedení zkoušek, dodání předepsaných zkoušek, revizí a atestů – přístrojové vybavení ( vývodové jističe, měření vývodů nebo skupiny vývodů, stykače a stykačové kombinace, proudové chrániče, proudové reré, přípojnice, apod. )2. Položka neobsahuje: 3. Způsob měření: Udává se počet kusů kompletní konstrukce nebo práce. rozváděč RH, 5 polí+rohové pole 1. Položka obsahuje: – přípravu podkladu pro osazení vč. upevňovacího materiálu – veškerý podružný a pomocný materiál – provedení zkoušek, dodání předepsaných zkoušek, revizí a atestů – přístrojové vybavení ( vývodové jističe, měření vývodů nebo skupiny vývodů, stykače a stykačové kombinace, proudové chrániče, proudové reré, přípojnice, apod. ) 2. Položka neobsahuje: 3. Způsob měření: Udává se počet kusů kompletní konstrukce nebo práce.
P | 27 | 7451A3 |  | MODULÁRNÍ ROZVADĚČ 3-F DO UN 25KV, 630A, DO 20KA/1S, ŽIVÉ ČÁSTI A SPÍNACÍ PRVKY BEZ IZOLACE PLYNU SF6, TRANSFORMÁTOROVÉ POLE S POJISTKOVÝM ODPÍNAČEM | KUS | 1 | 0 |  |  |  | 0 |  | OTSKP 2023 |  | 2
PP |  |  |  | MODULÁRNÍ ROZVADĚČ 3-F DO UN 25KV, 630A, DO 20KA/1S, ŽIVÉ ČÁSTI A SPÍNACÍ PRVKY BEZ IZOLACE PLYNU SF6, TRANSFORMÁTOROVÉ POLE S POJISTKOVÝM ODPÍNAČEM
VV
TS |  |  |  | Položka obsahuje : Dodávku a montáž zařízení včetně dovozu a manipulace se zařízením, uvedení zařízení do provozu včetně předepsaných zkoušek a výchozí revize, výrobní dokumentaci. Dále obsahuje cenu za pom. mechanismy včetně všech ostatních vedlejších nákladů. Položka obsahuje : Dodávku a montáž zařízení včetně dovozu a manipulace se zařízením, uvedení zařízení do provozu včetně předepsaných zkoušek a výchozí revize, výrobní dokumentaci. Dále obsahuje cenu za pom. mechanismy včetně všech ostatních vedlejších nákladů.
P | 28 | 745433 |  | TRANSFORMÁTOR 3-F, 22/0,4 KV, OLEJOVÝ HERMETIZOVANÝ PŘES 400 DO 1000 KVA | KUS | 1 | 0 |  |  |  | 0 |  | OTSKP 2023 |  | 2
PP |  |  |  | TRANSFORMÁTOR 3-F, 22/0,4 KV, OLEJOVÝ HERMETIZOVANÝ PŘES 400 DO 1000 KVA
VV
TS |  |  |  | 1. Položka obsahuje: – veškerý podružný, pomocný a upevňovací materiál – technický popis viz. projektová dokumentace – uvedení do provozu, předepsané zkoušky, revize a atesty2. Položka neobsahuje: X 3. Způsob měření: Udává se počet kusů kompletní konstrukce nebo práce. 1. Položka obsahuje: – veškerý podružný, pomocný a upevňovací materiál – technický popis viz. projektová dokumentace – uvedení do provozu, předepsané zkoušky, revize a atesty 2. Položka neobsahuje: X 3. Způsob měření: Udává se počet kusů kompletní konstrukce nebo práce.
P | 29 | 745801R |  | TERMISTOROVÁ OCHRANA OLEJOVÉHO TRANSFORMÁTORU S KONTAKTNÍM VÝSTUPEM PRO VÝSTRAHU A ODPOJENÍ | KUS | 1 | 0 |  |  |  | 0 |  | OTSKP_2022 |  | 2
PP |  |  |  | TERMISTOROVÁ OCHRANA OLEJOVÉHO TRANSFORMÁTORU S KONTAKTNÍM VÝSTUPEM PRO VÝSTRAHU A ODPOJENÍ
VV
TS |  |  |  | 1. Položka obsahuje: – veškerý podružný, pomocný a upevňovací materiál – technický popis viz. projektová dokumentace – uvedení do provozu, předepsané zkoušky, revize a atesty 2. Položka neobsahuje: X 3. Způsob měření: Udává se počet kusů kompletní konstrukce nebo práce.
P | 30 | 747132 |  | UVEDENÍ DO PROVOZU TRANSFORMÁTORU OLEJOVÉHO VN/NN DO 1000 KVA | KUS | 1 | 0 |  |  |  | 0 |  | OTSKP 2023 |  | 2
PP |  |  |  | UVEDENÍ DO PROVOZU TRANSFORMÁTORU OLEJOVÉHO VN/NN DO 1000 KVA
VV
TS |  |  |  | 1. Položka obsahuje: – cenu za kontrolu, revizi, seřízení a uvedení do provozu zařízení dle příslušných norem a předpisů, včetně vystavení protokolu2. Položka neobsahuje: X 3. Způsob měření: Udává se počet kusů kompletní konstrukce nebo práce. 1. Položka obsahuje: – cenu za kontrolu, revizi, seřízení a uvedení do provozu zařízení dle příslušných norem a předpisů, včetně vystavení protokolu 2. Položka neobsahuje: X 3. Způsob měření: Udává se počet kusů kompletní konstrukce nebo práce.
P | 31 | 747213 |  | CELKOVÁ PROHLÍDKA, ZKOUŠENÍ, MĚŘENÍ A VYHOTOVENÍ VÝCHOZÍ REVIZNÍ ZPRÁVY, PRO OBJEM IN PŘES 500 DO 1000 TIS. KČ | KUS | 1 | 0 |  |  |  | 0 |  | OTSKP 2023 |  | 2
PP |  |  |  | CELKOVÁ PROHLÍDKA, ZKOUŠENÍ, MĚŘENÍ A VYHOTOVENÍ VÝCHOZÍ REVIZNÍ ZPRÁVY, PRO OBJEM IN PŘES 500 DO 1000 TIS. KČ
VV
TS |  |  |  | 1. Položka obsahuje: – cenu za celkovou prohlídku zařízení PS/SO, vč. měření, komplexních zkoušek a revizi zařízení tohoto PS/SO autorizovaným revizním technikem na silnoproudá zařízení podle požadavku ČSN, včetně hodnocení a vyhotovení celkové revizní zprávy2. Položka neobsahuje: X 3. Způsob měření: Udává se počet kusů kompletní konstrukce nebo práce. 1. Položka obsahuje: – cenu za celkovou prohlídku zařízení PS/SO, vč. měření, komplexních zkoušek a revizi zařízení tohoto PS/SO autorizovaným revizním technikem na silnoproudá zařízení podle požadavku ČSN, včetně hodnocení a vyhotovení celkové revizní zprávy 2. Položka neobsahuje: X 3. Způsob měření: Udává se počet kusů kompletní konstrukce nebo práce.
P | 32 | 747214 |  | CELKOVÁ PROHLÍDKA, ZKOUŠENÍ, MĚŘENÍ A VYHOTOVENÍ VÝCHOZÍ REVIZNÍ ZPRÁVY, PRO OBJEM IN - PŘÍPLATEK ZA KAŽDÝCH DALŠÍCH I ZAPOČATÝCH 500 TIS. KČ | KUS | 5 | 0 |  |  |  | 0 |  | OTSKP 2023 |  | 2
PP |  |  |  | CELKOVÁ PROHLÍDKA, ZKOUŠENÍ, MĚŘENÍ A VYHOTOVENÍ VÝCHOZÍ REVIZNÍ ZPRÁVY, PRO OBJEM IN - PŘÍPLATEK ZA KAŽDÝCH DALŠÍCH I ZAPOČATÝCH 500 TIS. KČ
VV
TS |  |  |  | 1. Položka obsahuje: – cenu za celkovou prohlídku zařízení PS/SO, vč. měření, komplexních zkoušek a revizi zařízení tohoto PS/SO autorizovaným revizním technikem na silnoproudá zařízení podle požadavku ČSN, včetně hodnocení a vyhotovení celkové revizní zprávy2. Položka neobsahuje: X 3. Způsob měření: Udává se počet kusů kompletní konstrukce nebo práce. 1. Položka obsahuje: – cenu za celkovou prohlídku zařízení PS/SO, vč. měření, komplexních zkoušek a revizi zařízení tohoto PS/SO autorizovaným revizním technikem na silnoproudá zařízení podle požadavku ČSN, včetně hodnocení a vyhotovení celkové revizní zprávy 2. Položka neobsahuje: X 3. Způsob měření: Udává se počet kusů kompletní konstrukce nebo práce.
P | 33 | 747301 |  | PROVEDENÍ PROHLÍDKY A ZKOUŠKY PRÁVNICKOU OSOBOU, VYDÁNÍ PRŮKAZU ZPŮSOBILOSTI | KUS | 1 | 0 |  |  |  | 0 |  | OTSKP 2023 |  | 2
PP |  |  |  | PROVEDENÍ PROHLÍDKY A ZKOUŠKY PRÁVNICKOU OSOBOU, VYDÁNÍ PRŮKAZU ZPŮSOBILOSTI
VV
TS |  |  |  | 1. Položka obsahuje: – cenu za vyhotovení dokladu právnickou osobou o silnoproudých zařízeních a vydání průkazu způsobilosti2. Položka neobsahuje: X 3. Způsob měření: Udává se počet kusů kompletní konstrukce nebo práce. 1. Položka obsahuje: – cenu za vyhotovení dokladu právnickou osobou o silnoproudých zařízeních a vydání průkazu způsobilosti 2. Položka neobsahuje: X 3. Způsob měření: Udává se počet kusů kompletní konstrukce nebo práce.
P | 34 | 747303 |  | VYDÁNÍ PŘÍKAZU "B" - SLOŽITÉ PRACOVIŠTĚ | KUS | 2 | 0 |  |  |  | 0 |  | OTSKP 2023 |  | 2
PP |  |  |  | VYDÁNÍ PŘÍKAZU "B" - SLOŽITÉ PRACOVIŠTĚ
VV
TS |  |  |  | 1. Položka obsahuje: – cenu za vyhotovení příkazu 'B' pro zajištění pracoviště při práci na vypnutém a zajištěném zařízení vn2. Položka neobsahuje: X 3. Způsob měření: Udává se počet kusů kompletní konstrukce nebo práce. 1. Položka obsahuje: – cenu za vyhotovení příkazu 'B' pro zajištění pracoviště při práci na vypnutém a zajištěném zařízení vn 2. Položka neobsahuje: X 3. Způsob měření: Udává se počet kusů kompletní konstrukce nebo práce.
P | 35 | 747611 |  | MĚŘENÍ EMC A EMI DLE ČSN EN 50 121 V ROZSAHU PS/SO | KUS | 1 | 0 |  |  |  | 0 |  | OTSKP 2023 |  | 2
PP |  |  |  | MĚŘENÍ EMC A EMI DLE ČSN EN 50 121 V ROZSAHU PS/SO
VV
TS |  |  |  | 1. Položka obsahuje: – cenu za měření dle příslušných norem a předpisů, včetně vystavení protokolu2. Položka neobsahuje: X 3. Způsob měření: Udává se počet kusů kompletní konstrukce nebo práce. 1. Položka obsahuje: – cenu za měření dle příslušných norem a předpisů, včetně vystavení protokolu 2. Položka neobsahuje: X 3. Způsob měření: Udává se počet kusů kompletní konstrukce nebo práce.
P | 36 | 747615 |  | MĚŘENÍ A NASTAVENÍ KOMPENZACE INDUKČNÍHO ODBĚRU STANICE | KUS | 1 | 0 |  |  |  | 0 |  | OTSKP 2023 |  | 2
PP |  |  |  | MĚŘENÍ A NASTAVENÍ KOMPENZACE INDUKČNÍHO ODBĚRU STANICE
VV
TS |  |  |  | 1. Položka obsahuje: – cenu za měření dle příslušných norem a předpisů a nastavení kompenzace, včetně vystavení protokolu2. Položka neobsahuje: X 3. Způsob měření: Udává se počet kusů kompletní konstrukce nebo práce. 1. Položka obsahuje: – cenu za měření dle příslušných norem a předpisů a nastavení kompenzace, včetně vystavení protokolu 2. Položka neobsahuje: X 3. Způsob měření: Udává se počet kusů kompletní konstrukce nebo práce.
P | 37 | 747701 |  | DOKONČOVACÍ MONTÁŽNÍ PRÁCE NA ELEKTRICKÉM ZAŘÍZENÍ | HOD | 60 | 0 |  |  |  | 0 |  | OTSKP 2023 |  | 2
PP |  |  |  | DOKONČOVACÍ MONTÁŽNÍ PRÁCE NA ELEKTRICKÉM ZAŘÍZENÍ
VV
TS |  |  |  | 1. Položka obsahuje: – cenu za práce spojené s uváděním zařízení do provozu, drobné montážní práce v rozvaděčích, koordinaci se zhotoviteli souvisejících zařízení apod.2. Položka neobsahuje: X 3. Způsob měření: Udává se čas v hodinách. 1. Položka obsahuje: – cenu za práce spojené s uváděním zařízení do provozu, drobné montážní práce v rozvaděčích, koordinaci se zhotoviteli souvisejících zařízení apod. 2. Položka neobsahuje: X 3. Způsob měření: Udává se čas v hodinách.
P | 38 | 747703 |  | ZKUŠEBNÍ PROVOZ | HOD | 35 | 0 |  |  |  | 0 |  | OTSKP 2023 |  | 2
PP |  |  |  | ZKUŠEBNÍ PROVOZ
VV
TS |  |  |  | 1. Položka obsahuje: – cenu za dobu kdy je zařízení po individálních zkouškách dáno do provozu s prokázáním technických a kvalitativních parametrů zařízení2. Položka neobsahuje: X 3. Způsob měření: Udává se čas v hodinách. 1. Položka obsahuje: – cenu za dobu kdy je zařízení po individálních zkouškách dáno do provozu s prokázáním technických a kvalitativních parametrů zařízení 2. Položka neobsahuje: X 3. Způsob měření: Udává se čas v hodinách.
P | 39 | 747704 |  | ZAŠKOLENÍ OBSLUHY | HOD | 15 | 0 |  |  |  | 0 |  | OTSKP 2023 |  | 2
PP |  |  |  | ZAŠKOLENÍ OBSLUHY
VV
TS |  |  |  | 1. Položka obsahuje: – cenu za dobu kdy je s funkcí seznamována obsluha zařízení, včetně odevzdání dokumentace skutečného provedení2. Položka neobsahuje: X 3. Způsob měření: Udává se čas v hodinách. 1. Položka obsahuje: – cenu za dobu kdy je s funkcí seznamována obsluha zařízení, včetně odevzdání dokumentace skutečného provedení 2. Položka neobsahuje: X 3. Způsob měření: Udává se čas v hodinách.
P | 40 | 747705 |  | MANIPULACE NA ZAŘÍZENÍCH PROVÁDĚNÉ PROVOZOVATELEM | HOD | 30 | 0 |  |  |  | 0 |  | OTSKP 2023 |  | 2
PP |  |  |  | MANIPULACE NA ZAŘÍZENÍCH PROVÁDĚNÉ PROVOZOVATELEM
VV
TS |  |  |  | 1. Položka obsahuje: – cenu za manipulace na zařízeních prováděné provozovatelem nutných pro další práce zhotovitele na technologickém souboru2. Položka neobsahuje: X 3. Způsob měření: Udává se čas v hodinách. 1. Položka obsahuje: – cenu za manipulace na zařízeních prováděné provozovatelem nutných pro další práce zhotovitele na technologickém souboru 2. Položka neobsahuje: X 3. Způsob měření: Udává se čas v hodinách.
P | 41 | 748111 |  | KOMPLETNÍ OSOBNÍ OCHRANNÉ PROSTŘEDKY A PRACOVNÍ POMŮCKY PRO TRAFOSTANICI | KUS | 1 | 0 |  |  |  | 0 |  | OTSKP 2023 |  | 2
PP |  |  |  | KOMPLETNÍ OSOBNÍ OCHRANNÉ PROSTŘEDKY A PRACOVNÍ POMŮCKY PRO TRAFOSTANICI
VV
TS |  |  |  | 1. Položka obsahuje: – dodávku a montáž kompletní sady osobních ochranných prostředků a pracovních pomůcek pro elektrickou stanici dle požadavku provozovatele a v intencích normy TNŽ 38 19812. Položka neobsahuje: X 3. Způsob měření: Udává se počet kusů kompletní konstrukce nebo práce. 1. Položka obsahuje: – dodávku a montáž kompletní sady osobních ochranných prostředků a pracovních pomůcek pro elektrickou stanici dle požadavku provozovatele a v intencích normy TNŽ 38 1981 2. Položka neobsahuje: X 3. Způsob měření: Udává se počet kusů kompletní konstrukce nebo práce.
P | 42 | 748112 |  | KOMPLETNÍ OSOBNÍ OCHRANNÉ PROSTŘEDKY A PRACOVNÍ POMŮCKY PRO ROZVODNU NN | KUS | 1 | 0 |  |  |  | 0 |  | OTSKP 2023 |  | 2
PP |  |  |  | KOMPLETNÍ OSOBNÍ OCHRANNÉ PROSTŘEDKY A PRACOVNÍ POMŮCKY PRO ROZVODNU NN
VV
TS |  |  |  | 1. Položka obsahuje: – dodávku a montáž kompletní sady osobních ochranných prostředků a pracovních pomůcek pro elektrickou stanici dle požadavku provozovatele a v intencích normy TNŽ 38 19812. Položka neobsahuje: X 3. Způsob měření: Udává se počet kusů kompletní konstrukce nebo práce. 1. Položka obsahuje: – dodávku a montáž kompletní sady osobních ochranných prostředků a pracovních pomůcek pro elektrickou stanici dle požadavku provozovatele a v intencích normy TNŽ 38 1981 2. Položka neobsahuje: X 3. Způsob měření: Udává se počet kusů kompletní konstrukce nebo práce.
SD |  | 75 |  | Slaboproud
P | 43 | 0101R |  | zajištění provizorních stavů v souladu s POV | HOD | 50 | 0 |  |  |  | 0 |  | R-položka |  | 2
PP |  |  |  | zajištění provizorních stavů v souladu s POV
VV
TS |  |  |  | Popis položky: 1. dodávku veškerého materiálu, kabelizace, trubek potřebného pro provedení provizorního stavu 2. zprovoznění zařízení při provizorním stavu 3. veškeré bypassy a přepojení zařízení, vypouštění a napouštění systémů apod. 4. provedení veškerých potřebných stavebních přípomocí (vývrty, uchycení, propojení) zajištění dle odsouhlasené výrobní dokumentace 5. odklizení suti a přebytečného materiálu 6. dodatečnou demontáž a likvidaci 7. veškerou staveništní a mimostaveništní dopravu 8. případné dílčí revize
P | 44 | 0102R |  | provizorní zástěny a zakrytí pro zajištění provozu stávající technologie D+M, demontáž | M2 | 25 | 0 |  |  |  | 0 |  | R-položka |  | 2
PP |  |  |  | provizorní zástěny a zakrytí pro zajištění provozu stávající technologie D+M, demontáž
VV
TS |  |  |  | Popis položky: 1. dodávku veškerého materiálu potřebného pro provedení zakrytí v předepsané kvalitě 2. provedení zástěn vč. vstupních otvorů a jejich zajištění dle odsouhlasené výrobní dokumentace 3. odklizení suti a přebytečného materiálu 4. potřebná lešení 5. dodatečnou demontáž a likvidaci 6. veškerou staveništní a mimostaveništní dopravu
P | 45 | 0103R |  | stěhování, úklid, výmalby | HOD | 75 | 0 |  |  |  | 0 |  | R-položka |  | 2
PP |  |  |  | stěhování, úklid, výmalby
VV
TS |  |  |  | Popis položky: 1. dodávku veškerého materiálu potřebného pro provedení stěhování, úklidu a výmaleb 2. provedení veškerých prací spojených se stěhováním, úklidem a malováním 3. odklizení suti a přebytečného materiálu 4. potřebná lešení a zajištění prostor 5. veškerou staveništní a mimostaveništní dopravu
P | 46 | 75J321 |  | KABEL SDĚLOVACÍ PRO STRUKTUROVANOU KABELÁŽ FTP/STP | KMPÁR | 0.007 | 0 |  |  |  | 0 |  | OTSKP 2023 |  | 2
PP |  |  |  | KABEL SDĚLOVACÍ PRO STRUKTUROVANOU KABELÁŽ FTP/STP
VV
TS |  |  |  | 1. Položka obsahuje: – dodávku specifikované kabelizace včetně potřebného drobného montážního materiálu – dodávku souvisejícího příslušenství pro specifickou kabelizaci – náklady na dopravu a skladování – práce spojené s montáží specifikované kabelizace specifikovaným způsobem – veškeré potřebné mechanizmy, včetně obsluhy, náklady na mzdy a přibližné (průměrné) náklady na pořízení potřebných materiálů včetně všech ostatních vedlejších nákladů2. Položka neobsahuje: X 3. Způsob měření: – Dodávka a montáž specifikované kabelizace se měří v délce udané v kmpárech. 1. Položka obsahuje: – dodávku specifikované kabelizace včetně potřebného drobného montážního materiálu – dopravu a skladování 2. Položka neobsahuje: X 3. Způsob měření: Dodávka specifikované kabelizace se měří v délce udané v kmpárech.
P | 47 | 75J32X |  | KABEL SDĚLOVACÍ PRO STRUKTUROVANOU KABELÁŽ FTP/STP - MONTÁŽ | KMPÁR | 0.007 | 0 |  |  |  | 0 |  | OTSKP 2023 |  | 2
PP |  |  |  | KABEL SDĚLOVACÍ PRO STRUKTUROVANOU KABELÁŽ FTP/STP - MONTÁŽ
VV
TS |  |  |  | 1. Položka obsahuje: – práce spojené s montáží specifikované kabelizace specifikovaným způsobem (uložení na konstrukci, uložení, zatažení) – veškeré potřebné mechanizmy, včetně obsluhy, náklady na mzdy a přibližné (průměrné) náklady na pořízení potřebných materiálů včetně všech ostatních vedlejších nákladů2. Položka neobsahuje: X 3. Způsob měření: – Práce specifikovaného se měří v délce kabelizace udané v kmpárech. 1. Položka obsahuje: – práce spojené s montáží specifikované kabelizace specifikovaným způsobem – veškeré potřebné mechanizmy, včetně obsluhy, náklady na mzdy a přibližné (průměrné) náklady na pořízení potřebných materiálů 2. Položka neobsahuje: X 3. Způsob měření: Práce specifikovaného se měří délce kabelizace udané v kmpárech.
P | 48 | 75JA41 |  | ZÁSTRČKA DATOVÁ RJ45 - DODÁVKA | KUS | 2 | 0 |  |  |  | 0 |  | OTSKP 2023 |  | 2
PP |  |  |  | ZÁSTRČKA DATOVÁ RJ45 - DODÁVKA
VV
TS |  |  |  | 1. Položka obsahuje: – dodávku specifikovaného bloku/zařízení včetně potřebného drobného montážního materiálu – dodávku souvisejícího příslušenství pro specifikovaný blok/zařízení – náklady na dopravu a skladování – veškeré potřebné mechanizmy, včetně obsluhy, náklady na mzdy a přibližné (průměrné) náklady na pořízení potřebných materiálů včetně všech ostatních vedlejších nákladů2. Položka neobsahuje: X 3. Způsob měření: – Udává se počet kusů kompletní konstrukce nebo práce. 1. Položka obsahuje: – dodávku specifikovaného dílu – dopravu a skladování 2. Položka neobsahuje: X 3. Způsob měření: Udává se počet kusů dílu/bloku.
P | 49 | 75JA4X |  | ZÁSTRČKA DATOVÁ RJ 45 - MONTÁŽ | KUS | 2 | 0 |  |  |  | 0 |  | OTSKP 2023 |  | 2
PP |  |  |  | ZÁSTRČKA DATOVÁ RJ 45 - MONTÁŽ
VV
TS |  |  |  | 1. Položka obsahuje: – kompletní montáž specifikovaného bloku/zařízení a souvisejícího příslušenství včetně potřebného drobného montážního materiálu – veškeré potřebné mechanizmy, včetně obsluhy, náklady na mzdy a přibližné (průměrné) náklady na pořízení potřebných materiálů včetně všech ostatních vedlejších nákladů2. Položka neobsahuje: X 3. Způsob měření: – Udává se počet kusů kompletní konstrukce nebo práce. 1. Položka obsahuje: – kompletní montáž specifikovaného bloku 2. Položka neobsahuje: X 3. Způsob měření: Udává se počet kusů kompletní konstrukce nebo práce.
SD |  | R015 |  | LIKVIDACE ODPADŮ
P | 50 | R015310 | 911 | NEOCEŇOVAT - LIKVIDACE ODPADŮ NEKONTAMINOVANÝCH - 16 02 14 ELEKTROŠROT (VYŘAZENÁ EL. ZAŘÍZENÍ A PŘÍSTR. - AL, CU A VZ. KOVY) | T | 2 | 0 |  |  |  | 0 |  | R-položka |  | 2
PP |  |  |  | LIKVIDACE ODPADŮ NEKONTAMINOVANÝCH - 16 02 14 ELEKTROŠROT (VYŘAZENÁ EL. ZAŘÍZENÍ A PŘÍSTR. - AL, CU A VZ. KOVY)
VV
TS |  |  |  | Evidenční položka. Neoceňovat v objektu SO/PS, položka se oceňuje pouze v objektu SO 90-90. 1. Položka obsahuje: • veškeré poplatky provozovateli skládky, recyklační linky nebo jiného zařízení na zpracování nebo likvidaci odpadů související s převzetím, uložením, zpracováním nebo likvidací odpadu, • náklady spojené s vyložením a manipulací s materiálem v místě skládky. 3. Způsob měření: • [měrná jednotka – nejčastěji Tuna] určující množství odpadu vytříděného v souladu se zákonem č. 541/2020 Sb., o odpadech, v platném znění, 15 km
P | 51 | R015420 | 902 | NEOCEŇOVAT - LIKVIDACE ODPADŮ NEKONTAMINOVANÝCH - 17 06 04 IZOLAČNÍ MATERIÁLY | T | 1 | 0 |  |  |  | 0 |  | R-položka |  | 2
PP |  |  |  | LIKVIDACE ODPADŮ NEKONTAMINOVANÝCH - 17 06 04 ZBYTKY IZOLAČNÍ MATERIÁLY
VV
TS |  |  |  | Evidenční položka. Neoceňovat v objektu SO/PS, položka se oceňuje pouze v objektu SO 90-90. 1. Položka obsahuje: • veškeré poplatky provozovateli skládky, recyklační linky nebo jiného zařízení na zpracování nebo likvidaci odpadů související s převzetím, uložením, zpracováním nebo likvidací odpadu, • náklady spojené s vyložením a manipulací s materiálem v místě skládky. 3. Způsob měření: • [měrná jednotka – nejčastěji Tuna] určující množství odpadu vytříděného v souladu se zákonem č. 541/2020 Sb., o odpadech, v platném znění, 15 km

## PS 61-03-51
SŽDC05 |  |  |  | Soupis prací objektu | [10 empty] | 3
6
S | Stavba: | 21-020.640 |  | Rekonstrukce výpravní budovy v žst. Pardubice - 2. etapa (hala, křídla)_final | [6 empty] | D.1.3 |  | Aspe | 0,00 | 2
O | Objekt: | D.1.3 |  | Silnoproudá technologie včetně DŘT | [9 empty] | 15,00 | 2
Typ | Poř. číslo | Kód položky | Varianta | Název položky | MJ | Množství | Jednotková hmotnost | Celková hmotnost |  |  | Jednotková cena |  | Cenové soustavy | 21,00 | 2
Dodávka
[9 empty] | Jednotková | Celkem | Jednotková | Celkem |  |  |  | Počet položek s nulovou cenou
O1 |  | PS 61-03-51 |  | FVE
SD |  | 741 |  | Elektroinstalace - silnoproud
P | 1 | 741120201 |  | Montáž vodičů izolovaných měděných bez ukončení uložených volně plných a laněných s PVC pláštěm, bezhalogenových, ohniodolných (např. CY, CHAH-V) průřezu žíly 1 | M | 2000 | 0 |  |  |  | 0 |  | CS ÚRS 2023 02 |  | 2
PP |  |  |  | Montáž vodičů izolovaných měděných bez ukončení uložených volně plných a laněných s PVC pláštěm, bezhalogenových, ohniodolných (např. CY, CHAH-V) průřezu žíly 1,5 až 16 mm2
VV |  |  |  | 500+500=1 000.000 [A] Mezisoučet: 1000=1 000.000 [B] 500+500=1 000.000 [C] Mezisoučet: 1000=1 000.000 [D] Celkem: 1000+1000=2 000.000 [E]
TS
P | 2 | 1001479 |  | SOLAR KABEL 6 SW /240370/ | M | 1100 | 8e-05 |  |  |  | 0 |  | R-položka |  | 2
PP |  |  |  | SOLAR KABEL 6 SW /240370/
VV |  |  |  | 500+500=1 000.000 [A] Mezisoučet: 1000=1 000.000 [B] 1000*1.1 Přepočtené koeficientem množství=1 100.000 [C]
TS
P | 3 | 1189116 |  | VODIC CYA 6 ZLUTOZELENA H07V-K | M | 1100 | 8e-05 |  |  |  | 0 |  | R-položka |  | 2
PP |  |  |  | VODIC CYA 6 ZLUTOZELENA H07V-K
VV |  |  |  | 500+500=1 000.000 [A] Mezisoučet: 1000=1 000.000 [B] 1000*1.1 Přepočtené koeficientem množství=1 100.000 [C]
TS
P | 4 | 741122034 |  | Montáž kabelů měděných bez ukončení uložených pod omítku plných kulatých (např. CYKY), počtu a průřezu žil 5x25 až 35 mm2 | M | 250 | 0 |  |  |  | 0 |  | CS ÚRS 2023 02 |  | 2
PP |  |  |  | Montáž kabelů měděných bez ukončení uložených pod omítku plných kulatých (např. CYKY), počtu a průřezu žil 5x25 až 35 mm2
VV |  |  |  | 250=250.000 [A] Mezisoučet: 250=250.000 [B]
TS
P | 5 | 34113134 |  | kabel silový jádro Cu izolace PVC plášť PVC 0,6/1kV (1-CYKY) 5x25mm2 | M | 287.5 | 0.00183 |  |  |  | 0 |  | CS ÚRS 2023 02 |  | 2
PP |  |  |  | kabel silový jádro Cu izolace PVC plášť PVC 0,6/1kV (1-CYKY) 5x25mm2
VV |  |  |  | 250*1.15 Přepočtené koeficientem množství=287.500 [A]
TS
P | 6 | 741210101 |  | Montáž rozváděčů litinových, hliníkových nebo plastových bez zapojení vodičů sestavy hmotnosti do 50 kg | KUS | 2 | 0 |  |  |  | 0 |  | CS ÚRS 2023 02 |  | 2
PP |  |  |  | Montáž rozváděčů litinových, hliníkových nebo plastových bez zapojení vodičů sestavy hmotnosti do 50 kg
VV |  |  |  | 2=2.000 [A]
TS
P | 7 | 1070002887 |  | Rozváděč R-FVE-D1 | KUS | 2 | 0 |  |  |  | 0 |  | R-položka |  | 2
PP |  |  |  | Rozváděč R-FVE-D1
VV
TS
P | 8 | 741210102 |  | Montáž rozváděčů litinových, hliníkových nebo plastových bez zapojení vodičů sestavy hmotnosti do 100 kg | KUS | 2 | 0 |  |  |  | 0 |  | CS ÚRS 2023 02 |  | 2
PP |  |  |  | Montáž rozváděčů litinových, hliníkových nebo plastových bez zapojení vodičů sestavy hmotnosti do 100 kg
VV |  |  |  | 2=2.000 [A]
TS
P | 9 | 2696060258 |  | Rozvaděč RFVE-DC2 2 stringy - třída ochrany I+II | KUS | 2 | 0 |  |  |  | 0 |  | R-položka |  | 2
PP |  |  |  | Rozvaděč RFVE-DC2 2 stringy - třída ochrany I+II
VV
TS
P | 10 | 741210124 |  | Montáž rozváděčů litinových, hliníkových nebo plastových bez zapojení vodičů skříněk hmotnosti do 50 kg | KUS | 2 | 0 |  |  |  | 0 |  | CS ÚRS 2023 02 |  | 2
PP |  |  |  | Montáž rozváděčů litinových, hliníkových nebo plastových bez zapojení vodičů skříněk hmotnosti do 50 kg
VV |  |  |  | 2=2.000 [A]
TS
P | 11 | 1010052753 |  | rozvaděčová skřín pro FVE C/63A | KUS | 2 | 0 |  |  |  | 0 |  | R-položka |  | 2
PP |  |  |  | rozvaděčová skřín pro FVE C/63A
VV
TS
P | 12 | 741210125 |  | Montáž rozváděčů litinových, hliníkových nebo plastových bez zapojení vodičů skříněk hmotnosti do 100 kg | KUS | 2 | 0 |  |  |  | 0 |  | CS ÚRS 2023 02 |  | 2
PP |  |  |  | Montáž rozváděčů litinových, hliníkových nebo plastových bez zapojení vodičů skříněk hmotnosti do 100 kg
VV |  |  |  | 2=2.000 [A]
TS
P | 13 | 1010052753 | 1 | rozvaděčová skřín pro FVE C/63A | KUS | 2 | 0 |  |  |  | 0 |  | R-položka |  | 2
PP |  |  |  | rozvaděčová skřín pro FVE C/63A
VV
TS
P | 14 | 741321043 |  | Montáž proudových chráničů se zapojením vodičů čtyřpólových nn do 63 A ve skříni | KUS | 2 | 0 |  |  |  | 0 |  | CS ÚRS 2023 02 |  | 2
PP |  |  |  | Montáž proudových chráničů se zapojením vodičů čtyřpólových nn do 63 A ve skříni
VV |  |  |  | 2=2.000 [A]
TS
P | 15 | 1030045535 |  | proudový chránič, 4 B 63/0.3 | KUS | 2 | 0 |  |  |  | 0 |  | R-položka |  | 2
PP |  |  |  | proudový chránič, 4 B 63/0.3
VV
TS
P | 16 | 741711011 |  | Montáž nosné konstrukce fotovoltaických panelů umístěné na ploché střeše | KUS | 168 | 0 |  |  |  | 0 |  | CS ÚRS 2023 02 |  | 2
PP |  |  |  | Montáž nosné konstrukce fotovoltaických panelů umístěné na ploché střeše
VV |  |  |  | 168=168.000 [A]
TS
P | 17 | 42412402 |  | konstrukce nosná na rovné až mírně skloněné střechy a volná prostranství, standardní sklon 45°, pro vertikálně orientovaný panel, set pro 1 kus | KUS | 168 | 0.01 |  |  |  | 0 |  | CS ÚRS 2023 02 |  | 2
PP |  |  |  | konstrukce nosná na rovné až mírně skloněné střechy a volná prostranství, standardní sklon 45°, pro vertikálně orientovaný panel, set pro 1 kus
VV
TS
P | 18 | 741721211 |  | Montáž fotovoltaických panelů výkonu přes 300 Wp, umístěných na ploché střeše krystalických | KUS | 168 | 0 |  |  |  | 0 |  | CS ÚRS 2023 02 |  | 2
PP |  |  |  | Montáž fotovoltaických panelů výkonu přes 300 Wp, umístěných na ploché střeše krystalických
VV |  |  |  | 168=168.000 [A]
TS
P | 19 | 8500618259 |  | Panel fotovoltaický 450 Wp | KUS | 168 | 0.0242 |  |  |  | 0 |  | R-položka |  | 2
PP |  |  |  | Panel fotovoltaický 450 Wp
VV
TS
P | 20 | 741730018 |  | Montáž střídače napětí DC/AC fotovoltaických systémů včetně osazení a připojení síťového DC/AC (On - grid) třífázového, maximální výstupní výkon přes 25 000 do | KUS | 2 | 0 |  |  |  | 0 |  | CS ÚRS 2023 02 |  | 2
PP |  |  |  | Montáž střídače napětí DC/AC fotovoltaických systémů včetně osazení a připojení síťového DC/AC (On - grid) třífázového, maximální výstupní výkon přes 25 000 do 50 000 W
VV |  |  |  | 27,6 kW1=1.000 [A] Mezisoučet: 1=1.000 [B] 40 kW1=1.000 [C] Mezisoučet: 1=1.000 [D] Celkem: 1+1=2.000 [E]
TS
P | 21 | 35673004.ECS27 |  | měnič fotovoltaický třífázový beztransformátorový maximální vstupní výkon dle studie 27,6 kW | KUS | 1 | 0.036 |  |  |  | 0 |  | R-položka |  | 2
PP |  |  |  | měnič fotovoltaický třífázový beztransformátorový maximální vstupní výkon dle studie 27,6 kW
VV |  |  |  | 27,6 kW1=1.000 [A] Mezisoučet: 1=1.000 [B]
TS
P | 22 | 35673004.RSE70 |  | měnič fotovoltaický třífázový beztransformátorový maximální vstupní výkon dle studie 40 kW | KUS | 1 | 0.036 |  |  |  | 0 |  | R-položka |  | 2
PP |  |  |  | měnič fotovoltaický třífázový beztransformátorový maximální vstupní výkon dle studie 40 kW
VV |  |  |  | 40 kW1=1.000 [A] Mezisoučet: 1=1.000 [B]
TS
P | 23 | 741732062 |  | Montáž stejnosměrného měniče napětí DC/DC fotovoltaických systémů výkonového optimizéru, výstupní výkon přes 500 do 650 W | KUS | 168 | 0 |  |  |  | 0 |  | CS ÚRS 2023 02 |  | 2
PP |  |  |  | Montáž stejnosměrného měniče napětí DC/DC fotovoltaických systémů výkonového optimizéru, výstupní výkon přes 500 do 650 W
VV |  |  |  | 168=168.000 [A] Mezisoučet: 168=168.000 [B]
TS
P | 24 | 35671255 |  | optimizér přídavný na panel jemnovitý DC výkon 650W | KUS | 168 | 0.001 |  |  |  | 0 |  | CS ÚRS 2023 02 |  | 2
PP |  |  |  | optimizér přídavný na panel jemnovitý DC výkon 650W
VV
TS
P | 25 | 741761002 |  | Montáž monitorovacího zařízení fotovoltaických systémů hlavní jednotky přes 1 do 6 střídačů | KUS | 1 | 0 |  |  |  | 0 |  | CS ÚRS 2023 02 |  | 2
PP |  |  |  | Montáž monitorovacího zařízení fotovoltaických systémů hlavní jednotky přes 1 do 6 střídačů
VV |  |  |  | 1=1.000 [A] Mezisoučet: 1=1.000 [B]
TS
P | 26 | 40561082 |  | hlavní jednotka monitoringu až pro 6 střídačů, pro menší instalace, lze připojit kromě střídače nebo elektroměru i senzory a zařízení na výstupu | KUS | 1 | 0.00025 |  |  |  | 0 |  | CS ÚRS 2023 02 |  | 2
PP |  |  |  | hlavní jednotka monitoringu až pro 6 střídačů, pro menší instalace, lze připojit kromě střídače nebo elektroměru i senzory a zařízení na výstupu
VV
TS
P | 27 | 741761012 |  | Montáž monitorovacího zařízení fotovoltaických systémů rozšiřujícího modulu pro řízení výkonu elektrárny | KUS | 2 | 0 |  |  |  | 0 |  | CS ÚRS 2023 02 |  | 2
PP |  |  |  | Montáž monitorovacího zařízení fotovoltaických systémů rozšiřujícího modulu pro řízení výkonu elektrárny
VV |  |  |  | 2=2.000 [A]
TS
P | 28 | 40561086 |  | rozšířující modul monitoringu pro řízení výkonu elektrárny | KUS | 2 | 0.00025 |  |  |  | 0 |  | CS ÚRS 2023 02 |  | 2
PP |  |  |  | rozšířující modul monitoringu pro řízení výkonu elektrárny
VV
TS
P | 29 | 741761015 |  | Montáž monitorovacího zařízení fotovoltaických systémů rozšiřujícího modulu pro vzdálený odečet dat z elektroměru | KUS | 1 | 0 |  |  |  | 0 |  | CS ÚRS 2023 02 |  | 2
PP |  |  |  | Montáž monitorovacího zařízení fotovoltaických systémů rozšiřujícího modulu pro vzdálený odečet dat z elektroměru
VV |  |  |  | 1=1.000 [A]
TS
P | 30 | 40561096 |  | rozšiřující modul určený pro vzdálený odečet elektroměrů, plynoměrů, vodoměrů pomocí GPRS | KUS | 1 | 0.00025 |  |  |  | 0 |  | CS ÚRS 2023 02 |  | 2
PP |  |  |  | rozšiřující modul určený pro vzdálený odečet elektroměrů, plynoměrů, vodoměrů pomocí GPRS
VV
TS
P | 31 | 741761073 |  | Montáž monitorovacího zařízení fotovoltaických systémů instalačního materiálu kabelu pro vnitřní rozvod RS-485 a ethernetu | M | 250 | 0 |  |  |  | 0 |  | CS ÚRS 2023 02 |  | 2
PP |  |  |  | Montáž monitorovacího zařízení fotovoltaických systémů instalačního materiálu kabelu pro vnitřní rozvod RS-485 a ethernetu
VV |  |  |  | 250=250.000 [A]
TS
P | 32 | 35671245 |  | kabel UTP pro vnitřní rozvod ethernetu a RS-485 | M | 262.5 | 0.0001 |  |  |  | 0 |  | CS ÚRS 2023 02 |  | 2
PP |  |  |  | kabel UTP pro vnitřní rozvod ethernetu a RS-485
VV |  |  |  | 250*1.05 Přepočtené koeficientem množství=262.500 [A]
TS
P | 33 | 741761081 |  | Montáž monitorovacího zařízení fotovoltaických systémů instalace SW licence | KUS | 2 | 0 |  |  |  | 0 |  | CS ÚRS 2023 02 |  | 2
PP |  |  |  | Montáž monitorovacího zařízení fotovoltaických systémů instalace SW licence
VV |  |  |  | 2=2.000 [A]
TS
P | 34 | 40561098 |  | licence pro roční provoz Internetového portálu pro 1 zařízení (střídač, měřidlo) | KUS | 2 | 0 |  |  |  | 0 |  | CS ÚRS 2023 02 |  | 2
PP |  |  |  | licence pro roční provoz Internetového portálu pro 1 zařízení (střídač, měřidlo)
VV
TS
P | 35 | 741791003 |  | Montáž ostatních zařízení a příslušenství fotovoltaických systémů elektroměru třífázového | KUS | 1 | 0 |  |  |  | 0 |  | CS ÚRS 2023 02 |  | 2
PP |  |  |  | Montáž ostatních zařízení a příslušenství fotovoltaických systémů elektroměru třífázového
VV |  |  |  | 1=1.000 [A]
TS
P | 36 | 35889006 |  | elektroměr s S0 (otevřený kolektor) pulzním výstupem cejchovaný třífázový, pro FV elektrárny "Zelený bonus" | KUS | 1 | 0.00012 |  |  |  | 0 |  | CS ÚRS 2023 02 |  | 2
PP |  |  |  | elektroměr s S0 (otevřený kolektor) pulzním výstupem cejchovaný třífázový, pro FV elektrárny "Zelený bonus"
VV
TS
P | 37 | 741810003 |  | Zkoušky a prohlídky elektrických rozvodů a zařízení celková prohlídka a vyhotovení revizní zprávy pro objem montážních prací přes 500 do 1000 tis. Kč | KUS | 1 | 0 |  |  |  | 0 |  | CS ÚRS 2023 02 |  | 2
PP |  |  |  | Zkoušky a prohlídky elektrických rozvodů a zařízení celková prohlídka a vyhotovení revizní zprávy pro objem montážních prací přes 500 do 1000 tis. Kč
VV |  |  |  | 1=1.000 [A]
TS
P | 38 | 741810011 |  | Zkoušky a prohlídky elektrických rozvodů a zařízení celková prohlídka a vyhotovení revizní zprávy pro objem montážních prací Příplatek k ceně 0003 za každých da | KUS | 3 | 0 |  |  |  | 0 |  | CS ÚRS 2023 02 |  | 2
PP |  |  |  | Zkoušky a prohlídky elektrických rozvodů a zařízení celková prohlídka a vyhotovení revizní zprávy pro objem montážních prací Příplatek k ceně 0003 za každých dalších i započatých 500 tis. Kč přes 1000 tis. Kč
VV |  |  |  | 3=3.000 [A]
TS
P | 39 | 741920114 |  | Protipožární ucpávky kabelových chrániček prostup stěnou tloušťky 100 mm tmelem požární odolnost EI 90, průměru chráničky přes 30 do 40 mm | KUS | 20 | 7e-05 |  |  |  | 0 |  | CS ÚRS 2023 02 |  | 2
PP |  |  |  | Protipožární ucpávky kabelových chrániček prostup stěnou tloušťky 100 mm tmelem požární odolnost EI 90, průměru chráničky přes 30 do 40 mm
VV |  |  |  | 20=20.000 [A]
TS
P | 40 | 741920486 |  | Protipožární ucpávky svazků kabelů prostup stropem tloušťky 300 mm rukávem, požární odolnost EI 90 při 50% zaplnění prostupu kabely průměr prostupu přes 113 do | KUS | 30 | 0.00186 |  |  |  | 0 |  | CS ÚRS 2023 02 |  | 2
PP |  |  |  | Protipožární ucpávky svazků kabelů prostup stropem tloušťky 300 mm rukávem, požární odolnost EI 90 při 50% zaplnění prostupu kabely průměr prostupu přes 113 do 122 mm
VV |  |  |  | 30=30.000 [A]
TS
SD |  | HZS |  | Hodinové zúčtovací sazby
P | 41 | HZS2142 |  | Hodinové zúčtovací sazby profesí PSV provádění stavebních konstrukcí pokrývač odborný | HOD | 75 | 0 |  |  |  | 0 |  | CS ÚRS 2023 02 |  | 2
PP |  |  |  | Hodinové zúčtovací sazby profesí PSV provádění stavebních konstrukcí pokrývač odborný
VV |  |  |  | úprava krytiny atd. pro potřeby FVE(7.5*2)*5=75.000 [A] Mezisoučet: 75=75.000 [B]
TS
P | 42 | střecha.R |  | materiál pro HZS pokrývač | KPL | 1 | 0 |  |  |  | 0 |  | R-položka |  | 2
PP |  |  |  | materiál pro HZS pokrývač
VV |  |  |  | 1%1=1.000 [A] Mezisoučet: 1=1.000 [B]
TS
P | 43 | HZS2232 |  | Hodinové zúčtovací sazby profesí PSV provádění stavebních instalací elektrikář odborný | HOD | 300 | 0 |  |  |  | 0 |  | CS ÚRS 2023 02 |  | 2
PP |  |  |  | Hodinové zúčtovací sazby profesí PSV provádění stavebních instalací elektrikář odborný
VV |  |  |  | zapojení rozvaděčů AC,DC, RH 150 další práce dle studie(7.5*2)*10=150.000 [A] Mezisoučet: 150=150.000 [B] úprava hromosvodu ve vazbě FVE(7.5*2)*10=150.000 [C] Mezisoučet: 150=150.000 [D] Celkem: 150+150=300.000 [E]
TS
P | 44 | materil.RFVE |  | pomocný materiál pro rozvaděř RH pro napojení FVE , úprava hromosvodu atd, dle studie | KPL | 1 | 0 |  |  |  | 0 |  | R-položka |  | 2
PP |  |  |  | pomocný materiál pro rozvaděř RH pro napojení FVE , úprava hromosvodu atd, dle studie
VV |  |  |  | 4%1=1.000 [A] Mezisoučet: 1=1.000 [B]
TS
P | 45 | HZS2491 |  | Hodinové zúčtovací sazby profesí PSV zednické výpomoci a pomocné práce PSV dělník zednických výpomocí | HOD | 450 | 0 |  |  |  | 0 |  | CS ÚRS 2023 02 |  | 2
PP |  |  |  | Hodinové zúčtovací sazby profesí PSV zednické výpomoci a pomocné práce PSV dělník zednických výpomocí
VV |  |  |  | stavební výpomoce(7.5*2)*30=450.000 [A] Mezisoučet: 450=450.000 [B]
TS
P | 46 | material.Rzedni |  | materiál pro zednické výpomoce | KPL | 1 | 0 |  |  |  | 0 |  | R-položka |  | 2
PP |  |  |  | materiál pro zednické výpomoce
VV |  |  |  | 1,5%1=1.000 [A] Mezisoučet: 1=1.000 [B]
TS
SD |  | OST |  | Ostatní
P | 47 | 013244000 |  | Dokumentace pro provádění stavby FVE - dopracování dle studie | HOD | 120 | 0 |  |  |  | 0 |  | R-položka |  | 2
PP |  |  |  | Dokumentace pro provádění stavby FVE - dopracování dle studie
VV |  |  |  | 120=120.000 [A] Mezisoučet: 120=120.000 [B]
TS
P | 48 | 747301.R |  | PROVEDENÍ PROHLÍDKY A ZKOUŠKY PRÁVNICKOU OSOBOU, VYDÁNÍ PRŮKAZU ZPŮSOBILOSTI | KUS | 2 | 0 |  |  |  | 0 |  | R-položka |  | 2
PP |  |  |  | PROVEDENÍ PROHLÍDKY A ZKOUŠKY PRÁVNICKOU OSOBOU, VYDÁNÍ PRŮKAZU ZPŮSOBILOSTI
VV |  |  |  | 2=2.000 [A] Mezisoučet: 2=2.000 [B]
TS

## PS 61-04-11
SŽDC05 |  |  |  | Soupis prací objektu | [10 empty] | 3
6
S | Stavba: | 21-020.640 |  | Rekonstrukce výpravní budovy v žst. Pardubice - 2. etapa (hala, křídla)_final | [6 empty] | D.1.4 |  | Aspe | 0,00 | 2
O | Objekt: | D.1.4 |  | Ostatní technologická zařízení | [9 empty] | 15,00 | 2
Typ | Poř. číslo | Kód položky | Varianta | Název položky | MJ | Množství | Jednotková hmotnost | Celková hmotnost |  |  | Jednotková cena |  | Cenové soustavy | 21,00 | 2
Dodávka
[9 empty] | Jednotková | Celkem | Jednotková | Celkem |  |  |  | Počet položek s nulovou cenou
O1 |  | PS 61-04-11 |  | APS a autovýtah
SD |  | 22-M |  | Montáže technologických zařízení pro dopravní stavby
P | 1 | APSR |  | Automatický parkovací systém, 62 parkovacích míst | SOUBOR | 1 | 0 |  |  |  | 0 |  | R-položka |  | 2
PP |  |  |  | Automatický parkovací systém, 62 parkovacích míst
VV
TS |  |  |  | Automatický parkovací systém, 62 parkovacích míst, se svislým dopravníkem s nosností 5 t, výška 4,0 m, rychlost 0,2 m/s, dopravník umožňující 3 osý pohyb palety, elektromotory s frekvenčními měniči položka zahrnuje dodávku a montáž předepsaného systému APS - viz specifikace systému v PD a technická zpráva
SD |  | 95 |  | RŮZNÉ DOKONČUJÍCÍ KONSTRUKCE A PRÁCE POZEMNÍCH STAVEB
P | 2 | R001 |  | STAVEBNÍ PŘÍPOMOCE PRO APS | HOD | 250 | 0 |  |  |  | 0 |  | R-položka |  | 2
PP |  |  |  | STAVEBNÍ PŘÍPOMOCE PRO APS
VV
TS |  |  |  | položka zahrnuje:dodávku veškerého materiálu potřebného pro instalaci výtahu dle pořadavku dodavatele, předepsanou úpravu, začištění a úklid po provedení prací, včetně veškerých napojení, zprovoznění a revizí, včetně PROVEDENÍ PROHLÍDKY A ZKOUŠKY PRÁVNICKOU OSOBOU, VYDÁNÍ PRŮKAZU ZPŮSOBILOSTI

## PS 61-04-12
SŽDC05 |  |  |  | Soupis prací objektu | [10 empty] | 3
6
S | Stavba: | 21-020.640 |  | Rekonstrukce výpravní budovy v žst. Pardubice - 2. etapa (hala, křídla)_final | [6 empty] | D.1.4 |  | Aspe | 0,00 | 2
O | Objekt: | D.1.4 |  | Ostatní technologická zařízení | [9 empty] | 15,00 | 2
Typ | Poř. číslo | Kód položky | Varianta | Název položky | MJ | Množství | Jednotková hmotnost | Celková hmotnost |  |  | Jednotková cena |  | Cenové soustavy | 21,00 | 2
Dodávka
[9 empty] | Jednotková | Celkem | Jednotková | Celkem |  |  |  | Počet položek s nulovou cenou
O1 |  | PS 61-04-12 |  | Výtah - východní křídlo
SD |  | 33-M |  | Montáže dopr.zaříz.,sklad. zař. a váh
P | 1 | 700R |  | Montáž elektrického lanového výtahu bez strojovny (strojovna umístěna v šachtě) Nosnost 1150 kg/15 os, vybavení výtahu dle popisu v TZ | SOUBOR | 1 | 0 |  |  |  | 0 |  | R-položka |  | 2
PP |  |  |  | Montáž elektrického lanového výtahu bez strojovny (strojovna umístěna v šachtě) Nosnost 1150 kg/15 os, vybavení výtahu dle popisu v TZ
VV
TS |  |  |  | Montáž elektrického lanového výtahu bez strojovny (strojovna umístěna v šachtě) Nosnost 1150 kg/15 os, vybavení výtahu dle popisu v TZ položka zahrnuje montáž předepsaného systému výtahu - viz specifikace systému v PD a technická zpráva
P | 2 | SPCM01R |  | Elektrický lanový výtah bez strojovny (strojovna umístěna v šachtě) Nosnost 1150 kg/15 os, vybavení výtahu dle popisu v TZ a schema výtahu | SOUBOR | 1 | 0 |  |  |  | 0 |  | R-položka |  | 2
PP |  |  |  | Elektrický lanový výtah bez strojovny (strojovna umístěna v šachtě) Nosnost 1150 kg/15 os, vybavení výtahu dle popisu v TZ a schema výtahu
VV
TS |  |  |  | Elektrický lanový výtah bez strojovny (strojovna umístěna v šachtě) Nosnost 1150 kg/15 os, vybavení výtahu dle popisu v TZ a schema výtahu položka zahrnuje dodávku předepsaného systému výtahu - viz specifikace systému v PD a technická zpráva
SD |  | 95 |  | RŮZNÉ DOKONČUJÍCÍ KONSTRUKCE A PRÁCE POZEMNÍCH STAVEB
P | 3 | R001 |  | STAVEBNÍ PŘÍPOMOCE PRO VÝTAH | HOD | 100 | 0 |  |  |  | 0 |  | R-položka |  | 2
PP |  |  |  | STAVEBNÍ PŘÍPOMOCE PRO VÝTAH
VV
TS |  |  |  | položka zahrnuje:dodávku veškerého materiálu potřebného pro instalaci výtahu dle pořadavku dodavatele, předepsanou úpravu, začištění a úklid po provedení prací, včetně veškerých napojení, zprovoznění a a revizíP, ROVEDENÍ PROHLÍDKY A ZKOUŠKY PRÁVNICKOU OSOBOU, VYDÁNÍ PRŮKAZU ZPŮSOBILOSTI

## PS 61-04-14
SŽDC05 |  |  |  | Soupis prací objektu | [10 empty] | 3
6
S | Stavba: | 21-020.640 |  | Rekonstrukce výpravní budovy v žst. Pardubice - 2. etapa (hala, křídla)_final | [6 empty] | D.1.4 |  | Aspe | 0,00 | 2
O | Objekt: | D.1.4 |  | Ostatní technologická zařízení | [9 empty] | 15,00 | 2
Typ | Poř. číslo | Kód položky | Varianta | Název položky | MJ | Množství | Jednotková hmotnost | Celková hmotnost |  |  | Jednotková cena |  | Cenové soustavy | 21,00 | 2
Dodávka
[9 empty] | Jednotková | Celkem | Jednotková | Celkem |  |  |  | Počet položek s nulovou cenou
O1 |  | PS 61-04-14 |  | Výtah - západní křídlo
SD |  | 33-M |  | Montáže dopr.zaříz.,sklad. zař. a váh
P | 1 | 700R |  | Montáž elektrického lanového výtahu bez strojovny (strojovna umístěna v šachtě) Nosnost 1150 kg/15 os, vybavení výtahu dle popisu v TZ | SOUBOR | 1 | 0 |  |  |  | 0 |  | R-položka |  | 2
PP |  |  |  | Montáž elektrického lanového výtahu bez strojovny (strojovna umístěna v šachtě) Nosnost 1150 kg/15 os, vybavení výtahu dle popisu v TZ
VV
TS |  |  |  | Montáž elektrického lanového výtahu bez strojovny (strojovna umístěna v šachtě) Nosnost 1150 kg/15 os, vybavení výtahu dle popisu v TZ položka zahrnuje montáž předepsaného systému výtahu - viz specifikace systému v PD a technická zpráva
P | 2 | SPCM01R |  | Elektrický lanový výtah bez strojovny (strojovna umístěna v šachtě) Nosnost 1150 kg/15 os, vybavení výtahu dle popisu v TZ a schema výtahu | SOUBOR | 1 | 0 |  |  |  | 0 |  | R-položka |  | 2
PP |  |  |  | Elektrický lanový výtah bez strojovny (strojovna umístěna v šachtě) Nosnost 1150 kg/15 os, vybavení výtahu dle popisu v TZ a schema výtahu
VV
TS |  |  |  | Elektrický lanový výtah bez strojovny (strojovna umístěna v šachtě) Nosnost 1150 kg/15 os, vybavení výtahu dle popisu v TZ a schema výtahu položka zahrnuje dodávku předepsaného systému APS - viz specifikace systému v PD a technická zpráva
SD |  | 95 |  | RŮZNÉ DOKONČUJÍCÍ KONSTRUKCE A PRÁCE POZEMNÍCH STAVEB
P | 3 | R001 |  | STAVEBNÍ PŘÍPOMOCE PRO VÝTAH | HOD | 100 | 0 |  |  |  | 0 |  | R-položka |  | 2
PP |  |  |  | STAVEBNÍ PŘÍPOMOCE PRO VÝTAH
VV
TS |  |  |  | položka zahrnuje:dodávku veškerého materiálu potřebného pro instalaci výtahu dle pořadavku dodavatele, předepsanou úpravu, začištění a úklid po provedení prací, včetně veškerých napojení, zprovoznění a a revizí, PROVEDENÍ PROHLÍDKY A ZKOUŠKY PRÁVNICKOU OSOBOU, VYDÁNÍ PRŮKAZU ZPŮSOBILOSTI

## PS 61-04-30
SŽDC05 |  |  |  | Soupis prací objektu | [10 empty] | 3
6
S | Stavba: | 21-020.640 |  | Rekonstrukce výpravní budovy v žst. Pardubice - 2. etapa (hala, křídla)_final | [6 empty] | D.1.4 |  | Aspe | 0,00 | 2
O | Objekt: | D.1.4 |  | Ostatní technologická zařízení | [9 empty] | 15,00 | 2
Typ | Poř. číslo | Kód položky | Varianta | Název položky | MJ | Množství | Jednotková hmotnost | Celková hmotnost |  |  | Jednotková cena |  | Cenové soustavy | 21,00 | 2
Dodávka
[9 empty] | Jednotková | Celkem | Jednotková | Celkem |  |  |  | Počet položek s nulovou cenou
O1 |  | PS 61-04-30 |  | MaR - koncepce
SD |  | 1 |  | Řídící systém
P | 1 | 001-R |  | Rozšiřující komunikační modul stávajícího systému MaR - modbus | KS | 1 | 0 |  |  |  | 0 |  | R-položka |  | 2
PP |  |  |  | Rozšiřující komunikační modul stávajícího systému MaR - modbus
VV
TS |  |  |  | Komunikace Modbus/RTU, RS485 dodávka
SD |  | 2 |  | Stávající rozvaděč M+R B1
P | 2 | 002-R |  | Úprava rozvaděče | KS | 1 | 0 |  |  |  | 0 |  | R-položka |  | 2
PP |  |  |  | Úprava rozvaděče
VV
TS |  |  |  | Doplnění a zapojení rozšiřující karty stávajícího systému dodávka, montáž
SD |  | 3 |  | Software
P | 3 | 003-R |  | Úprava stávajícího systému pro integraci | KS | 1 | 0 |  |  |  | 0 |  | R-položka |  | 2
PP |  |  |  | Úprava stávajícího systému pro integraci
VV
TS |  |  |  | Vypracování uživatelských programů pro procesní stanice montáž, tvorba SW
P | 4 | 004-R |  | SW stávající grafická centrála | DB | 36 | 0 |  |  |  | 0 |  | R-položka |  | 2
PP |  |  |  | SW stávající grafická centrála
VV
TS |  |  |  | Vypracování uživatelských programů pro grafickou centrálu montáž, tvorba SW (DB-datový bod)
P | 5 | 005-R |  | SW regulátor | DB | 36 | 0 |  |  |  | 0 |  | R-položka |  | 2
PP |  |  |  | SW regulátor
VV
TS |  |  |  | Vypracování uživatelských programů pro procesní stanice montáž, tvorba SW
P | 6 | 006-R |  | Zprovoznění regulátorů MaR | DB | 36 | 0 |  |  |  | 0 |  | R-položka |  | 2
PP |  |  |  | Zprovoznění regulátorů MaR
VV
TS |  |  |  | Uvedení do provozu řídící systém, vč.zaregulování montáž, tvorba SW
P | 7 | 007-R |  | Zkoušky, prohlídky, průkaz způsobilosti | KS | 1 | 0 |  |  |  | 0 |  | R-položka |  | 2
PP |  |  |  | Zkoušky, prohlídky, průkaz způsobilosti
VV
TS |  |  |  | Komplexní zkoušky systému MaR, test 1:1 1. Položka obsahuje: - montáž, tvorba SW, – cenu za vyhotovení dokladu právnickou osobou a vydání průkazu způsobilosti 2. Položka neobsahuje: X 3. Způsob měření: Udává se počet kusů kompletní konstrukce nebo práce.
P | 8 | 75L3I1 |  | ZAŠKOLENÍ OBSLUHY NA MÍSTĚ, INSTALACE, DOPRAVA DO 200 KM | KUS | 1 | 0 |  |  |  | 0 |  | 2023 OTSKP |  | 2
PP |  |  |  | ZAŠKOLENÍ OBSLUHY NA MÍSTĚ, INSTALACE, DOPRAVA DO 200 KM
VV
TS |  |  |  | Zaškolení obsluhy v průběhu komplexních zkoušek 1. Položka obsahuje: – práce spojené se zkoušením, nastavením školení a zácviku personálu včetně potřebného drobného montážního materiálu – veškeré potřebné mechanizmy (měřicí přístroje a měřící příslušenství), včetně obsluhy, náklady na mzdy a přibližné (průměrné) náklady na pořízení potřebných materiálů včetně všech ostatních vedlejších nákladů 2. Položka neobsahuje: X 3. Způsob měření: – Udává se počet kusů kompletní konstrukce nebo práce.
P | 9 | 009-R |  | SW centrála DDTS | DB | 10 | 0 |  |  |  | 0 |  | R-položka |  | 2
PP |  |  |  | SW centrála DDTS
VV
TS |  |  |  | SW integrace vybranných proměnných pro centrálu DDTS, rozhraní modbus TCP/IP nebo IEC60870-5-104 tvorba SW
SD |  | 4 |  | Ostatní služby
P | 10 | 010-R |  | Návody | KS | 1 | 0 |  |  |  | 0 |  | R-položka |  | 2
PP |  |  |  | Návody
VV
TS |  |  |  | Návody na obsluhu služba
P | 11 | 012-R |  | Projekt - výrobní dokumentace | HOD | 3 | 0 |  |  |  | 0 |  | R-položka |  | 2
PP |  |  |  | Projekt - výrobní dokumentace
VV
TS |  |  |  | Dílenské výkresy rozvaděčů MaR služba
P | 12 | 014-R |  | Koordinace s dodavatelem stávajícího systému VS | HOD | 7 | 0 |  |  |  | 0 |  | R-položka |  | 2
PP |  |  |  | Koordinace s dodavatelem stávajícího systému VS
VV
TS |  |  |  | Koordinace s dodavatelem stávajícího systému VS služba

## PS 61-04-31
SŽDC05 |  |  |  | Soupis prací objektu | [10 empty] | 3
6
S | Stavba: | 21-020.640 |  | Rekonstrukce výpravní budovy v žst. Pardubice - 2. etapa (hala, křídla)_final | [6 empty] | D.1.4 |  | Aspe | 0,00 | 2
O | Objekt: | D.1.4 |  | Ostatní technologická zařízení | [9 empty] | 15,00 | 2
Typ | Poř. číslo | Kód položky | Varianta | Název položky | MJ | Množství | Jednotková hmotnost | Celková hmotnost |  |  | Jednotková cena |  | Cenové soustavy | 21,00 | 2
Dodávka
[9 empty] | Jednotková | Celkem | Jednotková | Celkem |  |  |  | Počet položek s nulovou cenou
O1 |  | PS 61-04-31 |  | MaR - Hala
SD |  | 1 |  | Řídící systém
P | 1 | 001-R |  | Kombinovaný I/O modul s řídící deskou PowerPC 88 I/O, | KS | 2 | 0 |  |  |  | 0 |  | R-položka |  | 2
PP |  |  |  | Kombinovaný I/O modul s řídící deskou PowerPC 88 I/O,
VV
TS |  |  |  | ARM, bez displeje, 2x RS232, 2x RS485, Merbon IDE dodávka
P | 2 | 002-R |  | Operátorský panel s kapacitním dotykovým displejem 7“ | KS | 2 | 0 |  |  |  | 0 |  | R-položka |  | 2
PP |  |  |  | Operátorský panel s kapacitním dotykovým displejem 7“
VV
TS |  |  |  | 800x480, ARM, 256MB RAM, Ethernet, mikroSD (není součástí dodávky), Linux, 9-36Vss, bez zdroje dodávka
P | 3 | 003-R |  | Ethernet switch 5 portů, nap.24V | KS | 4 | 0 |  |  |  | 0 |  | R-položka |  | 2
PP |  |  |  | Ethernet switch 5 portů, nap.24V
VV
TS |  |  |  | dodávka
P | 4 | 004-R |  | DDC regulátor, MMI, Ethernet, 2x RS232, 2x RS485, LCD 3x16 znaků, Merbon IDE | KS | 5 | 0 |  |  |  | 0 |  | R-položka |  | 2
PP |  |  |  | DDC regulátor, MMI, Ethernet, 2x RS232, 2x RS485, LCD 3x16 znaků, Merbon IDE
VV
TS |  |  |  | dodávka
P | 5 | 005-R |  | Kombinovaný modul - 8AI, 6AO, 8DI, 8DO, protokol Modbus | KS | 2 | 0 |  |  |  | 0 |  | R-položka |  | 2
PP |  |  |  | Kombinovaný modul - 8AI, 6AO, 8DI, 8DO, protokol Modbus
VV
TS |  |  |  | dodávka
P | 6 | 006-R |  | Převodník M-bus - RS232 - do 60 připojených míst | KS | 3 | 0 |  |  |  | 0 |  | R-položka |  | 2
PP |  |  |  | Převodník M-bus - RS232 - do 60 připojených míst
VV
TS |  |  |  | dodávka
P | 7 | 007-R |  | Převodník RS232 – RS485 | KS | 2 | 0 |  |  |  | 0 |  | R-položka |  | 2
PP |  |  |  | Převodník RS232 – RS485
VV
TS |  |  |  | dodávka
P | 8 | 008-R |  | Maxi kombinovaný modul, 16 AI, 8 AO, 32 DI, 32 DO, Modbus / RS485 | KS | 1 | 0 |  |  |  | 0 |  | R-položka |  | 2
PP |  |  |  | Maxi kombinovaný modul, 16 AI, 8 AO, 32 DI, 32 DO, Modbus / RS485
VV
TS |  |  |  | dodávka
P | 9 | 009-R |  | Modul 16 digitálních vstupů, max. 30V AC nebo 50V DC, společná zem, protokol Modbus | KS | 1 | 0 |  |  |  | 0 |  | R-položka |  | 2
PP |  |  |  | Modul 16 digitálních vstupů, max. 30V AC nebo 50V DC, společná zem, protokol Modbus
VV
TS |  |  |  | dodávka
SD |  | 10 |  | Montážní práce
P | 10 | 064-R |  | Montáž periferií | KS | 251 | 0 |  |  |  | 0 |  | R-položka |  | 2
PP |  |  |  | Montáž periferií
VV
TS |  |  |  | Montáž periferií vč.ověření funkčnosti a jejich připojení do podstanice montáž
P | 11 | 065-R |  | Montáž periferií VZT | KS | 16 | 0 |  |  |  | 0 |  | R-položka |  | 2
PP |  |  |  | Montáž periferií VZT
VV
TS |  |  |  | Zapojení periferií do automatiky VZT jednotky montáž
P | 12 | 066-R |  | Montáž regulace dveřních clon | KS | 8 | 0 |  |  |  | 0 |  | R-položka |  | 2
PP |  |  |  | Montáž regulace dveřních clon
VV
TS |  |  |  | Zapojení a sestavení regulace dveřních clon montáž
SD |  | 11 |  | Ostatní služby
P | 13 | 067-R |  | Návody | KS | 1 | 0 |  |  |  | 0 |  | R-položka |  | 2
PP |  |  |  | Návody
VV
TS |  |  |  | Návody na obsluhu služba
P | 14 | 068-R |  | Revize, prohlídky, zkouška způsobilosti | KS | 4 | 0 |  |  |  | 0 |  | R-položka |  | 2
PP |  |  |  | Revize, prohlídky, zkouška způsobilosti
VV
TS |  |  |  | Výchozí revize elektro, PROVEDENÍ PROHLÍDKY A ZKOUŠKY PRÁVNICKOU OSOBOU, VYDÁNÍ PRŮKAZU ZPŮSOBILOSTI 1. Položka obsahuje: - výchozí revize elektro – cenu za vyhotovení dokladu právnickou osobou o silnoproudých zařízeních a vydání průkazu způsobilosti 2. Položka neobsahuje: X 3. Způsob měření: Udává se počet kusů kompletní konstrukce nebo práce.
P | 15 | 070-R |  | Projekt - výrobní dokumentace | HOD | 78 | 0 |  |  |  | 0 |  | R-položka |  | 2
PP |  |  |  | Projekt - výrobní dokumentace
VV
TS |  |  |  | Dílenské výkresy rozvaděčů MaR služba
P | 16 | 072-R |  | Zajištění provizorních stavů v souladu s POV | HOD | 48 | 0 |  |  |  | 0 |  | R-položka |  | 2
PP |  |  |  | Zajištění provizorních stavů v souladu s POV
VV
TS |  |  |  | 1. dodávku veškerého materiálu, kabelizace, trubek potřebného pro provedení provizorního stavu 2. zprovoznění zařízení při provizorním stavu 3. veškeré bypassy a přepojení zařízení, vypouštění a napouštění systémů apod. 4. provedení veškerých potřebných stavebních přípomocí (vývrty, uchycení, propojení) zajištění dle odsouhlasené výrobní dokumentace 5. odklizení suti a přebytečného materiálu 6. dodatečnou demontáž a likvidaci 7. veškerou staveništní a mimostaveništní dopravu 8. případné dílčí revize služba
P | 17 | 073-R |  | Provizorní zástěny a zakrytí pro zajištění provozu stávající technologie D+M, demontáž | M2 | 50 | 0 |  |  |  | 0 |  | R-položka |  | 2
PP |  |  |  | Provizorní zástěny a zakrytí pro zajištění provozu stávající technologie D+M, demontáž
VV
TS |  |  |  | 1. dodávku veškerého materiálu potřebného pro provedení zakrytí v předepsané kvalitě 2. provedení zástěn vč. vstupních otvorů a jejich zajištění dle odsouhlasené výrobní dokumentace 3. odklizení suti a přebytečného materiálu 4. potřebná lešení 5. dodatečnou demontáž a likvidaci 6. veškerou staveništní a mimostaveništní dopravu služba
SD |  | 2 |  | Periferie rozvod tepla
P | 18 | 741722 |  | ČIDLO TEPLOTNÍ KONTAKTNÍ | KUS | 12 | 0 |  |  |  | 0 |  | 2023 OTSKP |  | 2
PP |  |  |  | ČIDLO TEPLOTNÍ KONTAKTNÍ
VV
TS |  |  |  | Příložné teplotní čidlo Pt1000 1. Položka obsahuje: – zapojení a nastavení přístroje 2. Položka neobsahuje: X 3. Způsob měření: Udává se počet kusů kompletní konstrukce nebo práce.
P | 19 | 011-R |  | 3-cestný regulační ventil PN16, DN15, Kvs=1,6 včetně servopohonu 0-10V, nap.24V | KS | 3 | 0 |  |  |  | 0 |  | R-položka |  | 2
PP |  |  |  | 3-cestný regulační ventil PN16, DN15, Kvs=1,6 včetně servopohonu 0-10V, nap.24V
VV
TS |  |  |  | dodávka
P | 20 | 012-R |  | 3-cestný regulační ventil PN16, DN15, Kvs=2,5 včetně servopohonu 0-10V, nap.24V | KS | 1 | 0 |  |  |  | 0 |  | R-položka |  | 2
PP |  |  |  | 3-cestný regulační ventil PN16, DN15, Kvs=2,5 včetně servopohonu 0-10V, nap.24V
VV
TS |  |  |  | dodávka
P | 21 | 013-R |  | 3-cestný regulační ventil PN16, DN15, Kvs=4 včetně servopohonu 0-10V, nap.24V | KS | 4 | 0 |  |  |  | 0 |  | R-položka |  | 2
PP |  |  |  | 3-cestný regulační ventil PN16, DN15, Kvs=4 včetně servopohonu 0-10V, nap.24V
VV
TS |  |  |  | dodávka
P | 22 | 014-R |  | 3-cestný regulační ventil PN16, DN25, Kvs=10 včetně servopohonu 0-10V, nap.24V | KS | 2 | 0 |  |  |  | 0 |  | R-položka |  | 2
PP |  |  |  | 3-cestný regulační ventil PN16, DN25, Kvs=10 včetně servopohonu 0-10V, nap.24V
VV
TS |  |  |  | dodávka
P | 23 | 015-R |  | 3-cestný regulační ventil PN16, DN50, Kvs=40 včetně servopohonu 0-10V, nap.24V | KS | 1 | 0 |  |  |  | 0 |  | R-položka |  | 2
PP |  |  |  | 3-cestný regulační ventil PN16, DN50, Kvs=40 včetně servopohonu 0-10V, nap.24V
VV
TS |  |  |  | dodávka
P | 24 | 741713 |  | SPÍNAČ HLADINOVÝ | KUS | 1 | 0 |  |  |  | 0 |  | 2023 OTSKP |  | 2
PP |  |  |  | SPÍNAČ HLADINOVÝ
VV
TS |  |  |  | Hladinový spínač se sondou 1. Položka obsahuje: – zapojení a nastavení přístroje 2. Položka neobsahuje: X 3. Způsob měření: Udává se počet kusů kompletní konstrukce nebo práce.
P | 25 | 741721 |  | ČIDLO TEPLOTNÍ ANALOGOVÉ | KUS | 1 | 0 |  |  |  | 0 |  | 2023 OTSKP |  | 2
PP |  |  |  | ČIDLO TEPLOTNÍ ANALOGOVÉ
VV
TS |  |  |  | Stonkové teplotní čidlo Pt1000, 100mm 1. Položka obsahuje: – zapojení a nastavení přístroje 2. Položka neobsahuje: X 3. Způsob měření: Udává se počet kusů kompletní konstrukce nebo práce.
P | 26 | 018-R |  | Mosazná poniklovaná jímka, O8×100 mm | KS | 1 | 0 |  |  |  | 0 |  | R-položka |  | 2
PP |  |  |  | Mosazná poniklovaná jímka, O8×100 mm
VV
TS |  |  |  | dodávka
P | 27 | 019-R |  | Čidlo tlaku pro kapaliny a plyny / 0…6bar, 0-10V | KS | 1 | 0 |  |  |  | 0 |  | R-položka |  | 2
PP |  |  |  | Čidlo tlaku pro kapaliny a plyny / 0…6bar, 0-10V
VV
TS |  |  |  | dodávka
P | 28 | 020-R |  | Příložný termostat 20...90°C, nastaveni interní | KS | 4 | 0 |  |  |  | 0 |  | R-položka |  | 2
PP |  |  |  | Příložný termostat 20...90°C, nastaveni interní
VV
TS |  |  |  | dodávka
P | 29 | 021-R |  | Venkovní čidlo teploty, Pt1000 | KS | 2 | 0 |  |  |  | 0 |  | R-položka |  | 2
PP |  |  |  | Venkovní čidlo teploty, Pt1000
VV
TS |  |  |  | dodávka
SD |  | 3 |  | Periferie VZT
P | 30 | 741721 |  | ČIDLO TEPLOTNÍ ANALOGOVÉ | KUS | 1 | 0 |  |  |  | 0 |  | 2023 OTSKP |  | 2
PP |  |  |  | ČIDLO TEPLOTNÍ ANALOGOVÉ
VV
TS |  |  |  | Stonkové teplotní čidlo Pt1000, 200mm včetně příruby pro instalaci do VZT kanálu 1. Položka obsahuje: – zapojení a nastavení přístroje 2. Položka neobsahuje: X 3. Způsob měření: Udává se počet kusů kompletní konstrukce nebo práce.
P | 31 | 023-R |  | Diferenční manostat nastavitelný 20..300 Pa | KS | 12 | 0 |  |  |  | 0 |  | R-položka |  | 2
PP |  |  |  | Diferenční manostat nastavitelný 20..300 Pa
VV
TS |  |  |  | dodávka
P | 32 | 024-R |  | Klap.pohon 24V, 2bod., 4Nm, hav.fce | KS | 6 | 0 |  |  |  | 0 |  | R-položka |  | 2
PP |  |  |  | Klap.pohon 24V, 2bod., 4Nm, hav.fce
VV
TS |  |  |  | 15.10;24.10;25.10;20-22.10 dodávka
P | 33 | 741721 | 1 | ČIDLO TEPLOTNÍ ANALOGOVÉ | KS | 19 | 0 |  |  |  | 0 |  | R-položka |  | 2
PP |  |  |  | ČIDLO TEPLOTNÍ ANALOGOVÉ
VV
TS |  |  |  | 1. Položka obsahuje: – zapojení a nastavení přístroje 2. Položka neobsahuje: X 3. Způsob měření: Udává se počet kusů kompletní konstrukce nebo práce.
P | 34 | 026-R |  | Tlačítko dle designu místnosti včetně instalační krabice, klapky a rámečku | KS | 10 | 0 |  |  |  | 0 |  | R-položka |  | 2
PP |  |  |  | Tlačítko dle designu místnosti včetně instalační krabice, klapky a rámečku
VV
TS |  |  |  | dodávka
P | 35 | 027-R |  | Snímač koncentrace CO, úrovně 26 a 87 ppm | KS | 4 | 0 |  |  |  | 0 |  | R-položka |  | 2
PP |  |  |  | Snímač koncentrace CO, úrovně 26 a 87 ppm
VV
TS |  |  |  | DDTS ŽDC, SNÍMAČ TEPLOTY A VLHKOSTI
P | 36 | 028-R |  | Ústředna pro 4 ks detektory CO | KS | 1 | 0 |  |  |  | 0 |  | R-položka |  | 2
PP |  |  |  | Ústředna pro 4 ks detektory CO
VV
TS |  |  |  | dodávka
P | 37 | 029-R |  | Nástěnné aktivní čidlo teploty a vlhkosti, 0..10 V, -20..80°C | KS | 3 | 0 |  |  |  | 0 |  | R-položka |  | 2
PP |  |  |  | Nástěnné aktivní čidlo teploty a vlhkosti, 0..10 V, -20..80°C
VV
TS |  |  |  | dodávka
SD |  | 4 |  | Rozvaděč RM01.8
P | 38 | 030-R |  | Skříňový rozvaděč kompletně vyzbrojený š. 1200, v.2000, h.400, IP44, RAL7032, vč. silových vývodů | KS | 1 | 0 |  |  |  | 0 |  | R-položka |  | 2
PP |  |  |  | Skříňový rozvaděč kompletně vyzbrojený š. 1200, v.2000, h.400, IP44, RAL7032, vč. silových vývodů
VV
TS |  |  |  | Relé, přepínače, signálky, jističe, stykače, tepelné ochrany, svorky, řídící systém MaR atd. Rozvaděč bude vybaven přepínači pro místní ovládání, na dveřích bude ovládací panel MaR. Hlavní vypínač 40A/3, přepěťová ochrana stupně 2.a 3st. dodávka, montáž
P | 39 | 031-R |  | Stykačový vývod, 230V, do 1kW včetně ovládacího obvodu | KS | 17 | 0 |  |  |  | 0 |  | R-položka |  | 2
PP |  |  |  | Stykačový vývod, 230V, do 1kW včetně ovládacího obvodu
VV
TS |  |  |  | dodávka, montáž
P | 40 | 032-R |  | Vývod včetně ovládání motoru s FM, 230V, 1kW | KS | 3 | 0 |  |  |  | 0 |  | R-položka |  | 2
PP |  |  |  | Vývod včetně ovládání motoru s FM, 230V, 1kW
VV
TS |  |  |  | dodávka, montáž
P | 41 | 033-R |  | Stykačový vývod elektroohřev 2,1kW včetně ovládání a blokace | KS | 3 | 0 |  |  |  | 0 |  | R-položka |  | 2
PP |  |  |  | Stykačový vývod elektroohřev 2,1kW včetně ovládání a blokace
VV
TS |  |  |  | dodávka,montáž
SD |  | 5 |  | Rozvaděč RM01.9
P | 42 | 034-R |  | Skříňový rozvaděč kompletně vyzbrojený š. 800, v.2000, h.400, IP44, RAL7032, vč. silových vývodů | KS | 1 | 0 |  |  |  | 0 |  | R-položka |  | 2
PP |  |  |  | Skříňový rozvaděč kompletně vyzbrojený š. 800, v.2000, h.400, IP44, RAL7032, vč. silových vývodů
VV
TS |  |  |  | Relé, přepínače, signálky, jističe, stykače, tepelné ochrany, svorky, řídící systém MaR atd. Rozvaděč bude vybaven přepínači pro místní ovládání, na dveřích bude ovládací panel MaR. Hlavní vypínač 20A/3, přepěťová ochrana stupně 2.a 3st. dodávka, montáž
P | 43 | 035-R |  | Stykačový vývod, 230V, do 1kW včetně ovládacího obvodu | KS | 4 | 0 |  |  |  | 0 |  | R-položka |  | 2
PP |  |  |  | Stykačový vývod, 230V, do 1kW včetně ovládacího obvodu
VV
TS |  |  |  | dodávka, montáž
P | 44 | 036-R |  | Stykačový vývod elektroohřev 2,1kW včetně ovládání a blokace | KS | 3 | 0 |  |  |  | 0 |  | R-položka |  | 2
PP |  |  |  | Stykačový vývod elektroohřev 2,1kW včetně ovládání a blokace
VV
TS |  |  |  | dodávka,montáž
SD |  | 6 |  | Rozvaděč RM2.3
P | 45 | 037-R |  | Nástěnný rozvaděč kompletně vyzbrojený š. 600, v.1200, h.300, IP44, RAL7032 | KS | 1 | 0 |  |  |  | 0 |  | R-položka |  | 2
PP |  |  |  | Nástěnný rozvaděč kompletně vyzbrojený š. 600, v.1200, h.300, IP44, RAL7032
VV
TS |  |  |  | relé, signálky, jističe, svorky, řídící systém MaR atd). Na dveřích bude ovládací panel MaR. Hlavní vypínač 16A/3, přepěťová ochrana stupně 3st dodávka, montáž
SD |  | 7 |  | Rozvaděč RM2.4
P | 46 | 038-R |  | Nástěnný rozvaděč kompletně vyzbrojený š. 600, v.1200, h.300, IP44, RAL7032 | KS | 1 | 0 |  |  |  | 0 |  | R-položka |  | 2
PP |  |  |  | Nástěnný rozvaděč kompletně vyzbrojený š. 600, v.1200, h.300, IP44, RAL7032
VV
TS |  |  |  | relé, signálky, jističe, svorky, řídící systém MaR atd). Na dveřích bude ovládací panel MaR. Hlavní vypínač 16A/3, přepěťová ochrana stupně 3st dodávka, montáž
SD |  | 8 |  | Kabely a kabelové rozvody
P | 47 | 742G11 |  | KABEL NN DVOU- A TŘÍŽÍLOVÝ CU S PLASTOVOU IZOLACÍ DO 2,5 MM2 | M | 700 | 0 |  |  |  | 0 |  | 2023 OTSKP |  | 2
PP |  |  |  | KABEL NN DVOU- A TŘÍŽÍLOVÝ CU S PLASTOVOU IZOLACÍ DO 2,5 MM2
VV
TS |  |  |  | Kabel s Cu jádrem, plášť PVC silový 3x1,5. Dodávka a montáž do provozuschopného stavu. 1. Položka obsahuje: – manipulace a uložení kabelu (do země, chráničky, kanálu, na rošty, na TV a pod.) 2. Položka neobsahuje: – příchytky, spojky, koncovky, chráničky apod. 3. Způsob měření: Měří se metr délkový.
P | 48 | 742J21 |  | SYKFY DO 4X2X0,5, KABEL SDĚLOVACÍ IZOLACE PVC | M | 220 | 0 |  |  |  | 0 |  | 2023 OTSKP |  | 2
PP |  |  |  | SYKFY DO 4X2X0,5, KABEL SDĚLOVACÍ IZOLACE PVC
VV
TS |  |  |  | Kabel s Cu jádrem, plášť PVC komunikační stíněný 4x2x0,5. Dodávka a montáž do provozuschopného stavu. Položka obsahuje : Dodávku a montáž kabelu včetně dovozu, manipulace a uložení kabelu (do trubky, na rošty, pod omítku, do rozvaděče ). Dále obsahuje cenu za pom. mechanismy včetně všech ostatních vedlejších nákladů
P | 49 | 041-R |  | Kabel s Cu jádrem, B2CA S1D0 komunikační stíněný 1x2x0,8. Dodávka a montáž do provozuschopného stavu. | M | 460 | 0 |  |  |  | 0 |  | R-položka |  | 2
PP |  |  |  | Kabel s Cu jádrem, B2CA S1D0 komunikační stíněný 1x2x0,8. Dodávka a montáž do provozuschopného stavu.
VV
TS |  |  |  | dodávka a montáž
P | 50 | 742H11 |  | KABEL NN ČTYŘ- A PĚTIŽÍLOVÝ CU S PLASTOVOU IZOLACÍ DO 2,5 MM2 | M | 100 | 0 |  |  |  | 0 |  | 2023 OTSKP |  | 2
PP |  |  |  | KABEL NN ČTYŘ- A PĚTIŽÍLOVÝ CU S PLASTOVOU IZOLACÍ DO 2,5 MM2
VV
TS |  |  |  | Kabel s Cu jádrem, plášť PVC silový 5x1,5. Dodávka a montáž do provozuschopného stavu. 1. Položka obsahuje: – manipulace a uložení kabelu (do země, chráničky, kanálu, na rošty, na TV a pod.) 2. Položka neobsahuje: – příchytky, spojky, koncovky, chráničky apod. 3. Způsob měření: Měří se metr délkový.
P | 51 | 742H31 |  | KABEL NN ČTYŘ- A PĚTIŽÍLOVÝ CU S PLASTOVOU IZOLACÍ STÍNĚNÝ DO 2,5 MM2 | M | 210 | 0 |  |  |  | 0 |  | 2023 OTSKP |  | 2
PP |  |  |  | KABEL NN ČTYŘ- A PĚTIŽÍLOVÝ CU S PLASTOVOU IZOLACÍ STÍNĚNÝ DO 2,5 MM2
VV
TS |  |  |  | Kabel s Cu jádrem, plášť PVC silový 5x2,5. Dodávka a montáž do provozuschopného stavu. 1. Položka obsahuje: – manipulace a uložení kabelu (do země, chráničky, kanálu, na rošty, na TV a pod.) 2. Položka neobsahuje: – příchytky, spojky, koncovky, chráničky apod. 3. Způsob měření: Měří se metr délkový.
P | 52 | 742J41 |  | JYTY 2X1, KABEL SDĚLOVACÍ IZOLACE PVC | M | 5795 | 0 |  |  |  | 0 |  | 2023 OTSKP |  | 2
PP |  |  |  | JYTY 2X1, KABEL SDĚLOVACÍ IZOLACE PVC
VV
TS |  |  |  | Kabel s Cu jádrem, plášť PVC komunikační stíněný 2x1. Dodávka a montáž do provozuschopného stavu. Položka obsahuje : Dodávku a montáž kabelu včetně dovozu, manipulace a uložení kabelu (do trubky, na rošty, pod omítku, do rozvaděče ). Dále obsahuje cenu za pom. mechanismy včetně všech ostatních vedlejších nákladů
P | 53 | 742J37 |  | TCEKPFLEY 4P1,0D, KABEL SDĚLOVACÍ IZOLACE PVC | M | 1765 | 0 |  |  |  | 0 |  | 2023 OTSKP |  | 2
PP |  |  |  | TCEKPFLEY 4P1,0D, KABEL SDĚLOVACÍ IZOLACE PVC
VV
TS |  |  |  | Kabel s Cu jádrem, plášť PVC komunikační stíněný 4x1. Dodávka a montáž do provozuschopného stavu. Položka obsahuje : Dodávku a montáž kabelu včetně dovozu, manipulace a uložení kabelu (do trubky, na rošty, pod omítku, do rozvaděče ). Dále obsahuje cenu za pom. mechanismy včetně všech ostatních vedlejších nákladů
P | 54 | 742F52 |  | KABEL NN NEBO VODIČ JEDNOŽÍLOVÝ CU BEZHALOGENOVÝ OHEŇ RETARDUJÍCÍ OD 4 DO 16 MM2 | M | 100 | 0 |  |  |  | 0 |  | 2023 OTSKP |  | 2
PP |  |  |  | KABEL NN NEBO VODIČ JEDNOŽÍLOVÝ CU BEZHALOGENOVÝ OHEŇ RETARDUJÍCÍ OD 4 DO 16 MM2
VV
TS |  |  |  | Propojovací vodič zeleno/žlutý CY 6. Dodávka a montáž do provozuschopného stavu. 1. Položka obsahuje: – kompletní montáž, rozměření, upevnění, sváření, řezání, spojování a pod. – veškerý spojovací a montážní materiál – pomocné mechanismy a nátěr 2. Položka neobsahuje: X 3. Způsob měření: Měří se metr délkový.
P | 55 | 703212 |  | KABELOVÝ ŽLAB NOSNÝ/DRÁTĚNÝ ŽÁROVĚ ZINKOVANÝ VČETNĚ UPEVNĚNÍ A PŘÍSLUŠENSTVÍ SVĚTLÉ ŠÍŘKY PŘES 100 DO 250 MM | M | 20 | 0 |  |  |  | 0 |  | 2023 OTSKP |  | 2
PP |  |  |  | KABELOVÝ ŽLAB NOSNÝ/DRÁTĚNÝ ŽÁROVĚ ZINKOVANÝ VČETNĚ UPEVNĚNÍ A PŘÍSLUŠENSTVÍ SVĚTLÉ ŠÍŘKY PŘES 100 DO 250 MM
VV
TS |  |  |  | Kabelový žlab 125/100 kovový, pozinkovaný, včetně tvarových dílů vík, podpěr a montážního příslušenství. Dodávka a montáž do provozuschopného stavu. 1. Položka obsahuje: – kompletní montáž, rozměření, upevnění, sváření, řezání, spojování a pod. – veškerý spojovací a montážní materiál – pomocné mechanismy a nátěr 2. Položka neobsahuje: X 3. Způsob měření: Měří se metr délkový.
P | 56 | 703211 |  | KABELOVÝ ŽLAB NOSNÝ/DRÁTĚNÝ ŽÁROVĚ ZINKOVANÝ VČETNĚ UPEVNĚNÍ A PŘÍSLUŠENSTVÍ SVĚTLÉ ŠÍŘKY DO 100 MM | M | 140 | 0 |  |  |  | 0 |  | 2023 OTSKP |  | 2
PP |  |  |  | KABELOVÝ ŽLAB NOSNÝ/DRÁTĚNÝ ŽÁROVĚ ZINKOVANÝ VČETNĚ UPEVNĚNÍ A PŘÍSLUŠENSTVÍ SVĚTLÉ ŠÍŘKY DO 100 MM
VV
TS |  |  |  | Kabelový žlab 62/50 kovový, pozinkovaný, včetně tvarových dílů vík, podpěr a montážního příslušenství. Dodávka a montáž do provozuschopného stavu. 1. Položka obsahuje: – kompletní montáž, rozměření, upevnění, sváření, řezání, spojování a pod. – veškerý spojovací a montážní materiál – pomocné mechanismy a nátěr 2. Položka neobsahuje: X 3. Způsob měření: Měří se metr délkový.
P | 57 | 703421 |  | ELEKTROINSTALAČNÍ TRUBKA PLASTOVÁ UV STABILNÍ VČETNĚ UPEVNĚNÍ A PŘÍSLUŠENSTVÍ DN PRŮMĚRU DO 25 MM | M | 380 | 0 |  |  |  | 0 |  | 2023 OTSKP |  | 2
PP |  |  |  | ELEKTROINSTALAČNÍ TRUBKA PLASTOVÁ UV STABILNÍ VČETNĚ UPEVNĚNÍ A PŘÍSLUŠENSTVÍ DN PRŮMĚRU DO 25 MM
VV
TS |  |  |  | Instalační trubka plastová, ohebná průměr 25mm včetně úchytného materiálu a veškerého montážního příslušenství. Dodávka a montáž do provozuschopného stavu. 1. Položka obsahuje: – dodávku specifikovaného materiálu – kompletní montáž, rozměření, upevnění, řezání, spojování a pod. – veškerý spojovací a montážní materiál vč. upevňovacího materiálu ( držáky apod.) – pomocné mechanismy – dopravu a skladování 2. Položka neobsahuje: X 3. Způsob měření: Měří se metr délkový.
P | 58 | 703422 |  | ELEKTROINSTALAČNÍ TRUBKA PLASTOVÁ UV STABILNÍ VČETNĚ UPEVNĚNÍ A PŘÍSLUŠENSTVÍ DN PRŮMĚRU PŘES 25 DO 40 MM | M | 170 | 0 |  |  |  | 0 |  | 2023 OTSKP |  | 2
PP |  |  |  | ELEKTROINSTALAČNÍ TRUBKA PLASTOVÁ UV STABILNÍ VČETNĚ UPEVNĚNÍ A PŘÍSLUŠENSTVÍ DN PRŮMĚRU PŘES 25 DO 40 MM
VV
TS |  |  |  | Elektroinstalační trubka šedá průměr 32mm včetně kolen vývodek a úchytného materiálu. Dodávka a montáž do provozuschopného stavu. dodávka a montáž
P | 59 | 703452 |  | ELEKTROINSTALAČNÍ TRUBKA S FUNKČNÍ ODOLNOSTÍ PŘI POŽÁRU VČETNĚ UPEVNĚNÍ A PŘÍSLUŠENSTVÍ DN PRŮMĚRU PŘES 25 DO 40 MM | M | 150 | 0 |  |  |  | 0 |  | 2023 OTSKP |  | 2
PP |  |  |  | ELEKTROINSTALAČNÍ TRUBKA S FUNKČNÍ ODOLNOSTÍ PŘI POŽÁRU VČETNĚ UPEVNĚNÍ A PŘÍSLUŠENSTVÍ DN PRŮMĚRU PŘES 25 DO 40 MM
VV
TS |  |  |  | Elektroinstalační trubka šedá průměr 32mm do prostředí B2ca-s1-d0 včetně kolen vývodek a úchytného materiálu. Dodávka a montáž do provozuschopného stavu. dodávka a montáž
P | 60 | 052-R |  | Pomocný elektroinstalční materiál | KS | 1 | 0 |  |  |  | 0 |  | R-položka |  | 2
PP |  |  |  | Pomocný elektroinstalční materiál
VV
TS |  |  |  | protahovací lišty, vývodky, ucpávky, krabice dodávka a montáž
P | 61 | 703754 |  | PROTIPOŽÁRNÍ UCPÁVKA PROSTUPU KABELOVÉHO PR. DO 110MM, DO EI 90 MIN. | KUS | 20 | 0 |  |  |  | 0 |  | 2023 OTSKP |  | 2
PP |  |  |  | PROTIPOŽÁRNÍ UCPÁVKA PROSTUPU KABELOVÉHO PR. DO 110MM, DO EI 90 MIN.
VV
TS |  |  |  | Zajištění protipožárních ucpávek kabelových tras MaR Položka obsahuje: Dodávku a montáž protipožární ucpávky vč. příslušenství a pomocného materiálu, vyhotovéní a dodání atestu. Dále obsahuje cenu za pom. mechanismy včetně všech ostatních vedlejších nákladů.
SD |  | 9 |  | Software
P | 62 | 054-R |  | SW regulátor | DB | 192 | 0 |  |  |  | 0 |  | R-položka |  | 2
PP |  |  |  | SW regulátor
VV
TS |  |  |  | Vypracování uživatelských programů pro procesní stanice montáž, tvorba SW
P | 63 | 055-R |  | SW stávající grafická centrála | DB | 855 | 0 |  |  |  | 0 |  | R-položka |  | 2
PP |  |  |  | SW stávající grafická centrála
VV
TS |  |  |  | Vypracování uživatelských programů pro grafickou centrálu montáž, tvorba SW
P | 64 | 056-R |  | SW integrace spotřeby | DB | 59 | 0 |  |  |  | 0 |  | R-položka |  | 2
PP |  |  |  | SW integrace spotřeby
VV
TS |  |  |  | Ingtegrace vodoměrů a měřičů tepla montáž, tvorba SW
P | 65 | 057-R |  | SW integrace VZT | DB | 480 | 0 |  |  |  | 0 |  | R-položka |  | 2
PP |  |  |  | SW integrace VZT
VV
TS |  |  |  | Ingtegrace VZT jednotek pomocí komunikačního rozhraní modbus/RTU/TCP montáž, tvorba SW
P | 66 | 058-R |  | SW integrace VRV systému a splitů | DB | 84 | 0 |  |  |  | 0 |  | R-položka |  | 2
PP |  |  |  | SW integrace VRV systému a splitů
VV
TS |  |  |  | Integrace systému chlazení VRV jednotek a split jednotek pomocí rozhraní modbus/RTU/TCP montáž, tvorba SW
P | 67 | 059-R |  | SW integrace dveřních clon | DB | 40 | 0 |  |  |  | 0 |  | R-položka |  | 2
PP |  |  |  | SW integrace dveřních clon
VV
TS |  |  |  | Integrace regulace dveřních clon pomocí rozhraní modbus/RTU/TCP montáž, tvorba SW
P | 68 | 060-R |  | Zprovoznění regulátorů MaR | DB | 855 | 0 |  |  |  | 0 |  | R-položka |  | 2
PP |  |  |  | Zprovoznění regulátorů MaR
VV
TS |  |  |  | Uvedení do provozu řídící systém, vč.zaregulování montáž, tvorba SW
P | 69 | 061-R |  | Zkoušky | KS | 1 | 0 |  |  |  | 0 |  | R-položka |  | 2
PP |  |  |  | Zkoušky
VV
TS |  |  |  | Komplexní zkoušky systému MaR montáž, tvorba SW
P | 70 | 75L3I1 |  | ZAŠKOLENÍ OBSLUHY NA MÍSTĚ, INSTALACE, DOPRAVA DO 200 KM | KUS | 1 | 0 |  |  |  | 0 |  | 2023 OTSKP |  | 2
PP |  |  |  | ZAŠKOLENÍ OBSLUHY NA MÍSTĚ, INSTALACE, DOPRAVA DO 200 KM
VV
TS |  |  |  | Zaškolení obsluhy v průběhu komplexních zkoušek 1. Položka obsahuje: – práce spojené se zkoušením, nastavením školení a zácviku personálu včetně potřebného drobného montážního materiálu – veškeré potřebné mechanizmy (měřicí přístroje a měřící příslušenství), včetně obsluhy, náklady na mzdy a přibližné (průměrné) náklady na pořízení potřebných materiálů včetně všech ostatních vedlejších nákladů 2. Položka neobsahuje: X 3. Způsob měření: – Udává se počet kusů kompletní konstrukce nebo práce.
P | 71 | 063-R |  | SW centrála DDTS | DB | 100 | 0 |  |  |  | 0 |  | R-položka |  | 2
PP |  |  |  | SW centrála DDTS
VV
TS |  |  |  | SW integrace vybranných proměnných pro centrálu DDTS, rozhraní modbus TCP/IP nebo IEC60870-5-104 tvorba SW

## PS 61-04-32
SŽDC05 |  |  |  | Soupis prací objektu | [10 empty] | 3
6
S | Stavba: | 21-020.640 |  | Rekonstrukce výpravní budovy v žst. Pardubice - 2. etapa (hala, křídla)_final | [6 empty] | D.1.4 |  | Aspe | 0,00 | 2
O | Objekt: | D.1.4 |  | Ostatní technologická zařízení | [9 empty] | 15,00 | 2
Typ | Poř. číslo | Kód položky | Varianta | Název položky | MJ | Množství | Jednotková hmotnost | Celková hmotnost |  |  | Jednotková cena |  | Cenové soustavy | 21,00 | 2
Dodávka
[9 empty] | Jednotková | Celkem | Jednotková | Celkem |  |  |  | Počet položek s nulovou cenou
O1 |  | PS 61-04-32 |  | MaR - východní křídlo
SD |  | 1 |  | Řídící systém
P | 1 | 001-R |  | Kombinovaný I/O modul s řídící deskou PowerPC 88 I/O, | KS | 1 | 0 |  |  |  | 0 |  | R-položka |  | 2
PP |  |  |  | Kombinovaný I/O modul s řídící deskou PowerPC 88 I/O,
VV
TS |  |  |  | ARM, bez displeje, 2x RS232, 2x RS485, Merbon IDE dodávka
P | 2 | 002-R |  | Operátorský panel s kapacitním dotykovým displejem 7“ | KS | 1 | 0 |  |  |  | 0 |  | R-položka |  | 2
PP |  |  |  | Operátorský panel s kapacitním dotykovým displejem 7“
VV
TS |  |  |  | 800x480, ARM, 256MB RAM, Ethernet, mikroSD (není součástí dodávky), Linux, 9-36Vss, bez zdroje dodávka
P | 3 | 003-R |  | Ethernet switch 5 portů, nap.24V | KS | 2 | 0 |  |  |  | 0 |  | R-položka |  | 2
PP |  |  |  | Ethernet switch 5 portů, nap.24V
VV
TS |  |  |  | dodávka
P | 4 | 004-R |  | DDC regulátor, MMI, Ethernet, 2x RS232, 2x RS485, LCD 3x16 znaků, Merbon IDE | KS | 2 | 0 |  |  |  | 0 |  | R-položka |  | 2
PP |  |  |  | DDC regulátor, MMI, Ethernet, 2x RS232, 2x RS485, LCD 3x16 znaků, Merbon IDE
VV
TS |  |  |  | dodávka
P | 5 | 005-R |  | Kombinovaný modul - 8AI, 6AO, 8DI, 8DO, protokol Modbus | KS | 1 | 0 |  |  |  | 0 |  | R-položka |  | 2
PP |  |  |  | Kombinovaný modul - 8AI, 6AO, 8DI, 8DO, protokol Modbus
VV
TS |  |  |  | dodávka
P | 6 | 006-R |  | Převodník M-bus - RS232 - do 60 připojených míst | KS | 2 | 0 |  |  |  | 0 |  | R-položka |  | 2
PP |  |  |  | Převodník M-bus - RS232 - do 60 připojených míst
VV
TS |  |  |  | dodávka
P | 7 | 007-R |  | Převodník RS232 – RS485 | KS | 1 | 0 |  |  |  | 0 |  | R-položka |  | 2
PP |  |  |  | Převodník RS232 – RS485
VV
TS |  |  |  | dodávka
SD |  | 2 |  | Periferie
P | 8 | 741722 |  | ČIDLO TEPLOTNÍ KONTAKTNÍ | KUS | 8 | 0 |  |  |  | 0 |  | 2023 OTSKP |  | 2
PP |  |  |  | ČIDLO TEPLOTNÍ KONTAKTNÍ
VV
TS |  |  |  | Příložné teplotní čidlo Pt1000 1. Položka obsahuje: – zapojení a nastavení přístroje 2. Položka neobsahuje: X 3. Způsob měření: Udává se počet kusů kompletní konstrukce nebo práce.
P | 9 | 009-R |  | 3-cestný regulační ventil PN16, DN15, Kvs=1,6 včetně servopohonu 0-10V, nap.24V | KS | 3 | 0 |  |  |  | 0 |  | R-položka |  | 2
PP |  |  |  | 3-cestný regulační ventil PN16, DN15, Kvs=1,6 včetně servopohonu 0-10V, nap.24V
VV
TS |  |  |  | dodávka
P | 10 | 010-R |  | 3-cestný regulační ventil PN16, DN15, Kvs=2,5 včetně servopohonu 0-10V, nap.24V | KS | 2 | 0 |  |  |  | 0 |  | R-položka |  | 2
PP |  |  |  | 3-cestný regulační ventil PN16, DN15, Kvs=2,5 včetně servopohonu 0-10V, nap.24V
VV
TS |  |  |  | dodávka
P | 11 | 011-R |  | 3-cestný regulační ventil PN16, DN15, Kvs=0,63 včetně servopohonu 0-10V, nap.24V | KS | 1 | 0 |  |  |  | 0 |  | R-položka |  | 2
PP |  |  |  | 3-cestný regulační ventil PN16, DN15, Kvs=0,63 včetně servopohonu 0-10V, nap.24V
VV
TS |  |  |  | dodávka
P | 12 | 012-R |  | 3-cestný regulační ventil PN16, DN20, Kvs=6.3 včetně servopohonu 0-10V, nap.24V | KS | 1 | 0 |  |  |  | 0 |  | R-položka |  | 2
PP |  |  |  | 3-cestný regulační ventil PN16, DN20, Kvs=6.3 včetně servopohonu 0-10V, nap.24V
VV
TS |  |  |  | dodávka
P | 13 | 013-R |  | 3-cestný regulační ventil PN16, DN40, Kvs=25 včetně servopohonu 0-10V, nap.24V | KS | 1 | 0 |  |  |  | 0 |  | R-položka |  | 2
PP |  |  |  | 3-cestný regulační ventil PN16, DN40, Kvs=25 včetně servopohonu 0-10V, nap.24V
VV
TS |  |  |  | dodávka
P | 14 | 741713 |  | SPÍNAČ HLADINOVÝ | KUS | 1 | 0 |  |  |  | 0 |  | 2023 OTSKP |  | 2
PP |  |  |  | SPÍNAČ HLADINOVÝ
VV
TS |  |  |  | Hladinový spínač se sondou 1. Položka obsahuje: – zapojení a nastavení přístroje 2. Položka neobsahuje: X 3. Způsob měření: Udává se počet kusů kompletní konstrukce nebo práce.
P | 15 | 741721 |  | ČIDLO TEPLOTNÍ ANALOGOVÉ | KUS | 2 | 0 |  |  |  | 0 |  | 2023 OTSKP |  | 2
PP |  |  |  | ČIDLO TEPLOTNÍ ANALOGOVÉ
VV
TS |  |  |  | Stonkové teplotní čidlo Pt1000, 100mm 1. Položka obsahuje: – zapojení a nastavení přístroje 2. Položka neobsahuje: X 3. Způsob měření: Udává se počet kusů kompletní konstrukce nebo práce.
P | 16 | 016-R |  | Mosazná poniklovaná jímka, O8×100 mm | KS | 2 | 0 |  |  |  | 0 |  | R-položka |  | 2
PP |  |  |  | Mosazná poniklovaná jímka, O8×100 mm
VV
TS |  |  |  | dodávka
P | 17 | 017-R |  | Čidlo tlaku pro kapaliny a plyny / 0…6bar, 0-10V | KS | 1 | 0 |  |  |  | 0 |  | R-položka |  | 2
PP |  |  |  | Čidlo tlaku pro kapaliny a plyny / 0…6bar, 0-10V
VV
TS |  |  |  | dodávka
P | 18 | 018-R |  | Příložný termostat 20...90°C, nastaveni interní | KS | 4 | 0 |  |  |  | 0 |  | R-položka |  | 2
PP |  |  |  | Příložný termostat 20...90°C, nastaveni interní
VV
TS |  |  |  | dodávka
P | 19 | 019-R |  | Venkovní čidlo teploty, Pt1000 | KS | 3 | 0 |  |  |  | 0 |  | R-položka |  | 2
PP |  |  |  | Venkovní čidlo teploty, Pt1000
VV
TS |  |  |  | dodávka
P | 20 | 020-R |  | Pokojový ovladač, komunikativní | KS | 1 | 0 |  |  |  | 0 |  | R-položka |  | 2
PP |  |  |  | Pokojový ovladač, komunikativní
VV
TS |  |  |  | zobrazení teploty, korekce teploty, komunikace modbus RTU, volba režimu dodávka
SD |  | 3 |  | Rozvaděč RM01.5
P | 21 | 021-R |  | Skříňový rozvaděč kompletně vyzbrojený š. 800, v.2000, h.400, IP44, RAL7032, vč. silových vývodů | KS | 1 | 0 |  |  |  | 0 |  | R-položka |  | 2
PP |  |  |  | Skříňový rozvaděč kompletně vyzbrojený š. 800, v.2000, h.400, IP44, RAL7032, vč. silových vývodů
VV
TS |  |  |  | Relé, přepínače, signálky, jističe, stykače, tepelné ochrany, svorky, řídící systém MaR atd. Rozvaděč bude vybaven přepínači pro místní ovládání, na dveřích bude ovládací panel MaR. Hlavní vypínač 20A/3, přepěťová ochrana stupně 2.a 3st. dodávka, montáž
P | 22 | 022-R |  | Stykačový vývod, 230V, do 1kW včetně ovládacího obvodu | KS | 5 | 0 |  |  |  | 0 |  | R-položka |  | 2
PP |  |  |  | Stykačový vývod, 230V, do 1kW včetně ovládacího obvodu
VV
TS |  |  |  | dodávka, montáž
P | 23 | 023-R |  | Vývod včetně ovládání motoru s FM, 230V, 1kW | KS | 5 | 0 |  |  |  | 0 |  | R-položka |  | 2
PP |  |  |  | Vývod včetně ovládání motoru s FM, 230V, 1kW
VV
TS |  |  |  | dodávka, montáž
SD |  | 4 |  | Rozvaděč RM3.9
P | 24 | 024-R |  | Nástěnný rozvaděč kompletně vyzbrojený š. 800, v.1200, h.300, IP44, RAL7032 | KS | 1 | 0 |  |  |  | 0 |  | R-položka |  | 2
PP |  |  |  | Nástěnný rozvaděč kompletně vyzbrojený š. 800, v.1200, h.300, IP44, RAL7032
VV
TS |  |  |  | relé, signálky, jističe, svorky, řídící systém MaR atd). Na dveřích bude ovládací panel MaR. Hlavní vypínač 16A/3, přepěťová ochrana stupně 3st dodávka, montáž
P | 25 | 025-R |  | Stykačový vývod pro VZT 1, 16A, 230V | KS | 1 | 0 |  |  |  | 0 |  | R-položka |  | 2
PP |  |  |  | Stykačový vývod pro VZT 1, 16A, 230V
VV
TS |  |  |  | dodávka, montáž
SD |  | 5 |  | Kabely a kabelové rozvody
P | 26 | 742G11 |  | KABEL NN DVOU- A TŘÍŽÍLOVÝ CU S PLASTOVOU IZOLACÍ DO 2,5 MM2 | M | 205 | 0 |  |  |  | 0 |  | 2023 OTSKP |  | 2
PP |  |  |  | KABEL NN DVOU- A TŘÍŽÍLOVÝ CU S PLASTOVOU IZOLACÍ DO 2,5 MM2
VV
TS |  |  |  | Kabel s Cu jádrem, plášť PVC silový 3x1,5. Dodávka a montáž do provozuschopného stavu. 1. Položka obsahuje: – manipulace a uložení kabelu (do země, chráničky, kanálu, na rošty, na TV a pod.) 2. Položka neobsahuje: – příchytky, spojky, koncovky, chráničky apod. 3. Způsob měření: Měří se metr délkový.
P | 27 | 742J41 |  | JYTY 2X1, KABEL SDĚLOVACÍ IZOLACE PVC | M | 1020 | 0 |  |  |  | 0 |  | 2023 OTSKP |  | 2
PP |  |  |  | JYTY 2X1, KABEL SDĚLOVACÍ IZOLACE PVC
VV
TS |  |  |  | Kabel s Cu jádrem, plášť PVC komunikační stíněný 2x1. Dodávka a montáž do provozuschopného stavu. dodávka a montáž
P | 28 | 742J37 |  | TCEKPFLEY 4P1,0D, KABEL SDĚLOVACÍ IZOLACE PVC | M | 410 | 0 |  |  |  | 0 |  | 2023 OTSKP |  | 2
PP |  |  |  | TCEKPFLEY 4P1,0D, KABEL SDĚLOVACÍ IZOLACE PVC
VV
TS |  |  |  | Kabel s Cu jádrem, plášť PVC komunikační stíněný 4x1. Dodávka a montáž do provozuschopného stavu. dodávka a montáž
P | 29 | 703211 |  | KABELOVÝ ŽLAB NOSNÝ/DRÁTĚNÝ ŽÁROVĚ ZINKOVANÝ VČETNĚ UPEVNĚNÍ A PŘÍSLUŠENSTVÍ SVĚTLÉ ŠÍŘKY DO 100 MM | M | 30 | 0 |  |  |  | 0 |  | 2023 OTSKP |  | 2
PP |  |  |  | KABELOVÝ ŽLAB NOSNÝ/DRÁTĚNÝ ŽÁROVĚ ZINKOVANÝ VČETNĚ UPEVNĚNÍ A PŘÍSLUŠENSTVÍ SVĚTLÉ ŠÍŘKY DO 100 MM
VV
TS |  |  |  | Kabelový žlab 62/50 kovový, pozinkovaný, včetně tvarových dílů vík, podpěr a montážního příslušenství. Dodávka a montáž do provozuschopného stavu. dodávka a montáž
P | 30 | 703421 |  | ELEKTROINSTALAČNÍ TRUBKA PLASTOVÁ UV STABILNÍ VČETNĚ UPEVNĚNÍ A PŘÍSLUŠENSTVÍ DN PRŮMĚRU DO 25 MM | M | 195 | 0 |  |  |  | 0 |  | 2023 OTSKP |  | 2
PP |  |  |  | ELEKTROINSTALAČNÍ TRUBKA PLASTOVÁ UV STABILNÍ VČETNĚ UPEVNĚNÍ A PŘÍSLUŠENSTVÍ DN PRŮMĚRU DO 25 MM
VV
TS |  |  |  | Instalační trubka plastová, ohebná průměr 25mm včetně úchytného materiálu a veškerého montážního příslušenství. Dodávka a montáž do provozuschopného stavu. dodávka a montáž
P | 31 | 703422 |  | ELEKTROINSTALAČNÍ TRUBKA PLASTOVÁ UV STABILNÍ VČETNĚ UPEVNĚNÍ A PŘÍSLUŠENSTVÍ DN PRŮMĚRU PŘES 25 DO 40 MM | M | 480 | 0 |  |  |  | 0 |  | 2023 OTSKP |  | 2
PP |  |  |  | ELEKTROINSTALAČNÍ TRUBKA PLASTOVÁ UV STABILNÍ VČETNĚ UPEVNĚNÍ A PŘÍSLUŠENSTVÍ DN PRŮMĚRU PŘES 25 DO 40 MM
VV
TS |  |  |  | Elektroinstalační trubka šedá průměr 32mm včetně kolen vývodek a úchytného materiálu. Dodávka a montáž do provozuschopného stavu. dodávka a montáž
P | 32 | 032-R |  | Pomocný elektroinstalční materiál | KS | 1 | 0 |  |  |  | 0 |  | R-položka |  | 2
PP |  |  |  | Pomocný elektroinstalční materiál
VV
TS |  |  |  | protahovací lišty, vývodky, ucpávky, krabice dodávka a montáž
P | 33 | 703754 |  | PROTIPOŽÁRNÍ UCPÁVKA PROSTUPU KABELOVÉHO PR. DO 110MM, DO EI 90 MIN. | KUS | 12 | 0 |  |  |  | 0 |  | 2023 OTSKP |  | 2
PP |  |  |  | PROTIPOŽÁRNÍ UCPÁVKA PROSTUPU KABELOVÉHO PR. DO 110MM, DO EI 90 MIN.
VV
TS |  |  |  | Zajištění protipožárních ucpávek kabelových tras MaR Položka obsahuje: Dodávku a montáž protipožární ucpávky vč. příslušenství a pomocného materiálu, vyhotovéní a dodání atestu. Dále obsahuje cenu za pom. mechanismy včetně všech ostatních vedlejších nákladů.
P | 34 | 742F52 |  | KABEL NN NEBO VODIČ JEDNOŽÍLOVÝ CU BEZHALOGENOVÝ OHEŇ RETARDUJÍCÍ OD 4 DO 16 MM2 | M | 100 | 0 |  |  |  | 0 |  | 2023 OTSKP |  | 2
PP |  |  |  | KABEL NN NEBO VODIČ JEDNOŽÍLOVÝ CU BEZHALOGENOVÝ OHEŇ RETARDUJÍCÍ OD 4 DO 16 MM2
VV
TS |  |  |  | Propojovací vodič zeleno/žlutý CY 6. Dodávka a montáž do provozuschopného stavu. dodávka a montáž
SD |  | 6 |  | Software
P | 35 | 035-R |  | SW regulátor | DB | 44 | 0 |  |  |  | 0 |  | R-položka |  | 2
PP |  |  |  | SW regulátor
VV
TS |  |  |  | Vypracování uživatelských programů pro procesní stanice montáž, tvorba SW
P | 36 | 036-R |  | SW stávající grafická centrála | DB | 269 | 0 |  |  |  | 0 |  | R-položka |  | 2
PP |  |  |  | SW stávající grafická centrála
VV
TS |  |  |  | Vypracování uživatelských programů pro grafickou centrálu montáž, tvorba SW
P | 37 | 037-R |  | SW integrace spotřeby | DB | 60 | 0 |  |  |  | 0 |  | R-položka |  | 2
PP |  |  |  | SW integrace spotřeby
VV
TS |  |  |  | Ingtegrace vodoměrů a měřičů tepla montáž, tvorba SW
P | 38 | 038-R |  | SW integrace VZT | DB | 30 | 0 |  |  |  | 0 |  | R-položka |  | 2
PP |  |  |  | SW integrace VZT
VV
TS |  |  |  | Ingtegrace VZT jednotek pomocí komunikačního rozhraní modbus/RTU/TCP montáž, tvorba SW
P | 39 | 039-R |  | SW integrace VRV systému a splitů | DB | 135 | 0 |  |  |  | 0 |  | R-položka |  | 2
PP |  |  |  | SW integrace VRV systému a splitů
VV
TS |  |  |  | Integrace systému chlazení VRV jednotek a split jednotek pomocí rozhraní modbus/RTU/TCP montáž, tvorba SW
P | 40 | 040-R |  | Zprovoznění regulátorů MaR | DB | 269 | 0 |  |  |  | 0 |  | R-položka |  | 2
PP |  |  |  | Zprovoznění regulátorů MaR
VV
TS |  |  |  | Uvedení do provozu řídící systém, vč.zaregulování montáž, tvorba SW
P | 41 | 041-R |  | Zkoušky | KS | 1 | 0 |  |  |  | 0 |  | R-položka |  | 2
PP |  |  |  | Zkoušky
VV
TS |  |  |  | Komplexní zkoušky systému MaR montáž, tvorba SW
P | 42 | 75L3I1 |  | ZAŠKOLENÍ OBSLUHY NA MÍSTĚ, INSTALACE, DOPRAVA DO 200 KM | KUS | 1 | 0 |  |  |  | 0 |  | 2023 OTSKP |  | 2
PP |  |  |  | ZAŠKOLENÍ OBSLUHY NA MÍSTĚ, INSTALACE, DOPRAVA DO 200 KM
VV
TS |  |  |  | Zaškolení obsluhy v průběhu komplexních zkoušek 1. Položka obsahuje: – práce spojené se zkoušením, nastavením školení a zácviku personálu včetně potřebného drobného montážního materiálu – veškeré potřebné mechanizmy (měřicí přístroje a měřící příslušenství), včetně obsluhy, náklady na mzdy a přibližné (průměrné) náklady na pořízení potřebných materiálů včetně všech ostatních vedlejších nákladů 2. Položka neobsahuje: X 3. Způsob měření: – Udává se počet kusů kompletní konstrukce nebo práce.
P | 43 | 043-R |  | SW centrála DDTS | DB | 70 | 0 |  |  |  | 0 |  | R-položka |  | 2
PP |  |  |  | SW centrála DDTS
VV
TS |  |  |  | SW integrace vybranných proměnných pro centrálu DDTS, rozhraní modbus TCP/IP nebo IEC60870-5-104 tvorba SW
SD |  | 7 |  | Montážní práce
P | 44 | 044-R |  | Montáž periferií | KS | 104 | 0 |  |  |  | 0 |  | R-položka |  | 2
PP |  |  |  | Montáž periferií
VV
TS |  |  |  | Montáž periferií vč.ověření funkčnosti a jejich připojení do podstanice Montáž periferií vč.ověření funkčnosti a jejich připojení do podstanice
P | 45 | 045-R |  | Montáž periferií VZT | KS | 1 | 0 |  |  |  | 0 |  | R-položka |  | 2
PP |  |  |  | Montáž periferií VZT
VV
TS |  |  |  | Zapojení periferií do automatiky VZT jednotky Zapojení periferií do automatiky VZT jednotky
SD |  | 8 |  | Ostatní služby
P | 46 | 0101R |  | Zajištění provizorních stavů v souladu s POV | HOD | 36 | 0 |  |  |  | 0 |  | R-položka |  | 2
PP |  |  |  | Zajištění provizorních stavů v souladu s POV
VV
TS |  |  |  | 1. dodávku veškerého materiálu, kabelizace, trubek potřebného pro provedení provizorního stavu 2. zprovoznění zařízení při provizorním stavu 3. veškeré bypassy a přepojení zařízení, vypouštění a napouštění systémů apod. 4. provedení veškerých potřebných stavebních přípomocí (vývrty, uchycení, propojení) zajištění dle odsouhlasené výrobní dokumentace 5. odklizení suti a přebytečného materiálu 6. dodatečnou demontáž a likvidaci 7. veškerou staveništní a mimostaveništní dopravu 8. případné dílčí revize služba
P | 47 | 0102R |  | Provizorní zástěny a zakrytí pro zajištění provozu stávající technologie D+M, demontáž | M2 | 30 | 0 |  |  |  | 0 |  | R-položka |  | 2
PP |  |  |  | Provizorní zástěny a zakrytí pro zajištění provozu stávající technologie D+M, demontáž
VV
TS |  |  |  | 1. dodávku veškerého materiálu potřebného pro provedení zakrytí v předepsané kvalitě 2. provedení zástěn vč. vstupních otvorů a jejich zajištění dle odsouhlasené výrobní dokumentace 3. odklizení suti a přebytečného materiálu 4. potřebná lešení 5. dodatečnou demontáž a likvidaci 6. veškerou staveništní a mimostaveništní dopravu služba
P | 48 | 046-R |  | Návody | KS | 1 | 0 |  |  |  | 0 |  | R-položka |  | 2
PP |  |  |  | Návody
VV
TS |  |  |  | Návody na obsluhu služba
P | 49 | 047-R |  | Revize, prohlídky, zkouška způsobilosti | KS | 2 | 0 |  |  |  | 0 |  | R-položka |  | 2
PP |  |  |  | Revize, prohlídky, zkouška způsobilosti
VV
TS |  |  |  | Výchozí revize elektro, PROVEDENÍ PROHLÍDKY A ZKOUŠKY PRÁVNICKOU OSOBOU, VYDÁNÍ PRŮKAZU ZPŮSOBILOSTI 1. Položka obsahuje: - výchozí revize elektro – cenu za vyhotovení dokladu právnickou osobou o silnoproudých zařízeních a vydání průkazu způsobilosti 2. Položka neobsahuje: X 3. Způsob měření: Udává se počet kusů kompletní konstrukce nebo práce.
P | 50 | 049-R |  | Projekt - výrobní dokumentace | HOD | 34 | 0 |  |  |  | 0 |  | R-položka |  | 2
PP |  |  |  | Projekt - výrobní dokumentace
VV
TS |  |  |  | Dílenské výkresy rozvaděčů MaR služba

## PS 61-04-34
SŽDC05 |  |  |  | Soupis prací objektu | [10 empty] | 3
6
S | Stavba: | 21-020.640 |  | Rekonstrukce výpravní budovy v žst. Pardubice - 2. etapa (hala, křídla)_final | [6 empty] | D.1.4 |  | Aspe | 0,00 | 2
O | Objekt: | D.1.4 |  | Ostatní technologická zařízení | [9 empty] | 15,00 | 2
Typ | Poř. číslo | Kód položky | Varianta | Název položky | MJ | Množství | Jednotková hmotnost | Celková hmotnost |  |  | Jednotková cena |  | Cenové soustavy | 21,00 | 2
Dodávka
[9 empty] | Jednotková | Celkem | Jednotková | Celkem |  |  |  | Počet položek s nulovou cenou
O1 |  | PS 61-04-34 |  | MaR - západní křídlo a bytový dům
SD |  | 1 |  | Řídící systém
P | 1 | 001-R |  | Kombinovaný I/O modul s řídící deskou PowerPC 88 I/O, | KS | 1 | 0 |  |  |  | 0 |  | R-položka |  | 2
PP |  |  |  | Kombinovaný I/O modul s řídící deskou PowerPC 88 I/O,
VV
TS |  |  |  | ARM, bez displeje, 2x RS232, 2x RS485, Merbon IDE dodávka
P | 2 | 002-R |  | DDC regulátor, MMI, Ethernet, 2x RS232, 2x RS485, LCD 3x16 znaků, Merbon IDE | KS | 3 | 0 |  |  |  | 0 |  | R-položka |  | 2
PP |  |  |  | DDC regulátor, MMI, Ethernet, 2x RS232, 2x RS485, LCD 3x16 znaků, Merbon IDE
VV
TS |  |  |  | dodávka
P | 3 | 003-R |  | Převodník M-bus - RS232 - do 60 připojených míst | KS | 3 | 0 |  |  |  | 0 |  | R-položka |  | 2
PP |  |  |  | Převodník M-bus - RS232 - do 60 připojených míst
VV
TS |  |  |  | dodávka
P | 4 | 004-R |  | Operátorský panel s kapacitním dotykovým displejem 7“ | KS | 1 | 0 |  |  |  | 0 |  | R-položka |  | 2
PP |  |  |  | Operátorský panel s kapacitním dotykovým displejem 7“
VV
TS |  |  |  | 800x480, ARM, 256MB RAM, Ethernet, mikroSD (není součástí dodávky), Linux, 9-36Vss, bez zdroje dodávka
P | 5 | 005-R |  | Ethernet switch 5 portů, nap.24V | KS | 2 | 0 |  |  |  | 0 |  | R-položka |  | 2
PP |  |  |  | Ethernet switch 5 portů, nap.24V
VV
TS |  |  |  | dodávka
P | 6 | 006-R |  | Ethernet switch 8 portů, nap.24V | KS | 1 | 0 |  |  |  | 0 |  | R-položka |  | 2
PP |  |  |  | Ethernet switch 8 portů, nap.24V
VV
TS |  |  |  | dodávka
P | 7 | 007-R |  | Kombinovaný modul - 8AI, 6AO, 8DI, 8DO, protokol Modbus | KS | 1 | 0 |  |  |  | 0 |  | R-položka |  | 2
PP |  |  |  | Kombinovaný modul - 8AI, 6AO, 8DI, 8DO, protokol Modbus
VV
TS |  |  |  | dodávka
SD |  | 2 |  | Periferie - rozvod tepla
P | 8 | 741722 |  | ČIDLO TEPLOTNÍ KONTAKTNÍ | KUS | 13 | 0 |  |  |  | 0 |  | 2023 OTSKP |  | 2
PP |  |  |  | ČIDLO TEPLOTNÍ KONTAKTNÍ
VV
TS |  |  |  | Příložné teplotní čidlo Pt1000 1. Položka obsahuje: – zapojení a nastavení přístroje 2. Položka neobsahuje: X 3. Způsob měření: Udává se počet kusů kompletní konstrukce nebo práce.
P | 9 | 009-R |  | 3-cestný regulační ventil PN16, DN15, Kvs=1,6 včetně servopohonu 0-10V, nap.24V | KS | 1 | 0 |  |  |  | 0 |  | R-položka |  | 2
PP |  |  |  | 3-cestný regulační ventil PN16, DN15, Kvs=1,6 včetně servopohonu 0-10V, nap.24V
VV
TS |  |  |  | dodávka
P | 10 | 010-R |  | 3-cestný regulační ventil PN16, DN15, Kvs=2,5 včetně servopohonu 0-10V, nap.24V | KS | 5 | 0 |  |  |  | 0 |  | R-položka |  | 2
PP |  |  |  | 3-cestný regulační ventil PN16, DN15, Kvs=2,5 včetně servopohonu 0-10V, nap.24V
VV
TS |  |  |  | dodávka
P | 11 | 011-R |  | 3-cestný regulační ventil PN16, DN20, Kvs=6.3 včetně servopohonu 0-10V, nap.24V | KS | 2 | 0 |  |  |  | 0 |  | R-položka |  | 2
PP |  |  |  | 3-cestný regulační ventil PN16, DN20, Kvs=6.3 včetně servopohonu 0-10V, nap.24V
VV
TS |  |  |  | dodávka
P | 12 | 012-R |  | 3-cestný regulační ventil PN16, DN25, Kvs=10 včetně servopohonu 0-10V, nap.24V | KS | 1 | 0 |  |  |  | 0 |  | R-položka |  | 2
PP |  |  |  | 3-cestný regulační ventil PN16, DN25, Kvs=10 včetně servopohonu 0-10V, nap.24V
VV
TS |  |  |  | dodávka
P | 13 | 013-R |  | 3-cestný regulační ventil PN16, DN32, Kvs=16 včetně servopohonu 0-10V, nap.24V | KS | 1 | 0 |  |  |  | 0 |  | R-položka |  | 2
PP |  |  |  | 3-cestný regulační ventil PN16, DN32, Kvs=16 včetně servopohonu 0-10V, nap.24V
VV
TS |  |  |  | dodávka
P | 14 | 014-R |  | 3-cestný regulační ventil PN16, DN40, Kvs=25 včetně servopohonu 0-10V, nap.24V | KS | 1 | 0 |  |  |  | 0 |  | R-položka |  | 2
PP |  |  |  | 3-cestný regulační ventil PN16, DN40, Kvs=25 včetně servopohonu 0-10V, nap.24V
VV
TS |  |  |  | dodávka
P | 15 | 741713 |  | SPÍNAČ HLADINOVÝ | KUS | 2 | 0 |  |  |  | 0 |  | 2023 OTSKP |  | 2
PP |  |  |  | SPÍNAČ HLADINOVÝ
VV
TS |  |  |  | Hladinový spínač se sondou 1. Položka obsahuje: – zapojení a nastavení přístroje 2. Položka neobsahuje: X 3. Způsob měření: Udává se počet kusů kompletní konstrukce nebo práce.
P | 16 | 741721 |  | ČIDLO TEPLOTNÍ ANALOGOVÉ | KUS | 3 | 0 |  |  |  | 0 |  | 2023 OTSKP |  | 2
PP |  |  |  | ČIDLO TEPLOTNÍ ANALOGOVÉ
VV
TS |  |  |  | Stonkové teplotní čidlo Pt1000, 100mm 1. Položka obsahuje: – zapojení a nastavení přístroje 2. Položka neobsahuje: X 3. Způsob měření: Udává se počet kusů kompletní konstrukce nebo práce.
P | 17 | 017-R |  | Mosazná poniklovaná jímka, O8×100 mm | KS | 3 | 0 |  |  |  | 0 |  | R-položka |  | 2
PP |  |  |  | Mosazná poniklovaná jímka, O8×100 mm
VV
TS |  |  |  | dodávka
P | 18 | 018-R |  | Čidlo tlaku pro kapaliny a plyny / 0…6bar, 0-10V | KS | 3 | 0 |  |  |  | 0 |  | R-položka |  | 2
PP |  |  |  | Čidlo tlaku pro kapaliny a plyny / 0…6bar, 0-10V
VV
TS |  |  |  | dodávka
P | 19 | 019-R |  | Příložný termostat 20...90°C, nastaveni interní | KS | 7 | 0 |  |  |  | 0 |  | R-položka |  | 2
PP |  |  |  | Příložný termostat 20...90°C, nastaveni interní
VV
TS |  |  |  | dodávka
P | 20 | 020-R |  | Venkovní čidlo teploty, Pt1000 | KS | 1 | 0 |  |  |  | 0 |  | R-položka |  | 2
PP |  |  |  | Venkovní čidlo teploty, Pt1000
VV
TS |  |  |  | dodávka
P | 21 | 021-R |  | Prostorová teplota, Pt1000 | KS | 4 | 0 |  |  |  | 0 |  | R-položka |  | 2
PP |  |  |  | Prostorová teplota, Pt1000
VV
TS |  |  |  | dodávka
SD |  | 3 |  | Rozvaděč RM01.6
P | 22 | 022-R |  | Skříňový rozvaděč kompletně vyzbrojený š. 800, v.2000, h.400, IP44, RAL7032, vč. silových vývodů | KS | 1 | 0 |  |  |  | 0 |  | R-položka |  | 2
PP |  |  |  | Skříňový rozvaděč kompletně vyzbrojený š. 800, v.2000, h.400, IP44, RAL7032, vč. silových vývodů
VV
TS |  |  |  | Relé, přepínače, signálky, jističe, stykače, tepelné ochrany, svorky, řídící systém MaR atd. Rozvaděč bude vybaven přepínači pro místní ovládání, na dveřích bude ovládací panel MaR. Hlavní vypínač 20A/3, přepěťová ochrana stupně 2.a 3st. dodávka, montáž
P | 23 | 023-R |  | Stykačový vývod, 230V, do 1kW včetně ovládacího obvodu | KS | 6 | 0 |  |  |  | 0 |  | R-položka |  | 2
PP |  |  |  | Stykačový vývod, 230V, do 1kW včetně ovládacího obvodu
VV
TS |  |  |  | dodávka, montáž
P | 24 | 024-R |  | Vývod včetně ovládání motoru s FM, 230V, 1kW | KS | 4 | 0 |  |  |  | 0 |  | R-položka |  | 2
PP |  |  |  | Vývod včetně ovládání motoru s FM, 230V, 1kW
VV
TS |  |  |  | dodávka, montáž
P | 25 | 025-R |  | Vývod 6A, 230V | KS | 1 | 0 |  |  |  | 0 |  | R-položka |  | 2
PP |  |  |  | Vývod 6A, 230V
VV
TS |  |  |  | dodávka,montáž
SD |  | 4 |  | Rozvaděč RM01.7
P | 26 | 026-R |  | Nástěnný rozvaděč kompletně vyzbrojený š. 800, v.1200, h.400, IP44, RAL7032, vč. silových vývodů | KS | 1 | 0 |  |  |  | 0 |  | R-položka |  | 2
PP |  |  |  | Nástěnný rozvaděč kompletně vyzbrojený š. 800, v.1200, h.400, IP44, RAL7032, vč. silových vývodů
VV
TS |  |  |  | Relé, přepínače, signálky, jističe, stykače, tepelné ochrany, svorky, řídící systém MaR atd. Rozvaděč bude vybaven přepínači pro místní ovládání, na dveřích bude ovládací panel MaR. Hlavní vypínač 20A/3, přepěťová ochrana stupně 2.a 3st. dodávka, montáž
P | 27 | 027-R |  | Vývod včetně ovládání motoru s FM, 230V, 1kW | KS | 3 | 0 |  |  |  | 0 |  | R-položka |  | 2
PP |  |  |  | Vývod včetně ovládání motoru s FM, 230V, 1kW
VV
TS |  |  |  | dodávka, montáž
SD |  | 5 |  | Kabely a kabelové rozvody
P | 28 | 742G11 |  | KABEL NN DVOU- A TŘÍŽÍLOVÝ CU S PLASTOVOU IZOLACÍ DO 2,5 MM2 | M | 430 | 0 |  |  |  | 0 |  | 2023 OTSKP |  | 2
PP |  |  |  | KABEL NN DVOU- A TŘÍŽÍLOVÝ CU S PLASTOVOU IZOLACÍ DO 2,5 MM2
VV
TS |  |  |  | Kabel s Cu jádrem, plášť PVC silový 3x1,5. Dodávka a montáž do provozuschopného stavu. 1. Položka obsahuje: – manipulace a uložení kabelu (do země, chráničky, kanálu, na rošty, na TV a pod.) 2. Položka neobsahuje: – příchytky, spojky, koncovky, chráničky apod. 3. Způsob měření: Měří se metr délkový.
P | 29 | 742J21 |  | SYKFY DO 4X2X0,5, KABEL SDĚLOVACÍ IZOLACE PVC | M | 350 | 0 |  |  |  | 0 |  | 2023 OTSKP |  | 2
PP |  |  |  | SYKFY DO 4X2X0,5, KABEL SDĚLOVACÍ IZOLACE PVC
VV
TS |  |  |  | Kabel s Cu jádrem, plášť PVC komunikační stíněný 4x2x0,5. Dodávka a montáž do provozuschopného stavu. 1. Položka obsahuje: – manipulace a uložení kabelu (do země, chráničky, kanálu, na rošty, na TV a pod.) 2. Položka neobsahuje: – příchytky, spojky, koncovky, chráničky apod. 3. Způsob měření: Měří se metr délkový.
P | 30 | 742J41 |  | JYTY 2X1, KABEL SDĚLOVACÍ IZOLACE PVC | M | 2790 | 0 |  |  |  | 0 |  | 2023 OTSKP |  | 2
PP |  |  |  | JYTY 2X1, KABEL SDĚLOVACÍ IZOLACE PVC
VV
TS |  |  |  | Kabel s Cu jádrem, plášť PVC komunikační stíněný 2x1. Dodávka a montáž do provozuschopného stavu. Položka obsahuje : Dodávku a montáž kabelu včetně dovozu, manipulace a uložení kabelu (do trubky, na rošty, pod omítku, do rozvaděče ). Dále obsahuje cenu za pom. mechanismy včetně všech ostatních vedlejších nákladů
P | 31 | 742J37 |  | TCEKPFLEY 4P1,0D, KABEL SDĚLOVACÍ IZOLACE PVC | M | 780 | 0 |  |  |  | 0 |  | 2023 OTSKP |  | 2
PP |  |  |  | TCEKPFLEY 4P1,0D, KABEL SDĚLOVACÍ IZOLACE PVC
VV
TS |  |  |  | Kabel s Cu jádrem, plášť PVC komunikační stíněný 4x1. Dodávka a montáž do provozuschopného stavu. Položka obsahuje : Dodávku a montáž kabelu včetně dovozu, manipulace a uložení kabelu (do trubky, na rošty, pod omítku, do rozvaděče ). Dále obsahuje cenu za pom. mechanismy včetně všech ostatních vedlejších nákladů
P | 32 | 703211 |  | KABELOVÝ ŽLAB NOSNÝ/DRÁTĚNÝ ŽÁROVĚ ZINKOVANÝ VČETNĚ UPEVNĚNÍ A PŘÍSLUŠENSTVÍ SVĚTLÉ ŠÍŘKY DO 100 MM | M | 40 | 0 |  |  |  | 0 |  | 2023 OTSKP |  | 2
PP |  |  |  | KABELOVÝ ŽLAB NOSNÝ/DRÁTĚNÝ ŽÁROVĚ ZINKOVANÝ VČETNĚ UPEVNĚNÍ A PŘÍSLUŠENSTVÍ SVĚTLÉ ŠÍŘKY DO 100 MM
VV
TS |  |  |  | Kabelový žlab 62/50 kovový, pozinkovaný, včetně tvarových dílů vík, podpěr a montážního příslušenství. Dodávka a montáž do provozuschopného stavu. 1. Položka obsahuje: – dodávku specifikovaného materiálu – kompletní montáž, rozměření, upevnění, řezání, spojování a pod. – veškerý spojovací a montážní materiál vč. upevňovacího materiálu ( držáky apod.) – pomocné mechanismy – dopravu a skladování 2. Položka neobsahuje: X 3. Způsob měření: Měří se metr délkový.
P | 33 | 703421 |  | ELEKTROINSTALAČNÍ TRUBKA PLASTOVÁ UV STABILNÍ VČETNĚ UPEVNĚNÍ A PŘÍSLUŠENSTVÍ DN PRŮMĚRU DO 25 MM | M | 350 | 0 |  |  |  | 0 |  | 2023 OTSKP |  | 2
PP |  |  |  | ELEKTROINSTALAČNÍ TRUBKA PLASTOVÁ UV STABILNÍ VČETNĚ UPEVNĚNÍ A PŘÍSLUŠENSTVÍ DN PRŮMĚRU DO 25 MM
VV
TS |  |  |  | Instalační trubka plastová, ohebná průměr 25mm včetně úchytného materiálu a veškerého montážního příslušenství. Dodávka a montáž do provozuschopného stavu. 1. Položka obsahuje: – dodávku specifikovaného materiálu – kompletní montáž, rozměření, upevnění, řezání, spojování a pod. – veškerý spojovací a montážní materiál vč. upevňovacího materiálu ( držáky apod.) – pomocné mechanismy – dopravu a skladování 2. Položka neobsahuje: X 3. Způsob měření: Měří se metr délkový.
P | 34 | 703422 |  | ELEKTROINSTALAČNÍ TRUBKA PLASTOVÁ UV STABILNÍ VČETNĚ UPEVNĚNÍ A PŘÍSLUŠENSTVÍ DN PRŮMĚRU PŘES 25 DO 40 MM | M | 480 | 0 |  |  |  | 0 |  | 2023 OTSKP |  | 2
PP |  |  |  | ELEKTROINSTALAČNÍ TRUBKA PLASTOVÁ UV STABILNÍ VČETNĚ UPEVNĚNÍ A PŘÍSLUŠENSTVÍ DN PRŮMĚRU PŘES 25 DO 40 MM
VV
TS |  |  |  | Elektroinstalační trubka šedá průměr 32mm včetně kolen vývodek a úchytného materiálu. Dodávka a montáž do provozuschopného stavu. 1. Položka obsahuje: – dodávku specifikovaného materiálu – kompletní montáž, rozměření, upevnění, řezání, spojování a pod. – veškerý spojovací a montážní materiál vč. upevňovacího materiálu ( držáky apod.) – pomocné mechanismy – dopravu a skladování 2. Položka neobsahuje: X 3. Způsob měření: Měří se metr délkový.
P | 35 | 035-R |  | Pomocný elektroinstalční materiál | KS | 1 | 0 |  |  |  | 0 |  | R-položka |  | 2
PP |  |  |  | Pomocný elektroinstalční materiál
VV
TS |  |  |  | protahovací lišty, vývodky, ucpávky, krabice dodávka a montáž
P | 36 | 703754 |  | PROTIPOŽÁRNÍ UCPÁVKA PROSTUPU KABELOVÉHO PR. DO 110MM, DO EI 90 MIN. | KUS | 15 | 0 |  |  |  | 0 |  | 2023 OTSKP |  | 2
PP |  |  |  | PROTIPOŽÁRNÍ UCPÁVKA PROSTUPU KABELOVÉHO PR. DO 110MM, DO EI 90 MIN.
VV
TS |  |  |  | Zajištění protipožárních ucpávek kabelových tras MaR Položka obsahuje: Dodávku a montáž protipožární ucpávky vč. příslušenství a pomocného materiálu, vyhotovéní a dodání atestu. Dále obsahuje cenu za pom. mechanismy včetně všech ostatních vedlejších nákladů.
P | 37 | 742F52 |  | KABEL NN NEBO VODIČ JEDNOŽÍLOVÝ CU BEZHALOGENOVÝ OHEŇ RETARDUJÍCÍ OD 4 DO 16 MM2 | M | 100 | 0 |  |  |  | 0 |  | 2023 OTSKP |  | 2
PP |  |  |  | KABEL NN NEBO VODIČ JEDNOŽÍLOVÝ CU BEZHALOGENOVÝ OHEŇ RETARDUJÍCÍ OD 4 DO 16 MM2
VV
TS |  |  |  | Propojovací vodič zeleno/žlutý CY 6. Dodávka a montáž do provozuschopného stavu. 1. Položka obsahuje: – kompletní montáž, rozměření, upevnění, sváření, řezání, spojování a pod. – veškerý spojovací a montážní materiál – pomocné mechanismy a nátěr 2. Položka neobsahuje: X 3. Způsob měření: Měří se metr délkový.
SD |  | 6 |  | Software
P | 38 | 038-R |  | SW regulátor | DB | 60 | 0 |  |  |  | 0 |  | R-položka |  | 2
PP |  |  |  | SW regulátor
VV
TS |  |  |  | Vypracování uživatelských programů pro procesní stanice montáž, tvorba SW
P | 39 | 039-R |  | SW stávající grafická centrála | DB | 520 | 0 |  |  |  | 0 |  | R-položka |  | 2
PP |  |  |  | SW stávající grafická centrála
VV
TS |  |  |  | Vypracování uživatelských programů pro grafickou centrálu montáž, tvorba SW
P | 40 | 040-R |  | SW integrace spotřeby | DB | 115 | 0 |  |  |  | 0 |  | R-položka |  | 2
PP |  |  |  | SW integrace spotřeby
VV
TS |  |  |  | Ingtegrace vodoměrů a měřičů tepla montáž, tvorba SW
P | 41 | 041-R |  | SW integrace VZT | DB | 210 | 0 |  |  |  | 0 |  | R-položka |  | 2
PP |  |  |  | SW integrace VZT
VV
TS |  |  |  | Ingtegrace VZT jednotek pomocí komunikačního rozhraní modbus/RTU/TCP montáž, tvorba SW
P | 42 | 042-R |  | SW integrace VRV systému a splitů | DB | 120 | 0 |  |  |  | 0 |  | R-položka |  | 2
PP |  |  |  | SW integrace VRV systému a splitů
VV
TS |  |  |  | Integrace systému chlazení VRV jednotek a split jednotek pomocí rozhraní modbus/RTU/TCP montáž, tvorba SW
P | 43 | 043-R |  | SW integrace dveřních clon | DB | 15 | 0 |  |  |  | 0 |  | R-položka |  | 2
PP |  |  |  | SW integrace dveřních clon
VV
TS |  |  |  | Integrace regulace dveřních clon pomocí rozhraní modbus/RTU/TCP montáž, tvorba SW
P | 44 | 044-R |  | Zprovoznění regulátorů MaR | DB | 520 | 0 |  |  |  | 0 |  | R-položka |  | 2
PP |  |  |  | Zprovoznění regulátorů MaR
VV
TS |  |  |  | Uvedení do provozu řídící systém, vč.zaregulování montáž, tvorba SW
P | 45 | 045-R |  | Zkoušky | KS | 1 | 0 |  |  |  | 0 |  | R-položka |  | 2
PP |  |  |  | Zkoušky
VV
TS |  |  |  | Komplexní zkoušky systému MaR montáž, tvorba SW
P | 46 | 75L3I1 |  | ZAŠKOLENÍ OBSLUHY NA MÍSTĚ, INSTALACE, DOPRAVA DO 200 KM | KUS | 1 | 0 |  |  |  | 0 |  | 2023 OTSKP |  | 2
PP |  |  |  | ZAŠKOLENÍ OBSLUHY NA MÍSTĚ, INSTALACE, DOPRAVA DO 200 KM
VV
TS |  |  |  | Zaškolení obsluhy v průběhu komplexních zkoušek 1. Položka obsahuje: – práce spojené se zkoušením, nastavením školení a zácviku personálu včetně potřebného drobného montážního materiálu – veškeré potřebné mechanizmy (měřicí přístroje a měřící příslušenství), včetně obsluhy, náklady na mzdy a přibližné (průměrné) náklady na pořízení potřebných materiálů včetně všech ostatních vedlejších nákladů 2. Položka neobsahuje: X 3. Způsob měření: – Udává se počet kusů kompletní konstrukce nebo práce.
P | 47 | 047-R |  | SW centrála DDTS | DB | 80 | 0 |  |  |  | 0 |  | R-položka |  | 2
PP |  |  |  | SW centrála DDTS
VV
TS |  |  |  | SW integrace vybranných proměnných pro centrálu DDTS, rozhraní modbus TCP/IP nebo IEC60870-5-104 tvorba SW
SD |  | 7 |  | Montážní práce
P | 48 | 048-R |  | Montáž periferií | KS | 175 | 0 |  |  |  | 0 |  | R-položka |  | 2
PP |  |  |  | Montáž periferií
VV
TS |  |  |  | Montáž periferií vč.ověření funkčnosti a jejich připojení do podstanice montáž
P | 49 | 049-R |  | Montáž periferií VZT | KS | 7 | 0 |  |  |  | 0 |  | R-položka |  | 2
PP |  |  |  | Montáž periferií VZT
VV
TS |  |  |  | Zapojení periferií do automatiky VZT jednotky montáž
P | 50 | 050-R |  | Montáž regulace dveřních clon | KS | 5 | 0 |  |  |  | 0 |  | R-položka |  | 2
PP |  |  |  | Montáž regulace dveřních clon
VV
TS |  |  |  | Zapojení a sestavení regulace dveřních clon montáž
SD |  | 8 |  | Ostatní služby
P | 51 | 0101R |  | Zajištění provizorních stavů v souladu s POV | HOD | 40 | 0 |  |  |  | 0 |  | R-položka |  | 2
PP |  |  |  | Zajištění provizorních stavů v souladu s POV
VV
TS |  |  |  | 1. dodávku veškerého materiálu, kabelizace, trubek potřebného pro provedení provizorního stavu 2. zprovoznění zařízení při provizorním stavu 3. veškeré bypassy a přepojení zařízení, vypouštění a napouštění systémů apod. 4. provedení veškerých potřebných stavebních přípomocí (vývrty, uchycení, propojení) zajištění dle odsouhlasené výrobní dokumentace 5. odklizení suti a přebytečného materiálu 6. dodatečnou demontáž a likvidaci 7. veškerou staveništní a mimostaveništní dopravu 8. případné dílčí revize služba
P | 52 | 0102R |  | Provizorní zástěny a zakrytí pro zajištění provozu stávající technologie D+M, demontáž | M2 | 45 | 0 |  |  |  | 0 |  | R-položka |  | 2
PP |  |  |  | Provizorní zástěny a zakrytí pro zajištění provozu stávající technologie D+M, demontáž
VV
TS |  |  |  | 1. dodávku veškerého materiálu potřebného pro provedení zakrytí v předepsané kvalitě 2. provedení zástěn vč. vstupních otvorů a jejich zajištění dle odsouhlasené výrobní dokumentace 3. odklizení suti a přebytečného materiálu 4. potřebná lešení 5. dodatečnou demontáž a likvidaci 6. veškerou staveništní a mimostaveništní dopravu služba
P | 53 | 051-R |  | Návody | KS | 1 | 0 |  |  |  | 0 |  | R-položka |  | 2
PP |  |  |  | Návody
VV
TS |  |  |  | Návody na obsluhu služba
P | 54 | 052-R |  | Revize, prohlídky, zkouška způsobilosti | KS | 2 | 0 |  |  |  | 0 |  | R-položka |  | 2
PP |  |  |  | Revize, prohlídky, zkouška způsobilosti
VV
TS |  |  |  | Výchozí revize elektro, PROVEDENÍ PROHLÍDKY A ZKOUŠKY PRÁVNICKOU OSOBOU, VYDÁNÍ PRŮKAZU ZPŮSOBILOSTI 1. Položka obsahuje: - výchozí revize elektro – cenu za vyhotovení dokladu právnickou osobou o silnoproudých zařízeních a vydání průkazu způsobilosti 2. Položka neobsahuje: X 3. Způsob měření: Udává se počet kusů kompletní konstrukce nebo práce.
P | 55 | 054-R |  | Projekt - výrobní dokumentace | HOD | 40 | 0 |  |  |  | 0 |  | R-položka |  | 2
PP |  |  |  | Projekt - výrobní dokumentace
VV
TS |  |  |  | Dílenské výkresy rozvaděčů MaR služba

## PS 61-04-50
SŽDC05 |  |  |  | Soupis prací objektu | [10 empty] | 3
6
S | Stavba: | 21-020.640 |  | Rekonstrukce výpravní budovy v žst. Pardubice - 2. etapa (hala, křídla)_final | [6 empty] | D.1.4 |  | Aspe | 0,00 | 2
O | Objekt: | D.1.4 |  | Ostatní technologická zařízení | [9 empty] | 15,00 | 2
Typ | Poř. číslo | Kód položky | Varianta | Název položky | MJ | Množství | Jednotková hmotnost | Celková hmotnost |  |  | Jednotková cena |  | Cenové soustavy | 21,00 | 2
Dodávka
[9 empty] | Jednotková | Celkem | Jednotková | Celkem |  |  |  | Počet položek s nulovou cenou
O1 |  | PS 61-04-50 |  | Ostatní technologická zařízení
SD |  | 0 |  | Všeobecné konstrukce a práce
P | 1 | 701001 |  | OZNAČOVACÍ ŠTÍTEK KABELOVÉHO VEDENÍ, SPOJKY NEBO KABELOVÉ SKŘÍNĚ (VČETNĚ OBJÍMKY) | KUS | 15 | 0 |  |  |  | 0 |  | 2023_OTSKP |  | 2
PP |  |  |  | OZNAČOVACÍ ŠTÍTEK KABELOVÉHO VEDENÍ, SPOJKY NEBO KABELOVÉ SKŘÍNĚ (VČETNĚ OBJÍMKY)
VV
TS |  |  |  | 1. Položka obsahuje: – veškeré práce a materiál obsažený v názvu položky 2. Položka neobsahuje: X 3. Způsob měření: Udává se počet kusů kompletní konstrukce ne
P | 2 | 702522 |  | PRŮRAZ ZDIVEM (PŘÍČKOU) BETONOVÝM TLOUŠŤKY PŘES 45 DO 60 CM | KUS | 10 | 0 |  |  |  | 0 |  | 2023_OTSKP |  | 2
PP |  |  |  | PRŮRAZ ZDIVEM (PŘÍČKOU) BETONOVÝM TLOUŠŤKY PŘES 45 DO 60 CM
VV
TS |  |  |  | 1. Položka obsahuje: – kompletní montáž, rozměření, upevnění, řezání a pod. – veškerý montážní a pomocný materiál – pomocné mechanismy 2. Položka neobsahuje: X 3. Způsob měření: Měří se plocha v metrech čtverečných.
P | 3 | 703754 |  | PROTIPOŽÁRNÍ UCPÁVKA PROSTUPU KABELOVÉHO PR. DO 110MM, DO EI 90 MIN. | KUS | 10 | 0 |  |  |  | 0 |  | 2023_OTSKP |  | 2
PP |  |  |  | PROTIPOŽÁRNÍ UCPÁVKA PROSTUPU KABELOVÉHO PR. DO 110MM, DO EI 90 MIN.
VV
TS |  |  |  | viz průrazy zdivem Položka obsahuje: Dodávku a montáž protipožární ucpávky vč. příslušenství a pomocného materiálu, vyhotovéní a dodání atestu. Dále obsahuje cenu za pom. mechanismy včetně všech ostatních vedlejších nákladů.
P | 4 | 703756 |  | PROTIPOŽÁRNÍ TMEL ( TUBA - 1000ML ), DO EI 90 MIN. | KUS | 10 | 0 |  |  |  | 0 |  | 2023_OTSKP |  | 2
PP |  |  |  | PROTIPOŽÁRNÍ TMEL ( TUBA - 1000ML ), DO EI 90 MIN.
VV
TS |  |  |  | viz průrazy zdivem Položka obsahuje: Dodávku a montáž protipožární ucpávky vč. příslušenství a pomocného materiálu, vyhotovéní a dodání atestu. Dále obsahuje cenu za pom. mechanismy včetně všech ostatních vedlejších nákladů.
P | 5 | 709512 |  | PODPŮRNÉ A POMOCNÉ KONSTRUKCE OCELOVÉ Z PROFILŮ SVAŘOVANÝCH A ŠROUBOVANÝCH S POVRCHOVOU ÚPRAVOU NÁTĚREM | KG | 20 | 0 |  |  |  | 0 |  | 2023_OTSKP |  | 2
PP |  |  |  | PODPŮRNÉ A POMOCNÉ KONSTRUKCE OCELOVÉ Z PROFILŮ SVAŘOVANÝCH A ŠROUBOVANÝCH S POVRCHOVOU ÚPRAVOU NÁTĚREM
VV
TS |  |  |  | pomocná konstrukce 1. Položka obsahuje: – kompletní montáž, rozměření, upevnění, řezání, spojování a pod. – veškerý spojovací a montážní materiál vč. upevňovacího materiálu ( držáky apod.) – pomocné mechanismy 2. Položka neobsahuje: X 3. Způsob měření: Udává se počet kusů kompletní konstrukce nebo práce.
P | 6 | R001 |  | PŘEVZETÍ A PŘÍPRAVA STAVENIŠTĚ, REVIZE, ZAJIŠTĚNÍ DOZORŮ | KPL | 1 | 0 |  |  |  | 0 |  | R-položky |  | 2
PP |  |  |  | PŘEVZETÍ A PŘÍPRAVA STAVENIŠTĚ, REVIZE, ZAJIŠTĚNÍ DOZORŮ
VV
TS |  |  |  | 1. Položka obsahuje: – Zahrnuje veškeré náklady spojené s objednatelem požadovanými pracemi. Dále obsahuje cenu za pom. mechanismy včetně všech ostatních vedlejších nákladů. 2. Položka neobsahuje: X
SD |  | 75 |  | Slaboproud
P | 7 | 0101R |  | zajištění provizorních stavů v souladu s POV | HOD | 150 | 0 |  |  |  | 0 |  | R-položky |  | 2
PP |  |  |  | zajištění provizorních stavů v souladu s POV
VV
TS |  |  |  | Popis položky: 1. dodávku veškerého materiálu, kabelizace, trubek potřebného pro provedení provizorního stavu 2. zprovoznění zařízení při provizorním stavu 3. veškeré bypassy a přepojení zařízení, vypouštění a napouštění systémů apod. 4. provedení veškerých potřebných stavebních přípomocí (vývrty, uchycení, propojení) zajištění dle odsouhlasené výrobní dokumentace 5. odklizení suti a přebytečného materiálu 6. dodatečnou demontáž a likvidaci 7. veškerou staveništní a mimostaveništní dopravu 8. případné dílčí revize
P | 8 | 0102R |  | provizorní zástěny a zakrytí pro zajištění provozu stávající technologie D+M, demontáž | M2 | 35 | 0 |  |  |  | 0 |  | R-položky |  | 2
PP |  |  |  | provizorní zástěny a zakrytí pro zajištění provozu stávající technologie D+M, demontáž
VV
TS |  |  |  | Popis položky: 1. dodávku veškerého materiálu potřebného pro provedení zakrytí v předepsané kvalitě 2. provedení zástěn vč. vstupních otvorů a jejich zajištění dle odsouhlasené výrobní dokumentace 3. odklizení suti a přebytečného materiálu 4. potřebná lešení 5. dodatečnou demontáž a likvidaci 6. veškerou staveništní a mimostaveništní dopravu
P | 9 | 02943R |  | OSTATNÍ POŽADAVKY - VYPRACOVÁNÍ RDS | HOD | 15 | 0 |  |  |  | 0 |  | 2023_OTSKP |  | 2
PP |  |  |  | OSTATNÍ POŽADAVKY - VYPRACOVÁNÍ RDS
VV
TS |  |  |  | RDS zahrnuje veškeré náklady spojené s objednatelem požadovanými pracemi
P | 11 | 703422 |  | ELEKTROINSTALAČNÍ TRUBKA PLASTOVÁ UV STABILNÍ VČETNĚ UPEVNĚNÍ A PŘÍSLUŠENSTVÍ DN PRŮMĚRU PŘES 25 DO 40 MM | M | 300 | 0 |  |  |  | 0 |  | 2023_OTSKP |  | 2
PP |  |  |  | ELEKTROINSTALAČNÍ TRUBKA PLASTOVÁ UV STABILNÍ VČETNĚ UPEVNĚNÍ A PŘÍSLUŠENSTVÍ DN PRŮMĚRU PŘES 25 DO 40 MM
VV
TS |  |  |  | viz TZ 1. Položka obsahuje: – přípravu podkladu pro osazení 2. Položka neobsahuje: X 3. Způsob měření: Měří se metr délkový.
P | 12 | 7466A9 |  | ZPROVOZNĚNÍ SYSTÉMU S NOVÝMI DATY PRO OBJEKT ŽST | KUS | 1 | 0 |  |  |  | 0 |  | 2023_OTSKP |  | 2
PP |  |  |  | ZPROVOZNĚNÍ SYSTÉMU S NOVÝMI DATY PRO OBJEKT ŽST
VV
TS |  |  |  | úprava a konfigurace systému, kalibrace 1. Položka obsahuje: – veškerý programovací software a softwarové nástroje. Dále obsahuje zprovoznění systému s novými daty pro objekt ŽST - úpravu SW, parametrizaci, nastavení daného SW a uvedení do provozu nebo komplexní přenastavení daného SW stávajících po úpravách technologie, nastavení komunikace, nastavení komunikace přenosové prvky – nadřízený ŘS vč. úpravy nebo definice protokolu – dodávku včetně kompletní montáže – technický popis viz. projektová dokumentace – prokázání technických a kvalitativních parametrů zařízení – výrobní dokumentaci, uvedení do provozu, předepsané zkoušky, revize a atesty – veškeré potřebné mechanizmy, včetně obsluhy, náklady na mzdy a přibližné (průměrné) náklady na pořízení potřebných materiálů 2. Položka neobsahuje: X 3. Způsob měření: Udává se počet kusů kompletní konstrukce nebo práce.
P | 13 | 75I833 |  | KABEL OPTICKÝ MIKROKABEL DO 12 VLÁKEN | KMVLÁKNO | 10.8 | 0 |  |  |  | 0 |  | 2023_OTSKP |  | 2
PP |  |  |  | KABEL OPTICKÝ MIKROKABEL DO 12 VLÁKEN
VV
TS |  |  |  | kabel slaboproudý dle konkrétně zastižených podmínek 1. Položka obsahuje: – dodávku specifikované kabelizace včetně potřebného drobného montážního materiálu – dopravu a skladování – práce spojené s montáží specifikované kabelizace specifikovaným způsobem (uložení na konstrukci, zafouknutí, zafouknutí do obsazené trubky, zatažení) – veškeré potřebné mechanizmy, včetně obsluhy, náklady na mzdy a přibližné (průměrné) náklady na pořízení potřebných materiálů 2. Položka neobsahuje: X 3. Způsob měření: Dodávka a montáž specifikované kabelizace se měří v délce udané v kmvláknech.
P | 14 | 75I835 |  | KABEL OPTICKÝ MIKROKABEL - MONTÁŽ DO OBSAZENÉ TRUBKY | M | 300 | 0 |  |  |  | 0 |  | 2023_OTSKP |  | 2
PP |  |  |  | KABEL OPTICKÝ MIKROKABEL - MONTÁŽ DO OBSAZENÉ TRUBKY
VV
TS |  |  |  | 1. Položka obsahuje: – práce spojené s montáží specifikované kabelizace specifikovaným způsobem (zafouknutí do obsazené trubky) – veškeré potřebné mechanizmy, včetně obsluhy, náklady na mzdy a přibližné (průměrné) náklady na pořízení potřebných materiálů 2. Položka neobsahuje: X 3. Způsob měření: Práce specifikovaného se měří délce kabelizace udané v metrech.
P | 15 | 75IJ12 |  | MĚŘENÍ JEDNOSMĚRNÉ NA SDĚLOVACÍM KABELU | KUS | 7 | 0 |  |  |  | 0 |  | 2023_OTSKP |  | 2
PP |  |  |  | MĚŘENÍ JEDNOSMĚRNÉ NA SDĚLOVACÍM KABELU
VV |  |  |  | 5+2=7.000 [A] Celkem: 7=7.000 [B]
TS |  |  |  | po zapojení panelů IS a monitorů 1. Položka obsahuje: – práce spojené s měřením specifikované kabelizace specifikovaným způsobem včetně potřebného drobného montážního materiálu – veškeré potřebné mechanizmy (měřicí přístroje a měřící příslušenství), včetně obsluhy, náklady na mzdy a přibližné (průměrné) náklady na pořízení potřebných materiálů včetně všech ostatních vedlejších nákladů 2. Položka neobsahuje: X 3. Způsob měření: Měřící práce se udávají počtem kusů, jeden kus odpovídá měřenému páru v kabelu.
P | 16 | 75L3DW |  | HW PRO ŘÍZENÍ SYSTÉMU - DOPLNĚNÍ | KUS | 1 | 0 |  |  |  | 0 |  | 2023_OTSKP |  | 2
PP |  |  |  | HW PRO ŘÍZENÍ SYSTÉMU - DOPLNĚNÍ
VV
TS |  |  |  | 1. Položka obsahuje: – dodávku specifikovaného bloku/zařízení včetně potřebného drobného montážního materiálu – dodávku souvisejícího příslušenství pro specifikovaný blok/zařízení – dopravu a skladování 2. Položka neobsahuje: X 3. Způsob měření: Udává se počet kusů kompletní konstrukce nebo práce.
P | 17 | 75L3I1 |  | ZAŠKOLENÍ OBSLUHY NA MÍSTĚ, INSTALACE, DOPRAVA DO 200 KM | KUS | 1 | 0 |  |  |  | 0 |  | 2023_OTSKP |  | 2
PP |  |  |  | ZAŠKOLENÍ OBSLUHY NA MÍSTĚ, INSTALACE, DOPRAVA DO 200 KM
VV
TS |  |  |  | 1. Položka obsahuje: – dodávku specifikovaného bloku/zařízení včetně potřebného drobného montážního materiálu – dodávku souvisejícího příslušenství pro specifikovaný blok/zařízení – dopravu a skladování 2. Položka neobsahuje: X 3. Způsob měření: Udává se počet kusů kompletní konstrukce nebo práce.
P | 18 | 75O94W |  | DDTS ŽDC, INTEGRACE ISC DO SERVERŮ A KLIENTŮ DDTS ŽDC | KUS | 1 | 0 |  |  |  | 0 |  | 2023_OTSKP |  | 2
PP |  |  |  | DDTS ŽDC, INTEGRACE ISC DO SERVERŮ A KLIENTŮ DDTS ŽDC
VV
TS |  |  |  | 1. Položka obsahuje: - SW integraci informačního systému v žst./zast. v rozsahu do osmi tabulí do systému DDTS ŽDC - zahrnuta integrace ve všech úrovních systému DDTS ŽDC mimo InK (InS, TeS, klienti) pro jednu lokalitu InS - doplnění stávajících klientských pracovišť (stacionární, mobilní, tenký, terminálový) o jeden informační systém v žst./zast. v rozsahu do osmi tabulí - licence s potřebnými protokoly SNMP, IEC 60870-5-104 atd. - parametrizaci a naplnění datových, technologických, telemetrických a řídicích struktur DDTS ŽDC pro přenos informací - odzkoušení programového vybavení, ověření uživatelských funkcí na úplné implementaci, verifikace přenášených dat - systémovou a datovou analýzu technologického modelu, realizace a plnění presentačních zobrazení a formulářů - úpravu a odzkoušení programových a řídicích prostředků pro export dat - náklady na mzdy - programátorské práce včetně potřebného vybavení 2. Položka neobsahuje: X 3. Způsob měření: Udává se počet kusů informačního systému v žst./zast. v rozsahu do osmi tabulí.
P | 19 | 75O961 |  | DDTS ŽDC, SPOLUPRÁCE ZHOTOVITELE URČENÉHO ZAŘÍZENÍ PŘI INTEGRACI DO DDTS | KUS | 1 | 0 |  |  |  | 0 |  | 2023_OTSKP |  | 2
PP |  |  |  | DDTS ŽDC, SPOLUPRÁCE ZHOTOVITELE URČENÉHO ZAŘÍZENÍ PŘI INTEGRACI DO DDTS
VV
TS |  |  |  | 1. Položka obsahuje: - spolupráci zhotovitele určeného sdělovacího, silnoproudého nebo jiného zařízení (dle TZ) realizovaného samostatným PS/SO se zaintegrováním tohoto zařízení do DDTS - předání potřebných podkladů (výkresů, databází, specifikací...) k zaintegrování zařízení do DDTS - spolupráce při integraci a v průběhu vytváření výrobní dokumentace - veškeré potřebné mechanizmy, včetně obsluhy, náklady na mzdy 2. Položka neobsahuje: X 3. Způsob měření: Udává se jeden kus za PS/SO ve kterém je zařízení určené k integraci do systému DDTS.
P | 20 | R003 |  | Práce potřebné pro zprovoznění systému a doplňkový materiál | KPL | 1 | 0 |  |  |  | 0 |  | R-položky |  | 2
PP |  |  |  | Práce potřebné pro zprovoznění systému a doplňkový materiál
VV
TS |  |  |  | veškeré práce pro zajištění zprovoznění systému a veškerý doplňkový materiál zahrnuje veškeré náklady spojené s objednatelem požadovanými pracemi
P | 21 | 747213 |  | CELKOVÁ PROHLÍDKA, ZKOUŠENÍ, MĚŘENÍ A VYHOTOVENÍ VÝCHOZÍ REVIZNÍ ZPRÁVY, PRO OBJEM IN PŘES 500 DO 1000 TIS. KČ | KUS | 1 | 0 |  |  |  | 0 |  | 2023_OTSKP |  | 2
PP |  |  |  | CELKOVÁ PROHLÍDKA, ZKOUŠENÍ, MĚŘENÍ A VYHOTOVENÍ VÝCHOZÍ REVIZNÍ ZPRÁVY, PRO OBJEM IN PŘES 500 DO 1000 TIS. KČ
VV
TS |  |  |  | 1. Položka obsahuje: – cenu za celkovou prohlídku zařízení PS/SO, vč. měření, komplexních zkoušek a revizi zařízení tohoto PS/SO autorizovaným revizním technikem na silnoproudá zařízení podle požadavku ČSN, včetně hodnocení a vyhotovení celkové revizní zprávy 2. Položka neobsahuje: X 3. Způsob měření: Udává se počet kusů kompletní konstrukce nebo práce.
P | 22 | 747301 |  | PROVEDENÍ PROHLÍDKY A ZKOUŠKY PRÁVNICKOU OSOBOU, VYDÁNÍ PRŮKAZU ZPŮSOBILOSTI | KUS | 1 | 0 |  |  |  | 0 |  | 2023_OTSKP |  | 2
PP |  |  |  | PROVEDENÍ PROHLÍDKY A ZKOUŠKY PRÁVNICKOU OSOBOU, VYDÁNÍ PRŮKAZU ZPŮSOBILOSTI
VV
TS |  |  |  | 1. Položka obsahuje: – cenu za vyhotovení dokladu právnickou osobou o silnoproudých zařízeních a vydání průkazu způsobilosti 2. Položka neobsahuje: X 3. Způsob měření: Udává se počet kusů kompletní konstrukce nebo práce.

## PS 61-04-51
SŽDC05 |  |  |  | Soupis prací objektu | [10 empty] | 3
6
S | Stavba: | 21-020.640 |  | Rekonstrukce výpravní budovy v žst. Pardubice - 2. etapa (hala, křídla)_final | [6 empty] | D.1.4 |  | Aspe | 0,00 | 2
O | Objekt: | D.1.4 |  | Ostatní technologická zařízení | [9 empty] | 15,00 | 2
Typ | Poř. číslo | Kód položky | Varianta | Název položky | MJ | Množství | Jednotková hmotnost | Celková hmotnost |  |  | Jednotková cena |  | Cenové soustavy | 21,00 | 2
Dodávka
[9 empty] | Jednotková | Celkem | Jednotková | Celkem |  |  |  | Počet položek s nulovou cenou
O1 |  | PS 61-04-51 |  | Zařízení pro odvětrání kouře a tepla
SD |  | 75 |  | Potrubí, izolace, výustky
P | 11 | 02943R |  | OSTATNÍ POŽADAVKY - VYPRACOVÁNÍ RDS | HOD | 17 | 0 |  |  |  | 0 |  | 2023_OTSKP |  | 2
PP |  |  |  | OSTATNÍ POŽADAVKY - VYPRACOVÁNÍ RDS
VV
TS |  |  |  | RDS - výrobní dokumentace zahrnuje veškeré náklady spojené s objednatelem požadovanými pracemi
P | 13 | 703752 |  | PROTIPOŽÁRNÍ UCPÁVKA STĚNOU/STROPEM, TL DO 50CM, DO EI 90 MIN. | M2 | 10 | 0 |  |  |  | 0 |  | 2023_OTSKP |  | 2
PP |  |  |  | PROTIPOŽÁRNÍ UCPÁVKA STĚNOU/STROPEM, TL DO 50CM, DO EI 90 MIN.
VV
TS |  |  |  | Položka obsahuje: Dodávku a montáž protipožární ucpávky vč. příslušenství a pomocného materiálu, vyhotovéní a dodání atestu. Dále obsahuje cenu za pom. mechanismy včetně všech ostatních vedlejších nákladů.
P | 14 | 75L3I1 |  | ZAŠKOLENÍ OBSLUHY NA MÍSTĚ, INSTALACE, DOPRAVA DO 200 KM | KUS | 1 | 0 |  |  |  | 0 |  | 2023_OTSKP |  | 2
PP |  |  |  | ZAŠKOLENÍ OBSLUHY NA MÍSTĚ, INSTALACE, DOPRAVA DO 200 KM
VV
TS |  |  |  | zapojení, uvedení do provozu, funkční zkoušky, zaškolení obsluhy 1. Položka obsahuje: – dodávku specifikovaného bloku/zařízení včetně potřebného drobného montážního materiálu – dodávku souvisejícího příslušenství pro specifikovaný blok/zařízení – dopravu a skladování 2. Položka neobsahuje: X 3. Způsob měření: Udává se počet kusů kompletní konstrukce nebo práce.
P | 15 | R007 |  | OCELOVÉ POZINKOVANÉ POTRUBÍ | M2 | 1550 | 0 |  |  |  | 0 |  | R-položka |  | 2
PP |  |  |  | OCELOVÉ POZINKOVANÉ POTRUBÍ
VV |  |  |  | 1550=1 550.000 [A] Celkem: 1550=1 550.000 [B]
TS |  |  |  | Potrubí z ocelového pozinkovaného potrubí s výztuhami, třídy E 600single, certifikované pro požární odolnost 600°C / 120min., vč. teplotně odolného těsnění a přírub. Stejná požární odolnost (E60) musí být zajištěna u potrubních závěsů které zajišťují stabilitu těchto potrubních systémů. Závěsy a uchycení musí umožnit suvný pohyb potrubí – vzdálenost závěsů 1,3-1,5m (dle zatížení). Doporučená rychlost proudění v potrubí – do 15m/s. Potrubí musí splňovat požadavky ČSN 73 0810. systém musí být vzájemně kompaktibilní Položka obsahuje: Dodávku a montáž zařízení vč. příslušenství a pomocného materiálu, vyhotovení a dodání atestu. Dále obsahuje cenu za pom. mechanismy včetně všech ostatních vedlejších nákladů.
P | 16 | R008 |  | KOMPENZÁTOR | KUS | 22 | 0 |  |  |  | 0 |  | R-položka |  | 2
PP |  |  |  | KOMPENZÁTOR
VV
TS |  |  |  | Kompenzátor 1250 x 710 mm pro vyrovnání změny délky potrubí pro odtah tepla a kouře způsobenou nárůstem teploty při požáru a eliminaci takto vznikající síly. Kompenzátor se musí instalovat, pokud délka potrubí přesáhne 5 m. Vzdálenost mezi kompenzátory nesmí překročit 10 m. Kompenzátor se montuje ve zcela vytaženém stavu. Potrubí, mezi které se kompenzátor instaluje musí být vyrovnáno do osy, protože osově nevyrovnané potrubí by znemožnilo nebo omezovalo správnou funkci kompenzátoru při prodloužení potrubí vlivem nárůstu teploty při požáru. systém musí být vzájemně kompaktibilní Položka obsahuje: Dodávku a montáž zařízení vč. příslušenství a pomocného materiálu, vyhotovení a dodání atestu. Dále obsahuje cenu za pom. mechanismy včetně všech ostatních vedlejších nákladů.
P | 17 | R009 |  | VÝUSTKA | KUS | 40 | 0 |  |  |  | 0 |  | R-položka |  | 2
PP |  |  |  | VÝUSTKA
VV
TS |  |  |  | Obdélníková jednořadá vyústka z Al profilu. Regulace vyustky protiběžnými listy. systém musí být vzájemně kompaktibilní Položka obsahuje: Dodávku a montáž zařízení vč. příslušenství a pomocného materiálu, vyhotovení a dodání atestu. Dále obsahuje cenu za pom. mechanismy včetně všech ostatních vedlejších nákladů.
P | 18 | R010 |  | KOUŘOVÁ ZÁSTĚNA | KUS | 1 | 0 |  |  |  | 0 |  | R-položka |  | 2
PP |  |  |  | KOUŘOVÁ ZÁSTĚNA
VV
TS |  |  |  | Gravitační kouřová zástěna zkoušena a certifikována podle ČSN EN 12 101-1, požární odolnost D30. Tkanina ze skelných vláken pokrytá PU tloušťky 0,4mm, specifická hmotnost 490g/m2 se stehy z kevlarové příze. Max. délka jedné navíjecí hřídele- 5.000mm. Překrytí tkaniny 500mm. Součástí zástěny jsou i rohové kusy a T-kusy. Zástěna je ovládaná pomocí trubkového elektromotoru s gravitačním spouštěním v případě přerušení přívodu el. energie. Ovládání (24V) napojeno na náhradní zdroj a aktivace bude zajištěna signálem od EPS. - délka zástěny 16.500mm - výška spuštění 1.500mm systém musí být vzájemně kompaktibilní Položka obsahuje: Dodávku a montáž zařízení vč. příslušenství a pomocného materiálu, vyhotovení a dodání atestu. Dále obsahuje cenu za pom. mechanismy včetně všech ostatních vedlejších nákladů.
P | 19 | R011 |  | OVLÁDÁNÍ SYSTÉMU ZOKT | KUS | 1 | 0 |  |  |  | 0 |  | R-položka |  | 2
PP |  |  |  | OVLÁDÁNÍ SYSTÉMU ZOKT
VV
TS |  |  |  | Řídící a vyhodnocovací centrála ZOKT k ventilátorům pro odvod kouře,tepla, napojení na EPS. • napájení ovládacího panelu – 3x400V - požárně odolný kabel • napojení na náhradní zdroj- doba zálohování - min.30min • napojení ax. ventilátorů (15kW) – 2ks • napojení ax. ventilátorů (2,2kW) – 49ks • napojení kouřotěsných klapek (15VA) – 4ks • napojení krycí klapky ventilátoru (230V) – 2ks • max. možný příkon - 108kW (v provozu max. 1 sekce, ostatní musí být blokovány) • počet kontaktů od EPS – 3x (rozpínací kontakt) – požárně odolný kabel • počet nouzových tlačítek – 3ks dodávka, montáž vč. konfigurace systému, kalibrace systém musí být vzájemně kompaktibilní 1. Položka obsahuje: – veškerý programovací software a softwarové nástroje. Dále obsahuje zprovoznění systému úpravu SW, parametrizaci, nastavení daného SW a uvedení do provozu nebo komplexní přenastavení daného SW stávajících po úpravách technologie, nastavení komunikace, nastavení komunikace přenosové prvky – nadřízený ŘS vč. úpravy nebo definice protokolu – dodávku včetně kompletní montáže – technický popis viz. projektová dokumentace – prokázání technických a kvalitativních parametrů zařízení – výrobní dokumentaci, uvedení do provozu, předepsané zkoušky, revize a atesty – veškeré potřebné mechanizmy, včetně obsluhy, náklady na mzdy a přibližné (průměrné) náklady na pořízení potřebných materiálů 2. Položka neobsahuje: X 3. Způsob měření: Udává se počet kusů kompletní konstrukce nebo práce.
P | 20 | R012 |  | NOUZOVÁ TLAČÍTKA | KUS | 1 | 0 |  |  |  | 0 |  | R-položka |  | 2
PP |  |  |  | NOUZOVÁ TLAČÍTKA
VV
TS |  |  |  | CNT - systém musí být vzájemně kompaktibilní 1. Položka obsahuje: - SW integraci informačního systému v žst./zast. v rozsahu do osmi tabulí do systému DDTS ŽDC - zahrnuta integrace ve všech úrovních systému DDTS ŽDC mimo InK (InS, TeS, klienti) pro jednu lokalitu InS - doplnění stávajících klientských pracovišť (stacionární, mobilní, tenký, terminálový) o jeden informační systém v žst./zast. v rozsahu do osmi tabulí - licence s potřebnými protokoly SNMP, IEC 60870-5-104 atd. - parametrizaci a naplnění datových, technologických, telemetrických a řídicích struktur DDTS ŽDC pro přenos informací - odzkoušení programového vybavení, ověření uživatelských funkcí na úplné implementaci, verifikace přenášených dat - systémovou a datovou analýzu technologického modelu, realizace a plnění presentačních zobrazení a formulářů - úpravu a odzkoušení programových a řídicích prostředků pro export dat - náklady na mzdy - programátorské práce včetně potřebného vybavení 2. Položka neobsahuje: X 3. Způsob měření: Udává se počet kusů informačního systému v žst./zast. v rozsahu do osmi tabulí.
P | 21 | R013 |  | Dokladová část, výchozí revizní zprávy | KPL | 1 | 0 |  |  |  | 0 |  | R-položka |  | 2
PP |  |  |  | Dokladová část, výchozí revizní zprávy
VV
TS |  |  |  | Dokladová část, výchozí revizní zprávy, odborné stanovisko TIČR zahrnuje veškeré náklady spojené s objednatelem požadovanými pracemi
P | 22 | R014 |  | PROPOJOVACÍ A NAPOJOVACÍ KABELÁŽ | M | 1500 | 0 |  |  |  | 0 |  | R-položka |  | 2
PP |  |  |  | PROPOJOVACÍ A NAPOJOVACÍ KABELÁŽ
VV
TS |  |  |  | zahrnuje veškeré náklady spojené s objednatelem požadovanými pracemi
P | 23 | R015 |  | Práce potřebné pro zprovoznění systému a doplňkový materiál | KPL | 1 | 0 |  |  |  | 0 |  | R-položka |  | 2
PP |  |  |  | Práce potřebné pro zprovoznění systému a doplňkový materiál
VV
TS |  |  |  | veškeré práce pro zajištění zprovoznění systému a veškerý doplňkový materiál, svislá a vodorovná doprava, lešení, montážní plošiny zahrnuje veškeré náklady spojené s objednatelem požadovanými pracemi
SD |  | ZOKT |  | ZOKT
P | 1 | 709512 |  | PODPŮRNÉ A POMOCNÉ KONSTRUKCE OCELOVÉ Z PROFILŮ SVAŘOVANÝCH A ŠROUBOVANÝCH S POVRCHOVOU ÚPRAVOU NÁTĚREM | KG | 50 | 0 |  |  |  | 0 |  | 2023_OTSKP |  | 2
PP |  |  |  | PODPŮRNÉ A POMOCNÉ KONSTRUKCE OCELOVÉ Z PROFILŮ SVAŘOVANÝCH A ŠROUBOVANÝCH S POVRCHOVOU ÚPRAVOU NÁTĚREM
VV
TS |  |  |  | pomocná konstrukce 1. Položka obsahuje: – kompletní montáž, rozměření, upevnění, řezání, spojování a pod. – veškerý spojovací a montážní materiál vč. upevňovacího materiálu ( držáky apod.) – pomocné mechanismy 2. Položka neobsahuje: X 3. Způsob měření: Udává se počet kusů kompletní konstrukce nebo práce.
P | 2 | R001 |  | VENTILÁTOR PRO ODVOD KOUŘE A TEPLA | KUS | 2 | 0 |  |  |  | 0 |  | R-položka |  | 2
PP |  |  |  | VENTILÁTOR PRO ODVOD KOUŘE A TEPLA
VV
TS |  |  |  | Ax. ventilátor pro odvod tepla a kouře; DN 1120 - 300°C/60min. - 42.500m3/h - 550Pa - 400V / 15kW / 27,9A; systém musí být vzájemně kompaktibilní Položka obsahuje: Dodávku a montáž zařízení vč. příslušenství a pomocného materiálu, vyhotovení a dodání atestu. Dále obsahuje cenu za pom. mechanismy včetně všech ostatních vedlejších nákladů.
P | 3 | R002 |  | MONTÁŽNÍ DESKA PRO VENTILÁTORY | KUS | 2 | 0 |  |  |  | 0 |  | R-položka |  | 2
PP |  |  |  | MONTÁŽNÍ DESKA PRO VENTILÁTORY
VV
TS |  |  |  | 1500 x 1800 systém musí být vzájemně kompaktibilní Položka obsahuje: Dodávku a montáž zařízení vč. příslušenství a pomocného materiálu, vyhotovení a dodání atestu. Dále obsahuje cenu za pom. mechanismy včetně všech ostatních vedlejších nákladů.
P | 4 | R003 |  | ŽALUZIOVÁ KLAPKA VENTILÁTORU | KUS | 2 | 0 |  |  |  | 0 |  | R-položka |  | 2
PP |  |  |  | ŽALUZIOVÁ KLAPKA VENTILÁTORU
VV
TS |  |  |  | Krycí žaluziová klapka ventilátoru. Tělo klapky a připojovací část - flange - z hliníku. Uvnitř těla klapky dvouvrstvé žaluzie doléhající přes sebe. Jednotlivé žaluzie osazeny těsněním. Mezi tělem klapky a žaluziemi je rovněž těsnění. Motor pro ovládání žaluzií je osazen v těle klapky. - provdení listů žaluzie PCO / hliník - Motor pro ovládání: 230V/50Hz; 6,5W systém otevřít / zavřít, doba přestavení 150 s, kroutící momemnt 20Nm, IP 54 - Rozměr těla žaluziové klapky1250 x 2100mm, - Aerodynamicky volná plocha klapky = 1,49m2, hmotnost klapky 108kg - RAL bude vzorkována systém musí být vzájemně kompaktibilní Položka obsahuje: Dodávku a montáž zařízení vč. příslušenství a pomocného materiálu, vyhotovení a dodání atestu. Dále obsahuje cenu za pom. mechanismy včetně všech ostatních vedlejších nákladů.
P | 5 | R004 |  | PROTIPOŽÁRNÍ ODVODNÍ VENTILÁTOR STĚNOVÝ | KUS | 49 | 0 |  |  |  | 0 |  | R-položka |  | 2
PP |  |  |  | PROTIPOŽÁRNÍ ODVODNÍ VENTILÁTOR STĚNOVÝ
VV
TS |  |  |  | Stěnový požární odvodní ventilátor - osazený samostatně ovládaným tepelně a zvukově izolovaným krytem (FLAPEM) - Rw = 28dB - U = 1,36W/m2K - 300°C/60min. - 7.200m3/h - 12-1 380-420/3V/Ph; 2,2kW; 4,2A; 69dB - konkrétní RAL bude vzorkována systém musí být vzájemně kompaktibilní PPoložka obsahuje: Dodávku a montáž zařízení vč. příslušenství a pomocného materiálu, vyhotovení a dodání atestu. Dále obsahuje cenu za pom. mechanismy včetně všech ostatních vedlejších nákladů.
P | 6 | R005 |  | PŘEVZETÍ A PŘÍPRAVA STAVENIŠTĚ, REVIZE, ZAJIŠTĚNÍ DOZORŮ | KPL | 1 | 0 |  |  |  | 0 |  | R-položka |  | 2
PP |  |  |  | PŘEVZETÍ A PŘÍPRAVA STAVENIŠTĚ, REVIZE, ZAJIŠTĚNÍ DOZORŮ
VV
TS |  |  |  | 1. Položka obsahuje: – Zahrnuje veškeré náklady spojené s objednatelem požadovanými pracemi. Dále obsahuje cenu za pom. mechanismy včetně všech ostatních vedlejších nákladů. 2. Položka neobsahuje: X
P | 7 | R006 |  | KLAPKY PRO ODVOD TEPLA A KOUŘE, REGULAČNÍ KLAPKY | KUS | 4 | 0 |  |  |  | 0 |  | R-položka |  | 2
PP |  |  |  | KLAPKY PRO ODVOD TEPLA A KOUŘE, REGULAČNÍ KLAPKY
VV
TS |  |  |  | Klapka odvodu kouře a tepla do čtyřhranného potrubí - multi umožňuje odvádět teplo a zplodiny hoření z několika požárních úseků. Ovládání listu klapky bude zajištěno servopohonem s klasifikací EI 120 (ved - i o) S1000C10000HOT 400/30MA multi. systém musí být vzájemně kompaktibilní Položka obsahuje: Dodávku a montáž zařízení vč. příslušenství a pomocného materiálu, vyhotovení a dodání atestu. Dále obsahuje cenu za pom. mechanismy včetně všech ostatních vedlejších nákladů.
P | 8 | 747213 |  | CELKOVÁ PROHLÍDKA, ZKOUŠENÍ, MĚŘENÍ A VYHOTOVENÍ VÝCHOZÍ REVIZNÍ ZPRÁVY, PRO OBJEM IN PŘES 500 DO 1000 TIS. KČ | KUS | 1 | 0 |  |  |  | 0 |  | 2023_OTSKP |  | 2
PP |  |  |  | CELKOVÁ PROHLÍDKA, ZKOUŠENÍ, MĚŘENÍ A VYHOTOVENÍ VÝCHOZÍ REVIZNÍ ZPRÁVY, PRO OBJEM IN PŘES 500 DO 1000 TIS. KČ
VV
TS |  |  |  | 1. Položka obsahuje: – cenu za celkovou prohlídku zařízení PS/SO, vč. měření, komplexních zkoušek a revizi zařízení tohoto PS/SO autorizovaným revizním technikem na silnoproudá zařízení podle požadavku ČSN, včetně hodnocení a vyhotovení celkové revizní zprávy 2. Položka neobsahuje: X 3. Způsob měření: Udává se počet kusů kompletní konstrukce nebo práce.
P | 9 | 747214 |  | CELKOVÁ PROHLÍDKA, ZKOUŠENÍ, MĚŘENÍ A VYHOTOVENÍ VÝCHOZÍ REVIZNÍ ZPRÁVY, PRO OBJEM IN - PŘÍPLATEK ZA KAŽDÝCH DALŠÍCH I ZAPOČATÝCH 500 TIS. KČ | KUS | 32 | 0 |  |  |  | 0 |  | 2023_OTSKP |  | 2
PP |  |  |  | CELKOVÁ PROHLÍDKA, ZKOUŠENÍ, MĚŘENÍ A VYHOTOVENÍ VÝCHOZÍ REVIZNÍ ZPRÁVY, PRO OBJEM IN - PŘÍPLATEK ZA KAŽDÝCH DALŠÍCH I ZAPOČATÝCH 500 TIS. KČ
VV
TS |  |  |  | 1. Položka obsahuje: – cenu za celkovou prohlídku zařízení PS/SO, vč. měření, komplexních zkoušek a revizi zařízení tohoto PS/SO autorizovaným revizním technikem na silnoproudá zařízení podle požadavku ČSN, včetně hodnocení a vyhotovení celkové revizní zprávy 2. Položka neobsahuje: X 3. Způsob měření: Udává se počet kusů kompletní konstrukce nebo práce.
P | 10 | 747301 |  | PROVEDENÍ PROHLÍDKY A ZKOUŠKY PRÁVNICKOU OSOBOU, VYDÁNÍ PRŮKAZU ZPŮSOBILOSTI | KUS | 1 | 0 |  |  |  | 0 |  | 2023_OTSKP |  | 2
PP |  |  |  | PROVEDENÍ PROHLÍDKY A ZKOUŠKY PRÁVNICKOU OSOBOU, VYDÁNÍ PRŮKAZU ZPŮSOBILOSTI
VV
TS |  |  |  | 1. Položka obsahuje: – cenu za vyhotovení dokladu právnickou osobou o silnoproudých zařízeních a vydání průkazu způsobilosti 2. Položka neobsahuje: X 3. Způsob měření: Udává se počet kusů kompletní konstrukce nebo práce.

## PS 61-04-52
SŽDC05 |  |  |  | Soupis prací objektu | [10 empty] | 3
6
S | Stavba: | 21-020.640 |  | Rekonstrukce výpravní budovy v žst. Pardubice - 2. etapa (hala, křídla)_final | [6 empty] | D.1.4 |  | Aspe | 0,00 | 2
O | Objekt: | D.1.4 |  | Ostatní technologická zařízení | [9 empty] | 15,00 | 2
Typ | Poř. číslo | Kód položky | Varianta | Název položky | MJ | Množství | Jednotková hmotnost | Celková hmotnost |  |  | Jednotková cena |  | Cenové soustavy | 21,00 | 2
Dodávka
[9 empty] | Jednotková | Celkem | Jednotková | Celkem |  |  |  | Počet položek s nulovou cenou
O1 |  | PS 61-04-52 |  | Stabilní hasící zařízení
SD |  | 1 |  | Zemní práce
P | 1 | R001 |  | Sprinkler stojící SSU 1/2", K=80, QR, 68°C, mosaz | KS | 142 | 0 |  |  |  | 0 |  | R-položka |  | 2
PP |  |  |  | Sprinkler stojící SSU 1/2", K=80, QR, 68°C, mosaz
VV
TS |  |  |  | Sprinkler stojící SSU 1/2', K=80, QR, 68°C, mosaz
P | 2 | R002 |  | Sprinkler visící SSP 1/2", K=80, QR, 68°C, mosaz | KS | 20 | 0 |  |  |  | 0 |  | R-položka |  | 2
PP |  |  |  | Sprinkler visící SSP 1/2", K=80, QR, 68°C, mosaz
VV
TS |  |  |  | Sprinkler visící SSP 1/2', K=80, QR, 68°C, mosaz
P | 3 | R003 |  | Sprinkler stranový SW 1/2", K=80, QR, 68°C, mosaz | KS | 15 | 0 |  |  |  | 0 |  | R-položka |  | 2
PP |  |  |  | Sprinkler stranový SW 1/2", K=80, QR, 68°C, mosaz
VV
TS |  |  |  | Sprinkler stranový SW 1/2', K=80, QR, 68°C, mosaz
P | 4 | 722140114 |  | Potrubí z ocelových trubek z ušlechtilé oceli (nerez) spojované lisováním O 28/1,2 | M | 10 | 0.00119 |  |  |  | 0 |  | CS ÚRS 2023 02 |  | 2
PP |  |  |  | Potrubí z ocelových trubek z ušlechtilé oceli (nerez) spojované lisováním O 28/1,2
VV
TS |  |  |  | Potrubí z ocelových trubek z ušlechtilé oceli (nerez) spojované lisováním O 28/1,2 Popis položky odpovídá cenové soustavě
P | 5 | 722140116 |  | Potrubí z ocelových trubek z ušlechtilé oceli (nerez) spojované lisováním O 42/1,5 | M | 599 | 0.00195 |  |  |  | 0 |  | CS ÚRS 2023 02 |  | 2
PP |  |  |  | Potrubí z ocelových trubek z ušlechtilé oceli (nerez) spojované lisováním O 42/1,5
VV
TS |  |  |  | Potrubí z ocelových trubek z ušlechtilé oceli (nerez) spojované lisováním O 42/1,5 Popis položky odpovídá cenové soustavě
P | 6 | 722140118 |  | Potrubí z ocelových trubek z ušlechtilé oceli (nerez) spojované lisováním O 64/2 | M | 35 | 0.00335 |  |  |  | 0 |  | CS ÚRS 2023 02 |  | 2
PP |  |  |  | Potrubí z ocelových trubek z ušlechtilé oceli (nerez) spojované lisováním O 64/2
VV
TS |  |  |  | Potrubí z ocelových trubek z ušlechtilé oceli (nerez) spojované lisováním O 64/2 Popis položky odpovídá cenové soustavě
P | 7 | 722140121 |  | Potrubí z ocelových trubek z ušlechtilé oceli (nerez) spojované lisováním O 88,9/2 | M | 82 | 0.0047 |  |  |  | 0 |  | CS ÚRS 2023 02 |  | 2
PP |  |  |  | Potrubí z ocelových trubek z ušlechtilé oceli (nerez) spojované lisováním O 88,9/2
VV
TS |  |  |  | Potrubí z ocelových trubek z ušlechtilé oceli (nerez) spojované lisováním O 88,9/2 Popis položky odpovídá cenové soustavě
P | 8 | 722140122 |  | Potrubí z ocelových trubek z ušlechtilé oceli (nerez) spojované lisováním O 108/2,5 | M | 78 | 0.00637 |  |  |  | 0 |  | CS ÚRS 2023 02 |  | 2
PP |  |  |  | Potrubí z ocelových trubek z ušlechtilé oceli (nerez) spojované lisováním O 108/2,5
VV
TS |  |  |  | Potrubí z ocelových trubek z ušlechtilé oceli (nerez) spojované lisováním O 108/2,5 Popis položky odpovídá cenové soustavě
P | 9 | R004 |  | Povrchová úprava ocelového potrubí dle ČSN 13 0072 | M2 | 145.8 | 0 |  |  |  | 0 |  | R-položka |  | 2
PP |  |  |  | Povrchová úprava ocelového potrubí dle ČSN 13 0072
VV
TS |  |  |  | Povrchová úprava ocelového potrubí dle ČSN 13 0072
P | 10 | R005 |  | Vypouštěcí armatura | KS | 7 | 0 |  |  |  | 0 |  | R-položka |  | 2
PP |  |  |  | Vypouštěcí armatura
VV
TS |  |  |  | Vypouštěcí armatura
P | 11 | R006 |  | Testovací sprinkler | KS | 1 | 0 |  |  |  | 0 |  | R-položka |  | 2
PP |  |  |  | Testovací sprinkler
VV
TS |  |  |  | Testovací sprinkler
P | 12 | 977151124 |  | Jádrové vrty diamantovými korunkami do stavebních materiálů (železobetonu, betonu, cihel, obkladů, dlažeb, kamene) průměru přes 150 do 180 mm | M | 11 | 0.00279 |  |  |  | 0 |  | CS ÚRS 2023 02 |  | 2
PP |  |  |  | Jádrové vrty diamantovými korunkami do stavebních materiálů (železobetonu, betonu, cihel, obkladů, dlažeb, kamene) průměru přes 150 do 180 mm
VV
TS |  |  |  | Jádrové vrty diamantovými korunkami do stavebních materiálů (železobetonu, betonu, cihel, obkladů, dlažeb, kamene) průměru přes 150 do 180 mm Popis položky odpovídá cenové soustavě
P | 13 | 722212505 |  | Armatury přírubové potrubní oddělovače PN 10 do 65°C DN 100 | KS | 1 | 0.05293 |  |  |  | 0 |  | CS ÚRS 2023 02 |  | 2
PP |  |  |  | Armatury přírubové potrubní oddělovače PN 10 do 65°C DN 100
VV
TS |  |  |  | Armatury přírubové potrubní oddělovače PN 10 do 65°C DN 100 Popis položky odpovídá cenové soustavě
P | 14 | R007 |  | Úkapová vana plastová s čerpací jímkou | KS | 1 | 0 |  |  |  | 0 |  | R-položka |  | 2
PP |  |  |  | Úkapová vana plastová s čerpací jímkou
VV
TS |  |  |  | Úkapová vana plastová s čerpací jímkou
P | 15 | R008 |  | Ventilová stanice DN100 | KS | 1 | 0 |  |  |  | 0 |  | R-položka |  | 2
PP |  |  |  | Ventilová stanice DN100
VV
TS |  |  |  | Ventilová stanice DN100
P | 16 | R009 |  | Poplachový zvon včetně potrubí | KS | 1 | 0 |  |  |  | 0 |  | R-položka |  | 2
PP |  |  |  | Poplachový zvon včetně potrubí
VV
TS |  |  |  | Poplachový zvon včetně potrubí
P | 17 | R010 |  | Klapka DN100 | KS | 4 | 0 |  |  |  | 0 |  | R-položka |  | 2
PP |  |  |  | Klapka DN100
VV
TS |  |  |  | Klapka DN100
P | 18 | 722234270 |  | Armatury se dvěma závity filtry bronzový PN 16 do 120 °C G 3" | KS | 1 | 0.00282 |  |  |  | 0 |  | CS ÚRS 2023 02 |  | 2
PP |  |  |  | Armatury se dvěma závity filtry bronzový PN 16 do 120 °C G 3"
VV
TS |  |  |  | Armatury se dvěma závity filtry bronzový PN 16 do 120 °C G 3' Popis položky odpovídá cenové soustavě
P | 19 | R011 |  | Průtokoměr DN100 | KS | 1 | 0 |  |  |  | 0 |  | R-položka |  | 2
PP |  |  |  | Průtokoměr DN100
VV
TS |  |  |  | Průtokoměr DN100
P | 20 | 722211125 |  | Armatury přírubové šoupátka třmenová s ručním kolem těsnící sedla nerez/nerez PN 6 do 200°C DN 100 | SOUBOR | 1 | 0.03656 |  |  |  | 0 |  | CS ÚRS 2023 02 |  | 2
PP |  |  |  | Armatury přírubové šoupátka třmenová s ručním kolem těsnící sedla nerez/nerez PN 6 do 200°C DN 100
VV
TS |  |  |  | Armatury přírubové šoupátka třmenová sručním kolem těsnící sedla nerez/nerez PN 6 do 200°C DN 100 Popis položky odpovídá cenové soustavě
P | 21 | R012 |  | Doplňovací čerpadlo ponorné včetně armatur | KS | 1 | 0 |  |  |  | 0 |  | R-položka |  | 2
PP |  |  |  | Doplňovací čerpadlo ponorné včetně armatur
VV
TS |  |  |  | Doplňovací čerpadlo ponorné včetně armatur
P | 22 | R013 |  | Uzavírací klapka DN80 | KS | 2 | 0 |  |  |  | 0 |  | R-položka |  | 2
PP |  |  |  | Uzavírací klapka DN80
VV
TS |  |  |  | Uzavírací klapka DN80
P | 23 | 722213115 |  | Armatury přírubové zpětné klapky samočinné PN 16 do 200°C (L 10 117 616) DN 100 | KS | 2 | 0.04093 |  |  |  | 0 |  | CS ÚRS 2023 02 |  | 2
PP |  |  |  | Armatury přírubové zpětné klapky samočinné PN 16 do 200°C (L 10 117 616) DN 100
VV
TS |  |  |  | Armatury přírubové zpětné klapky samočinné PN 16 do 200°C (L10 117616) DN 100 Popis položky odpovídá cenové soustavě
P | 24 | R014 |  | Obtok na potrubí mobilní techniky DN50 | KS | 1 | 0 |  |  |  | 0 |  | R-položka |  | 2
PP |  |  |  | Obtok na potrubí mobilní techniky DN50
VV
TS |  |  |  | Obtok na potrubí mobilní techniky DN50
P | 25 | R015 |  | Sběrač mobilní techniky 2xB75 | KS | 1 | 0 |  |  |  | 0 |  | R-položka |  | 2
PP |  |  |  | Sběrač mobilní techniky 2xB75
VV
TS |  |  |  | Sběrač mobilní techniky 2xB75
P | 26 | R016 |  | Nerezová dvířka niky mobilní techniky | KS | 1 | 0 |  |  |  | 0 |  | R-položka |  | 2
PP |  |  |  | Nerezová dvířka niky mobilní techniky
VV
TS |  |  |  | Nerezová dvířka niky mobilní techniky
P | 27 | R017 |  | Tlakový spínač s manometrem | KS | 4 | 0 |  |  |  | 0 |  | R-položka |  | 2
PP |  |  |  | Tlakový spínač s manometrem
VV
TS |  |  |  | Tlakový spínač s manometrem
P | 28 | R018 |  | Čidlo hladiny včetně kabelů | KS | 2 | 0 |  |  |  | 0 |  | R-položka |  | 2
PP |  |  |  | Čidlo hladiny včetně kabelů
VV
TS |  |  |  | Čidlo hladiny včetně kabelů
P | 29 | R019 |  | Plováková klapka DN80 | KS | 2 | 0 |  |  |  | 0 |  | R-položka |  | 2
PP |  |  |  | Plováková klapka DN80
VV
TS |  |  |  | Plováková klapka DN80
P | 30 | 724232121 |  | Příslušenství domovních vodáren ovládací spínač tlakový a průtokový napětí U 230 V zapínací tlak 2,2 bar | KS | 2 | 0.0012 |  |  |  | 0 |  | CS ÚRS 2023 02 |  | 2
PP |  |  |  | Příslušenství domovních vodáren ovládací spínač tlakový a průtokový napětí U 230 V zapínací tlak 2,2 bar
VV
TS |  |  |  | Příslušenství domovních vodáren ovládací spínač tlakový a průtokový napětí U 230 V zapínací tlak 2,2 bar Popis položky odpovídá cenové soustavě
P | 31 | R020 |  | Hlavní ponorné čerpadlo včetně kabelů a protivířivé desky | KS | 1 | 0 |  |  |  | 0 |  | R-položka |  | 2
PP |  |  |  | Hlavní ponorné čerpadlo včetně kabelů a protivířivé desky
VV
TS |  |  |  | Hlavní ponorné čerpadlo včetně kabelů a protivířivé desky
P | 32 | 724231127 |  | Příslušenství domovních vodáren měřicí manometr s membránou | SOUBOR | 2 | 0.0036 |  |  |  | 0 |  | CS ÚRS 2023 02 |  | 2
PP |  |  |  | Příslušenství domovních vodáren měřicí manometr s membránou
VV
TS |  |  |  | Příslušenství domovních vodáren měřicí manometr smembránou Popis položky odpovídá cenové soustavě
P | 33 | R021 |  | Elektrorozvaděč čerpadel, včetně projektu, kabel funkční při požáru k nádrži | KS | 1 | 0 |  |  |  | 0 |  | R-položka |  | 2
PP |  |  |  | Elektrorozvaděč čerpadel, včetně projektu, kabel funkční při požáru k nádrži
VV
TS |  |  |  | Elektrorozvaděč čerpadel, včetně projektu, kabel funkční při požáru k nádrži
P | 34 | R022 |  | Monitoring včetně kabelů | KS | 1 | 0 |  |  |  | 0 |  | R-položka |  | 2
PP |  |  |  | Monitoring včetně kabelů
VV
TS |  |  |  | Monitoring včetně kabelů
P | 35 | R023 |  | Nádrž na vodu ocelová včetně vystrojení | KS | 1 | 0 |  |  |  | 0 |  | R-položka |  | 2
PP |  |  |  | Nádrž na vodu ocelová včetně vystrojení
VV
TS |  |  |  | Nádrž na vodu ocelová včetně vystrojení
P | 36 | R024 |  | vypracování výrobní dokumentace | HOD | 80 | 0 |  |  |  | 0 |  | R-položka |  | 2
PP |  |  |  | vypracování výrobní dokumentace
VV
TS |  |  |  | vypracování výrobní dokumentace
P | 37 | 722219101 |  | Armatury přírubové montáž vodovodních armatur přírubových ostatních typů DN 40 | KUS | 7 | 0.00553 |  |  |  | 0 |  | CS ÚRS 2023 02 |  | 2
PP |  |  |  | Armatury přírubové montáž vodovodních armatur přírubových ostatních typů DN 40
VV
TS |  |  |  | Armatury přírubové montáž vodovodních armatur přírubových ostatních typů DN 40 Popis položky odpovídá cenové soustavě
P | 38 | 722219105 |  | Armatury přírubové montáž vodovodních armatur přírubových ostatních typů DN 100 | KUS | 6 | 0.01393 |  |  |  | 0 |  | CS ÚRS 2023 02 |  | 2
PP |  |  |  | Armatury přírubové montáž vodovodních armatur přírubových ostatních typů DN 100
VV
TS |  |  |  | Armatury přírubové montáž vodovodních armatur přírubových ostatních typů DN 100 Popis položky odpovídá cenové soustavě
P | 39 | 722219104 |  | Armatury přírubové montáž vodovodních armatur přírubových ostatních typů DN 80 | KUS | 4 | 0.0104 |  |  |  | 0 |  | CS ÚRS 2023 02 |  | 2
PP |  |  |  | Armatury přírubové montáž vodovodních armatur přírubových ostatních typů DN 80
VV
TS |  |  |  | Armatury přírubové montáž vodovodních armatur přírubových ostatních typů DN 80 Popis položky odpovídá cenové soustavě
P | 40 | 722290215 |  | Zkoušky, proplach a desinfekce vodovodního potrubí zkoušky těsnosti vodovodního potrubí hrdlového nebo přírubového do DN 100 | M | 2412 | 0.0004 |  |  |  | 0 |  | CS ÚRS 2023 02 |  | 2
PP |  |  |  | Zkoušky, proplach a desinfekce vodovodního potrubí zkoušky těsnosti vodovodního potrubí hrdlového nebo přírubového do DN 100
VV
TS |  |  |  | Zkoušky, proplach a desinfekce vodovodního potrubí zkoušky těsnosti vodovodního potrubí hrdlového nebo přírubového do DN 100 Popis položky odpovídá cenové soustavě
P | 41 | R025 |  | Uvedení do provozu, předávací dokumentace, revize, | KPL | 1 | 0 |  |  |  | 0 |  | R-položka |  | 2
PP |  |  |  | Uvedení do provozu, předávací dokumentace, revize,
VV
TS |  |  |  | Uvedení do provozu, předávací dokumentace, revize, PROVEDENÍ PROHLÍDKY A ZKOUŠKY PRÁVNICKOU OSOBOU, VYDÁNÍ PRŮKAZU ZPŮSOBILOSTI

## SO 61-30-11
SŽDC05 |  |  |  | Soupis prací objektu | [10 empty] | 3
6
S | Stavba: | 21-020.640 |  | Rekonstrukce výpravní budovy v žst. Pardubice - 2. etapa (hala, křídla)_final | [6 empty] | D.2.1.5 |  | Aspe | 0,00 | 2
O | Objekt: | D.2.1.5 |  | Ostatní inženýrské objekty | [9 empty] | 15,00 | 2
Typ | Poř. číslo | Kód položky | Varianta | Název položky | MJ | Množství | Jednotková hmotnost | Celková hmotnost |  |  | Jednotková cena |  | Cenové soustavy | 21,00 | 2
Dodávka
[9 empty] | Jednotková | Celkem | Jednotková | Celkem |  |  |  | Počet položek s nulovou cenou
O1 |  | SO 61-30-11 |  | Nadzemní stavba APS
SD |  | 3 |  | Svislé a kompletní konstrukce
P | 1 | 311351121 |  | Bednění nadzákladových zdí nosných rovné oboustranné za každou stranu zřízení | M2 | 30.348 | 0.00275 |  |  |  | 0 |  | CS ÚRS 2023 02 |  | 2
PP |  |  |  | Bednění nadzákladových zdí nosných rovné oboustranné za každou stranu zřízení
VV |  |  |  | atiky 6.36*2*2*0.45=11.448 [A] 10.50*2*2*0.45=18.900 [B] Celkem: 11.448+18.9=30.348 [C]
TS
P | 2 | 311351122 |  | Bednění nadzákladových zdí nosných rovné oboustranné za každou stranu odstranění | M2 | 30.348 | 0 |  |  |  | 0 |  | CS ÚRS 2023 02 |  | 2
PP |  |  |  | Bednění nadzákladových zdí nosných rovné oboustranné za každou stranu odstranění
VV
TS
P | 3 | 311351911 |  | Bednění nadzákladových zdí nosných Příplatek k cenám bednění za pohledový beton | M2 | 30.348 | 0.0025 |  |  |  | 0 |  | CS ÚRS 2023 02 |  | 2
PP |  |  |  | Bednění nadzákladových zdí nosných Příplatek k cenám bednění za pohledový beton
VV
TS
P | 4 | 315321815 |  | Nadzákladové zdi z betonu železového (bez výztuže) půdní, štítové, nadstřešní, poprsní pohledového (v přírodní barvě drtí a přísad) tř. C 30/37 | M3 | 3.279 | 2.5019 |  |  |  | 0 |  | CS ÚRS 2023 02 |  | 2
PP |  |  |  | Nadzákladové zdi z betonu železového (bez výztuže) půdní, štítové, nadstřešní, poprsní pohledového (v přírodní barvě drtí a přísad) tř. C 30/37
VV |  |  |  | atiky 6.36*2*0.42*0.25=1.336 [A] 10.50*2*0.37*0.25=1.943 [B] Celkem: 1.336+1.943=3.279 [C]
TS
P | 5 | 337173110 |  | Montáž ocelové konstrukce skeletu budov počtu podlaží 1 až 2 | T | 1.611 | 0 |  |  |  | 0 |  | CS ÚRS 2023 02 |  | 2
PP |  |  |  | Montáž ocelové konstrukce skeletu budov počtu podlaží 1 až 2
VV |  |  |  | MSH 150/150/12,5 8*2.5*52.7=1 054.000 [A] 'L 60/60/8 18.70*7.09=132.583 [B] 'P 25 350 8*48.08=384.640 [C] 'P 8 100x100 40.19=40.190 [D] Celkem: 1054+132.583+384.64+40.19=1 611.413 [E] 1611.413*0.001 Přepočtené koeficientem množství=1.611 [F] Celkem: 1.611=1.611 [G]
TS
P | 6 | 1301095R |  | ocel profilová průřez MSH 150 | T | 1.054 | 0 |  |  |  | 0 |  | R-položka |  | 2
PP |  |  |  | ocel profilová průřez MSH 150
VV
TS
P | 7 | 13010426 |  | úhelník ocelový rovnostranný jakost S235JR (11 375) 60x60x8mm | T | 0.133 | 1 |  |  |  | 0 |  | CS ÚRS 2023 02 |  | 2
PP |  |  |  | úhelník ocelový rovnostranný jakost S235JR (11 375) 60x60x8mm
VV
TS
P | 8 | 1361124R |  | P25 350 | T | 0.385 | 0 |  |  |  | 0 |  | R-položka |  | 2
PP |  |  |  | P25 350
VV
TS
P | 9 | 13611220 |  | plech ocelový hladký jakost S235JR tl 6mm tabule | T | 0.04 | 1 |  |  |  | 0 |  | CS ÚRS 2023 02 |  | 2
PP |  |  |  | plech ocelový hladký jakost S235JR tl 6mm tabule
VV
TS
SD |  | 4 |  | Vodorovné konstrukce
P | 10 | 411324646 |  | Stropy z betonu železového (bez výztuže) pohledového stropů deskových, plochých střech, desek balkonových, desek hřibových stropů včetně hlavic hřibových sloupů | M3 | 13.356 | 2.502 |  |  |  | 0 |  | CS ÚRS 2023 02 |  | 2
PP |  |  |  | Stropy z betonu železového (bez výztuže) pohledového stropů deskových, plochých střech, desek balkonových, desek hřibových stropů včetně hlavic hřibových sloupů tř. C 30/37
VV |  |  |  | 6.36*10.50*0.20=13.356 [A] Celkem: 13.356=13.356 [B]
TS
P | 11 | 411351011 |  | Bednění stropních konstrukcí - bez podpěrné konstrukce desek tloušťky stropní desky přes 5 do 25 cm zřízení | M2 | 66.78 | 0.00533 |  |  |  | 0 |  | CS ÚRS 2023 02 |  | 2
PP |  |  |  | Bednění stropních konstrukcí - bez podpěrné konstrukce desek tloušťky stropní desky přes 5 do 25 cm zřízení
VV |  |  |  | 6.36*10.50=66.780 [A] Celkem: 66.78=66.780 [B]
TS
P | 12 | 411351012 |  | Bednění stropních konstrukcí - bez podpěrné konstrukce desek tloušťky stropní desky přes 5 do 25 cm odstranění | M2 | 66.78 | 0 |  |  |  | 0 |  | CS ÚRS 2023 02 |  | 2
PP |  |  |  | Bednění stropních konstrukcí - bez podpěrné konstrukce desek tloušťky stropní desky přes 5 do 25 cm odstranění
VV
TS
P | 13 | 411354333 |  | Podpěrná konstrukce stropů - desek, kleneb a skořepin výška podepření přes 4 do 6 m tloušťka stropu přes 15 do 25 cm zřízení | M2 | 66.78 | 0.00092 |  |  |  | 0 |  | CS ÚRS 2023 02 |  | 2
PP |  |  |  | Podpěrná konstrukce stropů - desek, kleneb a skořepin výška podepření přes 4 do 6 m tloušťka stropu přes 15 do 25 cm zřízení
VV |  |  |  | 6.36*10.50=66.780 [A] Celkem: 66.78=66.780 [B]
TS
P | 14 | 411354334 |  | Podpěrná konstrukce stropů - desek, kleneb a skořepin výška podepření přes 4 do 6 m tloušťka stropu přes 15 do 25 cm odstranění | M2 | 66.78 | 0 |  |  |  | 0 |  | CS ÚRS 2023 02 |  | 2
PP |  |  |  | Podpěrná konstrukce stropů - desek, kleneb a skořepin výška podepření přes 4 do 6 m tloušťka stropu přes 15 do 25 cm odstranění
VV
TS
P | 15 | 411361821 |  | Výztuž stropů prostě uložených, vetknutých, spojitých, deskových, trámových (žebrových, kazetových), s keramickými a jinými vložkami, konsolových nebo balkonový | T | 2.646 | 1.0555 |  |  |  | 0 |  | CS ÚRS 2023 02 |  | 2
PP |  |  |  | Výztuž stropů prostě uložených, vetknutých, spojitých, deskových, trámových (žebrových, kazetových), s keramickými a jinými vložkami, konsolových nebo balkonových, hřibových včetně hlavic hřibových sloupů, plochých střech a pro zavěšení železobetonových podhledů z betonářské oceli 10 505 (R) nebo BSt 500
VV
TS
SD |  | 712 |  | Povlakové krytiny
P | 25 | 712771001 |  | Provedení separační nebo kluzné vrstvy vegetační střechy z fólií kladených volně s přesahem, sklon střechy do 5° | M2 | 54.289 | 0 |  |  |  | 0 |  | CS ÚRS 2023 02 |  | 2
PP |  |  |  | Provedení separační nebo kluzné vrstvy vegetační střechy z fólií kladených volně s přesahem, sklon střechy do 5°
VV |  |  |  | 5.62*9.66=54.289 [A] Celkem: 54.289=54.289 [B]
TS
P | 26 | 69334120 |  | fólie dělící vegetačních střech PE tl 0,2mm | M2 | 62.704 | 0.00019 |  |  |  | 0 |  | CS ÚRS 2023 02 |  | 2
PP |  |  |  | fólie dělící vegetačních střech PE tl 0,2mm
VV |  |  |  | 54.289*1.155 Přepočtené koeficientem množství=62.704 [A] Celkem: 62.704=62.704 [B]
TS
P | 27 | 712771101 |  | Provedení ochranné vrstvy vegetační střechy proti prorůstání kořenů, proti mechanickému poškození hydroizolace z textilií nebo rohoží volně kladených s přesahem | M2 | 108.578 | 0 |  |  |  | 0 |  | CS ÚRS 2023 02 |  | 2
PP |  |  |  | Provedení ochranné vrstvy vegetační střechy proti prorůstání kořenů, proti mechanickému poškození hydroizolace z textilií nebo rohoží volně kladených s přesahem, sklon střechy do 5°
VV |  |  |  | 5.62*9.66*2=108.578 [A] Celkem: 108.578=108.578 [B]
TS
P | 28 | 69334100 |  | rohož ochranná PP/PES vegetačních střech 600g/m2 tl 4mm | M2 | 114.007 | 0.0006 |  |  |  | 0 |  | CS ÚRS 2023 02 |  | 2
PP |  |  |  | rohož ochranná PP/PES vegetačních střech 600g/m2 tl 4mm
VV |  |  |  | 108.578*1.05 Přepočtené koeficientem množství=114.007 [A] Celkem: 114.007=114.007 [B]
TS
P | 29 | 712771221 |  | Provedení drenážní vrstvy vegetační střechy z plastových nopových fólií, výšky nopů do 25 mm, sklon střechy do 5° | M2 | 54.289 | 0 |  |  |  | 0 |  | CS ÚRS 2023 02 |  | 2
PP |  |  |  | Provedení drenážní vrstvy vegetační střechy z plastových nopových fólií, výšky nopů do 25 mm, sklon střechy do 5°
VV |  |  |  | 5.62*9.66=54.289 [A] Celkem: 54.289=54.289 [B]
TS
P | 30 | 69334321 |  | fólie profilovaná (nopová) perforovaná HDPE s hydroakumulační a drenážní funkcí do vegetačních střech s výškou nopů 25mm | M2 | 59.854 | 0.00135 |  |  |  | 0 |  | CS ÚRS 2023 02 |  | 2
PP |  |  |  | fólie profilovaná (nopová) perforovaná HDPE s hydroakumulační a drenážní funkcí do vegetačních střech s výškou nopů 25mm
VV |  |  |  | 54.289*1.1025 Přepočtené koeficientem množství=59.854 [A] Celkem: 59.854=59.854 [B]
TS
P | 31 | 712771255 |  | Provedení drenážní vrstvy vegetační střechy odvodnění osazením kontrolní šachty na střešní vpusť | KUS | 2 | 0 |  |  |  | 0 |  | CS ÚRS 2023 02 |  | 2
PP |  |  |  | Provedení drenážní vrstvy vegetační střechy odvodnění osazením kontrolní šachty na střešní vpusť
VV
TS
P | 32 | 69334330 |  | šachta kontrolní odvodnění vegetačních střech PA 400x400mm v 130mm | KUS | 2 | 0.0025 |  |  |  | 0 |  | CS ÚRS 2023 02 |  | 2
PP |  |  |  | šachta kontrolní odvodnění vegetačních střech PA 400x400mm v 130mm
VV
TS
P | 33 | 712771271 |  | Provedení filtrační vrstvy vegetační střechy z textilií kladených volně s přesahem, sklon střechy do 5° | M2 | 54.289 | 0 |  |  |  | 0 |  | CS ÚRS 2023 02 |  | 2
PP |  |  |  | Provedení filtrační vrstvy vegetační střechy z textilií kladených volně s přesahem, sklon střechy do 5°
VV |  |  |  | 5.62*9.66=54.289 [A] Celkem: 54.289=54.289 [B]
TS
P | 34 | 69311070 |  | geotextilie netkaná separační, ochranná, filtrační, drenážní PP 400g/m2 | M2 | 59.718 | 0.0004 |  |  |  | 0 |  | CS ÚRS 2023 02 |  | 2
PP |  |  |  | geotextilie netkaná separační, ochranná, filtrační, drenážní PP 400g/m2
VV |  |  |  | 54.289*1.1 Přepočtené koeficientem množství=59.718 [A] Celkem: 59.718=59.718 [B]
TS
P | 35 | 712771401 |  | Provedení vegetační vrstvy vegetační střechy ze substrátu, tloušťky do 100 mm, sklon střechy do 5° | M2 | 54.289 | 0 |  |  |  | 0 |  | CS ÚRS 2023 02 |  | 2
PP |  |  |  | Provedení vegetační vrstvy vegetační střechy ze substrátu, tloušťky do 100 mm, sklon střechy do 5°
VV |  |  |  | 5.62*9.66=54.289 [A] Celkem: 54.289=54.289 [B]
TS
P | 36 | 10321225 |  | substrát vegetačních střech extenzivní s nízkým obsahem organické složky | M3 | 2.172 | 0.75 |  |  |  | 0 |  | CS ÚRS 2023 02 |  | 2
PP |  |  |  | substrát vegetačních střech extenzivní s nízkým obsahem organické složky
VV |  |  |  | 54.289*0.04 Přepočtené koeficientem množství=2.172 [A] Celkem: 2.172=2.172 [B]
TS
P | 37 | 712771521 |  | Založení vegetace vegetační střechy položením vegetační nebo trávníkové rohože, sklon střechy do 5° | M2 | 54.289 | 0 |  |  |  | 0 |  | CS ÚRS 2023 02 |  | 2
PP |  |  |  | Založení vegetace vegetační střechy položením vegetační nebo trávníkové rohože, sklon střechy do 5°
VV |  |  |  | 5.62*9.66=54.289 [A] Celkem: 54.289=54.289 [B]
TS
P | 38 | 69334504 |  | koberec rozchodníkový vegetačních střech | M2 | 54.289 | 0.011 |  |  |  | 0 |  | CS ÚRS 2023 02 |  | 2
PP |  |  |  | koberec rozchodníkový vegetačních střech
VV
TS
P | 39 | 998712101 |  | Přesun hmot pro povlakové krytiny stanovený z hmotnosti přesunovaného materiálu vodorovná dopravní vzdálenost do 50 m v objektech výšky do 6 m | T | 2.416 | 0 |  |  |  | 0 |  | CS ÚRS 2023 02 |  | 2
PP |  |  |  | Přesun hmot pro povlakové krytiny stanovený z hmotnosti přesunovaného materiálu vodorovná dopravní vzdálenost do 50 m v objektech výšky do 6 m
VV
TS
SD |  | 713 |  | Izolace tepelné
P | 40 | 713141151 |  | Montáž tepelné izolace střech plochých rohožemi, pásy, deskami, dílci, bloky (izolační materiál ve specifikaci) kladenými volně jednovrstvá | M2 | 54.289 | 0 |  |  |  | 0 |  | CS ÚRS 2023 02 |  | 2
PP |  |  |  | Montáž tepelné izolace střech plochých rohožemi, pásy, deskami, dílci, bloky (izolační materiál ve specifikaci) kladenými volně jednovrstvá
VV |  |  |  | 5.62*9.66=54.289 [A] Celkem: 54.289=54.289 [B]
TS
P | 41 | 28376417 |  | deska XPS hrana polodrážková a hladký povrch 300kPA ?=0,035 tl 50mm | M2 | 57.003 | 0.0015 |  |  |  | 0 |  | CS ÚRS 2023 02 |  | 2
PP |  |  |  | deska XPS hrana polodrážková a hladký povrch 300kPA ?=0,035 tl 50mm
VV |  |  |  | 54.289*1.05 Přepočtené koeficientem množství=57.003 [A] Celkem: 57.003=57.003 [B]
TS
P | 42 | 998713101 |  | Přesun hmot pro izolace tepelné stanovený z hmotnosti přesunovaného materiálu vodorovná dopravní vzdálenost do 50 m v objektech výšky do 6 m | T | 0.086 | 0 |  |  |  | 0 |  | CS ÚRS 2023 02 |  | 2
PP |  |  |  | Přesun hmot pro izolace tepelné stanovený z hmotnosti přesunovaného materiálu vodorovná dopravní vzdálenost do 50 m v objektech výšky do 6 m
VV
TS
SD |  | 721 |  | Zdravotechnika - vnitřní kanalizace
P | 43 | 721233112 |  | Střešní vtoky (vpusti) polypropylenové (PP) pro ploché střechy s odtokem svislým DN 110 | KUS | 2 | 0.00212 |  |  |  | 0 |  | CS ÚRS 2023 02 |  | 2
PP |  |  |  | Střešní vtoky (vpusti) polypropylenové (PP) pro ploché střechy s odtokem svislým DN 110
VV
TS
P | 44 | 998721101 |  | Přesun hmot pro vnitřní kanalizace stanovený z hmotnosti přesunovaného materiálu vodorovná dopravní vzdálenost do 50 m v objektech výšky do 6 m | T | 0.004 | 0 |  |  |  | 0 |  | CS ÚRS 2023 02 |  | 2
PP |  |  |  | Přesun hmot pro vnitřní kanalizace stanovený z hmotnosti přesunovaného materiálu vodorovná dopravní vzdálenost do 50 m v objektech výšky do 6 m
VV
TS
SD |  | 764 |  | Konstrukce klempířské
P | 45 | 764214407.1 |  | Oplechování horních ploch zdí a nadezdívek (atik) z pozinkovaného plechu mechanicky kotvené rš 640 mm | M | 22 | 0 |  |  |  | 0 |  | R-položka |  | 2
PP |  |  |  | Oplechování horních ploch zdí a nadezdívek (atik) z pozinkovaného plechu mechanicky kotvené rš 640 mm
VV |  |  |  | K401 22.00=22.000 [A] Celkem: 22=22.000 [B]
TS
P | 46 | 764214407.2 |  | Oplechování horních ploch zdí a nadezdívek (atik) z pozinkovaného plechu mechanicky kotvené rš 690 mm | M | 13 | 0 |  |  |  | 0 |  | R-položka |  | 2
PP |  |  |  | Oplechování horních ploch zdí a nadezdívek (atik) z pozinkovaného plechu mechanicky kotvené rš 690 mm
VV |  |  |  | K402 13.00=13.000 [A] Celkem: 13=13.000 [B]
TS
P | 47 | 764518402 |  | Svod z pozinkovaného plechu včetně objímek, kolen a odskoků hranatý, o straně 100 mm | M | 2.8 | 0.00289 |  |  |  | 0 |  | CS ÚRS 2023 02 |  | 2
PP |  |  |  | Svod z pozinkovaného plechu včetně objímek, kolen a odskoků hranatý, o straně 100 mm
VV |  |  |  | K403 2.8=2.800 [A] Celkem: 2.8=2.800 [B]
TS
P | 48 | 998764101 |  | Přesun hmot pro konstrukce klempířské stanovený z hmotnosti přesunovaného materiálu vodorovná dopravní vzdálenost do 50 m v objektech výšky do 6 m | T | 0.136 | 0 |  |  |  | 0 |  | CS ÚRS 2023 02 |  | 2
PP |  |  |  | Přesun hmot pro konstrukce klempířské stanovený z hmotnosti přesunovaného materiálu vodorovná dopravní vzdálenost do 50 m v objektech výšky do 6 m
VV
TS
SD |  | 767 |  | Konstrukce zámečnické
P | 49 | 767416111 |  | Montáž lehkých obvodových plášťů rastrová (roštová) konstrukce tvořená lehkou nosnou rámovou konstrukcí sestavenou na místě ze stavebních prvků s průhlednými vý | M2 | 81.5 | 0 |  |  |  | 0 |  | CS ÚRS 2023 02 |  | 2
PP |  |  |  | Montáž lehkých obvodových plášťů rastrová (roštová) konstrukce tvořená lehkou nosnou rámovou konstrukcí sestavenou na místě ze stavebních prvků s průhlednými výplňovými panely výšky budovy do 6 m
VV
TS
P | 50 | 145Z404 |  | sloupky fasádního systému | M | 74 | 0 |  |  |  | 0 |  | R-položka |  | 2
PP |  |  |  | sloupky fasádního systému
VV |  |  |  | 7748.69109947644*0.00955 Přepočtené koeficientem množství=74.000 [A] Celkem: 74=74.000 [B]
TS
P | 51 | 787Z405 |  | vrstvené sklo 2x6mm s přilaminovanou fólií. Obě skla budou kalená. Pro větší neprůhlednost bude proveden na sklech keramický potisk – jemné tečky (frita), rovno | M2 | 81.5 | 0 |  |  |  | 0 |  | R-položka |  | 2
PP |  |  |  | vrstvené sklo 2x6mm s přilaminovanou fólií. Obě skla budou kalená. Pro větší neprůhlednost bude proveden na sklech keramický potisk – jemné tečky (frita), rovnoměrně v celé ploše, tmavě šedá barva, nízká hustota – přesný vzor bude vybrán ze vzorníku dodavatele
VV |  |  |  | Z405 81.5=81.500 [A] Celkem: 81.5=81.500 [B]
TS
P | 52 | 767416211 |  | Montáž lehkých obvodových plášťů panelová (modulová) konstrukce tvořená předem sestavenými vzájemně pospojovanými prvky na výšku podlaží výšky budovy do 6 m | M2 | 24 | 0 |  |  |  | 0 |  | CS ÚRS 2023 02 |  | 2
PP |  |  |  | Montáž lehkých obvodových plášťů panelová (modulová) konstrukce tvořená předem sestavenými vzájemně pospojovanými prvky na výšku podlaží výšky budovy do 6 m
VV |  |  |  | K404 24.00=24.000 [A] Celkem: 24=24.000 [B]
TS
P | 53 | 13814189.1 |  | plech hladký Pz jakost EN 10143 tl 0,75mm tabule | T | 0.169 | 0 |  |  |  | 0 |  | R-položka |  | 2
PP |  |  |  | plech hladký Pz jakost EN 10143 tl 0,75mm tabule
VV
TS
P | 54 | 767416311 |  | Montáž lehkých obvodových plášťů bodově kotvená konstrukce s terčovými úchyty skel výšky budovy do 6 m | M2 | 81.5 | 0.00124 |  |  |  | 0 |  | CS ÚRS 2023 02 |  | 2
PP |  |  |  | Montáž lehkých obvodových plášťů bodově kotvená konstrukce s terčovými úchyty skel výšky budovy do 6 m
VV |  |  |  | Z404+Z405 81.5=81.500 [A] Celkem: 81.5=81.500 [B]
TS
P | 55 | 767662311 |  | Montáž mříží rolovacích včetně vodicí lišty, plochy přes 6 do 9 m2 | M2 | 12.175 | 6e-05 |  |  |  | 0 |  | CS ÚRS 2023 02 |  | 2
PP |  |  |  | Montáž mříží rolovacích včetně vodicí lišty, plochy přes 6 do 9 m2
VV |  |  |  | Z403 2.885*2.11*2=12.175 [A] Celkem: 12.175=12.175 [B]
TS
P | 56 | 55341033 |  | mříž rolovací z rovných galvanizovaných trubek navzájem spojených propojovacím prutem včetně vodící lišty | M2 | 12.175 | 0.008 |  |  |  | 0 |  | CS ÚRS 2023 02 |  | 2
PP |  |  |  | mříž rolovací z rovných galvanizovaných trubek navzájem spojených propojovacím prutem včetně vodící lišty
VV
TS
P | 57 | 767662312 |  | Montáž mříží rolovacích včetně vodicí lišty, plochy přes 9 do 13 m2 | M2 | 22.746 | 5e-05 |  |  |  | 0 |  | CS ÚRS 2023 02 |  | 2
PP |  |  |  | Montáž mříží rolovacích včetně vodicí lišty, plochy přes 9 do 13 m2
VV |  |  |  | Z402 5.39*2.11*2=22.746 [A] Celkem: 22.746=22.746 [B]
TS
P | 58 | 55341033 | 1 | mříž rolovací z rovných galvanizovaných trubek navzájem spojených propojovacím prutem včetně vodící lišty | M2 | 22.746 | 0.008 |  |  |  | 0 |  | CS ÚRS 2023 02 |  | 2
PP |  |  |  | mříž rolovací z rovných galvanizovaných trubek navzájem spojených propojovacím prutem včetně vodící lišty
VV
TS
P | 59 | 767662323 |  | Montáž mříží příslušenství rolovacích mříží montáž motoru rolovací mříže | KUS | 4 | 0 |  |  |  | 0 |  | CS ÚRS 2023 02 |  | 2
PP |  |  |  | Montáž mříží příslušenství rolovacích mříží montáž motoru rolovací mříže
VV
TS
P | 60 | 55341036 |  | motor k rolovací mříži, 1330 W | KUS | 4 | 0.018 |  |  |  | 0 |  | CS ÚRS 2023 02 |  | 2
PP |  |  |  | motor k rolovací mříži, 1330 W
VV
TS
P | 61 | 767662324 |  | Montáž mříží příslušenství rolovacích mříží montáž řídící jednotky | KUS | 4 | 0 |  |  |  | 0 |  | CS ÚRS 2023 02 |  | 2
PP |  |  |  | Montáž mříží příslušenství rolovacích mříží montáž řídící jednotky
VV
TS
P | 62 | 40561120 |  | řídící jednotka pro automatizaci rolovacích vrat a mříží | KUS | 4 | 0.0005 |  |  |  | 0 |  | CS ÚRS 2023 02 |  | 2
PP |  |  |  | řídící jednotka pro automatizaci rolovacích vrat a mříží
VV
TS
P | 63 | 767662325 |  | Montáž mříží příslušenství rolovacích mříží montáž klíčového spínače s nouzovým odblokem | KUS | 4 | 0 |  |  |  | 0 |  | CS ÚRS 2023 02 |  | 2
PP |  |  |  | Montáž mříží příslušenství rolovacích mříží montáž klíčového spínače s nouzovým odblokem
VV
TS
P | 64 | 34535104 |  | spínač klíčový rolovacích mříží s nouzovým odblokem | KUS | 4 | 0.0001 |  |  |  | 0 |  | CS ÚRS 2023 02 |  | 2
PP |  |  |  | spínač klíčový rolovacích mříží s nouzovým odblokem
VV
TS
P | 65 | 767662326 |  | Montáž mříží příslušenství rolovacích mříží montáž fotobuňky | PÁR | 4 | 0 |  |  |  | 0 |  | CS ÚRS 2023 02 |  | 2
PP |  |  |  | Montáž mříží příslušenství rolovacích mříží montáž fotobuňky
VV
TS
P | 66 | 40565008 |  | fotobuňka dosah 10 m | PÁR | 4 | 0.0004 |  |  |  | 0 |  | CS ÚRS 2023 02 |  | 2
PP |  |  |  | fotobuňka dosah 10 m
VV
TS
P | 67 | 767662327 |  | Montáž mříží příslušenství rolovacích mříží montáž záložního zdroje UPS | KUS | 4 | 0 |  |  |  | 0 |  | CS ÚRS 2023 02 |  | 2
PP |  |  |  | Montáž mříží příslušenství rolovacích mříží montáž záložního zdroje UPS
VV
TS
P | 68 | 34641100 |  | záložní zdroj UPS 30 min pro motory | KUS | 4 | 0.0075 |  |  |  | 0 |  | CS ÚRS 2023 02 |  | 2
PP |  |  |  | záložní zdroj UPS 30 min pro motory
VV
TS
P | 69 | 998767101 |  | Přesun hmot pro zámečnické konstrukce stanovený z hmotnosti přesunovaného materiálu vodorovná dopravní vzdálenost do 50 m v objektech výšky do 6 m | T | 77.275 | 0 |  |  |  | 0 |  | CS ÚRS 2023 02 |  | 2
PP |  |  |  | Přesun hmot pro zámečnické konstrukce stanovený z hmotnosti přesunovaného materiálu vodorovná dopravní vzdálenost do 50 m v objektech výšky do 6 m
VV
TS
SD |  | 783 |  | Dokončovací práce - nátěry
P | 70 | 783414201 |  | Základní antikorozní nátěr klempířských konstrukcí jednonásobný syntetický standardní | M2 | 71.22 | 0.00014 |  |  |  | 0 |  | CS ÚRS 2023 02 |  | 2
PP |  |  |  | Základní antikorozní nátěr klempířských konstrukcí jednonásobný syntetický standardní
VV |  |  |  | K401 22.00*0.64*2=28.160 [A] 'K402 13.00*0.69*2=17.940 [B] 'K403 2.8*0.1*4=1.120 [C] 'K404 24.00=24.000 [D] Celkem: 28.16+17.94+1.12+24=71.220 [E]
TS
P | 71 | 783417101 |  | Krycí nátěr (email) klempířských konstrukcí jednonásobný syntetický standardní | M2 | 71.22 | 0.00013 |  |  |  | 0 |  | CS ÚRS 2023 02 |  | 2
PP |  |  |  | Krycí nátěr (email) klempířských konstrukcí jednonásobný syntetický standardní
VV |  |  |  | K401 22.00*0.64*2=28.160 [A] 'K402 13.00*0.69*2=17.940 [B] 'K403 2.8*0.1*4=1.120 [C] 'K404 24.00=24.000 [D] Celkem: 28.16+17.94+1.12+24=71.220 [E]
TS
P | 72 | 783491021 |  | Příplatek k ceně nátěru klempířských konstrukcí za zvýšenou pracnost při provedení plochy malého rozsahu plochy do 2 m2 | M2 | 1.12 | 0 |  |  |  | 0 |  | CS ÚRS 2023 02 |  | 2
PP |  |  |  | Příplatek k ceně nátěru klempířských konstrukcí za zvýšenou pracnost při provedení plochy malého rozsahu plochy do 2 m2
VV |  |  |  | K403 2.8*0.1*4=1.120 [A] Celkem: 1.12=1.120 [B]
TS
SD |  | 787 |  | Dokončovací práce - zasklívání
P | 73 | 787911125 |  | Zasklívání – ostatní práce montáž fólie na sklo protisluneční (UV) | M2 | 81.5 | 0 |  |  |  | 0 |  | CS ÚRS 2023 02 |  | 2
PP |  |  |  | Zasklívání – ostatní práce montáž fólie na sklo protisluneční (UV)
VV
TS
P | 74 | 63479011 |  | fólie protisluneční pro vnější instalaci neutrální 36% | M2 | 83.945 | 0.0001 |  |  |  | 0 |  | CS ÚRS 2023 02 |  | 2
PP |  |  |  | fólie protisluneční pro vnější instalaci neutrální 36%
VV |  |  |  | 81.5*1.03 Přepočtené koeficientem množství=83.945 [A] Celkem: 83.945=83.945 [B]
TS
P | 75 | 998787101 |  | Přesun hmot pro zasklívání stanovený z hmotnosti přesunovaného materiálu vodorovná dopravní vzdálenost do 50 m v objektech výšky do 6 m | T | 0.008 | 0 |  |  |  | 0 |  | CS ÚRS 2023 02 |  | 2
PP |  |  |  | Přesun hmot pro zasklívání stanovený z hmotnosti přesunovaného materiálu vodorovná dopravní vzdálenost do 50 m v objektech výšky do 6 m
VV
TS
SD |  | 9 |  | Ostatní konstrukce a práce, bourání
P | 16 | 935113111 |  | Osazení odvodňovacího žlabu s krycím roštem polymerbetonového šířky do 200 mm | M | 35 | 0.29221 |  |  |  | 0 |  | CS ÚRS 2023 02 |  | 2
PP |  |  |  | Osazení odvodňovacího žlabu s krycím roštem polymerbetonového šířky do 200 mm
VV |  |  |  | Z401 35.00=35.000 [A] Celkem: 35=35.000 [B]
TS
P | 17 | 592R001 |  | žlab odvodňovací bez spádu dna monolitický z polymerbetonu š 150mm | M | 35 | 0 |  |  |  | 0 |  | R-položka |  | 2
PP |  |  |  | žlab odvodňovací bez spádu dna monolitický z polymerbetonu š 150mm
VV
TS |  |  |  | Poznámka k položce: například ACO MONOBLOCK PD 150
P | 18 | 941211111 |  | Lešení řadové rámové lehké pracovní s podlahami s provozním zatížením tř. 3 do 200 kg/m2 šířky tř. SW06 od 0,6 do 0,9 m výšky do 10 m montáž | M2 | 114 | 0 |  |  |  | 0 |  | CS ÚRS 2023 02 |  | 2
PP |  |  |  | Lešení řadové rámové lehké pracovní s podlahami s provozním zatížením tř. 3 do 200 kg/m2 šířky tř. SW06 od 0,6 do 0,9 m výšky do 10 m montáž
VV |  |  |  | (7.5+11.5)*2*3=114.000 [A] Celkem: 114=114.000 [B]
TS
P | 19 | 941211211 |  | Lešení řadové rámové lehké pracovní s podlahami s provozním zatížením tř. 3 do 200 kg/m2 šířky tř. SW06 od 0,6 do 0,9 m výšky do 10 m příplatek za každý den pou | M2 | 1596 | 0 |  |  |  | 0 |  | CS ÚRS 2023 02 |  | 2
PP |  |  |  | Lešení řadové rámové lehké pracovní s podlahami s provozním zatížením tř. 3 do 200 kg/m2 šířky tř. SW06 od 0,6 do 0,9 m výšky do 10 m příplatek za každý den použití
VV |  |  |  | 114*14 Přepočtené koeficientem množství=1 596.000 [A] Celkem: 1596=1 596.000 [B]
TS
P | 20 | 941211311 |  | Odborná prohlídka lešení řadového rámového lehkého pracovního s podlahami s provozním zatížením tř. 3 do 200 kg/m2 šířky tř. SW06 od 0,6 do 0,9 m výšky do 25 m, | KUS | 1 | 0 |  |  |  | 0 |  | CS ÚRS 2023 02 |  | 2
PP |  |  |  | Odborná prohlídka lešení řadového rámového lehkého pracovního s podlahami s provozním zatížením tř. 3 do 200 kg/m2 šířky tř. SW06 od 0,6 do 0,9 m výšky do 25 m, celkové plochy do 500 m2 nezakrytého
VV
TS
P | 21 | 941211811 |  | Lešení řadové rámové lehké pracovní s podlahami s provozním zatížením tř. 3 do 200 kg/m2 šířky tř. SW06 od 0,6 do 0,9 m výšky do 10 m demontáž | M2 | 114 | 0 |  |  |  | 0 |  | CS ÚRS 2023 02 |  | 2
PP |  |  |  | Lešení řadové rámové lehké pracovní s podlahami s provozním zatížením tř. 3 do 200 kg/m2 šířky tř. SW06 od 0,6 do 0,9 m výšky do 10 m demontáž
VV
TS
P | 22 | 993111111 |  | Dovoz a odvoz lešení včetně naložení a složení řadového, na vzdálenost do 10 km | M2 | 114 | 0 |  |  |  | 0 |  | CS ÚRS 2023 02 |  | 2
PP |  |  |  | Dovoz a odvoz lešení včetně naložení a složení řadového, na vzdálenost do 10 km
VV
TS
P | 23 | 993111119 |  | Dovoz a odvoz lešení včetně naložení a složení řadového, na vzdálenost Příplatek k ceně za každých dalších i započatých 10 km přes 10 km | M2 | 114 | 0 |  |  |  | 0 |  | CS ÚRS 2023 02 |  | 2
PP |  |  |  | Dovoz a odvoz lešení včetně naložení a složení řadového, na vzdálenost Příplatek k ceně za každých dalších i započatých 10 km přes 10 km
VV
TS
SD |  | 998 |  | Přesun hmot
P | 24 | 998014211 |  | Přesun hmot pro budovy a haly občanské výstavby, bydlení, výrobu a služby s nosnou svislou konstrukcí montovanou z dílců kovových vodorovná dopravní vzdálenost | T | 58.713 | 0 |  |  |  | 0 |  | CS ÚRS 2023 02 |  | 2
PP |  |  |  | Přesun hmot pro budovy a haly občanské výstavby, bydlení, výrobu a služby s nosnou svislou konstrukcí montovanou z dílců kovových vodorovná dopravní vzdálenost do 100 m, pro budovy a haly jednopodlažní
VV
TS

## SO 61-51-11
SŽDC05 |  |  |  | Soupis prací objektu | [10 empty] | 3
6
S | Stavba: | 21-020.640 |  | Rekonstrukce výpravní budovy v žst. Pardubice - 2. etapa (hala, křídla)_final | [6 empty] | D.2.1.8 |  | Aspe | 0,00 | 2
O | Objekt: | D.2.1.8 |  | Pozemní komunikace | [9 empty] | 15,00 | 2
Typ | Poř. číslo | Kód položky | Varianta | Název položky | MJ | Množství | Jednotková hmotnost | Celková hmotnost |  |  | Jednotková cena |  | Cenové soustavy | 21,00 | 2
Dodávka
[9 empty] | Jednotková | Celkem | Jednotková | Celkem |  |  |  | Počet položek s nulovou cenou
O1 |  | SO 61-51-11 |  | Umístění cykloboxů
SD |  | 1 |  | Zemní práce
P | 1 | 113106123 |  | Rozebrání dlažeb komunikací pro pěší s přemístěním hmot na skládku na vzdálenost do 3 m nebo s naložením na dopravní prostředek s ložem z kameniva nebo živice a | M2 | 4 | 0 |  |  |  | 0 |  | CS ÚRS 2023 02 |  | 2
PP |  |  |  | Rozebrání dlažeb komunikací pro pěší s přemístěním hmot na skládku na vzdálenost do 3 m nebo s naložením na dopravní prostředek s ložem z kameniva nebo živice a
VV
TS |  |  |  | Rozebrání dlažeb komunikací pro pěší spřemístěním hmot na skládku na vzdálenost do 3 m nebo snaložením na dopravní prostředek s ložem zkameniva nebo živice a s jakoukoliv výplní spár ručně zezámkové dlažby Popis položky odpovídá cenové soustavě
P | 2 | 131113702 |  | Hloubení nezapažených jam ručně s urovnáním dna do předepsaného profilu a spádu v hornině třídy těžitelnosti I skupiny 1 a 2 nesoudržných | M3 | 0.24 | 0 |  |  |  | 0 |  | CS ÚRS 2023 02 |  | 2
PP |  |  |  | Hloubení nezapažených jam ručně s urovnáním dna do předepsaného profilu a spádu v hornině třídy těžitelnosti I skupiny 1 a 2 nesoudržných
VV
TS |  |  |  | Hloubení nezapažených jam ručně s urovnáním dna do předepsaného profilu a spádu v hornině třídy těžitelnosti I skupiny 1 a 2 nesoudržných Popis položky odpovídá cenové soustavě
P | 3 | 131213702 |  | Hloubení nezapažených jam ručně s urovnáním dna do předepsaného profilu a spádu v hornině třídy těžitelnosti I skupiny 3 nesoudržných | M3 | 0.56 | 0 |  |  |  | 0 |  | CS ÚRS 2023 02 |  | 2
PP |  |  |  | Hloubení nezapažených jam ručně s urovnáním dna do předepsaného profilu a spádu v hornině třídy těžitelnosti I skupiny 3 nesoudržných
VV
TS |  |  |  | Hloubení nezapažených jam ručně s urovnáním dna do předepsaného profilu a spádu v hornině třídy těžitelnosti I skupiny 3 nesoudržných Popis položky odpovídá cenové soustavě
P | 4 | 167111101 |  | Nakládání, skládání a překládání neulehlého výkopku nebo sypaniny ručně nakládání, z hornin třídy těžitelnosti I, skupiny 1 až 3 | M3 | 0.8 | 0 |  |  |  | 0 |  | CS ÚRS 2023 02 |  | 2
PP |  |  |  | Nakládání, skládání a překládání neulehlého výkopku nebo sypaniny ručně nakládání, z hornin třídy těžitelnosti I, skupiny 1 až 3
VV
TS |  |  |  | Nakládání, skládání a překládání neulehlého výkopku nebo sypaniny ručně nakládání, z hornin třídy těžitelnosti I, skupiny 1 až 3 Popis položky odpovídá cenové soustavě
SD |  | 2 |  | Zakládání
P | 5 | 275313711 |  | Základy z betonu prostého patky a bloky z betonu kamenem neprokládaného tř. C 20/25 | M3 | 0.725 | 2.5019 |  |  |  | 0 |  | CS ÚRS 2023 02 |  | 2
PP |  |  |  | Základy z betonu prostého patky a bloky z betonu kamenem neprokládaného tř. C 20/25
VV
TS |  |  |  | Základy z betonu prostého patky a bloky z betonu kamenem neprokládaného tř. C 20/25 Popis položky odpovídá cenové soustavě
SD |  | 5 |  | Komunikace pozemní
P | 6 | 564831011 |  | Podklad ze štěrkodrti ŠD s rozprostřením a zhutněním plochy jednotlivě do 100 m2, po zhutnění tl. 100 mm | M2 | 1.96 | 0 |  |  |  | 0 |  | CS ÚRS 2023 02 |  | 2
PP |  |  |  | Podklad ze štěrkodrti ŠD s rozprostřením a zhutněním plochy jednotlivě do 100 m2, po zhutnění tl. 100 mm
VV
TS |  |  |  | Podklad ze štěrkodrti ŠD s rozprostřením a zhutněním plochy jednotlivě do 100 m2, po zhutnění tl. 100 mm Popis položky odpovídá cenové soustavě
P | 7 | 596211110 |  | Kladení dlažby z betonových zámkových dlaždic komunikací pro pěší ručně s ložem z kameniva těženého nebo drceného tl. do 40 mm, s vyplněním spár s dvojitým hutn | M2 | 4 | 0.08922 |  |  |  | 0 |  | CS ÚRS 2023 02 |  | 2
PP |  |  |  | Kladení dlažby z betonových zámkových dlaždic komunikací pro pěší ručně s ložem z kameniva těženého nebo drceného tl. do 40 mm, s vyplněním spár s dvojitým hutn
VV
TS |  |  |  | Kladení dlažby zbetonových zámkových dlaždic komunikací pro pěší ručně složem z kameniva těženého nebo drceného tl. do 40 mm, s vyplněním spár sdvojitým hutněním, vibrováním a se smetením přebytečného materiálu na krajnici tl. 60 mm skupiny A, pro plochy do 50 m2 Popis položky odpovídá cenové soustavě
SD |  | 767 |  | Konstrukce zámečnické
P | 8 | 767995116 |  | Montáž ostatních atypických zámečnických konstrukcí hmotnosti přes 100 do 250 kg | KG | 1133 | 5e-05 |  |  |  | 0 |  | CS ÚRS 2023 02 |  | 2
PP |  |  |  | Montáž ostatních atypických zámečnických konstrukcí hmotnosti přes 100 do 250 kg
VV
TS |  |  |  | Montáž ostatních atypických zámečnických konstrukcí hmotnosti přes 100 do 250 kg Popis položky odpovídá cenové soustavě
P | 9 | RMAT0001 |  | cyklobox dle specifikace v projektové dokumentaci | KPL | 1 | 1.133 |  |  |  | 0 |  | R-položka |  | 2
PP |  |  |  | cyklobox dle specifikace v projektové dokumentaci
VV
TS |  |  |  | cyklobox dle specifikace v projektové dokumentaci
P | 10 | 998767101 |  | Přesun hmot pro zámečnické konstrukce stanovený z hmotnosti přesunovaného materiálu vodorovná dopravní vzdálenost do 50 m v objektech výšky do 6 m | T | 1.19 | 0 |  |  |  | 0 |  | CS ÚRS 2023 02 |  | 2
PP |  |  |  | Přesun hmot pro zámečnické konstrukce stanovený z hmotnosti přesunovaného materiálu vodorovná dopravní vzdálenost do 50 m v objektech výšky do 6 m
VV
TS |  |  |  | Přesun hmot pro zámečnické konstrukce stanovený zhmotnosti přesunovaného materiálu vodorovná dopravní vzdálenost do 50 m v objektech výšky do 6 m Popis položky odpovídá cenové soustavě
P | 11 | 998767181 |  | Přesun hmot pro zámečnické konstrukce stanovený z hmotnosti přesunovaného materiálu Příplatek k cenám za přesun prováděný bez použití mechanizace pro jakoukoliv | T | 1.19 | 0 |  |  |  | 0 |  | CS ÚRS 2023 02 |  | 2
PP |  |  |  | Přesun hmot pro zámečnické konstrukce stanovený z hmotnosti přesunovaného materiálu Příplatek k cenám za přesun prováděný bez použití mechanizace pro jakoukoliv
VV
TS |  |  |  | Přesun hmot pro zámečnické konstrukce stanovený zhmotnosti přesunovaného materiálu Příplatek k cenám za přesun prováděný bez použití mechanizace pro jakoukoliv výšku objektu Popis položky odpovídá cenové soustavě
SD |  | 9 |  | Ostatní konstrukce a práce, bourání
P | 12 | 979054451 |  | Očištění vybouraných prvků komunikací od spojovacího materiálu s odklizením a uložením očištěných hmot a spojovacího materiálu na skládku na vzdálenost do 10 m | M2 | 4 | 0 |  |  |  | 0 |  | CS ÚRS 2023 02 |  | 2
PP |  |  |  | Očištění vybouraných prvků komunikací od spojovacího materiálu s odklizením a uložením očištěných hmot a spojovacího materiálu na skládku na vzdálenost do 10 m
VV
TS |  |  |  | Očištění vybouraných prvků komunikací od spojovacího materiálu s odklizením a uložením očištěných hmot a spojovacího materiálu na skládku na vzdálenost do 10 m zámkových dlaždic svyplněním spár kamenivem Popis položky odpovídá cenové soustavě
SD |  | 998 |  | Přesun hmot
P | 13 | 998018001 |  | Přesun hmot pro budovy občanské výstavby, bydlení, výrobu a služby ruční - bez užití mechanizace vodorovná dopravní vzdálenost do 100 m pro budovy s jakoukoliv | T | 2.171 | 0 |  |  |  | 0 |  | CS ÚRS 2023 02 |  | 2
PP |  |  |  | Přesun hmot pro budovy občanské výstavby, bydlení, výrobu a služby ruční - bez užití mechanizace vodorovná dopravní vzdálenost do 100 m pro budovy s jakoukoliv
VV
TS |  |  |  | Přesun hmot pro budovy občanské výstavby, bydlení, výrobu a služby ruční - bez užití mechanizace vodorovná dopravní vzdálenost do 100 m pro budovy sjakoukoliv nosnou konstrukcí výšky do 6 m Popis položky odpovídá cenové soustavě
SD |  | R015 |  | LIKVIDACE ODPADŮ
P | 14 | R015111 | 904 | NEOCEŇOVAT - LIKVIDACE ODPADŮ NEKONTAMINOVANÝCH - 17 05 04 VYTĚŽENÉ ZEMINY A HORNINY - I. TŘÍDA TĚŽITELNOSTI | T | 1.6 | 0 |  |  |  | 0 |  | R-položka |  | 2
PP |  |  |  | LIKVIDACE ODPADŮ NEKONTAMINOVANÝCH - 17 05 04 VYTĚŽENÉ ZEMINY A HORNINY - I. TŘÍDA TĚŽITELNOSTI
VV
TS |  |  |  | Evidenční položka. Neoceňovat v objektu SO/PS, položka se oceňuje pouze v objektu SO 90-90. 1. Položka obsahuje: • veškeré poplatky provozovateli skládky, recyklační linky nebo jiného zařízení na zpracování nebo likvidaci odpadů související s převzetím, uložením, zpracováním nebo likvidací odpadu, • náklady spojené s vyložením a manipulací s materiálem v místě skládky. 3. Způsob měření: • [měrná jednotka – nejčastěji Tuna] určující množství odpadu vytříděného v souladu se zákonem č. 541/2020 Sb., o odpadech, v platném znění, 15 km

## SO 61-52-11
SŽDC05 |  |  |  | Soupis prací objektu | [10 empty] | 3
6
S | Stavba: | 21-020.640 |  | Rekonstrukce výpravní budovy v žst. Pardubice - 2. etapa (hala, křídla)_final | [6 empty] | D.2.1.8 |  | Aspe | 0,00 | 2
O | Objekt: | D.2.1.8 |  | Pozemní komunikace | [9 empty] | 15,00 | 2
Typ | Poř. číslo | Kód položky | Varianta | Název položky | MJ | Množství | Jednotková hmotnost | Celková hmotnost |  |  | Jednotková cena |  | Cenové soustavy | 21,00 | 2
Dodávka
[9 empty] | Jednotková | Celkem | Jednotková | Celkem |  |  |  | Počet položek s nulovou cenou
O1 |  | SO 61-52-11 |  | Úprava plochy u objektu autovýtahu
SD |  | 1 |  | Zemní práce
P | 5 | 11317A |  | ODSTRAN KRYTU ZPEVNĚNÝCH PLOCH Z DLAŽEB KOSTEK - BEZ DOPRAVY | M3 | 14.35 | 0 |  |  |  | 0 |  | 2023_OTSKP |  | 2
PP |  |  |  | ODSTRAN KRYTU ZPEVNĚNÝCH PLOCH Z DLAŽEB KOSTEK - BEZ DOPRAVY
VV
TS |  |  |  | Položka zahrnuje veškerou manipulaci s vybouranou sutí a s vybouranými hmotami, kromě vodorovné dopravy, vč. uložení na skládku. Nezahrnuje poplatek za skládku, který se vykazuje v položce 0141** (s výjimkou malého množství bouraného materiálu, kde je možné poplatek zahrnout do jednotkové ceny bourání – tento fakt musí být uveden v doplňujícím textu k položce).
P | 6 | 11332A |  | ODSTRANĚNÍ PODKLADŮ ZPEVNĚNÝCH PLOCH Z KAMENIVA NESTMELENÉHO - BEZ DOPRAVY | M3 | 43.05 | 0 |  |  |  | 0 |  | 2023_OTSKP |  | 2
PP |  |  |  | ODSTRANĚNÍ PODKLADŮ ZPEVNĚNÝCH PLOCH Z KAMENIVA NESTMELENÉHO - BEZ DOPRAVY
VV
TS |  |  |  | Štěrk pod dlažbou. Oměřeno ze situace. Položka zahrnuje veškerou manipulaci s vybouranou sutí a s vybouranými hmotami, kromě vodorovné dopravy, vč. uložení na skládku. Nezahrnuje poplatek za skládku, který se vykazuje v položce 0141** (s výjimkou malého množství bouraného materiálu, kde je možné poplatek zahrnout do jednotkové ceny bourání – tento fakt musí být uveden v doplňujícím textu k položce).
P | 7 | 11352A |  | ODSTRANĚNÍ CHODNÍKOVÝCH A SILNIČNÍCH OBRUBNÍKŮ BETONOVÝCH - BEZ DOPRAVY | M | 22 | 0 |  |  |  | 0 |  | 2023_OTSKP |  | 2
PP |  |  |  | ODSTRANĚNÍ CHODNÍKOVÝCH A SILNIČNÍCH OBRUBNÍKŮ BETONOVÝCH - BEZ DOPRAVY
VV
TS |  |  |  | Obruby okolo stávajícího záhonu. Odměřeno ze situace. Položka zahrnuje veškerou manipulaci s vybouranou sutí a s vybouranými hmotami, kromě vodorovné dopravy, vč. uložení na skládku. Nezahrnuje poplatek za skládku, který se vykazuje v položce 0141** (s výjimkou malého množství bouraného materiálu, kde je možné poplatek zahrnout do jednotkové ceny bourání – tento fakt musí být uveden v doplňujícím textu k položce).
P | 8 | 12110A |  | SEJMUTÍ ORNICE NEBO LESNÍ PŮDY - BEZ DOPRAVY | M3 | 10.5 | 0 |  |  |  | 0 |  | 2023_OTSKP |  | 2
PP |  |  |  | SEJMUTÍ ORNICE NEBO LESNÍ PŮDY - BEZ DOPRAVY
VV
TS |  |  |  | Odstranění záhonu. Odměřeno ze situace. položka zahrnuje sejmutí ornice bez ohledu na tloušťku vrstvy nezahrnuje uložení na trvalou skládku
P | 9 | 18225 |  | ROZPROSTŘENÍ ORNICE VE SVAHU V TL DO 0,50M | M2 | 47.6 | 0 |  |  |  | 0 |  | 2023_OTSKP |  | 2
PP |  |  |  | ROZPROSTŘENÍ ORNICE VE SVAHU V TL DO 0,50M
VV
TS |  |  |  | Ornice pro nové záhony ¨Předpoklad tl. 0,35m. položka zahrnuje: nutné přemístění ornice z dočasných skládek vzdálených do 50m rozprostření ornice v předepsané tloušťce ve svahu přes 1:5
SD |  | 2 |  | Základy
P | 10 | 21461 |  | SEPARAČNÍ GEOTEXTILIE | M2 | 9.468 | 0 |  |  |  | 0 |  | 2023_OTSKP |  | 2
PP |  |  |  | SEPARAČNÍ GEOTEXTILIE
VV
TS |  |  |  | Separační geotextilie pro podkladní vrstvy pro uložení betonových bloků (laviček) Položka zahrnuje: - dodávku předepsané geotextilie - úpravu, očištění a ochranu podkladu - přichycení k podkladu, případně zatížení - úpravy spojů a zajištění okrajů - úpravy pro odvodnění - nutné přesahy - mimostaveništní a vnitrostaveništní dopravu
SD |  | 5 |  | Komunikace
P | 11 | 56331 |  | VOZOVKOVÉ VRSTVY ZE ŠTĚRKODRTI TL. DO 50MM | M2 | 2.88 | 0 |  |  |  | 0 |  | 2023_OTSKP |  | 2
PP |  |  |  | VOZOVKOVÉ VRSTVY ZE ŠTĚRKODRTI TL. DO 50MM
VV
TS |  |  |  | Ložná vrstva pod betonové bloky (lavičky) - dodání kameniva předepsané kvality a zrnitosti - rozprostření a zhutnění vrstvy v předepsané tloušťce - zřízení vrstvy bez rozlišení šířky, pokládání vrstvy po etapách - nezahrnuje postřiky, nátěry
P | 12 | 56333 |  | VOZOVKOVÉ VRSTVY ZE ŠTĚRKODRTI TL. DO 150MM | M2 | 124 | 0 |  |  |  | 0 |  | 2023_OTSKP |  | 2
PP |  |  |  | VOZOVKOVÉ VRSTVY ZE ŠTĚRKODRTI TL. DO 150MM
VV
TS |  |  |  | Štěrkodrť pod pochozí plochou - dodání kameniva předepsané kvality a zrnitosti - rozprostření a zhutnění vrstvy v předepsané tloušťce - zřízení vrstvy bez rozlišení šířky, pokládání vrstvy po etapách - nezahrnuje postřiky, nátěry
P | 13 | 56334 |  | VOZOVKOVÉ VRSTVY ZE ŠTĚRKODRTI TL. DO 200MM | M2 | 68.2 | 0 |  |  |  | 0 |  | 2023_OTSKP |  | 2
PP |  |  |  | VOZOVKOVÉ VRSTVY ZE ŠTĚRKODRTI TL. DO 200MM
VV
TS |  |  |  | Štěrkodrť pod pojížděnou plochou. - dodání kameniva předepsané kvality a zrnitosti - rozprostření a zhutnění vrstvy v předepsané tloušťce - zřízení vrstvy bez rozlišení šířky, pokládání vrstvy po etapách - nezahrnuje postřiky, nátěry
P | 14 | 56336 |  | VOZOVKOVÉ VRSTVY ZE ŠTĚRKODRTI TL. DO 300MM | M2 | 2.88 | 0 |  |  |  | 0 |  | 2023_OTSKP |  | 2
PP |  |  |  | VOZOVKOVÉ VRSTVY ZE ŠTĚRKODRTI TL. DO 300MM
VV
TS |  |  |  | Podkladní vrstva pod betonové bloky (lavičky) - dodání kameniva předepsané kvality a zrnitosti - rozprostření a zhutnění vrstvy v předepsané tloušťce - zřízení vrstvy bez rozlišení šířky, pokládání vrstvy po etapách - nezahrnuje postřiky, nátěry
P | 15 | 58221 |  | DLÁŽDĚNÉ KRYTY Z DROBNÝCH KOSTEK DO LOŽE Z KAMENIVA | M2 | 68.2 | 0 |  |  |  | 0 |  | 2023_OTSKP |  | 2
PP |  |  |  | DLÁŽDĚNÉ KRYTY Z DROBNÝCH KOSTEK DO LOŽE Z KAMENIVA
VV
TS |  |  |  | Pojížděná plocha. Odměřeno ze situace. - dodání dlažebního materiálu v požadované kvalitě, dodání materiálu pro předepsané lože v tloušťce předepsané dokumentací a pro předepsanou výplň spar - očištění podkladu - uložení dlažby dle předepsaného technologického předpisu včetně předepsané podkladní vrstvy a předepsané výplně spar - zřízení vrstvy bez rozlišení šířky, pokládání vrstvy po etapách - úpravu napojení, ukončení podél obrubníků, dilatačních zařízení, odvodňovacích proužků, odvodňovačů, vpustí, šachet a pod., nestanoví-li zadávací dokumentace jinak - nezahrnuje postřiky, nátěry - nezahrnuje těsnění podél obrubníků, dilatačních zařízení, odvodňovacích proužků, odvodňovačů, vpustí, šachet a pod.
P | 16 | 582312 |  | DLÁŽDĚNÉ KRYTY Z MOZAIK KOSTEK VÍCEBAREVNÝCH DO LOŽE Z KAMENIVA | M2 | 62 | 0 |  |  |  | 0 |  | 2023_OTSKP |  | 2
PP |  |  |  | DLÁŽDĚNÉ KRYTY Z MOZAIK KOSTEK VÍCEBAREVNÝCH DO LOŽE Z KAMENIVA
VV
TS |  |  |  | Pochozí plocha. Odměřeno ze situace. Předpoklad 50% nové dlažby - dodání dlažebního materiálu v požadované kvalitě, dodání materiálu pro předepsané lože v tloušťce předepsané dokumentací a pro předepsanou výplň spar - očištění podkladu - uložení dlažby dle předepsaného technologického předpisu včetně předepsané podkladní vrstvy a předepsané výplně spar - zřízení vrstvy bez rozlišení šířky, pokládání vrstvy po etapách - úpravu napojení, ukončení podél obrubníků, dilatačních zařízení, odvodňovacích proužků, odvodňovačů, vpustí, šachet a pod., nestanoví-li zadávací dokumentace jinak - nezahrnuje postřiky, nátěry - nezahrnuje těsnění podél obrubníků, dilatačních zařízení, odvodňovacích proužků, odvodňovačů, vpustí, šachet a pod.
P | 17 | 587202 |  | PŘEDLÁŽDĚNÍ KRYTU Z DROBNÝCH KOSTEK | M2 | 31.5 | 0 |  |  |  | 0 |  | 2023_OTSKP |  | 2
PP |  |  |  | PŘEDLÁŽDĚNÍ KRYTU Z DROBNÝCH KOSTEK
VV
TS |  |  |  | Pojížděná plocha. Dlažba žulová kladená do vějíře. - pod pojmem *předláždění* se rozumí rozebrání stávající dlažby a pokládka dlažby ze stávajícího dlažebního materiálu (bez dodávky nového) - zahrnuje nezbytnou manipulaci s tímto materiálem (nakládání, doprava, složení, očištění) - dodání a rozprostření materiálu pro lože a jeho tloušťku předepsanou dokumentací a pro předepsanou výplň spar - eventuelní doplnění plochy s použitím nového materiálu se vykazuje v položce č.582
P | 18 | 587203 |  | PŘEDLÁŽDĚNÍ KRYTU Z MOZAIKOVÝCH KOSTEK | M2 | 62 | 0 |  |  |  | 0 |  | 2023_OTSKP |  | 2
PP |  |  |  | PŘEDLÁŽDĚNÍ KRYTU Z MOZAIKOVÝCH KOSTEK
VV
TS |  |  |  | Pochozí plocha dlažba mozaiková. Předpoklad předláždění 50% z celkové plochy. - pod pojmem *předláždění* se rozumí rozebrání stávající dlažby a pokládka dlažby ze stávajícího dlažebního materiálu (bez dodávky nového) - zahrnuje nezbytnou manipulaci s tímto materiálem (nakládání, doprava, složení, očištění) - dodání a rozprostření materiálu pro lože a jeho tloušťku předepsanou dokumentací a pro předepsanou výplň spar - eventuelní doplnění plochy s použitím nového materiálu se vykazuje v položce č.582
SD |  | 8 |  | Potrubí
P | 19 | 89712 |  | VPUSŤ KANALIZAČNÍ ULIČNÍ KOMPLETNÍ Z BETONOVÝCH DÍLCŮ | KUS | 1 | 0 |  |  |  | 0 |  | 2023_OTSKP |  | 2
PP |  |  |  | VPUSŤ KANALIZAČNÍ ULIČNÍ KOMPLETNÍ Z BETONOVÝCH DÍLCŮ
VV
TS |  |  |  | Posun uliční vpusti položka zahrnuje: - dodávku a osazení předepsaných dílů včetně mříže - výplň, těsnění a tmelení spar a spojů, - opatření povrchů betonu izolací proti zemní vlhkosti v částech, kde přijdou do styku se zeminou nebo kamenivem, - předepsané podkladní konstrukce
SD |  | 9 |  | Ostatní konstrukce a práce
P | 20 | 914112 |  | DOPRAVNÍ ZNAČKY ZÁKLAD VELIKOSTI OCEL NEREFLEXNÍ - MONTÁŽ S PŘEMÍST | KUS | 3 | 0 |  |  |  | 0 |  | 2023_OTSKP |  | 2
PP |  |  |  | DOPRAVNÍ ZNAČKY ZÁKLAD VELIKOSTI OCEL NEREFLEXNÍ - MONTÁŽ S PŘEMÍST
VV
TS |  |  |  | Přemístění svislých dopr. značek 3 x IP12. Odměřeno ze situace. položka zahrnuje: - dopravu demontované značky z dočasné skládky - osazení a montáž značky na místě určeném projektem - nutnou opravu poškozených částí nezahrnuje dodávku značky
P | 21 | 916A1 |  | PARKOVACÍ SLOUPKY A ZÁBRANY KOVOVÉ | KUS | 2 | 0 |  |  |  | 0 |  | 2023_OTSKP |  | 2
PP |  |  |  | PARKOVACÍ SLOUPKY A ZÁBRANY KOVOVÉ
VV
TS |  |  |  | Přesun stávajících kovových sloupků položka zahrnuje dodání zařízení v předepsaném provedení včetně jeho osazení
P | 22 | 917223 |  | SILNIČNÍ A CHODNÍKOVÉ OBRUBY Z BETONOVÝCH OBRUBNÍKŮ ŠÍŘ 100MM | M | 80.68 | 0 |  |  |  | 0 |  | 2023_OTSKP |  | 2
PP |  |  |  | SILNIČNÍ A CHODNÍKOVÉ OBRUBY Z BETONOVÝCH OBRUBNÍKŮ ŠÍŘ 100MM
VV
TS |  |  |  | Odměřeno ze situace. Obrubníky pro nový záhon. Položka zahrnuje: dodání a pokládku betonových obrubníků o rozměrech předepsaných zadávací dokumentací betonové lože i boční betonovou opěrku.
P | 23 | 917426 |  | CHODNÍKOVÉ OBRUBY Z KAMENNÝCH OBRUBNÍKŮ ŠÍŘ 250MM | M | 9.8 | 0 |  |  |  | 0 |  | 2023_OTSKP |  | 2
PP |  |  |  | CHODNÍKOVÉ OBRUBY Z KAMENNÝCH OBRUBNÍKŮ ŠÍŘ 250MM
VV
TS |  |  |  | Položka zahrnuje: dodání a pokládku kamenných obrubníků o rozměrech předepsaných zadávací dokumentací betonové lože i boční betonovou opěrku.
P | 24 | 96687 |  | VYBOURÁNÍ ULIČNÍCH VPUSTÍ KOMPLETNÍCH | KUS | 1 | 0 |  |  |  | 0 |  | 2023_OTSKP |  | 2
PP |  |  |  | VYBOURÁNÍ ULIČNÍCH VPUSTÍ KOMPLETNÍCH
VV
TS |  |  |  | Odstranění vpusti v místě autovýtahu položka zahrnuje: - kompletní bourací práce včetně nezbytného rozsahu zemních prací, - veškerou manipulaci s vybouranou sutí a hmotami včetně uložení na skládku, - veškeré další práce plynoucí z technologického předpisu a z platných předpisů, nezahrnuje poplatek za skládku, který se vykazuje v položce 0141** (s výjimkou malého množství bouraného materiálu, kde je možné poplatek zahrnout do jednotkové ceny bourání – tento fakt musí být uveden v doplňujícím textu k položce)
P | 25 | 969234 |  | VYBOURÁNÍ POTRUBÍ DN DO 200MM KANALIZAČ | M | 1 | 0 |  |  |  | 0 |  | 2023_OTSKP |  | 2
PP |  |  |  | VYBOURÁNÍ POTRUBÍ DN DO 200MM KANALIZAČ
VV
TS |  |  |  | Odstranění části kanal. potrubí. - položka zahrnuje veškerou manipulaci s vybouranou sutí a hmotami včetně uložení na skládku. Nezahrnuje poplatek za skládku, který se vykazuje v položce 0141** (s výjimkou malého množství bouraného materiálu, kde je možné poplatek zahrnout do jednotkové ceny bourání – tento fakt musí být uveden v doplňujícím textu k položce) - položka zahrnuje veškeré další práce plynoucí z technologického předpisu a z platných předpisů
P | 26 | 02943R |  | OSTATNÍ POŽADAVKY - VYPRACOVÁNÍ RDS | HOD | 15 | 0 |  |  |  | 0 |  | R-položka |  | 2
PP |  |  |  | OSTATNÍ POŽADAVKY - VYPRACOVÁNÍ RDS
VV
TS |  |  |  | zahrnuje veškeré náklady spojené s objednatelem požadovanými pracemi
P | 28 | 93799R |  | MOBILIÁŘ - DOBÍJECÍ MÍSTO | KUS | 1 | 0 |  |  |  | 0 |  | R-položka |  | 2
PP |  |  |  | MOBILIÁŘ - DOBÍJECÍ MÍSTO
VV
TS |  |  |  | Přesun dobíjecího stojanu Položka zahrnuje: - montáž, osazení a dodávku kompletního zařízení, předepsaného zadávací dokumentací - mimostavništní a vnitrostaveništní dopravu - nezbytné zemní práce a základové konstrukce - předepsanou povrchovou úpravu (nátěry a pod.) Pozn.: materiál uvedený v textu představuje rozhodující podíl ve výrobku
SD |  | R015 |  | LIKVIDACE ODPADŮ
P | 1 | R015111 | 904 | NEOCEŇOVAT - LIKVIDACE ODPADŮ NEKONTAMINOVANÝCH - 17 05 04 VYTĚŽENÉ ZEMINY A HORNINY - I. TŘÍDA TĚŽITELNOSTI | T | 130.83 | 0 |  |  |  | 0 |  | R-položka |  | 2
PP |  |  |  | LIKVIDACE ODPADŮ NEKONTAMINOVANÝCH - 17 05 04 VYTĚŽENÉ ZEMINY A HORNINY - I. TŘÍDA TĚŽITELNOSTI
VV
TS |  |  |  | Zemina z odstraněného záhonu 1. Položka obsahuje: • veškeré poplatky provozovateli skládky, recyklační linky nebo jiného zařízení na zpracování nebo likvidaci odpadů související s převzetím, uložením, zpracováním nebo likvidací odpadu, • náklady spojené s vyložením a manipulací s materiálem v místě skládky. 3. Způsob měření: • [měrná jednotka – nejčastěji Tuna] určující množství odpadu vytříděného v souladu se zákonem č. 541/2020 Sb., o odpadech, v platném znění, 15 km
P | 2 | R015140 | 906 | NEOCEŇOVAT - LIKVIDACE ODPADŮ NEKONTAMINOVANÝCH - 17 01 01 PROSTÝ BETON | T | 1.584 | 0 |  |  |  | 0 |  | R-položka |  | 2
PP |  |  |  | LIKVIDACE ODPADŮ NEKONTAMINOVANÝCH - 17 01 01 PROSTÝ BETON
VV
TS |  |  |  | Odstranění obrubníku u rušeného záhonu 1. Položka obsahuje: • veškeré poplatky provozovateli skládky, recyklační linky nebo jiného zařízení na zpracování nebo likvidaci odpadů související s převzetím, uložením, zpracováním nebo likvidací odpadu, • náklady spojené s vyložením a manipulací s materiálem v místě skládky. 3. Způsob měření: • [měrná jednotka – nejčastěji Tuna] určující množství odpadu vytříděného v souladu se zákonem č. 541/2020 Sb., o odpadech, v platném znění, 15 km

## SO 61-52-14
SŽDC05 |  |  |  | Soupis prací objektu | [10 empty] | 3
6
S | Stavba: | 21-020.640 |  | Rekonstrukce výpravní budovy v žst. Pardubice - 2. etapa (hala, křídla)_final | [6 empty] | D.2.1.8 |  | Aspe | 0,00 | 2
O | Objekt: | D.2.1.8 |  | Pozemní komunikace | [9 empty] | 15,00 | 2
Typ | Poř. číslo | Kód položky | Varianta | Název položky | MJ | Množství | Jednotková hmotnost | Celková hmotnost |  |  | Jednotková cena |  | Cenové soustavy | 21,00 | 2
Dodávka
[9 empty] | Jednotková | Celkem | Jednotková | Celkem |  |  |  | Počet položek s nulovou cenou
O1 |  | SO 61-52-14 |  | Úprava plochy u Západního křídla
SD |  | 1 |  | Zemní práce
P | 1 | 113106571 |  | Rozebrání dlažeb vozovek a ploch s přemístěním hmot na skládku na vzdálenost do 3 m nebo s naložením na dopravní prostředek, s jakoukoliv výplní spár strojně pl | M2 | 662 | 0 |  |  |  | 0 |  | CS ÚRS 2023 02 |  | 2
PP |  |  |  | Rozebrání dlažeb vozovek a ploch s přemístěním hmot na skládku na vzdálenost do 3 m nebo s naložením na dopravní prostředek, s jakoukoliv výplní spár strojně plochy jednotlivě přes 200 m2 ze zámkové dlažby s ložem z kameniva
VV |  |  |  | odměřeno digiálně z DWG 662.00=662.000 [A]
TS
P | 2 | 122151103 |  | Odkopávky a prokopávky nezapažené strojně v hornině třídy těžitelnosti I skupiny 1 a 2 přes 50 do 100 m3 | M3 | 69.51 | 0 |  |  |  | 0 |  | CS ÚRS 2023 02 |  | 2
PP |  |  |  | Odkopávky a prokopávky nezapažené strojně v hornině třídy těžitelnosti I skupiny 1 a 2 přes 50 do 100 m3
VV |  |  |  | odměřeno digiálně z DWG 662.00*0.35=231.700 [A] 231.7*0.3 Přepočtené koeficientem množství=69.510 [B]
TS
P | 3 | 122251104 |  | Odkopávky a prokopávky nezapažené strojně v hornině třídy těžitelnosti I skupiny 3 přes 100 do 500 m3 | M3 | 162.19 | 0 |  |  |  | 0 |  | CS ÚRS 2023 02 |  | 2
PP |  |  |  | Odkopávky a prokopávky nezapažené strojně v hornině třídy těžitelnosti I skupiny 3 přes 100 do 500 m3
VV |  |  |  | odměřeno digiálně z DWG 662.00*0.35=231.700 [A] 231.7*0.7 Přepočtené koeficientem množství=162.190 [B]
TS
P | 4 | 132151101 |  | Hloubení nezapažených rýh šířky do 800 mm strojně s urovnáním dna do předepsaného profilu a spádu v hornině třídy těžitelnosti I skupiny 1 a 2 do 20 m3 | M3 | 7.487 | 0 |  |  |  | 0 |  | CS ÚRS 2023 02 |  | 2
PP |  |  |  | Hloubení nezapažených rýh šířky do 800 mm strojně s urovnáním dna do předepsaného profilu a spádu v hornině třídy těžitelnosti I skupiny 1 a 2 do 20 m3
VV |  |  |  | trativod 85.42*0.5*0.5=21.355 [A] Mezisoučet: 21.355=21.355 [B] 'přípojky vpusti 1.5*0.8*((0.5+1.5)*0.5)*3=3.600 [C] Mezisoučet: 3.6=3.600 [D] Celkem: 21.355+3.6=24.955 [E] 24.955*0.3 Přepočtené koeficientem množství=7.487 [F]
TS
P | 5 | 132251101 |  | Hloubení nezapažených rýh šířky do 800 mm strojně s urovnáním dna do předepsaného profilu a spádu v hornině třídy těžitelnosti I skupiny 3 do 20 m3 | M3 | 17.469 | 0 |  |  |  | 0 |  | CS ÚRS 2023 02 |  | 2
PP |  |  |  | Hloubení nezapažených rýh šířky do 800 mm strojně s urovnáním dna do předepsaného profilu a spádu v hornině třídy těžitelnosti I skupiny 3 do 20 m3
VV |  |  |  | trativod 85.42*0.5*0.5=21.355 [A] Mezisoučet: 21.355=21.355 [B] 'přípojky vpusti 1.5*0.8*((0.5+1.5)*0.5)*3=3.600 [C] Mezisoučet: 3.6=3.600 [D] Celkem: 21.355+3.6=24.955 [E] 24.955*0.7 Přepočtené koeficientem množství=17.469 [F]
TS
P | 6 | 139001101 |  | Příplatek k cenám hloubených vykopávek za ztížení vykopávky v blízkosti podzemního vedení nebo výbušnin pro jakoukoliv třídu horniny | M3 | 3 | 0 |  |  |  | 0 |  | CS ÚRS 2023 02 |  | 2
PP |  |  |  | Příplatek k cenám hloubených vykopávek za ztížení vykopávky v blízkosti podzemního vedení nebo výbušnin pro jakoukoliv třídu horniny
VV |  |  |  | 1.0*1.0*1.0*3=3.000 [A]
TS
P | 9 | 174151101 |  | Zásyp sypaninou z jakékoliv horniny strojně s uložením výkopku ve vrstvách se zhutněním jam, šachet, rýh nebo kolem objektů v těchto vykopávkách | M3 | 2.16 | 0 |  |  |  | 0 |  | CS ÚRS 2023 02 |  | 2
PP |  |  |  | Zásyp sypaninou z jakékoliv horniny strojně s uložením výkopku ve vrstvách se zhutněním jam, šachet, rýh nebo kolem objektů v těchto vykopávkách
VV |  |  |  | 3.60-1.08-0.36=2.160 [A]
TS
P | 10 | 175151101 |  | Obsypání potrubí strojně sypaninou z vhodných třídy těžitelnosti I a II, skupiny 1 až 4 nebo materiálem připraveným podél výkopu ve vzdálenosti do 3 m od jeho k | M3 | 1.045 | 0 |  |  |  | 0 |  | CS ÚRS 2023 02 |  | 2
PP |  |  |  | Obsypání potrubí strojně sypaninou z vhodných třídy těžitelnosti I a II, skupiny 1 až 4 nebo materiálem připraveným podél výkopu ve vzdálenosti do 3 m od jeho kraje, pro jakoukoliv hloubku výkopu a míru zhutnění bez prohození sypaniny
VV |  |  |  | přípojky vpusti 1.5*3*0.8*0.3=1.080 [A] -3.14*0.05*0.05*4.5=-0.035 [B] Celkem: 1.08+-0.035=1.045 [C]
TS
P | 11 | 58337308 |  | štěrkopísek frakce 0/2 | T | 2.09 | 1 |  |  |  | 0 |  | CS ÚRS 2023 02 |  | 2
PP |  |  |  | štěrkopísek frakce 0/2
VV |  |  |  | 1.045*2 Přepočtené koeficientem množství=2.090 [A]
TS
P | 12 | 181951112 |  | Úprava pláně vyrovnáním výškových rozdílů strojně v hornině třídy těžitelnosti I, skupiny 1 až 3 se zhutněním | M2 | 662 | 0 |  |  |  | 0 |  | CS ÚRS 2023 02 |  | 2
PP |  |  |  | Úprava pláně vyrovnáním výškových rozdílů strojně v hornině třídy těžitelnosti I, skupiny 1 až 3 se zhutněním
VV |  |  |  | odměřeno digiálně z DWG 662.00=662.000 [A]
TS
SD |  | 2 |  | Zakládání
P | 13 | 211561111 |  | Výplň kamenivem do rýh odvodňovacích žeber nebo trativodů bez zhutnění, s úpravou povrchu výplně kamenivem hrubým drceným frakce 4 až 16 mm | M3 | 15.575 | 1.665 |  |  |  | 0 |  | CS ÚRS 2023 02 |  | 2
PP |  |  |  | Výplň kamenivem do rýh odvodňovacích žeber nebo trativodů bez zhutnění, s úpravou povrchu výplně kamenivem hrubým drceným frakce 4 až 16 mm
VV |  |  |  | 85.42*0.5*0.40=17.084 [A] -3.14*0.075*0.075*85.42=-1.509 [B] Celkem: 17.084+-1.509=15.575 [C]
TS
P | 14 | 211971110 |  | Zřízení opláštění výplně z geotextilie odvodňovacích žeber nebo trativodů v rýze nebo zářezu se stěnami šikmými o sklonu do 1:2 | M2 | 170.84 | 0.00017 |  |  |  | 0 |  | CS ÚRS 2023 02 |  | 2
PP |  |  |  | Zřízení opláštění výplně z geotextilie odvodňovacích žeber nebo trativodů v rýze nebo zářezu se stěnami šikmými o sklonu do 1:2
VV |  |  |  | 0.5*4*85.42=170.840 [A]
TS
P | 15 | 69311080 |  | geotextilie netkaná separační, ochranná, filtrační, drenážní PES 200g/m2 | M2 | 202.36 | 0.0002 |  |  |  | 0 |  | CS ÚRS 2023 02 |  | 2
PP |  |  |  | geotextilie netkaná separační, ochranná, filtrační, drenážní PES 200g/m2
VV |  |  |  | 170.84*1.1845 Přepočtené koeficientem množství=202.360 [A]
TS
P | 16 | 212312111 |  | Lože pro trativody z betonu prostého | M3 | 4.271 | 2.301 |  |  |  | 0 |  | CS ÚRS 2023 02 |  | 2
PP |  |  |  | Lože pro trativody z betonu prostého
VV |  |  |  | 85.42*0.5*0.1=4.271 [A]
TS
P | 17 | 212755216 |  | Trativody bez lože z drenážních trubek plastových flexibilních D 160 mm | M | 85.42 | 0.00116 |  |  |  | 0 |  | CS ÚRS 2023 02 |  | 2
PP |  |  |  | Trativody bez lože z drenážních trubek plastových flexibilních D 160 mm
VV
TS
P | 18 | 291111111 |  | Podklad pro zpevněné plochy s rozprostřením a s hutněním z kameniva drceného frakce 0 - 63 mm | M3 | 10.025 | 1.9312 |  |  |  | 0 |  | CS ÚRS 2023 02 |  | 2
PP |  |  |  | Podklad pro zpevněné plochy s rozprostřením a s hutněním z kameniva drceného frakce 0 - 63 mm
VV |  |  |  | spádový klín 4.236*85.42*((0.0+0.04236)*0.5)=7.664 [A] 2.351*85.42*((0.0+0.02351)*0.5)=2.361 [B] Celkem: 7.664+2.361=10.025 [C]
TS
SD |  | 4 |  | Vodorovné konstrukce
P | 19 | 451561111 |  | Lože pod dlažby z kameniva drceného drobného, tl. vrstvy do 100 mm | M2 | 662 | 0.20266 |  |  |  | 0 |  | CS ÚRS 2023 02 |  | 2
PP |  |  |  | Lože pod dlažby z kameniva drceného drobného, tl. vrstvy do 100 mm
VV |  |  |  | zřízení lože pod dlažbu, příplatek za tlouštku lože nad 30 mm 662=662.000 [A]
TS
P | 20 | 451573111 |  | Lože pod potrubí, stoky a drobné objekty v otevřeném výkopu z písku a štěrkopísku do 63 mm | M3 | 0.36 | 1.8908 |  |  |  | 0 |  | CS ÚRS 2023 02 |  | 2
PP |  |  |  | Lože pod potrubí, stoky a drobné objekty v otevřeném výkopu z písku a štěrkopísku do 63 mm
VV |  |  |  | přípojky vpusti 1.5*0.8*0.10*3=0.360 [A]
TS
SD |  | 5 |  | Komunikace pozemní
P | 21 | 564851011 |  | Podklad ze štěrkodrti ŠD s rozprostřením a zhutněním plochy jednotlivě do 100 m2, po zhutnění tl. 150 mm | M2 | 662 | 0.345 |  |  |  | 0 |  | CS ÚRS 2023 02 |  | 2
PP |  |  |  | Podklad ze štěrkodrti ŠD s rozprostřením a zhutněním plochy jednotlivě do 100 m2, po zhutnění tl. 150 mm
VV |  |  |  | odměřeno digiálně z DWG 662.00=662.000 [A]
TS
P | 22 | 564861011 |  | Podklad ze štěrkodrti ŠD s rozprostřením a zhutněním plochy jednotlivě do 100 m2, po zhutnění tl. 200 mm | M2 | 662 | 0.46 |  |  |  | 0 |  | CS ÚRS 2023 02 |  | 2
PP |  |  |  | Podklad ze štěrkodrti ŠD s rozprostřením a zhutněním plochy jednotlivě do 100 m2, po zhutnění tl. 200 mm
VV |  |  |  | odměřeno digiálně z DWG 662.00=662.000 [A]
TS
P | 23 | 596811223 |  | Kladení dlažby z betonových nebo kameninových dlaždic komunikací pro pěší s vyplněním spár a se smetením přebytečného materiálu na vzdálenost do 3 m s ložem z k | M2 | 662 | 0.101 |  |  |  | 0 |  | CS ÚRS 2023 02 |  | 2
PP |  |  |  | Kladení dlažby z betonových nebo kameninových dlaždic komunikací pro pěší s vyplněním spár a se smetením přebytečného materiálu na vzdálenost do 3 m s ložem z kameniva těženého tl. do 30 mm velikosti dlaždic přes 0,09 m2 do 0,25 m2, pro plochy přes 300 m2
VV |  |  |  | odměřeno digiálně z DWG 662.00=662.000 [A]
TS
P | 24 | 592460R |  | dlažba velkoformátová betonová plochy do 0,5m2 tl 80mm přírodní | M2 | 668.62 | 0.21 |  |  |  | 0 |  | CS ÚRS 2023 02 |  | 2
PP |  |  |  | dlažba velkoformátová betonová plochy do 0,5m2 tl 80mm přírodní
VV |  |  |  | 662*1.01 Přepočtené koeficientem množství=668.620 [A]
TS |  |  |  | stejný typ a výrobce jako v průjezdu, 40x40x80 mm
SD |  | 8 |  | Trubní vedení
P | 25 | 871265221 |  | Kanalizační potrubí z tvrdého PVC v otevřeném výkopu ve sklonu do 20 %, hladkého plnostěnného jednovrstvého, tuhost třídy SN 8 DN 110 | M | 4.5 | 0.0015 |  |  |  | 0 |  | CS ÚRS 2023 02 |  | 2
PP |  |  |  | Kanalizační potrubí z tvrdého PVC v otevřeném výkopu ve sklonu do 20 %, hladkého plnostěnného jednovrstvého, tuhost třídy SN 8 DN 110
VV |  |  |  | přípojky vpusti 1.5*3=4.500 [A]
TS
P | 26 | 877375121 |  | Výřez a montáž odbočné tvarovky na potrubí z trub z tvrdého PVC DN 300 | KUS | 3 | 0.00012 |  |  |  | 0 |  | CS ÚRS 2023 02 |  | 2
PP |  |  |  | Výřez a montáž odbočné tvarovky na potrubí z trub z tvrdého PVC DN 300
VV
TS
P | 27 | 2861740R |  | odbočka sedlová kanalizace PVC DN 300/110 | KUS | 3 | 0.0064 |  |  |  | 0 |  | R-položka |  | 2
PP |  |  |  | odbočka sedlová kanalizace PVC DN 300/110
VV
TS
SD |  | 9 |  | Ostatní konstrukce a práce, bourání
P | 28 | 935113111 |  | Osazení odvodňovacího žlabu s krycím roštem polymerbetonového šířky do 200 mm | M | 85.42 | 0.29221 |  |  |  | 0 |  | CS ÚRS 2023 02 |  | 2
PP |  |  |  | Osazení odvodňovacího žlabu s krycím roštem polymerbetonového šířky do 200 mm
VV |  |  |  | 85.42=85.420 [A]
TS
P | 29 | 5922701R |  | žlab odvodňovací z polymerbetonu se spádem dna 0,5% 200x200mm | M | 85.42 | 0.0166 |  |  |  | 0 |  | R-položka |  | 2
PP |  |  |  | žlab odvodňovací z polymerbetonu se spádem dna 0,5% 200x200mm
VV
TS
P | 30 | 59227025 |  | čelo plné na začátek a konec odvodňovacího žlabu polymerbeton pozink hrana š 200mm | KUS | 2 | 0.0036 |  |  |  | 0 |  | CS ÚRS 2023 02 |  | 2
PP |  |  |  | čelo plné na začátek a konec odvodňovacího žlabu polymerbeton pozink hrana š 200mm
VV
TS
P | 31 | 56241030 |  | rošt mřížkový B125 Pz pro žlab š 200mm | M | 85.42 | 0.00703 |  |  |  | 0 |  | CS ÚRS 2023 02 |  | 2
PP |  |  |  | rošt mřížkový B125 Pz pro žlab š 200mm
VV |  |  |  | 85.42=85.420 [A]
TS
P | 32 | 935923216 |  | Osazení odvodňovacího žlabu s krycím roštem vpusti pro žlab šířky do 200 mm | KUS | 3 | 0.27205 |  |  |  | 0 |  | CS ÚRS 2023 02 |  | 2
PP |  |  |  | Osazení odvodňovacího žlabu s krycím roštem vpusti pro žlab šířky do 200 mm
VV
TS
P | 33 | 5922307R |  | vpusť odtoková polymerbetonová s integrovaným těsněním | KUS | 3 | 0.022 |  |  |  | 0 |  | R-položka |  | 2
PP |  |  |  | vpusť odtoková polymerbetonová s integrovaným těsněním
VV
TS
SD |  | 998 |  | Přesun hmot
P | 37 | 998223011 |  | Přesun hmot pro pozemní komunikace s krytem dlážděným dopravní vzdálenost do 200 m jakékoliv délky objektu | T | 400.775 | 0 |  |  |  | 0 |  | CS ÚRS 2023 02 |  | 2
PP |  |  |  | Přesun hmot pro pozemní komunikace s krytem dlážděným dopravní vzdálenost do 200 m jakékoliv délky objektu
VV
TS
SD |  | OST |  | Ostatní
P | 38 | 043154000 |  | Zkoušky hutnicí | KUS | 9 | 0 |  |  |  | 0 |  | R-položka |  | 2
PP |  |  |  | Zkoušky hutnicí
VV |  |  |  | 3*3=9.000 [A]
TS
SD |  | R015 |  | Likvidace odpadů
P | 39 | R015140 | 906 | NEOCEŇOVAT - LIKVIDACE ODPADŮ NEKONTAMINOVANÝCH - 17 01 01 PROSTÝ BETON | T | 195.29 | 0 |  |  |  | 0 |  | R-položka |  | 2
PP |  |  |  | LIKVIDACE ODPADŮ NEKONTAMINOVANÝCH - 17 01 01 PROSTÝ BETON
VV
TS |  |  |  | Evidenční položka. Neoceňovat v objektu SO/PS, položka se oceňuje pouze v objektu SO 90-90. 1. Položka obsahuje: • veškeré poplatky provozovateli skládky, recyklační linky nebo jiného zařízení na zpracování nebo likvidaci odpadů související s převzetím, uložením, zpracováním nebo likvidací odpadu, • náklady spojené s vyložením a manipulací s materiálem v místě skládky. 3. Způsob měření: • [měrná jednotka – nejčastěji Tuna] určující množství odpadu vytříděného v souladu se zákonem č. 541/2020 Sb., o odpadech, v platném znění, 15 km
P | 40 | R015111 | 904 | NEOCEŇOVAT - LIKVIDACE ODPADŮ NEKONTAMINOVANÝCH - 17 05 04 VYTĚŽENÉ ZEMINY A HORNINY - I. TŘÍDA TĚŽITELNOSTI | T | 508.992 | 0 |  |  |  | 0 |  | R-položka |  | 2
PP |  |  |  | LIKVIDACE ODPADŮ NEKONTAMINOVANÝCH - 17 05 04 VYTĚŽENÉ ZEMINY A HORNINY - I. TŘÍDA TĚŽITELNOSTI
VV
TS |  |  |  | Evidenční položka. Neoceňovat v objektu SO/PS, položka se oceňuje pouze v objektu SO 90-90. 1. Položka obsahuje: • veškeré poplatky provozovateli skládky, recyklační linky nebo jiného zařízení na zpracování nebo likvidaci odpadů související s převzetím, uložením, zpracováním nebo likvidací odpadu, • náklady spojené s vyložením a manipulací s materiálem v místě skládky. 3. Způsob měření: • [měrná jednotka – nejčastěji Tuna] určující množství odpadu vytříděného v souladu se zákonem č. 541/2020 Sb., o odpadech, v platném znění, 15 km

## SO 61-71-11
SŽDC05 |  |  |  | Soupis prací objektu | [10 empty] | 3
6
S | Stavba: | 21-020.640 |  | Rekonstrukce výpravní budovy v žst. Pardubice - 2. etapa (hala, křídla)_final | [6 empty] | D.2.2.1 |  | Aspe | 0,00 | 2
O | Objekt: | D.2.2.1 |  | Pozemní stavební objekty budovy | [9 empty] | 15,00 | 2
Typ | Poř. číslo | Kód položky | Varianta | Název položky | MJ | Množství | Jednotková hmotnost | Celková hmotnost |  |  | Jednotková cena |  | Cenové soustavy | 21,00 | 2
Dodávka
[9 empty] | Jednotková | Celkem | Jednotková | Celkem |  |  |  | Počet položek s nulovou cenou
O1 |  | SO 61-71-11 |  | Hala - architektonicko - stavební řešení
SD |  | 1 |  | Zemní práce
P | 1 | 113106111 |  | Rozebrání dlažeb komunikací pro pěší s přemístěním hmot na skládku na vzdálenost do 3 m nebo s naložením na dopravní prostředek s ložem z kameniva nebo živice a | M2 | 20.5 | 0 |  |  |  | 0 |  | CS ÚRS 2023 02 |  | 2
PP |  |  |  | Rozebrání dlažeb komunikací pro pěší s přemístěním hmot na skládku na vzdálenost do 3 m nebo s naložením na dopravní prostředek s ložem z kameniva nebo živice a s jakoukoliv výplní spár ručně z mozaiky
VV |  |  |  | 'výkres číslo 2.001, 2.002' ''půdorysy bouracích prací; nový stav' ''technická zpráva' ''měřeno z DWG' ''obnovení anglických dvorků - ozn.114' ''d x š' 8.50*1.00=8.500 [A] 4.00*1.00*3=12.000 [B] Celkem: 8.5+12=20.500 [C]
TS
P | 2 | 113107123 |  | Odstranění podkladů nebo krytů ručně s přemístěním hmot na skládku na vzdálenost do 3 m nebo s naložením na dopravní prostředek z kameniva hrubého drceného, o t | M2 | 20.5 | 0 |  |  |  | 0 |  | CS ÚRS 2023 02 |  | 2
PP |  |  |  | Odstranění podkladů nebo krytů ručně s přemístěním hmot na skládku na vzdálenost do 3 m nebo s naložením na dopravní prostředek z kameniva hrubého drceného, o tl. vrstvy přes 200 do 300 mm
VV |  |  |  | 'výkres číslo 2.001, 2.002' ''půdorysy bouracích prací; nový stav' ''technická zpráva' ''měřeno z DWG' ''obnovení anglických dvorků - ozn.114' ''d x š' 8.50*1.00=8.500 [A] 4.00*1.00*3=12.000 [B] Celkem: 8.5+12=20.500 [C]
TS
P | 3 | 115101202 |  | Čerpání vody na dopravní výšku do 10 m s uvažovaným průměrným přítokem přes 500 do 1 000 l/min | HOD | 2160 | 4e-05 |  |  |  | 0 |  | CS ÚRS 2023 02 |  | 2
PP |  |  |  | Čerpání vody na dopravní výšku do 10 m s uvažovaným průměrným přítokem přes 500 do 1 000 l/min
VV |  |  |  | 'výkres číslo 2.005; 2.025' ''půdorysy bouracích prací; nový stav' ''technická zpráva' ''měřeno z DWG' ''3 měsíce' 3*30*24=2 160.000 [A] Celkem: 2160=2 160.000 [B]
TS
P | 4 | 131151205 |  | Hloubení zapažených jam a zářezů strojně s urovnáním dna do předepsaného profilu a spádu v hornině třídy těžitelnosti I skupiny 1 a 2 přes 500 do 1 000 m3 | M3 | 107.933 | 0 |  |  |  | 0 |  | CS ÚRS 2023 02 |  | 2
PP |  |  |  | Hloubení zapažených jam a zářezů strojně s urovnáním dna do předepsaného profilu a spádu v hornině třídy těžitelnosti I skupiny 1 a 2 přes 500 do 1 000 m3
VV |  |  |  | 'výkres číslo 2.005; 2.025' ''půdorysy bouracích prací; nový stav' ''technická zpráva' ''měřeno z DWG' ''2. třída těžitelnosti - 10%' ''d x š x hl' (33.00*6.40*4.30+9.45*9.10*1.70+6.25*1.35*0.30)*0.10=105.688 [A] (9.45*1.00*1.70/2*2)*0.10=1.607 [B] (3.75*1.00*1.70/2*2)*0.10=0.638 [C] Celkem: 105.688+1.607+0.638=107.933 [D]
TS
P | 5 | 131251205 |  | Hloubení zapažených jam a zářezů strojně s urovnáním dna do předepsaného profilu a spádu v hornině třídy těžitelnosti I skupiny 3 přes 500 do 1 000 m3 | M3 | 539.662 | 0 |  |  |  | 0 |  | CS ÚRS 2023 02 |  | 2
PP |  |  |  | Hloubení zapažených jam a zářezů strojně s urovnáním dna do předepsaného profilu a spádu v hornině třídy těžitelnosti I skupiny 3 přes 500 do 1 000 m3
VV |  |  |  | 'výkres číslo 2.005; 2.025' ''půdorysy bouracích prací; nový stav' ''technická zpráva' ''měřeno z DWG' ''3. třída těžitelnosti - 50%' ''d x š x hl' (33.00*6.40*4.30+9.45*9.10*1.70+6.25*1.35*0.30)*0.50=528.441 [A] (9.45*1.00*1.70/2*2)*0.50=8.033 [B] (3.75*1.00*1.70/2*2)*0.50=3.188 [C] Celkem: 528.441+8.033+3.188=539.662 [D]
TS
P | 6 | 131351205 |  | Hloubení zapažených jam a zářezů strojně s urovnáním dna do předepsaného profilu a spádu v hornině třídy těžitelnosti II skupiny 4 přes 500 do 1 000 m3 | M3 | 431.729 | 0 |  |  |  | 0 |  | CS ÚRS 2023 02 |  | 2
PP |  |  |  | Hloubení zapažených jam a zářezů strojně s urovnáním dna do předepsaného profilu a spádu v hornině třídy těžitelnosti II skupiny 4 přes 500 do 1 000 m3
VV |  |  |  | 'výkres číslo 2.005; 2.025' ''půdorysy bouracích prací; nový stav' ''technická zpráva' ''měřeno z DWG' ''4. třída těžitelnosti - 40%' ''d x š x hl' (33.00*6.40*4.30+9.45*9.10*1.70+6.25*1.35*0.30)*0.40=422.753 [A] (9.45*1.00*1.70/2*2)*0.40=6.426 [B] (3.75*1.00*1.70/2*2)*0.40=2.550 [C] Celkem: 422.753+6.426+2.55=431.729 [D]
TS
P | 7 | 132212131 |  | Hloubení nezapažených rýh šířky do 800 mm ručně s urovnáním dna do předepsaného profilu a spádu v hornině třídy těžitelnosti I skupiny 3 soudržných | M3 | 38.143 | 0 |  |  |  | 0 |  | CS ÚRS 2023 02 |  | 2
PP |  |  |  | Hloubení nezapažených rýh šířky do 800 mm ručně s urovnáním dna do předepsaného profilu a spádu v hornině třídy těžitelnosti I skupiny 3 soudržných
VV |  |  |  | 'výkres číslo 2.021; 2.026; 10.006; 10.007' ''půdorysy bouracích prací; nový stav, statika' ''technická zpráva' ''měřeno z DWG' ''d x š x v' ''1 NP - nové schodiště Z01-3' (1.45+0.515+0.7+0.85+1.58)*0.6*0.68=2.079 [A] (0.375+1.495+1.03+0.435)*0.45*0.68=1.021 [B] (1.45)*0.75*0.68=0.740 [C] (2.245*2+0.63*2)*0.50*0.68=1.955 [D] (1.345+1.03)*0.425*1.00=1.009 [E] 1.025*0.575*1.00=0.589 [F] Mezisoučet: 2.079+1.021+0.74+1.955+1.009+0.589=7.393 [G] ''výkres číslo 2.001, 2.002' ''obnovení anglických dvorků - ozn.114' 8.50*1.00*1.50=12.750 [H] 4.00*1.00*3*1.50=18.000 [I] Mezisoučet: 12.75+18=30.750 [J] Celkem: 2.079+1.021+0.74+1.955+1.009+0.589+12.75+18=38.143 [K]
TS
P | 8 | 153112123 |  | Zřízení beraněných stěn z ocelových štětovnic z terénu zaberanění štětovnic ve standardních podmínkách, délky do 12 m | M2 | 533.056 | 0 |  |  |  | 0 |  | CS ÚRS 2023 02 |  | 2
PP |  |  |  | Zřízení beraněných stěn z ocelových štětovnic z terénu zaberanění štětovnic ve standardních podmínkách, délky do 12 m
VV |  |  |  | 'výkres číslo 2.005; 2.025' ''půdorysy bouracích prací; nový stav' ''technická zpráva' ''měřeno z DWG' ''d x v' (15.72+32.12+5.94*2+9.71+7.16+6.70)*6.4=533.056 [A] Celkem: 533.056=533.056 [B]
TS
P | 9 | 15920310 |  | pažnice ocelová UNION dl 4 m | T | 18.124 | 1 |  |  |  | 0 |  | CS ÚRS 2023 02 |  | 2
PP |  |  |  | pažnice ocelová UNION dl 4 m
VV |  |  |  | 'výkres číslo 2.005; 2.025' ''půdorysy bouracích prací; nový stav' ''technická zpráva' ''měřeno z DWG' ''d x v x počet x hmotnost 8,5 kg/m' (15.72+32.12+5.94*2+9.71+7.16+6.70)*6.4*4*8.5/1000=18.124 [A] Celkem: 18.124=18.124 [B]
TS
P | 10 | 153113119 |  | Vytažení stěn z ocelových štětovnic zaberaněných z terénu délky do 12 m ve stísněných podmínkách, zaberaněných na hloubku do 8 m | M2 | 533.056 | 9e-05 |  |  |  | 0 |  | CS ÚRS 2023 02 |  | 2
PP |  |  |  | Vytažení stěn z ocelových štětovnic zaberaněných z terénu délky do 12 m ve stísněných podmínkách, zaberaněných na hloubku do 8 m
VV |  |  |  | 'výkres číslo 2.005; 2.025' ''půdorysy bouracích prací; nový stav' ''technická zpráva' ''měřeno z DWG' ''d x v' (15.72+32.12+5.94*2+9.71+7.16+6.70)*6.4=533.056 [A] Celkem: 533.056=533.056 [B]
TS
P | 11 | 161151103 |  | Svislé přemístění výkopku strojně bez naložení do dopravní nádoby avšak s vyprázdněním dopravní nádoby na hromadu nebo do dopravního prostředku z horniny třídy | M3 | 539.662 | 0 |  |  |  | 0 |  | CS ÚRS 2023 02 |  | 2
PP |  |  |  | Svislé přemístění výkopku strojně bez naložení do dopravní nádoby avšak s vyprázdněním dopravní nádoby na hromadu nebo do dopravního prostředku z horniny třídy těžitelnosti I skupiny 1 až 3 při hloubce výkopu přes 4 do 8 m
VV |  |  |  | 'výkres číslo 2.005; 2.025' ''půdorysy bouracích prací; nový stav' ''technická zpráva' ''měřeno z DWG' ''dle podmínek ÚRS - 50%' ''d x š x hl' (33.00*6.40*4.30+9.45*9.10*1.70+6.25*1.35*0.30)*0.50=528.441 [A] (9.45*1.00*1.70/2*2)*0.50=8.033 [B] (3.75*1.00*1.70/2*2)*0.50=3.188 [C] Celkem: 528.441+8.033+3.188=539.662 [D]
TS
P | 12 | 174111101 |  | Zásyp sypaninou z jakékoliv horniny ručně s uložením výkopku ve vrstvách se zhutněním jam, šachet, rýh nebo kolem objektů v těchto vykopávkách | M3 | 30.75 | 0 |  |  |  | 0 |  | CS ÚRS 2023 02 |  | 2
PP |  |  |  | Zásyp sypaninou z jakékoliv horniny ručně s uložením výkopku ve vrstvách se zhutněním jam, šachet, rýh nebo kolem objektů v těchto vykopávkách
VV |  |  |  | 'výkres číslo 2.001, 2.002' ''obnovení anglických dvorků - ozn.114' 8.50*1.00*1.50=12.750 [A] 4.00*1.00*3*1.50=18.000 [B] Celkem: 12.75+18=30.750 [C]
TS
P | 13 | 174151101 |  | Zásyp sypaninou z jakékoliv horniny strojně s uložením výkopku ve vrstvách se zhutněním jam, šachet, rýh nebo kolem objektů v těchto vykopávkách | M3 | 570.307 | 0 |  |  |  | 0 |  | CS ÚRS 2023 02 |  | 2
PP |  |  |  | Zásyp sypaninou z jakékoliv horniny strojně s uložením výkopku ve vrstvách se zhutněním jam, šachet, rýh nebo kolem objektů v těchto vykopávkách
VV |  |  |  | 'výkres číslo 2.005; 2.025' ''půdorysy bouracích prací; nový stav' ''technická zpráva' ''měřeno z DWG' ''d x š x hl' 15.29*1.60*4.30=105.195 [A] 33.00*1.60*4.30=227.040 [B] 6.475*1.60*4.30=44.548 [C] 3.00*1.60*4.30=20.640 [D] 9.45*2.00*4.30=81.270 [E] 9.45*1.00*1.70/2*2=16.065 [F] 3.75*1.00*1.70/2=3.188 [G] 3.75*1.00*1.70/2=3.188 [H] 16.864*3.83*0.76=49.088 [I] 6.90*3.83*0.76=20.085 [J] Celkem: 105.195+227.04+44.548+20.64+81.27+16.065+3.188+3.188+49.088+20.085=570.307 [K]
TS
SD |  | 2 |  | Zakládání
P | 15 | 273313711 |  | Základy z betonu prostého desky z betonu kamenem neprokládaného tř. C 20/25 | M3 | 15.529 | 2.5019 |  |  |  | 0 |  | CS ÚRS 2023 02 |  | 2
PP |  |  |  | Základy z betonu prostého desky z betonu kamenem neprokládaného tř. C 20/25
VV |  |  |  | 'výkres číslo 2.005; 2.025' ''půdorysy bouracích prací; nový stav' ''technická zpráva' ''měřeno z DWG' ''podkladní beton' ''d x š x hl' (18.15*3.83+6.90*3.83+8.30*7.15)*0.10=15.529 [A] Celkem: 15.529=15.529 [B]
TS
P | 16 | 273323511 |  | Základy z betonu železového (bez výztuže) desky z betonu pro konstrukce bílých van tř. C 25/30 | M3 | 58.13 | 2.5236 |  |  |  | 0 |  | CS ÚRS 2023 02 |  | 2
PP |  |  |  | Základy z betonu železového (bez výztuže) desky z betonu pro konstrukce bílých van tř. C 25/30
VV |  |  |  | 'výkres číslo 2.005; 2.025; 10.009; 10.010; 10.011; 10.012; 10.013' ''půdorysy bouracích prací; nový stav' ''technická zpráva' ''měřeno z DWG' ' 'd x š x tl' 16.845*3.825*0.35=22.551 [A] 6.90*3.825*0.35=9.237 [B] 7.15*3.477*0.35=8.701 [C] 7.15*1.927*0.35=4.822 [D] 7.15*3.246*0.35=8.123 [E] 1.30*1.30*0.35=0.592 [F] 3.976*0.406*0.35=0.565 [G] 3.976*0.675*0.30=0.805 [H] 4.86*0.75*0.15=0.547 [I] 4.86*0.60*0.75=2.187 [J] Celkem: 22.551+9.237+8.701+4.822+8.123+0.592+0.565+0.805+0.547+2.187=58.130 [K]
TS
P | 17 | 273351121 |  | Bednění základů desek zřízení | M2 | 34.637 | 0.00247 |  |  |  | 0 |  | CS ÚRS 2023 02 |  | 2
PP |  |  |  | Bednění základů desek zřízení
VV |  |  |  | 'výkres číslo 2.005; 2.025; 10.009; 10.010; 10.011; 10.012; 10.013' ''půdorysy bouracích prací; nový stav' ''technická zpráva' ''měřeno z DWG' ' 'd x v' 17.27*0.35=6.045 [A] 31.32*0.35=10.962 [B] 3.827*0.35=1.339 [C] 1.3*4*0.35=1.820 [D] 3.245*2*0.35=2.272 [E] 7.15*2*0.35=5.005 [F] 0.6*4*0.35=0.840 [G] 1.927*2*0.35=1.349 [H] 7.15*2*0.35=5.005 [I] Celkem: 6.045+10.962+1.339+1.82+2.272+5.005+0.84+1.349+5.005=34.637 [J]
TS
P | 18 | 273351122 |  | Bednění základů desek odstranění | M2 | 34.637 | 0 |  |  |  | 0 |  | CS ÚRS 2023 02 |  | 2
PP |  |  |  | Bednění základů desek odstranění
VV |  |  |  | 'výkres číslo 2.005; 2.025; 10.009; 10.010; 10.011; 10.012; 10.013' ''půdorysy bouracích prací; nový stav' ''technická zpráva' ''měřeno z DWG' ' 'd x v' 17.27*0.35=6.045 [A] 31.32*0.35=10.962 [B] 3.827*0.35=1.339 [C] 1.3*4*0.35=1.820 [D] 3.245*2*0.35=2.272 [E] 7.15*2*0.35=5.005 [F] 0.6*4*0.35=0.840 [G] 1.927*2*0.35=1.349 [H] 7.15*2*0.35=5.005 [I] Celkem: 6.045+10.962+1.339+1.82+2.272+5.005+0.84+1.349+5.005=34.637 [J]
TS
P | 19 | 273361821 |  | Výztuž základů desek z betonářské oceli 10 505 (R) nebo BSt 500 | T | 15.303 | 1.0606 |  |  |  | 0 |  | CS ÚRS 2023 02 |  | 2
PP |  |  |  | Výztuž základů desek z betonářské oceli 10 505 (R) nebo BSt 500
VV |  |  |  | 'výkres číslo 2.005; 2.025,10.010 ' ''půdorysy nový stav, statika' ''technická zpráva' ''výpis oceli - Z01-5 - výztuž základové desky' 14.35275=14.353 [A] ''výpis oceli - Z01-4 - výztuž základové desky' (22.27+63.84+45.83+4.71+3.77+41.63+60.00+18.96+58.42+19.75+123.16+4.68+83.84+105.45+45.23+118.76+49.97+24.34+0.95+10.71+9.91+7.66+26.59)/1000=0.950 [B] Celkem: 14.353+0.95=15.303 [C]
TS
P | 20 | 274313711 |  | Základy z betonu prostého pasy betonu kamenem neprokládaného tř. C 20/25 | M3 | 11.951 | 2.5019 |  |  |  | 0 |  | CS ÚRS 2023 02 |  | 2
PP |  |  |  | Základy z betonu prostého pasy betonu kamenem neprokládaného tř. C 20/25
VV |  |  |  | 'výkres číslo 2.021; 2.026; 10.006; 10.007' ''půdorysy bouracích prací; nový stav, statika' ''technická zpráva' ''měřeno z DWG' ''d x š x v' ''1 NP - nové schodiště Z01-3' (1.45+0.515+0.7+0.85+1.58)*0.6*0.68=2.079 [A] (0.375+1.495+1.03+0.435)*0.45*0.68=1.021 [B] (1.45)*0.75*0.68=0.740 [C] (2.245*2+0.63*2)*0.50*0.68=1.955 [D] (1.345+1.03)*0.425*1.00=1.009 [E] 1.025*0.575*1.00=0.589 [F] Mezisoučet: 2.079+1.021+0.74+1.955+1.009+0.589=7.393 [G] ''výkres číslo 2.001; 2.003' ''sF100 - nová kanalizace' ''podkladní beton' ''1S166' (2.60*0.50+2.75*0.50+3.15*0.90)*0.100=0.551 [H] ''1S165' (4.20*0.90+2.05*0.50+11.50*0.90+1.30*0.40+0.96*0.50+2.923*0.50+5.150*0.500)*0.100=2.019 [I] ''1S177' (1.00*0.50+3.315*0.50+2.207*0.50)*0.100=0.326 [J] ''1S167a' (3.16*0.50+4.47*0.50)*0.100=0.382 [K] ''1S165' (0.42*0.50+1.00*0.50+3.64*0.50+8.445*0.50+1.10*0.50)*0.100=0.730 [L] ''1S167' (5.09*0.50)*0.100=0.255 [M] ''1S103' (5.90*0.50)*0.100=0.295 [N] Mezisoučet: 0.551+2.019+0.326+0.382+0.73+0.255+0.295=4.558 [O] Celkem: 2.079+1.021+0.74+1.955+1.009+0.589+0.551+2.019+0.326+0.382+0.73+0.255+0.295=11.951 [P]
TS
P | 21 | 274321511 |  | Základy z betonu železového (bez výztuže) pasy z betonu bez zvláštních nároků na prostředí tř. C 25/30 | M3 | 9.115 | 2.5019 |  |  |  | 0 |  | CS ÚRS 2023 02 |  | 2
PP |  |  |  | Základy z betonu železového (bez výztuže) pasy z betonu bez zvláštních nároků na prostředí tř. C 25/30
VV |  |  |  | 'výkres číslo 2.001; 2.003' ''půdorysy bouracích prací; nový stav, statika' ''technická zpráva' ''měřeno z DWG' ''d x š x v' ''sF100 - nová kanalizace' ''nová ŽB deska' ''1S166' (2.60*0.50+2.75*0.50+3.15*0.90)*0.200=1.102 [A] ''1S165' (4.20*0.90+2.05*0.50+11.50*0.90+1.30*0.40+0.96*0.50+2.923*0.50+5.150*0.500)*0.200=4.038 [B] ''1S177' (1.00*0.50+3.315*0.50+2.207*0.50)*0.200=0.652 [C] ''1S167a' (3.16*0.50+4.47*0.50)*0.200=0.763 [D] ''1S165' (0.42*0.50+1.00*0.50+3.64*0.50+8.445*0.50+1.10*0.50)*0.200=1.461 [E] ''1S167' (5.09*0.50)*0.200=0.509 [F] ''1S103' (5.90*0.50)*0.200=0.590 [G] Celkem: 1.102+4.038+0.652+0.763+1.461+0.509+0.59=9.115 [H]
TS
P | 22 | 274361821 |  | Výztuž základů pasů z betonářské oceli 10 505 (R) nebo BSt 500 | T | 1.367 | 1.0606 |  |  |  | 0 |  | CS ÚRS 2023 02 |  | 2
PP |  |  |  | Výztuž základů pasů z betonářské oceli 10 505 (R) nebo BSt 500
VV |  |  |  | 'výkres číslo 2.001; 2.003' ''půdorysy bouracích prací; nový stav, statika' ''technická zpráva' ''měřeno z DWG' ''d x š x v' ''sF100 - nová kanalizace' ''nová ŽB deska - 150 Kg/m3' ''1S166' (2.60*0.50+2.75*0.50+3.15*0.90)*0.200*0.150=0.165 [A] ''1S165' (4.20*0.90+2.05*0.50+11.50*0.90+1.30*0.40+0.96*0.50+2.923*0.50+5.150*0.500)*0.200*0.150=0.606 [B] ''1S177' (1.00*0.50+3.315*0.50+2.207*0.50)*0.200*0.150=0.098 [C] ''1S167a' (3.16*0.50+4.47*0.50)*0.200*0.150=0.114 [D] ''1S165' (0.42*0.50+1.00*0.50+3.64*0.50+8.445*0.50+1.10*0.50)*0.200*0.150=0.219 [E] ''1S167' (5.09*0.50)*0.200*0.150=0.076 [F] ''1S103' (5.90*0.50)*0.200*0.150=0.089 [G] Celkem: 0.165+0.606+0.098+0.114+0.219+0.076+0.089=1.367 [H]
TS
P | 23 | 275321511 |  | Základy z betonu železového (bez výztuže) patky z betonu bez zvláštních nároků na prostředí tř. C 25/30 | M3 | 1.767 | 2.5019 |  |  |  | 0 |  | CS ÚRS 2023 02 |  | 2
PP |  |  |  | Základy z betonu železového (bez výztuže) patky z betonu bez zvláštních nároků na prostředí tř. C 25/30
VV |  |  |  | 'výkres číslo 2.022; 2.024; 10.016' ''půdorysy nový stav, statika' ''technická zpráva' ''měřeno z DWG' ' 'd x š x tl' ''Z01-7: nový základ sloupů' 0.90*0.90*0.35*2=0.567 [A] 2.00*2.00*0.15*2=1.200 [B] Celkem: 0.567+1.2=1.767 [C]
TS
P | 24 | 275361821 |  | Výztuž základů patek z betonářské oceli 10 505 (R) | T | 0.265 | 1.0606 |  |  |  | 0 |  | CS ÚRS 2023 02 |  | 2
PP |  |  |  | Výztuž základů patek z betonářské oceli 10 505 (R)
VV |  |  |  | 'výkres číslo 2.022; 2.024; 10.016' ''půdorysy nový stav, statika' ''technická zpráva' ''měřeno z DWG' ' 'd x š x tl' ''Z01-7: nový základ sloupů' (0.90*0.90*0.35*2)*0.15=0.085 [A] 2.00*2.00*0.15*2*0.15=0.180 [B] Celkem: 0.085+0.18=0.265 [C]
TS
P | 25 | 279113142 |  | Základové zdi z tvárnic ztraceného bednění včetně výplně z betonu bez zvláštních nároků na vliv prostředí třídy C 20/25, tloušťky zdiva přes 150 do 200 mm | M2 | 39.485 | 0.49689 |  |  |  | 0 |  | CS ÚRS 2023 02 |  | 2
PP |  |  |  | Základové zdi z tvárnic ztraceného bednění včetně výplně z betonu bez zvláštních nároků na vliv prostředí třídy C 20/25, tloušťky zdiva přes 150 do 200 mm
VV |  |  |  | 'výkres číslo 2.021; 2.026; 10.006; 10.007' ''půdorysy bouracích prací; nový stav, statika' ''technická zpráva' ''měřeno z DWG' ''d x š x v' ''1 NP - nové schodiště Z01-3' 5.75*3.70+4.42*4.12=39.485 [A] Celkem: 39.485=39.485 [B]
TS
P | 26 | 279323111 |  | Základové zdi z betonu železového (bez výztuže) pro konstrukce bílých van tř. C 25/30 | M3 | 87.448 | 2.5235 |  |  |  | 0 |  | CS ÚRS 2023 02 |  | 2
PP |  |  |  | Základové zdi z betonu železového (bez výztuže) pro konstrukce bílých van tř. C 25/30
VV |  |  |  | 'výkres číslo 2.005; 2.025; 10.009; 10.010; 10.011; 10.012; 10.013' ''půdorysy bouracích prací; nový stav' ''technická zpráva' ''měřeno z DWG' ''podkladní beton' ''d x v x tl' 1.383*3.31*0.55=2.518 [A] 1.282*3.31*0.35=1.485 [B] 0.75*3.31*0.35=0.869 [C] 1.082*3.31*0.50=1.791 [D] 17.195*2.60*0.35=15.647 [E] 7.25*2.60*0.35=6.598 [F] 3.13*2.60*0.35=2.848 [G] 7.15*3.00*0.35=7.508 [H] 4.125*2.60*0.35*2=7.508 [I] 30.895*2.60*0.35=28.114 [J] 6.32*2.00*0.35=4.424 [K] 3.80*0.25*0.35=0.333 [L] 19.392*1.15*0.35=7.805 [M] Celkem: 2.518+1.485+0.869+1.791+15.647+6.598+2.848+7.508+7.508+28.114+4.424+0.333+7.805=87.448 [N]
TS
P | 27 | 279323112 |  | Základové zdi z betonu železového (bez výztuže) pro konstrukce bílých van tř. C 30/37 | M3 | 19.877 | 2.5235 |  |  |  | 0 |  | CS ÚRS 2023 02 |  | 2
PP |  |  |  | Základové zdi z betonu železového (bez výztuže) pro konstrukce bílých van tř. C 30/37
VV |  |  |  | 'výkres číslo 2.005; 2.025; 10.009; 10.010; 10.011; 10.012; 10.013' ''půdorysy bouracích prací; nový stav' ''technická zpráva' ''měřeno z DWG' ''d x v x tl' 6.32*1.20*0.48=3.640 [A] 5.53*0.60*0.23=0.763 [B] 8.925*1.00*0.40=3.570 [C] 8.30*1.00*0.40=3.320 [D] 6.32*1.00*1.04=6.573 [E] 0.975*1.00*0.70=0.683 [F] 7.375*0.60*0.30=1.328 [G] Celkem: 3.64+0.763+3.57+3.32+6.573+0.683+1.328=19.877 [H]
TS
P | 28 | 279351121 |  | Bednění základových zdí rovné oboustranné za každou stranu zřízení | M2 | 469.733 | 0.00275 |  |  |  | 0 |  | CS ÚRS 2023 02 |  | 2
PP |  |  |  | Bednění základových zdí rovné oboustranné za každou stranu zřízení
VV |  |  |  | 'výkres číslo 2.005; 2.025; 10.009; 10.010; 10.011; 10.012; 10.013' ''půdorysy bouracích prací; nový stav' ''technická zpráva' ''měřeno z DWG' ''d x v' 1.383*3.31=4.578 [A] 1.035*3.31=3.426 [B] 1.80*3.31=5.958 [C] 0.95*3.31=3.145 [D] 17.28*2.60*3=134.784 [E] 17.63*2.60=45.838 [F] 4.475*2.60*4=46.540 [G] 7.15*3.00=21.450 [H] 6.45*2.60=16.770 [I] 6.90*2.60*3=53.820 [J] 6.965*2.60=18.109 [K] 3.825*2.60=9.945 [L] 6.32*2.60*2=32.864 [M] 6.32*1.00=6.320 [N] 5.23*1.00=5.230 [O] 10.445*1.40*2=29.246 [P] 7.375*1.40*2=20.650 [Q] 5.53*2.00=11.060 [R] Celkem: 4.578+3.426+5.958+3.145+134.784+45.838+46.54+21.45+16.77+53.82+18.109+9.945+32.864+6.32+5.23+29.246+20.65+11.06=469.733 [S]
TS
P | 29 | 279351122 |  | Bednění základových zdí rovné oboustranné za každou stranu odstranění | M2 | 469.733 | 0 |  |  |  | 0 |  | CS ÚRS 2023 02 |  | 2
PP |  |  |  | Bednění základových zdí rovné oboustranné za každou stranu odstranění
VV |  |  |  | 'výkres číslo 2.005; 2.025; 10.009; 10.010; 10.011; 10.012; 10.013' ''půdorysy bouracích prací; nový stav' ''technická zpráva' ''měřeno z DWG' ''d x v' 1.383*3.31=4.578 [A] 1.035*3.31=3.426 [B] 1.80*3.31=5.958 [C] 0.95*3.31=3.145 [D] 17.28*2.60*3=134.784 [E] 17.63*2.60=45.838 [F] 4.475*2.60*4=46.540 [G] 7.15*3.00=21.450 [H] 6.45*2.60=16.770 [I] 6.90*2.60*3=53.820 [J] 6.965*2.60=18.109 [K] 3.825*2.60=9.945 [L] 6.32*2.60*2=32.864 [M] 6.32*1.00=6.320 [N] 5.23*1.00=5.230 [O] 10.445*1.40*2=29.246 [P] 7.375*1.40*2=20.650 [Q] 5.53*2.00=11.060 [R] Celkem: 4.578+3.426+5.958+3.145+134.784+45.838+46.54+21.45+16.77+53.82+18.109+9.945+32.864+6.32+5.23+29.246+20.65+11.06=469.733 [S]
TS
P | 30 | 279351311 |  | Bednění základových zdí rovné jednostranné zřízení | M2 | 7.223 | 0.00346 |  |  |  | 0 |  | CS ÚRS 2023 02 |  | 2
PP |  |  |  | Bednění základových zdí rovné jednostranné zřízení
VV |  |  |  | 'výkres číslo 2.005; 2.025; 10.009; 10.010; 10.011; 10.012; 10.013' ''půdorysy bouracích prací; nový stav' ''technická zpráva' ''měřeno z DWG' ''d x v' 0.35*3.31=1.159 [A] 1.832*3.31=6.064 [B] Celkem: 1.159+6.064=7.223 [C]
TS
P | 31 | 279351312 |  | Bednění základových zdí rovné jednostranné odstranění | M2 | 7.223 | 0 |  |  |  | 0 |  | CS ÚRS 2023 02 |  | 2
PP |  |  |  | Bednění základových zdí rovné jednostranné odstranění
VV |  |  |  | 'výkres číslo 2.005; 2.025; 10.009; 10.010; 10.011; 10.012; 10.013' ''půdorysy bouracích prací; nový stav' ''technická zpráva' ''měřeno z DWG' ''d x v' 0.35*3.31=1.159 [A] 1.832*3.31=6.064 [B] Celkem: 1.159+6.064=7.223 [C]
TS
P | 32 | 279361821 |  | Výztuž základových zdí nosných svislých nebo odkloněných od svislice, rovinných nebo oblých, deskových nebo žebrových, včetně výztuže jejich žeber z betonářské | T | 10.386 | 1.0594 |  |  |  | 0 |  | CS ÚRS 2023 02 |  | 2
PP |  |  |  | Výztuž základových zdí nosných svislých nebo odkloněných od svislice, rovinných nebo oblých, deskových nebo žebrových, včetně výztuže jejich žeber z betonářské oceli 10 505 (R) nebo BSt 500
VV |  |  |  | 'výkres číslo 2.021; 2.026; 10.006; 10.007' ''půdorysy bouracích prací; nový stav, statika' ''technická zpráva' ''měřeno z DWG' ''d x š x tl *0,100 t/m3' ''1 NP - nové schodiště Z01-3' ''ztracené bednění - 100 kg/m3' 39.485*0.20*100/1000=0.790 [A] ''výkres číslo 2.005; 2.025,10.011' ''půdorysy nový stav, statika' ''technická zpráva' ''výpis oceli - Z01-5 - výztuž stěn' 9.59576=9.596 [B] Celkem: 0.79+9.596=10.386 [C]
TS
SD |  | 3 |  | Svislé a kompletní konstrukce
P | 33 | 310201112 |  | Příplatek za zaoblení zděného zdiva o vnitřním poloměru půdorysu přes 5 do 15 m | M3 | 33.5 | 0 |  |  |  | 0 |  | CS ÚRS 2023 02 |  | 2
PP |  |  |  | Příplatek za zaoblení zděného zdiva o vnitřním poloměru půdorysu přes 5 do 15 m
VV |  |  |  | 'výkres číslo 2.021;2.022;2.023;2.024;2.025;2.026;2.027, 2.028, 2.029, 2.030, 2.031, 2.032, 2.033' ''půdorysy, řezy' ''technická zpráva' ''měřeno z DWG' ''d x š - plocha otvorů' 16.81*1-(8*0.2*0.39)-(1*1.3*2.07)=13.495 [A] 5.47*3.7-3*0.2*0.39=20.005 [B] Celkem: 13.495+20.005=33.500 [C]
TS
P | 34 | 310321111 |  | Zabetonování otvorů ve zdivu nadzákladovém včetně bednění, odbednění a výztuže (materiál v ceně) plochy do 1 m2 | M3 | 1.898 | 2.3976 |  |  |  | 0 |  | CS ÚRS 2023 02 |  | 2
PP |  |  |  | Zabetonování otvorů ve zdivu nadzákladovém včetně bednění, odbednění a výztuže (materiál v ceně) plochy do 1 m2
VV |  |  |  | 'výkres číslo 10.001;10.004;2.021-2.029 ' ''půdorysy nový stav, statika' ''technická zpráva' ''měřeno z DWG' ''Z01-1b' 2.5*0.3*0.2*2=0.300 [A] ''Z01-1c' 2.2*0.3*0.2*2=0.264 [B] ''Z01-1d' 2.2*0.3*0.2*2=0.264 [C] ''Z01-1e' 3.6*0.32*0.2*2=0.461 [D] ''Z01-7' (5.865*0.45*0.1+0.45*0.3*0.1+0.45*0.2*0.3)*2=0.609 [E] Celkem: 0.3+0.264+0.264+0.461+0.609=1.898 [F]
TS
P | 35 | 311113156 |  | Nadzákladové zdi z tvárnic ztraceného bednění betonových hladkých, včetně výplně z betonu třídy C 25/30, tloušťky zdiva přes 400 do 500 mm | M2 | 2.84 | 1.2382 |  |  |  | 0 |  | CS ÚRS 2023 02 |  | 2
PP |  |  |  | Nadzákladové zdi z tvárnic ztraceného bednění betonových hladkých, včetně výplně z betonu třídy C 25/30, tloušťky zdiva přes 400 do 500 mm
VV |  |  |  | 'výkres číslo 2.022; 2.024; 10.016' ''půdorysy nový stav, statika' ''technická zpráva' ''měřeno z DWG' ' 'd x š x tl' ''Z01-7: nový základ sloupů' 0.50*2.84*2=2.840 [A] Celkem: 2.84=2.840 [B]
TS
P | 36 | 311235111 |  | Zdivo jednovrstvé z cihel děrovaných broušených na celoplošnou tenkovrstvou maltu, pevnost cihel přes P10 do P15, tl. zdiva 175 mm | M2 | 43.588 | 0.15023 |  |  |  | 0 |  | CS ÚRS 2023 02 |  | 2
PP |  |  |  | Zdivo jednovrstvé z cihel děrovaných broušených na celoplošnou tenkovrstvou maltu, pevnost cihel přes P10 do P15, tl. zdiva 175 mm
VV |  |  |  | 'výkres číslo 2.021;2.022;2.023;2.024;2.025;2.026;2.027, 2.028, 2.029, 2.030, 2.031, 2.032, 2.033' ''půdorysy, řezy' ''technická zpráva' ''měřeno z DWG' ''d x š - plocha otvorů' '1S133 1.1*2.07=2.277 [A] '1S134 5.37*3.15=16.916 [B] '1S134 5.37*3.15=16.916 [C] '1s104 1.53*3.7=5.661 [D] Mezisoučet: 2.277+16.916+16.916+5.661=41.770 [E] 'OP120 0.8*2.02=1.616 [F] 'OP120 0.1*2.02=0.202 [G] Mezisoučet: 1.616+0.202=1.818 [H] Celkem: 2.277+16.916+16.916+5.661+1.616+0.202=43.588 [I]
TS
P | 37 | 311235121 |  | Zdivo jednovrstvé z cihel děrovaných broušených na celoplošnou tenkovrstvou maltu, pevnost cihel do P10, tl. zdiva 200 mm | M2 | 177.155 | 0.14381 |  |  |  | 0 |  | CS ÚRS 2023 02 |  | 2
PP |  |  |  | Zdivo jednovrstvé z cihel děrovaných broušených na celoplošnou tenkovrstvou maltu, pevnost cihel do P10, tl. zdiva 200 mm
VV |  |  |  | 'výkres číslo 2.021;2.022;2.023;2.024;2.025;2.026;2.027, 2.028, 2.029, 2.030, 2.031, 2.032, 2.033' ''půdorysy, řezy' ''technická zpráva' ''měřeno z DWG' ''d x š - plocha otvorů' '1S121 1.7*3.15-0.9*2=3.555 [A] '1S120 POD RAMPOU 2.86*1.5=4.290 [B] '1s123 2.24*3.7=8.288 [C] '1s125 0.9*3.7=3.330 [D] '1S128 11.65*3.7-(8*0.39*0.2+2*1*2.07)=38.341 [E] '1S128 0.37*3.31=1.225 [F] '1S127 2.58*3.15-1*1.1*2.07=5.850 [G] '1S129 1.85*3.7=6.845 [H] '1S130 1.85*3.7=6.845 [I] '1S127 1*3.7=3.700 [J] '1S129 1.7*3.7-1.1*2.07=4.013 [K] '1S130 1.7*3.7-1.1*2.07=4.013 [L] '1S140 1.2*2.0=2.400 [M] '1S137 1.2*2-0.9*2.07=0.537 [N] '1S136i 6.52*3.52-1*2.07=20.880 [O] '1S136i 0.85*0.9=0.765 [P] '1S100c oblouk 5.47*3.7-3*0.2*0.39=20.005 [Q] '1S143 1.5*3.7=5.550 [R] '1s107 3.48*3.31=11.519 [S] '1s107 5.4*3.15-1*2.07=14.940 [T] '1s106 0.85*3.15=2.678 [U] '1S03 2.03*3.52-1*2.07=5.076 [V] '1S106 1.0*2.02-0.9*2.02=0.202 [W] '1S105 1.0*2.02-0.9*2.02=0.202 [X] '1S121a 1.1*2.02-1.0*2.02=0.202 [Y] 'OP138 2.72*0.70=1.904 [Z] Celkem: 3.555+4.29+8.288+3.33+38.341+1.225+5.85+6.845+6.845+3.7+4.013+4.013+2.4+0.537+20.88+0.765+20.005+5.55+11.519+14.94+2.678+5.076+0.202+0.202+0.202+1.904=177.155 [AA]
TS
P | 38 | 311235141 |  | Zdivo jednovrstvé z cihel děrovaných broušených na celoplošnou tenkovrstvou maltu, pevnost cihel přes P10 do P15, tl. zdiva 240 mm | M2 | 521.83 | 0.22898 |  |  |  | 0 |  | CS ÚRS 2023 02 |  | 2
PP |  |  |  | Zdivo jednovrstvé z cihel děrovaných broušených na celoplošnou tenkovrstvou maltu, pevnost cihel přes P10 do P15, tl. zdiva 240 mm
VV |  |  |  | 'výkres číslo 2.021;2.022;2.023;2.024;2.025;2.026;2.027, 2.028, 2.029, 2.030, 2.031, 2.032, 2.033' ''půdorysy, řezy' ''technická zpráva' ''měřeno z DWG' ''d x š - plocha otvorů' '1S128 15.13*3.7-(7*0.2*0.39+1*1.1*2.07)=53.158 [A] '1S112 13.2*3.7-1.4*2.07=45.942 [B] '1S113 12.4*3.7-1.4*2.07=42.982 [C] '1S113 2.59*3.7-1.4*2.07=6.685 [D] '1S128 11.64*3.7-(7*0.2*0.39+1*1.1*2.07)=40.245 [E] '1S128 1.71*3.7=6.327 [F] '1S113 7.3*3.7=27.010 [G] '1S113 4.65*3.7-1*2.07=15.135 [H] '1S135 60.13*3.7-(41*0.39*0.2+1*1.1*2.07)=217.006 [I] '1s103 6.57*3.53=23.192 [J] Mezisoučet: 53.158+45.942+42.982+6.685+40.245+6.327+27.01+15.135+217.006+23.192=477.682 [K] 'schodiště - sever 4.17*4.12=17.180 [L] 'OP157 0.39*3.6=1.404 [M] 'OP164 6.10*3.6=21.960 [N] 'OP113 1.06*3.4=3.604 [O] Mezisoučet: 17.18+1.404+21.96+3.604=44.148 [P] Celkem: 53.158+45.942+42.982+6.685+40.245+6.327+27.01+15.135+217.006+23.192+17.18+1.404+21.96+3.604=521.830 [Q]
TS
P | 39 | 311235161 |  | Zdivo jednovrstvé z cihel děrovaných broušených na celoplošnou tenkovrstvou maltu, pevnost cihel přes P10 do P15, tl. zdiva 300 mm | M2 | 163.411 | 0.26878 |  |  |  | 0 |  | CS ÚRS 2023 02 |  | 2
PP |  |  |  | Zdivo jednovrstvé z cihel děrovaných broušených na celoplošnou tenkovrstvou maltu, pevnost cihel přes P10 do P15, tl. zdiva 300 mm
VV |  |  |  | 'výkres číslo 2.021;2.022;2.023;2.024;2.025;2.026;2.027, 2.028, 2.029, 2.030, 2.031, 2.032, 2.033' ''půdorysy, řezy' ''technická zpráva' ''měřeno z DWG' ''d x š - plocha otvorů' '1S100c 2.99*3.7-1.8*2.07=7.337 [A] '1S100c 2.97*3.51-1.8*2.17=6.519 [B] '1s100b 2.95*3.7-1.8*2.07=7.189 [C] 'eskalator1 4.6*3.0-1.4*2.07=10.902 [D] 'eskalator1 1.2*5.0=6.000 [E] 'eskalator2 4.6*3.0=13.800 [F] 'eskalator2 1.2*5.0=6.000 [G] 'schodiště - sever 1.728*(3.78+0.22)=6.912 [H] (1.15+0.85)*3.285=6.570 [I] (1.15+0.70)*2.215=4.098 [J] Mezisoučet: 7.337+6.519+7.189+10.902+6+13.8+6+6.912+6.57+4.098=75.327 [K] 'OP103 0.5*3.6=1.800 [L] 'šachta ZOKT viz schema zásahu Z01-6 (3.000+0.300+2.090)*3.82+3.300*3.62=32.536 [M] (3.300*2+2.090)*(3.48+2.19+0.515)=53.748 [N] Mezisoučet: 1.8+32.536+53.748=88.084 [O] Celkem: 7.337+6.519+7.189+10.902+6+13.8+6+6.912+6.57+4.098+1.8+32.536+53.748=163.411 [P]
TS
P | 40 | 311235181 |  | Zdivo jednovrstvé z cihel děrovaných broušených na celoplošnou tenkovrstvou maltu, pevnost cihel do P10, tl. zdiva 380 mm | M2 | 14.688 | 0.30131 |  |  |  | 0 |  | CS ÚRS 2023 02 |  | 2
PP |  |  |  | Zdivo jednovrstvé z cihel děrovaných broušených na celoplošnou tenkovrstvou maltu, pevnost cihel do P10, tl. zdiva 380 mm
VV |  |  |  | 'výkres číslo 2.021;2.022;2.023;2.024;2.025;2.026;2.027, 2.028, 2.029, 2.030, 2.031, 2.032, 2.033' ''půdorysy, řezy' ''technická zpráva' ''měřeno z DWG' ''d x š ' ''1S140' 1.8*3.7=6.660 [A] ''OP109' (0.55+2.93)*3.6-2.00*2.25=8.028 [B] Celkem: 6.66+8.028=14.688 [C]
TS
P | 41 | 311235221 |  | Zdivo jednovrstvé z cihel děrovaných broušených na celoplošnou tenkovrstvou maltu, pevnost cihel přes P10 do P15, tl. zdiva 440 mm | M2 | 2.96 | 0.35011 |  |  |  | 0 |  | CS ÚRS 2023 02 |  | 2
PP |  |  |  | Zdivo jednovrstvé z cihel děrovaných broušených na celoplošnou tenkovrstvou maltu, pevnost cihel přes P10 do P15, tl. zdiva 440 mm
VV |  |  |  | 'výkres číslo 2.021;2.022;2.023;2.024;2.025;2.026;2.027, 2.028, 2.029, 2.030, 2.031, 2.032, 2.033' ''půdorysy, řezy' ''technická zpráva' ''měřeno z DWG' ''d x š ' ''1S135' 0.8*3.7=2.960 [A] Celkem: 2.96=2.960 [B]
TS
P | 42 | 312361821 |  | Výztuž nadzákladových zdí výplňových svislých nebo odkloněných od svislice, rovných nebo oblých z betonářské oceli 10 505 (R) nebo BSt 500 | T | 0.213 | 1.0492 |  |  |  | 0 |  | CS ÚRS 2023 02 |  | 2
PP |  |  |  | Výztuž nadzákladových zdí výplňových svislých nebo odkloněných od svislice, rovných nebo oblých z betonářské oceli 10 505 (R) nebo BSt 500
VV |  |  |  | 'výkres číslo 2.022; 2.024; 10.016' ''půdorysy nový stav, statika' ''technická zpráva' ''měřeno z DWG' ' 'd x š x tl' ''Z01-7: nový základ sloupů' 0.50*2.84*0.50*2*0.15=0.213 [A] Celkem: 0.213=0.213 [B]
TS
P | 43 | 317168011 |  | Překlady keramické ploché osazené do maltového lože, výšky překladu 71 mm šířky 115 mm, délky 1000 mm | KUS | 1 | 0.01794 |  |  |  | 0 |  | CS ÚRS 2023 02 |  | 2
PP |  |  |  | Překlady keramické ploché osazené do maltového lože, výšky překladu 71 mm šířky 115 mm, délky 1000 mm
VV |  |  |  | 'výkres číslo 2.021;2.022;2.023;2.024;2.025;2.026;2.027, 2.028, 2.029, 2.030, 2.031, 2.032, 2.033' ''půdorysy, řezy' 0p167 1.00=1.000 [A] Celkem: 1=1.000 [B]
TS
P | 44 | 317168012 |  | Překlady keramické ploché osazené do maltového lože, výšky překladu 71 mm šířky 115 mm, délky 1250 mm | KUS | 3 | 0.02278 |  |  |  | 0 |  | CS ÚRS 2023 02 |  | 2
PP |  |  |  | Překlady keramické ploché osazené do maltového lože, výšky překladu 71 mm šířky 115 mm, délky 1250 mm
VV |  |  |  | 'výkres číslo 2.021;2.022;2.023;2.024;2.025;2.026;2.027, 2.028, 2.029, 2.030, 2.031, 2.032, 2.033' ''půdorysy, řezy' 1S109 1.00+1.00+1.00=3.000 [A] Celkem: 3=3.000 [B]
TS
P | 45 | 317168032 |  | Překlady keramické ploché osazené do maltového lože, výšky překladu 71 mm šířky 175 mm, délky 1250 mm | KUS | 5 | 0.02721 |  |  |  | 0 |  | CS ÚRS 2023 02 |  | 2
PP |  |  |  | Překlady keramické ploché osazené do maltového lože, výšky překladu 71 mm šířky 175 mm, délky 1250 mm
VV |  |  |  | 'výkres číslo 2.021;2.022;2.023;2.024;2.025;2.026;2.027, 2.028, 2.029, 2.030, 2.031, 2.032, 2.033' ''půdorysy, řezy' ''technická zpráva' 1S121a 1.00=1.000 [A] 1S129 1.00=1.000 [B] 1S130 1.00=1.000 [C] 1S135 1.00=1.000 [D] 1S106 1.00=1.000 [E] Celkem: 1+1+1+1+1=5.000 [F]
TS
P | 46 | 317168054 |  | Překlady keramické vysoké osazené do maltového lože, šířky překladu 70 mm výšky 238 mm, délky 1750 mm | KUS | 2 | 0.06355 |  |  |  | 0 |  | CS ÚRS 2023 02 |  | 2
PP |  |  |  | Překlady keramické vysoké osazené do maltového lože, šířky překladu 70 mm výšky 238 mm, délky 1750 mm
VV |  |  |  | 'výkres číslo 2.021;2.022;2.023;2.024;2.025;2.026;2.027, 2.028, 2.029, 2.030, 2.031, 2.032, 2.033' ''půdorysy, řezy' 1S134 2.00=2.000 [A] Celkem: 2=2.000 [B]
TS
P | 47 | 317168056 |  | Překlady keramické vysoké osazené do maltového lože, šířky překladu 70 mm výšky 238 mm, délky 2250 mm | KUS | 2 | 0.08185 |  |  |  | 0 |  | CS ÚRS 2023 02 |  | 2
PP |  |  |  | Překlady keramické vysoké osazené do maltového lože, šířky překladu 70 mm výšky 238 mm, délky 2250 mm
VV |  |  |  | 'výkres číslo 2.021;2.022;2.023;2.024;2.025;2.026;2.027, 2.028, 2.029, 2.030, 2.031, 2.032, 2.033' ''půdorysy, řezy' 0P113 2.00=2.000 [A] Celkem: 2=2.000 [B]
TS
P | 48 | 317234410 |  | Vyzdívka mezi nosníky cihlami pálenými na maltu cementovou | M3 | 2.321 | 1.943 |  |  |  | 0 |  | CS ÚRS 2023 02 |  | 2
PP |  |  |  | Vyzdívka mezi nosníky cihlami pálenými na maltu cementovou
VV |  |  |  | 'výkresy číslo 2.021-2.033' ''výpis překladů 2.075' ''měřeno z DWG' ''d x v x š x počet' ''M101' 0.70*0.12*0.06*3=0.015 [A] ''M102' 0.8*0.12*0.06*4=0.023 [B] ''M103' 0.9*0.12*0.06*3=0.019 [C] ''M104' 0.95*0.12*0.06*5=0.034 [D] ''M105' 1.10*0.12*0.06*2=0.016 [E] ''M106' 1.2*0.12*0.06*3=0.026 [F] ''M107' 1.30*0.12*0.06*8=0.075 [G] ''M108' 1.40*0.12*0.06*4=0.040 [H] ''M109' 1.50*0.12*0.06*3=0.032 [I] ''M110' 1.60*0.12*0.06*1.00=0.012 [J] ''M111' 1.70*0.12*0.06*7.00=0.086 [K] ''M112' 1.90*0.14*0.07*1.00=0.019 [L] ''M114' 2.15*0.14*0.07*5=0.105 [M] ''M115' 2.30*0.14*0.07*2.00=0.045 [N] ''M116' 2.60*0.14*0.07*1.00=0.025 [O] ''M117' 2.80*0.16*0.07*2.00=0.063 [P] ''M118' 3.15*0.16*0.08*1.00=0.040 [Q] ''M119' 5.35*0.16*0.08*2.00=0.137 [R] ''M151' 1.30*0.14*0.40*1.00=0.073 [S] ''Z01-1b' 2.2*0.06*0.14*2=0.037 [T] ''Z01-1c' 1.90*0.06*0.12*2=0.027 [U] ''Z01-1d' 1.90*0.06*0.12*2=0.027 [V] ''Z01-1e' 3.255*0.075*0.16*2=0.078 [W] ''Z01-7' 5.865*0.12*0.3*3*2=1.267 [X] Celkem: 0.015+0.023+0.019+0.034+0.016+0.026+0.075+0.04+0.032+0.012+0.086+0.019+0.105+0.045+0.025+0.063+0.04+0.137+0.073+0.037+0.027+0.027+0.078+1.267=2.321 [Y]
TS
P | 49 | 317941121 |  | Osazování ocelových válcovaných nosníků na zdivu I nebo IE nebo U nebo UE nebo L do č. 12 nebo výšky do 120 mm | T | 1.661 | 0.01954 |  |  |  | 0 |  | CS ÚRS 2023 02 |  | 2
PP |  |  |  | Osazování ocelových válcovaných nosníků na zdivu I nebo IE nebo U nebo UE nebo L do č. 12 nebo výšky do 120 mm
VV |  |  |  | 'výkresy číslo 2.021-2.033' ''výpis překladů 2.075' ''ocelový profil I č.120 - 11,10 kg/m' ''M101' 1PP 0.700*4*11.10/1000=0.031 [A] 1NP 0.700*8*11.10/1000=0.062 [B] ''M102' 1PP 0.80*10*11.10/1000=0.089 [C] ''M103' 1PP 0.90*6*11.10/1000=0.060 [D] 1NP 0.90*2*11.10/1000=0.020 [E] ''M104' 1PP 0.95*2*11.10/1000=0.021 [F] 1NP 0.95*8*11.10/1000=0.084 [G] ''M105' 1PP 1.10*3*11.10/1000=0.037 [H] 1NP 1.10*4*11.10/1000=0.049 [I] ''M106' 1PP 1.20*3*11.10/1000=0.040 [J] 1NP 1.20*4*11.10/1000=0.053 [K] ''M107' 1PP 1.30*19*11.10/1000=0.274 [L] 1NP 1.30*4*11.10/1000=0.058 [M] ''M108' 1PP 1.40*14*11.10/1000=0.218 [N] 1NP 1.40*1*11.10/1000=0.016 [O] ''M109' 1PP 1.50*5*11.10/1000=0.083 [P] ''M110' 1PP 1.60*3*11.10/1000=0.053 [Q] ''M111' 1PP 1.70*13*11.10/1000=0.245 [R] ''Z01-1c' 1.90*4*11.10/1000=0.084 [S] ''Z01-1d' 1.90*4*11.10/1000=0.084 [T] Celkem: 0.031+0.062+0.089+0.06+0.02+0.021+0.084+0.037+0.049+0.04+0.053+0.274+0.058+0.218+0.016+0.083+0.053+0.245+0.084+0.084=1.661 [U]
TS
P | 50 | 13010714 |  | ocel profilová jakost S235JR (11 375) průřez I (IPN) 120 | T | 1.661 | 1 |  |  |  | 0 |  | CS ÚRS 2023 02 |  | 2
PP |  |  |  | ocel profilová jakost S235JR (11 375) průřez I (IPN) 120
VV
TS
P | 51 | 317941123 |  | Osazování ocelových válcovaných nosníků na zdivu I nebo IE nebo U nebo UE nebo L č. 14 až 22 nebo výšky do 220 mm | T | 2.476 | 0.01709 |  |  |  | 0 |  | CS ÚRS 2023 02 |  | 2
PP |  |  |  | Osazování ocelových válcovaných nosníků na zdivu I nebo IE nebo U nebo UE nebo L č. 14 až 22 nebo výšky do 220 mm
VV |  |  |  | 'výkresy číslo 2.021-2.033' ''výpis překladů 2.075' ''ocelový profil I č.140 - 14,40 kg/m ' ''ocelový profil I č.160 - 17,90 kg/m' ''ocelový profil UPE č.140 - 14,50 kg/m' ''M112' 1NP 1.90*2*14.40/1000=0.055 [A] ''M113' 1PP 2.00*1*14.40/1000=0.029 [B] ''M114' 1PP 2.15*9*14.40/1000=0.279 [C] ''M115' 1NP 2.30*3*14.40/1000=0.099 [D] ''M116' 1NP 2.60*2*14.40/1000=0.075 [E] ''M117' 1PP 2.80*3*17.90/1000=0.150 [F] ''M118' 1NP 3.15*2*17.90/1000=0.113 [G] ''M119' 1NP 5.35*4*17.90/1000=0.383 [H] ''M151' 1PP 1.30*2*14.50/1000=0.038 [I] ''Z01-1b - 2+2 IPN 140' 2.2*4*14.40/1000=0.127 [J] ''Z01-1e' 3.255*4*17.90/1000=0.233 [K] ''Z01-2 - IPN 160' 50.00*17.90/1000=0.895 [L] Celkem: 0.055+0.029+0.279+0.099+0.075+0.15+0.113+0.383+0.038+0.127+0.233+0.895=2.476 [M]
TS
P | 52 | 13010932 |  | ocel profilová jakost S235JR (11 375) průřez UPE 140 | T | 0.038 | 1 |  |  |  | 0 |  | CS ÚRS 2023 02 |  | 2
PP |  |  |  | ocel profilová jakost S235JR (11 375) průřez UPE 140
VV |  |  |  | 'výkresy číslo 2.021-2.033' ''výpis překladů 2.075' ''ocelový profil UPE č.140 - 14,50 kg/m' ''M151' 1PP 1.30*2*14.50/1000=0.038 [A] Celkem: 0.038=0.038 [B]
TS
P | 53 | 13010716 |  | ocel profilová jakost S235JR (11 375) průřez I (IPN) 140 | T | 0.664 | 1 |  |  |  | 0 |  | CS ÚRS 2023 02 |  | 2
PP |  |  |  | ocel profilová jakost S235JR (11 375) průřez I (IPN) 140
VV |  |  |  | 'výkresy číslo 2.021-2.033' ''výpis překladů 2.075' ''ocelový profil I č.140 - 14,40 kg/m ' ''M112' 1NP 1.90*2*14.40/1000=0.055 [A] ''M113' 1PP 2.00*1*14.40/1000=0.029 [B] ''M114' 1PP 2.15*9*14.40/1000=0.279 [C] ''M115' 1NP 2.30*3*14.40/1000=0.099 [D] ''M116' 1NP 2.60*2*14.40/1000=0.075 [E] ''Z01-1b - 2+2 IPN 140' 2.2*4*14.40/1000=0.127 [F] Celkem: 0.055+0.029+0.279+0.099+0.075+0.127=0.664 [G]
TS
P | 54 | 13010718 |  | ocel profilová jakost S235JR (11 375) průřez I (IPN) 160 | T | 1.774 | 1 |  |  |  | 0 |  | CS ÚRS 2023 02 |  | 2
PP |  |  |  | ocel profilová jakost S235JR (11 375) průřez I (IPN) 160
VV |  |  |  | 'výkresy číslo 2.021-2.033' ''výpis překladů 2.075' ''ocelový profil I č.160 - 17,90 kg/m' ''M117' 1PP 2.80*3*17.90/1000=0.150 [A] ''M118' 1NP 3.15*2*17.90/1000=0.113 [B] ''M119' 1NP 5.35*4*17.90/1000=0.383 [C] ''Z01-1e' 3.255*4*17.90/1000=0.233 [D] ''Z01-2 - IPN 160' 50.00*17.90/1000=0.895 [E] Celkem: 0.15+0.113+0.383+0.233+0.895=1.774 [F]
TS
P | 55 | 317941125 |  | Osazování ocelových válcovaných nosníků na zdivu I nebo IE nebo U nebo UE nebo L č. 24 a výše nebo výšky přes 220 mm | T | 2.543 | 0.01221 |  |  |  | 0 |  | CS ÚRS 2023 02 |  | 2
PP |  |  |  | Osazování ocelových válcovaných nosníků na zdivu I nebo IE nebo U nebo UE nebo L č. 24 a výše nebo výšky přes 220 mm
VV |  |  |  | 'výkres číslo 2.022; 2.024; 10.016' ''půdorysy nový stav, statika' ''technická zpráva' ''měřeno z DWG' ''Z01-7' 5.865*4*2*54.2/1000=2.543 [A] Celkem: 2.543=2.543 [B]
TS
P | 56 | 13010732 |  | ocel profilová jakost S235JR (11 375) průřez I (IPN) 300 | T | 2.543 | 1 |  |  |  | 0 |  | CS ÚRS 2023 02 |  | 2
PP |  |  |  | ocel profilová jakost S235JR (11 375) průřez I (IPN) 300
VV
TS
P | 57 | 317944321 |  | Válcované nosníky dodatečně osazované do připravených otvorů bez zazdění hlav do č. 12 | T | 0.189 | 1.09 |  |  |  | 0 |  | CS ÚRS 2023 02 |  | 2
PP |  |  |  | Válcované nosníky dodatečně osazované do připravených otvorů bez zazdění hlav do č. 12
VV |  |  |  | 'výkres číslo 2.022; 2.024; 10.016' ''půdorysy nový stav, statika' ''technická zpráva' ''měřeno z DWG' ' 'd x š x tl' ''Z01-7' 2.84*4*2*8.34/1000=0.189 [A] Celkem: 0.189=0.189 [B]
TS
P | 58 | 340231001 |  | Zazdívka otvorů v příčkách nebo stěnách děrovanými cihlami plochy přes 0,25 do 1 m2 , tloušťka příčky 80 mm | M2 | 30.128 | 0.08808 |  |  |  | 0 |  | CS ÚRS 2023 02 |  | 2
PP |  |  |  | Zazdívka otvorů v příčkách nebo stěnách děrovanými cihlami plochy přes 0,25 do 1 m2 , tloušťka příčky 80 mm
VV |  |  |  | 'výkres číslo 2.021;2.022;2.023;2.024;2.025;2.026;2.027;2.028;2.029' ''půdorys nový stav' ''měřeno v DWG' ''vyřiznutí svislé přizdívky - dešťové svody 2NP' 5.38*0.35*16=30.128 [A] Celkem: 30.128=30.128 [B]
TS
P | 59 | 341361821 |  | Výztuž stěn a příček nosných svislých nebo šikmých, rovných nebo oblých z betonářské oceli 10 505 (R) nebo BSt 500 | T | 0.094 | 1.0463 |  |  |  | 0 |  | CS ÚRS 2023 02 |  | 2
PP |  |  |  | Výztuž stěn a příček nosných svislých nebo šikmých, rovných nebo oblých z betonářské oceli 10 505 (R) nebo BSt 500
VV |  |  |  | 'výkres číslo 2.021;2.022;2.023;2.024;2.025;2.026;2.027, 2.028, 2.029, 2.030, 2.031, 2.032, 2.033' ''půdorysy, řezy' ''technická zpráva' ''měřeno z DWG' ''d x v' 1S111 (15.055*3.70-1.8*2.07)*0.12*0.015=0.094 [A] Celkem: 0.094=0.094 [B]
TS
P | 60 | 342244111 |  | Příčky jednoduché z cihel děrovaných klasických spojených na pero a drážku na maltu M5, pevnost cihel do P15, tl. příčky 115 mm | M2 | 89.972 | 0.12021 |  |  |  | 0 |  | CS ÚRS 2023 02 |  | 2
PP |  |  |  | Příčky jednoduché z cihel děrovaných klasických spojených na pero a drážku na maltu M5, pevnost cihel do P15, tl. příčky 115 mm
VV |  |  |  | 'výkres číslo 2.021;2.022;2.023;2.024;2.025;2.026;2.027, 2.028, 2.029, 2.030, 2.031, 2.032, 2.033' ''půdorysy, řezy' ''technická zpráva' ''měřeno z DWG' ''d x š' '1S144 1.2*3.7=4.440 [A] '1S131 1.735*3.15=5.465 [B] '1s141 2.50*3.53-1*2.07=6.755 [C] 1*1.2=1.200 [D] '1s109 3.33*3.31-0.9*2.07=9.159 [E] '1s109 3.31*3.7-(2*0.39*0.2+1*0.9*2.07)=10.228 [F] '1s147 1.25*3.7=4.625 [G] '1s147 1.76*3.47-1*2.07=4.037 [H] '1s106 3.355*3.31=11.105 [I] '1s104 1.53*3.7=5.661 [J] '1s105 1.525*3.7=5.643 [K] Mezisoučet: 4.44+5.465+6.755+1.2+9.159+10.228+4.625+4.037+11.105+5.661+5.643=68.318 [L] 'OP164 0.85*3.6=3.060 [M] 'OP100 0.45*3.6=1.620 [N] 'OP169 0.3*3.6=1.080 [O] 'OP169 0.3*3.6=1.080 [P] 'OP179 0.5*3.6=1.800 [Q] 'OP117 0.9*2.02=1.818 [R] 'OP115 0.42*3.6=1.512 [S] 'OP108 0.46*3.6=1.656 [T] 'OP105 0.42*3.6=1.512 [U] 'OP133 0.35*3.6=1.260 [V] 'OP127 0.25*3.6=0.900 [W] 'OP138 0.42*3.6=1.512 [X] 'OP151 0.44*3.6=1.584 [Y] 'OP100 0.35*3.6=1.260 [Z] Mezisoučet: 3.06+1.62+1.08+1.08+1.8+1.818+1.512+1.656+1.512+1.26+0.9+1.512+1.584+1.26=21.654 [AA] Celkem: 4.44+5.465+6.755+1.2+9.159+10.228+4.625+4.037+11.105+5.661+5.643+3.06+1.62+1.08+1.08+1.8+1.818+1.512+1.656+1.512+1.26+0.9+1.512+1.584+1.26=89.972 [AB]
TS
P | 61 | 342244221 |  | Příčky jednoduché z cihel děrovaných broušených, na tenkovrstvou maltu, pevnost cihel do P15, tl. příčky 140 mm | M2 | 262.911 | 0.11396 |  |  |  | 0 |  | CS ÚRS 2023 02 |  | 2
PP |  |  |  | Příčky jednoduché z cihel děrovaných broušených, na tenkovrstvou maltu, pevnost cihel do P15, tl. příčky 140 mm
VV |  |  |  | 'výkres číslo 2.021;2.022;2.023;2.024;2.025;2.026;2.027, 2.028, 2.029, 2.030, 2.031, 2.032, 2.033' ''půdorysy, řezy' ''technická zpráva' ''měřeno z DWG' ''d x š - plocha otvorů' '1S114 3.72*3.31-1*2.07=10.243 [A] '1S117 8*3.15=25.200 [B] '1S114 1.79*3.31-1*2.07=3.855 [C] '1S119 1.25*3.31-1*2.07=2.068 [D] '1S128 4.07*3.7=15.059 [E] '1S122 2.22*3.7-0.8*2.07=6.558 [F] '1S123 2.22*3.31-0.8*2.07=5.692 [G] '1S125 2.34*3.31-0.8*2.07=6.089 [H] '1S124 0.65*3.7=2.405 [I] '1s128 5.39*3.15-3*0.39*0.2=16.745 [J] '1S128 5.34*3.15=16.821 [K] '1S128 5.34*3.15=16.821 [L] '1s100c 5.4*3.7-(1.7*2.02+3*0.39*0.2)=16.312 [M] 'oblouk 16.81*1-(8*0.2*0.39)-(1*1.3*2.07)=13.495 [N] '1s142 3.84*3.7=14.208 [O] '1s142 3.35*3.7=12.395 [P] '1s107 3.38*3.31=11.188 [Q] 'schodiště - sever 2.945*3.7+2.77*3.3+1.33*1.096+1.645*3.285+2.50*4.715+0.58*4.715=41.421 [R] Mezisoučet: 10.243+25.2+3.855+2.068+15.059+6.558+5.692+6.089+2.405+16.745+16.821+16.821+16.312+13.495+14.208+12.395+11.188+41.421=236.575 [S] 'OP160 0.94*2.2=2.068 [T] 'OP167 0.9*2.02-0.8*2.02=0.202 [U] 'OP102 3.27*3.6=11.772 [V] 'OP104 0.8*3.6=2.880 [W] 'OP124 0.9*2.02=1.818 [X] 'OP138 0.62*3.6=2.232 [Y] 'OP138 0.96*3.6=3.456 [Z] 'OP151 0.53*3.6=1.908 [AA] Mezisoučet: 2.068+0.202+11.772+2.88+1.818+2.232+3.456+1.908=26.336 [AB] Celkem: 10.243+25.2+3.855+2.068+15.059+6.558+5.692+6.089+2.405+16.745+16.821+16.821+16.312+13.495+14.208+12.395+11.188+41.421+2.068+0.202+11.772+2.88+1.818+2.232+3.456+1.908=262.911 [AC]
TS
P | 62 | 342291111 |  | Ukotvení příček polyuretanovou pěnou, tl. příčky do 100 mm | M | 22.495 | 8e-05 |  |  |  | 0 |  | CS ÚRS 2023 02 |  | 2
PP |  |  |  | Ukotvení příček polyuretanovou pěnou, tl. příčky do 100 mm
VV |  |  |  | 'výkres číslo 2.021;2.022;2.023;2.024;2.025;2.026;2.027, 2.028, 2.029, 2.030, 2.031, 2.032, 2.033' ''půdorysy, řezy' ''technická zpráva' ''měřeno z DWG' ''d x š' '1S144 1.20=1.200 [A] '1S131 1.735=1.735 [B] '1s141 2.50=2.500 [C] 1.00=1.000 [D] '1s109 3.33=3.330 [E] '1s109 3.31=3.310 [F] '1s147 1.25=1.250 [G] '1s147 1.76=1.760 [H] '1s106 3.355=3.355 [I] '1s104 1.53=1.530 [J] '1s105 1.525=1.525 [K] Celkem: 1.2+1.735+2.5+1+3.33+3.31+1.25+1.76+3.355+1.53+1.525=22.495 [L]
TS
P | 63 | 342291112 |  | Ukotvení příček polyuretanovou pěnou, tl. příčky přes 100 mm | M | 86.88 | 0.00012 |  |  |  | 0 |  | CS ÚRS 2023 02 |  | 2
PP |  |  |  | Ukotvení příček polyuretanovou pěnou, tl. příčky přes 100 mm
VV |  |  |  | 'výkres číslo 2.021;2.022;2.023;2.024;2.025;2.026;2.027, 2.028, 2.029, 2.030, 2.031, 2.032, 2.033' ''půdorysy, řezy' ''technická zpráva' ''měřeno z DWG' ''d x š - plocha otvorů' '1S114 3.72=3.720 [A] '1S117 8.00=8.000 [B] '1S114 1.79=1.790 [C] '1S119 1.25=1.250 [D] '1S128 4.07=4.070 [E] '1S122 2.22=2.220 [F] '1S123 2.22=2.220 [G] '1S125 2.34=2.340 [H] '1S124 0.65=0.650 [I] '1s128 5.39=5.390 [J] '1S128 5.34=5.340 [K] '1S128 5.34=5.340 [L] '1s100c 5.40=5.400 [M] 'oblouk 16.81=16.810 [N] '1s142 3.84=3.840 [O] '1s142 3.35=3.350 [P] '1s107 3.38=3.380 [Q] 'schodiště - sever 2.945+2.77+1.33+1.645+2.50+0.58=11.770 [R] Celkem: 3.72+8+1.79+1.25+4.07+2.22+2.22+2.34+0.65+5.39+5.34+5.34+5.4+16.81+3.84+3.35+3.38+11.77=86.880 [S]
TS
P | 64 | 342291131 |  | Ukotvení příček plochými kotvami, do konstrukce betonové | M | 162.145 | 0.0002 |  |  |  | 0 |  | CS ÚRS 2023 02 |  | 2
PP |  |  |  | Ukotvení příček plochými kotvami, do konstrukce betonové
VV |  |  |  | 'výkres číslo 2.021;2.022;2.023;2.024;2.025;2.026;2.027, 2.028, 2.029, 2.030, 2.031, 2.032, 2.033' ''půdorysy, řezy' ''technická zpráva' ''měřeno z DWG' ''1PP' 4.715*3+3.70*40=162.145 [A] Celkem: 162.145=162.145 [B]
TS
P | 65 | 342311611 |  | Stěny a příčky z betonu výplňové a oddělovací pevné, ochranné přizdívky prostého tř. C 16/20 | M3 | 0.307 | 2.301 |  |  |  | 0 |  | CS ÚRS 2023 02 |  | 2
PP |  |  |  | Stěny a příčky z betonu výplňové a oddělovací pevné, ochranné přizdívky prostého tř. C 16/20
VV |  |  |  | 'výkres číslo 2.022; 2.024; 10.016' ''půdorysy nový stav, statika' ''technická zpráva' ''měřeno z DWG' ' 'd x š x tl' ''Z01-7: ' 0.45*2.84*0.12*2=0.307 [A] Celkem: 0.307=0.307 [B]
TS
P | 66 | 341351311 |  | Bednění stěn a příček nosných rovné jednostranné zřízení | M2 | 3.919 | 0.00346 |  |  |  | 0 |  | CS ÚRS 2023 02 |  | 2
PP |  |  |  | Bednění stěn a příček nosných rovné jednostranné zřízení
VV |  |  |  | 'výkres číslo 2.022; 2.024; 10.016' ''půdorysy nový stav, statika' ''technická zpráva' ''měřeno z DWG' ' 'd x š x tl' ''Z01-7: ' (0.45+0.12*2)*2.84*2=3.919 [A] Celkem: 3.919=3.919 [B]
TS
P | 67 | 341351312 |  | Bednění stěn a příček nosných rovné jednostranné odstranění | M2 | 3.919 | 0 |  |  |  | 0 |  | CS ÚRS 2023 02 |  | 2
PP |  |  |  | Bednění stěn a příček nosných rovné jednostranné odstranění
VV |  |  |  | 'výkres číslo 2.022; 2.024; 10.016' ''půdorysy nový stav, statika' ''technická zpráva' ''měřeno z DWG' ' 'd x š x tl' ''Z01-7: ' (0.45+0.12*2)*2.84*2=3.919 [A] Celkem: 3.919=3.919 [B]
TS
P | 68 | 342321510 |  | Stěny a příčky z betonu železového (bez výztuže) výplňové a oddělovací pevné, ochranné přizdívky tř. C 20/25 | M3 | 6.237 | 2.5019 |  |  |  | 0 |  | CS ÚRS 2023 02 |  | 2
PP |  |  |  | Stěny a příčky z betonu železového (bez výztuže) výplňové a oddělovací pevné, ochranné přizdívky tř. C 20/25
VV |  |  |  | 'výkres číslo 2.021;2.022;2.023;2.024;2.025;2.026;2.027, 2.028, 2.029, 2.030, 2.031, 2.032, 2.033' ''půdorysy, řezy' ''technická zpráva' ''měřeno z DWG' ''d x v' 1S111 (15.055*3.70-1.8*2.07)*0.12=6.237 [A] Celkem: 6.237=6.237 [B]
TS
P | 69 | 342351311 |  | Bednění stěn a příček výplňových a oddělovacích pevných rovné jednostranné zřízení | M2 | 51.978 | 0.00346 |  |  |  | 0 |  | CS ÚRS 2023 02 |  | 2
PP |  |  |  | Bednění stěn a příček výplňových a oddělovacích pevných rovné jednostranné zřízení
VV |  |  |  | 'výkres číslo 2.021;2.022;2.023;2.024;2.025;2.026;2.027, 2.028, 2.029, 2.030, 2.031, 2.032, 2.033' ''půdorysy, řezy' ''technická zpráva' ''měřeno z DWG' ''d x v' 1S111 15.055*3.70-1.8*2.07=51.978 [A] Celkem: 51.978=51.978 [B]
TS
P | 70 | 342351312 |  | Bednění stěn a příček výplňových a oddělovacích pevných rovné jednostranné odstranění | M2 | 51.978 | 0 |  |  |  | 0 |  | CS ÚRS 2023 02 |  | 2
PP |  |  |  | Bednění stěn a příček výplňových a oddělovacích pevných rovné jednostranné odstranění
VV |  |  |  | 'výkres číslo 2.021;2.022;2.023;2.024;2.025;2.026;2.027, 2.028, 2.029, 2.030, 2.031, 2.032, 2.033' ''půdorysy, řezy' ''technická zpráva' ''měřeno z DWG' ''d x v' 1S111 15.055*3.70-1.8*2.07=51.978 [A] Celkem: 51.978=51.978 [B]
TS
P | 71 | 346244381 |  | Plentování ocelových válcovaných nosníků jednostranné cihlami na maltu, výška stojiny do 200 mm | M2 | 28.828 | 0.17818 |  |  |  | 0 |  | CS ÚRS 2023 02 |  | 2
PP |  |  |  | Plentování ocelových válcovaných nosníků jednostranné cihlami na maltu, výška stojiny do 200 mm
VV |  |  |  | 'výkresy číslo 2.021-2.033' ''výpis překladů 2.075' ''d x v' ''M101' 0.70*0.12*17=1.428 [A] ''M102' 0.80*0.12*12=1.152 [B] ''M103' 0.90*0.12*8=0.864 [C] ''M104' 0.95*0.12*10=1.140 [D] ''M105' 1.10*0.12*12=1.584 [E] ''M106' 1.20*0.12*8=1.152 [F] ''M107' 1.20*0.12*30=4.320 [G] ''M108' 1.40*0.12*16=2.688 [H] ''M109' 1.50*0.12*4=0.720 [I] ''M110' 1.60*0.12*4=0.768 [J] ''M111' 1.70*0.12*12=2.448 [K] ''M112' 1.90*0.14*2=0.532 [L] ''M113' 2.00*0.14*2=0.560 [M] ''M114' 2.15*0.14*8=2.408 [N] ''M115' 2.30*0.14*2=0.644 [O] ''M116' 2.60*0.14*2=0.728 [P] ''M117' 2.80*0.16*2=0.896 [Q] ''M118' 3.15*0.16*2=1.008 [R] ''M119' 5.35*0.16*4=3.424 [S] ''M151' 1.30*0.14*2=0.364 [T] Celkem: 1.428+1.152+0.864+1.14+1.584+1.152+4.32+2.688+0.72+0.768+2.448+0.532+0.56+2.408+0.644+0.728+0.896+1.008+3.424+0.364=28.828 [U]
TS
P | 72 | 346481111 |  | Zaplentování rýh, potrubí, válcovaných nosníků, výklenků nebo nik jakéhokoliv tvaru, na maltu ve stěnách nebo před stěnami rabicovým pletivem | M2 | 97.216 | 0.00785 |  |  |  | 0 |  | CS ÚRS 2023 02 |  | 2
PP |  |  |  | Zaplentování rýh, potrubí, válcovaných nosníků, výklenků nebo nik jakéhokoliv tvaru, na maltu ve stěnách nebo před stěnami rabicovým pletivem
VV
TS
SD |  | 4 |  | Vodorovné konstrukce
P | 73 | 411121121 |  | Montáž prefabrikovaných železobetonových stropů se zalitím spár, včetně podpěrné konstrukce, na cementovou maltu ze stropních panelů šířky do 1200 mm a délky do | KUS | 942 | 0.08772 |  |  |  | 0 |  | CS ÚRS 2023 02 |  | 2
PP |  |  |  | Montáž prefabrikovaných železobetonových stropů se zalitím spár, včetně podpěrné konstrukce, na cementovou maltu ze stropních panelů šířky do 1200 mm a délky do 3800 mm
VV
TS
P | 74 | 59341735 |  | deska stropní vylehčená PZD 2090x290x90mm, 3kN/m2 | KUS | 942 | 0.106 |  |  |  | 0 |  | CS ÚRS 2023 02 |  | 2
PP |  |  |  | deska stropní vylehčená PZD 2090x290x90mm, 3kN/m2
VV
TS
P | 75 | 411171111 |  | Montáž ocelové konstrukce podlah a plošin s úpravou pro monolitickou nebo prefabrikovanou železobetonovou desku hmotnosti konstrukce podlahy do 30 kg/m2 | T | 11.011 | 0 |  |  |  | 0 |  | CS ÚRS 2023 02 |  | 2
PP |  |  |  | Montáž ocelové konstrukce podlah a plošin s úpravou pro monolitickou nebo prefabrikovanou železobetonovou desku hmotnosti konstrukce podlahy do 30 kg/m2
VV |  |  |  | 'výkres číslo 2.030, 2.031, 2.032, 2.033, 2.123, 2.124, ' ''Z173 - Podlaha na ochozech' ''příčný distanční profil z Jaklů viz výpis oceli a řeziva' 0.64404=0.644 [A] ''podélný profil HEB 100 viz výpis oceli a řeziva' 10.36728=10.367 [B] Celkem: 0.644+10.367=11.011 [C]
TS
P | 76 | 14550236 |  | profil ocelový svařovaný jakost S235 průřez čtvercový 40x40x3mm | T | 0.644 | 1 |  |  |  | 0 |  | CS ÚRS 2023 02 |  | 2
PP |  |  |  | profil ocelový svařovaný jakost S235 průřez čtvercový 40x40x3mm
VV
TS
P | 77 | 13010970 |  | ocel profilová jakost S235JR (11 375) průřez HEB 100 | T | 10.361 | 1 |  |  |  | 0 |  | CS ÚRS 2023 02 |  | 2
PP |  |  |  | ocel profilová jakost S235JR (11 375) průřez HEB 100
VV
TS
P | 78 | 411321414 |  | Stropy z betonu železového (bez výztuže) stropů deskových, plochých střech, desek balkonových, desek hřibových stropů včetně hlavic hřibových sloupů tř. C 25/30 | M3 | 27.559 | 2.502 |  |  |  | 0 |  | CS ÚRS 2023 02 |  | 2
PP |  |  |  | Stropy z betonu železového (bez výztuže) stropů deskových, plochých střech, desek balkonových, desek hřibových stropů včetně hlavic hřibových sloupů tř. C 25/30
VV |  |  |  | 'výkres číslo 10.001, 10.014' ''schéma zásahu Z01-6' ''technická zpráva' ''měřeno z DWG' ''d x š x tl' (14.389*6.869-3.000*2.305)*0.250+2.844*6.439*0.250=27.559 [A] Celkem: 27.559=27.559 [B]
TS
P | 79 | 411321616 |  | Stropy z betonu železového (bez výztuže) stropů deskových, plochých střech, desek balkonových, desek hřibových stropů včetně hlavic hřibových sloupů tř. C 30/37 | M3 | 42.126 | 2.502 |  |  |  | 0 |  | CS ÚRS 2023 02 |  | 2
PP |  |  |  | Stropy z betonu železového (bez výztuže) stropů deskových, plochých střech, desek balkonových, desek hřibových stropů včetně hlavic hřibových sloupů tř. C 30/37
VV |  |  |  | 'výkres číslo 2.005; 2.025; 10.009; 10.010; 10.011; 10.012; 10.013' ''půdorysy bouracích prací; nový stav' ''technická zpráva' ''měřeno z DWG' ''d x v x tl' 19.505*3.83*0.40=29.882 [A] 6.965*3.83*0.40=10.670 [B] 5.25*0.63*0.40=1.323 [C] 4.475*0.07*2*0.40=0.251 [D] Celkem: 29.882+10.67+1.323+0.251=42.126 [E]
TS
P | 80 | 411351011 |  | Bednění stropních konstrukcí - bez podpěrné konstrukce desek tloušťky stropní desky přes 5 do 25 cm zřízení | M2 | 112.888 | 0.00533 |  |  |  | 0 |  | CS ÚRS 2023 02 |  | 2
PP |  |  |  | Bednění stropních konstrukcí - bez podpěrné konstrukce desek tloušťky stropní desky přes 5 do 25 cm zřízení
VV |  |  |  | 'výkres číslo 10.001, 10.014' ''schéma zásahu Z01-6' ''technická zpráva' ''měřeno z DWG' ''d x š' (14.389*6.869-3.000*2.305)+2.844*6.439+(3.00*2+2.305*2)*0.250=112.888 [A] Celkem: 112.888=112.888 [B]
TS
P | 81 | 411351012 |  | Bednění stropních konstrukcí - bez podpěrné konstrukce desek tloušťky stropní desky přes 5 do 25 cm odstranění | M2 | 112.888 | 0 |  |  |  | 0 |  | CS ÚRS 2023 02 |  | 2
PP |  |  |  | Bednění stropních konstrukcí - bez podpěrné konstrukce desek tloušťky stropní desky přes 5 do 25 cm odstranění
VV |  |  |  | 'výkres číslo 10.001, 10.014' ''schéma zásahu Z01-6' ''technická zpráva' ''měřeno z DWG' ''d x š' (14.389*6.869-3.000*2.305)+2.844*6.439+(3.00*2+2.305*2)*0.250=112.888 [A] Celkem: 112.888=112.888 [B]
TS
P | 82 | 411351021 |  | Bednění stropních konstrukcí - bez podpěrné konstrukce desek tloušťky stropní desky přes 25 do 50 cm zřízení | M2 | 125.849 | 0.00552 |  |  |  | 0 |  | CS ÚRS 2023 02 |  | 2
PP |  |  |  | Bednění stropních konstrukcí - bez podpěrné konstrukce desek tloušťky stropní desky přes 25 do 50 cm zřízení
VV |  |  |  | 'výkres číslo 2.005; 2.025; 10.009; 10.010; 10.011; 10.012; 10.013' ''půdorysy bouracích prací; nový stav' ''technická zpráva' ''měřeno z DWG' ''d x š' ''spodní část' 3.125*1.82=5.688 [A] 17.28*3.125=54.000 [B] 6.965*3.125=21.766 [C] 6.32*0.48=3.034 [D] 5.53*0.225=1.244 [E] 6.32*1.665=10.523 [F] 7.375*0.30=2.213 [G] 7.375*0.46=3.393 [H] ''boční část' 3.825*0.71=2.716 [I] 18.145*0.40=7.258 [J] 17.28*0.40=6.912 [K] 7.315*0.40=2.926 [L] 7.315*0.40=2.926 [M] 3.125*0.40=1.250 [N] Celkem: 5.688+54+21.766+3.034+1.244+10.523+2.213+3.393+2.716+7.258+6.912+2.926+2.926+1.25=125.849 [O]
TS
P | 83 | 411351022 |  | Bednění stropních konstrukcí - bez podpěrné konstrukce desek tloušťky stropní desky přes 25 do 50 cm odstranění | M2 | 125.849 | 0 |  |  |  | 0 |  | CS ÚRS 2023 02 |  | 2
PP |  |  |  | Bednění stropních konstrukcí - bez podpěrné konstrukce desek tloušťky stropní desky přes 25 do 50 cm odstranění
VV |  |  |  | 'výkres číslo 2.005; 2.025; 10.009; 10.010; 10.011; 10.012; 10.013' ''půdorysy bouracích prací; nový stav' ''technická zpráva' ''měřeno z DWG' ''d x š' ''spodní část' 3.125*1.82=5.688 [A] 17.28*3.125=54.000 [B] 6.965*3.125=21.766 [C] 6.32*0.48=3.034 [D] 5.53*0.225=1.244 [E] 6.32*1.665=10.523 [F] 7.375*0.30=2.213 [G] 7.375*0.46=3.393 [H] ''boční část' 3.825*0.71=2.716 [I] 18.145*0.40=7.258 [J] 17.28*0.40=6.912 [K] 7.315*0.40=2.926 [L] 7.315*0.40=2.926 [M] 3.125*0.40=1.250 [N] Celkem: 5.688+54+21.766+3.034+1.244+10.523+2.213+3.393+2.716+7.258+6.912+2.926+2.926+1.25=125.849 [O]
TS
P | 84 | 411354239 |  | Bednění stropů ztracené ocelové žebrované ze širokých tenkostěnných ohýbaných profilů (hraněných trapézových vln), bez úpravy povrchu otevřeného podhledu, bez p | M2 | 6.615 | 0.01031 |  |  |  | 0 |  | CS ÚRS 2023 02 |  | 2
PP |  |  |  | Bednění stropů ztracené ocelové žebrované ze širokých tenkostěnných ohýbaných profilů (hraněných trapézových vln), bez úpravy povrchu otevřeného podhledu, bez podpěrné konstrukce, s osazením nasucho na zdech do připravených ozubů, popř. na rovných zdech, trámech, průvlacích, do traverz s povrchem pozinkovaným, výšky vln 40 mm, tl. plechu 1,00 mm
VV |  |  |  | 'výkres číslo 2.090 - Z174 Zastropení schodiště' ''technická zpráva' ''měřeno z DWG' ''d x š' 2.700*2.450=6.615 [A] Celkem: 6.615=6.615 [B]
TS
P | 85 | 411354249 |  | Bednění stropů ztracené ocelové žebrované ze širokých tenkostěnných ohýbaných profilů (hraněných trapézových vln), bez úpravy povrchu otevřeného podhledu, bez p | M2 | 101.945 | 0.01053 |  |  |  | 0 |  | CS ÚRS 2023 02 |  | 2
PP |  |  |  | Bednění stropů ztracené ocelové žebrované ze širokých tenkostěnných ohýbaných profilů (hraněných trapézových vln), bez úpravy povrchu otevřeného podhledu, bez podpěrné konstrukce, s osazením nasucho na zdech do připravených ozubů, popř. na rovných zdech, trámech, průvlacích, do traverz s povrchem pozinkovaným, výšky vln 60 mm, tl. plechu 1,00 mm
VV |  |  |  | 'půdorysy nový stav, výpis oceli' ''technická zpráva' ''měřeno z DWG' ''půdorys 2.023, skladba podlah, výpis oceli' ''1S111' ''délka x šířka' 3.490*1.775=6.195 [A] ''zastropení původního dojezdu výtahu v mi 1S121, 129, 130' 45.75=45.750 [B] ''Z01-2 - zastropení stávající rampy' 50.00=50.000 [C] Celkem: 6.195+45.75+50=101.945 [D]
TS
P | 86 | 411354271 |  | Bednění stropů ztracené ocelové žebrované Příplatek k cenám za lože na rovných zdech, trámech, průvlacích, do traverz nebo do připravených ozubů na zdech s vypl | M2 | 108.56 | 0.0109 |  |  |  | 0 |  | CS ÚRS 2023 02 |  | 2
PP |  |  |  | Bednění stropů ztracené ocelové žebrované Příplatek k cenám za lože na rovných zdech, trámech, průvlacích, do traverz nebo do připravených ozubů na zdech s vyplněním celého profilu vlny v místě osazení z cementové malty (měří se výměry m2 plochy bednění)
VV |  |  |  | 'technická zpráva' ''měřeno z DWG' ''půdorysy nový stav, statika' ''výkres číslo 2.090 - Z174 Zastropení schodiště' ''d x š' 2.700*2.450=6.615 [A] ''1S111' ''délka x šířka' 3.490*1.775=6.195 [B] ''zastropení původního dojezdu výtahu v mi 1S121, 129, 130' 45.75=45.750 [C] ''Z01-2 - zastropení stávající rampy' 50.00=50.000 [D] Celkem: 6.615+6.195+45.75+50=108.560 [E]
TS
P | 87 | 411354313 |  | Podpěrná konstrukce stropů - desek, kleneb a skořepin výška podepření do 4 m tloušťka stropu přes 15 do 25 cm zřízení | M2 | 110.236 | 0.00088 |  |  |  | 0 |  | CS ÚRS 2023 02 |  | 2
PP |  |  |  | Podpěrná konstrukce stropů - desek, kleneb a skořepin výška podepření do 4 m tloušťka stropu přes 15 do 25 cm zřízení
VV |  |  |  | 'výkres číslo 10.001, 10.014' ''schéma zásahu Z01-6' ''technická zpráva' ''měřeno z DWG' ''d x š' (14.389*6.869-3.000*2.305)+2.844*6.439=110.236 [A] Celkem: 110.236=110.236 [B]
TS
P | 88 | 411354314 |  | Podpěrná konstrukce stropů - desek, kleneb a skořepin výška podepření do 4 m tloušťka stropu přes 15 do 25 cm odstranění | M2 | 110.236 | 0 |  |  |  | 0 |  | CS ÚRS 2023 02 |  | 2
PP |  |  |  | Podpěrná konstrukce stropů - desek, kleneb a skořepin výška podepření do 4 m tloušťka stropu přes 15 do 25 cm odstranění
VV |  |  |  | 'výkres číslo 10.001, 10.014' ''schéma zásahu Z01-6' ''technická zpráva' ''měřeno z DWG' ''d x š' (14.389*6.869-3.000*2.305)+2.844*6.439=110.236 [A] Celkem: 110.236=110.236 [B]
TS
P | 89 | 411354317 |  | Podpěrná konstrukce stropů - desek, kleneb a skořepin výška podepření do 4 m tloušťka stropu přes 35 do 50 cm zřízení | M2 | 101.861 | 0.00119 |  |  |  | 0 |  | CS ÚRS 2023 02 |  | 2
PP |  |  |  | Podpěrná konstrukce stropů - desek, kleneb a skořepin výška podepření do 4 m tloušťka stropu přes 35 do 50 cm zřízení
VV |  |  |  | 'výkres číslo 2.005; 2.025; 10.009; 10.010; 10.011; 10.012; 10.013' ''půdorysy bouracích prací; nový stav' ''technická zpráva' ''měřeno z DWG' ''d x š' ''spodní část' 3.125*1.82=5.688 [A] 17.28*3.125=54.000 [B] 6.965*3.125=21.766 [C] 6.32*0.48=3.034 [D] 5.53*0.225=1.244 [E] 6.32*1.665=10.523 [F] 7.375*0.30=2.213 [G] 7.375*0.46=3.393 [H] Celkem: 5.688+54+21.766+3.034+1.244+10.523+2.213+3.393=101.861 [I]
TS
P | 90 | 411354318 |  | Podpěrná konstrukce stropů - desek, kleneb a skořepin výška podepření do 4 m tloušťka stropu přes 35 do 50 cm odstranění | M2 | 101.861 | 0 |  |  |  | 0 |  | CS ÚRS 2023 02 |  | 2
PP |  |  |  | Podpěrná konstrukce stropů - desek, kleneb a skořepin výška podepření do 4 m tloušťka stropu přes 35 do 50 cm odstranění
VV |  |  |  | 'výkres číslo 2.005; 2.025; 10.009; 10.010; 10.011; 10.012; 10.013' ''půdorysy bouracích prací; nový stav' ''technická zpráva' ''měřeno z DWG' ''d x š' ''spodní část' 3.125*1.82=5.688 [A] 17.28*3.125=54.000 [B] 6.965*3.125=21.766 [C] 6.32*0.48=3.034 [D] 5.53*0.225=1.244 [E] 6.32*1.665=10.523 [F] 7.375*0.30=2.213 [G] 7.375*0.46=3.393 [H] Celkem: 5.688+54+21.766+3.034+1.244+10.523+2.213+3.393=101.861 [I]
TS
P | 91 | 411361821 |  | Výztuž stropů prostě uložených, vetknutých, spojitých, deskových, trámových (žebrových, kazetových), s keramickými a jinými vložkami, konsolových nebo balkonový | T | 12.515 | 1.0555 |  |  |  | 0 |  | CS ÚRS 2023 02 |  | 2
PP |  |  |  | Výztuž stropů prostě uložených, vetknutých, spojitých, deskových, trámových (žebrových, kazetových), s keramickými a jinými vložkami, konsolových nebo balkonových, hřibových včetně hlavic hřibových sloupů, plochých střech a pro zavěšení železobetonových podhledů z betonářské oceli 10 505 (R) nebo BSt 500
VV |  |  |  | 'výkres číslo 10.001, 10.014' ''schéma zásahu Z01-6' ''technická zpráva' ''viz výkaz výztuže' 4.0735=4.074 [A] ''výkres číslo 2.005; 2.025,10.012' ''půdorysy nový stav, statika' ''technická zpráva' ''výpis oceli - Z01-5 - výztuž stropů' 7.93778=7.938 [B] ''výpis oceli - Z01-4 - výztuž stropů' (56.58+90.31+147.83+53.99+120.00+33.87)/1000=0.503 [C] Celkem: 4.074+7.938+0.503=12.515 [D]
TS
P | 92 | 411362021 |  | Výztuž stropů prostě uložených, vetknutých, spojitých, deskových, trámových (žebrových, kazetových), s keramickými a jinými vložkami, konsolových nebo balkonový | T | 0.338 | 1.0628 |  |  |  | 0 |  | CS ÚRS 2023 02 |  | 2
PP |  |  |  | Výztuž stropů prostě uložených, vetknutých, spojitých, deskových, trámových (žebrových, kazetových), s keramickými a jinými vložkami, konsolových nebo balkonových, hřibových včetně hlavic hřibových sloupů, plochých střech a pro zavěšení železobetonových podhledů ze svařovaných sítí z drátů typu KARI
VV |  |  |  | 'půdorysy nový stav, výpis oceli' ''technická zpráva' ''měřeno z DWG' ''půdorys 2.023, skladba podlah, výpis oceli' ''délka x šířka x hmotnost 4,44 kg/m2' 3.490*1.775*4.44/1000=0.028 [A] ''zastropení původního dojezdu výtahu v mi 1S121, 129, 130' ''plocha x hmotnost 5,40 kg/m2' 45.75*5.40/1000=0.247 [B] ''výkres číslo 2.090 - Z174 Zastropení schodiště' 0.0632=0.063 [C] Celkem: 0.028+0.247+0.063=0.338 [D]
TS
P | 93 | 413232211 |  | Zazdívka zhlaví stropních trámů nebo válcovaných nosníků pálenými cihlami válcovaných nosníků, výšky do 150 mm | KUS | 38 | 0.02278 |  |  |  | 0 |  | CS ÚRS 2023 02 |  | 2
PP |  |  |  | Zazdívka zhlaví stropních trámů nebo válcovaných nosníků pálenými cihlami válcovaných nosníků, výšky do 150 mm
VV |  |  |  | 'výkres číslo 2.022, 2.076' ''půdorysy nový stav, výpis oceli' ''technická zpráva' ''měřeno z DWG' ''protipožární tunel - ocelové nosníky E131' 6.00=6.000 [A] ''Z01-2 - zastropení stávající rampy' 32.00=32.000 [B] Celkem: 6+32=38.000 [C]
TS
P | 94 | 413321414 |  | Nosníky z betonu železového (bez výztuže) včetně stěnových i jeřábových drah, volných trámů, průvlaků, rámových příčlí, ztužidel, konzol, vodorovných táhel apod | M3 | 0.469 | 2.5019 |  |  |  | 0 |  | CS ÚRS 2023 02 |  | 2
PP |  |  |  | Nosníky z betonu železového (bez výztuže) včetně stěnových i jeřábových drah, volných trámů, průvlaků, rámových příčlí, ztužidel, konzol, vodorovných táhel apod., tyčových konstrukcí tř. C 25/30
VV |  |  |  | 'výkres číslo 10.001, 10.014' ''schéma zásahu Z01-6' ''technická zpráva' ''měřeno z DWG' ''průvlaky' ''d x š x tl' 3.706*0.300*0.200*2.000=0.445 [A] 0.450*0.215*0.250=0.024 [B] Celkem: 0.445+0.024=0.469 [C]
TS
P | 95 | 413351121 |  | Bednění nosníků a průvlaků - bez podpěrné konstrukce výška nosníku po spodní líc stropní desky přes 100 cm zřízení | M2 | 3.361 | 0.00465 |  |  |  | 0 |  | CS ÚRS 2023 02 |  | 2
PP |  |  |  | Bednění nosníků a průvlaků - bez podpěrné konstrukce výška nosníku po spodní líc stropní desky přes 100 cm zřízení
VV |  |  |  | 'výkres číslo 10.001, 10.014' ''schéma zásahu Z01-6' ''technická zpráva' ''měřeno z DWG' ''průvlaky' ''d x v' 3.706*0.200*4=2.965 [A] 0.450*0.450+0.215*2*0.450=0.396 [B] Celkem: 2.965+0.396=3.361 [C]
TS
P | 96 | 413351122 |  | Bednění nosníků a průvlaků - bez podpěrné konstrukce výška nosníku po spodní líc stropní desky přes 100 cm odstranění | M2 | 3.361 | 0 |  |  |  | 0 |  | CS ÚRS 2023 02 |  | 2
PP |  |  |  | Bednění nosníků a průvlaků - bez podpěrné konstrukce výška nosníku po spodní líc stropní desky přes 100 cm odstranění
VV |  |  |  | 'výkres číslo 10.001, 10.014' ''schéma zásahu Z01-6' ''technická zpráva' ''měřeno z DWG' ''průvlaky' ''d x v' 3.706*0.200*4=2.965 [A] 0.450*0.450+0.215*2*0.450=0.396 [B] Celkem: 2.965+0.396=3.361 [C]
TS
P | 97 | 413941123 |  | Osazování ocelových válcovaných nosníků ve stropech I nebo IE nebo U nebo UE nebo L č. 14 až 22 nebo výšky přes 120 do 220 mm | T | 1.598 | 0.01709 |  |  |  | 0 |  | CS ÚRS 2023 02 |  | 2
PP |  |  |  | Osazování ocelových válcovaných nosníků ve stropech I nebo IE nebo U nebo UE nebo L č. 14 až 22 nebo výšky přes 120 do 220 mm
VV |  |  |  | 'půdorysy nový stav, výpis oceli' ''technická zpráva' ''měřeno z DWG' ''výkres číslo 2.022, 2.076' ''protipožární tunel - ocelové nosníky E131' 0.50533=0.505 [A] ''půdorys 2.023, skladba podlah, výpis oceli' ''zastropení původní jímky v mi 1S111' 0.10836=0.108 [B] ''zastropení původního dojezdu výtahu v mi 1S121, 129, 130' 0.81893=0.819 [C] ''Z174 - Zastropení schodiště' 0.16605=0.166 [D] Celkem: 0.505+0.108+0.819+0.166=1.598 [E]
TS
P | 98 | 13010932 |  | ocel profilová jakost S235JR (11 375) průřez UPE 140 | T | 0.505 | 1 |  |  |  | 0 |  | CS ÚRS 2023 02 |  | 2
PP |  |  |  | ocel profilová jakost S235JR (11 375) průřez UPE 140
VV |  |  |  | 'půdorysy nový stav, výpis oceli' ''technická zpráva' ''měřeno z DWG' ''výkres číslo 2.022, 2.076' ''protipožární tunel - ocelové nosníky E131' 0.50533=0.505 [A] Celkem: 0.505=0.505 [B]
TS
P | 99 | 13010716 |  | ocel profilová jakost S235JR (11 375) průřez I (IPN) 140 | T | 0.108 | 1 |  |  |  | 0 |  | CS ÚRS 2023 02 |  | 2
PP |  |  |  | ocel profilová jakost S235JR (11 375) průřez I (IPN) 140
VV |  |  |  | 'půdorysy nový stav, výpis oceli' ''technická zpráva' ''měřeno z DWG' ''půdorys 2.023, skladba podlah, výpis oceli' ''zastropení původní jímky v mi 1S111' 0.10836=0.108 [A] Celkem: 0.108=0.108 [B]
TS
P | 100 | 13010742 |  | ocel profilová jakost S235JR (11 375) průřez IPE 100 | T | 0.166 | 1 |  |  |  | 0 |  | CS ÚRS 2023 02 |  | 2
PP |  |  |  | ocel profilová jakost S235JR (11 375) průřez IPE 100
VV |  |  |  | 'Z174 - Zastropení schodiště' 0.16605=0.166 [A] Celkem: 0.166=0.166 [B]
TS
P | 101 | 13010718 |  | ocel profilová jakost S235JR (11 375) průřez I (IPN) 160 | T | 0.819 | 1 |  |  |  | 0 |  | CS ÚRS 2023 02 |  | 2
PP |  |  |  | ocel profilová jakost S235JR (11 375) průřez I (IPN) 160
VV |  |  |  | 'půdorysy nový stav, výpis oceli' ''technická zpráva' ''měřeno z DWG' ''půdorys 2.023, skladba podlah, výpis oceli' ''zastropení původního dojezdu výtahu v mi 1S121, 129, 130' 0.81893=0.819 [A] Celkem: 0.819=0.819 [B]
TS
P | 102 | 417321313 |  | Ztužující pásy a věnce z betonu železového (bez výztuže) tř. C 16/20 | M3 | 0.128 | 2.3011 |  |  |  | 0 |  | CS ÚRS 2023 02 |  | 2
PP |  |  |  | Ztužující pásy a věnce z betonu železového (bez výztuže) tř. C 16/20
VV |  |  |  | 'výpis klempířských prvlů' ''K104 - betonový límec střechy' (0.90*2+0.70*2)*0.10*0.10*4=0.128 [A] Celkem: 0.128=0.128 [B]
TS
P | 103 | 417321414 |  | Ztužující pásy a věnce z betonu železového (bez výztuže) tř. C 20/25 | M3 | 3.506 | 2.502 |  |  |  | 0 |  | CS ÚRS 2023 02 |  | 2
PP |  |  |  | Ztužující pásy a věnce z betonu železového (bez výztuže) tř. C 20/25
VV |  |  |  | 'výkres číslo 10.001, 10.014' ''schéma zásahu Z01-6' ''technická zpráva' ''měřeno z DWG' ''d x š x tl' V1 ((3.300+2.09)*0.28+3.300*0.230)*0.640=1.452 [A] V2 ((3.300+2.09)*0.209+3.300*0.200)*0.510=0.911 [B] V3 ((3.300+2.09)*0.22+3.300*0.230)*0.315=0.613 [C] V4 ((3.300*2+2.09)*0.200)*0.305=0.530 [D] Celkem: 1.452+0.911+0.613+0.53=3.506 [E]
TS
P | 104 | 417321515 |  | Ztužující pásy a věnce z betonu železového (bez výztuže) tř. C 25/30 | M3 | 2.633 | 2.502 |  |  |  | 0 |  | CS ÚRS 2023 02 |  | 2
PP |  |  |  | Ztužující pásy a věnce z betonu železového (bez výztuže) tř. C 25/30
VV |  |  |  | 'výkres číslo 2.001, 2.002' ''půdorysy bouracích prací; nový stav' ''technická zpráva' ''měřeno z DWG' ''obnovení anglických dvorků - ozn.144' 1S138 (5.58+0.50+0.74*2)*0.35*0.30=0.794 [A] osa 4/5-0.794 (1.15*0.50*0.30*2+3.50*0.35*0.30)=0.713 [B] osa 5/6-0.794 (0.60*0.50*0.30*2+3.50*0.35*0.30)=0.548 [C] osa 7/8-0.794 (0.70*0.50*0.30*2+3.50*0.35*0.30)=0.578 [D] Celkem: 0.794+0.713+0.548+0.578=2.633 [E]
TS
P | 105 | 417351115 |  | Bednění bočnic ztužujících pásů a věnců včetně vzpěr zřízení | M2 | 29.998 | 0.00842 |  |  |  | 0 |  | CS ÚRS 2023 02 |  | 2
PP |  |  |  | Bednění bočnic ztužujících pásů a věnců včetně vzpěr zřízení
VV |  |  |  | 'výkres číslo 10.001, 10.014' ''schéma zásahu Z01-6' ''technická zpráva' ''měřeno z DWG' ''d x š x tl' V1 (3.000*2+2.09)*0.640=5.178 [A] V2 (3.000*2+2.09)*0.510=4.126 [B] V3 (3.000*2+2.09)*0.315=2.548 [C] V4 (3.300*2+2.69+3.000*2+2.090)*0.305=5.301 [D] Mezisoučet: 5.178+4.126+2.548+5.301=17.153 [E] ''obnovení anglických dvorků - ozn.144' 1S138 (5.58+0.50+0.74*3+1.09+2.48+2.645+0.5)*0.30=4.505 [F] osa 4/5-5.178 (1.15*4+3.50+2.50)*0.30=3.180 [G] osa 5/6-5.178 (0.60*4+3.50+2.50)*0.30=2.520 [H] osa 7/8-5.178 (0.70*4+3.50+2.50)*0.30=2.640 [I] Mezisoučet: 4.505+3.18+2.52+2.64=12.845 [J] Celkem: 5.178+4.126+2.548+5.301+4.505+3.18+2.52+2.64=29.998 [K]
TS
P | 106 | 417351116 |  | Bednění bočnic ztužujících pásů a věnců včetně vzpěr odstranění | M2 | 29.998 | 0 |  |  |  | 0 |  | CS ÚRS 2023 02 |  | 2
PP |  |  |  | Bednění bočnic ztužujících pásů a věnců včetně vzpěr odstranění
VV |  |  |  | 'výkres číslo 10.001, 10.014' ''schéma zásahu Z01-6' ''technická zpráva' ''měřeno z DWG' ''d x š x tl' V1 (3.000*2+2.09)*0.640=5.178 [A] V2 (3.000*2+2.09)*0.510=4.126 [B] V3 (3.000*2+2.09)*0.315=2.548 [C] V4 (3.300*2+2.69+3.000*2+2.090)*0.305=5.301 [D] Mezisoučet: 5.178+4.126+2.548+5.301=17.153 [E] ''obnovení anglických dvorků - ozn.144' 1S138 (5.58+0.50+0.74*3+1.09+2.48+2.645+0.5)*0.30=4.505 [F] osa 4/5-5.178 (1.15*4+3.50+2.50)*0.30=3.180 [G] osa 5/6-5.178 (0.60*4+3.50+2.50)*0.30=2.520 [H] osa 7/8-5.178 (0.70*4+3.50+2.50)*0.30=2.640 [I] Mezisoučet: 4.505+3.18+2.52+2.64=12.845 [J] Celkem: 5.178+4.126+2.548+5.301+4.505+3.18+2.52+2.64=29.998 [K]
TS
P | 107 | 417361821 |  | Výztuž ztužujících pásů a věnců z betonářské oceli 10 505 (R) nebo BSt 500 | T | 0.44 | 1.0529 |  |  |  | 0 |  | CS ÚRS 2023 02 |  | 2
PP |  |  |  | Výztuž ztužujících pásů a věnců z betonářské oceli 10 505 (R) nebo BSt 500
VV |  |  |  | 'výkres číslo 10.001, 10.014' ''schéma zásahu Z01-6' ''technická zpráva' ''výpis oceli VK' (175.23+53.95)/1000=0.229 [A] ''obnovení anglických dvorků - ozn.144' 2.633*80/1000=0.211 [B] Celkem: 0.229+0.211=0.440 [C]
TS
P | 108 | 430321616 |  | Schodišťové konstrukce a rampy z betonu železového (bez výztuže) stupně, schodnice, ramena, podesty s nosníky tř. C 30/37 | M3 | 2.3 | 2.5019 |  |  |  | 0 |  | CS ÚRS 2023 02 |  | 2
PP |  |  |  | Schodišťové konstrukce a rampy z betonu železového (bez výztuže) stupně, schodnice, ramena, podesty s nosníky tř. C 30/37
VV |  |  |  | 'výkres číslo 2.021; 2.026; 10.006; 10.007' ''půdorysy bouracích prací; nový stav, statika' ''technická zpráva' ''měřeno z DWG' ''d x š x v' ''1 NP - nové schodiště Z01-3' ramena 0.761*1.15+0.375*1.30+0.24*1.30=1.675 [A] podesta/mezipodesta 1.15*1.08*0.15+1.28*1.15*0.15+1.105*1.15*0.15+0.07*1.15*0.34=0.625 [B] Celkem: 1.675+0.625=2.300 [C]
TS
P | 109 | 430361821 |  | Výztuž schodišťových konstrukcí a ramp stupňů, schodnic, ramen, podest s nosníky z betonářské oceli 10 505 (R) nebo BSt 500 | T | 0.27 | 1.0493 |  |  |  | 0 |  | CS ÚRS 2023 02 |  | 2
PP |  |  |  | Výztuž schodišťových konstrukcí a ramp stupňů, schodnic, ramen, podest s nosníky z betonářské oceli 10 505 (R) nebo BSt 500
VV |  |  |  | 'výkres číslo 2.021; 2.026; 10.006; 10.007' ''půdorysy bouracích prací; nový stav, statika' ''technická zpráva' 1 NP - nové schodiště - dle výkazu výztuže 0.26976=0.270 [A] Celkem: 0.27=0.270 [B]
TS
P | 110 | 431351121 |  | Bednění podest, podstupňových desek a ramp včetně podpěrné konstrukce výšky do 4 m půdorysně přímočarých zřízení | M2 | 8.276 | 0.01296 |  |  |  | 0 |  | CS ÚRS 2023 02 |  | 2
PP |  |  |  | Bednění podest, podstupňových desek a ramp včetně podpěrné konstrukce výšky do 4 m půdorysně přímočarých zřízení
VV |  |  |  | 'výkres číslo 2.021; 2.026; 10.006; 10.007' ''půdorysy bouracích prací; nový stav, statika' ''technická zpráva' ''měřeno z DWG' ''1NP - nové schodiště Z01-3' ''d x š' ramena 3.43*1.00+1.843*1.00+1.23*1.00=6.503 [A] podesta/mezipodesta 0.78*0.552+0.85*1.03+0.467*1.00=1.773 [B] Celkem: 6.503+1.773=8.276 [C]
TS
P | 111 | 431351122 |  | Bednění podest, podstupňových desek a ramp včetně podpěrné konstrukce výšky do 4 m půdorysně přímočarých odstranění | M2 | 8.276 | 0 |  |  |  | 0 |  | CS ÚRS 2023 02 |  | 2
PP |  |  |  | Bednění podest, podstupňových desek a ramp včetně podpěrné konstrukce výšky do 4 m půdorysně přímočarých odstranění
VV
TS
P | 112 | 434351141 |  | Bednění stupňů betonovaných na podstupňové desce nebo na terénu půdorysně přímočarých zřízení | M2 | 9.229 | 0.00792 |  |  |  | 0 |  | CS ÚRS 2023 02 |  | 2
PP |  |  |  | Bednění stupňů betonovaných na podstupňové desce nebo na terénu půdorysně přímočarých zřízení
VV |  |  |  | 'výkres číslo 2.021; 2.026; 10.006; 10.007' ''půdorysy bouracích prací; nový stav, statika' ''technická zpráva' ''měřeno z DWG' ''1NP - nové schodiště Z01-3' ''d x š' (0.1786+0.25)*1.00*12=5.143 [A] (0.1786+0.25)*1.00*6=2.572 [B] (0.1786+0.2)*1.00*4=1.514 [C] Celkem: 5.143+2.572+1.514=9.229 [D]
TS
P | 113 | 434351142 |  | Bednění stupňů betonovaných na podstupňové desce nebo na terénu půdorysně přímočarých odstranění | M2 | 9.229 | 0 |  |  |  | 0 |  | CS ÚRS 2023 02 |  | 2
PP |  |  |  | Bednění stupňů betonovaných na podstupňové desce nebo na terénu půdorysně přímočarých odstranění
VV
TS
P | 114 | 441171131 |  | Montáž ocelové konstrukce zastřešení (vazníky, krovy) hmotnosti jednotlivých prvků přes 50 do 80 kg/m, délky do 12 m | T | 0.072 | 0 |  |  |  | 0 |  | CS ÚRS 2023 02 |  | 2
PP |  |  |  | Montáž ocelové konstrukce zastřešení (vazníky, krovy) hmotnosti jednotlivých prvků přes 50 do 80 kg/m, délky do 12 m
VV |  |  |  | 'výkres číslo 2.090' ''Z174 - Zastropení schodiště' ''nosný profil podlahy L 100/50/6' 71.82/1000=0.072 [A] Celkem: 0.072=0.072 [B]
TS
P | 115 | 13011055 |  | úhelník ocelový nerovnostranný jakost S235JR (11 375) 100x50x6mm | T | 0.072 | 1 |  |  |  | 0 |  | CS ÚRS 2023 02 |  | 2
PP |  |  |  | úhelník ocelový nerovnostranný jakost S235JR (11 375) 100x50x6mm
VV |  |  |  | 'výkres číslo 2.090' ''Z174 - Zastropení schodiště' ''nosný profil podlahy L 100/50/6' 71.82/1000=0.072 [A] Celkem: 0.072=0.072 [B]
TS
SD |  | 5 |  | Komunikace pozemní
P | 116 | 564752111 |  | Podklad nebo kryt z vibrovaného štěrku VŠ s rozprostřením, vlhčením a zhutněním, po zhutnění tl. 150 mm | M2 | 12.35 | 0.36834 |  |  |  | 0 |  | CS ÚRS 2023 02 |  | 2
PP |  |  |  | Podklad nebo kryt z vibrovaného štěrku VŠ s rozprostřením, vlhčením a zhutněním, po zhutnění tl. 150 mm
VV |  |  |  | 'výkres číslo 2.001, 2.002' ''půdorysy bouracích prací; nový stav' ''technická zpráva' ''měřeno z DWG' ''obnovení anglických dvorků - ozn.114' ''d x š' 8.50*0.30+1.00*1.40=3.950 [A] 4.00*0.30*3+1.00*0.80*6=8.400 [B] Celkem: 3.95+8.4=12.350 [C]
TS
P | 117 | 591411111 |  | Kladení dlažby z mozaiky komunikací pro pěší s vyplněním spár, s dvojím beraněním a se smetením přebytečného materiálu na vzdálenost do 3 m jednobarevné, s lože | M2 | 12.35 | 0.167 |  |  |  | 0 |  | CS ÚRS 2023 02 |  | 2
PP |  |  |  | Kladení dlažby z mozaiky komunikací pro pěší s vyplněním spár, s dvojím beraněním a se smetením přebytečného materiálu na vzdálenost do 3 m jednobarevné, s ložem tl. do 40 mm z kameniva
VV |  |  |  | 'výkres číslo 2.001, 2.002' ''půdorysy bouracích prací; nový stav' ''technická zpráva' ''měřeno z DWG' ''obnovení anglických dvorků - ozn.114' ''d x š' 8.50*0.30+1.00*1.40=3.950 [A] 4.00*0.30*3+1.00*0.80*6=8.400 [B] Celkem: 3.95+8.4=12.350 [C]
TS
SD |  | 6 |  | Úpravy povrchů, podlahy a osazování výplní
P | 118 | 611111001 |  | Ubroušení výstupků betonu po odbednění neomítaných vnitřních ploch ze spár bednicích desek do roviny povrchu stropů | M2 | 106.69 | 0 |  |  |  | 0 |  | CS ÚRS 2023 02 |  | 2
PP |  |  |  | Ubroušení výstupků betonu po odbednění neomítaných vnitřních ploch ze spár bednicích desek do roviny povrchu stropů
VV
TS
P | 119 | 611135001 |  | Vyrovnání nerovností podkladu vnitřních omítaných ploch maltou, tloušťky do 10 mm vápenocementovou stropů | M2 | 366.761 | 0.02048 |  |  |  | 0 |  | CS ÚRS 2023 02 |  | 2
PP |  |  |  | Vyrovnání nerovností podkladu vnitřních omítaných ploch maltou, tloušťky do 10 mm vápenocementovou stropů
VV
TS
P | 120 | 611135091 |  | Vyrovnání nerovností podkladu vnitřních omítaných ploch Příplatek k ceně za každých dalších 5 mm tloušťky podkladní vrstvy přes 10 mm maltou vápenocementovou st | M2 | 733.521 | 0.0079 |  |  |  | 0 |  | CS ÚRS 2023 02 |  | 2
PP |  |  |  | Vyrovnání nerovností podkladu vnitřních omítaných ploch Příplatek k ceně za každých dalších 5 mm tloušťky podkladní vrstvy přes 10 mm maltou vápenocementovou stropů
VV
TS
P | 121 | 611311131 |  | Potažení vnitřních ploch vápenným štukem tloušťky do 3 mm vodorovných konstrukcí stropů rovných | M2 | 106.69 | 0.004 |  |  |  | 0 |  | CS ÚRS 2023 02 |  | 2
PP |  |  |  | Potažení vnitřních ploch vápenným štukem tloušťky do 3 mm vodorovných konstrukcí stropů rovných
VV
TS
P | 122 | 611311132 |  | Potažení vnitřních ploch vápenným štukem tloušťky do 3 mm vodorovných konstrukcí stropů žebrových nebo osamělých trámů | M2 | 1768.436 | 0.004 |  |  |  | 0 |  | CS ÚRS 2023 02 |  | 2
PP |  |  |  | Potažení vnitřních ploch vápenným štukem tloušťky do 3 mm vodorovných konstrukcí stropů žebrových nebo osamělých trámů
VV
TS
P | 123 | 611311133 |  | Potažení vnitřních ploch vápenným štukem tloušťky do 3 mm vodorovných konstrukcí kleneb nebo skořepin | M2 | 1899.17 | 0.004 |  |  |  | 0 |  | CS ÚRS 2023 02 |  | 2
PP |  |  |  | Potažení vnitřních ploch vápenným štukem tloušťky do 3 mm vodorovných konstrukcí kleneb nebo skořepin
VV |  |  |  | 'výkres číslo 2.021 - 2.033' ''půdorysy bouracích prací; nový stav' ''technická zpráva' ''měřeno z DWG' ''plocha 0P100' ''plocha mistností - půdorysný průmět klenuté částí + plocha kleneb' 1713.98-1463.95+1467.59+181.55=1 899.170 [A] Celkem: 1899.17=1 899.170 [B]
TS
P | 124 | 612111001 |  | Ubroušení výstupků betonu po odbednění neomítaných vnitřních ploch ze spár bednicích desek do roviny povrchu stěn | M2 | 290.922 | 0 |  |  |  | 0 |  | CS ÚRS 2023 02 |  | 2
PP |  |  |  | Ubroušení výstupků betonu po odbednění neomítaných vnitřních ploch ze spár bednicích desek do roviny povrchu stěn
VV |  |  |  | 'výkres číslo 2.001-2.033' ''půdorysy bouracích prací; nový stav' ''technická zpráva' ''měřeno z DWG' ''d x v' ''Skladba A3' 1S111 12.96*3.70=47.952 [A] ''1S139' 1.385*3.68=5.097 [B] (19.045+4.475*2+6.45+6.90+3.125+32.395)*2.60=199.849 [C] (8.35*2+5.23*2)*1.40=38.024 [D] Celkem: 47.952+5.097+199.849+38.024=290.922 [E]
TS
P | 125 | 612111121 |  | Vyspravení povrchu neomítaných vnitřních ploch monolitických betonových nebo železobetonových konstrukcí rozetřením vysprávky do ztracena maltou cementovou loká | M2 | 290.922 | 0.0021 |  |  |  | 0 |  | CS ÚRS 2023 02 |  | 2
PP |  |  |  | Vyspravení povrchu neomítaných vnitřních ploch monolitických betonových nebo železobetonových konstrukcí rozetřením vysprávky do ztracena maltou cementovou lokálně v rozsahu vyspravované plochy do 30 % z celkové plochy stěn
VV
TS
P | 126 | 612131301 |  | Podkladní a spojovací vrstva vnitřních omítaných ploch cementový postřik nanášený strojně celoplošně stěn | M2 | 6752.541 | 0.00735 |  |  |  | 0 |  | CS ÚRS 2023 02 |  | 2
PP |  |  |  | Podkladní a spojovací vrstva vnitřních omítaných ploch cementový postřik nanášený strojně celoplošně stěn
VV
TS
P | 127 | 612131321 |  | Podkladní a spojovací vrstva vnitřních omítaných ploch penetrace disperzní nanášená strojně stěn | M2 | 290.922 | 0.00026 |  |  |  | 0 |  | CS ÚRS 2023 02 |  | 2
PP |  |  |  | Podkladní a spojovací vrstva vnitřních omítaných ploch penetrace disperzní nanášená strojně stěn
VV
TS
P | 128 | 612131351 |  | Sanační postřik vnitřních omítaných ploch vápenocementový nanášený strojně celoplošně stěn | M2 | 719.54 | 0.008 |  |  |  | 0 |  | CS ÚRS 2023 02 |  | 2
PP |  |  |  | Sanační postřik vnitřních omítaných ploch vápenocementový nanášený strojně celoplošně stěn
VV
TS
P | 129 | 612142001 |  | Potažení vnitřních ploch pletivem v ploše nebo pruzích, na plném podkladu sklovláknitým vtlačením do tmelu stěn | M2 | 8016.646 | 0.00438 |  |  |  | 0 |  | CS ÚRS 2023 02 |  | 2
PP |  |  |  | Potažení vnitřních ploch pletivem v ploše nebo pruzích, na plném podkladu sklovláknitým vtlačením do tmelu stěn
VV
TS
P | 130 | 612311131 |  | Potažení vnitřních ploch vápenným štukem tloušťky do 3 mm svislých konstrukcí stěn | M2 | 290.922 | 0.004 |  |  |  | 0 |  | CS ÚRS 2023 02 |  | 2
PP |  |  |  | Potažení vnitřních ploch vápenným štukem tloušťky do 3 mm svislých konstrukcí stěn
VV
TS
P | 131 | 612321311 |  | Omítka vápenocementová vnitřních ploch nanášená strojně jednovrstvá, tloušťky do 10 mm hrubá zatřená svislých konstrukcí stěn | M2 | 307.752 | 0.01365 |  |  |  | 0 |  | CS ÚRS 2023 02 |  | 2
PP |  |  |  | Omítka vápenocementová vnitřních ploch nanášená strojně jednovrstvá, tloušťky do 10 mm hrubá zatřená svislých konstrukcí stěn
VV
TS
P | 132 | 612321341 |  | Omítka vápenocementová vnitřních ploch nanášená strojně dvouvrstvá, tloušťky jádrové omítky do 10 mm a tloušťky štuku do 3 mm štuková svislých konstrukcí stěn | M2 | 6444.789 | 0.01628 |  |  |  | 0 |  | CS ÚRS 2023 02 |  | 2
PP |  |  |  | Omítka vápenocementová vnitřních ploch nanášená strojně dvouvrstvá, tloušťky jádrové omítky do 10 mm a tloušťky štuku do 3 mm štuková svislých konstrukcí stěn
VV
TS
P | 133 | 612321391 |  | Omítka vápenocementová vnitřních ploch nanášená strojně Příplatek k cenám za každých dalších i započatých 5 mm tloušťky omítky přes 10 mm stěn | M2 | 11286.711 | 0.0068 |  |  |  | 0 |  | CS ÚRS 2023 02 |  | 2
PP |  |  |  | Omítka vápenocementová vnitřních ploch nanášená strojně Příplatek k cenám za každých dalších i započatých 5 mm tloušťky omítky přes 10 mm stěn
VV
TS
P | 134 | 612325131 |  | Omítka sanační vnitřních ploch jádrová tloušťky do 15 mm nanášená ručně svislých konstrukcí stěn | M2 | 719.54 | 0.0162 |  |  |  | 0 |  | CS ÚRS 2023 02 |  | 2
PP |  |  |  | Omítka sanační vnitřních ploch jádrová tloušťky do 15 mm nanášená ručně svislých konstrukcí stěn
VV
TS
P | 135 | 612325191 |  | Omítka sanační vnitřních ploch jádrová Příplatek k cenám za každých dalších i započatých 5 mm tloušťky omítky přes 15 mm stěn | M2 | 2158.62 | 0.0054 |  |  |  | 0 |  | CS ÚRS 2023 02 |  | 2
PP |  |  |  | Omítka sanační vnitřních ploch jádrová Příplatek k cenám za každých dalších i započatých 5 mm tloušťky omítky přes 15 mm stěn
VV
TS
P | 136 | 612328131 |  | Potažení vnitřních ploch sanačním štukem tloušťky do 3 mm svislých konstrukcí stěn | M2 | 395.515 | 0.004 |  |  |  | 0 |  | CS ÚRS 2023 02 |  | 2
PP |  |  |  | Potažení vnitřních ploch sanačním štukem tloušťky do 3 mm svislých konstrukcí stěn
VV |  |  |  | 'výkres číslo 2.001-2.033' ''půdorysy bouracích prací; nový stav' ''technická zpráva' ''měřeno z DWG' ''skladba A4' '0P156 2.894*4.850-2.30*0.98=11.782 [A] '0P161 5.425*4.22-2.30*0.98*2-5.425*2.45=5.094 [B] '0P163 2.945*4.22-2.3*0.98-2.945*2.45=2.959 [C] '0P157 2.570*4.22-2.40*3.43=2.613 [D] '0P165 3.25*4.22-2.30*0.98=11.461 [E] '0P166 (1.755+4.20)*4.22-3.175*0.93-(1.755+4.20)*2.45=7.588 [F] '0P169 (1.755+4.20)*4.22-2.985*0.93=22.354 [G] '0P175 20.645*4.22-2.30*0.98*7=71.344 [H] '0P183 2.85*4.22-2.3*0.98=9.773 [I] '0P180-181 (8.955+2.60)*4.22-2.30*0.98*2-2.44*3.50=35.714 [J] '0P101 6.485*3.50=22.698 [K] '0P102-103 19.825*3.53-2.34*2.34*4-5.485*3.53=28.718 [L] '0P151 6.24*4.00-2.325*2.25*2=14.498 [M] '0P152 5.275*4.00-4.25*2.25=11.538 [N] '0P142 17.525*4.00-2.325*2.25*6=38.713 [O] '0P141 5.898*4.00-2.325*2.25-2.325*3.40=10.456 [P] '0P136 2.61*4.00-2.30*3.40=2.620 [Q] '0P126 (2.67+0.70)*4.00-2.325*2.25=8.249 [R] '0P119a 5.915*4.00-2.325*2.25=18.429 [S] '0P124 2.905*4.00-2.325*2.25=6.389 [T] '0P123 3.11*4.00-2.325*2.25-2.845*2.40=0.381 [U] '0P120 5.79*4.00-2.325*2.25*2=12.698 [V] '0P113 2.56*4.00-2.325*3.40=2.335 [W] '0P118 3.37*4.00-2.325*2.25-2.735*2.40=1.685 [X] '0P109 8.62*4.00-2.325*2.25*3=18.786 [Y] '0P108 2.63*4.00-2.36*3.4=2.496 [Z] '0P106 6.14*4.00-2.325*2.24*2=14.144 [AA] Celkem: 11.782+5.094+2.959+2.613+11.461+7.588+22.354+71.344+9.773+35.714+22.698+28.718+14.498+11.538+38.713+10.456+2.62+8.249+18.429+6.389+0.381+12.698+2.335+1.685+18.786+2.496+14.144=395.515 [AB]
TS
P | 137 | 617131151 |  | Sanační postřik vnitřních omítaných ploch vápenocementový nanášený ručně celoplošně světlíků nebo výtahových šachet | M2 | 544.565 | 0.008 |  |  |  | 0 |  | CS ÚRS 2023 02 |  | 2
PP |  |  |  | Sanační postřik vnitřních omítaných ploch vápenocementový nanášený ručně celoplošně světlíků nebo výtahových šachet
VV
TS
P | 138 | 617325131 |  | Omítka sanační vnitřních ploch jádrová tloušťky do 15 mm nanášená ručně uzavřených nebo omezených prostor světlíků nebo výtahových šachet | M2 | 544.565 | 0.0162 |  |  |  | 0 |  | CS ÚRS 2023 02 |  | 2
PP |  |  |  | Omítka sanační vnitřních ploch jádrová tloušťky do 15 mm nanášená ručně uzavřených nebo omezených prostor světlíků nebo výtahových šachet
VV
TS
P | 139 | 617325191 |  | Omítka sanační vnitřních ploch jádrová Příplatek k cenám za každých dalších i započatých 5 mm tloušťky omítky přes 15 mm světlíků nebo výtahových šachet | M2 | 1633.695 | 0.0054 |  |  |  | 0 |  | CS ÚRS 2023 02 |  | 2
PP |  |  |  | Omítka sanační vnitřních ploch jádrová Příplatek k cenám za každých dalších i započatých 5 mm tloušťky omítky přes 15 mm světlíků nebo výtahových šachet
VV
TS
P | 140 | 617328131 |  | Potažení vnitřních ploch sanačním štukem tloušťky do 3 mm uzavřených nebo omezených prostor světlíků nebo výtahových šachet | M2 | 544.565 | 0.004 |  |  |  | 0 |  | CS ÚRS 2023 02 |  | 2
PP |  |  |  | Potažení vnitřních ploch sanačním štukem tloušťky do 3 mm uzavřených nebo omezených prostor světlíků nebo výtahových šachet
VV
TS
P | 141 | 619996117 |  | Ochrana stavebních konstrukcí a samostatných prvků včetně pozdějšího odstranění obedněním z OSB desek podlahy | M2 | 339.729 | 0.01764 |  |  |  | 0 |  | CS ÚRS 2023 02 |  | 2
PP |  |  |  | Ochrana stavebních konstrukcí a samostatných prvků včetně pozdějšího odstranění obedněním z OSB desek podlahy
VV
TS
P | 142 | 619996145 |  | Ochrana stavebních konstrukcí a samostatných prvků včetně pozdějšího odstranění obalením geotextilií samostatných konstrukcí a prvků | M2 | 339.729 | 0.00022 |  |  |  | 0 |  | CS ÚRS 2023 02 |  | 2
PP |  |  |  | Ochrana stavebních konstrukcí a samostatných prvků včetně pozdějšího odstranění obalením geotextilií samostatných konstrukcí a prvků
VV
TS
P | 143 | 625681031 |  | Ochrana proti holubům síťový systém kotvený do zdiva, betonu a jiných plných materiálů | M2 | 11.046 | 0.00042 |  |  |  | 0 |  | CS ÚRS 2023 02 |  | 2
PP |  |  |  | Ochrana proti holubům síťový systém kotvený do zdiva, betonu a jiných plných materiálů
VV |  |  |  | 'výkres číslo 2.034;2.035;2.036;2.037;2.051;2.052;2.053' ''půdorysy, řezy' ''technická zpráva' ''měřeno z DWG' ''d x š' ''R101 - v místě snižení betonového čela ' (2.66*2+5.66*13)*2*0.07=11.046 [A] Celkem: 11.046=11.046 [B]
TS
P | 144 | 631311114 |  | Mazanina z betonu prostého bez zvýšených nároků na prostředí tl. přes 50 do 80 mm tř. C 16/20 | M3 | 5 | 2.301 |  |  |  | 0 |  | CS ÚRS 2023 02 |  | 2
PP |  |  |  | Mazanina z betonu prostého bez zvýšených nároků na prostředí tl. přes 50 do 80 mm tř. C 16/20
VV |  |  |  | 'výkres číslo 2.006,10.005' ''půdorys nový stav,statika' ''technická zpráva, skladba podlah' ''měřeno v DWG' ''plocha x tl' 50.00*0.100=5.000 [A] Celkem: 5=5.000 [B]
TS
P | 145 | 631311115 |  | Mazanina z betonu prostého bez zvýšených nároků na prostředí tl. přes 50 do 80 mm tř. C 20/25 | M3 | 151.697 | 2.5019 |  |  |  | 0 |  | CS ÚRS 2023 02 |  | 2
PP |  |  |  | Mazanina z betonu prostého bez zvýšených nároků na prostředí tl. přes 50 do 80 mm tř. C 20/25
VV
TS
P | 146 | 631311116 |  | Mazanina z betonu prostého bez zvýšených nároků na prostředí tl. přes 50 do 80 mm tř. C 25/30 | M3 | 16.131 | 2.5019 |  |  |  | 0 |  | CS ÚRS 2023 02 |  | 2
PP |  |  |  | Mazanina z betonu prostého bez zvýšených nároků na prostředí tl. přes 50 do 80 mm tř. C 25/30
VV
TS
P | 147 | 631311235 |  | Mazanina z betonu prostého se zvýšenými nároky na prostředí tl. přes 120 do 240 mm tř. C 30/37 | M3 | 3.525 | 2.5019 |  |  |  | 0 |  | CS ÚRS 2023 02 |  | 2
PP |  |  |  | Mazanina z betonu prostého se zvýšenými nároky na prostředí tl. přes 120 do 240 mm tř. C 30/37
VV |  |  |  | 'výkres číslo 2.021; 2.026; 10.006; 10.007' ''půdorysy bouracích prací; nový stav, statika' ''technická zpráva' ''měřeno z DWG' ''1 NP - nové schodiště Z01-3' ''d x š x tl' (1.45+0.515+0.7+0.85+1.58)*0.6*0.22=0.673 [A] (0.375+1.495+1.03+0.435)*0.45*0.22=0.330 [B] (1.45)*0.75*0.22=0.239 [C] (2.245*2+0.63*2)*0.50*0.22=0.633 [D] (1.345+1.03)*0.425*0.22=0.222 [E] 1.025*0.575*0.22=0.130 [F] ''výkres číslo 2.022; 2.024; 10.016' ' 'd x š x tl' ''Z01-7: nový základ sloupů' 2.00*2.00*0.15*2=1.200 [G] 0.50*0.65*0.15*2=0.098 [H] Celkem: 0.673+0.33+0.239+0.633+0.222+0.13+1.2+0.098=3.525 [I]
TS
P | 148 | 631312141 |  | Doplnění dosavadních mazanin prostým betonem s dodáním hmot, bez potěru, plochy jednotlivě rýh v dosavadních mazaninách | M3 | 10.609 | 2.301 |  |  |  | 0 |  | CS ÚRS 2023 02 |  | 2
PP |  |  |  | Doplnění dosavadních mazanin prostým betonem s dodáním hmot, bez potěru, plochy jednotlivě rýh v dosavadních mazaninách
VV
TS
P | 149 | 631319011 |  | Příplatek k cenám mazanin za úpravu povrchu mazaniny přehlazením, mazanina tl. přes 50 do 80 mm | M3 | 170.055 | 0 |  |  |  | 0 |  | CS ÚRS 2023 02 |  | 2
PP |  |  |  | Příplatek k cenám mazanin za úpravu povrchu mazaniny přehlazením, mazanina tl. přes 50 do 80 mm
VV
TS
P | 150 | 631319171 |  | Příplatek k cenám mazanin za stržení povrchu spodní vrstvy mazaniny latí před vložením výztuže nebo pletiva pro tl. obou vrstev mazaniny přes 50 do 80 mm | M3 | 167.828 | 0 |  |  |  | 0 |  | CS ÚRS 2023 02 |  | 2
PP |  |  |  | Příplatek k cenám mazanin za stržení povrchu spodní vrstvy mazaniny latí před vložením výztuže nebo pletiva pro tl. obou vrstev mazaniny přes 50 do 80 mm
VV
TS
P | 151 | 631361821 |  | Výztuž mazanin 10 505 (R) nebo BSt 500 | T | 0.164 | 1.0416 |  |  |  | 0 |  | CS ÚRS 2023 02 |  | 2
PP |  |  |  | Výztuž mazanin 10 505 (R) nebo BSt 500
VV |  |  |  | 'výkres číslo 2.006,10.005' ''půdorys nový stav,statika' ''technická zpráva, skladba podlah' ''měřeno v DWG' ''výkaz výztuže' 0.16428=0.164 [A] Celkem: 0.164=0.164 [B]
TS
P | 152 | 631362021 |  | Výztuž mazanin ze svařovaných sítí z drátů typu KARI | T | 8.454 | 1.0628 |  |  |  | 0 |  | CS ÚRS 2023 02 |  | 2
PP |  |  |  | Výztuž mazanin ze svařovaných sítí z drátů typu KARI
VV
TS
P | 153 | 632450124 |  | Potěr cementový vyrovnávací ze suchých směsí v pásu o průměrné (střední) tl. přes 40 do 50 mm | M2 | 109.55 | 0.105 |  |  |  | 0 |  | CS ÚRS 2023 02 |  | 2
PP |  |  |  | Potěr cementový vyrovnávací ze suchých směsí v pásu o průměrné (střední) tl. přes 40 do 50 mm
VV |  |  |  | 'výkres č.2.098' ''detail provedení atiky' ''měřeno v DWG' (90.5+90.5)*0.35=63.350 [A] 100.00*0.30=30.000 [B] ''K167' 2.70*0.10*60.00=16.200 [C] Celkem: 63.35+30+16.2=109.550 [D]
TS
P | 154 | 632451234 |  | Potěr cementový samonivelační litý tř. C 25, tl. přes 45 do 50 mm | M2 | 2203.1 | 0.11 |  |  |  | 0 |  | CS ÚRS 2023 02 |  | 2
PP |  |  |  | Potěr cementový samonivelační litý tř. C 25, tl. přes 45 do 50 mm
VV
TS
P | 155 | 632451292 |  | Potěr cementový samonivelační litý Příplatek k cenám za každých dalších i započatých 5 mm tloušťky přes 50 mm tř. C 25 | M2 | 2203.1 | 0.011 |  |  |  | 0 |  | CS ÚRS 2023 02 |  | 2
PP |  |  |  | Potěr cementový samonivelační litý Příplatek k cenám za každých dalších i započatých 5 mm tloušťky přes 50 mm tř. C 25
VV
TS
P | 156 | 632453414 |  | Potěr průmyslový samonivelační ze suchých směsí podkladní pro středně těžký provoz, tl. přes 15 do 20 mm | M2 | 215.8 | 0.03696 |  |  |  | 0 |  | CS ÚRS 2023 02 |  | 2
PP |  |  |  | Potěr průmyslový samonivelační ze suchých směsí podkladní pro středně těžký provoz, tl. přes 15 do 20 mm
VV
TS
P | 157 | 632453424 |  | Potěr průmyslový samonivelační ze suchých směsí podkladní pro těžký provoz, tl. přes 15 do 20 mm | M2 | 2620.685 | 0.03696 |  |  |  | 0 |  | CS ÚRS 2023 02 |  | 2
PP |  |  |  | Potěr průmyslový samonivelační ze suchých směsí podkladní pro těžký provoz, tl. přes 15 do 20 mm
VV
TS
P | 158 | 632481213 |  | Separační vrstva k oddělení podlahových vrstev z polyetylénové fólie | M2 | 2358.387 | 0.00013 |  |  |  | 0 |  | CS ÚRS 2023 02 |  | 2
PP |  |  |  | Separační vrstva k oddělení podlahových vrstev z polyetylénové fólie
VV
TS
P | 159 | 632683112 |  | Sešívání trhlin v betonových podlahách ocelovými sponkami se zálivkou pryskyřicí vzdálenosti sponek přes 10 do 15 cm | M | 1368.13 | 0.00105 |  |  |  | 0 |  | CS ÚRS 2023 02 |  | 2
PP |  |  |  | Sešívání trhlin v betonových podlahách ocelovými sponkami se zálivkou pryskyřicí vzdálenosti sponek přes 10 do 15 cm
VV
TS
P | 160 | 632681115 |  | Vyspravení betonových podlah rychletuhnoucím polymerem s možností okamžitého zatížení, průměr vysprávky přes 200 do 500 mm a tl. do 50 mm | KUS | 2736.26 | 0.024 |  |  |  | 0 |  | CS ÚRS 2023 02 |  | 2
PP |  |  |  | Vyspravení betonových podlah rychletuhnoucím polymerem s možností okamžitého zatížení, průměr vysprávky přes 200 do 500 mm a tl. do 50 mm
VV
TS
P | 161 | 632450121 |  | Potěr cementový vyrovnávací ze suchých směsí v pásu o průměrné (střední) tl. od 10 do 20 mm | M2 | 28.224 | 0.042 |  |  |  | 0 |  | CS ÚRS 2023 02 |  | 2
PP |  |  |  | Potěr cementový vyrovnávací ze suchých směsí v pásu o průměrné (střední) tl. od 10 do 20 mm
VV |  |  |  | 'výkres číslo 2.034;2.035;2.036;2.037;2.051;2.052;2.053' ''půdorysy, řezy' ''technická zpráva' ''měřeno z DWG' ''d x š' ''R101 - lože pro nové dutinové panely' 6.30*2*0.14*16=28.224 [A] Celkem: 28.224=28.224 [B]
TS
P | 162 | 632450131 |  | Potěr cementový vyrovnávací ze suchých směsí v ploše o průměrné (střední) tl. od 10 do 20 mm | M2 | 1882.927 | 0.042 |  |  |  | 0 |  | CS ÚRS 2023 02 |  | 2
PP |  |  |  | Potěr cementový vyrovnávací ze suchých směsí v ploše o průměrné (střední) tl. od 10 do 20 mm
VV |  |  |  | 'výkres číslo 2.034;2.035;2.036;2.037;2.051;2.052;2.053' ''půdorysy, řezy' ''technická zpráva' ''měřeno z DWG' ''d x š' ''R100 - cementová stěrka pro vyrovnání povrchu' 84.286*(4.381+4.105)=715.251 [A] ''R101 - cementová stěrka pro vyrovnání povrchu' 84.286*6.300*2=1 062.004 [B] ''R103;R107 - cementová stěrka pro vyrovnání povchu' 20.40*(2.78+2.40)=105.672 [C] Celkem: 715.251+1062.004+105.672=1 882.927 [D]
TS
P | 163 | 632902111 |  | Příprava zatvrdlého povrchu betonových mazanin pro cementový potěr cementovým mlékem | M2 | 4945.225 | 0.004 |  |  |  | 0 |  | CS ÚRS 2023 02 |  | 2
PP |  |  |  | Příprava zatvrdlého povrchu betonových mazanin pro cementový potěr cementovým mlékem
VV
TS
P | 164 | 633991111 |  | Povrchová úprava betonových podlah nástřik proti odpařování vody | M2 | 2620.685 | 0.00022 |  |  |  | 0 |  | CS ÚRS 2023 02 |  | 2
PP |  |  |  | Povrchová úprava betonových podlah nástřik proti odpařování vody
VV
TS
P | 165 | 634663113 |  | Výplň dilatačních spar mazanin polyuretanovou samonivelační hmotou, šířka spáry přes 15 do 20 mm | M | 779.034 | 0.00085 |  |  |  | 0 |  | CS ÚRS 2023 02 |  | 2
PP |  |  |  | Výplň dilatačních spar mazanin polyuretanovou samonivelační hmotou, šířka spáry přes 15 do 20 mm
VV
TS
P | 166 | 634911134 |  | Řezání dilatačních nebo smršťovacích spár v čerstvé betonové mazanině nebo potěru šířky přes 10 do 20 mm, hloubky přes 50 do 80 mm | M | 2150.924 | 4e-05 |  |  |  | 0 |  | CS ÚRS 2023 02 |  | 2
PP |  |  |  | Řezání dilatačních nebo smršťovacích spár v čerstvé betonové mazanině nebo potěru šířky přes 10 do 20 mm, hloubky přes 50 do 80 mm
VV
TS
P | 167 | 642942111 |  | Osazování zárubní nebo rámů kovových dveřních lisovaných nebo z úhelníků bez dveřních křídel na cementovou maltu, plochy otvoru do 2,5 m2 | KUS | 62 | 0.01777 |  |  |  | 0 |  | CS ÚRS 2023 02 |  | 2
PP |  |  |  | Osazování zárubní nebo rámů kovových dveřních lisovaných nebo z úhelníků bez dveřních křídel na cementovou maltu, plochy otvoru do 2,5 m2
VV
TS
P | 168 | 553R1 |  | replika historické zárubně se zaoblením 20mm pro zděné konstrukce, příprava pro SLB, 900x2210 mm, 150 mm, EI30DP3 | KUS | 1 | 0 |  |  |  | 0 |  | R-položka |  | 2
PP |  |  |  | replika historické zárubně se zaoblením 20mm pro zděné konstrukce, příprava pro SLB, 900x2210 mm, 150 mm, EI30DP3
VV |  |  |  | dveře 133 1.00=1.000 [A] Celkem: 1=1.000 [B]
TS
P | 169 | 553R2 |  | replika historické zárubně se zaoblením 20 mm pro zděné konstrukce, příprava pro SLB, 900x2210 mm, 100 mm | KUS | 1 | 0 |  |  |  | 0 |  | R-položka |  | 2
PP |  |  |  | replika historické zárubně se zaoblením 20 mm pro zděné konstrukce, příprava pro SLB, 900x2210 mm, 100 mm
VV |  |  |  | dveře 134 1.00=1.000 [A] Celkem: 1=1.000 [B]
TS
P | 170 | 553R3 |  | replika historické zárubně se zaoblením 20 mm pro zděné konstrukce, příprava pro SLB, 1000x2020 mm, 150 mm, EI30DP3 | KUS | 1 | 0 |  |  |  | 0 |  | R-položka |  | 2
PP |  |  |  | replika historické zárubně se zaoblením 20 mm pro zděné konstrukce, příprava pro SLB, 1000x2020 mm, 150 mm, EI30DP3
VV |  |  |  | dveře 136 1.00=1.000 [A] Celkem: 1=1.000 [B]
TS
P | 171 | 553R4 |  | replika historické zárubně se zaoblením 20 mm pro zděné konstrukce, 1000x2020 mm, 150 mm, EI30DP3 | KUS | 1 | 0 |  |  |  | 0 |  | R-položka |  | 2
PP |  |  |  | replika historické zárubně se zaoblením 20 mm pro zděné konstrukce, 1000x2020 mm, 150 mm, EI30DP3
VV |  |  |  | dveře 138 1.00=1.000 [A] Celkem: 1=1.000 [B]
TS
P | 172 | 553R5 |  | replika historické zárubně se zaoblením 20 mm pro zděné konstrukce, 900x2020 mm, 100 mm | KUS | 2 | 0 |  |  |  | 0 |  | R-položka |  | 2
PP |  |  |  | replika historické zárubně se zaoblením 20 mm pro zděné konstrukce, 900x2020 mm, 100 mm
VV |  |  |  | dveře 140 1.00=1.000 [A] dveře 149 1.00=1.000 [B] Celkem: 1+1=2.000 [C]
TS
P | 173 | 553R6 |  | replika historické zárubně se zaoblením 20 mm pro zděné konstrukce, 800x2020 mm, 150 mm | KUS | 5 | 0 |  |  |  | 0 |  | R-položka |  | 2
PP |  |  |  | replika historické zárubně se zaoblením 20 mm pro zděné konstrukce, 800x2020 mm, 150 mm
VV |  |  |  | dveře 147 1.00=1.000 [A] dveře 178 1.00=1.000 [B] dveře 208 1.00=1.000 [C] dveře 209 2.00=2.000 [D] Celkem: 1+1+1+2=5.000 [E]
TS
P | 174 | 553R7 |  | replika historické zárubně se zaoblením 20 mm pro zděné konstrukce, 800x2020 mm, 180 mm | KUS | 2 | 0 |  |  |  | 0 |  | R-položka |  | 2
PP |  |  |  | replika historické zárubně se zaoblením 20 mm pro zděné konstrukce, 800x2020 mm, 180 mm
VV |  |  |  | dveře 148 2.00=2.000 [A] Celkem: 2=2.000 [B]
TS
P | 175 | 553R8 |  | replika historické zárubně se zaoblením 20 mm pro zděné konstrukce, 800x2020 mm, 100 mm | KUS | 1 | 0 |  |  |  | 0 |  | R-položka |  | 2
PP |  |  |  | replika historické zárubně se zaoblením 20 mm pro zděné konstrukce, 800x2020 mm, 100 mm
VV |  |  |  | dveře 152 1.00=1.000 [A] Celkem: 1=1.000 [B]
TS
P | 176 | 553R9 |  | replika historické zárubně se zaoblením 20 mm pro zděné konstrukce, příprava pro SLB, 800x2020 mm, 150 mm | KUS | 1 | 0 |  |  |  | 0 |  | R-položka |  | 2
PP |  |  |  | replika historické zárubně se zaoblením 20 mm pro zděné konstrukce, příprava pro SLB, 800x2020 mm, 150 mm
VV |  |  |  | dveře 153 1.00=1.000 [A] Celkem: 1=1.000 [B]
TS
P | 177 | 553R10 |  | replika historické zárubně se zaoblením 20 mm pro zděné konstrukce, 900x2020 mm, 200 mm | KUS | 2 | 0 |  |  |  | 0 |  | R-položka |  | 2
PP |  |  |  | replika historické zárubně se zaoblením 20 mm pro zděné konstrukce, 900x2020 mm, 200 mm
VV |  |  |  | dveře 154 2.00=2.000 [A] Celkem: 2=2.000 [B]
TS
P | 178 | 553R11 |  | replika historické zárubně se zaoblením 20 mm pro zděné konstrukce, 900x2020 mm, 150 mm | KUS | 1 | 0 |  |  |  | 0 |  | R-položka |  | 2
PP |  |  |  | replika historické zárubně se zaoblením 20 mm pro zděné konstrukce, 900x2020 mm, 150 mm
VV |  |  |  | dveře 155 1.00=1.000 [A] Celkem: 1=1.000 [B]
TS
P | 179 | 553R12 |  | replika historické zárubně se zaoblením 20 mm pro zděné konstrukce, 1390x2020 mm, 100 mm | KUS | 1 | 0 |  |  |  | 0 |  | R-položka |  | 2
PP |  |  |  | replika historické zárubně se zaoblením 20 mm pro zděné konstrukce, 1390x2020 mm, 100 mm
VV |  |  |  | poz. 173 1.00=1.000 [A] Celkem: 1=1.000 [B]
TS
P | 180 | 553R13 |  | replika historické zárubně se zaoblením 20 mm pro zděné konstrukce, 1600x2020 mm, 100 mm | KUS | 1 | 0 |  |  |  | 0 |  | R-položka |  | 2
PP |  |  |  | replika historické zárubně se zaoblením 20 mm pro zděné konstrukce, 1600x2020 mm, 100 mm
VV |  |  |  | poz. 174 1.00=1.000 [A] Celkem: 1=1.000 [B]
TS
P | 181 | 553R14 |  | replika historické zárubně se zaoblením 20 mm pro zděné konstrukce, 2250x2020 mm, 100 mm | KUS | 1 | 0 |  |  |  | 0 |  | R-položka |  | 2
PP |  |  |  | replika historické zárubně se zaoblením 20 mm pro zděné konstrukce, 2250x2020 mm, 100 mm
VV |  |  |  | poz. 175 1.00=1.000 [A] Celkem: 1=1.000 [B]
TS
P | 182 | 553R15 |  | replika historické zárubně se zaoblením 20 mm pro zděné konstrukce, příprava pro SLB, 800x2020 mm, 100 mm | KUS | 1 | 0 |  |  |  | 0 |  | R-položka |  | 2
PP |  |  |  | replika historické zárubně se zaoblením 20 mm pro zděné konstrukce, příprava pro SLB, 800x2020 mm, 100 mm
VV |  |  |  | dveře 179 1.00=1.000 [A] Celkem: 1=1.000 [B]
TS
P | 183 | 553R16 |  | replika historické zárubně se zaoblením 20 mm pro zděné konstrukce, 800x2020 mm, 150 mm, Ei90DP1 | KUS | 1 | 0 |  |  |  | 0 |  | R-položka |  | 2
PP |  |  |  | replika historické zárubně se zaoblením 20 mm pro zděné konstrukce, 800x2020 mm, 150 mm, Ei90DP1
VV |  |  |  | dveře 184 1.00=1.000 [A] Celkem: 1=1.000 [B]
TS
P | 184 | 553R17 |  | replika historické zárubně se zaoblením 20 mm pro zděné konstrukce, 900x2020 mm, 150 mm, EI60DP1 | KUS | 1 | 0 |  |  |  | 0 |  | R-položka |  | 2
PP |  |  |  | replika historické zárubně se zaoblením 20 mm pro zděné konstrukce, 900x2020 mm, 150 mm, EI60DP1
VV |  |  |  | dveře 185 1.00=1.000 [A] Celkem: 1=1.000 [B]
TS
P | 185 | 553R18 |  | replika historické zárubně se zaoblením 20 mm pro zděné konstrukce, 1000x2020 mm, 150 mm, EW30DP1 | KUS | 2 | 0 |  |  |  | 0 |  | R-položka |  | 2
PP |  |  |  | replika historické zárubně se zaoblením 20 mm pro zděné konstrukce, 1000x2020 mm, 150 mm, EW30DP1
VV |  |  |  | dveře 187 2.00=2.000 [A] Celkem: 2=2.000 [B]
TS
P | 186 | 553R19 |  | replika historické zárubně se zaoblením 20 mm pro zděné konstrukce, příprava pro SLB, 1000x2020 mm, 150 mm, EW30DP1 | KUS | 3 | 0 |  |  |  | 0 |  | R-položka |  | 2
PP |  |  |  | replika historické zárubně se zaoblením 20 mm pro zděné konstrukce, příprava pro SLB, 1000x2020 mm, 150 mm, EW30DP1
VV |  |  |  | dveře 188 1.00=1.000 [A] dveře 204 2.00=2.000 [B] Celkem: 1+2=3.000 [C]
TS
P | 187 | 553R20 |  | replika historické zárubně se zaoblením 20 mm pro zděné konstrukce, 1000x2020 mm, 150 mm, EW90DP1 | KUS | 8 | 0 |  |  |  | 0 |  | R-položka |  | 2
PP |  |  |  | replika historické zárubně se zaoblením 20 mm pro zděné konstrukce, 1000x2020 mm, 150 mm, EW90DP1
VV |  |  |  | dveře 189 8.00=8.000 [A] Celkem: 8=8.000 [B]
TS
P | 188 | 553R21 |  | replika historické zárubně se zaoblením 20 mm pro zděné konstrukce, 1300x2020 mm, 150 mm, EW90DP1 | KUS | 2 | 0 |  |  |  | 0 |  | R-položka |  | 2
PP |  |  |  | replika historické zárubně se zaoblením 20 mm pro zděné konstrukce, 1300x2020 mm, 150 mm, EW90DP1
VV |  |  |  | dveře 191 2.00=2.000 [A] Celkem: 2=2.000 [B]
TS
P | 189 | 553R24 |  | replika historické zárubně se zaoblením 20 mm pro zděné konstrukce, 1300x2020 mm, 150 mm, EW30DP1 | KUS | 3 | 0 |  |  |  | 0 |  | R-položka |  | 2
PP |  |  |  | replika historické zárubně se zaoblením 20 mm pro zděné konstrukce, 1300x2020 mm, 150 mm, EW30DP1
VV |  |  |  | dveře 190 1.00=1.000 [A] dveře 195 1.00=1.000 [B] dveře 203 1.00=1.000 [C] Celkem: 1+1+1=3.000 [D]
TS
P | 190 | 553R25 |  | replika historické zárubně se zaoblením 20 mm pro zděné konstrukce, 1300x2020 mm, 150 mm, EW60DP1 | KUS | 1 | 0 |  |  |  | 0 |  | R-položka |  | 2
PP |  |  |  | replika historické zárubně se zaoblením 20 mm pro zděné konstrukce, 1300x2020 mm, 150 mm, EW60DP1
VV |  |  |  | dveře 196 1.00=1.000 [A] Celkem: 1=1.000 [B]
TS
P | 191 | 553R26 |  | replika historické zárubně se zaoblením 20 mm pro zděné konstrukce, 1300x2020 mm, 150 mm, EW60DP1 | KUS | 4 | 0 |  |  |  | 0 |  | R-položka |  | 2
PP |  |  |  | replika historické zárubně se zaoblením 20 mm pro zděné konstrukce, 1300x2020 mm, 150 mm, EW60DP1
VV |  |  |  | dveře 197 4.00=4.000 [A] Celkem: 4=4.000 [B]
TS
P | 192 | 553R27 |  | replika historické zárubně se zaoblením 20 mm pro zděné konstrukce, 900x2020 mm, 150 mm, EI90DP1 | KUS | 1 | 0 |  |  |  | 0 |  | R-položka |  | 2
PP |  |  |  | replika historické zárubně se zaoblením 20 mm pro zděné konstrukce, 900x2020 mm, 150 mm, EI90DP1
VV |  |  |  | dveře 198 1.00=1.000 [A] Celkem: 1=1.000 [B]
TS
P | 193 | 553R28 |  | replika historické zárubně se zaoblením 20 mm pro zděné konstrukce, 900x2020 mm, 150 mm, EI90DP1 | KUS | 1 | 0 |  |  |  | 0 |  | R-položka |  | 2
PP |  |  |  | replika historické zárubně se zaoblením 20 mm pro zděné konstrukce, 900x2020 mm, 150 mm, EI90DP1
VV |  |  |  | dveře 199 1.00=1.000 [A] Celkem: 1=1.000 [B]
TS
P | 194 | 553R29 |  | replika historické zárubně se zaoblením 20 mm pro zděné konstrukce, 900x2020 mm, 150 mm, EW60DP1 | KUS | 1 | 0 |  |  |  | 0 |  | R-položka |  | 2
PP |  |  |  | replika historické zárubně se zaoblením 20 mm pro zděné konstrukce, 900x2020 mm, 150 mm, EW60DP1
VV |  |  |  | dveře 200 1.00=1.000 [A] Celkem: 1=1.000 [B]
TS
P | 195 | 553R30 |  | replika historické zárubně se zaoblením 20 mm pro zděné konstrukce, 900x2020 mm, 150 mm, EW60DP1 | KUS | 1 | 0 |  |  |  | 0 |  | R-položka |  | 2
PP |  |  |  | replika historické zárubně se zaoblením 20 mm pro zděné konstrukce, 900x2020 mm, 150 mm, EW60DP1
VV |  |  |  | dveře 202 1.00=1.000 [A] Celkem: 1=1.000 [B]
TS
P | 196 | 553R32 |  | replika historické zárubně se zaoblením 20 mm pro zděné konstrukce, 1000x2020 mm, 150 mm, EI30DP1 | KUS | 1 | 0 |  |  |  | 0 |  | R-položka |  | 2
PP |  |  |  | replika historické zárubně se zaoblením 20 mm pro zděné konstrukce, 1000x2020 mm, 150 mm, EI30DP1
VV |  |  |  | dveře 206 1.00=1.000 [A] Celkem: 1=1.000 [B]
TS
P | 197 | 553R33 |  | replika historické zárubně se zaoblením 20 mm pro zděné konstrukce, 900x2020 mm, 150 mm, EW30DP3 | KUS | 1 | 0 |  |  |  | 0 |  | R-položka |  | 2
PP |  |  |  | replika historické zárubně se zaoblením 20 mm pro zděné konstrukce, 900x2020 mm, 150 mm, EW30DP3
VV |  |  |  | dveře 207 1.00=1.000 [A] Celkem: 1=1.000 [B]
TS
P | 198 | 553R34 |  | replika historické zárubně se zaoblením 20 mm pro zděné konstrukce, příprava pro SLB, 900x2020 mm, 100 mm | KUS | 1 | 0 |  |  |  | 0 |  | R-položka |  | 2
PP |  |  |  | replika historické zárubně se zaoblením 20 mm pro zděné konstrukce, příprava pro SLB, 900x2020 mm, 100 mm
VV |  |  |  | dveře 210 1.00=1.000 [A] Celkem: 1=1.000 [B]
TS
P | 199 | 553R35 |  | replika historické zárubně se zaoblením 20 mm pro zděné konstrukce, 1000x2020 mm, 150 mm, EW60DP1 | KUS | 3 | 0 |  |  |  | 0 |  | R-položka |  | 2
PP |  |  |  | replika historické zárubně se zaoblením 20 mm pro zděné konstrukce, 1000x2020 mm, 150 mm, EW60DP1
VV |  |  |  | dveře 186 3.00=3.000 [A] Celkem: 3=3.000 [B]
TS
P | 200 | 553R36 |  | replika historické zárubně se zaoblením 20 mm pro zděné konstrukce, 1000x2020 mm, 150 mm, EI30DP1 | KUS | 1 | 0 |  |  |  | 0 |  | R-položka |  | 2
PP |  |  |  | replika historické zárubně se zaoblením 20 mm pro zděné konstrukce, 1000x2020 mm, 150 mm, EI30DP1
VV |  |  |  | dveře 217 1.00=1.000 [A] Celkem: 1=1.000 [B]
TS
P | 201 | 553R37 |  | replika historické zárubně se zaoblením 20 mm pro zděné konstrukce, 900x2020 mm, 150 mm, EW30DP1 | KUS | 1 | 0 |  |  |  | 0 |  | R-položka |  | 2
PP |  |  |  | replika historické zárubně se zaoblením 20 mm pro zděné konstrukce, 900x2020 mm, 150 mm, EW30DP1
VV |  |  |  | dveře 137 1.00=1.000 [A] Celkem: 1=1.000 [B]
TS
P | 202 | 553R38 |  | replika historické zárubně se zaoblením 20 mm pro zděné konstrukce, 900x2020 mm, 100 mm, příprava pro SLB | KUS | 1 | 0 |  |  |  | 0 |  | R-položka |  | 2
PP |  |  |  | replika historické zárubně se zaoblením 20 mm pro zděné konstrukce, 900x2020 mm, 100 mm, příprava pro SLB
VV |  |  |  | poz.219 1.00=1.000 [A] Celkem: 1=1.000 [B]
TS
P | 203 | 553R39 |  | replika historické zárubně se zaoblením 20 mm pro zděné konstrukce, 1000x2020 mm, 150 mm, příprava pro SLB | KUS | 1 | 0 |  |  |  | 0 |  | R-položka |  | 2
PP |  |  |  | replika historické zárubně se zaoblením 20 mm pro zděné konstrukce, 1000x2020 mm, 150 mm, příprava pro SLB
VV |  |  |  | poz.218 1.00=1.000 [A] Celkem: 1=1.000 [B]
TS
P | 204 | 553R40 |  | replika historické zárubně se zaoblením 20 mm pro zděné konstrukce, 1000x2020 mm, 100 mm, příprava pro SLB, EI60DP1 | KUS | 1 | 0 |  |  |  | 0 |  | R-položka |  | 2
PP |  |  |  | replika historické zárubně se zaoblením 20 mm pro zděné konstrukce, 1000x2020 mm, 100 mm, příprava pro SLB, EI60DP1
VV |  |  |  | dveře 220 1.00=1.000 [A] Celkem: 1=1.000 [B]
TS
P | 205 | 642942221 |  | Osazování zárubní nebo rámů kovových dveřních lisovaných nebo z úhelníků bez dveřních křídel na cementovou maltu, plochy otvoru přes 2,5 do 4,5 m2 | KUS | 14 | 0.03532 |  |  |  | 0 |  | CS ÚRS 2023 02 |  | 2
PP |  |  |  | Osazování zárubní nebo rámů kovových dveřních lisovaných nebo z úhelníků bez dveřních křídel na cementovou maltu, plochy otvoru přes 2,5 do 4,5 m2
VV |  |  |  | dveře 102 1.00=1.000 [A] dveře 103 1.00=1.000 [B] dveře 108 1.00=1.000 [C] dveře 109 1.00=1.000 [D] dveře 119 1.00=1.000 [E] dveře 123 1.00=1.000 [F] dveře 124 1.00=1.000 [G] dveře 129 1.00=1.000 [H] dveře 192 2.00=2.000 [I] dveře 194 1.00=1.000 [J] dveře 193 1.00=1.000 [K] dveře 205 1.00=1.000 [L] dveře 201 1.00=1.000 [M] Celkem: 1+1+1+1+1+1+1+1+2+1+1+1+1=14.000 [N]
TS
P | 206 | 553R22 |  | replika historické zárubně se zaoblením 20 mm pro zděné konstrukce, příprava pro SLB, 1700x2020 mm, 150 mm, EW30DP1 | KUS | 4 | 0 |  |  |  | 0 |  | R-položka |  | 2
PP |  |  |  | replika historické zárubně se zaoblením 20 mm pro zděné konstrukce, příprava pro SLB, 1700x2020 mm, 150 mm, EW30DP1
VV |  |  |  | dveře 192 2.00=2.000 [A] dveře 194 1.00=1.000 [B] dveře 201 1.00=1.000 [C] Celkem: 2+1+1=4.000 [D]
TS
P | 207 | 553R23 |  | replika historické zárubně se zaoblením 20 mm pro zděné konstrukce, příprava pro SLB, 1700x2020 mm, 150 mm, EW30DP1 | KUS | 1 | 0 |  |  |  | 0 |  | R-položka |  | 2
PP |  |  |  | replika historické zárubně se zaoblením 20 mm pro zděné konstrukce, příprava pro SLB, 1700x2020 mm, 150 mm, EW30DP1
VV |  |  |  | dveře 193 1.00=1.000 [A] Celkem: 1=1.000 [B]
TS
P | 208 | 553R31 |  | replika historické zárubně se zaoblením 20 mm pro zděné konstrukce, příprava pro SLB, 1600x2020 mm, 150 mm, EW60DP1 | KUS | 1 | 0 |  |  |  | 0 |  | R-položka |  | 2
PP |  |  |  | replika historické zárubně se zaoblením 20 mm pro zděné konstrukce, příprava pro SLB, 1600x2020 mm, 150 mm, EW60DP1
VV |  |  |  | dveře 205 1.00=1.000 [A] Celkem: 1=1.000 [B]
TS
P | 209 | 553R41 |  | replika historické zárubně se zaoblením 20 mm pro zděné konstrukce, 2020x2020 mm | KUS | 1 | 0 |  |  |  | 0 |  | R-položka |  | 2
PP |  |  |  | replika historické zárubně se zaoblením 20 mm pro zděné konstrukce, 2020x2020 mm
VV |  |  |  | dveře 119 1.00=1.000 [A] Celkem: 1=1.000 [B]
TS
P | 210 | 553R42 |  | replika historické zárubně se zaoblením 20 mm pro zděné konstrukce, příprava pro SLB, 1900x2020 mm | KUS | 1 | 0 |  |  |  | 0 |  | R-položka |  | 2
PP |  |  |  | replika historické zárubně se zaoblením 20 mm pro zděné konstrukce, příprava pro SLB, 1900x2020 mm
VV |  |  |  | dveře 123 1.00=1.000 [A] Celkem: 1=1.000 [B]
TS
P | 211 | 553R43 |  | replika historické zárubně se zaoblením 20 mm pro zděné konstrukce, 2170x2200 mm | KUS | 1 | 0 |  |  |  | 0 |  | R-položka |  | 2
PP |  |  |  | replika historické zárubně se zaoblením 20 mm pro zděné konstrukce, 2170x2200 mm
VV |  |  |  | dveře 124 1.00=1.000 [A] Celkem: 1=1.000 [B]
TS
P | 212 | 553R44 |  | replika historické zárubně se zaoblením 20 mm pro zděné konstrukce, 2170x2200 mm | KUS | 1 | 0 |  |  |  | 0 |  | R-položka |  | 2
PP |  |  |  | replika historické zárubně se zaoblením 20 mm pro zděné konstrukce, 2170x2200 mm
VV |  |  |  | dveře 129 1.00=1.000 [A] Celkem: 1=1.000 [B]
TS
P | 213 | 553R45 |  | replika historické zárubně se zaoblením 20 mm pro zděné konstrukce, 2100x3430 mm | KUS | 2 | 0 |  |  |  | 0 |  | R-položka |  | 2
PP |  |  |  | replika historické zárubně se zaoblením 20 mm pro zděné konstrukce, 2100x3430 mm
VV |  |  |  | dveře 102 1.00=1.000 [A] dveře 103 1.00=1.000 [B] Celkem: 1+1=2.000 [C]
TS
P | 214 | 553R46 |  | replika historické zárubně se zaoblením 20 mm pro zděné konstrukce, příprava pro SLB, 1980x3400 mm | KUS | 1 | 0 |  |  |  | 0 |  | R-položka |  | 2
PP |  |  |  | replika historické zárubně se zaoblením 20 mm pro zděné konstrukce, příprava pro SLB, 1980x3400 mm
VV |  |  |  | dveře 108 1.00=1.000 [A] Celkem: 1=1.000 [B]
TS
P | 215 | 553R47 |  | replika historické zárubně se zaoblením 20 mm pro zděné konstrukce, příprava pro SLB, 1945x3400 mm | KUS | 1 | 0 |  |  |  | 0 |  | R-položka |  | 2
PP |  |  |  | replika historické zárubně se zaoblením 20 mm pro zděné konstrukce, příprava pro SLB, 1945x3400 mm
VV |  |  |  | dveře 109 1.00=1.000 [A] Celkem: 1=1.000 [B]
TS
SD |  | 711 |  | Izolace proti vodě, vlhkosti a plynům
P | 364 | 711111001 |  | Provedení izolace proti zemní vlhkosti natěradly a tmely za studena na ploše vodorovné V nátěrem penetračním | M2 | 2274.849 | 0 |  |  |  | 0 |  | CS ÚRS 2023 02 |  | 2
PP |  |  |  | Provedení izolace proti zemní vlhkosti natěradly a tmely za studena na ploše vodorovné V nátěrem penetračním
VV
TS
P | 365 | 11163150 |  | lak penetrační asfaltový | T | 0.91 | 1 |  |  |  | 0 |  | CS ÚRS 2023 02 |  | 2
PP |  |  |  | lak penetrační asfaltový
VV |  |  |  | 2274.849*0.0004 Přepočtené koeficientem množství=0.910 [A] Celkem: 0.91=0.910 [B]
TS
P | 366 | 711112001 |  | Provedení izolace proti zemní vlhkosti natěradly a tmely za studena na ploše svislé S nátěrem penetračním | M2 | 265.685 | 0 |  |  |  | 0 |  | CS ÚRS 2023 02 |  | 2
PP |  |  |  | Provedení izolace proti zemní vlhkosti natěradly a tmely za studena na ploše svislé S nátěrem penetračním
VV
TS
P | 367 | 11163150 | 1 | lak penetrační asfaltový | T | 0.09 | 1 |  |  |  | 0 |  | CS ÚRS 2023 02 |  | 2
PP |  |  |  | lak penetrační asfaltový
VV |  |  |  | 265.685*0.00034 Přepočtené koeficientem množství=0.090 [A] Celkem: 0.09=0.090 [B]
TS
P | 368 | 711112053 |  | Provedení izolace proti zemní vlhkosti natěradly a tmely za studena na ploše svislé S dvojnásobným nátěrem krystalickou hydroizolací | M2 | 544.565 | 0 |  |  |  | 0 |  | CS ÚRS 2023 02 |  | 2
PP |  |  |  | Provedení izolace proti zemní vlhkosti natěradly a tmely za studena na ploše svislé S dvojnásobným nátěrem krystalickou hydroizolací
VV |  |  |  | 'výkres číslo 2.001, 2.002' ''půdorysy bouracích prací; nový stav' ''technická zpráva' ''měřeno z DWG' ''podkladní vrstva před provedením sanačních omítek viz sF115' ''obnovení anglických dvorků - ozn.114' ''d x v' 1S138 (0.740+2.480)*2.48*2-2.020*1.970=11.992 [A] 1S141 (2.18*2+2.50)*3.50=24.010 [B] 1S151 (1.070*2+2.5)*1.80+(1.07*1.2)/2*2+1.60*2.50+(1.200*2+2.5)*1.80+(1.07+1.2)*2/2+1.60*2.50+(2.50+0.48+2.50)*(1.00+0.750)=38.316 [C] 1S152 ((1.070*2+2.5)*3.90)*4=72.384 [D] 1S153 (1.15*2+2.5)*1.80+(1.15*1.15)/2*2+1.60*2.50+(0.70*2+2.50)*1.80+(0.70*1.15)/2*2+1.1*2.50+(1.15*2+2.5)*1.80+(1.15*1.15)/2*2+1.60*2.50=38.500 [E] (4.22+2.50)*1.00+2.425*3.70+2.50*2*0.75+1.95*1.80=22.953 [F] 1S154 (1.15*2+2.50)*1.80+(1.15*1.20)/2*2+(2.50+0.155)*1.00+2.50*0.75=14.550 [G] 1S155 (1.15*2+2.50)*1.80+(1.15*1.20)/2*2+11.705*1.00+2.50*4*0.75=29.225 [H] 1S156 (5.18+3.59+0.74*2)*2.50+(4.45+2.85)*2.50=43.875 [I] 1S157 (0.74*2+2.40*2+0.74*2+2.71*2)*2.70+(2.4*0.74+2.71*0.74)=39.367 [J] 1S158 (0.83*2+2.09*2)*2.70+2.09*0.83=17.503 [K] 1S159 (1.23*2+2.50)*1.75+(1.23*1.23)/2*2+((0.65*2+0.58*2+(0.2+0.135)*2+2.295)*1.75+(1.23*1.23)/2*2)*2+8.76*1.00+(2.50+2.295+2.30)*0.65=45.578 [L] 1.72*(2.50+2.295+2.30)=12.203 [M] 1S160 ((1.19*2+2.50)*1.80+(1.19*1.20)/2*2+1.60*2.50+2.50*0.75)*7+21.5*1.00=134.109 [N] Celkem: 11.992+24.01+38.316+72.384+38.5+22.953+14.55+29.225+43.875+39.367+17.503+45.578+12.203+134.109=544.565 [O]
TS
P | 369 | 24551050 |  | stěrka hydroizolační cementová kapilárně aktivní s dodatečnou krystalizací do spodní stavby | KG | 898.532 | 0.001 |  |  |  | 0 |  | CS ÚRS 2023 02 |  | 2
PP |  |  |  | stěrka hydroizolační cementová kapilárně aktivní s dodatečnou krystalizací do spodní stavby
VV |  |  |  | 544.565*1.65 Přepočtené koeficientem množství=898.532 [A] Celkem: 898.532=898.532 [B]
TS
P | 370 | 711131111 |  | Provedení izolace proti zemní vlhkosti pásy na sucho samolepícího asfaltového pásu na ploše vodovné V | M2 | 2203.1 | 0 |  |  |  | 0 |  | CS ÚRS 2023 02 |  | 2
PP |  |  |  | Provedení izolace proti zemní vlhkosti pásy na sucho samolepícího asfaltového pásu na ploše vodovné V
VV
TS
P | 371 | 711132111 |  | Provedení izolace proti zemní vlhkosti pásy na sucho samolepícího asfaltového pásu na ploše svislé S | M2 | 254.168 | 0 |  |  |  | 0 |  | CS ÚRS 2023 02 |  | 2
PP |  |  |  | Provedení izolace proti zemní vlhkosti pásy na sucho samolepícího asfaltového pásu na ploše svislé S
VV
TS
P | 372 | 62866281 |  | pás asfaltový samolepicí modifikovaný SBS s vložkou ze skleněné tkaniny se spalitelnou fólií nebo jemnozrnným minerálním posypem nebo textilií na horním povrchu | M2 | 2863.946 | 0.004 |  |  |  | 0 |  | CS ÚRS 2023 02 |  | 2
PP |  |  |  | pás asfaltový samolepicí modifikovaný SBS s vložkou ze skleněné tkaniny se spalitelnou fólií nebo jemnozrnným minerálním posypem nebo textilií na horním povrchu tl 3,0mm
VV |  |  |  | 2457.268*1.1655 Přepočtené koeficientem množství=2 863.946 [A] Celkem: 2863.946=2 863.946 [B]
TS
P | 373 | 711131811 |  | Odstranění izolace proti zemní vlhkosti na ploše vodorovné V | M2 | 91.15 | 0 |  |  |  | 0 |  | CS ÚRS 2023 02 |  | 2
PP |  |  |  | Odstranění izolace proti zemní vlhkosti na ploše vodorovné V
VV |  |  |  | 'výkres číslo 2.001; 2.003' ''půdorysy bouracích prací; nový stav' ''technická zpráva' ''měřeno z DWG' ''sF100 - nová kanalizace' ''1S166' (2.60*0.50+2.75*0.50+3.15*0.90)*2=11.020 [A] ''1S165' (4.20*0.90+2.05*0.50+11.50*0.90+1.30*0.40+0.96*0.50+2.923*0.50+5.150*0.500)*2=40.383 [B] ''1S177' (1.00*0.50+3.315*0.50+2.207*0.50)*2=6.522 [C] ''1S167a' (3.16*0.50+4.47*0.50)*2=7.630 [D] ''1S165' (0.42*0.50+1.00*0.50+3.64*0.50+8.445*0.50+1.10*0.50)*2=14.605 [E] ''1S167' (5.09*0.50)*2=5.090 [F] ''1S103' (5.90*0.50)*2=5.900 [G] Celkem: 11.02+40.383+6.522+7.63+14.605+5.09+5.9=91.150 [H]
TS
P | 374 | 711141559 |  | Provedení izolace proti zemní vlhkosti pásy přitavením NAIP na ploše vodorovné V | M2 | 71.749 | 0.0004 |  |  |  | 0 |  | CS ÚRS 2023 02 |  | 2
PP |  |  |  | Provedení izolace proti zemní vlhkosti pásy přitavením NAIP na ploše vodorovné V
VV |  |  |  | 'výkres číslo 2.021; 2.026; 10.006; 10.007' ''půdorysy bouracích prací; nový stav, statika' ''technická zpráva' ''měřeno z DWG' ''d x š' ''1 NP - nové schodiště Z01-3' 1.40*0.60=0.840 [A] (0.70+0.15)*0.60=0.510 [B] (1.15+0.30)*0.75=1.088 [C] (0.85+1.15+0.30)*0.60=1.380 [D] 1.73*0.60=1.038 [E] (1.945*2+0.30+0.93*2)*0.60=3.630 [F] ''výkres číslo 2.001; 2.003' ''půdorysy bouracích prací; nový stav' ''technická zpráva' ''měřeno z DWG' ''sF100 - nová kanalizace' ''1S166' (2.60*0.50+2.75*0.50+3.15*0.90)=5.510 [G] ''1S165' (4.20*0.90+2.05*0.50+11.50*0.90+1.30*0.40+0.96*0.50+2.923*0.50+5.150*0.500)=20.192 [H] ''1S177' (1.00*0.50+3.315*0.50+2.207*0.50)=3.261 [I] ''1S167a' (3.16*0.50+4.47*0.50)=3.815 [J] ''1S165' (0.42*0.50+1.00*0.50+3.64*0.50+8.445*0.50+1.10*0.50)=7.303 [K] ''1S167' (5.09*0.50)=2.545 [L] ''1S103' (5.90*0.50)=2.950 [M] Mezisoučet: 0.84+0.51+1.088+1.38+1.038+3.63+5.51+20.192+3.261+3.815+7.303+2.545+2.95=54.062 [N] ''výkres číslo 2.005; 2.025; 10.009; 10.010; 10.011; 10.012; 10.013' ''půdorysy bouracích prací; nový stav' ''technická zpráva' ''měřeno z DWG' ''d x š' (1.832+0.700)*3.826=9.687 [O] ''výkres číslo 2.022; 2.024; 10.016' ''Z01-7: nový základ sloupů' 2.00*2.00*2=8.000 [P] Celkem: 0.84+0.51+1.088+1.38+1.038+3.63+5.51+20.192+3.261+3.815+7.303+2.545+2.95+9.687+8=71.749 [Q]
TS
P | 375 | 62853004 |  | pás asfaltový natavitelný modifikovaný SBS s vložkou ze skleněné tkaniny a spalitelnou PE fólií nebo jemnozrnným minerálním posypem na horním povrchu tl 4,0mm | M2 | 83.623 | 0.0054 |  |  |  | 0 |  | CS ÚRS 2023 02 |  | 2
PP |  |  |  | pás asfaltový natavitelný modifikovaný SBS s vložkou ze skleněné tkaniny a spalitelnou PE fólií nebo jemnozrnným minerálním posypem na horním povrchu tl 4,0mm
VV |  |  |  | 71.749*1.1655 Přepočtené koeficientem množství=83.623 [A] Celkem: 83.623=83.623 [B]
TS
P | 376 | 711142559 |  | Provedení izolace proti zemní vlhkosti pásy přitavením NAIP na ploše svislé S | M2 | 78.909 | 0.0004 |  |  |  | 0 |  | CS ÚRS 2023 02 |  | 2
PP |  |  |  | Provedení izolace proti zemní vlhkosti pásy přitavením NAIP na ploše svislé S
VV |  |  |  | 'výkres číslo 2.001, 2.002' ''půdorysy bouracích prací; nový stav' ''technická zpráva' ''měřeno z DWG' ''obnovení anglických dvorků - ozn.114' 1S138 (5.58+0.50+1.09)*0.60=4.302 [A] osa 4/5-4.302 3.50*0.60=2.100 [B] osa 5/6-4.302 (3.50+0.95*2)*0.60=3.240 [C] osa 7/8-4.302 3.50*0.60=2.100 [D] Mezisoučet: 4.302+2.1+3.24+2.1=11.742 [E] ''výkres číslo 2.001; 2.003' ''půdorysy bouracích prací; nový stav' ''technická zpráva' ''měřeno z DWG' ''sF100 - nová kanalizace' ''1S166' (2.60+2.75+3.15)*2*0.300=5.100 [F] ''1S165' (4.20+2.05+11.50+1.30+0.96+2.923+5.15)*2*0.300=16.850 [G] ''1S177' (1.00+3.315+2.207)*2*0.300=3.913 [H] ''1S167a' (3.16+4.47)*2*0.300=4.578 [I] ''1S165' (0.42+1.00+3.64+8.445+1.10)*2*0.300=8.763 [J] ''1S167' (5.09)*2*0.300=3.054 [K] ''1S103' (5.90)*2*0.300=3.540 [L] Mezisoučet: 5.1+16.85+3.913+4.578+8.763+3.054+3.54=45.798 [M] ''výkres číslo 2.005; 2.025; 10.009; 10.010; 10.011; 10.012; 10.013' ''půdorysy bouracích prací; nový stav' ''technická zpráva' ''měřeno z DWG' ''d x v' (1.385+1.823+1.831)*3.31+(0.700*2)*3.35=21.369 [N] Celkem: 4.302+2.1+3.24+2.1+5.1+16.85+3.913+4.578+8.763+3.054+3.54+21.369=78.909 [O]
TS
P | 377 | 62853004 | 1 | pás asfaltový natavitelný modifikovaný SBS s vložkou ze skleněné tkaniny a spalitelnou PE fólií nebo jemnozrnným minerálním posypem na horním povrchu tl 4,0mm | M2 | 96.348 | 0.0054 |  |  |  | 0 |  | CS ÚRS 2023 02 |  | 2
PP |  |  |  | pás asfaltový natavitelný modifikovaný SBS s vložkou ze skleněné tkaniny a spalitelnou PE fólií nebo jemnozrnným minerálním posypem na horním povrchu tl 4,0mm
VV |  |  |  | 78.909*1.221 Přepočtené koeficientem množství=96.348 [A] Celkem: 96.348=96.348 [B]
TS
P | 378 | 711159111 |  | Provedení izolace proti zemní vlhkosti bentonitovou rohoží doplňků bentonitovými těsnícími pásy pro dilatační a styčné spáry | M | 10.527 | 0.00023 |  |  |  | 0 |  | CS ÚRS 2023 02 |  | 2
PP |  |  |  | Provedení izolace proti zemní vlhkosti bentonitovou rohoží doplňků bentonitovými těsnícími pásy pro dilatační a styčné spáry
VV |  |  |  | 'výkres číslo 2.005; 2.025; 10.009; 10.010; 10.011; 10.012; 10.013' ''půdorysy bouracích prací; nový stav' ''technická zpráva' ''měřeno z DWG' 3.827+3.35*2=10.527 [A] Celkem: 10.527=10.527 [B]
TS
P | 379 | 56284674 |  | pásek bobtnavý bentonitový do pracovních spár betonových konstrukcí 20x15mm | M | 12.106 | 0.00063 |  |  |  | 0 |  | CS ÚRS 2023 02 |  | 2
PP |  |  |  | pásek bobtnavý bentonitový do pracovních spár betonových konstrukcí 20x15mm
VV |  |  |  | 10.527*1.15 Přepočtené koeficientem množství=12.106 [A] Celkem: 12.106=12.106 [B]
TS
P | 914 | 998711103 |  | Přesun hmot pro izolace proti vodě, vlhkosti a plynům stanovený z hmotnosti přesunovaného materiálu vodorovná dopravní vzdálenost do 50 m v objektech výšky přes | T | 14.396 | 0 |  |  |  | 0 |  | CS ÚRS 2023 02 |  | 2
PP |  |  |  | Přesun hmot pro izolace proti vodě, vlhkosti a plynům stanovený z hmotnosti přesunovaného materiálu vodorovná dopravní vzdálenost do 50 m v objektech výšky přes 12 do 60 m
VV
TS
SD |  | 712 |  | Povlakové krytiny
P | 381 | 712340833 |  | Odstranění povlakové krytiny střech plochých do 10° z přitavených pásů NAIP v plné ploše třívrstvé | M2 | 2057.765 | 0 |  |  |  | 0 |  | CS ÚRS 2023 02 |  | 2
PP |  |  |  | Odstranění povlakové krytiny střech plochých do 10° z přitavených pásů NAIP v plné ploše třívrstvé
VV |  |  |  | 'výkres číslo 2.014;2.015;2.016;2.017' ''půdorys bourací práce' ''technická zpráva' ''měřeno z DWG' ''d x š' ''R103;R107 - živičná izolace 25 mm' 20.400*(2.780+2.400)=105.672 [A] ''R104 - živičná izolace 30 mm' (90.428*3.880+90.505*4.033)=715.867 [B] ''R105 - živičná izolace 25 mm' 84.300*6.342+90.505*5.200=1 005.257 [C] ''R106 - živičná izolace 25 mm' 90.505*2.552=230.969 [D] Celkem: 105.672+715.867+1005.257+230.969=2 057.765 [E]
TS
P | 382 | 712340834 |  | Odstranění povlakové krytiny střech plochých do 10° z přitavených pásů NAIP v plné ploše Příplatek k ceně - 0833 za každou další vrstvu | M2 | 8946.926 | 0 |  |  |  | 0 |  | CS ÚRS 2023 02 |  | 2
PP |  |  |  | Odstranění povlakové krytiny střech plochých do 10° z přitavených pásů NAIP v plné ploše Příplatek k ceně - 0833 za každou další vrstvu
VV |  |  |  | 'výkres číslo 2.014;2.015;2.016;2.017' ''půdorys bourací práce' ''technická zpráva' ''měřeno z DWG' ''(d x š) x počet vrstev' ''R103;R107 - živičná izolace 25 mm' (20.40*(2.78+2.40))*4=422.688 [A] ''R104 - živičná izolace 30 mm' (90.428*3.88+90.505*4.033)*5=3 579.337 [B] ''R105 - živičná izolace 25 mm' (84.300*6.342+90.505*5.200)*4=4 021.026 [C] ''R106 - živičná izolace 25 mm' 90.505*2.552*4=923.875 [D] Celkem: 422.688+3579.337+4021.026+923.875=8 946.926 [E]
TS
P | 383 | 712363352 |  | Povlakové krytiny střech plochých do 10° z tvarovaných poplastovaných lišt pro mPVC vnitřní koutová lišta rš 100 mm | M | 952 | 0.0006 |  |  |  | 0 |  | CS ÚRS 2023 02 |  | 2
PP |  |  |  | Povlakové krytiny střech plochých do 10° z tvarovaných poplastovaných lišt pro mPVC vnitřní koutová lišta rš 100 mm
VV |  |  |  | 'výpis klempířských prvlů' ''K101' 12.00=12.000 [A] ''K121' 95.00=95.000 [B] ''K140' 450.00=450.000 [C] ''K161' 395.00=395.000 [D] Celkem: 12+95+450+395=952.000 [E]
TS
P | 384 | 712363354 |  | Povlakové krytiny střech plochých do 10° z tvarovaných poplastovaných lišt pro mPVC stěnová lišta vyhnutá rš 71 mm | M | 585 | 0.00043 |  |  |  | 0 |  | CS ÚRS 2023 02 |  | 2
PP |  |  |  | Povlakové krytiny střech plochých do 10° z tvarovaných poplastovaných lišt pro mPVC stěnová lišta vyhnutá rš 71 mm
VV |  |  |  | 'výpis klempířských prvků' ''K122' 95.00=95.000 [A] ''K141' 416.00=416.000 [B] ''K163' 74.00=74.000 [C] Celkem: 95+416+74=585.000 [D]
TS
P | 385 | 712363357 |  | Povlakové krytiny střech plochých do 10° z tvarovaných poplastovaných lišt pro mPVC okapnice rš 250 mm | M | 297 | 0.0015 |  |  |  | 0 |  | CS ÚRS 2023 02 |  | 2
PP |  |  |  | Povlakové krytiny střech plochých do 10° z tvarovaných poplastovaných lišt pro mPVC okapnice rš 250 mm
VV |  |  |  | 'výpis klempířských prvlů' ''K100' 186.00=186.000 [A] ''K120' 11.00=11.000 [B] ''K160' 100.00=100.000 [C] Celkem: 186+11+100=297.000 [D]
TS
P | 386 | 712363359.1 |  | Povlakové krytiny střech plochých do 10° z tvarovaných poplastovaných lišt pro mPVC závětrná lišta rš 330 mm | M | 48 | 0 |  |  |  | 0 |  | [bez vazby na CS] |  | 2
PP |  |  |  | Povlakové krytiny střech plochých do 10° z tvarovaných poplastovaných lišt pro mPVC závětrná lišta rš 330 mm
VV |  |  |  | 'výpis klempířských prvlů' ''K102' 48.00=48.000 [A] Celkem: 48=48.000 [B]
TS
P | 387 | 712363384 |  | Povlakové krytiny střech plochých do 10° z tvarovaných poplastovaných lišt ostatní atypická výroba profilů o větší rš | M2 | 118.95 | 0.0108 |  |  |  | 0 |  | CS ÚRS 2023 02 |  | 2
PP |  |  |  | Povlakové krytiny střech plochých do 10° z tvarovaných poplastovaných lišt ostatní atypická výroba profilů o větší rš
VV |  |  |  | 'výpis klempířských prvlů' ''K103' 94.00*0.15=14.100 [A] ''K124' 6.00*0.15=0.900 [B] ''K143' 235.00*0.15=35.250 [C] ''K162' 458.00*0.15=68.700 [D] Celkem: 14.1+0.9+35.25+68.7=118.950 [E]
TS
P | 388 | 712840863 |  | Odstranění povlakové krytiny ze svislých ploch z přitavených pásů na konstrukcích převyšující úroveň střechy NAIP v plné ploše třívrstvá | M2 | 186.384 | 0 |  |  |  | 0 |  | CS ÚRS 2023 02 |  | 2
PP |  |  |  | Odstranění povlakové krytiny ze svislých ploch z přitavených pásů na konstrukcích převyšující úroveň střechy NAIP v plné ploše třívrstvá
VV |  |  |  | 'výkres číslo 2.014;2.015;2.016;2.017' ''půdorys bourací práce' ''technická zpráva' ''měřeno z DWG' ''d x v' ''R103;R107 - živičná izolace 25 mm' (20.40*4+2.78*2+2.40*2)*0.20+20.40*4*0.25=38.792 [A] ''R104 - živičná izolace 30 mm' (90.428*2+3.88*2+90.505*2+4.033*2)*0.20+(3.95*4+4.03*4)*0.20=81.922 [B] ''R105 - živičná izolace 25 mm' (84.300*2+6.342*2+90.505+5.200*2)*0.200+(6.340*4+5.200*4)*0.200=65.670 [C] Celkem: 38.792+81.922+65.67=186.384 [D]
TS
P | 389 | 712840864 |  | Odstranění povlakové krytiny ze svislých ploch z přitavených pásů na konstrukcích převyšující úroveň střechy NAIP v plné ploše Příplatek k ceně - 0863 za každou | M2 | 827.459 | 0 |  |  |  | 0 |  | CS ÚRS 2023 02 |  | 2
PP |  |  |  | Odstranění povlakové krytiny ze svislých ploch z přitavených pásů na konstrukcích převyšující úroveň střechy NAIP v plné ploše Příplatek k ceně - 0863 za každou další vrstvu
VV |  |  |  | 'výkres číslo 2.014;2.015;2.016;2.017' ''půdorys bourací práce' ''technická zpráva' ''měřeno z DWG' ''d x v' ''R103;R107 - živičná izolace 25 mm' ((20.40*4+2.78*2+2.40*2)*0.20+20.40*4*0.25)*4=155.168 [A] ''R104 - živičná izolace 30 mm' ((90.428*2+3.88*2+90.505*2+4.033*2)*0.20+(3.95*4+4.03*4)*0.20)*5=409.612 [B] ''R105 - živičná izolace 25 mm' ((84.300*2+6.342*2+90.505+5.200*2)*0.200+(6.340*4+5.200*4)*0.200)*4=262.679 [C] Celkem: 155.168+409.612+262.679=827.459 [D]
TS
P | 390 | 712300843 |  | Ostatní práce při odstranění povlakové krytiny střech plochých do 10° zbytkového asfaltového pásu odsekáním | M2 | 2057.765 | 0 |  |  |  | 0 |  | CS ÚRS 2023 02 |  | 2
PP |  |  |  | Ostatní práce při odstranění povlakové krytiny střech plochých do 10° zbytkového asfaltového pásu odsekáním
VV |  |  |  | 'výkres číslo 2.014;2.015;2.016;2.017' ''půdorys bourací práce' ''technická zpráva' ''měřeno z DWG' ''d x š' ''R103;R107 - živičná izolace 25 mm' 20.40*(2.78+2.40)=105.672 [A] ''R104 - živičná izolace 30 mm' (90.428*3.88+90.505*4.033)=715.867 [B] ''R105 - živičná izolace 25 mm' 84.300*6.342+90.505*5.200=1 005.257 [C] ''R106 - živičná izolace 25 mm' 90.505*2.552=230.969 [D] Celkem: 105.672+715.867+1005.257+230.969=2 057.765 [E]
TS
P | 391 | 712800843 |  | Ostatní práce při odstranění povlakové krytiny ze svislých ploch zbytkového asfaltového pásu odsekáním | M2 | 186.384 | 0 |  |  |  | 0 |  | CS ÚRS 2023 02 |  | 2
PP |  |  |  | Ostatní práce při odstranění povlakové krytiny ze svislých ploch zbytkového asfaltového pásu odsekáním
VV |  |  |  | 'výkres číslo 2.014;2.015;2.016;2.017' ''půdorys bourací práce' ''technická zpráva' ''měřeno z DWG' ''d x v' ''R103;R107 - živičná izolace 25 mm' (20.40*4+2.78*2+2.40*2)*0.20+20.40*4*0.25=38.792 [A] ''R104 - živičná izolace 30 mm' (90.428*2+3.88*2+90.505*2+4.033*2)*0.20+(3.95*4+4.03*4)*0.20=81.922 [B] ''R105 - živičná izolace 25 mm' (84.300*2+6.342*2+90.505+5.200*2)*0.200+(6.340*4+5.200*4)*0.200=65.670 [C] Celkem: 38.792+81.922+65.67=186.384 [D]
TS
P | 392 | 712361801 |  | Odstranění povlakové krytiny střech plochých do 10° z fólií položenou volně se svařovanými nebo lepenými spoji | M2 | 715.867 | 0 |  |  |  | 0 |  | CS ÚRS 2023 02 |  | 2
PP |  |  |  | Odstranění povlakové krytiny střech plochých do 10° z fólií položenou volně se svařovanými nebo lepenými spoji
VV |  |  |  | 'výkres číslo 2.014;2.015;2.016;2.017' ''půdorys bourací práce' ''technická zpráva' ''měřeno z DWG' ''d x š' ''R104 - odstranění fólií' (90.428*3.88+90.505*4.033)=715.867 [A] Celkem: 715.867=715.867 [B]
TS
P | 393 | 712861801 |  | Odstranění povlakové krytiny ze svislých ploch z fólií na konstrukcích převyšující úroveň střechy položenou volně se svařovanými nebo lepenými spoji | M2 | 157.461 | 0 |  |  |  | 0 |  | CS ÚRS 2023 02 |  | 2
PP |  |  |  | Odstranění povlakové krytiny ze svislých ploch z fólií na konstrukcích převyšující úroveň střechy položenou volně se svařovanými nebo lepenými spoji
VV |  |  |  | 'výkres číslo 2.014;2.015;2.016;2.017' ''půdorys bourací práce' ''technická zpráva' ''měřeno z DWG' ''d x v' ''R104 - odstranění fólií' (90.428*2+3.88*2+90.505*2+4.033*2)*0.40+(3.95*4+4.03*4)*0.20=157.461 [A] Celkem: 157.461=157.461 [B]
TS
P | 394 | 712300854 |  | Ostatní práce při odstranění povlakové krytiny střech plochých do 10° lišt poplastovaných | M | 377.692 | 0 |  |  |  | 0 |  | CS ÚRS 2023 02 |  | 2
PP |  |  |  | Ostatní práce při odstranění povlakové krytiny střech plochých do 10° lišt poplastovaných
VV |  |  |  | 'výkres číslo 2.014;2.015;2.016;2.017' ''půdorys bourací práce' ''technická zpráva' ''měřeno z DWG' ''d x š' ''R104 - odstranění fólií' 90.428*2+3.88*2+90.505*2+4.033*2=377.692 [A] Celkem: 377.692=377.692 [B]
TS
P | 395 | 712440833 |  | Odstranění povlakové krytiny střech šikmých přes 10° do 30° z přitavených pásů NAIP v plné ploše třívrstvé | M2 | 1795.292 | 0 |  |  |  | 0 |  | CS ÚRS 2023 02 |  | 2
PP |  |  |  | Odstranění povlakové krytiny střech šikmých přes 10° do 30° z přitavených pásů NAIP v plné ploše třívrstvé
VV |  |  |  | 'výkres číslo 2.014;2.015;2.016;2.017' ''půdorys bourací práce' ''technická zpráva' ''měřeno z DWG' ''d x š' ''R100;R101 - živičná izolace 25 mm' 84.286*(10.69+10.61)=1 795.292 [A] Celkem: 1795.292=1 795.292 [B]
TS
P | 396 | 712440834 |  | Odstranění povlakové krytiny střech šikmých přes 10° do 30° z přitavených pásů NAIP v plné ploše Příplatek k ceně - 0833 za každou další vrstvu | M2 | 7181.167 | 0 |  |  |  | 0 |  | CS ÚRS 2023 02 |  | 2
PP |  |  |  | Odstranění povlakové krytiny střech šikmých přes 10° do 30° z přitavených pásů NAIP v plné ploše Příplatek k ceně - 0833 za každou další vrstvu
VV |  |  |  | 'výkres číslo 2.014;2.015;2.016;2.017' ''půdorys bourací práce' ''technická zpráva' ''měřeno z DWG' ''d x š' ''R100;R101 - živičná izolace 25 mm' 84.286*(10.69+10.61)*4=7 181.167 [A] Celkem: 7181.167=7 181.167 [B]
TS
P | 397 | 712400843 |  | Ostatní práce při odstranění povlakové krytiny střech šikmých přes 10° do 30° zbytkového asfaltového pásu odsekáním | M2 | 1795.292 | 0 |  |  |  | 0 |  | CS ÚRS 2023 02 |  | 2
PP |  |  |  | Ostatní práce při odstranění povlakové krytiny střech šikmých přes 10° do 30° zbytkového asfaltového pásu odsekáním
VV |  |  |  | 'výkres číslo 2.014;2.015;2.016;2.017' ''půdorys bourací práce' ''technická zpráva' ''měřeno z DWG' ''d x š' ''R100;R101 - živičná izolace 25 mm' 84.286*(10.69+10.61)=1 795.292 [A] Celkem: 1795.292=1 795.292 [B]
TS
P | 398 | 712363367 |  | Povlakové krytiny střech plochých do 10° z tvarovaných poplastovaných lišt pro mPVC dilatační lišta rš 300 mm | M | 86.614 | 0.00162 |  |  |  | 0 |  | CS ÚRS 2023 02 |  | 2
PP |  |  |  | Povlakové krytiny střech plochých do 10° z tvarovaných poplastovaných lišt pro mPVC dilatační lišta rš 300 mm
VV |  |  |  | 'výkres číslo 2.014;2.015;2.016;2.017' ''půdorys bourací práce' ''technická zpráva' ''měřeno z DWG' ''d x š' ''R100;R101 - dilatace' (10.69+10.61)*2=42.600 [A] ''R104' (3.880+4.033)*2=15.826 [B] ''R105' (6.342+5.200)*2=23.084 [C] ''R106' 2.552*2=5.104 [D] Celkem: 42.6+15.826+23.084+5.104=86.614 [E]
TS
P | 399 | 712363407 |  | Provedení povlakové krytiny střech plochých do 10° s mechanicky kotvenou izolací včetně položení fólie a horkovzdušného svaření tl. tepelné izolace do 100 mm bu | M2 | 771.182 | 5e-05 |  |  |  | 0 |  | CS ÚRS 2023 02 |  | 2
PP |  |  |  | Provedení povlakové krytiny střech plochých do 10° s mechanicky kotvenou izolací včetně položení fólie a horkovzdušného svaření tl. tepelné izolace do 100 mm budovy výšky do 18 m, kotvené do betonu lehčeného nebo zdiva vnitřní pole
VV |  |  |  | 'výkres číslo 2.034;2.035;2.036;2.037;2.051;2.052;2.053' ''půdorysy, řezy' ''technická zpráva' ''měřeno z DWG' ''d x š' ''vnitřní pole - 20%' ''R100;R101' 84.286*(10.69+10.61)*0.20=359.058 [A] ''R103;R107' (20.40*2.78+20.40*2.54)*0.20=21.706 [B] ''R104' (90.428*3.88+90.505*4.033)*0.20=143.173 [C] ''R105' (84.300*6.342+90.505*5.200)*0.20=201.051 [D] ''R106' 90.505*2.552*0.20=46.194 [E] Celkem: 359.058+21.706+143.173+201.051+46.194=771.182 [F]
TS
P | 400 | 712363408 |  | Provedení povlakové krytiny střech plochých do 10° s mechanicky kotvenou izolací včetně položení fólie a horkovzdušného svaření tl. tepelné izolace do 100 mm bu | M2 | 1349.57 | 0.0001 |  |  |  | 0 |  | CS ÚRS 2023 02 |  | 2
PP |  |  |  | Provedení povlakové krytiny střech plochých do 10° s mechanicky kotvenou izolací včetně položení fólie a horkovzdušného svaření tl. tepelné izolace do 100 mm budovy výšky do 18 m, kotvené do betonu lehčeného nebo zdiva krajní pole
VV |  |  |  | 'výkres číslo 2.034;2.035;2.036;2.037;2.051;2.052;2.053' ''půdorysy, řezy' ''technická zpráva' ''měřeno z DWG' ''d x š' ''krajní pole - 35 %' ''R100;R101' 84.286*(10.69+10.61)*0.35=628.352 [A] ''R103;R107' (20.40*2.78+20.40*2.54)*0.35=37.985 [B] ''R104' (90.428*3.88+90.505*4.033)*0.35=250.554 [C] ''R105' (84.300*6.342+90.505*5.200)*0.35=351.840 [D] ''R106' 90.505*2.552*0.35=80.839 [E] Celkem: 628.352+37.985+250.554+351.84+80.839=1 349.570 [F]
TS
P | 401 | 712363409 |  | Provedení povlakové krytiny střech plochých do 10° s mechanicky kotvenou izolací včetně položení fólie a horkovzdušného svaření tl. tepelné izolace do 100 mm bu | M2 | 1735.16 | 0.00015 |  |  |  | 0 |  | CS ÚRS 2023 02 |  | 2
PP |  |  |  | Provedení povlakové krytiny střech plochých do 10° s mechanicky kotvenou izolací včetně položení fólie a horkovzdušného svaření tl. tepelné izolace do 100 mm budovy výšky do 18 m, kotvené do betonu lehčeného nebo zdiva rohové pole
VV |  |  |  | 'výkres číslo 2.034;2.035;2.036;2.037;2.051;2.052;2.053' ''půdorysy, řezy' ''technická zpráva' ''měřeno z DWG' ''d x š' ''rohové pole - 45 %' ''R100;R101' 84.286*(10.69+10.61)*0.45=807.881 [A] ''R103;R107' (20.40*2.78+20.40*2.54)*0.45=48.838 [B] ''R104' (90.428*3.88+90.505*4.033)*0.45=322.140 [C] ''R105' (84.300*6.342+90.505*5.200)*0.45=452.365 [D] ''R106' 90.505*2.552*0.45=103.936 [E] Celkem: 807.881+48.838+322.14+452.365+103.936=1 735.160 [F]
TS
P | 402 | 712861702 |  | Provedení povlakové krytiny střech samostatným vytažením izolačního povlaku fólií na konstrukce převyšující úroveň střechy, přilepenou bodově | M2 | 267.518 | 0.0005 |  |  |  | 0 |  | CS ÚRS 2023 02 |  | 2
PP |  |  |  | Provedení povlakové krytiny střech samostatným vytažením izolačního povlaku fólií na konstrukce převyšující úroveň střechy, přilepenou bodově
VV |  |  |  | 'výkres číslo 2.034;2.035;2.036;2.037;2.051;2.052;2.053' ''půdorysy, řezy' ''technická zpráva' ''měřeno z DWG' ''d x š' ''R103;R107' ((20.40+2.78)*2+(20.40+2.54)*2)*0.300=27.672 [A] ''R104' (90.428*2+3.88*2+90.505*2+4.033*2)*0.4+(3.95*4+4.03*4)*0.25=159.057 [B] ''R105' (84.300*2+6.342*2+90.505+5.200+6.342*4+5.200*4)*0.250=80.789 [C] Celkem: 27.672+159.057+80.789=267.518 [D]
TS
P | 403 | 28322000 |  | fólie hydroizolační střešní mPVC mechanicky kotvená šedá tl 2,0mm | M2 | 4805.858 | 0.0025 |  |  |  | 0 |  | CS ÚRS 2023 02 |  | 2
PP |  |  |  | fólie hydroizolační střešní mPVC mechanicky kotvená šedá tl 2,0mm
VV |  |  |  | 4123.43*1.1655 Přepočtené koeficientem množství=4 805.858 [A] Celkem: 4805.858=4 805.858 [B]
TS
P | 404 | 712491172 |  | Provedení povlakové krytiny střech šikmých přes 10° do 30°- ostatní práce provedení vrstvy textilní ochranné | M2 | 1795.292 | 0 |  |  |  | 0 |  | CS ÚRS 2023 02 |  | 2
PP |  |  |  | Provedení povlakové krytiny střech šikmých přes 10° do 30°- ostatní práce provedení vrstvy textilní ochranné
VV |  |  |  | 'výkres číslo 2.034;2.035;2.036;2.037;2.051;2.052;2.053' ''půdorysy, řezy' ''technická zpráva' ''měřeno z DWG' ''d x š' ''R100;R101 - separační vrstva' 84.286*(10.69+10.61)=1 795.292 [A] Celkem: 1795.292=1 795.292 [B]
TS
P | 405 | 712391172 |  | Provedení povlakové krytiny střech plochých do 10° -ostatní práce provedení vrstvy textilní ochranné | M2 | 2057.765 | 0 |  |  |  | 0 |  | CS ÚRS 2023 02 |  | 2
PP |  |  |  | Provedení povlakové krytiny střech plochých do 10° -ostatní práce provedení vrstvy textilní ochranné
VV |  |  |  | 'výkres číslo 2.034;2.035;2.036;2.037;2.051;2.052;2.053' ''půdorysy, řezy' ''technická zpráva' ''měřeno z DWG' ''d x š' ''R103;R107 - separační vrstva' 20.40*(2.78+2.40)=105.672 [A] ''R104' 90.428*3.880+90.505*4.033=715.867 [B] ''R105' 84.300*6.342+90.505*5.200=1 005.257 [C] ''R106' 90.505*2.552=230.969 [D] Celkem: 105.672+715.867+1005.257+230.969=2 057.765 [E]
TS
P | 406 | 69311088 |  | geotextilie netkaná separační, ochranná, filtrační, drenážní PES 500g/m2 | M2 | 4450.281 | 0.0005 |  |  |  | 0 |  | CS ÚRS 2023 02 |  | 2
PP |  |  |  | geotextilie netkaná separační, ochranná, filtrační, drenážní PES 500g/m2
VV |  |  |  | 3853.057*1.155 Přepočtené koeficientem množství=4 450.281 [A] Celkem: 4450.281=4 450.281 [B]
TS
P | 407 | 712511102 |  | Provedení povlakové krytiny střech oblých natěradly a tmely za studena nátěrem lakem asfaltovým | M2 | 1833.46 | 0 |  |  |  | 0 |  | CS ÚRS 2023 02 |  | 2
PP |  |  |  | Provedení povlakové krytiny střech oblých natěradly a tmely za studena nátěrem lakem asfaltovým
VV |  |  |  | 'výkres číslo 2.034;2.035;2.036;2.037;2.051;2.052;2.053' ''půdorysy, řezy' ''technická zpráva' ''měřeno z DWG' ''d x š (světlá šířka+světla výška) ' ''R102 - klenutá deska a vedlejší prostory' 17.50*28*(2.66+0.75)+(167.32+167.32+315.6)*0.25=1 833.460 [A] Celkem: 1833.46=1 833.460 [B]
TS
P | 408 | 712311101 |  | Provedení povlakové krytiny střech plochých do 10° natěradly a tmely za studena nátěrem lakem penetračním nebo asfaltovým | M2 | 2496.787 | 0 |  |  |  | 0 |  | CS ÚRS 2023 02 |  | 2
PP |  |  |  | Provedení povlakové krytiny střech plochých do 10° natěradly a tmely za studena nátěrem lakem penetračním nebo asfaltovým
VV |  |  |  | 'výkres číslo 2.034;2.035;2.036;2.037;2.051;2.052;2.053' ''půdorysy, řezy' ''technická zpráva' ''měřeno z DWG' ''d x š' ''R102 - vedlejší prostory' 167.32*(1.1+1.28)=398.222 [A] ''R103;R107' 20.40*(2.78+2.40)+20.40*0.25*2*2+20.40*0.25*2*2=146.472 [B] ''R104' 90.428*3.880+90.505*4.033=715.867 [C] ''R105' 84.300*6.342+90.505*5.200=1 005.257 [D] ''R106' 90.505*2.552=230.969 [E] Celkem: 398.222+146.472+715.867+1005.257+230.969=2 496.787 [F]
TS
P | 409 | 712811102 |  | Provedení povlakové krytiny střech samostatným vytažením izolačního povlaku za studena na konstrukce převyšující úroveň střechy, nátěrem lakem asfaltovým | M2 | 371.557 | 0 |  |  |  | 0 |  | CS ÚRS 2023 02 |  | 2
PP |  |  |  | Provedení povlakové krytiny střech samostatným vytažením izolačního povlaku za studena na konstrukce převyšující úroveň střechy, nátěrem lakem asfaltovým
VV |  |  |  | 'výkres číslo 2.034;2.035;2.036;2.037;2.051;2.052;2.053' ''půdorysy, řezy' ''technická zpráva' ''měřeno z DWG' ''d x v' ''R102 - klenutá deska a vedlejší prostory' (167.32+167.32+315.6)*0.25=162.560 [A] ''R103;R107' (20.40*4+2.78*2+2.4*2)*0.25+20.40*0.25*2*2=43.390 [B] ''R104' (90.428*2+3.880*2+90.505*2+4.033*2)*0.20+(3.95*4+4.03*4)*0.25=83.518 [C] ''R105' (84.300*2+6.342*2+90.505+5.200*2+6.342*4+5.200*4)*0.250=82.089 [D] Celkem: 162.56+43.39+83.518+82.089=371.557 [E]
TS
P | 410 | 11163150 |  | lak penetrační asfaltový | T | 0.47 | 1 |  |  |  | 0 |  | CS ÚRS 2023 02 |  | 2
PP |  |  |  | lak penetrační asfaltový
VV |  |  |  | 4701.804*0.0001 Přepočtené koeficientem množství=0.470 [A] Celkem: 0.47=0.470 [B]
TS
P | 411 | 712531111 |  | Provedení povlakové krytiny střech oblých pásy na sucho podkladní samolepící asfaltový pás | M2 | 1833.46 | 0 |  |  |  | 0 |  | CS ÚRS 2023 02 |  | 2
PP |  |  |  | Provedení povlakové krytiny střech oblých pásy na sucho podkladní samolepící asfaltový pás
VV |  |  |  | 'výkres číslo 2.034;2.035;2.036;2.037;2.051;2.052;2.053' ''půdorysy, řezy' ''technická zpráva' ''měřeno z DWG' ''d x š (světlá šířka+světla výška) + d x v' ''R102 - klenutá deska a vedlejší prostory' 17.50*28*(2.66+0.75)+(167.32+167.32+315.60)*0.25=1 833.460 [A] Celkem: 1833.46=1 833.460 [B]
TS
P | 412 | 712331111 |  | Provedení povlakové krytiny střech plochých do 10° pásy na sucho podkladní samolepící asfaltový pás | M2 | 2662.394 | 0 |  |  |  | 0 |  | CS ÚRS 2023 02 |  | 2
PP |  |  |  | Provedení povlakové krytiny střech plochých do 10° pásy na sucho podkladní samolepící asfaltový pás
VV |  |  |  | 'výkres číslo 2.034;2.035;2.036;2.037;2.051;2.052;2.053' ''půdorysy, řezy' ''technická zpráva' ''měřeno z DWG' ''d x š' 167.32*(1.1+1.28)=398.222 [A] ''R103;R107' 20.40*(2.78+2.40)+20.40*0.25*2*2+20.40*0.25*2*2=146.472 [B] ''R104' 90.428*3.880+90.505*4.033=715.867 [C] (90.428*2+3.880*2+90.505*2+4.033*2)*0.20+(3.95*4+4.03*4)*0.25=83.518 [D] ''R105' 84.300*6.342+90.505*5.200=1 005.257 [E] (84.300*2+6.342*2+90.505+5.200*2+6.342*4+5.200*4)*0.250=82.089 [F] ''R106' 90.505*2.552=230.969 [G] Celkem: 398.222+146.472+715.867+83.518+1005.257+82.089+230.969=2 662.394 [H]
TS
P | 413 | 62866281 |  | pás asfaltový samolepicí modifikovaný SBS s vložkou ze skleněné tkaniny se spalitelnou fólií nebo jemnozrnným minerálním posypem nebo textilií na horním povrchu | M2 | 5239.918 | 0.004 |  |  |  | 0 |  | CS ÚRS 2023 02 |  | 2
PP |  |  |  | pás asfaltový samolepicí modifikovaný SBS s vložkou ze skleněné tkaniny se spalitelnou fólií nebo jemnozrnným minerálním posypem nebo textilií na horním povrchu tl 3,0mm
VV |  |  |  | 4495.854*1.1655 Přepočtené koeficientem množství=5 239.918 [A] Celkem: 5239.918=5 239.918 [B]
TS
P | 915 | 998712103 |  | Přesun hmot pro povlakové krytiny stanovený z hmotnosti přesunovaného materiálu vodorovná dopravní vzdálenost do 50 m v objektech výšky přes 12 do 24 m | T | 38.93 | 0 |  |  |  | 0 |  | CS ÚRS 2023 02 |  | 2
PP |  |  |  | Přesun hmot pro povlakové krytiny stanovený z hmotnosti přesunovaného materiálu vodorovná dopravní vzdálenost do 50 m v objektech výšky přes 12 do 24 m
VV
TS
SD |  | 713 |  | Izolace tepelné
P | 415 | 713140825 |  | Odstranění tepelné izolace střech plochých z rohoží, pásů, dílců, desek, bloků nadstřešních izolací volně položených z pórobetonových desek do 200 mm | M2 | 1005.257 | 0 |  |  |  | 0 |  | CS ÚRS 2023 02 |  | 2
PP |  |  |  | Odstranění tepelné izolace střech plochých z rohoží, pásů, dílců, desek, bloků nadstřešních izolací volně položených z pórobetonových desek do 200 mm
VV |  |  |  | 'výkres číslo 2.014;2.015;2.016;2.017' ''půdorys bourací práce' ''technická zpráva' ''měřeno z DWG' ''d x š x tl' ''R105 - pórobeton 60 mm' 84.300*6.342+90.505*5.200=1 005.257 [A] Celkem: 1005.257=1 005.257 [B]
TS
P | 416 | 713140823 |  | Odstranění tepelné izolace střech plochých z rohoží, pásů, dílců, desek, bloků nadstřešních izolací volně položených z polystyrenu suchého, tloušťka izolace pře | M2 | 1431.734 | 0 |  |  |  | 0 |  | CS ÚRS 2023 02 |  | 2
PP |  |  |  | Odstranění tepelné izolace střech plochých z rohoží, pásů, dílců, desek, bloků nadstřešních izolací volně položených z polystyrenu suchého, tloušťka izolace přes 100 mm
VV |  |  |  | 'výkres číslo 2.014;2.015;2.016;2.017' ''půdorys bourací práce' ''technická zpráva' ''měřeno z DWG' ''d x š' ''R104 - odstranění polystyrenu' (90.428*3.88+90.505*4.033)=715.867 [A] ''R104 - asfaltokorkové desky 140 mm' (90.428*3.88+90.505*4.033)=715.867 [B] Celkem: 715.867+715.867=1 431.734 [C]
TS
P | 417 | 713190813 |  | Odstranění tepelné izolace běžných stavebních konstrukcí – vrstvy, doplňky a konstrukční součásti izolační vrstvy lože škvárové průměrné tloušťky přes 100 do 15 | M2 | 2167.12 | 0 |  |  |  | 0 |  | CS ÚRS 2023 02 |  | 2
PP |  |  |  | Odstranění tepelné izolace běžných stavebních konstrukcí – vrstvy, doplňky a konstrukční součásti izolační vrstvy lože škvárové průměrné tloušťky přes 100 do 150 mm
VV
TS
P | 418 | 713111111 |  | Montáž tepelné izolace stropů rohožemi, pásy, dílci, deskami, bloky (izolační materiál ve specifikaci) vrchem bez překrytí lepenkou kladenými volně | M2 | 30.21 | 0 |  |  |  | 0 |  | CS ÚRS 2023 02 |  | 2
PP |  |  |  | Montáž tepelné izolace stropů rohožemi, pásy, dílci, deskami, bloky (izolační materiál ve specifikaci) vrchem bez překrytí lepenkou kladenými volně
VV |  |  |  | 'výkres číslo 2.021-2.033' ''půdorysy nový stav, tabulka místností, skladba stropů' ''technická zpráva' ''S06/30' 1S114 23.65=23.650 [A] 0P101 6.56=6.560 [B] Celkem: 23.65+6.56=30.210 [C]
TS
P | 419 | 63148100 |  | deska tepelně izolační minerální univerzální ?=0,038-0,039 tl 40mm | M2 | 31.721 | 0.0014 |  |  |  | 0 |  | CS ÚRS 2023 02 |  | 2
PP |  |  |  | deska tepelně izolační minerální univerzální ?=0,038-0,039 tl 40mm
VV |  |  |  | 30.21*1.05 Přepočtené koeficientem množství=31.721 [A] Celkem: 31.721=31.721 [B]
TS
P | 420 | 713121111 |  | Montáž tepelné izolace podlah rohožemi, pásy, deskami, dílci, bloky (izolační materiál ve specifikaci) kladenými volně jednovrstvá | M2 | 2203.1 | 0 |  |  |  | 0 |  | CS ÚRS 2023 02 |  | 2
PP |  |  |  | Montáž tepelné izolace podlah rohožemi, pásy, deskami, dílci, bloky (izolační materiál ve specifikaci) kladenými volně jednovrstvá
VV
TS
P | 421 | 28375921 |  | deska EPS 200 pro konstrukce s velmi vysokým zatížením ?=0,034 tl 50mm | M2 | 2313.255 | 0.00175 |  |  |  | 0 |  | CS ÚRS 2023 02 |  | 2
PP |  |  |  | deska EPS 200 pro konstrukce s velmi vysokým zatížením ?=0,034 tl 50mm
VV |  |  |  | 2203.1*1.05 Přepočtené koeficientem množství=2 313.255 [A] Celkem: 2313.255=2 313.255 [B]
TS
P | 422 | 713121211 |  | Montáž tepelné izolace podlah okrajovými pásky kladenými volně | M | 759.379 | 0 |  |  |  | 0 |  | CS ÚRS 2023 02 |  | 2
PP |  |  |  | Montáž tepelné izolace podlah okrajovými pásky kladenými volně
VV
TS
P | 423 | 63140274 |  | pásek okrajový izolační minerální plovoucích podlah š 120mm tl 12mm | M | 797.348 | 5e-05 |  |  |  | 0 |  | CS ÚRS 2023 02 |  | 2
PP |  |  |  | pásek okrajový izolační minerální plovoucích podlah š 120mm tl 12mm
VV |  |  |  | 759.379*1.05 Přepočtené koeficientem množství=797.348 [A] Celkem: 797.348=797.348 [B]
TS
P | 424 | 713141152 |  | Montáž tepelné izolace střech plochých rohožemi, pásy, deskami, dílci, bloky (izolační materiál ve specifikaci) kladenými volně dvouvrstvá | M2 | 4169.931 | 0 |  |  |  | 0 |  | CS ÚRS 2023 02 |  | 2
PP |  |  |  | Montáž tepelné izolace střech plochých rohožemi, pásy, deskami, dílci, bloky (izolační materiál ve specifikaci) kladenými volně dvouvrstvá
VV |  |  |  | 'výkres číslo 2.034;2.035;2.036;2.037;2.051;2.052;2.053' ''půdorysy, řezy' ''technická zpráva' ''měřeno z DWG' ''d x š (světlá šířka+světla výška) + d x v' ''R102 - klenutá deska a vedlejší prostory' 17.50*28*(2.66+0.75)=1 670.900 [A] 167.32*(1.1+1.28)=398.222 [B] ''R103;R107' 20.40*(1.29*2+1.20+1.17+1.14+1.20)=148.716 [C] ''R104' 90.428*3.880+90.505*4.033=715.867 [D] ''R105' 84.300*6.342+90.505*5.200=1 005.257 [E] ''R106' 90.505*2.552=230.969 [F] Celkem: 1670.9+398.222+148.716+715.867+1005.257+230.969=4 169.931 [G]
TS
P | 425 | 713131145 |  | Montáž tepelné izolace stěn rohožemi, pásy, deskami, dílci, bloky (izolační materiál ve specifikaci) lepením bodově bez mechanického kotvení | M2 | 608.048 | 0.003 |  |  |  | 0 |  | CS ÚRS 2023 02 |  | 2
PP |  |  |  | Montáž tepelné izolace stěn rohožemi, pásy, deskami, dílci, bloky (izolační materiál ve specifikaci) lepením bodově bez mechanického kotvení
VV |  |  |  | 'výkres číslo 2.034;2.035;2.036;2.037;2.051;2.052;2.053' ''půdorysy, řezy' ''technická zpráva' ''měřeno z DWG' ''d x v x počet vrstev' ''R102 - klenutá deska a vedlejší prostory' ((167.32+167.32)*0.500+315.60*0.300)*2=524.000 [A] ''R103;R107' 20.40*(1.08*2+0.98*2)=84.048 [B] Celkem: 524+84.048=608.048 [C]
TS
P | 426 | 63152099 |  | pás tepelně izolační univerzální ?=0,032-0,033 tl 100mm | M2 | 3108.475 | 0.0028 |  |  |  | 0 |  | CS ÚRS 2023 02 |  | 2
PP |  |  |  | pás tepelně izolační univerzální ?=0,032-0,033 tl 100mm
VV |  |  |  | 'R102; R103; R107' vodorovná 2217.838=2 217.838 [A] svislá 608.048=608.048 [B] Celkem: 2217.838+608.048=2 825.886 [C] 2825.886*1.1 Přepočtené koeficientem množství=3 108.475 [D] Celkem: 3108.475=3 108.475 [E]
TS
P | 427 | 63152108 |  | pás tepelně izolační univerzální ?=0,032-0,033 tl 200mm | M2 | 3108.475 | 0.006 |  |  |  | 0 |  | CS ÚRS 2023 02 |  | 2
PP |  |  |  | pás tepelně izolační univerzální ?=0,032-0,033 tl 200mm
VV |  |  |  | 'R102; R103;R107' vodorovná 2217.838=2 217.838 [A] svislá 608.048=608.048 [B] Celkem: 2217.838+608.048=2 825.886 [C] 2825.886*1.1 Přepočtené koeficientem množství=3 108.475 [D] Celkem: 3108.475=3 108.475 [E]
TS
P | 428 | 28375926 |  | deska EPS 200 pro konstrukce s velmi vysokým zatížením ?=0,034 tl 100mm | M2 | 4294.605 | 0.0035 |  |  |  | 0 |  | CS ÚRS 2023 02 |  | 2
PP |  |  |  | deska EPS 200 pro konstrukce s velmi vysokým zatížením ?=0,034 tl 100mm
VV |  |  |  | 'R104' (90.428*3.880+90.505*4.033)*2=1 431.735 [A] ''R105' (84.300*6.342+90.505*5.200)*2=2 010.513 [B] ''R106' 90.505*2.552*2=461.938 [C] Celkem: 1431.735+2010.513+461.938=3 904.186 [D] 3904.186*1.1 Přepočtené koeficientem množství=4 294.605 [E] Celkem: 4294.605=4 294.605 [F]
TS
P | 429 | 713141311 |  | Montáž tepelné izolace střech plochých spádovými klíny v ploše kladenými volně | M2 | 1952.093 | 0 |  |  |  | 0 |  | CS ÚRS 2023 02 |  | 2
PP |  |  |  | Montáž tepelné izolace střech plochých spádovými klíny v ploše kladenými volně
VV |  |  |  | 'výkres číslo 2.034;2.035;2.036;2.037;2.051;2.052;2.053' ''půdorysy, řezy' ''technická zpráva' ''měřeno z DWG' ''R104' 90.428*3.880+90.505*4.033=715.867 [A] ''R105' 84.300*6.342+90.505*5.200=1 005.257 [B] ''R106' 90.505*2.552=230.969 [C] Celkem: 715.867+1005.257+230.969=1 952.093 [D]
TS
P | 430 | 28376143 |  | klín izolační spád do 5% EPS 200 | M3 | 424.693 | 0.03 |  |  |  | 0 |  | CS ÚRS 2023 02 |  | 2
PP |  |  |  | klín izolační spád do 5% EPS 200
VV |  |  |  | 'výkres číslo 2.034;2.035;2.036;2.037;2.051;2.052;2.053' ''půdorysy, řezy' ''technická zpráva' ''měřeno z DWG' ''objem krychle - objem jehlanu: d x š x (H-1/3h)' ''R104' (90.428*3.880+90.505*4.033)*(0.300-1/3*0.200)=167.036 [A] ''R105' (84.300*6.342+90.505*5.200)*(0.300-1/3*0.200)=234.560 [B] ''R106' 90.505*2.552*0.100=23.097 [C] Celkem: 167.036+234.56+23.097=424.693 [D]
TS
P | 431 | 713191321 |  | Montáž tepelné izolace stavebních konstrukcí - doplňky a konstrukční součásti střech plochých osazení odvětrávacích komínků | KUS | 11 | 0 |  |  |  | 0 |  | CS ÚRS 2023 02 |  | 2
PP |  |  |  | Montáž tepelné izolace stavebních konstrukcí - doplňky a konstrukční součásti střech plochých osazení odvětrávacích komínků
VV |  |  |  | 'výpis klempířských prvků' ''K166' 11.00=11.000 [A] Celkem: 11=11.000 [B]
TS
P | 432 | 62851036 |  | prostup pro kabely s integrovanou manžetou z modifikovaného asfaltového pásu DN 100 | KUS | 11 | 0.00317 |  |  |  | 0 |  | CS ÚRS 2023 02 |  | 2
PP |  |  |  | prostup pro kabely s integrovanou manžetou z modifikovaného asfaltového pásu DN 100
VV
TS
P | 433 | 713411111 |  | Montáž izolace tepelné potrubí a ohybů pásy nebo rohožemi bez povrchové úpravy (izolační materiál ve specifikaci) ovinutými kolem potrubí a staženými ocelovým d | M2 | 210.019 | 0.0001 |  |  |  | 0 |  | CS ÚRS 2023 02 |  | 2
PP |  |  |  | Montáž izolace tepelné potrubí a ohybů pásy nebo rohožemi bez povrchové úpravy (izolační materiál ve specifikaci) ovinutými kolem potrubí a staženými ocelovým drátem potrubí jednovrstvá
VV |  |  |  | 'výkres č. 2.089, 2.034-2.037' ''izolace potrubí ZOKT' 3.14*0.65*2.10*49=210.019 [A] Celkem: 210.019=210.019 [B]
TS
P | 434 | 63152096 |  | pás tepelně izolační univerzální ?=0,032-0,033 tl 50mm | M2 | 231.021 | 0.0014 |  |  |  | 0 |  | CS ÚRS 2023 02 |  | 2
PP |  |  |  | pás tepelně izolační univerzální ?=0,032-0,033 tl 50mm
VV |  |  |  | 210.019*1.1 Přepočtené koeficientem množství=231.021 [A] Celkem: 231.021=231.021 [B]
TS
P | 435 | 713521131.R |  | Montáž izolace tepelné protipožárním obkladem podhledů deskami 1 vrstva včetně dodání materiálu (obklad, tmel, nátěr apod.) | M2 | 88.932 | 0 |  |  |  | 0 |  | R-položka |  | 2
PP |  |  |  | Montáž izolace tepelné protipožárním obkladem podhledů deskami 1 vrstva včetně dodání materiálu (obklad, tmel, nátěr apod.)
VV |  |  |  | 'schéma zásahu 1PP-2NP' ''měřeno v DWG' ''Z01-8' 2.00*0.60*2+0.50*0.60*2=3.000 [A] 2.00*0.60*2+0.70*0.60*2=3.240 [B] 1.70*0.60*2+0.50*0.60*2=2.640 [C] 2.20*0.60*2+0.50*0.60*2=3.240 [D] 1.60*0.60*2+0.50*0.60*2=2.520 [E] ''Z1-4' 1.80*0.60*2+0.75*0.60*2=3.060 [F] 2.20*0.60*2+1.10*0.60*2=3.960 [G] 2.20*0.60*2+0.35*0.60*2=3.060 [H] 2.50*0.60*2+0.45*0.60*2=3.540 [I] 2.20*0.60*2+0.50*0.60*2=3.240 [J] 3.20*0.60*2+0.35*0.60*2=4.260 [K] 2.80*0.60*2+1.20*0.60+0.60*0.60=4.440 [L] 2.40*0.60*2+0.42*0.60*2=3.384 [M] 2.10*0.60*2+0.42*0.60*2=3.024 [N] 2.60*0.60*2+0.35*0.60*2=3.540 [O] (1.70*0.60*2+0.42*0.60*2)*3=7.632 [P] 2.20*0.60*2+0.45*0.60*2=3.180 [Q] 2.80*0.60*2+0.45*0.60*2=3.900 [R] 1.90*0.60*2+0.70*0.60*2=3.120 [S] 2.60*0.60*2+0.50*0.60*2=3.720 [T] 1.70*0.60*2+0.35*0.60*2=2.460 [U] 2.40*0.60*2+0.40*0.60*2=3.360 [V] 1.70*0.60*2+0.40*0.60*2=2.520 [W] 2.30*0.60*2+0.50*0.60*2=3.360 [X] 2.06*0.60*2+0.50*0.60*2=3.072 [Y] 1.70*0.60*2+0.35*0.60*2=2.460 [Z] Celkem: 3+3.24+2.64+3.24+2.52+3.06+3.96+3.06+3.54+3.24+4.26+4.44+3.384+3.024+3.54+7.632+3.18+3.9+3.12+3.72+2.46+3.36+2.52+3.36+3.072+2.46=88.932 [AA]
TS
P | 436 | 713521141.R |  | Montáž izolace tepelné protipožárním obkladem příček deskami jednostranná 1 vrstva včetně dodání materiálu (obklad, tmel, nátěr apod.) | M2 | 221.76 | 0 |  |  |  | 0 |  | R-položka |  | 2
PP |  |  |  | Montáž izolace tepelné protipožárním obkladem příček deskami jednostranná 1 vrstva včetně dodání materiálu (obklad, tmel, nátěr apod.)
VV |  |  |  | 'schéma zásahu 1PP-2NP' ''měřeno v DWG' ''Z2-1' (1.40*0.60*2+0.80*0.60*2)*42*2=221.760 [A] Celkem: 221.76=221.760 [B]
TS
P | 437 | 713R01 |  | Zapravení protipožárních úcpavek včetně dodání materiálů (izolace, tmel atd.) | KPL | 1 | 0 |  |  |  | 0 |  | R-položka |  | 2
PP |  |  |  | Zapravení protipožárních úcpavek včetně dodání materiálů (izolace, tmel atd.)
VV
TS
P | 916 | 998713103 |  | Přesun hmot pro izolace tepelné stanovený z hmotnosti přesunovaného materiálu vodorovná dopravní vzdálenost do 50 m v objektech výšky přes 12 m do 24 m | T | 61.462 | 0 |  |  |  | 0 |  | CS ÚRS 2023 02 |  | 2
PP |  |  |  | Přesun hmot pro izolace tepelné stanovený z hmotnosti přesunovaného materiálu vodorovná dopravní vzdálenost do 50 m v objektech výšky přes 12 m do 24 m
VV
TS
SD |  | 725 |  | Zdravotechnika - zařizovací předměty
P | 439 | 725H23R |  | Madlo bezbariérové sklopné, poz.H23 | KUS | 1 | 0 |  |  |  | 0 |  | R-položka |  | 2
PP |  |  |  | Madlo bezbariérové sklopné, poz.H23
VV |  |  |  | 'výpis ostatních výrobků' 0P162 1.00=1.000 [A] Celkem: 1=1.000 [B]
TS
P | 440 | 725H25R |  | Madlo bezbariérové rovné, poz.H25 | KUS | 6 | 0 |  |  |  | 0 |  | R-položka |  | 2
PP |  |  |  | Madlo bezbariérové rovné, poz.H25
VV |  |  |  | 'výpis truhlářských výrobků' 0P162 1.00=1.000 [A] 0P163 3.00=3.000 [B] 0P161 2.00=2.000 [C] Celkem: 1+3+2=6.000 [D]
TS
P | 441 | 725H26R |  | Sprchovací sklopné sedátko, poz.H26 | KUS | 1 | 0 |  |  |  | 0 |  | R-položka |  | 2
PP |  |  |  | Sprchovací sklopné sedátko, poz.H26
VV |  |  |  | 'výpis ostatních výrobků' 0P163 1.00=1.000 [A] Celkem: 1=1.000 [B]
TS
P | 442 | 725H28R |  | Přebalovací pult, poz.H28 | KUS | 1 | 0 |  |  |  | 0 |  | R-položka |  | 2
PP |  |  |  | Přebalovací pult, poz.H28
VV |  |  |  | 'výpis ostatních výrobků' 0P162 1.00=1.000 [A] Celkem: 1=1.000 [B]
TS
P | 443 | 725H48R |  | Madlo bezbariérové sklopné, poz.H48 | KUS | 1 | 0 |  |  |  | 0 |  | R-položka |  | 2
PP |  |  |  | Madlo bezbariérové sklopné, poz.H48
VV |  |  |  | 'výpis ostatních výrobků' 0P163 1.00=1.000 [A] Celkem: 1=1.000 [B]
TS
P | 444 | 725H49R |  | Madlo bezbariérové sklopné s držákem papíru, poz.H49 | KUS | 1 | 0 |  |  |  | 0 |  | R-položka |  | 2
PP |  |  |  | Madlo bezbariérové sklopné s držákem papíru, poz.H49
VV |  |  |  | 'výpis ostatních výrobků' 0P162 1.00=1.000 [A] Celkem: 1=1.000 [B]
TS
P | 445 | 725H50R |  | Zádová opěrka, poz.H50 | KUS | 1 | 0 |  |  |  | 0 |  | R-položka |  | 2
PP |  |  |  | Zádová opěrka, poz.H50
VV |  |  |  | 'výpis ostatních výrobků' 0P162 1.00=1.000 [A] Celkem: 1=1.000 [B]
TS
P | 901 | 725H24R |  | Pisoárová zástěna, poz. H09 | KUS | 5 | 0 |  |  |  | 0 |  | R-položka |  | 2
PP |  |  |  | Pisoárová zástěna, poz. H09
VV |  |  |  | 0P166 5.00=5.000 [A] Celkem: 5=5.000 [B]
TS |  |  |  | HALA - HYGIENICKÉ VYBAVENÍ SKUPINY 1 - VEŘEJNÉ TOALETY, WC U ČD LOUNGE, ČEKÁRNA PRO MATKY S DĚTMA'
SD |  | 735 |  | Ústřední vytápění - otopná tělesa
P | 446 | 735511026 |  | Trubkové teplovodní podlahové vytápění rozvod v systémové desce systémová deska s tepelnou izolací, výšky 31 mm | M2 | 2203.1 | 0.00121 |  |  |  | 0 |  | CS ÚRS 2023 02 |  | 2
PP |  |  |  | Trubkové teplovodní podlahové vytápění rozvod v systémové desce systémová deska s tepelnou izolací, výšky 31 mm
VV
TS
SD |  | 751 |  | Vzduchotechnika
P | 447 | 751398025 |  | Montáž ostatních zařízení větrací mřížky stěnové, průřezu přes 0,200 m2 | KUS | 30 | 0 |  |  |  | 0 |  | CS ÚRS 2023 02 |  | 2
PP |  |  |  | Montáž ostatních zařízení větrací mřížky stěnové, průřezu přes 0,200 m2
VV
TS
P | 448 | 42972R01 |  | repase stávající historické větrací mřížky 900x400 mm | KUS | 12 | 0 |  |  |  | 0 |  | CS ÚRS 2023 02 |  | 2
PP |  |  |  | repase stávající historické větrací mřížky 900x400 mm
VV |  |  |  | v hlavní hale 12=12.000 [A] Celkem: 12=12.000 [B]
TS
P | 449 | 42972R02 |  | repase stávající historické větrací mřížky 500x400 mm | KUS | 4 | 0 |  |  |  | 0 |  | CS ÚRS 2023 02 |  | 2
PP |  |  |  | repase stávající historické větrací mřížky 500x400 mm
VV |  |  |  | v hlavní hale 4=4.000 [A] Celkem: 4=4.000 [B]
TS
P | 450 | 42972R03 |  | repase stávající historické mřížky teplovzdušného vytápění 1000x430 mm | KUS | 14 | 0 |  |  |  | 0 |  | CS ÚRS 2023 02 |  | 2
PP |  |  |  | repase stávající historické mřížky teplovzdušného vytápění 1000x430 mm
VV |  |  |  | v hlavní hale 14=14.000 [A] Celkem: 14=14.000 [B]
TS
P | 451 | 751398825 |  | Demontáž ostatních zařízení větrací mřížky stěnové, průřezu přes 0,200 m2 | KUS | 30 | 0 |  |  |  | 0 |  | CS ÚRS 2023 02 |  | 2
PP |  |  |  | Demontáž ostatních zařízení větrací mřížky stěnové, průřezu přes 0,200 m2
VV
TS
SD |  | 761 |  | Konstrukce prosvětlovací
P | 452 | 761661901 |  | Dodatečné úpravy sklepních světlíků (anglických dvorků ) očištění nanesených nečistot a omytí tlakovou vodou, světlíků hloubky do 0,60 m | KUS | 1755 | 0 |  |  |  | 0 |  | CS ÚRS 2023 02 |  | 2
PP |  |  |  | Dodatečné úpravy sklepních světlíků (anglických dvorků ) očištění nanesených nečistot a omytí tlakovou vodou, světlíků hloubky do 0,60 m
VV |  |  |  | 'výkres číslo 2.026; 2.027; 2.028; 2.029; 2.071' ''půdorysy nový stav, vnější výplň 102' ''technická zpráva' venkovní sklobetonová výplň - 102 276.00*2=552.000 [A] sestava sklobetonové stěny - 211 114*2=228.000 [B] sestava sklobetonové stěny - 180 144*2=288.000 [C] výstup z podchodu na 1. nástupiště 36*2*2=144.000 [D] ochoz - kulaté 181*3=543.000 [E] Celkem: 552+228+288+144+543=1 755.000 [F]
TS
P | 453 | R761811791.1 |  | Stropy deskové ze skleněných tvárnic pochozích rozměr 140 x 140 x 100 mm | M2 | 8.901 | 0 |  |  |  | 0 |  | R-položka |  | 2
PP |  |  |  | Stropy deskové ze skleněných tvárnic pochozích rozměr 140 x 140 x 100 mm
VV |  |  |  | 'výkres číslo 2.026, 2.027. 2.125' ''půdorysy nový stav, vnější výplň 114' ''technická zpráva' ''obnovení anglických dvorků - ozn.114' ''d x š x počet' 2.58*0.69*5=8.901 [A] Celkem: 8.901=8.901 [B]
TS
P | 454 | R63482149.1 |  | replika původních sklobetonového panelu 2580 x 690 mm včetně ocelového rámu | M2 | 8.901 | 0 |  |  |  | 0 |  | R-položka |  | 2
PP |  |  |  | replika původních sklobetonového panelu 2580 x 690 mm včetně ocelového rámu
VV
TS
P | 455 | R761311791 |  | Střechy deskové ze skleněných tvárnic pochozích montáž rozměr 200 x 200 x 80 mm | M2 | 119.043 | 0 |  |  |  | 0 |  | R-položka |  | 2
PP |  |  |  | Střechy deskové ze skleněných tvárnic pochozích montáž rozměr 200 x 200 x 80 mm
VV |  |  |  | 'výkres číslo 2.010;2.011;2.012;2.013;2.030;2.031;2.032;2.033' ''půdorysy bouracích prací; nový stav' ''technická zpráva' ''měřeno z DWG' ''SB3 - výměna sklobetonu' 0.95*0.95*108=97.470 [A] ''SB4 - lokální výměna sklobetonových tvarnic - předpoklad 10%' 2.120*2.120*48*0.10=21.573 [B] Celkem: 97.47+21.573=119.043 [C]
TS
P | 456 | R63482149 |  | replika stávajících sklobetonových výplní Verlith 200/200/80 mm | KUS | 3280.8 | 0 |  |  |  | 0 |  | R-položka |  | 2
PP |  |  |  | replika stávajících sklobetonových výplní Verlith 200/200/80 mm
VV |  |  |  | 'SB3 - výměna sklobetonových tvarnic' 25*108=2 700.000 [A] ''SB4 - lokální výměna sklobetonových tvarnic - předpoklad 10%' 121*48*0.1=580.800 [B] Celkem: 2700+580.8=3 280.800 [C]
TS
P | 457 | 761661801 |  | Demontáž sklepních světlíků (anglických dvorků) hloubky do 0,60 m | KUS | 3280.8 | 0 |  |  |  | 0 |  | CS ÚRS 2023 02 |  | 2
PP |  |  |  | Demontáž sklepních světlíků (anglických dvorků) hloubky do 0,60 m
VV |  |  |  | 'výkres číslo 2.010;2.011;2.012;2.013;2.030;2.031;2.032;2.033' ''půdorysy bouracích prací; nový stav' ''technická zpráva' ''měřeno z DWG' ''SB3 - odstranění stávajících sklobetonu' 25*108=2 700.000 [A] ''SB4 - lokální výměna sklobetonových tvarnic - předpoklad 10%' 121*48*0.1=580.800 [B] Celkem: 2700+580.8=3 280.800 [C]
TS
P | 458 | 761661911 |  | Dodatečné úpravy sklepních světlíků (anglických dvorků ) dodatečné těsnění silikonovým tmelem, světlíků hloubky do 0,60 m | KUS | 2335.8 | 3e-05 |  |  |  | 0 |  | CS ÚRS 2023 02 |  | 2
PP |  |  |  | Dodatečné úpravy sklepních světlíků (anglických dvorků ) dodatečné těsnění silikonovým tmelem, světlíků hloubky do 0,60 m
VV |  |  |  | 'výkres číslo 2.026; 2.027; 2.028; 2.029; 2.030; 2.031; 2.032; 2.033; 2.071' ''půdorysy nový stav, vnější výplň 102' ''technická zpráva' venkovní sklobetonová výplň - 102 276.00*2=552.000 [A] sestava sklobetonové stěny - 211 114*2=228.000 [B] sestava sklobetonové stěny - 180 144*2=288.000 [C] výstup z podchodu na 1. nástupiště 36*2*2=144.000 [D] ochoz - kulaté 181*3=543.000 [E] ''SB4 - lokální výměna sklobetonových tvarnic - předpoklad 10%' 121*48*0.1=580.800 [F] Celkem: 552+228+288+144+543+580.8=2 335.800 [G]
TS
P | 459 | R761611791 |  | D+M výplně z vakuového dvojskla (exteriér) a skleněné tabule se vzorem "CREPI" nalominované na vakuovém skle + fólie, tl.13 mm včetně zatmelení a zasilikonování | M2 | 525.211 | 0 |  |  |  | 0 |  | R-položka |  | 2
PP |  |  |  | D+M výplně z vakuového dvojskla (exteriér) a skleněné tabule se vzorem "CREPI" nalominované na vakuovém skle + fólie, tl.13 mm včetně zatmelení a zasilikonování bez PBŘ
VV |  |  |  | 'výkres číslo 2.010;2.011;2.012;2.013;2.030;2.031;2.032;2.033' ''půdorysy bouracích prací; nový stav' ''technická zpráva' ''měřeno z DWG' ''SB2 - zasklení sanované ŽB konstrukce' ''sklo (délka x šířka x počet) - protidešťové žaluzie (délka x šířka x počet) - vnitřní výplň z PUR desek (délka x šířka x počet) (0.465*0.465*45*55)-(0.465*0.465*31)-(0.465*0.465*15)=525.211 [A] Celkem: 525.211=525.211 [B]
TS
P | 460 | R761611791.1 |  | D+M výplně z vakuového dvojskla (exteriér) a skleněné tabule se vzorem "CREPI" nalominované na vakuovém skle + fólie, tl.13 mm včetně zatmelení a zasilikonování | M2 | 48.651 | 0 |  |  |  | 0 |  | R-položka |  | 2
PP |  |  |  | D+M výplně z vakuového dvojskla (exteriér) a skleněné tabule se vzorem "CREPI" nalominované na vakuovém skle + fólie, tl.13 mm včetně zatmelení a zasilikonování s PO EW15
VV |  |  |  | 0.465*0.465*45*5=48.651 [A] Celkem: 48.651=48.651 [B]
TS
P | 461 | 998761103 |  | Přesun hmot pro konstrukce prosvětlovací stanovený z hmotnosti přesunovaného materiálu vodorovná dopravní vzdálenost do 50 m v objektech výšky přes 12 do 24 m | T | 34.914 | 0 |  |  |  | 0 |  | CS ÚRS 2023 02 |  | 2
PP |  |  |  | Přesun hmot pro konstrukce prosvětlovací stanovený z hmotnosti přesunovaného materiálu vodorovná dopravní vzdálenost do 50 m v objektech výšky přes 12 do 24 m
VV
TS
SD |  | 762 |  | Konstrukce tesařské
P | 462 | 762361312 |  | Konstrukční vrstva pod klempířské prvky pro oplechování horních ploch zdí a nadezdívek (atik) z desek dřevoštěpkových šroubovaných do podkladu, tloušťky desky 2 | M2 | 77 | 0.01396 |  |  |  | 0 |  | CS ÚRS 2023 02 |  | 2
PP |  |  |  | Konstrukční vrstva pod klempířské prvky pro oplechování horních ploch zdí a nadezdívek (atik) z desek dřevoštěpkových šroubovaných do podkladu, tloušťky desky 22 mm
VV |  |  |  | 'výkres č.2.098' ''detail provedení atiky' ''měřeno v DWG' 200.00*0.3=60.000 [A] 100.00*0.17=17.000 [B] Celkem: 60+17=77.000 [C]
TS
P | 463 | 762512811 |  | Demontáž podlahové konstrukce podkladové roštu podkladového | M2 | 47.003 | 0 |  |  |  | 0 |  | CS ÚRS 2023 02 |  | 2
PP |  |  |  | Demontáž podlahové konstrukce podkladové roštu podkladového
VV
TS
P | 464 | 762522812 |  | Demontáž podlah s polštáři z prken nebo fošen tl. přes 32 mm | M2 | 47.003 | 0 |  |  |  | 0 |  | CS ÚRS 2023 02 |  | 2
PP |  |  |  | Demontáž podlah s polštáři z prken nebo fošen tl. přes 32 mm
VV
TS
P | 465 | 762512245 |  | Podlahové konstrukce podkladové montáž z desek dřevotřískových, dřevoštěpkových nebo cementotřískových na podklad dřevěný šroubováním | M2 | 309.672 | 0 |  |  |  | 0 |  | CS ÚRS 2023 02 |  | 2
PP |  |  |  | Podlahové konstrukce podkladové montáž z desek dřevotřískových, dřevoštěpkových nebo cementotřískových na podklad dřevěný šroubováním
VV |  |  |  | 'výkres číslo 2.030, 2.031, 2.032, 2.033, 2.123, 2.124, ' ''Z173 - Podlaha na ochozech' ''Nášlapná vrstva - deska z vodovzdorné fóliované překližky' 2.20*1.22*108=289.872 [A] ''sF120' 6.6*3.00=19.800 [B] Celkem: 289.872+19.8=309.672 [C]
TS
P | 466 | 60621153 |  | překližka vodovzdorná protiskl/hladká bříza tl 18mm | M2 | 309.672 | 0.0131 |  |  |  | 0 |  | CS ÚRS 2023 02 |  | 2
PP |  |  |  | překližka vodovzdorná protiskl/hladká bříza tl 18mm
VV
TS
P | 917 | 998762103 |  | Přesun hmot pro konstrukce tesařské stanovený z hmotnosti přesunovaného materiálu vodorovná dopravní vzdálenost do 50 m v objektech výšky přes 12 do 24 m | T | 5.132 | 0 |  |  |  | 0 |  | CS ÚRS 2023 02 |  | 2
PP |  |  |  | Přesun hmot pro konstrukce tesařské stanovený z hmotnosti přesunovaného materiálu vodorovná dopravní vzdálenost do 50 m v objektech výšky přes 12 do 24 m
VV
TS
SD |  | 763 |  | Konstrukce suché výstavby
P | 468 | 763111812 |  | Demontáž příček ze sádrokartonových desek s nosnou konstrukcí z ocelových profilů jednoduchých, opláštění dvojité | M2 | 32.047 | 0 |  |  |  | 0 |  | CS ÚRS 2023 02 |  | 2
PP |  |  |  | Demontáž příček ze sádrokartonových desek s nosnou konstrukcí z ocelových profilů jednoduchých, opláštění dvojité
VV |  |  |  | 'výkres číslo 2.001;2.002;2.003;2.004;2.005' ''půdorys bourací práce' ''technická zpráva' ''OP111' 6.14*3.6-0.9*2.02=20.286 [A] 3.8*3.6-0.95*2.02=11.761 [B] Celkem: 20.286+11.761=32.047 [C]
TS
P | 469 | 763131831 |  | Demontáž podhledu nebo samostatného požárního předělu ze sádrokartonových desek s nosnou konstrukcí jednovrstvou z ocelových profilů, opláštění jednoduché | M2 | 12.13 | 0 |  |  |  | 0 |  | CS ÚRS 2023 02 |  | 2
PP |  |  |  | Demontáž podhledu nebo samostatného požárního předělu ze sádrokartonových desek s nosnou konstrukcí jednovrstvou z ocelových profilů, opláštění jednoduché
VV |  |  |  | 'výkres číslo 2.001;2.002;2.003;2.004;2.005' ''půdorys bourací práce' ''technická zpráva' ''tabulka místností' 0P126b 1.17=1.170 [A] 1S115 3.17=3.170 [B] 1S147 1.48=1.480 [C] 1S153 1.93=1.930 [D] 1S154 1.46=1.460 [E] 1S155 2.92=2.920 [F] Celkem: 1.17+3.17+1.48+1.93+1.46+2.92=12.130 [G]
TS
P | 470 | 763781R |  | Repase podhledové desky z dýhované překližky včetně demontáže a zpětné montáže | M2 | 18.44 | 0 |  |  |  | 0 |  | R-položka |  | 2
PP |  |  |  | Repase podhledové desky z dýhované překližky včetně demontáže a zpětné montáže
VV |  |  |  | 'výkres číslo 2.001;2.002;2.003;2.004;2.005' ''půdorys bourací práce' ''technická zpráva' ''tabulka místností' ''S08' 0P148 2.09=2.090 [A] 0P14914.18=14.180 [B] 0P1502.17=2.170 [C] Celkem: 2.09+14.18+2.17=18.440 [D]
TS
P | 471 | 763111313 |  | Příčka ze sádrokartonových desek s nosnou konstrukcí z jednoduchých ocelových profilů UW, CW jednoduše opláštěná deskou standardní A tl. 12,5 mm, příčka tl. 100 | M2 | 99.75 | 0.02245 |  |  |  | 0 |  | CS ÚRS 2023 02 |  | 2
PP |  |  |  | Příčka ze sádrokartonových desek s nosnou konstrukcí z jednoduchých ocelových profilů UW, CW jednoduše opláštěná deskou standardní A tl. 12,5 mm, příčka tl. 100 mm, profil 75, bez izolace, EI do 30
VV |  |  |  | 'výkres číslo 2.021-2.033' ''půdorysy nový stav' ''technická zpráva' ''měřeno z DWG' 'OP101 0.2*2.9=0.580 [A] 'OP103 0.2*4=0.800 [B] 'OP105 6.14*3.6-0.9*2.15=20.169 [C] 'OP113 0.2*3.45=0.690 [D] 'OP114 (0.525+2.1)*3.6-0.8*1.97=7.874 [E] 'OP119a (1.195+0.1+3.02)*3.6=15.534 [F] 'OP125 2.535*3.6-0.8*1.97=7.550 [G] 'OP138 0.2*3.45=0.690 [H] 'OP139 4.005*3.6-0.8*1.97=12.842 [I] 'OP146 (3.815+0.2+1.945)*3.6-0.7*1.97=20.077 [J] 'OP153 0.2*2.6=0.520 [K] 'OP167 0.2*2.8=0.560 [L] 'OP173 0.2*2.4=0.480 [M] 'OP180 (0.2+0.6+0.2+2.6)*3.6-0.8*1.97=11.384 [N] Celkem: 0.58+0.8+20.169+0.69+7.874+15.534+7.55+0.69+12.842+20.077+0.52+0.56+0.48+11.384=99.750 [O]
TS
P | 472 | 763111417 |  | Příčka ze sádrokartonových desek s nosnou konstrukcí z jednoduchých ocelových profilů UW, CW dvojitě opláštěná deskami standardními A tl. 2 x 12,5 mm s izolací, | M2 | 11.214 | 0.0457 |  |  |  | 0 |  | CS ÚRS 2023 02 |  | 2
PP |  |  |  | Příčka ze sádrokartonových desek s nosnou konstrukcí z jednoduchých ocelových profilů UW, CW dvojitě opláštěná deskami standardními A tl. 2 x 12,5 mm s izolací, EI 60, příčka tl. 150 mm, profil 100, Rw do 56 dB
VV |  |  |  | 'výkres číslo 2.021-2.033' ''půdorysy nový stav' ''technická zpráva' ''měřeno z DWG' 'OP181 (3.015+0.1)*3.6=11.214 [A] Celkem: 11.214=11.214 [B]
TS
P | 473 | 763111333 |  | Příčka ze sádrokartonových desek s nosnou konstrukcí z jednoduchých ocelových profilů UW, CW jednoduše opláštěná deskou impregnovanou H2 tl. 12,5 mm, příčka tl. | M2 | 122.941 | 0.02614 |  |  |  | 0 |  | CS ÚRS 2023 02 |  | 2
PP |  |  |  | Příčka ze sádrokartonových desek s nosnou konstrukcí z jednoduchých ocelových profilů UW, CW jednoduše opláštěná deskou impregnovanou H2 tl. 12,5 mm, příčka tl. 100 mm, profil 75, s izolací, EI 30, Rw do 45 dB
VV |  |  |  | 'výkres číslo 2.021-2.033' ''půdorysy nový stav' ''technická zpráva' ''měřeno z DWG' 'OP110 0.86*3.6-0.7*1.97=1.717 [A] 'OP114 (1.05+0.415)*3.6-0.7*1.97=3.895 [B] 'OP121 1.895*3.6-0.7*1.97=5.443 [C] 'OP140 (1.8*2+0.1+0.1+0.9)*3.6-0.7*1.97*2=14.162 [D] 'OP141 0.9*3.6=3.240 [E] 'OP141 0.3*2.45=0.735 [F] 'OP143 (2.145*2+0.1+0.1+0.1+0.1+1.25+1.25)*3.6-0.7*1.97*4=20.368 [G] 'OP144 (0.86*2+0.1+0.1+2.145-0.3+0.36)*3.6=14.850 [H] 'OP145 (1.54+0.2+0.9)*3.6=9.504 [I] 'OP147 (1.97+0.45+0.1+0.6)*3.6-0.7*1.97=9.853 [J] 'OP153 3.12*3.6-0.7*1.97=9.853 [K] 'OP154 (1.515+0.15)*3.6-0.7*1.97=4.615 [L] 'OP177 (0.3+1.01+0.1+1.185)*3.6-0.7*1.97*2=6.584 [M] 'OP178 (1.5+0.2)*3.6=6.120 [N] 'OP181 (2.13+0.47)*3.6-0.7*1.97=7.981 [O] 'OP182 1.5*3.6-0.7*1.97=4.021 [P] Celkem: 1.717+3.895+5.443+14.162+3.24+0.735+20.368+14.85+9.504+9.853+9.853+4.615+6.584+6.12+7.981+4.021=122.941 [Q]
TS
P | 474 | 763111437 |  | Příčka ze sádrokartonových desek s nosnou konstrukcí z jednoduchých ocelových profilů UW, CW dvojitě opláštěná deskami impregnovanými H2 tl. 2 x 12,5 mm EI 60, | M2 | 176.559 | 0.04696 |  |  |  | 0 |  | CS ÚRS 2023 02 |  | 2
PP |  |  |  | Příčka ze sádrokartonových desek s nosnou konstrukcí z jednoduchých ocelových profilů UW, CW dvojitě opláštěná deskami impregnovanými H2 tl. 2 x 12,5 mm EI 60, příčka tl. 150 mm, profil 100, s izolací, Rw do 56 dB
VV |  |  |  | 'výkres číslo 2.021-2.033' ''půdorysy nový stav' ''technická zpráva' ''měřeno z DWG' 'OP102 3.07*4-0.8*1.97=10.704 [A] 'OP111 1.05*3.6=3.780 [B] 'OP116 (0.15+1.5+0.15+1.9+0.15+1.1+1.9)*3.6-0.7*1.97*2=21.902 [C] 'OP117 (1.57+0.1)*3.6-0.7*1.97=4.633 [D] 'OP122 2.01*3.6-0.7*1.97=5.857 [E] 'OP158 1.465*3.6-0.8*1.97=3.698 [F] 'OP159 (2.77+5.865+2.89)*3.6-(0.9*1.97*2+1.29*1.97)=35.403 [G] 'OP160 1.465*3.6=5.274 [H] 'OP161 (5.425-2.77)*3.6=9.558 [I] 'OP162 (1.05+1.595+2.355+0.2)*3.6-0.9*1.97=16.947 [J] 'OP163 1.965*3.6-0.9*1.97=5.301 [K] 'OP164 (2.49+5.92-0.3)*3.6-(0.9*1.97*2+1.29*1.97)=23.109 [L] 'OP178 1.245*3.6=4.482 [M] 'OP180 (5.74-0.1-0.6-0.1)*3.6-0.9*1.97=16.011 [N] 'OP182 (0.1+1.75)*3.6=6.660 [O] 'OP184 0.9*3.6=3.240 [P] Celkem: 10.704+3.78+21.902+4.633+5.857+3.698+35.403+5.274+9.558+16.947+5.301+23.109+4.482+16.011+6.66+3.24=176.559 [Q]
TS
P | 475 | 763113343 |  | Příčka instalační ze sádrokartonových desek s nosnou konstrukcí ze zdvojených ocelových profilů UW, CW s mezerou, CW profily navzájem spojeny páskem sádry dvoji | M2 | 68.083 | 0.06052 |  |  |  | 0 |  | CS ÚRS 2023 02 |  | 2
PP |  |  |  | Příčka instalační ze sádrokartonových desek s nosnou konstrukcí ze zdvojených ocelových profilů UW, CW s mezerou, CW profily navzájem spojeny páskem sádry dvojitě opláštěná deskami impregnovanými H2 tl. 2 x 12,5 mm s izolací, EI 60, Rw do 54 dB, příčka tl. 205 - 700 mm, profil 75
VV |  |  |  | 'výkres číslo 2.021-2.033' ''půdorysy nový stav' ''technická zpráva' ''měřeno z DWG' ''tl.200 mm' 'OP116 (0.4+0.15)*3.6=1.980 [A] 'OP117 1.57*3.6=5.652 [B] 'OP121 1*3.6=3.600 [C] 'OP162 2.945*3.6=10.602 [D] 'OP165 4.565*3.6=16.434 [E] 'OP182 (0.1+1.75)*3.6-0.7*1.97=5.281 [F] 'OP184 0.9*3.6=3.240 [G] ''tl. 270 mm' 'OP118 0.9*3.6=3.240 [H] ''tl.300 mm' 'OP147 0.45*3.6=1.620 [I] 'OP165 4.565*3.6=16.434 [J] Celkem: 1.98+5.652+3.6+10.602+16.434+5.281+3.24+3.24+1.62+16.434=68.083 [K]
TS
P | 476 | 763111361 |  | Příčka ze sádrokartonových desek s nosnou konstrukcí z jednoduchých ocelových profilů UW, CW jednoduše opláštěná deskou akustickou tl. 12,5 mm s izolací, EI 45, | M2 | 211.534 | 0.03181 |  |  |  | 0 |  | CS ÚRS 2023 02 |  | 2
PP |  |  |  | Příčka ze sádrokartonových desek s nosnou konstrukcí z jednoduchých ocelových profilů UW, CW jednoduše opláštěná deskou akustickou tl. 12,5 mm s izolací, EI 45, příčka tl. 100 mm, profil 75, Rw do 50 dB
VV |  |  |  | 'výkres číslo 2.021-2.033' ''půdorysy nový stav' ''technická zpráva' ''měřeno z DWG' 'OP112 (0.995+1.105+0.46+3.32)*3.6-0.8*1.97=19.592 [A] 'OP124 (2.905+0.1+3.02)*3.6-0.8*1.97=20.114 [B] 'OP129 (4.41*2+1.835+0.1+0.1)*3.6-0.8*1.97=37.502 [C] 'OP129a 1.835*3.6-0.8*1.97=5.030 [D] 'OP130 (0.93+0.64+1.94+0.1+1.91-0.26)*3.6-0.8*1.97=17.360 [E] 'OP131 (4.665+0.1+1.93)*3.6-0.8*1.97=22.526 [F] 'OP132 (4.665+0.1+1.89)*3.6-0.8*1.97=22.382 [G] 'OP133 (4.665-1.16+0.1+1.965)*3.6-0.8*1.97=18.476 [H] 'OP134 (4.665+0.1+1.84)*3.6-0.8*1.97=22.202 [I] 'OP135 (4.665+0.1+1.84)*3.6-0.8*1.97=22.202 [J] 'OP135a 1.59*3.6-0.8*1.97=4.148 [K] Celkem: 19.592+20.114+37.502+5.03+17.36+22.526+22.382+18.476+22.202+22.202+4.148=211.534 [L]
TS
P | 477 | 763111462 |  | Příčka ze sádrokartonových desek s nosnou konstrukcí z jednoduchých ocelových profilů UW, CW dvojitě opláštěná deskami akustickými tl. 2 x 12,5 mm s izolací, EI | M2 | 7.369 | 0.05984 |  |  |  | 0 |  | CS ÚRS 2023 02 |  | 2
PP |  |  |  | Příčka ze sádrokartonových desek s nosnou konstrukcí z jednoduchých ocelových profilů UW, CW dvojitě opláštěná deskami akustickými tl. 2 x 12,5 mm s izolací, EI 90, příčka tl. 150 mm, profil 100, Rw do 61 dB
VV |  |  |  | 'výkres číslo 2.021-2.033' ''půdorysy nový stav' ''technická zpráva' ''měřeno z DWG' 'OP109 2.43*3.6-0.7*1.97=7.369 [A] Celkem: 7.369=7.369 [B]
TS
P | 478 | 763111462.R |  | SDK příčka tl 200 mm profil CW+UW 100 desky 2x akustická 12,5 s izolací EI 45 Rw 61 dB | M2 | 3.96 | 0 |  |  |  | 0 |  | R-položka |  | 2
PP |  |  |  | SDK příčka tl 200 mm profil CW+UW 100 desky 2x akustická 12,5 s izolací EI 45 Rw 61 dB
VV |  |  |  | 'výkres číslo 2.021-2.033' ''půdorysy nový stav' ''technická zpráva' ''měřeno z DWG' 'OP109 1.1*3.6=3.960 [A] Celkem: 3.96=3.960 [B]
TS
P | 479 | 763111323 |  | Příčka ze sádrokartonových desek s nosnou konstrukcí z jednoduchých ocelových profilů UW, CW jednoduše opláštěná deskou protipožární DF tl. 12,5 mm s izolací, E | M2 | 7.765 | 0.02866 |  |  |  | 0 |  | CS ÚRS 2023 02 |  | 2
PP |  |  |  | Příčka ze sádrokartonových desek s nosnou konstrukcí z jednoduchých ocelových profilů UW, CW jednoduše opláštěná deskou protipožární DF tl. 12,5 mm s izolací, EI 45, příčka tl. 100 mm, profil 75, Rw do 49 dB
VV |  |  |  | 'výkres číslo 2.021-2.033' ''půdorysy nový stav' ''technická zpráva' ''měřeno z DWG' 'OP104 2.54*3.6-0.7*1.97=7.765 [A] Celkem: 7.765=7.765 [B]
TS
P | 480 | 763111327.R |  | SDK příčka tl 150 mm profil CW+UW 150 desky 1xDF 12,5 s izolací EI 45 Rw do 51 dB | M2 | 17.035 | 0 |  |  |  | 0 |  | R-položka |  | 2
PP |  |  |  | SDK příčka tl 150 mm profil CW+UW 150 desky 1xDF 12,5 s izolací EI 45 Rw do 51 dB
VV |  |  |  | 'výkres číslo 2.021-2.033' ''půdorysy nový stav' ''technická zpráva' ''měřeno z DWG' 'OP127 2.58*3.6-0.7*1.97=7.909 [A] 'OP159 (5.865-2.77-0.56)*3.6=9.126 [B] Celkem: 7.909+9.126=17.035 [C]
TS
P | 481 | 763111327.R1 |  | SDK příčka tl 200 mm profil CW+UW 150 desky 1xDF 12,5 s izolací EI 45 Rw do 51 dB | M2 | 17.22 | 0 |  |  |  | 0 |  | R-položka |  | 2
PP |  |  |  | SDK příčka tl 200 mm profil CW+UW 150 desky 1xDF 12,5 s izolací EI 45 Rw do 51 dB
VV |  |  |  | 'výkres číslo 2.021-2.033' ''půdorysy nový stav' ''technická zpráva' ''měřeno z DWG' 'OP161 (4.565+0.3)*3.6-0.3*0.98=17.220 [A] Celkem: 17.22=17.220 [B]
TS
P | 482 | 763111429 |  | Příčka ze sádrokartonových desek s nosnou konstrukcí z jednoduchých ocelových profilů UW, CW dvojitě opláštěná deskami protipožárními DF tl. 2 x 12,5 mm EI 90, | M2 | 9.432 | 0.05276 |  |  |  | 0 |  | CS ÚRS 2023 02 |  | 2
PP |  |  |  | Příčka ze sádrokartonových desek s nosnou konstrukcí z jednoduchých ocelových profilů UW, CW dvojitě opláštěná deskami protipožárními DF tl. 2 x 12,5 mm EI 90, příčka tl. 200 mm, profil 150, s izolací, Rw do 56 dB
VV |  |  |  | 'výkres číslo 2.021-2.033' ''půdorysy nový stav' ''technická zpráva' ''měřeno z DWG' 'OP109 2.62*3.6=9.432 [A] Celkem: 9.432=9.432 [B]
TS
P | 483 | 763121415 |  | Stěna předsazená ze sádrokartonových desek s nosnou konstrukcí z ocelových profilů CW, UW jednoduše opláštěná deskou standardní A tl. 12,5 mm bez izolace, EI 15 | M2 | 14.148 | 0.01324 |  |  |  | 0 |  | CS ÚRS 2023 02 |  | 2
PP |  |  |  | Stěna předsazená ze sádrokartonových desek s nosnou konstrukcí z ocelových profilů CW, UW jednoduše opláštěná deskou standardní A tl. 12,5 mm bez izolace, EI 15, stěna tl. 112,5 mm, profil 100
VV |  |  |  | 'výkres číslo 2.021-2.033' ''půdorysy nový stav' ''technická zpráva' ''měřeno z DWG' 'OP114 1.99*3.6=7.164 [A] 'OP183 (2.4-0.46)*3.6=6.984 [B] Celkem: 7.164+6.984=14.148 [C]
TS
P | 484 | 763121415R.1 |  | SDK stěna předsazená tl 150 mm 1xA 12,5 bez izolace EI 15 | M2 | 17.036 | 0 |  |  |  | 0 |  | R-položka |  | 2
PP |  |  |  | SDK stěna předsazená tl 150 mm 1xA 12,5 bez izolace EI 15
VV |  |  |  | 'výkres číslo 2.021-2.033' ''půdorysy nový stav' ''technická zpráva' ''měřeno z DWG' 'OP103 (2.985+0.3+0.2)*4=13.940 [A] 'OP144 0.86*3.6=3.096 [B] Celkem: 13.94+3.096=17.036 [C]
TS
P | 485 | 763121415R.2 |  | SDK stěna předsazená tl 175 mm 1xA 12,5 bez izolace EI 15 | M2 | 8 | 0 |  |  |  | 0 |  | R-položka |  | 2
PP |  |  |  | SDK stěna předsazená tl 175 mm 1xA 12,5 bez izolace EI 15
VV |  |  |  | 'výkres číslo 2.021-2.033' ''půdorysy nový stav' ''technická zpráva' ''měřeno z DWG' 'OP103 (0.175+1.65+0.175)*4=8.000 [A] Celkem: 8=8.000 [B]
TS
P | 486 | 763121415R.3 |  | SDK stěna předsazená tl 200 mm 1xA 12,5 bez izolace EI 15 | M2 | 16.128 | 0 |  |  |  | 0 |  | R-položka |  | 2
PP |  |  |  | SDK stěna předsazená tl 200 mm 1xA 12,5 bez izolace EI 15
VV |  |  |  | 'výkres číslo 2.021-2.033' ''půdorysy nový stav' ''technická zpráva' ''měřeno z DWG' 'OP106 3.58*3.6=12.888 [A] 'OP145 0.90*3.6=3.240 [B] Celkem: 12.888+3.24=16.128 [C]
TS
P | 487 | 763121415R.4 |  | SDK stěna předsazená tl 320 mm 1xA 12,5 bez izolace EI 15 | M2 | 16.56 | 0 |  |  |  | 0 |  | R-položka |  | 2
PP |  |  |  | SDK stěna předsazená tl 320 mm 1xA 12,5 bez izolace EI 15
VV |  |  |  | 'výkres číslo 2.021-2.033' ''půdorysy nový stav' ''technická zpráva' ''měřeno z DWG' 'OP105 4.60*3.60=16.560 [A] Celkem: 16.56=16.560 [B]
TS
P | 488 | 763121415R.5 |  | SDK stěna předsazená tl 545 mm 1xA 12,5 bez izolace EI 15 | M2 | 1.8 | 0 |  |  |  | 0 |  | R-položka |  | 2
PP |  |  |  | SDK stěna předsazená tl 545 mm 1xA 12,5 bez izolace EI 15
VV |  |  |  | 'výkres číslo 2.021-2.033' ''půdorysy nový stav' ''technická zpráva' ''měřeno z DWG' 'OP105 0.50*3.60=1.800 [A] Celkem: 1.8=1.800 [B]
TS
P | 489 | 763121426 |  | Stěna předsazená ze sádrokartonových desek s nosnou konstrukcí z ocelových profilů CW, UW jednoduše opláštěná deskou impregnovanou H2 tl. 12,5 mm bez izolace, E | M2 | 22.41 | 0.01355 |  |  |  | 0 |  | CS ÚRS 2023 02 |  | 2
PP |  |  |  | Stěna předsazená ze sádrokartonových desek s nosnou konstrukcí z ocelových profilů CW, UW jednoduše opláštěná deskou impregnovanou H2 tl. 12,5 mm bez izolace, EI 15, stěna tl. 112,5 mm, profil 100
VV |  |  |  | 'výkres číslo 2.021-2.033' ''půdorysy nový stav' ''technická zpráva' ''měřeno z DWG' 'OP115 0.47*3.6=1.692 [A] 'OP162 (2.4-0.46+0.15)*3.6=7.524 [B] 'OP163 1.965*3.6=7.074 [C] 'OP178 1.7*3.6=6.120 [D] Celkem: 1.692+7.524+7.074+6.12=22.410 [E]
TS
P | 490 | 763121426R.1 |  | SDK stěna předsazená tl 150 mm 1xH2 12,5 bez izolace EI 15 | M2 | 12.132 | 0 |  |  |  | 0 |  | R-položka |  | 2
PP |  |  |  | SDK stěna předsazená tl 150 mm 1xH2 12,5 bez izolace EI 15
VV |  |  |  | 'výkres číslo 2.021-2.033' ''půdorysy nový stav' ''technická zpráva' ''měřeno z DWG' 'OP144 0.86*3.6=3.096 [A] 'OP154 1.4*3.6=5.040 [B] 'OP177 (1.01+0.1)*3.6=3.996 [C] Celkem: 3.096+5.04+3.996=12.132 [D]
TS
P | 491 | 763121426R.2 |  | SDK stěna předsazená tl 200 mm 1xH2 12,5 bez izolace EI 15 | M2 | 42.956 | 0 |  |  |  | 0 |  | R-položka |  | 2
PP |  |  |  | SDK stěna předsazená tl 200 mm 1xH2 12,5 bez izolace EI 15
VV |  |  |  | 'výkres číslo 2.021-2.033' ''půdorysy nový stav' ''technická zpráva' ''měřeno z DWG' 'OP102 2.54*4=10.160 [A] 'OP111 0.9*4=3.600 [B] 'OP141 0.9*3.6=3.240 [C] 'OP145 0.9*3.6=3.240 [D] 'OP155 0.93*3.6=3.348 [E] 'OP161 (4.565-0.6+0.2)*3.6=14.994 [F] 'OP178 1.215*3.6=4.374 [G] Celkem: 10.16+3.6+3.24+3.24+3.348+14.994+4.374=42.956 [H]
TS
P | 492 | 763121426R.3 |  | SDK stěna předsazená tl 265 mm 1xH2 12,5 bez izolace EI 15 | M2 | 3.24 | 0 |  |  |  | 0 |  | R-položka |  | 2
PP |  |  |  | SDK stěna předsazená tl 265 mm 1xH2 12,5 bez izolace EI 15
VV |  |  |  | 'výkres číslo 2.021-2.033' ''půdorysy nový stav' ''technická zpráva' ''měřeno z DWG' 'OP123 0.9*3.6=3.240 [A] Celkem: 3.24=3.240 [B]
TS
P | 493 | 763121426R.4 |  | SDK stěna předsazená tl 365 mm 1xH2 12,5 bez izolace EI 15 | M2 | 3.24 | 0 |  |  |  | 0 |  | R-položka |  | 2
PP |  |  |  | SDK stěna předsazená tl 365 mm 1xH2 12,5 bez izolace EI 15
VV |  |  |  | 'výkres číslo 2.021-2.033' ''půdorysy nový stav' ''technická zpráva' ''měřeno z DWG' 'OP118 0.9*3.6=3.240 [A] Celkem: 3.24=3.240 [B]
TS
P | 494 | 763121465 |  | Stěna předsazená ze sádrokartonových desek s nosnou konstrukcí z ocelových profilů CW, UW dvojitě opláštěná deskami protipožárními impregnovanými DFH2 tl. 2 x 1 | M2 | 16.344 | 0.0272 |  |  |  | 0 |  | CS ÚRS 2023 02 |  | 2
PP |  |  |  | Stěna předsazená ze sádrokartonových desek s nosnou konstrukcí z ocelových profilů CW, UW dvojitě opláštěná deskami protipožárními impregnovanými DFH2 tl. 2 x 12,5 mm s izolací, EI 45, stěna tl. 75 mm, profil 50
VV |  |  |  | 'výkres číslo 2.021-2.033' ''půdorysy nový stav' ''technická zpráva' ''měřeno z DWG' 'OP169 4.54*3.6=16.344 [A] Celkem: 16.344=16.344 [B]
TS
P | 495 | 763121432 |  | Stěna předsazená ze sádrokartonových desek s nosnou konstrukcí z ocelových profilů CW, UW jednoduše opláštěná deskou protipožární impregnovanou DFH2 tl. 12,5 mm | M2 | 10.26 | 0.01556 |  |  |  | 0 |  | CS ÚRS 2023 02 |  | 2
PP |  |  |  | Stěna předsazená ze sádrokartonových desek s nosnou konstrukcí z ocelových profilů CW, UW jednoduše opláštěná deskou protipožární impregnovanou DFH2 tl. 12,5 mm s izolací, EI 30, Rw do 12 dB, stěna tl. 87,5 mm, profil 75
VV |  |  |  | 'výkres číslo 2.021-2.033' ''půdorysy nový stav' ''technická zpráva' ''měřeno z DWG' 'OP170 (0.225*2)*2*3.6=3.240 [A] 'OP171 (1+0.5)*3.6=5.400 [B] 'OP174 (0.225*2)*3.6=1.620 [C] Celkem: 3.24+5.4+1.62=10.260 [D]
TS
P | 496 | 763121449 |  | Stěna předsazená ze sádrokartonových desek s nosnou konstrukcí z ocelových profilů CW, UW jednoduše opláštěná deskou akustickou tl. 12,5 mm s izolací, EI 30, st | M2 | 7.128 | 0.01714 |  |  |  | 0 |  | CS ÚRS 2023 02 |  | 2
PP |  |  |  | Stěna předsazená ze sádrokartonových desek s nosnou konstrukcí z ocelových profilů CW, UW jednoduše opláštěná deskou akustickou tl. 12,5 mm s izolací, EI 30, stěna tl. 90 mm, profil 75, Rw do 25 dB
VV |  |  |  | 'výkres číslo 2.021-2.033' ''půdorysy nový stav' ''technická zpráva' ''měřeno z DWG' 'OP112 (0.46+0.46)*3.6=3.312 [A] 'OP129 (0.51+0.55)*3.6=3.816 [B] Celkem: 3.312+3.816=7.128 [C]
TS
P | 497 | 763121411 |  | Stěna předsazená ze sádrokartonových desek s nosnou konstrukcí z ocelových profilů CW, UW jednoduše opláštěná deskou standardní A tl. 12,5 mm bez izolace, EI 15 | M2 | 165.436 | 0.01182 |  |  |  | 0 |  | CS ÚRS 2023 02 |  | 2
PP |  |  |  | Stěna předsazená ze sádrokartonových desek s nosnou konstrukcí z ocelových profilů CW, UW jednoduše opláštěná deskou standardní A tl. 12,5 mm bez izolace, EI 15, stěna tl. 62,5 mm, profil 50
VV |  |  |  | 'výkres číslo 2.021-2.033' ''půdorysy nový stav, tabulka místností, skladba stropů' ''technická zpráva' ''S04 - kastlík podhledů' 0P102 2.54*0.9=2.286 [A] 0P119a (3.18-1.195)*0.65=1.290 [B] 0P126 2.67*0.65=1.736 [C] 0P180 5.74*0.4=2.296 [D] 0P181 3.015*0.4=1.206 [E] ''S10 - kastlík podhledů' 0P105 2.5*3+2.5*4*0.8=15.500 [F] 0P106 6.14*0.8=4.912 [G] 0P109 (2.5*3+2.5*4+2.5+2.65*2+8.62)*0.8=27.136 [H] 0P138 (5.91-0.5)*0.8=4.328 [I] 0P142 (5.525*2+5.51*2+2.5+17.525)*0.8=33.676 [J] 0P151 2.5*7*0.8=14.000 [K] 0P157 2.625*0.25+3.235*0.4=1.950 [L] 0P169 ((20.63*2+2.78)+4.17)*0.8+(3.4+0.3*2)*0.15=39.168 [M] 0P179 (2.78+8.58*2)*0.8=15.952 [N] Celkem: 2.286+1.29+1.736+2.296+1.206+15.5+4.912+27.136+4.328+33.676+14+1.95+39.168+15.952=165.436 [O]
TS
P | 498 | 763121422 |  | Stěna předsazená ze sádrokartonových desek s nosnou konstrukcí z ocelových profilů CW, UW jednoduše opláštěná deskou impregnovanou H2 tl. 12,5 mm bez izolace, E | M2 | 11.051 | 0.01213 |  |  |  | 0 |  | CS ÚRS 2023 02 |  | 2
PP |  |  |  | Stěna předsazená ze sádrokartonových desek s nosnou konstrukcí z ocelových profilů CW, UW jednoduše opláštěná deskou impregnovanou H2 tl. 12,5 mm bez izolace, EI 15, stěna tl. 62,5 mm, profil 50
VV |  |  |  | 'výkres číslo 2.021-2.033' ''půdorysy nový stav, tabulka místností, skladba stropů' ''technická zpráva' ''S4,S10 - kastlík podhledů' 0P159 2.5*4*0.6=6.000 [A] 0P161 5.425*0.25=1.356 [B] 0P163 2.945*0.25=0.736 [C] 0P164 2.49*0.6=1.494 [D] 0P165 1.75*0.25=0.438 [E] 0P166 (4.082+0.025)*0.25=1.027 [F] Celkem: 6+1.356+0.736+1.494+0.438+1.027=11.051 [G]
TS
P | 499 | 763131411 |  | Podhled ze sádrokartonových desek dvouvrstvá zavěšená spodní konstrukce z ocelových profilů CD, UD jednoduše opláštěná deskou standardní A, tl. 12,5 mm, bez izo | M2 | 765.789 | 0.0122 |  |  |  | 0 |  | CS ÚRS 2023 02 |  | 2
PP |  |  |  | Podhled ze sádrokartonových desek dvouvrstvá zavěšená spodní konstrukce z ocelových profilů CD, UD jednoduše opláštěná deskou standardní A, tl. 12,5 mm, bez izolace
VV
TS
P | 500 | 763131451 |  | Podhled ze sádrokartonových desek dvouvrstvá zavěšená spodní konstrukce z ocelových profilů CD, UD jednoduše opláštěná deskou impregnovanou H2, tl. 12,5 mm, bez | M2 | 241.921 | 0.01259 |  |  |  | 0 |  | CS ÚRS 2023 02 |  | 2
PP |  |  |  | Podhled ze sádrokartonových desek dvouvrstvá zavěšená spodní konstrukce z ocelových profilů CD, UD jednoduše opláštěná deskou impregnovanou H2, tl. 12,5 mm, bez izolace
VV
TS
P | 501 | 763131441 |  | Podhled ze sádrokartonových desek dvouvrstvá zavěšená spodní konstrukce z ocelových profilů CD, UD dvojitě opláštěná deskami protipožárními DF, tl. 2 x 12,5 mm, | M2 | 30.21 | 0.02487 |  |  |  | 0 |  | CS ÚRS 2023 02 |  | 2
PP |  |  |  | Podhled ze sádrokartonových desek dvouvrstvá zavěšená spodní konstrukce z ocelových profilů CD, UD dvojitě opláštěná deskami protipožárními DF, tl. 2 x 12,5 mm, bez izolace, REI do 120
VV |  |  |  | 'výkres číslo 2.021-2.033' ''půdorysy nový stav, tabulka místností, skladba stropů' ''technická zpráva' ''S06/30' 1S114 23.65=23.650 [A] 0P101 6.56=6.560 [B] Celkem: 23.65+6.56=30.210 [C]
TS
P | 502 | 763131443 |  | Podhled ze sádrokartonových desek dvouvrstvá zavěšená spodní konstrukce z ocelových profilů CD, UD dvojitě opláštěná deskami protipožárními DF, tl. 2 x 15 mm, b | M2 | 19.8 | 0.03119 |  |  |  | 0 |  | CS ÚRS 2023 02 |  | 2
PP |  |  |  | Podhled ze sádrokartonových desek dvouvrstvá zavěšená spodní konstrukce z ocelových profilů CD, UD dvojitě opláštěná deskami protipožárními DF, tl. 2 x 15 mm, bez izolace, REI do 60
VV |  |  |  | 'výkres číslo 2.021-2.033' ''půdorysy nový stav, tabulka místností, skladba stropů' ''technická zpráva' ''sF120' 6.60*3.00=19.800 [A] Celkem: 19.8=19.800 [B]
TS
P | 503 | 763131421 |  | Podhled ze sádrokartonových desek dvouvrstvá zavěšená spodní konstrukce z ocelových profilů CD, UD dvojitě opláštěná deskami standardními A, tl. 2 x 12,5 mm, be | M2 | 22.073 | 0.02187 |  |  |  | 0 |  | CS ÚRS 2023 02 |  | 2
PP |  |  |  | Podhled ze sádrokartonových desek dvouvrstvá zavěšená spodní konstrukce z ocelových profilů CD, UD dvojitě opláštěná deskami standardními A, tl. 2 x 12,5 mm, bez izolace
VV |  |  |  | 'výkres číslo 2.021-2.033' ''půdorysy nový stav, tabulka místností, skladba stropů' ''technická zpráva' ''S09' 0P103 14.715*(0.4+0.3+0.5+0.3)=22.073 [A] Celkem: 22.073=22.073 [B]
TS
P | 504 | 763431031 |  | Montáž podhledu minerálního včetně zavěšeného roštu skrytého s panely vyjímatelnými jakékoliv velikosti panelů | M2 | 44.145 | 0.00132 |  |  |  | 0 |  | CS ÚRS 2023 02 |  | 2
PP |  |  |  | Montáž podhledu minerálního včetně zavěšeného roštu skrytého s panely vyjímatelnými jakékoliv velikosti panelů
VV |  |  |  | 'výkres číslo 2.021-2.033' ''půdorysy nový stav, tabulka místností, skladba stropů' ''technická zpráva' ''S09' 0P103 (2.6+0.2+0.2)*14.715=44.145 [A] Celkem: 44.145=44.145 [B]
TS
P | 505 | 63126331 |  | panel akustický povrch velice porézní skelná tkanina hrana zatřená skrytá ?w=0,90 skrytý rastr bílý tl 40mm | M2 | 46.352 | 0.0051 |  |  |  | 0 |  | CS ÚRS 2023 02 |  | 2
PP |  |  |  | panel akustický povrch velice porézní skelná tkanina hrana zatřená skrytá ?w=0,90 skrytý rastr bílý tl 40mm
VV |  |  |  | 44.145*1.05 Přepočtené koeficientem množství=46.352 [A] Celkem: 46.352=46.352 [B]
TS
P | 506 | 763164656 |  | Obklad konstrukcí sádrokartonovými deskami včetně ochranných úhelníků ve tvaru U rozvinuté šíře přes 1,2 m, opláštěný deskou protipožární DF, tl. 15 mm | M2 | 1057.753 | 0.01729 |  |  |  | 0 |  | CS ÚRS 2023 02 |  | 2
PP |  |  |  | Obklad konstrukcí sádrokartonovými deskami včetně ochranných úhelníků ve tvaru U rozvinuté šíře přes 1,2 m, opláštěný deskou protipožární DF, tl. 15 mm
VV |  |  |  | 'výkres číslo 2.021-2.033' ''půdorysy nový stav, tabulka místností, skladba stropů' ''technická zpráva' ''S07/60' 1S100a 148.10=148.100 [A] 1S100b 92.45=92.450 [B] 1S100c 136.71=136.710 [C] 1S105 41.28=41.280 [D] 1S108 23.20=23.200 [E] 1S109 12.90=12.900 [F] 1S111 137.73=137.730 [G] 1S117 39.35=39.350 [H] 1S118 36.10=36.100 [I] 1S122 9.74=9.740 [J] 1S123 2.61=2.610 [K] 1S129 8.11=8.110 [L] 1S130 7.85=7.850 [M] 1S134 87.97=87.970 [N] 1S139 130.14=130.140 [O] 1S142 12.09=12.090 [P] 1S144 20.84=20.840 [Q] 1S145 8.76=8.760 [R] 1S146 4.70=4.700 [S] 1S147 0.72=0.720 [T] ''1S135 - Z01-7' 2.85*0.45*2=2.565 [U] ''sF120 + obklad nosníků' 6.6*3.00=19.800 [V] ''plocha povrchu nosníků UPE 140 0,520 m2/m' 34.850*0.150*2=10.455 [W] ''plocha povrchu nosníků Jakl 40/40/2 - 0,160 m2/m' 0.160*10.450*2=3.344 [X] ''výkres číslo 2.088' (1.165+1.975+2.08+7.75+11.060+7.88+2.02+1.995+1.145)*(0.26+1.365)=60.239 [Y] Celkem: 148.1+92.45+136.71+41.28+23.2+12.9+137.73+39.35+36.1+9.74+2.61+8.11+7.85+87.97+130.14+12.09+20.84+8.76+4.7+0.72+2.565+19.8+10.455+3.344+60.239=1 057.753 [Z]
TS
P | 507 | 763164658 |  | Obklad konstrukcí sádrokartonovými deskami včetně ochranných úhelníků ve tvaru U rozvinuté šíře přes 1,2 m, opláštěný deskou protipožární DF, tl. 2 x 15 mm | M2 | 146.016 | 0.03333 |  |  |  | 0 |  | CS ÚRS 2023 02 |  | 2
PP |  |  |  | Obklad konstrukcí sádrokartonovými deskami včetně ochranných úhelníků ve tvaru U rozvinuté šíře přes 1,2 m, opláštěný deskou protipožární DF, tl. 2 x 15 mm
VV |  |  |  | 'výkres číslo 2.021-2.033' ''půdorysy nový stav, tabulka místností, skladba stropů' ''technická zpráva' ''1S135 - Z164' 1.3*4*0.26*108=146.016 [A] Celkem: 146.016=146.016 [B]
TS
P | 508 | 763164657 |  | Obklad konstrukcí sádrokartonovými deskami včetně ochranných úhelníků ve tvaru U rozvinuté šíře přes 1,2 m, opláštěný deskou protipožární DF, tl. 2 x 12,5 mm | M2 | 282.57 | 0.02643 |  |  |  | 0 |  | CS ÚRS 2023 02 |  | 2
PP |  |  |  | Obklad konstrukcí sádrokartonovými deskami včetně ochranných úhelníků ve tvaru U rozvinuté šíře přes 1,2 m, opláštěný deskou protipožární DF, tl. 2 x 12,5 mm
VV |  |  |  | 'výkres číslo 2.021-2.033' ''půdorysy nový stav, tabulka místností, skladba stropů' ''technická zpráva' ''S07/180' 1S103 25.18=25.180 [A] 1S104 40.86=40.860 [B] 1S106 22.40=22.400 [C] 1S107 20.33=20.330 [D] 1S110 26.82=26.820 [E] 1S115 8.73=8.730 [F] 1S119 1.88=1.880 [G] 1S120 13.81=13.810 [H] 1S121 7.78=7.780 [I] 1S121a 9.31=9.310 [J] 1S121b 17.86=17.860 [K] 1S126 12.67=12.670 [L] 1S127 24.61=24.610 [M] 1S131 11.84=11.840 [N] 1S132 5.23=5.230 [O] 1S137 6.87=6.870 [P] 1S141 5.65=5.650 [Q] 1S143 20.74=20.740 [R] Celkem: 25.18+40.86+22.4+20.33+26.82+8.73+1.88+13.81+7.78+9.31+17.86+12.67+24.61+11.84+5.23+6.87+5.65+20.74=282.570 [S]
TS
P | 509 | 763172354 |  | Montáž dvířek pro konstrukce ze sádrokartonových desek revizních jednoplášťových pro podhledy velikost (šxv) 500 x 500 mm | KUS | 13 | 3e-05 |  |  |  | 0 |  | CS ÚRS 2023 02 |  | 2
PP |  |  |  | Montáž dvířek pro konstrukce ze sádrokartonových desek revizních jednoplášťových pro podhledy velikost (šxv) 500 x 500 mm
VV |  |  |  | 0P103 1.00=1.000 [A] 0P1091.00=1.000 [B] 0P1271.00=1.000 [C] 0P142 3.00=3.000 [D] 0P1271.00=1.000 [E] 0P169 2.00=2.000 [F] 0P178 1.00=1.000 [G] 0P182 1.00=1.000 [H] 0P179 1.00=1.000 [I] 1S114 1.00=1.000 [J] Celkem: 1+1+1+3+1+2+1+1+1+1=13.000 [K]
TS
P | 510 | 59030713 |  | dvířka revizní jednokřídlá s automatickým zámkem 500x500mm | KUS | 12 | 0.0032 |  |  |  | 0 |  | CS ÚRS 2023 02 |  | 2
PP |  |  |  | dvířka revizní jednokřídlá s automatickým zámkem 500x500mm
VV |  |  |  | 0P103 1.00=1.000 [A] 0P1091.00=1.000 [B] 0P1271.00=1.000 [C] 0P142 3.00=3.000 [D] 0P1271.00=1.000 [E] 0P169 2.00=2.000 [F] 0P178 1.00=1.000 [G] 0P182 1.00=1.000 [H] 0P179 1.00=1.000 [I] Celkem: 1+1+1+3+1+2+1+1+1=12.000 [J]
TS
P | 511 | 59030762 |  | dvířka revizní protipožární pro stěny a podhledy EI 60 500x500 mm | KUS | 1 | 0.0102 |  |  |  | 0 |  | CS ÚRS 2023 02 |  | 2
PP |  |  |  | dvířka revizní protipožární pro stěny a podhledy EI 60 500x500 mm
VV |  |  |  | 1S114 1.00=1.000 [A] Celkem: 1=1.000 [B]
TS
P | 512 | 763153411 |  | Podlaha ze sádrokartonových desek ze dvou slepených desek konstrukčních protipožárních impregnovaných DFRIEH2 tl. 2x12,5 mm podlaha tl. 25 mm | M2 | 226.061 | 0.0263 |  |  |  | 0 |  | CS ÚRS 2023 02 |  | 2
PP |  |  |  | Podlaha ze sádrokartonových desek ze dvou slepených desek konstrukčních protipožárních impregnovaných DFRIEH2 tl. 2x12,5 mm podlaha tl. 25 mm
VV |  |  |  | 'výkres číslo 2.030, 2.031, 2.032, 2.033, 2.123, 2.124, ' ''Z173 - Podlaha na ochozech' ''Protipožární deska' ''d x š x počet' 2.32*2.32*42=226.061 [A] Celkem: 226.061=226.061 [B]
TS
P | 513 | 763411116 |  | Sanitární příčky vhodné do mokrého prostředí dělící z kompaktních desek tl. 13 mm | M2 | 29.797 | 0.02012 |  |  |  | 0 |  | CS ÚRS 2023 02 |  | 2
PP |  |  |  | Sanitární příčky vhodné do mokrého prostředí dělící z kompaktních desek tl. 13 mm
VV |  |  |  | 'výkres číslo 2.021-2.033' ''půdorysy nový stav' ''technická zpráva, výpis truhlařských prvků' ''T112' (4.567+1.15*2)*2.01-0.80*1.97*3=9.075 [A] ''T113' (4.567+1.30*3)*2.01-0.80*1.97*4=10.715 [B] ''T114' (4.567+1.15*3)*2.01-0.70*1.97-0.80*1.97*3=10.007 [C] Celkem: 9.075+10.715+10.007=29.797 [D]
TS
P | 514 | 763411126 |  | Sanitární příčky vhodné do mokrého prostředí dveře vnitřní do sanitárních příček šířky do 800 mm, výšky do 2 000 mm z kompaktních desek včetně nerezového kování | KUS | 11 | 0.03058 |  |  |  | 0 |  | CS ÚRS 2023 02 |  | 2
PP |  |  |  | Sanitární příčky vhodné do mokrého prostředí dveře vnitřní do sanitárních příček šířky do 800 mm, výšky do 2 000 mm z kompaktních desek včetně nerezového kování tl. 13 mm
VV |  |  |  | 'výkres číslo 2.021-2.033' ''půdorysy nový stav' ''technická zpráva, výpis truhlařských prvků' ''T112' 3=3.000 [A] ''T113' 4=4.000 [B] ''T114' 4=4.000 [C] Celkem: 3+4+4=11.000 [D]
TS
P | 515 | 763111717 |  | Příčka ze sádrokartonových desek ostatní konstrukce a práce na příčkách ze sádrokartonových desek základní penetrační nátěr (oboustranný) | M2 | 944.244 | 0.0002 |  |  |  | 0 |  | CS ÚRS 2023 02 |  | 2
PP |  |  |  | Příčka ze sádrokartonových desek ostatní konstrukce a práce na příčkách ze sádrokartonových desek základní penetrační nátěr (oboustranný)
VV |  |  |  | 'výkres číslo 2.021-2.033' ''půdorysy nový stav, tabulka místností' 99.75+11.214+122.941+176.559+68.083+211.534+7.369+3.960+7.765+17.035+17.220+9.432+14.148+17.036+8.00+16.128+16.56+1.80+22.41+12.132+42.956+3.24*2=910.512 [A] 16.344+10.26+7.128=33.732 [B] Celkem: 910.512+33.732=944.244 [C]
TS
P | 516 | 763181311 |  | Výplně otvorů konstrukcí ze sádrokartonových desek montáž zárubně kovové s konstrukcí jednokřídlové | KUS | 53 | 0.00022 |  |  |  | 0 |  | CS ÚRS 2023 02 |  | 2
PP |  |  |  | Výplně otvorů konstrukcí ze sádrokartonových desek montáž zárubně kovové s konstrukcí jednokřídlové
VV |  |  |  | 'výkres číslo 2.021-2.029' ''půdorysy nový stav, výpis vnějších výplní' dveře 135 1.00=1.000 [A] dveře 139 2.00=2.000 [B] dveře 141 2.00=2.000 [C] dveře 142 3.00=3.000 [D] dveře 144 1.00=1.000 [E] dveře 145 1.00=1.000 [F] dveře 146 2.00=2.000 [G] dveře 150 1.00=1.000 [H] dveře 151 1.00=1.000 [I] dveře 156 7.00=7.000 [J] dveře 157 4.00=4.000 [K] dveře 160 7.00=7.000 [L] dveře 161 3.00=3.000 [M] dveře 162 5.00=5.000 [N] dveře 169 2.00=2.000 [O] dveře 163 1.00=1.000 [P] dveře 164 3.00=3.000 [Q] dveře 165 2.00=2.000 [R] poz.172 3.00=3.000 [S] poz.171 2.00=2.000 [T] Celkem: 1+2+2+3+1+1+2+1+1+7+4+7+3+5+2+1+3+2+3+2=53.000 [U]
TS
P | 517 | 5533R |  | replika historické se zaoblením 20 mm pro SDK, 1000x2210 mm, 100 mm | KUS | 1 | 0 |  |  |  | 0 |  | R-položka |  | 2
PP |  |  |  | replika historické se zaoblením 20 mm pro SDK, 1000x2210 mm, 100 mm
VV |  |  |  | 'výkres číslo 2.021-2.029' ''půdorysy nový stav, výpis vnějších výplní' dveře 135 1.00=1.000 [A] Celkem: 1=1.000 [B]
TS
P | 518 | 5533R.2 |  | replika historické se zaoblením 20 mm pro SDK, příprava pro SLB, 1000x2020 mm, 150 mm | KUS | 2 | 0 |  |  |  | 0 |  | R-položka |  | 2
PP |  |  |  | replika historické se zaoblením 20 mm pro SDK, příprava pro SLB, 1000x2020 mm, 150 mm
VV |  |  |  | 'výkres číslo 2.021-2.029' ''půdorysy nový stav, výpis vnějších výplní' dveře 139 2.00=2.000 [A] Celkem: 2=2.000 [B]
TS
P | 519 | 5533R.3 |  | replika historické se zaoblením 20 mm pro SDK, 800x2020 mm, 100 mm | KUS | 2 | 0 |  |  |  | 0 |  | R-položka |  | 2
PP |  |  |  | replika historické se zaoblením 20 mm pro SDK, 800x2020 mm, 100 mm
VV |  |  |  | 'výkres číslo 2.021-2.029' ''půdorysy nový stav, výpis vnějších výplní' dveře 141 2.00=2.000 [A] Celkem: 2=2.000 [B]
TS
P | 520 | 5533R.4 |  | replika historické se zaoblením 20 mm pro SDK, 800x2020 mm, 150 mm | KUS | 3 | 0 |  |  |  | 0 |  | R-položka |  | 2
PP |  |  |  | replika historické se zaoblením 20 mm pro SDK, 800x2020 mm, 150 mm
VV |  |  |  | 'výkres číslo 2.021-2.029' ''půdorysy nový stav, výpis vnějších výplní' dveře 142 3.00=3.000 [A] Celkem: 3=3.000 [B]
TS
P | 521 | 5533R.5 |  | replika historické se zaoblením 20 mm pro SDK, 900x2020 mm, 100 mm | KUS | 1 | 0 |  |  |  | 0 |  | R-položka |  | 2
PP |  |  |  | replika historické se zaoblením 20 mm pro SDK, 900x2020 mm, 100 mm
VV |  |  |  | 'výkres číslo 2.021-2.029' ''půdorysy nový stav, výpis vnějších výplní' dveře 145 1.00=1.000 [A] Celkem: 1=1.000 [B]
TS
P | 522 | 5533R.6 |  | replika historické se zaoblením 20 mm pro SDK, 900x2020 mm, 150 mm | KUS | 3 | 0 |  |  |  | 0 |  | R-položka |  | 2
PP |  |  |  | replika historické se zaoblením 20 mm pro SDK, 900x2020 mm, 150 mm
VV |  |  |  | 'výkres číslo 2.021-2.029' ''půdorysy nový stav, výpis vnějších výplní' dveře 144 1.00=1.000 [A] dveře 146 2.00=2.000 [B] Celkem: 1+2=3.000 [C]
TS
P | 523 | 5533R.7 |  | replika historické se zaoblením 20 mm pro SDK, 900x2020 mm, 100 mm | KUS | 2 | 0 |  |  |  | 0 |  | R-položka |  | 2
PP |  |  |  | replika historické se zaoblením 20 mm pro SDK, 900x2020 mm, 100 mm
VV |  |  |  | 'výkres číslo 2.021-2.029' ''půdorysy nový stav, výpis vnějších výplní' dveře 150 1.00=1.000 [A] dveře 151 1.00=1.000 [B] Celkem: 1+1=2.000 [C]
TS
P | 524 | 5533R.8 |  | replika historické se zaoblením 20 mm pro SDK, 900x2020 mm, 100 mm | KUS | 11 | 0 |  |  |  | 0 |  | R-položka |  | 2
PP |  |  |  | replika historické se zaoblením 20 mm pro SDK, 900x2020 mm, 100 mm
VV |  |  |  | 'výkres číslo 2.021-2.029' ''půdorysy nový stav, výpis vnějších výplní' dveře 156 7.00=7.000 [A] dveře 157 4.00=4.000 [B] Celkem: 7+4=11.000 [C]
TS
P | 525 | 55331589 |  | zárubeň jednokřídlá ocelová pro sádrokartonové příčky tl stěny 75-100mm rozměru 700/1970, 2100mm | KUS | 17 | 0.01225 |  |  |  | 0 |  | CS ÚRS 2023 02 |  | 2
PP |  |  |  | zárubeň jednokřídlá ocelová pro sádrokartonové příčky tl stěny 75-100mm rozměru 700/1970, 2100mm
VV |  |  |  | dveře 160 7.00=7.000 [A] dveře 161 3.00=3.000 [B] dveře 162 5.00=5.000 [C] dveře 169 2.00=2.000 [D] Celkem: 7+3+5+2=17.000 [E]
TS
P | 526 | 55331590 |  | zárubeň jednokřídlá ocelová pro sádrokartonové příčky tl stěny 75-100mm rozměru 800/1970, 2100mm | KUS | 1 | 0.01249 |  |  |  | 0 |  | CS ÚRS 2023 02 |  | 2
PP |  |  |  | zárubeň jednokřídlá ocelová pro sádrokartonové příčky tl stěny 75-100mm rozměru 800/1970, 2100mm
VV |  |  |  | dveře 163 1.00=1.000 [A] Celkem: 1=1.000 [B]
TS
P | 527 | 55331594 |  | zárubeň jednokřídlá ocelová pro sádrokartonové příčky tl stěny 110-150mm rozměru 700/1970, 2100mm | KUS | 3 | 0.01489 |  |  |  | 0 |  | CS ÚRS 2023 02 |  | 2
PP |  |  |  | zárubeň jednokřídlá ocelová pro sádrokartonové příčky tl stěny 110-150mm rozměru 700/1970, 2100mm
VV |  |  |  | dveře 164 3.00=3.000 [A] Celkem: 3=3.000 [B]
TS
P | 528 | 55331596 |  | zárubeň jednokřídlá ocelová pro sádrokartonové příčky tl stěny 110-150mm rozměru 900/1970, 2100mm | KUS | 5 | 0.01553 |  |  |  | 0 |  | CS ÚRS 2023 02 |  | 2
PP |  |  |  | zárubeň jednokřídlá ocelová pro sádrokartonové příčky tl stěny 110-150mm rozměru 900/1970, 2100mm
VV |  |  |  | dveře 165 2.00=2.000 [A] poz.172 3.00=3.000 [B] Celkem: 2+3=5.000 [C]
TS
P | 529 | 5533R.9 |  | zárubeň kovová hranatá pro SDK, 1390x2020 mm, 150 mm | KUS | 2 | 0 |  |  |  | 0 |  | R-položka |  | 2
PP |  |  |  | zárubeň kovová hranatá pro SDK, 1390x2020 mm, 150 mm
VV |  |  |  | poz.171 2.00=2.000 [A] Celkem: 2=2.000 [B]
TS
P | 530 | 763181422 |  | Výplně otvorů konstrukcí ze sádrokartonových desek ztužující výplň otvoru pro dveře s UA a UW profilem, výšky příčky přes 3,25 do 3,75 m | KUS | 53 | 0.01834 |  |  |  | 0 |  | CS ÚRS 2023 02 |  | 2
PP |  |  |  | Výplně otvorů konstrukcí ze sádrokartonových desek ztužující výplň otvoru pro dveře s UA a UW profilem, výšky příčky přes 3,25 do 3,75 m
VV |  |  |  | 'výkres číslo 2.021-2.029' ''půdorysy nový stav, výpis vnějších výplní' dveře 135 1.00=1.000 [A] dveře 139 2.00=2.000 [B] dveře 141 2.00=2.000 [C] dveře 142 3.00=3.000 [D] dveře 144 1.00=1.000 [E] dveře 145 1.00=1.000 [F] dveře 146 2.00=2.000 [G] dveře 150 1.00=1.000 [H] dveře 151 1.00=1.000 [I] dveře 156 7.00=7.000 [J] dveře 157 4.00=4.000 [K] dveře 160 8.00=8.000 [L] dveře 161 3.00=3.000 [M] dveře 162 5.00=5.000 [N] dveře 169 2.00=2.000 [O] dveře 163 1.00=1.000 [P] dveře 164 2.00=2.000 [Q] dveře 165 2.00=2.000 [R] poz.172 3.00=3.000 [S] poz.171 2.00=2.000 [T] Celkem: 1+2+2+3+1+1+2+1+1+7+4+8+3+5+2+1+2+2+3+2=53.000 [U]
TS
P | 918 | 998763102 |  | Přesun hmot pro dřevostavby stanovený z hmotnosti přesunovaného materiálu vodorovná dopravní vzdálenost do 50 m v objektech výšky přes 12 do 24 m | T | 83.178 | 0 |  |  |  | 0 |  | CS ÚRS 2023 02 |  | 2
PP |  |  |  | Přesun hmot pro dřevostavby stanovený z hmotnosti přesunovaného materiálu vodorovná dopravní vzdálenost do 50 m v objektech výšky přes 12 do 24 m
VV
TS
SD |  | 764 |  | Konstrukce klempířské
P | 532 | 764002801 |  | Demontáž klempířských konstrukcí závětrné lišty do suti | M | 85.6 | 0 |  |  |  | 0 |  | CS ÚRS 2023 02 |  | 2
PP |  |  |  | Demontáž klempířských konstrukcí závětrné lišty do suti
VV |  |  |  | 'výkres číslo 2.001;2.002;2.003;2.004;2.005' ''půdorys bourací práce' ''měřeno z DWG' 10.7*2*2*2=85.600 [A] Celkem: 85.6=85.600 [B]
TS
P | 533 | 764002841 |  | Demontáž klempířských konstrukcí oplechování horních ploch zdí a nadezdívek do suti | M | 271.09 | 0 |  |  |  | 0 |  | CS ÚRS 2023 02 |  | 2
PP |  |  |  | Demontáž klempířských konstrukcí oplechování horních ploch zdí a nadezdívek do suti
VV |  |  |  | 'výkres číslo 2.001;2.002;2.003;2.004;2.005' ''půdorys bourací práce' ':měřeno z DWG' střecha +4,80 84.43+5.67=90.100 [A] střecha +10,20 90.495*2=180.990 [B] Celkem: 90.1+180.99=271.090 [C]
TS
P | 534 | 764051421 |  | Dilatační lišta z nerezového plechu připojovací, včetně tmelení rš 100 mm | M | 91.2 | 0.00054 |  |  |  | 0 |  | CS ÚRS 2023 02 |  | 2
PP |  |  |  | Dilatační lišta z nerezového plechu připojovací, včetně tmelení rš 100 mm
VV |  |  |  | 'dilatační plech do obkladu fasády pro rozdělení objetků' sever 11.4*4=45.600 [A] jih 11.4*4=45.600 [B] Celkem: 45.6+45.6=91.200 [C]
TS
P | 535 | 764244505 |  | Oplechování horních ploch zdí a nadezdívek (atik) z titanzinkového plechu s povrchovou úpravou mechanicky kotvené rš 400 mm | M | 218 | 0.00242 |  |  |  | 0 |  | CS ÚRS 2023 02 |  | 2
PP |  |  |  | Oplechování horních ploch zdí a nadezdívek (atik) z titanzinkového plechu s povrchovou úpravou mechanicky kotvené rš 400 mm
VV |  |  |  | 'výpis klempířských prvlů' ''K144' 218.00=218.000 [A] Celkem: 218=218.000 [B]
TS
P | 536 | 764246401 |  | Oplechování parapetů z titanzinkového předzvětralého plechu rovných mechanicky kotvené, bez rohů rš 150 mm | M | 162 | 0.00094 |  |  |  | 0 |  | CS ÚRS 2023 02 |  | 2
PP |  |  |  | Oplechování parapetů z titanzinkového předzvětralého plechu rovných mechanicky kotvené, bez rohů rš 150 mm
VV |  |  |  | 'výpis klempířských prvků' ''K167' 2.70*60.00=162.000 [A] Celkem: 162=162.000 [B]
TS
P | 537 | 764246465 |  | Oplechování parapetů z titanzinkového předzvětralého plechu rovných celoplošně lepené, bez rohů Příplatek k cenám za zvýšenou pracnost při provedení rohu nebo k | KUS | 120 | 0 |  |  |  | 0 |  | CS ÚRS 2023 02 |  | 2
PP |  |  |  | Oplechování parapetů z titanzinkového předzvětralého plechu rovných celoplošně lepené, bez rohů Příplatek k cenám za zvýšenou pracnost při provedení rohu nebo koutu do rš 400 mm
VV |  |  |  | 'výpis klempířských prvků' ''K167' 60.00*2=120.000 [A] Celkem: 120=120.000 [B]
TS
P | 538 | 764341503.1R |  | Lemování zdí z titanzinkového plechu s povrchovou úpravou boční nebo horní rovných, střech s krytinou prejzovou nebo vlnitou rš 200 mm | M | 585 | 0 |  |  |  | 0 |  | R-položka |  | 2
PP |  |  |  | Lemování zdí z titanzinkového plechu s povrchovou úpravou boční nebo horní rovných, střech s krytinou prejzovou nebo vlnitou rš 200 mm
VV |  |  |  | 'výpis klempířských prvků' ''K123' 95.00=95.000 [A] ''K142' 416.00=416.000 [B] ''K164' 74.00=74.000 [C] Celkem: 95+416+74=585.000 [D]
TS
P | 539 | 764541405 |  | Žlab podokapní z titanzinkového předzvětralého plechu včetně háků a čel půlkruhový rš 330 mm | M | 186 | 0.00286 |  |  |  | 0 |  | CS ÚRS 2023 02 |  | 2
PP |  |  |  | Žlab podokapní z titanzinkového předzvětralého plechu včetně háků a čel půlkruhový rš 330 mm
VV |  |  |  | 'výpis klempířských prvků' ''K105' 186.00=186.000 [A] Celkem: 186=186.000 [B]
TS
P | 540 | 764541446 |  | Žlab podokapní z titanzinkového předzvětralého plechu včetně háků a čel kotlík oválný (trychtýřový), rš žlabu/průměr svodu 330/100 mm | KUS | 14 | 0.00048 |  |  |  | 0 |  | CS ÚRS 2023 02 |  | 2
PP |  |  |  | Žlab podokapní z titanzinkového předzvětralého plechu včetně háků a čel kotlík oválný (trychtýřový), rš žlabu/průměr svodu 330/100 mm
VV |  |  |  | 'výpis klempířských prvků' ''K106' 14.00=14.000 [A] Celkem: 14=14.000 [B]
TS
P | 541 | 764548423 |  | Svod z titanzinkového předzvětralého plechu včetně objímek, kolen a odskoků kruhový, průměru 100 mm | M | 16.8 | 0.00223 |  |  |  | 0 |  | CS ÚRS 2023 02 |  | 2
PP |  |  |  | Svod z titanzinkového předzvětralého plechu včetně objímek, kolen a odskoků kruhový, průměru 100 mm
VV |  |  |  | 'výpis klempířských prvků' ''K106' 1.20*14.00=16.800 [A] Celkem: 16.8=16.800 [B]
TS
SD |  | 765 |  | Krytina skládaná
P | 542 | 765142801 |  | Demontáž krytiny z polykarbonátových desek rovných z kovové nebo dřevěné konstrukce | M2 | 6.615 | 0 |  |  |  | 0 |  | CS ÚRS 2023 02 |  | 2
PP |  |  |  | Demontáž krytiny z polykarbonátových desek rovných z kovové nebo dřevěné konstrukce
VV |  |  |  | 'výkres číslo 2.011' ''půdorysy bouracích prací' ''technická zpráva' ''měřeno z DWG' ''stávající ocelové schodiště - mi 0P169' ''d x š' 2.45*2.70=6.615 [A] Celkem: 6.615=6.615 [B]
TS
SD |  | 766 |  | Konstrukce truhlářské
P | 543 | 766111820 |  | Demontáž dřevěných stěn plných | M2 | 107.155 | 0 |  |  |  | 0 |  | CS ÚRS 2023 02 |  | 2
PP |  |  |  | Demontáž dřevěných stěn plných
VV |  |  |  | 'výkres číslo 2.001, 2.002, 2.003, 2.004, 2.005' ''půdorys bourací práce' ''technická zpráva' ''měřeno z DWG' ''d x v' '1S167a (2.945+0.07+6.075+1.145)*3.7-0.8*1.97*2=34.718 [A] '1S177 4.15*3.7-0.8*1.97=13.779 [B] '1S168 2.35*1=2.350 [C] '1S165 1.875*3.7=6.938 [D] '1S109 5.34*2.3=12.282 [E] '1S109 (3.15+2.5)*3.7=20.905 [F] '1S112 2.865*3.7=10.601 [G] '1S146 (2.78-0.12+1.16)*2.08-(0.6*1.97*2)=5.582 [H] Celkem: 34.718+13.779+2.35+6.938+12.282+20.905+10.601+5.582=107.155 [I]
TS
P | 544 | 766411812 |  | Demontáž obložení stěn panely, plochy přes 1,5 m2 | M2 | 10.212 | 0 |  |  |  | 0 |  | CS ÚRS 2023 02 |  | 2
PP |  |  |  | Demontáž obložení stěn panely, plochy přes 1,5 m2
VV |  |  |  | 'výkres číslo 2.001, 2.002, 2.003, 2.004, 2.005' ''půdorys bourací práce' ''technická zpráva' ''měřeno z DWG' ''d x v' 2.76*3.70=10.212 [A] Celkem: 10.212=10.212 [B]
TS
P | 545 | 766421811 |  | Demontáž obložení podhledů panely, plochy do 1,5 m2 | M2 | 85.459 | 0 |  |  |  | 0 |  | CS ÚRS 2023 02 |  | 2
PP |  |  |  | Demontáž obložení podhledů panely, plochy do 1,5 m2
VV |  |  |  | 'výkres číslo 2.001;2.002;2.003;2.004;2.005' ''půdorys bourací práce' ''technická zpráva' ''tabulka místností' 1S17 45.81=45.810 [A] 1S112 24.31=24.310 [B] 1S171 2.35*0.65=1.528 [C] 1S112 3.645*3.789=13.811 [D] Celkem: 45.81+24.31+1.528+13.811=85.459 [E]
TS
P | 546 | 766622811 |  | Demontáž okenních konstrukcí k opětovnému použití rámu jednoduchých dřevěných, plochy otvoru do 1 m2 | M2 | 4.328 | 0 |  |  |  | 0 |  | CS ÚRS 2023 02 |  | 2
PP |  |  |  | Demontáž okenních konstrukcí k opětovnému použití rámu jednoduchých dřevěných, plochy otvoru do 1 m2
VV |  |  |  | okno 110 0.75*1.00*1.00=0.750 [A] okno 112 0.85*1.00*1.00=0.850 [B] okna 1PP - 0/1.513,D 0.85*0.90+0.85*0.88=1.513 [C] okna 1PP - 0/1.215,E 0.6*0.9+0.75*0.90=1.215 [D] Celkem: 0.75+0.85+1.513+1.215=4.328 [E]
TS
P | 547 | 766622812 |  | Demontáž okenních konstrukcí k opětovnému použití rámu jednoduchých dřevěných, plochy otvoru přes 1 do 2 m2 | M2 | 1.6 | 0 |  |  |  | 0 |  | CS ÚRS 2023 02 |  | 2
PP |  |  |  | Demontáž okenních konstrukcí k opětovnému použití rámu jednoduchých dřevěných, plochy otvoru přes 1 do 2 m2
VV |  |  |  | okno 111 1.60*1.00*1.00=1.600 [A] Celkem: 1.6=1.600 [B]
TS
P | 548 | 766622834 |  | Demontáž okenních konstrukcí k opětovnému použití rámu zdvojených dřevěných nebo plastových, plochy otvoru přes 4 m2 | M2 | 135.804 | 0 |  |  |  | 0 |  | CS ÚRS 2023 02 |  | 2
PP |  |  |  | Demontáž okenních konstrukcí k opětovnému použití rámu zdvojených dřevěných nebo plastových, plochy otvoru přes 4 m2
VV
TS
P | 549 | 766622861 |  | Demontáž okenních konstrukcí k opětovnému použití vyvěšení křídel dřevěných nebo plastových okenních, plochy otvoru do 1,5 m2 | KUS | 16 | 0 |  |  |  | 0 |  | CS ÚRS 2023 02 |  | 2
PP |  |  |  | Demontáž okenních konstrukcí k opětovnému použití vyvěšení křídel dřevěných nebo plastových okenních, plochy otvoru do 1,5 m2
VV |  |  |  | okno 110 1.00=1.000 [A] okno 112 1.00=1.000 [B] okna 1PP - 0/2,D 1.00+1.00=2.000 [C] okna 1PP - 0/2,E 1.00+1.00=2.000 [D] dveře 106 5.00=5.000 [E] dveře 107 5.00=5.000 [F] Celkem: 1+1+2+2+5+5=16.000 [G]
TS
P | 550 | 766622862 |  | Demontáž okenních konstrukcí k opětovnému použití vyvěšení křídel dřevěných nebo plastových okenních, plochy otvoru přes 1,5 m2 | KUS | 125 | 0 |  |  |  | 0 |  | CS ÚRS 2023 02 |  | 2
PP |  |  |  | Demontáž okenních konstrukcí k opětovnému použití vyvěšení křídel dřevěných nebo plastových okenních, plochy otvoru přes 1,5 m2
VV |  |  |  | okno 103 6.00*4.00=24.000 [A] okno 104 5.00*13.00=65.000 [B] okno 105 5.00*5.00=25.000 [C] okno 106 5.00*2.00=10.000 [D] okno 111 1.00*1.00=1.000 [E] Celkem: 24+65+25+10+1=125.000 [F]
TS
P | 551 | 766812840 |  | Demontáž kuchyňských linek dřevěných nebo kovových včetně skříněk uchycených na stěně, délky přes 1800 do 2100 mm | KUS | 2 | 0 |  |  |  | 0 |  | CS ÚRS 2023 02 |  | 2
PP |  |  |  | Demontáž kuchyňských linek dřevěných nebo kovových včetně skříněk uchycených na stěně, délky přes 1800 do 2100 mm
VV
TS
P | 552 | 766691914 |  | Ostatní práce vyvěšení nebo zavěšení křídel dřevěných dveřních, plochy do 2 m2 | KUS | 147 | 0 |  |  |  | 0 |  | CS ÚRS 2023 02 |  | 2
PP |  |  |  | Ostatní práce vyvěšení nebo zavěšení křídel dřevěných dveřních, plochy do 2 m2
VV |  |  |  | 1PP 66.00=66.000 [A] 1NP 79.00=79.000 [B] 5/7-I 1.00+1.00=2.000 [C] Celkem: 66+79+2=147.000 [D]
TS
P | 553 | 766691915 |  | Ostatní práce vyvěšení nebo zavěšení křídel dřevěných dveřních, plochy přes 2 m2 | KUS | 15 | 0 |  |  |  | 0 |  | CS ÚRS 2023 02 |  | 2
PP |  |  |  | Ostatní práce vyvěšení nebo zavěšení křídel dřevěných dveřních, plochy přes 2 m2
VV |  |  |  | 1PP 12.00=12.000 [A] 1NP 1.00+1.00+1.00=3.000 [B] Celkem: 12+3=15.000 [C]
TS
P | 554 | 766621212 |  | Montáž oken dřevěných včetně montáže rámu plochy přes 1 m2 otevíravých do zdiva, výšky přes 1,5 do 2,5 m | M2 | 115.596 | 0.00026 |  |  |  | 0 |  | CS ÚRS 2023 02 |  | 2
PP |  |  |  | Montáž oken dřevěných včetně montáže rámu plochy přes 1 m2 otevíravých do zdiva, výšky přes 1,5 do 2,5 m
VV |  |  |  | 'výpis vnějších výplní' poz.103 2.34*2.29*4=21.434 [A] poz.104 2.325*2.25*13=68.006 [B] poz.105 2.325*2.25*5=26.156 [C] Celkem: 21.434+68.006+26.156=115.596 [D]
TS
P | 555 | 6111r103 |  | dřevěné šestidiíné zdvojené okno, vel. 2340 x 2290 mm, replika historického vzoru, poz.103 | KUS | 4 | 0 |  |  |  | 0 |  | R-položka |  | 2
PP |  |  |  | dřevěné šestidiíné zdvojené okno, vel. 2340 x 2290 mm, replika historického vzoru, poz.103
VV |  |  |  | poz.103 4.00=4.000 [A] Celkem: 4=4.000 [B]
TS
P | 556 | 6111r104 |  | dřevěné pětiidílné zdvojené okno, vel. 2325 x 2250 mm, replika historického vzoru, poz.104 | KUS | 13 | 0 |  |  |  | 0 |  | R-položka |  | 2
PP |  |  |  | dřevěné pětiidílné zdvojené okno, vel. 2325 x 2250 mm, replika historického vzoru, poz.104
VV |  |  |  | poz.104 13.00=13.000 [A] Celkem: 13=13.000 [B]
TS
P | 557 | 6111r105 |  | dřevěné pětiidílné zdvojené okno, vel. 2325 x 2250 mm, replika historického vzoru, poz.105 | KUS | 5 | 0 |  |  |  | 0 |  | R-položka |  | 2
PP |  |  |  | dřevěné pětiidílné zdvojené okno, vel. 2325 x 2250 mm, replika historického vzoru, poz.105
VV |  |  |  | poz.105 5.00=5.000 [A] Celkem: 5=5.000 [B]
TS
P | 558 | 766621622 |  | Montáž oken dřevěných plochy do 1 m2 včetně montáže rámu otevíravých do zdiva | KUS | 2 | 0.00027 |  |  |  | 0 |  | CS ÚRS 2023 02 |  | 2
PP |  |  |  | Montáž oken dřevěných plochy do 1 m2 včetně montáže rámu otevíravých do zdiva
VV |  |  |  | 'výpis vnějších výplní' poz.110 1.00=1.000 [A] poz.112 1.00=1.000 [B] Celkem: 1+1=2.000 [C]
TS
P | 559 | 6111r110 |  | dřevěné jednokřídlé otevíravé okno, vel. 750 x 1000 mm, replika historického vzoru, poz.110 | KUS | 1 | 0 |  |  |  | 0 |  | R-položka |  | 2
PP |  |  |  | dřevěné jednokřídlé otevíravé okno, vel. 750 x 1000 mm, replika historického vzoru, poz.110
VV |  |  |  | poz.110 1.00=1.000 [A] Celkem: 1=1.000 [B]
TS
P | 560 | 6111r112 |  | dřevěné jednokřídlé zdvojené okno, vel. 850 x 880 mm, replika historického vzoru, poz.112 | KUS | 1 | 0 |  |  |  | 0 |  | R-položka |  | 2
PP |  |  |  | dřevěné jednokřídlé zdvojené okno, vel. 850 x 880 mm, replika historického vzoru, poz.112
VV |  |  |  | poz.112 1.00=1.000 [A] Celkem: 1=1.000 [B]
TS
P | 561 | 766621211 |  | Montáž oken dřevěných včetně montáže rámu plochy přes 1 m2 otevíravých do zdiva, výšky do 1,5 m | M2 | 1.6 | 0.00027 |  |  |  | 0 |  | CS ÚRS 2023 02 |  | 2
PP |  |  |  | Montáž oken dřevěných včetně montáže rámu plochy přes 1 m2 otevíravých do zdiva, výšky do 1,5 m
VV |  |  |  | 'výpis vnějších výplní' poz.111 1.60*1.00*1=1.600 [A] Celkem: 1.6=1.600 [B]
TS
P | 562 | 6111r111 |  | dřevěné dvoukřídlé zdvojené okno, vel. 1600 x 1000 mm, replika historického vzoru, poz. 111 | KUS | 1 | 0 |  |  |  | 0 |  | R-položka |  | 2
PP |  |  |  | dřevěné dvoukřídlé zdvojené okno, vel. 1600 x 1000 mm, replika historického vzoru, poz. 111
VV |  |  |  | poz.111 1.00=1.000 [A] Celkem: 1=1.000 [B]
TS
P | 563 | 766660441 |  | Montáž dveřních křídel dřevěných nebo plastových vchodových dveří včetně rámu do zdiva jednokřídlových s díly a nadsvětlíkem | KUS | 2 | 0.00088 |  |  |  | 0 |  | CS ÚRS 2023 02 |  | 2
PP |  |  |  | Montáž dveřních křídel dřevěných nebo plastových vchodových dveří včetně rámu do zdiva jednokřídlových s díly a nadsvětlíkem
VV |  |  |  | 'výpis vnějších výplní' poz.106 1.00=1.000 [A] poz.107 1.00=1.000 [B] Celkem: 1+1=2.000 [C]
TS
P | 564 | 6111r106 |  | sestava dřevěných oken a dveří, vel. 2325 x 3400 mm, replika historických vzorů, poz.106 | KUS | 1 | 0 |  |  |  | 0 |  | R-položka |  | 2
PP |  |  |  | sestava dřevěných oken a dveří, vel. 2325 x 3400 mm, replika historických vzorů, poz.106
VV |  |  |  | poz.106 1.00=1.000 [A] Celkem: 1=1.000 [B]
TS
P | 565 | 6111r107 |  | sestava dřevěných oken a dveří, vel. 2325 x 3400 mm, replika historických vzorů, poz.107 | KUS | 1 | 0 |  |  |  | 0 |  | R-položka |  | 2
PP |  |  |  | sestava dřevěných oken a dveří, vel. 2325 x 3400 mm, replika historických vzorů, poz.107
VV |  |  |  | poz.107 1.00=1.000 [A] Celkem: 1=1.000 [B]
TS
P | 566 | 766660461 |  | Montáž dveřních křídel dřevěných nebo plastových vchodových dveří včetně rámu do zdiva dvoukřídlových s nadsvětlíkem | KUS | 1 | 0.00086 |  |  |  | 0 |  | CS ÚRS 2023 02 |  | 2
PP |  |  |  | Montáž dveřních křídel dřevěných nebo plastových vchodových dveří včetně rámu do zdiva dvoukřídlových s nadsvětlíkem
VV |  |  |  | 'výpis vnějších výplní' poz.111 1.00=1.000 [A] Celkem: 1=1.000 [B]
TS
P | 567 | 6112r111 |  | dveře dřevěné dvoukřidlé s nadsvětlíkem, replika historických vzorů, poz.111 | KUS | 1 | 0 |  |  |  | 0 |  | R-položka |  | 2
PP |  |  |  | dveře dřevěné dvoukřidlé s nadsvětlíkem, replika historických vzorů, poz.111
VV |  |  |  | poz.111 1.00=1.000 [A] Celkem: 1=1.000 [B]
TS
P | 568 | 766621R106 |  | Repase stávajícího dřevěného pětiidílného zdvojeného okna, poz.106 | KUS | 2 | 0 |  |  |  | 0 |  | R-položka |  | 2
PP |  |  |  | Repase stávajícího dřevěného pětiidílného zdvojeného okna, poz.106
VV |  |  |  | poz.106 2.00=2.000 [A] Celkem: 2=2.000 [B]
TS
P | 569 | 766621R110 |  | Renovace stávajících dřevěných prosklených dvoukřidlých dveří, poz.110 | KUS | 1 | 0 |  |  |  | 0 |  | R-položka |  | 2
PP |  |  |  | Renovace stávajících dřevěných prosklených dvoukřidlých dveří, poz.110
VV |  |  |  | poz.110 1.00=1.000 [A] Celkem: 1=1.000 [B]
TS
P | 570 | 766660001 |  | Montáž dveřních křídel dřevěných nebo plastových otevíravých do ocelové zárubně povrchově upravených jednokřídlových, šířky do 800 mm | KUS | 54 | 0 |  |  |  | 0 |  | CS ÚRS 2023 02 |  | 2
PP |  |  |  | Montáž dveřních křídel dřevěných nebo plastových otevíravých do ocelové zárubně povrchově upravených jednokřídlových, šířky do 800 mm
VV
TS
P | 571 | 6116r140 |  | dveře dřevěné, vel. 800x1970 mm s okénkem, replika historických vzorů, vzor B, poz.140 | KUS | 1 | 0 |  |  |  | 0 |  | R-položka |  | 2
PP |  |  |  | dveře dřevěné, vel. 800x1970 mm s okénkem, replika historických vzorů, vzor B, poz.140
VV |  |  |  | poz.140 1.00=1.000 [A] Celkem: 1=1.000 [B]
TS
P | 572 | 6116r141 |  | dveře dřevěné, vel. 700x1970 mm s okénkem, replika historických vzorů, vzor B, poz.141 | KUS | 2 | 0 |  |  |  | 0 |  | R-položka |  | 2
PP |  |  |  | dveře dřevěné, vel. 700x1970 mm s okénkem, replika historických vzorů, vzor B, poz.141
VV |  |  |  | poz.141 2.00=2.000 [A] Celkem: 2=2.000 [B]
TS
P | 573 | 6116r142 |  | dveře dřevěné, vel. 700x1970 mm s okénkem, replika historických vzorů, vzor B, poz.142 | KUS | 3 | 0 |  |  |  | 0 |  | R-položka |  | 2
PP |  |  |  | dveře dřevěné, vel. 700x1970 mm s okénkem, replika historických vzorů, vzor B, poz.142
VV |  |  |  | poz.142 3.00=3.000 [A] Celkem: 3=3.000 [B]
TS
P | 574 | 6116r158 |  | dveře dřevěné, vel. 800x1970 mm s okénkem, replika historických vzorů, vzor B, poz.144 | KUS | 1 | 0 |  |  |  | 0 |  | R-položka |  | 2
PP |  |  |  | dveře dřevěné, vel. 800x1970 mm s okénkem, replika historických vzorů, vzor B, poz.144
VV |  |  |  | poz.144 1.00=1.000 [A] Celkem: 1=1.000 [B]
TS
P | 575 | 6116r145 |  | dveře dřevěné, vel. 800x1970 mm s okénkem, replika historických vzorů, vzor B, poz.145 | KUS | 1 | 0 |  |  |  | 0 |  | R-položka |  | 2
PP |  |  |  | dveře dřevěné, vel. 800x1970 mm s okénkem, replika historických vzorů, vzor B, poz.145
VV |  |  |  | poz.145 1.00=1.000 [A] Celkem: 1=1.000 [B]
TS
P | 576 | 6116r146 |  | dveře dřevěné, vel. 800x1970 mm s okénkem, replika historických vzorů, vzor B, poz.146 | KUS | 2 | 0 |  |  |  | 0 |  | R-položka |  | 2
PP |  |  |  | dveře dřevěné, vel. 800x1970 mm s okénkem, replika historických vzorů, vzor B, poz.146
VV |  |  |  | poz.146 2.00=2.000 [A] Celkem: 2=2.000 [B]
TS
P | 577 | 6116r148 |  | dveře dřevěné, vel. 700x1970 mm s okénkem, replika historických vzorů, vzor B, poz.148 | KUS | 2 | 0 |  |  |  | 0 |  | R-položka |  | 2
PP |  |  |  | dveře dřevěné, vel. 700x1970 mm s okénkem, replika historických vzorů, vzor B, poz.148
VV |  |  |  | poz.148 2.00=2.000 [A] Celkem: 2=2.000 [B]
TS
P | 578 | 6116r149 |  | dveře dřevěné, vel. 800x1970 mm s okénkem, replika historických vzorů, vzor B, poz.149 | KUS | 1 | 0 |  |  |  | 0 |  | R-položka |  | 2
PP |  |  |  | dveře dřevěné, vel. 800x1970 mm s okénkem, replika historických vzorů, vzor B, poz.149
VV |  |  |  | poz.149 1.00=1.000 [A] Celkem: 1=1.000 [B]
TS
P | 579 | 6116r150 |  | dveře dřevěné, vel. 800x1970 mm, replika historických vzorů, vzor C, bezpečnostní, poz.150 | KUS | 1 | 0 |  |  |  | 0 |  | R-položka |  | 2
PP |  |  |  | dveře dřevěné, vel. 800x1970 mm, replika historických vzorů, vzor C, bezpečnostní, poz.150
VV |  |  |  | poz.150 1.00=1.000 [A] Celkem: 1=1.000 [B]
TS
P | 580 | 6116r153 |  | dveře dřevěné, vel. 700x1970 mm, replika historických vzorů, vzor C, poz.153 | KUS | 1 | 0 |  |  |  | 0 |  | R-položka |  | 2
PP |  |  |  | dveře dřevěné, vel. 700x1970 mm, replika historických vzorů, vzor C, poz.153
VV |  |  |  | poz.153 1.00=1.000 [A] Celkem: 1=1.000 [B]
TS
P | 581 | 6116r157 |  | dveře dřevěné s prosklením 2/3, vel. 800x1970 mm, replika historických vzorů, vzor D2, poz.157 | KUS | 4 | 0 |  |  |  | 0 |  | R-položka |  | 2
PP |  |  |  | dveře dřevěné s prosklením 2/3, vel. 800x1970 mm, replika historických vzorů, vzor D2, poz.157
VV |  |  |  | poz.157 4.00=4.000 [A] Celkem: 4=4.000 [B]
TS
P | 582 | 6116r160 |  | dveře dřevěné, vel. 700x1970 mm, standardní výroba, vzor F, poz.160 | KUS | 7 | 0 |  |  |  | 0 |  | R-položka |  | 2
PP |  |  |  | dveře dřevěné, vel. 700x1970 mm, standardní výroba, vzor F, poz.160
VV |  |  |  | poz.160 7.00=7.000 [A] Celkem: 7=7.000 [B]
TS
P | 583 | 6116r161 |  | dveře dřevěné, vel. 700x1970 mm, standardní výroba, vzor F, poz.161 | KUS | 3 | 0 |  |  |  | 0 |  | R-položka |  | 2
PP |  |  |  | dveře dřevěné, vel. 700x1970 mm, standardní výroba, vzor F, poz.161
VV |  |  |  | poz.161 3.00=3.000 [A] Celkem: 3=3.000 [B]
TS
P | 584 | 6116r162 |  | dveře dřevěné, vel. 700x1970 mm, standardní výroba, vzor F, poz.162 | KUS | 5 | 0 |  |  |  | 0 |  | R-položka |  | 2
PP |  |  |  | dveře dřevěné, vel. 700x1970 mm, standardní výroba, vzor F, poz.162
VV |  |  |  | poz. 162 5.00=5.000 [A] Celkem: 5=5.000 [B]
TS
P | 585 | 6116r163 |  | dveře dřevěné, vel. 800x1970 mm, standardní výroba, vzor F, poz.163 | KUS | 1 | 0 |  |  |  | 0 |  | R-položka |  | 2
PP |  |  |  | dveře dřevěné, vel. 800x1970 mm, standardní výroba, vzor F, poz.163
VV |  |  |  | poz. 163 1.00=1.000 [A] Celkem: 1=1.000 [B]
TS
P | 586 | 6116r164 |  | dveře dřevěné, vel. 700x1970 mm, standardní výroba, vzor F, poz. 164 | KUS | 3 | 0 |  |  |  | 0 |  | R-položka |  | 2
PP |  |  |  | dveře dřevěné, vel. 700x1970 mm, standardní výroba, vzor F, poz. 164
VV |  |  |  | poz.164 3.00=3.000 [A] Celkem: 3=3.000 [B]
TS
P | 587 | 6116r166 |  | dveře dřevěné, vel. 800x1970 mm, standardní výroba, vzor F, poz. 166 | KUS | 6 | 0 |  |  |  | 0 |  | R-položka |  | 2
PP |  |  |  | dveře dřevěné, vel. 800x1970 mm, standardní výroba, vzor F, poz. 166
VV |  |  |  | poz. 166 6.00=6.000 [A] Celkem: 6=6.000 [B]
TS
P | 588 | 6116r167 |  | dveře dřevěné, vel. 700x1970 mm, standardní výroba, vzor F, poz. 167 | KUS | 3 | 0 |  |  |  | 0 |  | R-položka |  | 2
PP |  |  |  | dveře dřevěné, vel. 700x1970 mm, standardní výroba, vzor F, poz. 167
VV |  |  |  | poz. 167 3.00=3.000 [A] Celkem: 3=3.000 [B]
TS
P | 589 | 6116r178 |  | dveře dřevěné, vel. 700x1970 mm, replika historických vzorů, vzor C, poz.178 | KUS | 1 | 0 |  |  |  | 0 |  | R-položka |  | 2
PP |  |  |  | dveře dřevěné, vel. 700x1970 mm, replika historických vzorů, vzor C, poz.178
VV |  |  |  | poz.178 1.00=1.000 [A] Celkem: 1=1.000 [B]
TS
P | 590 | 6116r179 |  | dveře dřevěné, vel. 700x1970 mm, replika historických vzorů, vzor C, poz.179 | KUS | 1 | 0 |  |  |  | 0 |  | R-položka |  | 2
PP |  |  |  | dveře dřevěné, vel. 700x1970 mm, replika historických vzorů, vzor C, poz.179
VV |  |  |  | poz.179 1.00=1.000 [A] Celkem: 1=1.000 [B]
TS
P | 591 | 6116r208 |  | dveře dřevěné, vel. 700x1970 mm, technické, poz.208 | KUS | 1 | 0 |  |  |  | 0 |  | R-položka |  | 2
PP |  |  |  | dveře dřevěné, vel. 700x1970 mm, technické, poz.208
VV |  |  |  | poz.208 1.00=1.000 [A] Celkem: 1=1.000 [B]
TS
P | 592 | 6116r209 |  | dveře dřevěné, vel. 700x1970 mm, technické, poz.209 | KUS | 2 | 0 |  |  |  | 0 |  | R-položka |  | 2
PP |  |  |  | dveře dřevěné, vel. 700x1970 mm, technické, poz.209
VV |  |  |  | poz.209 2.00=2.000 [A] Celkem: 2=2.000 [B]
TS
P | 593 | 6116r210 |  | dveře dřevěné, vel. 800x1970 mm, technické, poz.210 | KUS | 1 | 0 |  |  |  | 0 |  | R-položka |  | 2
PP |  |  |  | dveře dřevěné, vel. 800x1970 mm, technické, poz.210
VV |  |  |  | poz.210 1.00=1.000 [A] Celkem: 1=1.000 [B]
TS
P | 594 | 6116r211 |  | dveře dřevěné, vel. 800x1970 mm, technické, poz.219 | KUS | 1 | 0 |  |  |  | 0 |  | R-položka |  | 2
PP |  |  |  | dveře dřevěné, vel. 800x1970 mm, technické, poz.219
VV |  |  |  | poz.219 1.00=1.000 [A] Celkem: 1=1.000 [B]
TS
P | 595 | 766660021 |  | Montáž dveřních křídel dřevěných nebo plastových otevíravých do ocelové zárubně protipožárních jednokřídlových, šířky do 800 mm | KUS | 4 | 0 |  |  |  | 0 |  | CS ÚRS 2023 02 |  | 2
PP |  |  |  | Montáž dveřních křídel dřevěných nebo plastových otevíravých do ocelové zárubně protipožárních jednokřídlových, šířky do 800 mm
VV |  |  |  | 'výpis vnitřních výplní' poz.155 1.00=1.000 [A] poz.169 2.00=2.000 [B] poz.207 1.00=1.000 [C] Celkem: 1+2+1=4.000 [D]
TS
P | 596 | 6116r155 |  | dveře dřevěné, vel. 800x1970 mm, replika historických vzorů, vzor C, poz.155 | KUS | 1 | 0 |  |  |  | 0 |  | R-položka |  | 2
PP |  |  |  | dveře dřevěné, vel. 800x1970 mm, replika historických vzorů, vzor C, poz.155
VV |  |  |  | poz.155 1.00=1.000 [A] Celkem: 1=1.000 [B]
TS
P | 597 | 6116r169 |  | dveře dřevěné, vel. 700x1970 mm, vzor F, požárně odolné, poz.169 | KUS | 2 | 0 |  |  |  | 0 |  | R-položka |  | 2
PP |  |  |  | dveře dřevěné, vel. 700x1970 mm, vzor F, požárně odolné, poz.169
VV |  |  |  | poz.169 2.00=2.000 [A] Celkem: 2=2.000 [B]
TS
P | 598 | 6116r207 |  | dveře dřevěné, vel. 800x1970 mm, technické, požárně odolné, poz.207 | KUS | 1 | 0 |  |  |  | 0 |  | R-položka |  | 2
PP |  |  |  | dveře dřevěné, vel. 800x1970 mm, technické, požárně odolné, poz.207
VV |  |  |  | poz.207 1.00=1.000 [A] Celkem: 1=1.000 [B]
TS
P | 599 | 766660022 |  | Montáž dveřních křídel dřevěných nebo plastových otevíravých do ocelové zárubně protipožárních jednokřídlových, šířky přes 800 mm | KUS | 1 | 0 |  |  |  | 0 |  | CS ÚRS 2023 02 |  | 2
PP |  |  |  | Montáž dveřních křídel dřevěných nebo plastových otevíravých do ocelové zárubně protipožárních jednokřídlových, šířky přes 800 mm
VV |  |  |  | 'výpis vnitřních výplní' poz.206 1.00=1.000 [A] Celkem: 1=1.000 [B]
TS
P | 600 | 61165314 |  | dveře jednokřídlé dřevotřískové protipožární EI (EW) 30 D3 povrch laminátový plné 900x1970-2100mm | KUS | 1 | 0.043 |  |  |  | 0 |  | CS ÚRS 2023 02 |  | 2
PP |  |  |  | dveře jednokřídlé dřevotřískové protipožární EI (EW) 30 D3 povrch laminátový plné 900x1970-2100mm
VV |  |  |  | poz.206 1.00=1.000 [A] Celkem: 1=1.000 [B]
TS
P | 601 | 766660002 |  | Montáž dveřních křídel dřevěných nebo plastových otevíravých do ocelové zárubně povrchově upravených jednokřídlových, šířky přes 800 mm | KUS | 4 | 0 |  |  |  | 0 |  | CS ÚRS 2023 02 |  | 2
PP |  |  |  | Montáž dveřních křídel dřevěných nebo plastových otevíravých do ocelové zárubně povrchově upravených jednokřídlových, šířky přes 800 mm
VV |  |  |  | 'výpis vnitřních výplní' poz.139 2.00=2.000 [A] poz.165 2.00=2.000 [B] Celkem: 2+2=4.000 [C]
TS
P | 602 | 6116r139 |  | dveře dřevěné, vel. 900x1970 mm s okénkem, replika historických vzorů, vzor B, poz.139 | KUS | 2 | 0 |  |  |  | 0 |  | R-položka |  | 2
PP |  |  |  | dveře dřevěné, vel. 900x1970 mm s okénkem, replika historických vzorů, vzor B, poz.139
VV |  |  |  | poz.139 2.00=2.000 [A] Celkem: 2=2.000 [B]
TS
P | 603 | 61162075 |  | dveře jednokřídlé voštinové povrch laminátový plné 900x1970-2100mm | KUS | 2 | 0.017 |  |  |  | 0 |  | CS ÚRS 2023 02 |  | 2
PP |  |  |  | dveře jednokřídlé voštinové povrch laminátový plné 900x1970-2100mm
VV |  |  |  | poz.165 2.00=2.000 [A] Celkem: 2=2.000 [B]
TS
P | 604 | 76666R147 |  | Renovace stávajících jednokřídlých dřevěných dveří vzor B, vel. 700 x 1970 mm, poz.147 | KUS | 1 | 0 |  |  |  | 0 |  | R-položka |  | 2
PP |  |  |  | Renovace stávajících jednokřídlých dřevěných dveří vzor B, vel. 700 x 1970 mm, poz.147
VV |  |  |  | poz.147 1.00=1.000 [A] Celkem: 1=1.000 [B]
TS
P | 605 | 76666r151 |  | Renovace stávajících jednokřídlých dřevěných dveří vzor C, vel. 800 x 1970 mm, poz.151 | KUS | 1 | 0 |  |  |  | 0 |  | R-položka |  | 2
PP |  |  |  | Renovace stávajících jednokřídlých dřevěných dveří vzor C, vel. 800 x 1970 mm, poz.151
VV |  |  |  | poz.151 1.00=1.000 [A] Celkem: 1=1.000 [B]
TS
P | 606 | 76666r152 |  | Renovace stávajících jednokřídlých dřevěných dveří vzor C, vel. 700 x 1970 mm, poz.152 | KUS | 1 | 0 |  |  |  | 0 |  | R-položka |  | 2
PP |  |  |  | Renovace stávajících jednokřídlých dřevěných dveří vzor C, vel. 700 x 1970 mm, poz.152
VV |  |  |  | poz.152 1.00=1.000 [A] Celkem: 1=1.000 [B]
TS
P | 607 | 76666r154 |  | Renovace stávajících jednokřídlých dřevěných dveří vzor C, vel. 800 x 1970 mm, poz.154 | KUS | 2 | 0 |  |  |  | 0 |  | R-položka |  | 2
PP |  |  |  | Renovace stávajících jednokřídlých dřevěných dveří vzor C, vel. 800 x 1970 mm, poz.154
VV |  |  |  | poz.154 2.00=2.000 [A] Celkem: 2=2.000 [B]
TS
P | 608 | 76666r156 |  | Renovace stávajících jednokřídlých dřevěných dveří vzor D2, vel. 800 x 1970 mm, poz.156 | KUS | 7 | 0 |  |  |  | 0 |  | R-položka |  | 2
PP |  |  |  | Renovace stávajících jednokřídlých dřevěných dveří vzor D2, vel. 800 x 1970 mm, poz.156
VV |  |  |  | poz.156 7.00=7.000 [A] Celkem: 7=7.000 [B]
TS
P | 609 | 76666r180 |  | Renovace stávajících jednokřídlých dřevěných dveří, vel. 700 x 1970 mm, poz.180 | KUS | 1 | 0 |  |  |  | 0 |  | R-položka |  | 2
PP |  |  |  | Renovace stávajících jednokřídlých dřevěných dveří, vel. 700 x 1970 mm, poz.180
VV |  |  |  | poz.180 1.00=1.000 [A] Celkem: 1=1.000 [B]
TS
P | 610 | 76666r213 |  | Renovace stávajících jednokřídlých dřevěných dveří, vel. 600 x 1970 mm, poz.213 | KUS | 9 | 0 |  |  |  | 0 |  | R-položka |  | 2
PP |  |  |  | Renovace stávajících jednokřídlých dřevěných dveří, vel. 600 x 1970 mm, poz.213
VV |  |  |  | poz.213 9.00=9.000 [A] Celkem: 9=9.000 [B]
TS
P | 611 | 76666r214 |  | Renovace stávajících jednokřídlých dřevěných dveří, vel. 800 x 1970 mm, poz.214 | KUS | 4 | 0 |  |  |  | 0 |  | R-položka |  | 2
PP |  |  |  | Renovace stávajících jednokřídlých dřevěných dveří, vel. 800 x 1970 mm, poz.214
VV |  |  |  | poz.214 4.00=4.000 [A] Celkem: 4=4.000 [B]
TS
P | 612 | 76666r215 |  | Renovace stávajících jednokřídlých dřevěných dveří, vel. 800 x 1970 mm, poz.215 | KUS | 1 | 0 |  |  |  | 0 |  | R-položka |  | 2
PP |  |  |  | Renovace stávajících jednokřídlých dřevěných dveří, vel. 800 x 1970 mm, poz.215
VV |  |  |  | poz.215 1.00=1.000 [A] Celkem: 1=1.000 [B]
TS
P | 613 | 76666r216 |  | Replika stávajících dřevěných dveří vzor E1, vel. 600 x 1970 mm, poz.216 | KUS | 1 | 0 |  |  |  | 0 |  | R-položka |  | 2
PP |  |  |  | Replika stávajících dřevěných dveří vzor E1, vel. 600 x 1970 mm, poz.216
VV |  |  |  | poz.216 1.00=1.000 [A] Celkem: 1=1.000 [B]
TS
P | 614 | 766T108 |  | Umyvadlová deska, poz.T108 | KPL | 2 | 0 |  |  |  | 0 |  | R-položka |  | 2
PP |  |  |  | Umyvadlová deska, poz.T108
VV |  |  |  | 'výpis truhlařských výrobků' 0P159 1.00=1.000 [A] 0P164 1.00=1.000 [B] Celkem: 1+1=2.000 [C]
TS
P | 615 | 766T109 |  | Zrcadlová skříňka, poz.T109 | KPL | 2 | 0 |  |  |  | 0 |  | R-položka |  | 2
PP |  |  |  | Zrcadlová skříňka, poz.T109
VV |  |  |  | 'výpis truhlářských výrobků' 0P159 1.00=1.000 [A] 0P164 1.00=1.000 [B] Celkem: 1+1=2.000 [C]
TS
P | 616 | 766T110 |  | Umyvadlová deska, poz.T110 | KPL | 1 | 0 |  |  |  | 0 |  | R-položka |  | 2
PP |  |  |  | Umyvadlová deska, poz.T110
VV |  |  |  | 'výpis truhlářských výrobků' 0P110 1.00=1.000 [A] Celkem: 1=1.000 [B]
TS
P | 617 | 766T111 |  | Skříňka, poz.T111 | KPL | 1 | 0 |  |  |  | 0 |  | R-položka |  | 2
PP |  |  |  | Skříňka, poz.T111
VV |  |  |  | 'výpis truhlářských výrobků' 0P110 1.00=1.000 [A] Celkem: 1=1.000 [B]
TS
P | 618 | 998766103 |  | Přesun hmot pro konstrukce truhlářské stanovený z hmotnosti přesunovaného materiálu vodorovná dopravní vzdálenost do 50 m v objektech výšky přes 12 do 24 m | T | 1.083 | 0 |  |  |  | 0 |  | CS ÚRS 2023 02 |  | 2
PP |  |  |  | Přesun hmot pro konstrukce truhlářské stanovený z hmotnosti přesunovaného materiálu vodorovná dopravní vzdálenost do 50 m v objektech výšky přes 12 do 24 m
VV
TS
SD |  | 767 |  | Konstrukce zámečnické
P | 619 | 767114811 |  | Demontáž stěn a příček rámových zasklených z hliníkových nebo ocelových profilů vnitřních do 6 m2 | M2 | 23.455 | 0 |  |  |  | 0 |  | CS ÚRS 2023 02 |  | 2
PP |  |  |  | Demontáž stěn a příček rámových zasklených z hliníkových nebo ocelových profilů vnitřních do 6 m2
VV |  |  |  | 'výkres číslo 2.006;2.007;2.008;2.009' ''půdorys bourací práce' ''technická zpráva' ''měřeno z DWG' ''d x v' OP102 0.9*1.2*2+1.13*2.2=4.646 [A] OP165 (3.99+1.83*2)*1.30=9.945 [B] OP99a,9.945,8.864,d 2.475*0.8+3.065*0.8*2+2.475*0.8=8.864 [C] Celkem: 4.646+9.945+8.864=23.455 [D]
TS
P | 620 | 767114813 |  | Demontáž stěn a příček rámových zasklených z hliníkových nebo ocelových profilů vnitřních přes 9 do 12 m2 | M2 | 10.578 | 0 |  |  |  | 0 |  | CS ÚRS 2023 02 |  | 2
PP |  |  |  | Demontáž stěn a příček rámových zasklených z hliníkových nebo ocelových profilů vnitřních přes 9 do 12 m2
VV |  |  |  | 'výkres číslo 2.006;2.007;2.008;2.009' ''půdorys bourací práce' ''technická zpráva' ''měřeno z DWG' ''d x v' OP106 4.92*2.15=10.578 [A] Celkem: 10.578=10.578 [B]
TS
P | 621 | 767114825 |  | Demontáž stěn a příček rámových zasklených z hliníkových nebo ocelových profilů vnějších přes 15 m2 | M2 | 21.94 | 0 |  |  |  | 0 |  | CS ÚRS 2023 02 |  | 2
PP |  |  |  | Demontáž stěn a příček rámových zasklených z hliníkových nebo ocelových profilů vnějších přes 15 m2
VV |  |  |  | 'výkres číslo 2.006;2.007;2.008;2.009' ''půdorys bourací práce' ''technická zpráva' ''d x v' OP145 5.485*4.000=21.940 [A] Celkem: 21.94=21.940 [B]
TS
P | 622 | 767122812 |  | Demontáž stěn a příček s výplní z drátěné sítě svařovaných | M2 | 37.441 | 0 |  |  |  | 0 |  | CS ÚRS 2023 02 |  | 2
PP |  |  |  | Demontáž stěn a příček s výplní z drátěné sítě svařovaných
VV |  |  |  | 'výkres číslo 2.001;2.002;2.003;2.004;2.005' ''půdorys bourací práce' ''technická zpráva' ''měřeno z DWG' ''d x v' '1S165 1.4*2*1.33=3.724 [A] '1S108b 4.71*1.6=7.536 [B] '1S107 (0.82+1+0.65+1+1.815)*1.1=5.814 [C] '1S123 (11.37-0.18-0.18-0.24)*1.1=11.847 [D] '1S132 4.65*1.6=7.440 [E] '1S146 (2.31-0.15)*0.5=1.080 [F] Celkem: 3.724+7.536+5.814+11.847+7.44+1.08=37.441 [G]
TS
P | 623 | 767112811 |  | Demontáž stěn a příček pro zasklení šroubovaných | M2 | 29.868 | 0 |  |  |  | 0 |  | CS ÚRS 2023 02 |  | 2
PP |  |  |  | Demontáž stěn a příček pro zasklení šroubovaných
VV |  |  |  | 'výkres číslo 2.001;2.002;2.003;2.004;2.005' ''půdorys bourací práce' ''technická zpráva' ''měřeno z DWG' ''demontáž proskleného pásu u prodejen' (36.00+2.00)*0.50=19.000 [A] ''nová konstrukce pro pás z opaktního skla u eskalátorů 1. nástupiště' (8.59+8.66)*0.63=10.868 [B] Celkem: 19+10.868=29.868 [C]
TS
P | 624 | 767132811 |  | Demontáž stěn a příček z plechů šroubovaných do suti | M2 | 59.88 | 0 |  |  |  | 0 |  | CS ÚRS 2023 02 |  | 2
PP |  |  |  | Demontáž stěn a příček z plechů šroubovaných do suti
VV
TS
P | 625 | 767161813 |  | Demontáž zábradlí do suti rovného nerozebíratelný spoj hmotnosti 1 m zábradlí do 20 kg | M | 5.565 | 0 |  |  |  | 0 |  | CS ÚRS 2023 02 |  | 2
PP |  |  |  | Demontáž zábradlí do suti rovného nerozebíratelný spoj hmotnosti 1 m zábradlí do 20 kg
VV |  |  |  | 'výkres číslo 2.001;2.002;2.003;2.004;2.005' ''půdorys bourací práce' ''technická zpráva' ''viz výpočet - soubor xlsx.' ''měřeno v DWG' ''1S103' 3.490+1.775+0.300=5.565 [A] Celkem: 5.565=5.565 [B]
TS
P | 626 | 767531811 |  | Demontáž vstupních čisticích zón rohoží kovových nebo plastových | M2 | 13.28 | 0 |  |  |  | 0 |  | CS ÚRS 2023 02 |  | 2
PP |  |  |  | Demontáž vstupních čisticích zón rohoží kovových nebo plastových
VV |  |  |  | 1.66*2.00*4=13.280 [A] Celkem: 13.28=13.280 [B]
TS
P | 627 | 767531821 |  | Demontáž vstupních čisticích zón rámů zapuštěných nebo náběhových | M | 29.28 | 0 |  |  |  | 0 |  | CS ÚRS 2023 02 |  | 2
PP |  |  |  | Demontáž vstupních čisticích zón rámů zapuštěných nebo náběhových
VV |  |  |  | (1.66*2+2.00*2)*4=29.280 [A] Celkem: 29.28=29.280 [B]
TS
P | 628 | 767581803 |  | Demontáž podhledů tvarovaných plechů | M2 | 32.17 | 0 |  |  |  | 0 |  | CS ÚRS 2023 02 |  | 2
PP |  |  |  | Demontáž podhledů tvarovaných plechů
VV |  |  |  | 'výkres číslo 2.001;2.002;2.003;2.004;2.005' ''půdorys bourací práce' ''technická zpráva' ''tabulka místností' 1S135 8.11=8.110 [A] 1S136 7.85=7.850 [B] 1S151 6.78=6.780 [C] 1S174 9.43=9.430 [D] Celkem: 8.11+7.85+6.78+9.43=32.170 [E]
TS
P | 629 | 767620834 |  | Demontáž oken s izolačními skly z hliníkových nebo ocelových profilů s dvojskly plochy přes 2,5 do 6 m2 | M2 | 15.97 | 0 |  |  |  | 0 |  | CS ÚRS 2023 02 |  | 2
PP |  |  |  | Demontáž oken s izolačními skly z hliníkových nebo ocelových profilů s dvojskly plochy přes 2,5 do 6 m2
VV |  |  |  | 'výkres číslo 2.006;2.007;2.008;2.009' ''půdorys bourací práce' ''technická zpráva' ''d x v' ''OP130' (1.165+1.975)*1.720=5.401 [A] ''OP143' (1.145+1.995)*1.700=5.338 [B] ''OP85,86' 2.325*2.25=5.231 [C] Celkem: 5.401+5.338+5.231=15.970 [D]
TS
P | 630 | 767620835 |  | Demontáž oken s izolačními skly z hliníkových nebo ocelových profilů s dvojskly plochy přes 6 m2 | M2 | 56.109 | 0 |  |  |  | 0 |  | CS ÚRS 2023 02 |  | 2
PP |  |  |  | Demontáž oken s izolačními skly z hliníkových nebo ocelových profilů s dvojskly plochy přes 6 m2
VV |  |  |  | 'výkres číslo 2.006;2.007;2.008;2.009' ''půdorys bourací práce' ''technická zpráva' ''d x v' ''OP130' 7.75*1.72=13.330 [A] ''OP132' (11.060-1.850)*2.720=25.051 [B] ''OP143' 7.680*1.700=13.056 [C] ''OP83' 2.92*1.6=4.672 [D] Celkem: 13.33+25.051+13.056+4.672=56.109 [E]
TS
P | 631 | 767631800 |  | Demontáž oken pro beztmelé zasklení se zasklením | M2 | 13.672 | 0 |  |  |  | 0 |  | CS ÚRS 2023 02 |  | 2
PP |  |  |  | Demontáž oken pro beztmelé zasklení se zasklením
VV |  |  |  | 'výkres číslo 2.006;2.007;2.008;2.009' ''půdorys bourací práce' ''technická zpráva' ''d x v' ''0P152 - hlinikové nastěnky' 3.000*1.200+6.347*1.200=11.216 [A] ''0P100 - hlinikové nastěnky' 1.063*1.155*2=2.456 [B] Celkem: 11.216+2.456=13.672 [C]
TS
P | 632 | 767641812 |  | Demontáž automatických dveří výšky do 2200 mm lineráních nebo teleskopických, šířky přes 1000 mm do 2000 mm | KUS | 9 | 0 |  |  |  | 0 |  | CS ÚRS 2023 02 |  | 2
PP |  |  |  | Demontáž automatických dveří výšky do 2200 mm lineráních nebo teleskopických, šířky přes 1000 mm do 2000 mm
VV |  |  |  | 'výkres číslo 2.006;2.007;2.008;2.009' ''půdorys bourací práce' ''technická zpráva' OP131 1.00=1.000 [A] OP132 1.00=1.000 [B] OP143 1.00=1.000 [C] OP152 1.00+1.00+1.00+1.00+1.00+1.00=6.000 [D] Celkem: 1+1+1+6=9.000 [E]
TS
P | 633 | 767620833 |  | Demontáž oken s izolačními skly z hliníkových nebo ocelových profilů s dvojskly plochy přes 1,5 do 2,5 m2 | M2 | 31.556 | 0 |  |  |  | 0 |  | CS ÚRS 2023 02 |  | 2
PP |  |  |  | Demontáž oken s izolačními skly z hliníkových nebo ocelových profilů s dvojskly plochy přes 1,5 do 2,5 m2
VV |  |  |  | okno 101 2.3*0.98*14=31.556 [A] Celkem: 31.556=31.556 [B]
TS
P | 634 | 767651822 |  | Demontáž garážových a průmyslových vrat otvíravých, plochy přes 6 do 9 m2 | KUS | 2 | 0 |  |  |  | 0 |  | CS ÚRS 2023 02 |  | 2
PP |  |  |  | Demontáž garážových a průmyslových vrat otvíravých, plochy přes 6 do 9 m2
VV |  |  |  | 'výkres číslo 2.006;2.007;2.008;2.009' ''půdorys bourací práce' ''technická zpráva' ''d x v' 0P144 1.00=1.000 [A] 0P165b 1.00=1.000 [B] Celkem: 1+1=2.000 [C]
TS
P | 635 | 767651824 |  | Demontáž garážových a průmyslových vrat otvíravých, plochy přes 13 m2 | KUS | 2 | 0 |  |  |  | 0 |  | CS ÚRS 2023 02 |  | 2
PP |  |  |  | Demontáž garážových a průmyslových vrat otvíravých, plochy přes 13 m2
VV |  |  |  | 'výkres číslo 2.001;2.002;2.003;2.004;2.005' ''půdorys bourací práce' ''technická zpráva' 1S108b 1.00=1.000 [A] 1S132 1.00=1.000 [B] Celkem: 1+1=2.000 [C]
TS
P | 636 | 767661811 |  | Demontáž mříží pevných nebo otevíravých | M2 | 15.891 | 0 |  |  |  | 0 |  | CS ÚRS 2023 02 |  | 2
PP |  |  |  | Demontáž mříží pevných nebo otevíravých
VV |  |  |  | 'výkres číslo 2.001;2.002;2.003;2.004;2.005' ''půdorys bourací práce' ''technická zpráva' ''d x v' '1S108a 2.76*3.7=10.212 [A] '1S167b 5.555*0.6+5.865*0.40=5.679 [B] Celkem: 10.212+5.679=15.891 [C]
TS
P | 637 | R767211801 |  | Demontáž spiralového ocelového schodiště včetně likvidace | KPL | 1 | 0 |  |  |  | 0 |  | R-položka |  | 2
PP |  |  |  | Demontáž spiralového ocelového schodiště včetně likvidace
VV |  |  |  | 'výkres číslo 2.001;2.002;2.003;2.004;2.005' ''půdorys bourací práce' ''technická zpráva' OP133 1.00=1.000 [A] Celkem: 1=1.000 [B]
TS
P | 638 | 767646411 |  | Montáž revizních dveří a dvířek hliníkových, ocelových nebo plastových s rámem jednokřídlových, plochy do 0,5 m2 | M2 | 1.08 | 0.00013 |  |  |  | 0 |  | CS ÚRS 2023 02 |  | 2
PP |  |  |  | Montáž revizních dveří a dvířek hliníkových, ocelových nebo plastových s rámem jednokřídlových, plochy do 0,5 m2
VV |  |  |  | Z191 0.60*0.60*3.00=1.080 [A] Celkem: 1.08=1.080 [B]
TS
P | 639 | 59030763 |  | dvířka revizní protipožární pro stěny a podhledy EI 60 600x600 mm | KUS | 3 | 0.0118 |  |  |  | 0 |  | CS ÚRS 2023 02 |  | 2
PP |  |  |  | dvířka revizní protipožární pro stěny a podhledy EI 60 600x600 mm
VV
TS
P | 640 | 767881141 |  | Montáž záchytného systému proti pádu bodů samostatných nebo v systému s poddajným kotvícím vedením do železobetonu mechanickými kotvami | KUS | 13 | 1e-05 |  |  |  | 0 |  | CS ÚRS 2023 02 |  | 2
PP |  |  |  | Montáž záchytného systému proti pádu bodů samostatných nebo v systému s poddajným kotvícím vedením do železobetonu mechanickými kotvami
VV |  |  |  | Z184 13.00=13.000 [A] Celkem: 13=13.000 [B]
TS
P | 641 | 7092132R |  | kotvicí bod pro betonové konstrukce pomocí 4x kotvy nebo chemické kotvy přes roznášecí plotnu | KUS | 13 | 0 |  |  |  | 0 |  | R-položka |  | 2
PP |  |  |  | kotvicí bod pro betonové konstrukce pomocí 4x kotvy nebo chemické kotvy přes roznášecí plotnu
VV
TS
P | 642 | 767881161 |  | Montáž záchytného systému proti pádu nástavců určených k upevnění na sloupky nebo body v systému poddajného kotvícího vedení montáž lana uchycení lana k nástavc | KUS | 6 | 0 |  |  |  | 0 |  | CS ÚRS 2023 02 |  | 2
PP |  |  |  | Montáž záchytného systému proti pádu nástavců určených k upevnění na sloupky nebo body v systému poddajného kotvícího vedení montáž lana uchycení lana k nástavcům
VV |  |  |  | Z184 6.00=6.000 [A] Celkem: 6=6.000 [B]
TS
P | 643 | 31452201 |  | nerezové lano určené pro systémy s požadavkem na permanentní kotvicí vedení tl 8mm | M | 87 | 0.00024 |  |  |  | 0 |  | CS ÚRS 2023 02 |  | 2
PP |  |  |  | nerezové lano určené pro systémy s požadavkem na permanentní kotvicí vedení tl 8mm
VV
TS
P | 644 | 767165114 |  | Montáž zábradlí rovného madel z trubek nebo tenkostěnných profilů svařováním | M | 22.6 | 0.00017 |  |  |  | 0 |  | CS ÚRS 2023 02 |  | 2
PP |  |  |  | Montáž zábradlí rovného madel z trubek nebo tenkostěnných profilů svařováním
VV |  |  |  | 'výkres č. 2.081' ''prvek Z121' madlo zábradlí 7.50 =7.500 [A] kotvení madla do zdí 2.10=2.100 [B] ''prvek Z122' madlo zábradlí 10.00=10.000 [C] kotvení madla do zdí 3.00=3.000 [D] Celkem: 7.5+2.1+10+3=22.600 [E]
TS
P | 645 | 14011026 |  | trubka ocelová bezešvá hladká jakost 11 353 51x3,2mm | M | 17.5 | 0.00308 |  |  |  | 0 |  | CS ÚRS 2023 02 |  | 2
PP |  |  |  | trubka ocelová bezešvá hladká jakost 11 353 51x3,2mm
VV |  |  |  | 'prvek Z121 - madlo zábradlí' 7.50=7.500 [A] ''prvek Z122 - madlo zábradlí' 10.00=10.000 [B] Celkem: 7.5+10=17.500 [C]
TS
P | 646 | 130100r01 |  | kotvicí materiál schodišťového madla | KG | 4.04 | 0 |  |  |  | 0 |  | R-položka |  | 2
PP |  |  |  | kotvicí materiál schodišťového madla
VV |  |  |  | 'prvek Z121' kotvení madla do zdí 1.86=1.860 [A] rozeta 0.13=0.130 [B] ''prvek Z122' kotvení madla do zdí 1.9=1.900 [C] rozeta 0.15=0.150 [D] Celkem: 1.86+0.13+1.9+0.15=4.040 [E]
TS
P | 647 | 767316310 |  | Montáž světlíků bodových do 1 m2 | KUS | 5 | 0 |  |  |  | 0 |  | CS ÚRS 2023 02 |  | 2
PP |  |  |  | Montáž světlíků bodových do 1 m2
VV |  |  |  | 'výpis vnějších výplní' poz.113 1.00=1.000 [A] ''výpis klempířských výrobků' 29.998 4.00=4.000 [B] Celkem: 1+4=5.000 [C]
TS
P | 648 | 56245r01 |  | bodový světlík čtvercový, napojený na EPS, dodávka včetně trvale kotveného žebříku, poz.113 | KUS | 1 | 0 |  |  |  | 0 |  | R-položka |  | 2
PP |  |  |  | bodový světlík čtvercový, napojený na EPS, dodávka včetně trvale kotveného žebříku, poz.113
VV
TS
P | 649 | 56245r02 |  | bodový čtvercový světlík výklopný, poz. K104 | KUS | 4 | 0 |  |  |  | 0 |  | R-položka |  | 2
PP |  |  |  | bodový čtvercový světlík výklopný, poz. K104
VV
TS
P | 650 | 767111110 |  | Montáž stěn a příček pro zasklení z ocelových profilů, hmotnosti jednotlivých stěn do 50 kg | M2 | 48.868 | 0.00015 |  |  |  | 0 |  | CS ÚRS 2023 02 |  | 2
PP |  |  |  | Montáž stěn a příček pro zasklení z ocelových profilů, hmotnosti jednotlivých stěn do 50 kg
VV |  |  |  | 'výkres č.2.026-2.033' ''technická zpráva, interiérové pohledy' ''nová konstrukce pro pás opaktního skla u prodejen' 36.00+2.00=38.000 [A] ''nová konstrukce pro pás z opaktního skla u eskalátorů 1. nástupiště' (8.59+8.66)*0.63=10.868 [B] Celkem: 38+10.868=48.868 [C]
TS
P | 651 | 13814r02 |  | nosná konstrukce a replika stávajících zasklívacích a krycích lišt | KG | 1221.7 | 0 |  |  |  | 0 |  | R-položka |  | 2
PP |  |  |  | nosná konstrukce a replika stávajících zasklívacích a krycích lišt
VV |  |  |  | 48.868*25 Přepočtené koeficientem množství=1 221.700 [A] Celkem: 1221.7=1 221.700 [B]
TS
P | 652 | 767131111 |  | Montáž stěn a příček z plechu spojených šroubováním | M2 | 59.88 | 6e-05 |  |  |  | 0 |  | CS ÚRS 2023 02 |  | 2
PP |  |  |  | Montáž stěn a příček z plechu spojených šroubováním
VV
TS
P | 653 | 19426R01 |  | replika profiovaného obložení stěn z hliníkového plechu | M2 | 5.988 | 0 |  |  |  | 0 |  | R-položka |  | 2
PP |  |  |  | replika profiovaného obložení stěn z hliníkového plechu
VV
TS
P | 654 | 19426R02 |  | repase a vyčištění profiovaného obložení stěn z hliníkového plechu | M2 | 53.892 | 0 |  |  |  | 0 |  | R-položka |  | 2
PP |  |  |  | repase a vyčištění profiovaného obložení stěn z hliníkového plechu
VV
TS
P | 655 | 767141901 |  | Oprava stěn pro beztmelé zasklení výměna skla | M2 | 48.485 | 0 |  |  |  | 0 |  | CS ÚRS 2023 02 |  | 2
PP |  |  |  | Oprava stěn pro beztmelé zasklení výměna skla
VV |  |  |  | 'výkres č.2.026-2.033' ''technická zpráva, interiérové pohledy' ''kompletní výměna' nad pokladnou 36.28=36.280 [A] oprava do 10% ostatní (30.6+6.6+23.9+5.8+11.5*0.5+5.7+11.4*0.5+9.5*4)*0.1=12.205 [B] Celkem: 36.28+12.205=48.485 [C]
TS
P | 656 | 63417108 |  | sklo ploché válcované opakní černé tl 6mm | M2 | 53.334 | 0 |  |  |  | 0 |  | CS ÚRS 2023 02 |  | 2
PP |  |  |  | sklo ploché válcované opakní černé tl 6mm
VV |  |  |  | 48.485*1.1 Přepočtené koeficientem množství=53.334 [A] Celkem: 53.334=53.334 [B]
TS
P | 657 | 767141921 |  | Oprava stěn pro beztmelé zasklení doplňkové práce výměna konstrukce | KG | 237.495 | 9e-05 |  |  |  | 0 |  | CS ÚRS 2023 02 |  | 2
PP |  |  |  | Oprava stěn pro beztmelé zasklení doplňkové práce výměna konstrukce
VV |  |  |  | 'výkres č.2.026-2.033' ''technická zpráva, interiérové pohledy' ''výměna poškozených nebo nebo nepůvodních profilů do 10%' ''odhad tonáže na m2 = 15 kg' nad pokladnou 36.28*15*0.1=54.420 [A] oprava do 5% ostatní (30.6+6.6+23.9+5.8+11.5*0.5+5.7+11.4*0.5+9.5*4)*15*0.1=183.075 [B] Celkem: 54.42+183.075=237.495 [C]
TS
P | 658 | 13814r01 |  | replika stávajících zasklívacích a krycích lišt | KG | 237.495 | 0 |  |  |  | 0 |  | R-položka |  | 2
PP |  |  |  | replika stávajících zasklívacích a krycích lišt
VV
TS
P | 659 | 767541115 |  | Nosná konstrukce pro zdvojené podlahy (včetně dodávky materiálu) pro prostory s lehkým provozem z kovových rektifikačních stojek modulu 600 x 600 mm výšky přes | M2 | 47.003 | 0.00168 |  |  |  | 0 |  | CS ÚRS 2023 02 |  | 2
PP |  |  |  | Nosná konstrukce pro zdvojené podlahy (včetně dodávky materiálu) pro prostory s lehkým provozem z kovových rektifikačních stojek modulu 600 x 600 mm výšky přes 200 do 250 mm
VV
TS
P | 660 | 767541411 |  | Montáž podlahových desek pro zdvojené podlahy rozměru 600 x 600 mm | M2 | 47.003 | 0 |  |  |  | 0 |  | CS ÚRS 2023 02 |  | 2
PP |  |  |  | Montáž podlahových desek pro zdvojené podlahy rozměru 600 x 600 mm
VV
TS
P | 661 | 60721000 |  | deska kovová s perforací pro zdvojené podlahy horní vrstva z PVC 600x600mm | M2 | 49.353 | 0.015 |  |  |  | 0 |  | CS ÚRS 2023 02 |  | 2
PP |  |  |  | deska kovová s perforací pro zdvojené podlahy horní vrstva z PVC 600x600mm
VV |  |  |  | 47.003*1.05 Přepočtené koeficientem množství=49.353 [A] Celkem: 49.353=49.353 [B]
TS
P | 662 | 767646510 |  | Montáž dveří ocelových nebo hliníkových protipožárních uzávěrů jednokřídlových | KUS | 30 | 0.00033 |  |  |  | 0 |  | CS ÚRS 2023 02 |  | 2
PP |  |  |  | Montáž dveří ocelových nebo hliníkových protipožárních uzávěrů jednokřídlových
VV |  |  |  | 'výkres číslo 2.021-2.029' ''půdorysy nový stav, výpis vnějších výplní' dveře 137 1.00=1.000 [A] dveře 138 1.00=1.000 [B] dveře 184 1.00=1.000 [C] dveře 185 1.00=1.000 [D] dveře 186 3.00=3.000 [E] dveře 187 2.00=2.000 [F] dveře 188 1.00=1.000 [G] dveře 189 8.00=8.000 [H] dveře 197 4.00=4.000 [I] dveře 198 1.00=1.000 [J] dveře 199 1.00=1.000 [K] dveře 200 1.00=1.000 [L] dveře 202 1.00=1.000 [M] dveře 204 2.00=2.000 [N] dveře 217 1.00=1.000 [O] dveře 218 1.00=1.000 [P] Celkem: 1+1+1+1+3+2+1+8+4+1+1+1+1+2+1+1=30.000 [Q]
TS
P | 663 | 5534119R |  | dveře kovové, požárně odolné, poz.138 | KUS | 1 | 0 |  |  |  | 0 |  | R-položka |  | 2
PP |  |  |  | dveře kovové, požárně odolné, poz.138
VV |  |  |  | 'výkres číslo 2.021-2.029' ''půdorysy nový stav, výpis vnějších výplní' dveře 138 1.00=1.000 [A] Celkem: 1=1.000 [B]
TS
P | 664 | 5534119R.1 |  | dveře kovové, požárně odolné, poz.184 | KUS | 1 | 0 |  |  |  | 0 |  | R-položka |  | 2
PP |  |  |  | dveře kovové, požárně odolné, poz.184
VV |  |  |  | 'výkres číslo 2.021-2.029' ''půdorysy nový stav, výpis vnějších výplní' dveře 184 1.00=1.000 [A] Celkem: 1=1.000 [B]
TS
P | 665 | 5534119R.2 |  | dveře kovové, požárně odolné, poz.185 | KUS | 1 | 0 |  |  |  | 0 |  | R-položka |  | 2
PP |  |  |  | dveře kovové, požárně odolné, poz.185
VV |  |  |  | 'výkres číslo 2.021-2.029' ''půdorysy nový stav, výpis vnějších výplní' dveře 185 1.00=1.000 [A] Celkem: 1=1.000 [B]
TS
P | 666 | 5534119R.3 |  | dveře kovové, požárně odolné, poz.186 | KUS | 3 | 0 |  |  |  | 0 |  | R-položka |  | 2
PP |  |  |  | dveře kovové, požárně odolné, poz.186
VV |  |  |  | 'výkres číslo 2.021-2.029' ''půdorysy nový stav, výpis vnějších výplní' dveře 186 3.00=3.000 [A] Celkem: 3=3.000 [B]
TS
P | 667 | 5534119R.4 |  | dveře kovové, požárně odolné, poz.187 | KUS | 2 | 0 |  |  |  | 0 |  | R-položka |  | 2
PP |  |  |  | dveře kovové, požárně odolné, poz.187
VV |  |  |  | 'výkres číslo 2.021-2.029' ''půdorysy nový stav, výpis vnějších výplní' dveře 187 2.00=2.000 [A] Celkem: 2=2.000 [B]
TS
P | 668 | 5534119R.5 |  | dveře kovové, požárně odolné, poz.188 | KUS | 1 | 0 |  |  |  | 0 |  | R-položka |  | 2
PP |  |  |  | dveře kovové, požárně odolné, poz.188
VV |  |  |  | 'výkres číslo 2.021-2.029' ''půdorysy nový stav, výpis vnějších výplní' dveře 188 1.00=1.000 [A] Celkem: 1=1.000 [B]
TS
P | 669 | 5534119R.6 |  | dveře kovové, požárně odolné, poz.189 | KUS | 7 | 0 |  |  |  | 0 |  | R-položka |  | 2
PP |  |  |  | dveře kovové, požárně odolné, poz.189
VV |  |  |  | 'výkres číslo 2.021-2.029' ''půdorysy nový stav, výpis vnějších výplní' dveře 189 8.00-1.00=7.000 [A] Celkem: 7=7.000 [B]
TS
P | 670 | 5534119R.6a |  | dveře kovové, požárně odolné, poz.189 | KUS | 1 | 0 |  |  |  | 0 |  | R-položka |  | 2
PP |  |  |  | dveře kovové, požárně odolné, poz.189
VV |  |  |  | dveře 189 1.00=1.000 [A] Celkem: 1=1.000 [B]
TS
P | 671 | 5534119R.8 |  | dveře kovové, požárně odolné, poz.197 | KUS | 4 | 0 |  |  |  | 0 |  | R-položka |  | 2
PP |  |  |  | dveře kovové, požárně odolné, poz.197
VV |  |  |  | 'výkres číslo 2.021-2.029' ''půdorysy nový stav, výpis vnějších výplní' dveře 197 4.00=4.000 [A] Celkem: 4=4.000 [B]
TS
P | 672 | 5534119R.9 |  | dveře kovové, požárně odolné, poz.198 | KUS | 1 | 0 |  |  |  | 0 |  | R-položka |  | 2
PP |  |  |  | dveře kovové, požárně odolné, poz.198
VV |  |  |  | 'výkres číslo 2.021-2.029' ''půdorysy nový stav, výpis vnějších výplní' dveře 198 1.00=1.000 [A] Celkem: 1=1.000 [B]
TS
P | 673 | 5534119R.10 |  | dveře kovové, požárně odolné, poz.199 | KUS | 1 | 0 |  |  |  | 0 |  | R-položka |  | 2
PP |  |  |  | dveře kovové, požárně odolné, poz.199
VV |  |  |  | 'výkres číslo 2.021-2.029' ''půdorysy nový stav, výpis vnějších výplní' dveře 199 1.00=1.000 [A] Celkem: 1=1.000 [B]
TS
P | 674 | 5534119R.11 |  | dveře kovové, požárně odolné, poz.200 | KUS | 1 | 0 |  |  |  | 0 |  | R-položka |  | 2
PP |  |  |  | dveře kovové, požárně odolné, poz.200
VV |  |  |  | 'výkres číslo 2.021-2.029' ''půdorysy nový stav, výpis vnějších výplní' dveře 200 1.00=1.000 [A] Celkem: 1=1.000 [B]
TS
P | 675 | 5534119R.13 |  | dveře kovové, požárně odolné, poz.202 | KUS | 1 | 0 |  |  |  | 0 |  | R-položka |  | 2
PP |  |  |  | dveře kovové, požárně odolné, poz.202
VV |  |  |  | 'výkres číslo 2.021-2.029' ''půdorysy nový stav, výpis vnějších výplní' dveře 202 1.00=1.000 [A] Celkem: 1=1.000 [B]
TS
P | 676 | 5534119R.15 |  | dveře kovové, požárně odolné, poz.204 | KUS | 2 | 0 |  |  |  | 0 |  | R-položka |  | 2
PP |  |  |  | dveře kovové, požárně odolné, poz.204
VV |  |  |  | 'výkres číslo 2.021-2.029' ''půdorysy nový stav, výpis vnějších výplní' dveře 204 2.00=2.000 [A] Celkem: 2=2.000 [B]
TS
P | 677 | 5534119R.16 |  | dvere kovové, požárně odolné, kouřotěsné, poz.217 | KUS | 1 | 0 |  |  |  | 0 |  | R-položka |  | 2
PP |  |  |  | dvere kovové, požárně odolné, kouřotěsné, poz.217
VV |  |  |  | dveře 217 1.00=1.000 [A] Celkem: 1=1.000 [B]
TS
P | 678 | 5534119R.17 |  | dveře kovové, požárně odolné, poz.137 | KUS | 1 | 0 |  |  |  | 0 |  | R-položka |  | 2
PP |  |  |  | dveře kovové, požárně odolné, poz.137
VV |  |  |  | dveře 137 1.00=1.000 [A] Celkem: 1=1.000 [B]
TS
P | 679 | 5534119R.18 |  | dveře kovové, požárně odolné, poz. 218 | KUS | 1 | 0 |  |  |  | 0 |  | R-položka |  | 2
PP |  |  |  | dveře kovové, požárně odolné, poz. 218
VV |  |  |  | poz. 218 1.00=1.000 [A] Celkem: 1=1.000 [B]
TS
P | 680 | 767646521 |  | Montáž dveří ocelových nebo hliníkových protipožárních uzávěrů dvoukřídlových, výšky do 1970 mm | KUS | 13 | 0.00056 |  |  |  | 0 |  | CS ÚRS 2023 02 |  | 2
PP |  |  |  | Montáž dveří ocelových nebo hliníkových protipožárních uzávěrů dvoukřídlových, výšky do 1970 mm
VV |  |  |  | 'výkres číslo 2.021-2.029' ''půdorysy nový stav, výpis vnějších výplní' dveře 190 1.00=1.000 [A] dveře 191 2.00=2.000 [B] dveře 192 2.00=2.000 [C] dveře 193 1.00=1.000 [D] dveře 194 1.00=1.000 [E] dveře 195 1.00=1.000 [F] dveře 196 1.00=1.000 [G] dveře 205 1.00=1.000 [H] dveře 201 1.00=1.000 [I] dveře 203 1.00=1.000 [J] dveře 220 1.00=1.000 [K] Celkem: 1+2+2+1+1+1+1+1+1+1+1=13.000 [L]
TS
P | 681 | 5534122R |  | dveře kovové, požárně odolné, poz.191 | KUS | 2 | 0 |  |  |  | 0 |  | R-položka |  | 2
PP |  |  |  | dveře kovové, požárně odolné, poz.191
VV |  |  |  | 'výkres číslo 2.021-2.029' ''půdorysy nový stav, výpis vnějších výplní' dveře 191 2.00=2.000 [A] Celkem: 2=2.000 [B]
TS
P | 682 | 5534122R.1 |  | dveře kovové, požárně odolné, poz.192 | KUS | 2 | 0 |  |  |  | 0 |  | R-položka |  | 2
PP |  |  |  | dveře kovové, požárně odolné, poz.192
VV |  |  |  | 'výkres číslo 2.021-2.029' ''půdorysy nový stav, výpis vnějších výplní' dveře 192 2.00=2.000 [A] Celkem: 2=2.000 [B]
TS
P | 683 | 5534122R.2 |  | dveře kovové, požárně odolné, poz.193 | KUS | 1 | 0 |  |  |  | 0 |  | R-položka |  | 2
PP |  |  |  | dveře kovové, požárně odolné, poz.193
VV |  |  |  | 'výkres číslo 2.021-2.029' ''půdorysy nový stav, výpis vnějších výplní' dveře 193 1.00=1.000 [A] Celkem: 1=1.000 [B]
TS
P | 684 | 5534122R.3 |  | dveře kovové, požárně odolné, poz.194 | KUS | 1 | 0 |  |  |  | 0 |  | R-položka |  | 2
PP |  |  |  | dveře kovové, požárně odolné, poz.194
VV |  |  |  | 'výkres číslo 2.021-2.029' ''půdorysy nový stav, výpis vnějších výplní' dveře 194 1.00=1.000 [A] Celkem: 1=1.000 [B]
TS
P | 685 | 5534122R.4 |  | dveře kovové, požárně odolné, poz.195 | KUS | 1 | 0 |  |  |  | 0 |  | R-položka |  | 2
PP |  |  |  | dveře kovové, požárně odolné, poz.195
VV |  |  |  | 'výkres číslo 2.021-2.029' ''půdorysy nový stav, výpis vnějších výplní' dveře 195 1.00=1.000 [A] Celkem: 1=1.000 [B]
TS
P | 686 | 5534122R.5 |  | dveře kovové, požárně odolné, poz.196 | KUS | 1 | 0 |  |  |  | 0 |  | R-položka |  | 2
PP |  |  |  | dveře kovové, požárně odolné, poz.196
VV |  |  |  | 'výkres číslo 2.021-2.029' ''půdorysy nový stav, výpis vnějších výplní' dveře 196 1.00=1.000 [A] Celkem: 1=1.000 [B]
TS
P | 687 | 5534122R.6 |  | dveře kovové, požárně odolné, poz.205 | KUS | 1 | 0 |  |  |  | 0 |  | R-položka |  | 2
PP |  |  |  | dveře kovové, požárně odolné, poz.205
VV |  |  |  | 'výkres číslo 2.021-2.029' ''půdorysy nový stav, výpis vnějších výplní' dveře 205 1.00=1.000 [A] Celkem: 1=1.000 [B]
TS
P | 688 | 5534122R.7 |  | dveře kovové, požárně odolné, poz.190 | KUS | 1 | 0 |  |  |  | 0 |  | R-položka |  | 2
PP |  |  |  | dveře kovové, požárně odolné, poz.190
VV |  |  |  | dveře 190 1.00=1.000 [A] Celkem: 1=1.000 [B]
TS
P | 689 | 5534122R.8 |  | dveře kovové, požárně odolné, poz.201 | KUS | 1 | 0 |  |  |  | 0 |  | R-položka |  | 2
PP |  |  |  | dveře kovové, požárně odolné, poz.201
VV |  |  |  | dveře 201 1.00=1.000 [A] Celkem: 1=1.000 [B]
TS
P | 690 | 553122R.10 |  | dveře kovové, požárně odolné, poz.203 | KUS | 1 | 0 |  |  |  | 0 |  | R-položka |  | 2
PP |  |  |  | dveře kovové, požárně odolné, poz.203
VV |  |  |  | poz.203 1.00=1.000 [A] Celkem: 1=1.000 [B]
TS
P | 691 | 5534122R.9 |  | dveře kovové, požárně odolné, poz.220 | KUS | 1 | 0 |  |  |  | 0 |  | R-položka |  | 2
PP |  |  |  | dveře kovové, požárně odolné, poz.220
VV |  |  |  | dveře 220 1.00=1.000 [A] Celkem: 1=1.000 [B]
TS
P | 692 | 76764211R |  | Montáž automatických dveří posuvných s bočními světlíky, 5440x3050 mm včetně osazení zárubní | KUS | 4 | 0 |  |  |  | 0 |  | CS ÚRS 2023 01 |  | 2
PP |  |  |  | Montáž automatických dveří posuvných s bočními světlíky, 5440x3050 mm včetně osazení zárubní
VV |  |  |  | 'výkres číslo 2.026, 2.027' ''půdorysy nový stav, výpis vnějších výplní' dveře 101 4.00=4.000 [A] Celkem: 4=4.000 [B]
TS
P | 693 | 5532913R |  | dveře automatické kovové posuvné s bočními světlíky, tvarosloví dle historických vzorů, 5440x3050 mm, poz.101 | KUS | 4 | 0 |  |  |  | 0 |  | R-položka |  | 2
PP |  |  |  | dveře automatické kovové posuvné s bočními světlíky, tvarosloví dle historických vzorů, 5440x3050 mm, poz.101
VV
TS
P | 694 | 76764022R.1 |  | Montáž dveří ocelových nebo hliníkových vchodových dvoukřídlové s nadsvětlíkem, 2100x3430 mm včetně osazení zárubní | KUS | 2 | 0 |  |  |  | 0 |  | R-položka |  | 2
PP |  |  |  | Montáž dveří ocelových nebo hliníkových vchodových dvoukřídlové s nadsvětlíkem, 2100x3430 mm včetně osazení zárubní
VV |  |  |  | 'výkres číslo 2.026, 2.027' ''půdorysy nový stav, výpis vnějších výplní' dveře 102 1.00=1.000 [A] dveře 103 1.00=1.000 [B] Celkem: 1+1=2.000 [C]
TS
P | 695 | 5534133R |  | dveře kovové dvoukřídlé s nadsvětlíkem, replika historických vzorů, 2100x3430 mm, poz. 102 | KUS | 1 | 0 |  |  |  | 0 |  | R-položka |  | 2
PP |  |  |  | dveře kovové dvoukřídlé s nadsvětlíkem, replika historických vzorů, 2100x3430 mm, poz. 102
VV |  |  |  | dveře 102 1.00=1.000 [A] Celkem: 1=1.000 [B]
TS
P | 696 | 5534133R.1 |  | dveře kovové dvoukřídlé s nadsvětlíkem, replika historických vzorů, 2100x3430 mm, poz. 103 | KUS | 1 | 0 |  |  |  | 0 |  | R-položka |  | 2
PP |  |  |  | dveře kovové dvoukřídlé s nadsvětlíkem, replika historických vzorů, 2100x3430 mm, poz. 103
VV |  |  |  | dveře 102 1.00=1.000 [A] Celkem: 1=1.000 [B]
TS
P | 697 | 76764022R |  | Montáž sestavy dvou dvoukřídlových dveří ocelových nebo hliníkových vchodových s nadsvětlíkem a bočními světlíky včetně osazení zárubní | KUS | 1 | 0 |  |  |  | 0 |  | R-položka |  | 2
PP |  |  |  | Montáž sestavy dvou dvoukřídlových dveří ocelových nebo hliníkových vchodových s nadsvětlíkem a bočními světlíky včetně osazení zárubní
VV |  |  |  | 'výkres číslo 2.021-2.055' ''půdorysy nový stav, výpis vnějších výplní' dveře 105 1.00=1.000 [A] Celkem: 1=1.000 [B]
TS
P | 698 | 5534133R.2 |  | sestava 2 dvoukřídlých dveří, pevných bočních světlíků a nadsvětlíků, replika dle historického vzoru, otevíravé s přípomocí, poz. 105 | KUS | 1 | 0 |  |  |  | 0 |  | R-položka |  | 2
PP |  |  |  | sestava 2 dvoukřídlých dveří, pevných bočních světlíků a nadsvětlíků, replika dle historického vzoru, otevíravé s přípomocí, poz. 105
VV |  |  |  | dveře 105 1.00=1.000 [A] Celkem: 1=1.000 [B]
TS
P | 699 | 76764211R.1 |  | Montáž automatický otevíravých dveří s nadsvětlíkem, 1980x3400 mm včetně osazení zárubní | KUS | 1 | 0 |  |  |  | 0 |  | R-položka |  | 2
PP |  |  |  | Montáž automatický otevíravých dveří s nadsvětlíkem, 1980x3400 mm včetně osazení zárubní
VV |  |  |  | 'výkres číslo 2.021-2.055' ''půdorysy nový stav, výpis vnějších výplní' dveře 108 1.00=1.000 [A] Celkem: 1=1.000 [B]
TS
P | 700 | 55342913R.1 |  | dveře kovové dvoukřídlé s nadsvětlíkem, automaticky otevíravé, replika historických vzorů, 1980x3400 mm, poz.108 | KUS | 1 | 0 |  |  |  | 0 |  | R-položka |  | 2
PP |  |  |  | dveře kovové dvoukřídlé s nadsvětlíkem, automaticky otevíravé, replika historických vzorů, 1980x3400 mm, poz.108
VV |  |  |  | dveře 108 1.00=1.000 [A] Celkem: 1=1.000 [B]
TS
P | 701 | 76764211R.2 |  | Montáž automatický otevíravých dveří s nadsvětlíkem, 1945x3400 mm včetně osazení zárubní | KUS | 1 | 0 |  |  |  | 0 |  | R-položka |  | 2
PP |  |  |  | Montáž automatický otevíravých dveří s nadsvětlíkem, 1945x3400 mm včetně osazení zárubní
VV |  |  |  | 'výkres číslo 2.021-2.055' ''půdorysy nový stav, výpis vnějších výplní' dveře 109 1.00=1.000 [A] Celkem: 1=1.000 [B]
TS
P | 702 | 55342913R.2 |  | dveře kovové dvoukřídlé s nadsvětlíkem, automaticky otevíravé, replika historických vzorů, 1945x3400 mm, poz.109 | KUS | 1 | 0 |  |  |  | 0 |  | R-položka |  | 2
PP |  |  |  | dveře kovové dvoukřídlé s nadsvětlíkem, automaticky otevíravé, replika historických vzorů, 1945x3400 mm, poz.109
VV |  |  |  | dveře 108 1.00=1.000 [A] Celkem: 1=1.000 [B]
TS
P | 703 | 76764022R.4 |  | Montáž dveří ocelových nebo hliníkových vchodových dvoukřídlové, 1800x2150 mm včetně osazení zárubní | KUS | 1 | 0 |  |  |  | 0 |  | R-položka |  | 2
PP |  |  |  | Montáž dveří ocelových nebo hliníkových vchodových dvoukřídlové, 1800x2150 mm včetně osazení zárubní
VV |  |  |  | 'výkres číslo 2.026, 2.027' ''půdorysy nový stav, výpis vnějších výplní' dveře 112 1.00=1.000 [A] Celkem: 1=1.000 [B]
TS
P | 704 | 55342913R.3 |  | dveře kovové dvoukřídlé, replika historických vzorů, 1800x2150 mm, poz.112 | KUS | 1 | 0 |  |  |  | 0 |  | R-položka |  | 2
PP |  |  |  | dveře kovové dvoukřídlé, replika historických vzorů, 1800x2150 mm, poz.112
VV |  |  |  | dveře 112 1.00=1.000 [A] Celkem: 1=1.000 [B]
TS
P | 705 | 76764032R |  | Montáž dveří ocelových nebo hliníkových vnitřních dvoukřídlových, 1900x2200 mm včetně osazení zárubní | KUS | 1 | 0 |  |  |  | 0 |  | R-položka |  | 2
PP |  |  |  | Montáž dveří ocelových nebo hliníkových vnitřních dvoukřídlových, 1900x2200 mm včetně osazení zárubní
VV |  |  |  | 'výkres číslo 2.026, 2.027' ''půdorysy nový stav, výpis vnějších výplní' dveře 123 1.00=1.000 [A] Celkem: 1=1.000 [B]
TS
P | 706 | 553412R |  | dveře kovové dvoukřídlé, replika historických vzorů, poz.123 | KUS | 1 | 0 |  |  |  | 0 |  | R-položka |  | 2
PP |  |  |  | dveře kovové dvoukřídlé, replika historických vzorů, poz.123
VV |  |  |  | 'výkres číslo 2.026, 2.027' ''půdorysy nový stav, výpis vnějších výplní' dveře 123 1.00=1.000 [A] Celkem: 1=1.000 [B]
TS
P | 707 | 76764032R.1 |  | Montáž dveří ocelových nebo hliníkových vnitřních dvoukřídlových, 2170x2200 mm včetně osazení zárubní | KUS | 1 | 0 |  |  |  | 0 |  | R-položka |  | 2
PP |  |  |  | Montáž dveří ocelových nebo hliníkových vnitřních dvoukřídlových, 2170x2200 mm včetně osazení zárubní
VV |  |  |  | 'výkres číslo 2.026, 2.027' ''půdorysy nový stav, výpis vnějších výplní' dveře 124 1.00=1.000 [A] Celkem: 1=1.000 [B]
TS
P | 708 | 553412R.1 |  | dveře kovové dvoukřídlé, replika historických vzorů, 2170x2200 mm, poz.124 | KUS | 1 | 0 |  |  |  | 0 |  | R-položka |  | 2
PP |  |  |  | dveře kovové dvoukřídlé, replika historických vzorů, 2170x2200 mm, poz.124
VV |  |  |  | 'výkres číslo 2.026, 2.027' ''půdorysy nový stav, výpis vnějších výplní' dveře 124 1.00=1.000 [A] Celkem: 1=1.000 [B]
TS
P | 709 | 76764032R.2 |  | Montáž dveří ocelových nebo hliníkových vnitřních dvoukřídlových, 1900x2200 mm včetně osazení zárubní | KUS | 1 | 0 |  |  |  | 0 |  | R-položka |  | 2
PP |  |  |  | Montáž dveří ocelových nebo hliníkových vnitřních dvoukřídlových, 1900x2200 mm včetně osazení zárubní
VV |  |  |  | 'výkres číslo 2.026, 2.027' ''půdorysy nový stav, výpis vnějších výplní' dveře 129 1.00=1.000 [A] Celkem: 1=1.000 [B]
TS
P | 710 | 553412R.2 |  | dveře kovové dvoukřídlé, replika historických vzorů, 1900x2200 mm, poz.129 | KUS | 1 | 0 |  |  |  | 0 |  | R-položka |  | 2
PP |  |  |  | dveře kovové dvoukřídlé, replika historických vzorů, 1900x2200 mm, poz.129
VV |  |  |  | 'výkres číslo 2.026, 2.027' ''půdorysy nový stav, výpis vnějších výplní' dveře 129 1.00=1.000 [A] Celkem: 1=1.000 [B]
TS
P | 711 | 767620253 |  | Montáž oken s izolačními skly z hliníkových nebo ocelových profilů na polyuretanovou pěnu s dvojskly otevíravých do zdiva, plochy přes 1,5 do 2,5 m2 | M2 | 31.556 | 0.00033 |  |  |  | 0 |  | CS ÚRS 2023 02 |  | 2
PP |  |  |  | Montáž oken s izolačními skly z hliníkových nebo ocelových profilů na polyuretanovou pěnu s dvojskly otevíravých do zdiva, plochy přes 1,5 do 2,5 m2
VV
TS
P | 712 | 5534101R |  | kovové sklopné okno, členění dle historického vzoru, 2300x980 mm, poz.101 | M2 | 31.556 | 0 |  |  |  | 0 |  | R-položka |  | 2
PP |  |  |  | kovové sklopné okno, členění dle historického vzoru, 2300x980 mm, poz.101
VV
TS
P | 713 | 767995112 |  | Montáž ostatních atypických zámečnických konstrukcí hmotnosti přes 5 do 10 kg | KG | 865.9 | 6e-05 |  |  |  | 0 |  | CS ÚRS 2023 02 |  | 2
PP |  |  |  | Montáž ostatních atypických zámečnických konstrukcí hmotnosti přes 5 do 10 kg
VV |  |  |  | 'konstrukce pro VZT clonu nad severními vstupy - Z171' ''výkres č. 2.087 - výpis oceli' horní pásnice - Jakl 40/40/2 49.59*2=99.180 [A] dolní pásnice - Jakl 40/40/2 26.89*2=53.780 [B] střední dolní pásnice - Jakl 40/40/2 20.22*2=40.440 [C] střední stojka - Jakl 40/40/2 29.56*2=59.120 [D] krajní stojka - Jakl 40/40/2 16.40*2=32.800 [E] příčel - Jakl 40/40/2 32.42*2=64.840 [F] propojení mezi vazbami - Jakl 40/40/2 82.25*2=164.500 [G] podélná kotva na stěně - L80/40/6 125.51*2=251.020 [H] plechový profil - 0.202/30/3 50.11*2=100.220 [I] Celkem: 99.18+53.78+40.44+59.12+32.8+64.84+164.5+251.02+100.22=865.900 [J]
TS
P | 714 | 13314001 |  | tyč ocelová čtvercová jakost S235JR (11 375) 40x40mm | T | 0.515 | 1 |  |  |  | 0 |  | CS ÚRS 2023 02 |  | 2
PP |  |  |  | tyč ocelová čtvercová jakost S235JR (11 375) 40x40mm
VV |  |  |  | horní pásnice - Jakl 40/40/2 49.59/1000*2=0.099 [A] dolní pásnice - Jakl 40/40/2 26.89/1000*2=0.054 [B] střední dolní pásnice - Jakl 40/40/2 20.22/1000*2=0.040 [C] střední stojka - Jakl 40/40/2 29.56/1000*2=0.059 [D] krajní stojka - Jakl 40/40/2 16.40/1000*2=0.033 [E] příčel - Jakl 40/40/2 32.42/1000*2=0.065 [F] propojení mezi vazbami - Jakl 40/40/2 82.25/1000*2=0.165 [G] Celkem: 0.099+0.054+0.04+0.059+0.033+0.065+0.165=0.515 [H]
TS
P | 715 | 13011054 |  | úhelník ocelový nerovnostranný jakost S235JR (11 375) 80x40x6mm | T | 0.251 | 1 |  |  |  | 0 |  | CS ÚRS 2023 02 |  | 2
PP |  |  |  | úhelník ocelový nerovnostranný jakost S235JR (11 375) 80x40x6mm
VV |  |  |  | podélná kotva na stěně - L80/40/6 125.51/1000*2=0.251 [A] Celkem: 0.251=0.251 [B]
TS
P | 716 | 15425540 |  | profil ocelový U ohýbaný EN 10162 tl 3mm 60x40x40mm | T | 0.1 | 1 |  |  |  | 0 |  | CS ÚRS 2023 02 |  | 2
PP |  |  |  | profil ocelový U ohýbaný EN 10162 tl 3mm 60x40x40mm
VV |  |  |  | plechový profil - 0.202/30/3 50.11/1000*2=0.100 [A] Celkem: 0.1=0.100 [B]
TS
P | 717 | 767r171 |  | kotvicí materiál (vruty, hmoždinky, šrouby apod.) | KPL | 1 | 0 |  |  |  | 0 |  | R-položka |  | 2
PP |  |  |  | kotvicí materiál (vruty, hmoždinky, šrouby apod.)
VV
TS
P | 718 | 767584702 |  | Montáž kovových podhledů ostatních z tvarovaných plechů, připevněných šroubováním | M2 | 20.184 | 0.00025 |  |  |  | 0 |  | CS ÚRS 2023 02 |  | 2
PP |  |  |  | Montáž kovových podhledů ostatních z tvarovaných plechů, připevněných šroubováním
VV |  |  |  | 'konstrukce pro VZT clonu nad severními vstupy - Z171' ''výkres č. 2.087 - výpis oceli' šapblony z děrovaného plechu 11.60*0.87*2=20.184 [A] Celkem: 20.184=20.184 [B]
TS
P | 719 | 15952142 |  | plech děrovaný Pz oko kruhové D 5mm tl 1mm tabule | M2 | 22.202 | 0.0052 |  |  |  | 0 |  | CS ÚRS 2023 02 |  | 2
PP |  |  |  | plech děrovaný Pz oko kruhové D 5mm tl 1mm tabule
VV |  |  |  | 20.184*1.1 Přepočtené koeficientem množství=22.202 [A] Celkem: 22.202=22.202 [B]
TS
P | 720 | 767995114 |  | Montáž ostatních atypických zámečnických konstrukcí hmotnosti přes 20 do 50 kg | KG | 219 | 5e-05 |  |  |  | 0 |  | CS ÚRS 2023 02 |  | 2
PP |  |  |  | Montáž ostatních atypických zámečnických konstrukcí hmotnosti přes 20 do 50 kg
VV |  |  |  | 'výkres číslo 2.022, 2.076' ''půdorysy nový stav, výpis oceli' ''technická zpráva' ''měřeno z DWG' ''protipožární tunel - ocelové nosníky E132+E133' 24.910+13.610=38.520 [A] ''obnovení anglických dvorků - ozn.144 - profeil L100/100/10 kotvení k obv.zdi' ''15,04 kg/m' 2.40*15.04*5=180.480 [B] Celkem: 38.52+180.48=219.000 [C]
TS
P | 721 | 13010442 |  | úhelník ocelový rovnostranný jakost S235JR (11 375) 100x100x10mm | T | 0.18 | 1 |  |  |  | 0 |  | CS ÚRS 2023 02 |  | 2
PP |  |  |  | úhelník ocelový rovnostranný jakost S235JR (11 375) 100x100x10mm
VV |  |  |  | 'obnovení anglických dvorků - ozn.144 - profeil L100/100/10 kotvení k obv.zdi' ''15,04 kg/m' 2.40*15.04*5/1000=0.180 [A] Celkem: 0.18=0.180 [B]
TS
P | 722 | 13314001 | 1 | tyč ocelová čtvercová jakost S235JR (11 375) 40x40mm | T | 0.025 | 1 |  |  |  | 0 |  | CS ÚRS 2023 02 |  | 2
PP |  |  |  | tyč ocelová čtvercová jakost S235JR (11 375) 40x40mm
VV |  |  |  | 'výkres číslo 2.022, 2.076' ''půdorysy nový stav, výpis oceli' ''technická zpráva' ''měřeno z DWG' ''protipožární tunel - ocelové nosníky E132' 24.910/1000=0.025 [A] Celkem: 0.025=0.025 [B]
TS
P | 723 | 13611220 |  | plech ocelový hladký jakost S235JR tl 6mm tabule | T | 0.014 | 1 |  |  |  | 0 |  | CS ÚRS 2023 02 |  | 2
PP |  |  |  | plech ocelový hladký jakost S235JR tl 6mm tabule
VV |  |  |  | 'výkres číslo 2.022, 2.076' ''půdorysy nový stav, výpis oceli' ''technická zpráva' ''měřeno z DWG' ''protipožární tunel - ocelové nosníky E133' 13.61/1000=0.014 [A] Celkem: 0.014=0.014 [B]
TS
P | 724 | 767995114 | 1 | Montáž ostatních atypických zámečnických konstrukcí hmotnosti přes 20 do 50 kg | KG | 136.8 | 5e-05 |  |  |  | 0 |  | CS ÚRS 2023 02 |  | 2
PP |  |  |  | Montáž ostatních atypických zámečnických konstrukcí hmotnosti přes 20 do 50 kg
VV |  |  |  | 'nové opláštění dešťových svodů' ''Z152 - 12,5 kg/m2' 3.80*0.20*3*12*5=136.800 [A] Celkem: 136.8=136.800 [B]
TS
P | 725 | 136112r01 |  | opláštění dešťových svodů hlinikovým plechem tl.1mm včetně kotvicího materiálů | KUS | 5 | 0 |  |  |  | 0 |  | R-položka |  | 2
PP |  |  |  | opláštění dešťových svodů hlinikovým plechem tl.1mm včetně kotvicího materiálů
VV
TS
P | 726 | 767104R |  | Renováce stávajících kovových obloukových dveří, 2180x2440 mm, poz.104 | KUS | 1 | 0 |  |  |  | 0 |  | R-položka |  | 2
PP |  |  |  | Renováce stávajících kovových obloukových dveří, 2180x2440 mm, poz.104
VV
TS
P | 727 | 767104R.2 |  | Renováce stávající historické výlohy s dveřmi, poz.115 | KUS | 1 | 0 |  |  |  | 0 |  | R-položka |  | 2
PP |  |  |  | Renováce stávající historické výlohy s dveřmi, poz.115
VV |  |  |  | 'výkres číslo 2.026, 2.027' ''půdorysy nový stav, výpis vnějších výplní' dveře 115 1.00=1.000 [A] Celkem: 1=1.000 [B]
TS
P | 728 | 767104R.1 |  | Renováce stávajících kovových dveří a replika vitríny, poz.116 | KUS | 1 | 0 |  |  |  | 0 |  | R-položka |  | 2
PP |  |  |  | Renováce stávajících kovových dveří a replika vitríny, poz.116
VV |  |  |  | 'výkres číslo 2.026, 2.027' ''půdorysy nový stav, výpis vnějších výplní' dveře 116 1.00=1.000 [A] Celkem: 1=1.000 [B]
TS
P | 729 | 767104R.3 |  | Renováce stávajících historických dveří, poz.117 | KUS | 1 | 0 |  |  |  | 0 |  | R-položka |  | 2
PP |  |  |  | Renováce stávajících historických dveří, poz.117
VV |  |  |  | 'výkres číslo 2.026, 2.027' ''půdorysy nový stav, výpis vnějších výplní' dveře 117 1.00=1.000 [A] Celkem: 1=1.000 [B]
TS
P | 730 | 767104R.4 |  | Renováce stávajících historických dveří, poz.118 | KUS | 1 | 0 |  |  |  | 0 |  | R-položka |  | 2
PP |  |  |  | Renováce stávajících historických dveří, poz.118
VV |  |  |  | 'výkres číslo 2.026, 2.027' ''půdorysy nový stav, výpis vnějších výplní' dveře 118 1.00=1.000 [A] Celkem: 1=1.000 [B]
TS
P | 731 | 767104R.5 |  | Renovace pokládních okének včetně 2 nových replik, poz.120 | KUS | 1 | 0 |  |  |  | 0 |  | R-položka |  | 2
PP |  |  |  | Renovace pokládních okének včetně 2 nových replik, poz.120
VV |  |  |  | 'výkres číslo 2.026, 2.027' ''půdorysy nový stav, výpis vnějších výplní' poz.120 1.00=1.000 [A] Celkem: 1=1.000 [B]
TS
P | 732 | 767104R.6 |  | Renovace vývěšek, poz.122 | KUS | 1 | 0 |  |  |  | 0 |  | R-položka |  | 2
PP |  |  |  | Renovace vývěšek, poz.122
VV |  |  |  | 'výkres číslo 2.026, 2.027' ''půdorysy nový stav, výpis vnějších výplní' poz.122 1.00=1.000 [A] Celkem: 1=1.000 [B]
TS
P | 733 | 767104R.7 |  | Renovace historické výlohy s dveřmi, poz.128 | KUS | 1 | 0 |  |  |  | 0 |  | R-položka |  | 2
PP |  |  |  | Renovace historické výlohy s dveřmi, poz.128
VV |  |  |  | 'výkres číslo 2.026, 2.027' ''půdorysy nový stav, výpis vnějších výplní' poz.128 1.00=1.000 [A] Celkem: 1=1.000 [B]
TS
P | 734 | 76764R133 |  | Renovace stávajících kovových dveří, poz.133 | KUS | 1 | 0 |  |  |  | 0 |  | R-položka |  | 2
PP |  |  |  | Renovace stávajících kovových dveří, poz.133
VV |  |  |  | 'výkres číslo 2.021-2.029' ''půdorysy nový stav, výpis vnějších výplní' poz.133 1.00=1.000 [A] Celkem: 1=1.000 [B]
TS
P | 735 | 76764R134 |  | Renovace stávajících kovových dveří, poz.134 | KUS | 1 | 0 |  |  |  | 0 |  | R-položka |  | 2
PP |  |  |  | Renovace stávajících kovových dveří, poz.134
VV |  |  |  | 'výkres číslo 2.021-2.029' ''půdorysy nový stav, výpis vnějších výplní' poz.134 1.00=1.000 [A] Celkem: 1=1.000 [B]
TS
P | 736 | 76764R135 |  | Renovace stávajících kovových dveří, poz.135 | KUS | 1 | 0 |  |  |  | 0 |  | R-položka |  | 2
PP |  |  |  | Renovace stávajících kovových dveří, poz.135
VV |  |  |  | 'výkres číslo 2.021-2.029' ''půdorysy nový stav, výpis vnějších výplní' poz.135 1.00=1.000 [A] Celkem: 1=1.000 [B]
TS
P | 737 | 767114R |  | Systémové bezrámové zasklení s dvoukřídlými dveřmi, 4992x3600 mm, poz.113 | M2 | 17.971 | 0 |  |  |  | 0 |  | R-položka |  | 2
PP |  |  |  | Systémové bezrámové zasklení s dvoukřídlými dveřmi, 4992x3600 mm, poz.113
VV |  |  |  | 'výkres číslo 2.026, 2.027' ''půdorysy nový stav, výpis vnějších výplní' poz.113 4.992*3.600=17.971 [A] Celkem: 17.971=17.971 [B]
TS
P | 738 | 767114R.1 |  | Systémové bezrámové zasklení s dvoukřídlými dveřmi, 2435x3600 mm, poz.114 | M2 | 17.532 | 0 |  |  |  | 0 |  | R-položka |  | 2
PP |  |  |  | Systémové bezrámové zasklení s dvoukřídlými dveřmi, 2435x3600 mm, poz.114
VV |  |  |  | 'výkres číslo 2.026, 2.027' ''půdorysy nový stav, výpis vnějších výplní' poz.114 2.435*3.600*2=17.532 [A] Celkem: 17.532=17.532 [B]
TS
P | 739 | 767114R.2 |  | Replika historických dveří a výlohy, poz.119 | KUS | 1 | 0 |  |  |  | 0 |  | R-položka |  | 2
PP |  |  |  | Replika historických dveří a výlohy, poz.119
VV |  |  |  | 'výkres číslo 2.026, 2.027' ''půdorysy nový stav, výpis vnějších výplní' poz.119 1.00=1.000 [A] Celkem: 1=1.000 [B]
TS
P | 740 | 767114R.3 |  | Okénko informátora, replika historických vzorů, poz.121 | KUS | 1 | 0 |  |  |  | 0 |  | R-položka |  | 2
PP |  |  |  | Okénko informátora, replika historických vzorů, poz.121
VV |  |  |  | 'výkres číslo 2.026, 2.027' ''půdorysy nový stav, výpis vnějších výplní' poz.121 1.00=1.000 [A] Celkem: 1=1.000 [B]
TS
P | 741 | 767114R.4 |  | Replika historických dveří a výlohy, poz.125 | KUS | 1 | 0 |  |  |  | 0 |  | R-položka |  | 2
PP |  |  |  | Replika historických dveří a výlohy, poz.125
VV |  |  |  | 'výkres číslo 2.026, 2.027' ''půdorysy nový stav, výpis vnějších výplní' poz.125 1.00=1.000 [A] Celkem: 1=1.000 [B]
TS
P | 742 | 767114R.5 |  | Replika historických dveří a výlohy, poz.126 | KUS | 1 | 0 |  |  |  | 0 |  | R-položka |  | 2
PP |  |  |  | Replika historických dveří a výlohy, poz.126
VV |  |  |  | 'výkres číslo 2.026, 2.027' ''půdorysy nový stav, výpis vnějších výplní' poz.126 1.00=1.000 [A] Celkem: 1=1.000 [B]
TS
P | 743 | 767114R.6 |  | Replika historických dveří a výlohy, poz.127 | KUS | 1 | 0 |  |  |  | 0 |  | R-položka |  | 2
PP |  |  |  | Replika historických dveří a výlohy, poz.127
VV |  |  |  | 'výkres číslo 2.026, 2.027' ''půdorysy nový stav, výpis vnějších výplní' poz.127 1.00=1.000 [A] Celkem: 1=1.000 [B]
TS
P | 744 | 767114R.7 |  | Replika historických vývěšek, 6347x1200 mm, poz.130 | KUS | 1 | 0 |  |  |  | 0 |  | R-položka |  | 2
PP |  |  |  | Replika historických vývěšek, 6347x1200 mm, poz.130
VV |  |  |  | 'výkres číslo 2.026, 2.027' ''půdorysy nový stav, výpis vnějších výplní' poz.130 1.00=1.000 [A] Celkem: 1=1.000 [B]
TS
P | 745 | 767114R.8 |  | Replika historických dveří, požárně odolné, poz.136 | KUS | 1 | 0 |  |  |  | 0 |  | R-položka |  | 2
PP |  |  |  | Replika historických dveří, požárně odolné, poz.136
VV |  |  |  | 'výkres číslo 2.026-2.029' ''půdorysy nový stav, výpis vnějších výplní' poz.136 1.00=1.000 [A] Celkem: 1=1.000 [B]
TS
P | 746 | 767R01 |  | Repase hodin na západní stěně odbavovací haly | KPL | 1 | 0 |  |  |  | 0 |  | R-položka |  | 2
PP |  |  |  | Repase hodin na západní stěně odbavovací haly
VV |  |  |  | 'výkres č. 2.092' ''restauratorský průzkum' poz.Z181 1.00=1.000 [A] Celkem: 1=1.000 [B]
TS
P | 747 | 767104R.8 |  | Renovace stávající vývěšky u severovýchodního vstupu | KUS | 1 | 0 |  |  |  | 0 |  | R-položka |  | 2
PP |  |  |  | Renovace stávající vývěšky u severovýchodního vstupu
VV |  |  |  | 'výkres č. 2.093' poz. Z182 1.00=1.000 [A] Celkem: 1=1.000 [B]
TS
P | 748 | 76764R108 |  | Repase stávající vitrážové výplně, vel.5380x2240 mm | M2 | 24.102 | 0 |  |  |  | 0 |  | R-položka |  | 2
PP |  |  |  | Repase stávající vitrážové výplně, vel.5380x2240 mm
VV |  |  |  | 'výkres č.2.071, 2.102-2.103' vitráž č.108 5.38*2.24=12.051 [A] vitráž č.109 5.38*2.24=12.051 [B] Celkem: 12.051+12.051=24.102 [C]
TS
P | 749 | 767R183 |  | Truhlík z polyetylénu pro pěstování živých rostlin voděnepropustný, vel. 1950x500x700 mm včetně kotevních prvků a podložek | KUS | 52 | 0 |  |  |  | 0 |  | R-položka |  | 2
PP |  |  |  | Truhlík z polyetylénu pro pěstování živých rostlin voděnepropustný, vel. 1950x500x700 mm včetně kotevních prvků a podložek
VV |  |  |  | 'výkres č. 1.003' poz. Z183 52.00=52.000 [A] Celkem: 52=52.000 [B]
TS
P | 750 | 767892701 |  | Montáž vertikálních zahrad vegetace naplnění pěstebních nádob substrátem | M3 | 35.49 | 0 |  |  |  | 0 |  | CS ÚRS 2023 02 |  | 2
PP |  |  |  | Montáž vertikálních zahrad vegetace naplnění pěstebních nádob substrátem
VV |  |  |  | 'výkres č. 1.003' poz. Z183 1.95*0.50*0.70*52=35.490 [A] Celkem: 35.49=35.490 [B]
TS
P | 751 | 10321100 |  | zahradní substrát pro výsadbu VL | M3 | 35.49 | 0.22 |  |  |  | 0 |  | CS ÚRS 2023 02 |  | 2
PP |  |  |  | zahradní substrát pro výsadbu VL
VV
TS
P | 752 | 76789R |  | Vysadba rostlin do květináčů | KPL | 52 | 0 |  |  |  | 0 |  | R-položka |  | 2
PP |  |  |  | Vysadba rostlin do květináčů
VV
TS |  |  |  | Vysadba rostlin do květináčů, včetně dodávky rostlinného materiálu dle TZ
P | 753 | 76753R101 |  | Čistící rohož pro výsoké provozní zatížení, vel.1800x1200 mm, prvek Z101 | KUS | 2 | 0 |  |  |  | 0 |  | R-položka |  | 2
PP |  |  |  | Čistící rohož pro výsoké provozní zatížení, vel.1800x1200 mm, prvek Z101
VV |  |  |  | Z101 2.00=2.000 [A] Celkem: 2=2.000 [B]
TS
P | 754 | 76753R102 |  | Venkovní čistící rohož pro výsoké provozní zatížení, vel.2000x1660 mm, prvek Z102 | KUS | 4 | 0 |  |  |  | 0 |  | R-položka |  | 2
PP |  |  |  | Venkovní čistící rohož pro výsoké provozní zatížení, vel.2000x1660 mm, prvek Z102
VV |  |  |  | Z102 4.00=4.000 [A] Celkem: 4=4.000 [B]
TS
P | 755 | 76753R103 |  | Venkovní čistící rohož pro výsoké provozní zatížení, vel.2000x700 mm, prvek Z103 | KUS | 1 | 0 |  |  |  | 0 |  | R-položka |  | 2
PP |  |  |  | Venkovní čistící rohož pro výsoké provozní zatížení, vel.2000x700 mm, prvek Z103
VV |  |  |  | Z103 1.00=1.000 [A] Celkem: 1=1.000 [B]
TS
P | 756 | 76753R104 |  | Venkovní čistící rohož pro výsoké provozní zatížení, vel.2060x450 mm, prvek Z104 | KUS | 1 | 0 |  |  |  | 0 |  | R-položka |  | 2
PP |  |  |  | Venkovní čistící rohož pro výsoké provozní zatížení, vel.2060x450 mm, prvek Z104
VV |  |  |  | Z104 1.00=1.000 [A] Celkem: 1=1.000 [B]
TS
P | 757 | 76753R105 |  | Venkovní čistící rohož pro výsoké provozní zatížení, vel.1750x690 mm, prvek Z105 | KUS | 2 | 0 |  |  |  | 0 |  | R-položka |  | 2
PP |  |  |  | Venkovní čistící rohož pro výsoké provozní zatížení, vel.1750x690 mm, prvek Z105
VV |  |  |  | Z105 2.00=2.000 [A] Celkem: 2=2.000 [B]
TS
P | 758 | 767Z123 |  | Podlahová zarážka, délka 1430 mm, Z123 | KUS | 2 | 0 |  |  |  | 0 |  | R-položka |  | 2
PP |  |  |  | Podlahová zarážka, délka 1430 mm, Z123
VV
TS
P | 759 | 767Z124 |  | Podlahová zarážka, délka 2300 mm, Z124 | KUS | 2 | 0 |  |  |  | 0 |  | R-položka |  | 2
PP |  |  |  | Podlahová zarážka, délka 2300 mm, Z124
VV
TS
P | 760 | 767Z194 |  | Podlahová zarážka, délka 500 mm, Z194 | KUS | 1 | 0 |  |  |  | 0 |  | R-položka |  | 2
PP |  |  |  | Podlahová zarážka, délka 500 mm, Z194
VV
TS
P | 761 | 767Z125 |  | Hlinikový výsuvný žebřík, min.výsuvná výška 5500 mm, Z125 | KUS | 1 | 0 |  |  |  | 0 |  | R-položka |  | 2
PP |  |  |  | Hlinikový výsuvný žebřík, min.výsuvná výška 5500 mm, Z125
VV
TS
P | 762 | 767Z151 |  | Demontáž a zpětná montáž stávajícího oplaštění dešťových svodů, Z151 | KUS | 6 | 0 |  |  |  | 0 |  | R-položka |  | 2
PP |  |  |  | Demontáž a zpětná montáž stávajícího oplaštění dešťových svodů, Z151
VV
TS
P | 763 | 767Z161 |  | Mřížka na prostupech mezi klenbami | KUS | 49 | 0 |  |  |  | 0 |  | R-položka |  | 2
PP |  |  |  | Mřížka na prostupech mezi klenbami
VV
TS
P | 764 | 767Z176 |  | Konstrukce pro VZT jednotku, poz. Z176 | KPL | 1 | 0 |  |  |  | 0 |  | R-položka |  | 2
PP |  |  |  | Konstrukce pro VZT jednotku, poz. Z176
VV |  |  |  | 'výpis zámečnických výrobků' Z176 1.00=1.000 [A] Celkem: 1=1.000 [B]
TS
P | 765 | 767Z192 |  | Chránička pro chlazení, poz. Z192 | KPL | 1 | 0 |  |  |  | 0 |  | R-položka |  | 2
PP |  |  |  | Chránička pro chlazení, poz. Z192
VV |  |  |  | 'výpis zámečnických výrobků' Z192 1.00=1.000 [A] Celkem: 1=1.000 [B]
TS
P | 766 | R767136101 |  | Prostup sklobetonovou stěnou z nerezového plechu tl.2 mm vlepeného do stávajícího ŽB rámu pomocí lepidla na bázi MS polymerů včetně provedení otvoru DM 315 mm, | M2 | 3.243 | 0 |  |  |  | 0 |  | R-položka |  | 2
PP |  |  |  | Prostup sklobetonovou stěnou z nerezového plechu tl.2 mm vlepeného do stávajícího ŽB rámu pomocí lepidla na bázi MS polymerů včetně provedení otvoru DM 315 mm, límce z nerezového plechu pro nasledné dopojení zařízení VZT, vnitřní výplně z PUR desky tl.10 mm
VV |  |  |  | 'výkres číslo 2.010;2.011;2.012;2.013;2.030;2.031;2.032;2.033' ''půdorysy bouracích prací; nový stav' ''technická zpráva' ''měřeno z DWG' ''SB2 - prostup sklobetonovou stěnou (pro chlazení)' 0.465*0.465*15=3.243 [A] Celkem: 3.243=3.243 [B]
TS
P | 767 | 998767103 |  | Přesun hmot pro zámečnické konstrukce stanovený z hmotnosti přesunovaného materiálu vodorovná dopravní vzdálenost do 50 m v objektech výšky přes 12 do 24 m | T | 1483.731 | 0 |  |  |  | 0 |  | CS ÚRS 2023 02 |  | 2
PP |  |  |  | Přesun hmot pro zámečnické konstrukce stanovený z hmotnosti přesunovaného materiálu vodorovná dopravní vzdálenost do 50 m v objektech výšky přes 12 do 24 m
VV
TS
SD |  | 771 |  | Podlahy z dlaždic
P | 768 | 771111011 |  | Příprava podkladu před provedením dlažby vysátí podlah | M2 | 2339.78 | 0 |  |  |  | 0 |  | CS ÚRS 2023 02 |  | 2
PP |  |  |  | Příprava podkladu před provedením dlažby vysátí podlah
VV
TS
P | 769 | 771121011 |  | Příprava podkladu před provedením dlažby nátěr penetrační na podlahu | M2 | 2339.78 | 0.0003 |  |  |  | 0 |  | CS ÚRS 2023 02 |  | 2
PP |  |  |  | Příprava podkladu před provedením dlažby nátěr penetrační na podlahu
VV
TS
P | 770 | 771151013 |  | Příprava podkladu před provedením dlažby samonivelační stěrka min.pevnosti 20 MPa, tloušťky přes 5 do 8 mm | M2 | 2203.1 | 0.012 |  |  |  | 0 |  | CS ÚRS 2023 02 |  | 2
PP |  |  |  | Příprava podkladu před provedením dlažby samonivelační stěrka min.pevnosti 20 MPa, tloušťky přes 5 do 8 mm
VV
TS
P | 771 | 771161011 |  | Příprava podkladu před provedením dlažby montáž profilu dilatační spáry v rovině dlažby | M | 933.38 | 0 |  |  |  | 0 |  | CS ÚRS 2023 02 |  | 2
PP |  |  |  | Příprava podkladu před provedením dlažby montáž profilu dilatační spáry v rovině dlažby
VV |  |  |  | 'výkres číslo 2.021;2.022;2.023;2.024;2.025;2.026;2.027;2.028;2.029' ''půdorys nový stav' ''technická zpráva' ''měřeno v DWG' 0P100 87.885*3+17.968*15+3.3+2.75+11.455+4.765+11.995+4.765+2.965+3.62*3+2.61*3=593.860 [A] ''0P103' 7.025+5.93+14.715=27.670 [B] ''0P108' 2.63*3+0.56+9.32*2+2.63-1.02=28.700 [C] ''0P136' 2.61*3+0.98+8.625*2-0.98+2.61=27.690 [D] ''0P105' 6.00+4.24+1.22+5.455*2+5.46*2+0.36+0.61*2=34.870 [E] ''0P109' 8.91+8.53+8.62*2+8.91*2+0.59*2+0.87+0.465*4=56.410 [F] ''0P169' 23.465+6.51*3+1.275+0.84+0.26+0.35+0.58+0.95+0.65*4*2+(1.3*2+0.67*2)*3=64.270 [G] ''0P179' 11.355+6.40+11.355*2+6.40+1.395+0.44+4.14+1.145+1.995+0.65*4+0.58*2+0.765*2+0.23=61.500 [H] ''0P106' 6.14+3.58=9.720 [I] ''0P161' 2.675+4.565=7.240 [J] 0P164 2.49=2.490 [K] 0P165 2.95=2.950 [L] 0P166 2.62=2.620 [M] 0P157 2.415+3.92+2.165+2.445*2=13.390 [N] Celkem: 593.86+27.67+28.7+27.69+34.87+56.41+64.27+61.5+9.72+7.24+2.49+2.95+2.62+13.39=933.380 [O]
TS
P | 772 | 59054163 |  | profil dilatační s bočními díly z PVC/CPE tl 8mm | M | 1026.718 | 0.00013 |  |  |  | 0 |  | CS ÚRS 2023 02 |  | 2
PP |  |  |  | profil dilatační s bočními díly z PVC/CPE tl 8mm
VV |  |  |  | 933.38*1.1 Přepočtené koeficientem množství=1 026.718 [A] Celkem: 1026.718=1 026.718 [B]
TS
P | 773 | 771161011 | 1 | Příprava podkladu před provedením dlažby montáž profilu dilatační spáry v rovině dlažby | M | 27.258 | 0 |  |  |  | 0 |  | CS ÚRS 2023 02 |  | 2
PP |  |  |  | Příprava podkladu před provedením dlažby montáž profilu dilatační spáry v rovině dlažby
VV |  |  |  | 'výkres číslo 2.021;2.022;2.023;2.024;2.025;2.026;2.027;2.028;2.029' ''výpis zámečnických prvků' Z131 0.70*2=1.400 [A] Z132 0.80*10=8.000 [B] Z133 0.90*6=5.400 [C] Z134 1.29*2=2.580 [D] 2.496 1.80*1=1.800 [E] Z139 0.70*3=2.100 [F] Z140 0.80*1=0.800 [G] Z141 0.90*3=2.700 [H] Celkem: 1.4+8+5.4+2.58+1.8+2.1+0.8+2.7=24.780 [I] 24.78*1.1 Přepočtené koeficientem množství=27.258 [J] Celkem: 27.258=27.258 [K]
TS
P | 774 | 63126108 |  | profil kompozitní L 50x30/5mm | M | 24.78 | 0.0007 |  |  |  | 0 |  | CS ÚRS 2023 02 |  | 2
PP |  |  |  | profil kompozitní L 50x30/5mm
VV
TS
P | 775 | 771474112 |  | Montáž soklů z dlaždic keramických lepených cementovým flexibilním lepidlem rovných, výšky přes 65 do 90 mm | M | 22.28 | 0.00043 |  |  |  | 0 |  | CS ÚRS 2023 02 |  | 2
PP |  |  |  | Montáž soklů z dlaždic keramických lepených cementovým flexibilním lepidlem rovných, výšky přes 65 do 90 mm
VV |  |  |  | 'výkres číslo 2.021;2.022;2.023;2.024;2.025;2.026;2.027;2.028;2.029' ''půdorys nový stav' ''technická zpráva' ''měřeno v DWG' ''plocha viz tabulka místností' 1S122 5.25=5.250 [A] 1S123 5.65=5.650 [B] 1S124 11.38=11.380 [C] Celkem: 5.25+5.65+11.38=22.280 [D]
TS
P | 776 | 59761338 |  | sokl-dlažba keramická slinutá hladká do interiéru i exteriéru 445x85mm | KUS | 55.143 | 0 |  |  |  | 0 |  | CS ÚRS 2023 01 |  | 2
PP |  |  |  | sokl-dlažba keramická slinutá hladká do interiéru i exteriéru 445x85mm
VV |  |  |  | 22.28*2.475 Přepočtené koeficientem množství=55.143 [A] Celkem: 55.143=55.143 [B]
TS
P | 777 | 771474141 |  | Montáž soklů z dlaždic keramických lepených cementovým flexibilním lepidlem s požlábkem nebo francouzských, výšky do 90 mm | M | 265.616 | 0.00043 |  |  |  | 0 |  | CS ÚRS 2023 02 |  | 2
PP |  |  |  | Montáž soklů z dlaždic keramických lepených cementovým flexibilním lepidlem s požlábkem nebo francouzských, výšky do 90 mm
VV
TS
P | 778 | 59761281 |  | sokl s požlábkem-dlažba keramická slinutá hladká do interiéru i exteriéru 300x80mm | KUS | 1018.194 | 0 |  |  |  | 0 |  | CS ÚRS 2023 01 |  | 2
PP |  |  |  | sokl s požlábkem-dlažba keramická slinutá hladká do interiéru i exteriéru 300x80mm
VV |  |  |  | 265.616*3.83333 Přepočtené koeficientem množství=1 018.194 [A] Celkem: 1018.194=1 018.194 [B]
TS
P | 779 | 771571810 |  | Demontáž podlah z dlaždic keramických kladených do malty | M2 | 471.297 | 0 |  |  |  | 0 |  | CS ÚRS 2023 02 |  | 2
PP |  |  |  | Demontáž podlah z dlaždic keramických kladených do malty
VV
TS
P | 780 | 771574481 |  | Montáž podlah z dlaždic keramických lepených cementovým flexibilním lepidlem pro vysoké mechanické zatížení, tloušťky přes 10 mm přes 35 do 45 ks/m2 | M2 | 152.03 | 0.00593 |  |  |  | 0 |  | CS ÚRS 2023 02 |  | 2
PP |  |  |  | Montáž podlah z dlaždic keramických lepených cementovým flexibilním lepidlem pro vysoké mechanické zatížení, tloušťky přes 10 mm přes 35 do 45 ks/m2
VV
TS
P | 781 | 59761134 |  | dlažba keramická slinutá nemrazuvzdorná do interiéru povrch hladký/lesklý tl do 10mm přes 35 do 45ks/m2 | M2 | 167.233 | 0.022 |  |  |  | 0 |  | CS ÚRS 2023 02 |  | 2
PP |  |  |  | dlažba keramická slinutá nemrazuvzdorná do interiéru povrch hladký/lesklý tl do 10mm přes 35 do 45ks/m2
VV |  |  |  | 152.03*1.1 Přepočtené koeficientem množství=167.233 [A] Celkem: 167.233=167.233 [B]
TS
P | 782 | 771574915 |  | Oprava spárování podlah z dlaždic keramických včetně vyškrabání a vymytí spár přes 85 do 100 ks/m2 | M2 | 270.75 | 0.00161 |  |  |  | 0 |  | CS ÚRS 2023 02 |  | 2
PP |  |  |  | Oprava spárování podlah z dlaždic keramických včetně vyškrabání a vymytí spár přes 85 do 100 ks/m2
VV
TS
P | 783 | 771577111 |  | Montáž podlah z dlaždic keramických lepených cementovým flexibilním lepidlem Příplatek k cenám za plochu do 5 m2 jednotlivě | M2 | 7.42 | 0 |  |  |  | 0 |  | CS ÚRS 2023 02 |  | 2
PP |  |  |  | Montáž podlah z dlaždic keramických lepených cementovým flexibilním lepidlem Příplatek k cenám za plochu do 5 m2 jednotlivě
VV |  |  |  | 'výkres číslo 2.021;2.022;2.023;2.024;2.025;2.026;2.027;2.028;2.029' ''půdorys nový stav' ''technická zpráva' ''měřeno v DWG' ''plocha viz tabulka místností' 1S122 2.54=2.540 [A] 1S123 2.27=2.270 [B] 1S125 2.61=2.610 [C] Celkem: 2.54+2.27+2.61=7.420 [D]
TS
P | 784 | 771581810 |  | Demontáž podlah z mozaikových lepenců kladených do malty | M2 | 2040.18 | 0 |  |  |  | 0 |  | CS ÚRS 2023 02 |  | 2
PP |  |  |  | Demontáž podlah z mozaikových lepenců kladených do malty
VV
TS
P | 785 | 771584414 |  | Montáž podlah z keramické mozaiky lepené na síti lepené cementovým flexibilním lepidlem, základní prvek přes 800 ks/m2 | M2 | 2087.68 | 0.0084 |  |  |  | 0 |  | CS ÚRS 2023 02 |  | 2
PP |  |  |  | Montáž podlah z keramické mozaiky lepené na síti lepené cementovým flexibilním lepidlem, základní prvek přes 800 ks/m2
VV
TS
P | 786 | R59761170 |  | řezaná mozaika v původním sparořezu, rozměr 20/20 mm, určená pro podlahy s extrémním zatížením a podlahovým vytápěním | M2 | 2192.064 | 0 |  |  |  | 0 |  | R-položka |  | 2
PP |  |  |  | řezaná mozaika v původním sparořezu, rozměr 20/20 mm, určená pro podlahy s extrémním zatížením a podlahovým vytápěním
VV |  |  |  | 2087.68*1.05 Přepočtené koeficientem množství=2 192.064 [A] Celkem: 2192.064=2 192.064 [B]
TS
P | 787 | 771584412 |  | Montáž podlah z keramické mozaiky lepené na síti lepené cementovým flexibilním lepidlem, základní prvek přes 200 do 400 ks/m2 | M2 | 100.07 | 0.00576 |  |  |  | 0 |  | CS ÚRS 2023 02 |  | 2
PP |  |  |  | Montáž podlah z keramické mozaiky lepené na síti lepené cementovým flexibilním lepidlem, základní prvek přes 200 do 400 ks/m2
VV
TS
P | 788 | 59761200 |  | mozaika keramická mrazuvzdorná do interiéru i exteriéru lepená na síti R10/B povrch reliéfní/matný-lapovaný tl do 10mm základní prvek přes 200 do 400ks/m2 | M2 | 120.084 | 0.022 |  |  |  | 0 |  | CS ÚRS 2023 02 |  | 2
PP |  |  |  | mozaika keramická mrazuvzdorná do interiéru i exteriéru lepená na síti R10/B povrch reliéfní/matný-lapovaný tl do 10mm základní prvek přes 200 do 400ks/m2
VV |  |  |  | 100.07*1.2 Přepočtené koeficientem množství=120.084 [A] Celkem: 120.084=120.084 [B]
TS
P | 789 | 771584414 | 1 | Montáž podlah z keramické mozaiky lepené na síti lepené cementovým flexibilním lepidlem, základní prvek přes 800 ks/m2 | M2 | 26.419 | 0.0084 |  |  |  | 0 |  | CS ÚRS 2023 02 |  | 2
PP |  |  |  | Montáž podlah z keramické mozaiky lepené na síti lepené cementovým flexibilním lepidlem, základní prvek přes 800 ks/m2
VV
TS
P | 790 | 771591112 |  | Izolace podlahy pod dlažbu nátěrem nebo stěrkou ve dvou vrstvách | M2 | 2325.23 | 0.0015 |  |  |  | 0 |  | CS ÚRS 2023 02 |  | 2
PP |  |  |  | Izolace podlahy pod dlažbu nátěrem nebo stěrkou ve dvou vrstvách
VV
TS
P | 791 | 998771103 |  | Přesun hmot pro podlahy z dlaždic stanovený z hmotnosti přesunovaného materiálu vodorovná dopravní vzdálenost do 50 m v objektech výšky přes 12 do 24 m | T | 61.502 | 0 |  |  |  | 0 |  | CS ÚRS 2023 02 |  | 2
PP |  |  |  | Přesun hmot pro podlahy z dlaždic stanovený z hmotnosti přesunovaného materiálu vodorovná dopravní vzdálenost do 50 m v objektech výšky přes 12 do 24 m
VV
TS
SD |  | 775 |  | Podlahy skládané
P | 792 | 775541821 |  | Demontáž plovoucích podlah laminátových, dýhovaných, vinylových ap. zaklapávacích (spojených na zámek) | M2 | 53.23 | 0 |  |  |  | 0 |  | CS ÚRS 2023 02 |  | 2
PP |  |  |  | Demontáž plovoucích podlah laminátových, dýhovaných, vinylových ap. zaklapávacích (spojených na zámek)
VV
TS
SD |  | 776 |  | Podlahy povlakové
P | 793 | 776111311 |  | Příprava podkladu vysátí podlah | M2 | 165.873 | 0 |  |  |  | 0 |  | CS ÚRS 2023 02 |  | 2
PP |  |  |  | Příprava podkladu vysátí podlah
VV
TS
P | 794 | 776121112 |  | Příprava podkladu penetrace vodou ředitelná podlah | M2 | 165.873 | 3e-05 |  |  |  | 0 |  | CS ÚRS 2023 02 |  | 2
PP |  |  |  | Příprava podkladu penetrace vodou ředitelná podlah
VV
TS
P | 795 | 776201812 |  | Demontáž povlakových podlahovin lepených ručně s podložkou | M2 | 147.38 | 0 |  |  |  | 0 |  | CS ÚRS 2023 02 |  | 2
PP |  |  |  | Demontáž povlakových podlahovin lepených ručně s podložkou
VV
TS
P | 796 | 776212111 |  | Montáž textilních podlahovin volným položením s podlepením spojů páskou pásů | M2 | 15.35 | 0 |  |  |  | 0 |  | CS ÚRS 2023 02 |  | 2
PP |  |  |  | Montáž textilních podlahovin volným položením s podlepením spojů páskou pásů
VV |  |  |  | 'výkres číslo 2.021;2.022;2.023;2.024;2.025;2.026;2.027;2.028;2.029' ''půdorys nový stav' ''technická zpráva' ''měřeno v DWG' ''d x š' 0F104 6.14*2.5=15.350 [A] Celkem: 15.35=15.350 [B]
TS
P | 797 | R69751014 |  | zátěžový koberec z polyamidu se střiženým vlasem na podložce SAfeBack, určený do komerčních prostor a pro podlahové vytápění, barva tmavě modrá s jemným světlým | M2 | 16.885 | 0 |  |  |  | 0 |  | R-položka |  | 2
PP |  |  |  | zátěžový koberec z polyamidu se střiženým vlasem na podložce SAfeBack, určený do komerčních prostor a pro podlahové vytápění, barva tmavě modrá s jemným světlým vzorem,výška vlasu 4mm, váha 1730g/m2,hustota vlasu 225000 bodů/m2
VV |  |  |  | 15.35*1.1 Přepočtené koeficientem množství=16.885 [A] Celkem: 16.885=16.885 [B]
TS
P | 798 | 776221111 |  | Montáž podlahovin z PVC lepením standardním lepidlem z pásů | M2 | 94.62 | 0.0003 |  |  |  | 0 |  | CS ÚRS 2023 02 |  | 2
PP |  |  |  | Montáž podlahovin z PVC lepením standardním lepidlem z pásů
VV
TS
P | 799 | 28412285 |  | krytina podlahová heterogenní tl 2mm | M2 | 104.082 | 0.00283 |  |  |  | 0 |  | CS ÚRS 2023 02 |  | 2
PP |  |  |  | krytina podlahová heterogenní tl 2mm
VV |  |  |  | 94.62*1.1 Přepočtené koeficientem množství=104.082 [A] Celkem: 104.082=104.082 [B]
TS
P | 800 | 776221221 |  | Montáž podlahovin z PVC lepením lepidlem pro elektrostaticky vodivé podlahoviny ze čtverců | M2 | 55.903 | 0.0004 |  |  |  | 0 |  | CS ÚRS 2023 02 |  | 2
PP |  |  |  | Montáž podlahovin z PVC lepením lepidlem pro elektrostaticky vodivé podlahoviny ze čtverců
VV
TS
P | 801 | 28410242 |  | krytina podlahová homogenní elektrostaticky vodivá tl 2,0mm 608x608mm | M2 | 61.493 | 0.0026 |  |  |  | 0 |  | CS ÚRS 2023 02 |  | 2
PP |  |  |  | krytina podlahová homogenní elektrostaticky vodivá tl 2,0mm 608x608mm
VV |  |  |  | 55.903*1.1 Přepočtené koeficientem množství=61.493 [A] Celkem: 61.493=61.493 [B]
TS
P | 802 | 776223111 |  | Montáž podlahovin z PVC spoj podlah svařováním za tepla (včetně frézování) | M | 330.752 | 2e-05 |  |  |  | 0 |  | CS ÚRS 2023 02 |  | 2
PP |  |  |  | Montáž podlahovin z PVC spoj podlah svařováním za tepla (včetně frézování)
VV |  |  |  | 'výkres číslo 2.021;2.022;2.023;2.024;2.025;2.026;2.027;2.028;2.029' ''půdorys nový stav' ''technická zpráva' ''měřeno v DWG' ''d x š' ''sF117 - 1S130' 0.608*4*8=19.456 [A] ''sF119 - 1S109,144,145,146,147' (0.608*4*20)+(0.608*4*70)+(0.608*4*25)+(0.608*4*13)=311.296 [B] Celkem: 19.456+311.296=330.752 [C]
TS
P | 803 | 776411112 |  | Montáž soklíků lepením obvodových, výšky přes 80 do 100 mm | M | 230.423 | 3e-05 |  |  |  | 0 |  | CS ÚRS 2023 02 |  | 2
PP |  |  |  | Montáž soklíků lepením obvodových, výšky přes 80 do 100 mm
VV |  |  |  | 'výkres číslo 2.021;2.022;2.023;2.024;2.025;2.026;2.027;2.028;2.029' ''půdorys nový stav' ''technická zpráva' ''měřeno v DWG' ''d x š' ''sF117 - 1S130' 2.975*2+2.815*2-0.9=10.680 [A] 1S109 5.38*2+3.836*2-0.8-0.8-0.9-0.9=15.032 [B] 1S144 4.205+5.70+2.28+1/4*3.14*2.3-0.9=13.091 [C] 1S145 2.61*2+3.325*2-0.8=11.070 [D] 1S146 2.67*2+1.73*2-0.8=8.000 [E] 1S147 0.44*2+1.757*2-0.9=3.494 [F] 0P114 2.50*2+1.99*2-0.8-0.7=7.480 [G] 0P120 5.79*2+2.95*2-0.8=16.680 [H] 0P124 3.02*2+2.905*2-0.8=11.050 [I] 0P125 3.02*2+2.535*2-0.8=10.310 [J] 0P126 4.49*2+2.67*2-0.8=13.520 [K] 0P127 3.46*2+2.93*2-0.8*2-0.7=10.480 [L] 0P112 4.278*2+3.975*2-0.8=15.706 [M] 0P130 4.665*2+1.91*2-0.8=12.350 [N] 0P131 4.665*2+1.93*2-0.8=12.390 [O] 0P132 4.425*2+1.89*2-0.8=11.830 [P] 0P133 4.425*2+1.89*2-0.8=11.830 [Q] 0P134 4.425*2+1.84*2-0.8=11.730 [R] 0P135 4.425*2+1.84*2-00.8=11.730 [S] 0P135a 4.425*2+1.96*2-0.8=11.970 [T] Celkem: 10.68+15.032+13.091+11.07+8+3.494+7.48+16.68+11.05+10.31+13.52+10.48+15.706+12.35+12.39+11.83+11.83+11.73+11.73+11.97=230.423 [U]
TS
P | 804 | 28411010 |  | lišta soklová PVC 20x100mm | M | 235.031 | 0.00038 |  |  |  | 0 |  | CS ÚRS 2023 02 |  | 2
PP |  |  |  | lišta soklová PVC 20x100mm
VV |  |  |  | 230.423*1.02 Přepočtené koeficientem množství=235.031 [A] Celkem: 235.031=235.031 [B]
TS
P | 805 | 776421312 |  | Montáž lišt přechodových šroubovaných | M | 14.9 | 0 |  |  |  | 0 |  | CS ÚRS 2023 02 |  | 2
PP |  |  |  | Montáž lišt přechodových šroubovaných
VV |  |  |  | 'výkres číslo 2.021;2.022;2.023;2.024;2.025;2.026;2.027;2.028;2.029' ''výpis zámečnických prvků' Z136 0.70*4=2.800 [A] Z137 0.80*14=11.200 [B] Z138 0.90*1=0.900 [C] Celkem: 2.8+11.2+0.9=14.900 [D]
TS
P | 806 | 59054153 |  | profil přechodový mezi kobercem a dlažbou, laminátovou nebo dřevěnou podlahou | M | 15.198 | 0.0002 |  |  |  | 0 |  | CS ÚRS 2023 02 |  | 2
PP |  |  |  | profil přechodový mezi kobercem a dlažbou, laminátovou nebo dřevěnou podlahou
VV |  |  |  | 14.9*1.02 Přepočtené koeficientem množství=15.198 [A] Celkem: 15.198=15.198 [B]
TS
P | 807 | 998776103 |  | Přesun hmot pro podlahy povlakové stanovený z hmotnosti přesunovaného materiálu vodorovná dopravní vzdálenost do 50 m v objektech výšky přes 12 do 24 m | T | 0.656 | 0 |  |  |  | 0 |  | CS ÚRS 2023 02 |  | 2
PP |  |  |  | Přesun hmot pro podlahy povlakové stanovený z hmotnosti přesunovaného materiálu vodorovná dopravní vzdálenost do 50 m v objektech výšky přes 12 do 24 m
VV
TS
SD |  | 777 |  | Podlahy lité
P | 808 | 777111111 |  | Příprava podkladu před provedením litých podlah vysátí | M2 | 36.1 | 0 |  |  |  | 0 |  | CS ÚRS 2023 02 |  | 2
PP |  |  |  | Příprava podkladu před provedením litých podlah vysátí
VV
TS
P | 809 | 777111151 |  | Příprava podkladu před provedením litých podlah odstranění nátěrů odstraňovačem nátěrů | M2 | 13.706 | 0.00027 |  |  |  | 0 |  | CS ÚRS 2023 02 |  | 2
PP |  |  |  | Příprava podkladu před provedením litých podlah odstranění nátěrů odstraňovačem nátěrů
VV |  |  |  | 'výkres číslo 2.001;2.002;2.003;2.004;2.005' ''půdorys bourací práce' ''technická zpráva' ''očištění žulového schodiště - 1S140' 1.120*(0.300*8+0.150*9)+2.31*1.31+1.080*(0.300*13+0.150*14)=13.706 [A] Celkem: 13.706=13.706 [B]
TS
P | 810 | 777131101 |  | Penetrační nátěr podlahy epoxidový na podklad suchý a vyzrálý | M2 | 36.1 | 0.0003 |  |  |  | 0 |  | CS ÚRS 2023 02 |  | 2
PP |  |  |  | Penetrační nátěr podlahy epoxidový na podklad suchý a vyzrálý
VV
TS
P | 811 | 777131201 |  | Penetrační nátěr schodišťových stupňů epoxidový na podklad suchý a vyzrálý | M2 | 25.428 | 0.00032 |  |  |  | 0 |  | CS ÚRS 2023 02 |  | 2
PP |  |  |  | Penetrační nátěr schodišťových stupňů epoxidový na podklad suchý a vyzrálý
VV |  |  |  | 'výkres číslo 2.021;2.022;2.023;2.024;2.025;2.026;2.027;2.028;2.029' ''půdorys nový stav' ''technická zpráva' ''měřeno v DWG' ''délka x šířka' ''sF114 - 1S133' 1.005*0.3*22+1.005*0.2*21+3.20*0.07*2+1.0*0.07*2+2.0*0.07*2=11.722 [A] ''očištění žulového schodiště sF116 - 1S140' 1.120*(0.300*8+0.150*9)+2.31*1.31+1.080*(0.300*13+0.150*14)=13.706 [B] Celkem: 11.722+13.706=25.428 [C]
TS
P | 812 | 777612103 |  | Uzavírací nátěr podlahy epoxidový transparentní | M2 | 72.2 | 0.00025 |  |  |  | 0 |  | CS ÚRS 2023 02 |  | 2
PP |  |  |  | Uzavírací nátěr podlahy epoxidový transparentní
VV
TS
P | 813 | 777612203 |  | Uzavírací nátěr schodišťových stupňů epoxidový transparentní | M2 | 25.428 | 0.00027 |  |  |  | 0 |  | CS ÚRS 2023 02 |  | 2
PP |  |  |  | Uzavírací nátěr schodišťových stupňů epoxidový transparentní
VV |  |  |  | 'výkres číslo 2.021;2.022;2.023;2.024;2.025;2.026;2.027;2.028;2.029' ''půdorys nový stav' ''technická zpráva' ''měřeno v DWG' ''délka x šířka' ''sF114 - 1S133' 1.005*0.3*22+1.005*0.2*21+3.20*0.07*2+1.0*0.07*2+2.0*0.07*2=11.722 [A] ''očištění žulového schodiště sF116 - 1S140' 1.120*(0.300*8+0.150*9)+2.31*1.31+1.080*(0.300*13+0.150*14)=13.706 [B] Celkem: 11.722+13.706=25.428 [C]
TS
P | 924 | 998777103 |  | Přesun hmot pro podlahy lité stanovený z hmotnosti přesunovaného materiálu vodorovná dopravní vzdálenost do 50 m v objektech výšky přes 12 do 24 m | T | 0.048 | 0 |  |  |  | 0 |  | CS ÚRS 2023 02 |  | 2
PP |  |  |  | Přesun hmot pro podlahy lité stanovený z hmotnosti přesunovaného materiálu vodorovná dopravní vzdálenost do 50 m v objektech výšky přes 12 do 24 m
VV
TS
SD |  | 781 |  | Dokončovací práce - obklady
P | 815 | 781481810 |  | Demontáž obkladů z mozaikových lepenců keramických nebo skleněných kladených do malty | M2 | 262.787 | 0 |  |  |  | 0 |  | CS ÚRS 2023 02 |  | 2
PP |  |  |  | Demontáž obkladů z mozaikových lepenců keramických nebo skleněných kladených do malty
VV |  |  |  | 'výkres číslo 2.021;2.022;2.023;2.024;2.025;2.026;2.027;2.028;2.029' ''půdorys nový stav' ''technická zpráva' ''měřeno v DWG' ''odstranění mozaiky na 'vlaštovce' jižní fasáda' 90.15*(0.175+2.5+0.18+0.06)=262.787 [A] Celkem: 262.787=262.787 [B]
TS
P | 816 | 781471810 |  | Demontáž obkladů z dlaždic keramických kladených do malty | M2 | 441.334 | 0 |  |  |  | 0 |  | CS ÚRS 2023 02 |  | 2
PP |  |  |  | Demontáž obkladů z dlaždic keramických kladených do malty
VV
TS
P | 817 | 781495211 |  | Čištění vnitřních ploch po provedení obkladu stěn chemickými prostředky | M2 | 1824.731 | 5e-05 |  |  |  | 0 |  | CS ÚRS 2023 02 |  | 2
PP |  |  |  | Čištění vnitřních ploch po provedení obkladu stěn chemickými prostředky
VV
TS
P | 818 | 781111011 |  | Příprava podkladu před provedením obkladu oprášení (ometení) stěny | M2 | 673.571 | 0 |  |  |  | 0 |  | CS ÚRS 2023 02 |  | 2
PP |  |  |  | Příprava podkladu před provedením obkladu oprášení (ometení) stěny
VV
TS
P | 819 | 781121011 |  | Příprava podkladu před provedením obkladu nátěr penetrační na stěnu | M2 | 957.623 | 0.0003 |  |  |  | 0 |  | CS ÚRS 2023 02 |  | 2
PP |  |  |  | Příprava podkladu před provedením obkladu nátěr penetrační na stěnu
VV
TS
P | 820 | 781131112 |  | Izolace stěny pod obklad izolace nátěrem nebo stěrkou ve dvou vrstvách | M2 | 51.799 | 0.0015 |  |  |  | 0 |  | CS ÚRS 2023 02 |  | 2
PP |  |  |  | Izolace stěny pod obklad izolace nátěrem nebo stěrkou ve dvou vrstvách
VV |  |  |  | 'výkres číslo 2.021;2.022;2.023;2.024;2.025;2.026;2.027;2.028;2.029' ''půdorys nový stav' ''technická zpráva' ''měřeno v DWG' ''d x v' 1S125 (0.90*3)*2.00=5.400 [A] 1S122 1.10*1.10=1.210 [B] Mezisoučet: 5.4+1.21=6.610 [C] 0P161 1.10*1.10=1.210 [D] 0P163 (1.10*2)*2.00=4.400 [E] 0P162 1.10*1.10=1.210 [F] 0P164 5.00*1.10=5.500 [G] 0P159 4.70*1.10=5.170 [H] 0P160 1.10*1.10=1.210 [I] 0P158 0.865*1.10=0.952 [J] 0P172 0.859*1.10=0.945 [K] 0P177 1.01*1.10=1.111 [L] 0P184 0.90*1.10=0.990 [M] 0P182 1.10*1.10=1.210 [N] 0P154 1.40*1.10=1.540 [O] 0P147 (1.10*2+0.90)*2.00=6.200 [P] 0P143 1.10*1.10=1.210 [Q] 0P144 0.86*1.10=0.946 [R] 0P140 0.90*1.10=0.990 [S] 0P139 1.10*1.10=1.210 [T] 0P122 1.10*1.10=1.210 [U] 0P116 1.10*1.10=1.210 [V] 0P117 1.10*2*2.00=4.400 [W] 0P110 1.10*1.10=1.210 [X] 0P115 1.05*1.10=1.155 [Y] Mezisoučet: 1.21+4.4+1.21+5.5+5.17+1.21+0.952+0.945+1.111+0.99+1.21+1.54+6.2+1.21+0.946+0.99+1.21+1.21+1.21+4.4+1.21+1.155=45.189 [Z] Celkem: 5.4+1.21+1.21+4.4+1.21+5.5+5.17+1.21+0.952+0.945+1.111+0.99+1.21+1.54+6.2+1.21+0.946+0.99+1.21+1.21+1.21+4.4+1.21+1.155=51.799 [AA]
TS
P | 821 | 781151011 |  | Příprava podkladu před provedením obkladu lokální vyrovnání podkladu stěrkou, tloušťky do 3 mm, plochy do 0,1 m2 | KUS | 56379.531 | 0.00044 |  |  |  | 0 |  | CS ÚRS 2023 02 |  | 2
PP |  |  |  | Příprava podkladu před provedením obkladu lokální vyrovnání podkladu stěrkou, tloušťky do 3 mm, plochy do 0,1 m2
VV
TS
P | 822 | 781161021 |  | Příprava podkladu před provedením obkladu montáž profilu ukončujícího profilu rohového, vanového | M | 58.745 | 0.0002 |  |  |  | 0 |  | CS ÚRS 2023 02 |  | 2
PP |  |  |  | Příprava podkladu před provedením obkladu montáž profilu ukončujícího profilu rohového, vanového
VV |  |  |  | 'výkres číslo 2.021;2.022;2.023;2.024;2.025;2.026;2.027;2.028;2.029' ''půdorys nový stav' ''technická zpráva' ''měřeno v DWG' 1S125 2.40=2.400 [A] 1S1231.10=1.100 [B] 0P158 2.60=2.600 [C] 0P157 2.40*8=19.200 [D] 0P165 2.45=2.450 [E] 0P174 2.40=2.400 [F] 0P172 0.89=0.890 [G] 0P178 1.215=1.215 [H] 0P183 0.90=0.900 [I] 0P155 0.93+2.40=3.330 [J] 0P154 2.40=2.400 [K] 0P145 2.40=2.400 [L] 0P144 0.86=0.860 [M] 0P143 2.40=2.400 [N] 0P141 0.90+2.40=3.300 [O] 0P111 0.90+2.40=3.300 [P] 0P110 2.40=2.400 [Q] 0P115 2.80=2.800 [R] 0P116 2.40=2.400 [S] Celkem: 2.4+1.1+2.6+19.2+2.45+2.4+0.89+1.215+0.9+3.33+2.4+2.4+0.86+2.4+3.3+3.3+2.4+2.8+2.4=58.745 [T]
TS
P | 823 | 19416012 |  | lišta ukončovací nerezová 10mm | M | 64.62 | 0.00032 |  |  |  | 0 |  | CS ÚRS 2023 02 |  | 2
PP |  |  |  | lišta ukončovací nerezová 10mm
VV |  |  |  | 58.745*1.1 Přepočtené koeficientem množství=64.620 [A] Celkem: 64.62=64.620 [B]
TS
P | 824 | 781473928 |  | Výměna keramické obkladačky lepené, velikosti přes 85 do 100 ks/m2 | KUS | 7231.474 | 5e-05 |  |  |  | 0 |  | CS ÚRS 2023 02 |  | 2
PP |  |  |  | Výměna keramické obkladačky lepené, velikosti přes 85 do 100 ks/m2
VV
TS
P | 825 | 59761r03 |  | mozaika keramická hladká na podlahu i stěnu pro interiér i exteriér (2,5x2,5)-set 300x300mm | KUS | 867.777 | 0 |  |  |  | 0 |  | R-položka |  | 2
PP |  |  |  | mozaika keramická hladká na podlahu i stěnu pro interiér i exteriér (2,5x2,5)-set 300x300mm
VV |  |  |  | 7231.474*0.12 Přepočtené koeficientem množství=867.777 [A] Celkem: 867.777=867.777 [B]
TS
P | 826 | 781495184 |  | Obklad - dokončující práce pracnější řezání obkladaček rovné | M | 8.1 | 0 |  |  |  | 0 |  | CS ÚRS 2023 02 |  | 2
PP |  |  |  | Obklad - dokončující práce pracnější řezání obkladaček rovné
VV |  |  |  | 'adekvátní položka' řezání obkladu na stěně pro vyborání obkladu pro nové hydranty 2.7*3=8.100 [A] Celkem: 8.1=8.100 [B]
TS
P | 827 | 781473927 |  | Výměna keramické obkladačky lepené, velikosti přes 50 do 85 ks/m2 | KUS | 50271 | 6e-05 |  |  |  | 0 |  | CS ÚRS 2023 02 |  | 2
PP |  |  |  | Výměna keramické obkladačky lepené, velikosti přes 50 do 85 ks/m2
VV |  |  |  | 'severní fasáda' ''červený neglazovaný obklad' plocha fas.81.2+161.96+57.72+52.24+15.6+6.5=375.220 [A] ostění 56.76+4.97=61.730 [B] nadpraží 50.74=50.740 [C] Mezisoučet: 375.22+61.73+50.74=487.690 [D] ''černý glazovaný obklad' plocha fas. 8.38+121.61+1.99+3.02+4.09+4.13+17.63+66.31+9+13.95+19.2+41.07+253.77=564.150 [E] sokl 18.99=18.990 [F] ostění 2.64+0.8+5.15+0.32+0.32+4.84+4.36+4.4+0.98+0.38+6.04+0.82+0.82+1.68=33.550 [G] parapety 6.56+0.86+0.86=8.280 [H] podhled 246.09=246.090 [I] Mezisoučet: 564.15+18.99+33.55+8.28+246.09=871.060 [J] ''jižní fasáda' ''červený neglazovaný obklad' plocha pas. 167.16+57.72+52.24+15.6=292.720 [K] ostění 56.76+4.97=61.730 [L] nadpraží 76.077=76.077 [M] Mezisoučet: 292.72+61.73+76.077=430.527 [N] ''černý glazovaný obklad' plocha pas. 130.95 =130.950 [O] sokl 25.58=25.580 [P] ostění 14.85+2.32+2+7.56+7.5+8.93+0.52+2.03+2.79+2.71=51.210 [Q] parapety 8.93+0.50+2.03=11.460 [R] Mezisoučet: 130.95+25.58+51.21+11.46=219.200 [S] ''východní fasáda' ''obklad červený neglazovaný' plocha fas. 235.53-5.47*10=180.830 [T] ostění 2.35*4*10*0.175=16.450 [U] Mezisoučet: 180.83+16.45=197.280 [V] ''obklad černý glazovaný' sokl 0.73+2.94=3.670 [W] Mezisoučet: 3.67=3.670 [X] Celkem: 375.22+61.73+50.74+564.15+18.99+33.55+8.28+246.09+292.72+61.73+76.077+130.95+25.58+51.21+11.46+180.83+16.45+3.67=2 209.427 [Y] '(OBK_cerv1+OBK_cerv2+OBK_cerv3)*0,3'předpokad rozsahu výměny 30%' *(1/(0,24*0,065))+0,122 '(OBK_cer1+OBK_cer2+OBK_cer3)*0,3'předpokad rozsahu výměny 30%' *(1/(0,24*0,065))+0,122 ''interiérové pohledy' ''béžový obklad' 16*4*0.96*0.25=15.360 [Z] 2*13.7*2=54.800 [AA] (3.7+2.53)*4=24.920 [AB] 2*13.7*2=54.800 [AC] (3.7+2.53)*4=24.920 [AD] 16*4*0.96*0.25=15.360 [AE] 2*6.95*7.55=104.945 [AF] 2*6.95*7.55=104.945 [AG] 5.46*1.5=8.190 [AH] 7.07*1.2=8.484 [AI] 3*0.6=1.800 [AJ] 5.46*1.5=8.190 [AK] 7.07*1.2=8.484 [AL] 3*0.6=1.800 [AM] 3*3.8*5.43=61.902 [AN] 3.8*5.43-2*3=14.634 [AO] 2*(2+3)*0.1=1.000 [AP] 3*2.3*0.7=4.830 [AQ] 29*2*(0.075+0.38+0.44)*4.73=245.534 [AR] 2*(0.38+0.44)*4.73=7.757 [AS] 2*(0.075+0.38)*4.73=4.304 [AT] Mezisoučet: 15.36+54.8+24.92+54.8+24.92+15.36+104.945+104.945+8.19+8.484+1.8+8.19+8.484+1.8+61.902+14.634+1+4.83+245.534+7.757+4.304=776.959 [AU] ''černý obklad' 2*31*(0.36+0.134)*0.1=3.063 [AV] (3.7+2.53)*0.1=0.623 [AW] 2*31*(0.36+0.134)*0.1=3.063 [AX] (3.7+2.53)*0.1=0.623 [AY] 2*(1.2+11.75+1+1.2)*0.15=4.545 [AZ] 2*(1.2+11.06+1)*0.15=3.978 [BA] 2*(1.2+11.6+1+1.2)*0.15=4.500 [BB] 87.7*0.5=43.850 [BC] 27.6*0.5=13.800 [BD] 36.16*0.5=18.080 [BE] 3*(4.71-1.2)*0.5=5.265 [BF] (1.58+1.1+1.36)*0.25=1.010 [BG] (0.4+0.4+0.23+0.23+8.3+9.32)*0.25=4.720 [BH] 2*(3+13)*1.2=38.400 [BI] (0.4+0.4+0.23+0.23+8.3+9.32)*0.25=4.720 [BJ] 2*(3+13)*1.2=38.400 [BK] (1.2+1.06+9.35)*0.25=2.903 [BL] (0.35+1.25+3.85+0.66+5.71+5.55+0.66+3.67)*0.25=5.425 [BM] (2*1.12+2.75)*0.25=1.248 [BN] 6.35*0.25=1.588 [BO] 8.86*0.25=2.215 [BP] (2.16+4.75-1)*0.25=1.478 [BQ] (4.75+1.91-1)*0.25=1.415 [BR] 10.81*0.25=2.703 [BS] 15.2*0.25=3.800 [BT] (1.95+4.75-1)*0.25=1.425 [BU] 4.35*0.25=1.088 [BV] (0.75+0.45)*0.25=0.300 [BW] 0.65*3.27=2.126 [BX] 1.95*6.55-1.95*0.97-2.1*1.95-0.65*0.65=6.364 [BY] 2*1.71*1.95=6.669 [BZ] 15.14*1.95-1.6*1.95-1.8*1.95-5.02*1.6-3.03*1.45-2*0.75*0.45=9.793 [CA] (0.51+0.55)*1.155=1.224 [CB] 9*2*3.14*0.91*1.04=53.491 [CC] 10*0.12*1.04=1.248 [CD] 2*1.08*1.04=2.246 [CE] 2.88*1.95-1.3*1.95=3.081 [CF] 2*1.71*1.95=6.669 [CG] 30.55*1.95-2*0.65*0.65-2*2.72*1.62-4*2.2*1.95-2*4.94*1.68-1.8*1.95-4*1*0.45=10.846 [CH] (1.2*2+2.75)*1.95=10.043 [CI] 20.93*1.95-6.35*1.2-1.9*1.95-8.08*1.25-1.75*1.95-2.075*1.25=13.382 [CJ] 3*3.7*1.95=21.645 [CK] 35.9*1.95-2*1.91*1.2-3*2.08*1.95-2*7.75-1.2-2.29*1.2-6.77*1.2-2*0.65*0.65-4*1*0.45=23.036 [CL] (4.33+3.17)*3.35-1.94*2.2=20.857 [CM] 3*2.3*0.7=4.830 [CN] 4*5.6*0.7=15.680 [CO] 18.8*0.5=9.400 [CP] 'Mezisoučet: 'AV818+AW818+AX818+AY818+AZ818+BA818+BB818+BC818+BD818+BE818+BF818+BG818+BH818+BI818+BJ818+BK818+BL818+BM818+BN818+BO818+BP818+BQ818+BR81 'OKL156*0,1'předpokad rozsahu výměny 10%' *(1/(0,24*0,065))+0,122 'Celkem: 'Z818+AA818+AB818+AC818+AD818+AE818+AF818+AG818+AH818+AI818+AJ818+AK818+AL818+AM818+AN818+AO818+AP818+AQ818+AR818+AS818+AT818+AV818+AW818+AX8 21452.00+21038.00+7781.00=50 271.000 [CQ] Celkem: 50271=50 271.000 [CR]
TS
P | 828 | 597r01 |  | replika původního černého glazovaného keramického obkladu 250x65x13 mm | M2 | 516.995 | 0 |  |  |  | 0 |  | R-položka |  | 2
PP |  |  |  | replika původního černého glazovaného keramického obkladu 250x65x13 mm
VV
TS
P | 829 | 597r01.1 |  | replika původního černého glazovaného keramického obkladu 250x65x13 mm - zaoblená tvarovka | M2 | 51.699 | 0 |  |  |  | 0 |  | R-položka |  | 2
PP |  |  |  | replika původního černého glazovaného keramického obkladu 250x65x13 mm - zaoblená tvarovka
VV
TS
P | 830 | 597r02 |  | replika původního červeného obkladu 250x65x13 mm | M2 | 384.846 | 0 |  |  |  | 0 |  | R-položka |  | 2
PP |  |  |  | replika původního červeného obkladu 250x65x13 mm
VV |  |  |  | 'severní fasáda' ''červený neglazovaný obklad' plocha fas.81.2+161.96+57.72+52.24+15.6+6.5=375.220 [A] ostění 56.76+4.97=61.730 [B] Mezisoučet: 375.22+61.73=436.950 [C] ''jižní fasáda' ''červený neglazovaný obklad' plocha pas. 167.16+57.72+52.24+15.6=292.720 [D] ostění 56.76+4.97=61.730 [E] Mezisoučet: 292.72+61.73=354.450 [F] ''východní fasáda' ''červený neglazovaný obklad' plocha fas. 235.53-5.47*10=180.830 [G] ostění 2.35*4*10*0.175=16.450 [H] Mezisoučet: 180.83+16.45=197.280 [I] Celkem: 375.22+61.73+292.72+61.73+180.83+16.45=988.680 [J] '(OBK_cerv1+OBK_cerv2+OBK_cerv3)*0,3'předpokad rozsahu výměny 30%' 334.649*1.15 Přepočtené koeficientem množství=384.846 [K] Celkem: 384.846=384.846 [L]
TS
P | 831 | 597r02.1 |  | replika původního červeného obkladu 250x65x13 mm - zaoblená tvarovka | M2 | 38.485 | 0 |  |  |  | 0 |  | R-položka |  | 2
PP |  |  |  | replika původního červeného obkladu 250x65x13 mm - zaoblená tvarovka
VV
TS
P | 832 | 597r03 |  | replika původního bežového obkladu 250x65x13 mm | M2 | 89.35 | 0 |  |  |  | 0 |  | R-položka |  | 2
PP |  |  |  | replika původního bežového obkladu 250x65x13 mm
VV
TS
P | 833 | 597r03.1 |  | replika původního bežového obkladu 250x65x13 mm - zaoblená tvarovka | M2 | 8.936 | 0 |  |  |  | 0 |  | R-položka |  | 2
PP |  |  |  | replika původního bežového obkladu 250x65x13 mm - zaoblená tvarovka
VV
TS
P | 834 | 59761r01 |  | replika původního černého glazovaného obkladu speciální tvarovky - zaoblená tvarovka parapetů | M2 | 1.218 | 0 |  |  |  | 0 |  | R-položka |  | 2
PP |  |  |  | replika původního černého glazovaného obkladu speciální tvarovky - zaoblená tvarovka parapetů
VV
TS
P | 835 | 59761r02 |  | replika původního keramického obkladu speciální tvarovky - zaoblená tvarovka parapetů | M2 | 8.108 | 0 |  |  |  | 0 |  | R-položka |  | 2
PP |  |  |  | replika původního keramického obkladu speciální tvarovky - zaoblená tvarovka parapetů
VV
TS
P | 836 | 781474117 |  | Montáž obkladů vnitřních stěn z dlaždic keramických lepených flexibilním lepidlem maloformátových hladkých přes 35 do 45 ks/m2 | M2 | 673.571 | 0.00495 |  |  |  | 0 |  | CS ÚRS 2023 02 |  | 2
PP |  |  |  | Montáž obkladů vnitřních stěn z dlaždic keramických lepených flexibilním lepidlem maloformátových hladkých přes 35 do 45 ks/m2
VV
TS
P | 837 | 59761255 |  | obklad keramický hladký přes 35 do 45ks/m2 | M2 | 740.928 | 0.0098 |  |  |  | 0 |  | CS ÚRS 2023 02 |  | 2
PP |  |  |  | obklad keramický hladký přes 35 do 45ks/m2
VV |  |  |  | 673.571*1.1 Přepočtené koeficientem množství=740.928 [A] Celkem: 740.928=740.928 [B]
TS
P | 838 | 781674112 |  | Montáž obkladů parapetů z dlaždic keramických lepených flexibilním lepidlem, šířky parapetu přes 100 do 150 mm | M | 41.4 | 0.00074 |  |  |  | 0 |  | CS ÚRS 2023 02 |  | 2
PP |  |  |  | Montáž obkladů parapetů z dlaždic keramických lepených flexibilním lepidlem, šířky parapetu přes 100 do 150 mm
VV |  |  |  | 'výkres číslo 2.021;2.022;2.023;2.024;2.025;2.026;2.027;2.028;2.029' ''půdorys nový stav' ''technická zpráva' ''měřeno v DWG' okno 101,102 2.30*14+4.60*2=41.400 [A] Celkem: 41.4=41.400 [B]
TS
P | 839 | 59761255 | 1 | obklad keramický hladký přes 35 do 45ks/m2 | M2 | 11.385 | 0.0098 |  |  |  | 0 |  | CS ÚRS 2023 02 |  | 2
PP |  |  |  | obklad keramický hladký přes 35 do 45ks/m2
VV
TS
P | 840 | 781774120 |  | Montáž obkladů vnějších stěn z dlaždic keramických lepených flexibilním lepidlem maloformátových hladkých přes 50 do 85 ks/m2 | M2 | 13.523 | 0.00505 |  |  |  | 0 |  | CS ÚRS 2023 02 |  | 2
PP |  |  |  | Montáž obkladů vnějších stěn z dlaždic keramických lepených flexibilním lepidlem maloformátových hladkých přes 50 do 85 ks/m2
VV |  |  |  | 'výkres číslo 2.062, 2.036-2.037' ''půdorys nový stav, pohledy fasáda' ''technická zpráva' ''pás černého glazovaného obkladu v čele 'vlaštovky'' ''d x v' 90.15*0.15=13.523 [A] Celkem: 13.523=13.523 [B]
TS
P | 841 | 597r01 | 1 | replika původního černého glazovaného keramického obkladu 250x65x13 mm | M2 | 14.199 | 0 |  |  |  | 0 |  | R-položka |  | 2
PP |  |  |  | replika původního černého glazovaného keramického obkladu 250x65x13 mm
VV |  |  |  | 13.523*1.05 Přepočtené koeficientem množství=14.199 [A] Celkem: 14.199=14.199 [B]
TS
P | 842 | 781474119 |  | Montáž obkladů vnitřních stěn z dlaždic keramických lepených flexibilním lepidlem maloformátových hladkých přes 50 do 85 ks/m2 | M2 | 18.1 | 0.00505 |  |  |  | 0 |  | CS ÚRS 2023 02 |  | 2
PP |  |  |  | Montáž obkladů vnitřních stěn z dlaždic keramických lepených flexibilním lepidlem maloformátových hladkých přes 50 do 85 ks/m2
VV |  |  |  | 'výkres číslo 2.021;2.022;2.023;2.024;2.025;2.026;2.027;2.028;2.029' ''půdorys nový stav' ''technická zpráva' ''nové konstrukce' severní pohled u WC 1.30=1.300 [A] severní pohled po dveřích vedle nápojového koutku 1.00*1.00=1.000 [B] severní pohled nová výloha obchodu 2.30+6.80=9.100 [C] jižní pohled ČD Lounge 2.40+1.80=4.200 [D] jižní pohled bezbariérová pokladna 0.90=0.900 [E] jižní pohled sokl u obchodu 1.60=1.600 [F] Celkem: 1.3+1+9.1+4.2+0.9+1.6=18.100 [G]
TS
P | 843 | 597r01 | 2 | replika původního černého glazovaného keramického obkladu 250x65x13 mm | M2 | 19.91 | 0 |  |  |  | 0 |  | R-položka |  | 2
PP |  |  |  | replika původního černého glazovaného keramického obkladu 250x65x13 mm
VV |  |  |  | 18.1*1.1 Přepočtené koeficientem množství=19.910 [A] Celkem: 19.91=19.910 [B]
TS
P | 844 | 781571131 |  | Montáž obkladů ostění z obkladaček keramických lepených flexibilním lepidlem šířky ostění do 200 mm | M | 21.1 | 0.00095 |  |  |  | 0 |  | CS ÚRS 2023 02 |  | 2
PP |  |  |  | Montáž obkladů ostění z obkladaček keramických lepených flexibilním lepidlem šířky ostění do 200 mm
VV |  |  |  | 'výkres číslo 2.021;2.022;2.023;2.024;2.025;2.026;2.027;2.028;2.029' ''půdorys nový stav' ''technická zpráva' ''nové konstrukce' severní pohled u WC 2.2=2.200 [A] severní pohled nová výloha obchodu 2.3+6.8+1*2=11.100 [B] jižní pohled ČD Lounge 2.2*2=4.400 [C] jižní pohled sokl u obchodu 2.8+0.6=3.400 [D] Celkem: 2.2+11.1+4.4+3.4=21.100 [E]
TS
P | 845 | 597r01 | 3 | replika původního černého glazovaného keramického obkladu 250x65x13 mm | M2 | 5.275 | 0 |  |  |  | 0 |  | R-položka |  | 2
PP |  |  |  | replika původního černého glazovaného keramického obkladu 250x65x13 mm
VV |  |  |  | 21.1*0.25 Přepočtené koeficientem množství=5.275 [A] Celkem: 5.275=5.275 [B]
TS
P | 846 | 781784116 |  | Montáž obkladů vnějších stěn z mozaikových lepenců keramických nebo skleněných lepených flexibilním lepidlem dílce vel. 300 x 300 mm | M2 | 262.787 | 0.0057 |  |  |  | 0 |  | CS ÚRS 2023 02 |  | 2
PP |  |  |  | Montáž obkladů vnějších stěn z mozaikových lepenců keramických nebo skleněných lepených flexibilním lepidlem dílce vel. 300 x 300 mm
VV |  |  |  | 'výkres číslo 2.062, 2.036-2.037' ''půdorys nový stav, pohledy fasáda' ''technická zpráva' ''d x š' ''odstranění mozaiky na 'vlaštovce - jižní fasáda' 90.15*(0.175+2.5+0.18+0.06)=262.787 [A] Celkem: 262.787=262.787 [B]
TS
P | 847 | 59761r03 | 1 | mozaika keramická hladká na podlahu i stěnu pro interiér i exteriér (2,5x2,5)-set 300x300mm | KUS | 3211.52 | 0 |  |  |  | 0 |  | R-položka |  | 2
PP |  |  |  | mozaika keramická hladká na podlahu i stěnu pro interiér i exteriér (2,5x2,5)-set 300x300mm
VV |  |  |  | 262.787*12.221 Přepočtené koeficientem množství=3 211.520 [A] Celkem: 3211.52=3 211.520 [B]
TS
P | 848 | 781RST1 |  | Restaurování mozaiky s motivem mapy stavebních památek v bývalém Československu | M2 | 108 | 0 |  |  |  | 0 |  | R-položka |  | 2
PP |  |  |  | Restaurování mozaiky s motivem mapy stavebních památek v bývalém Československu
VV |  |  |  | 'výkresy č.2.064' ''restauratorský průzkum' ''technická zpráva' ''měřeno z DWG' 108.00=108.000 [A] Celkem: 108=108.000 [B]
TS
P | 849 | 781RST2 |  | Restaurování mozaiky znamení zvěrokruhu a hodinami | M2 | 108 | 0 |  |  |  | 0 |  | R-položka |  | 2
PP |  |  |  | Restaurování mozaiky znamení zvěrokruhu a hodinami
VV |  |  |  | 'výkresy č.2.064' ''restauratorský průzkum' ''technická zpráva' ''měřeno z DWG' 108.00=108.000 [A] Celkem: 108=108.000 [B]
TS
P | 850 | 998781103 |  | Přesun hmot pro obklady keramické stanovený z hmotnosti přesunovaného materiálu vodorovná dopravní vzdálenost do 50 m v objektech výšky přes 12 do 24 m | T | 55.862 | 0 |  |  |  | 0 |  | CS ÚRS 2023 02 |  | 2
PP |  |  |  | Přesun hmot pro obklady keramické stanovený z hmotnosti přesunovaného materiálu vodorovná dopravní vzdálenost do 50 m v objektech výšky přes 12 do 24 m
VV
TS
SD |  | 783 |  | Dokončovací práce - nátěry
P | 851 | 783806807 |  | Odstranění nátěrů z omítek odstraňovačem nátěrů s obroušením | M2 | 4.56 | 0.00021 |  |  |  | 0 |  | CS ÚRS 2023 02 |  | 2
PP |  |  |  | Odstranění nátěrů z omítek odstraňovačem nátěrů s obroušením
VV |  |  |  | 'výkres číslo 2.002' ''půdorysy bouracích prací; nový stav' ''technická zpráva' ''měřeno z DWG' sestava sklobetonové stěny - 211 4.56=4.560 [A] Celkem: 4.56=4.560 [B]
TS
P | 852 | 783906857 |  | Odstranění nátěrů z betonových podlah odstraňovačem nátěrů s obroušením | M2 | 22.294 | 0.00011 |  |  |  | 0 |  | CS ÚRS 2023 02 |  | 2
PP |  |  |  | Odstranění nátěrů z betonových podlah odstraňovačem nátěrů s obroušením
VV |  |  |  | 'výkres číslo 2.021, 2.022,2.023,2.024,2.025' ''půdorys nový stav' ''technická zpráva, skladby podlah' ''měřeno z DWG' ''předpoklad 10% nesoudržných vrstev z celkové plochy ' ''sF101' (4.41+14.44+4.64+14.89+14.22+14.66+4.08+14.82+5.20+14.80+3.78+5.69+19.59+3.25+12.19+11.33+22.50+22.48+4.35+5.11+5.14+1.37)*0.10=22.294 [A] Celkem: 22.294=22.294 [B]
TS
P | 853 | 783306801 |  | Odstranění nátěrů ze zámečnických konstrukcí obroušením | M2 | 53.732 | 6e-05 |  |  |  | 0 |  | CS ÚRS 2023 02 |  | 2
PP |  |  |  | Odstranění nátěrů ze zámečnických konstrukcí obroušením
VV
TS
P | 854 | 783306809 |  | Odstranění nátěrů ze zámečnických konstrukcí okartáčováním | M2 | 53.732 | 0 |  |  |  | 0 |  | CS ÚRS 2023 02 |  | 2
PP |  |  |  | Odstranění nátěrů ze zámečnických konstrukcí okartáčováním
VV
TS
P | 855 | 783414201 |  | Základní antikorozní nátěr klempířských konstrukcí jednonásobný syntetický standardní | M2 | 69.16 | 0.00014 |  |  |  | 0 |  | CS ÚRS 2023 02 |  | 2
PP |  |  |  | Základní antikorozní nátěr klempířských konstrukcí jednonásobný syntetický standardní
VV |  |  |  | 'výkres č.2.014-2.037' ''výpis klempířských prvlů' K100 91.00*0.38=34.580 [A] K101 91.00*0.38=34.580 [B] Celkem: 34.58+34.58=69.160 [C]
TS
P | 856 | 783417101 |  | Krycí nátěr (email) klempířských konstrukcí jednonásobný syntetický standardní | M2 | 69.16 | 0.00013 |  |  |  | 0 |  | CS ÚRS 2023 02 |  | 2
PP |  |  |  | Krycí nátěr (email) klempířských konstrukcí jednonásobný syntetický standardní
VV |  |  |  | 'výkres č.2.014-2.037' ''výpis klempířských prvlů' K100 91.00*0.38=34.580 [A] K101 91.00*0.38=34.580 [B] Celkem: 34.58+34.58=69.160 [C]
TS
P | 857 | 783301313 |  | Příprava podkladu zámečnických konstrukcí před provedením nátěru odmaštění odmašťovačem ředidlovým | M2 | 53.732 | 7e-05 |  |  |  | 0 |  | CS ÚRS 2023 02 |  | 2
PP |  |  |  | Příprava podkladu zámečnických konstrukcí před provedením nátěru odmaštění odmašťovačem ředidlovým
VV |  |  |  | 'výkres číslo 2.021; 2.026; 2.027,2.028,2.029,2.030,2.031,2.032,2.033' ''výkresy nový stav' ''technická zpráva' poz.166 0.10*(2.02*2+0.90)*6=2.964 [A] poz.167 0.10*(2.02*2+0.80)*3=1.452 [B] poz.170 0.10*(2.20*2+0.90)=0.530 [C] poz.180 0.10*(2.02*2+0.80)=0.484 [D] poz.181 0.10*(1.90*2+0.90)*2+0.80*1.80*2*2=6.700 [E] poz.182 0.10*(2.02*2+0.90)*2+0.80*1.97*2*2=7.292 [F] poz.183 0.10*(2.02*2+0.90)*2+0.80*1.97*2*2=7.292 [G] poz.211 0.10*(2.02*2+1.00)=0.504 [H] poz.212 0.10*(0.90*3)*2+0.80*0.80*2*2=3.100 [I] poz.213 0.15*(2.02*2+0.70)*9=6.399 [J] poz.214 0.15*(2.02*2+0.90)*4=2.964 [K] poz.215 0.15*(2.02*2+0.90)=0.741 [L] poz.216 0.10*(2.025*2+0.70)=0.475 [M] vitráž 108,109 (((5.40*2+2.3*2)*(0.05*2))*2+((2.3*4)*(0.04+0.05*2))*2)*2=11.312 [N] zábradlí - Z122 3.14*0.05*(1.15+3.05+4.5+1.0)=1.523 [O] Celkem: 2.964+1.452+0.53+0.484+6.7+7.292+7.292+0.504+3.1+6.399+2.964+0.741+0.475+11.312+1.523=53.732 [P]
TS
P | 858 | 783301401 |  | Příprava podkladu zámečnických konstrukcí před provedením nátěru ometení | M2 | 53.732 | 0 |  |  |  | 0 |  | CS ÚRS 2023 02 |  | 2
PP |  |  |  | Příprava podkladu zámečnických konstrukcí před provedením nátěru ometení
VV
TS
P | 859 | 783314201 |  | Základní antikorozní nátěr zámečnických konstrukcí jednonásobný syntetický standardní | M2 | 664.787 | 0.00017 |  |  |  | 0 |  | CS ÚRS 2023 02 |  | 2
PP |  |  |  | Základní antikorozní nátěr zámečnických konstrukcí jednonásobný syntetický standardní
VV
TS
P | 860 | 783315101 |  | Mezinátěr zámečnických konstrukcí jednonásobný syntetický standardní | M2 | 664.787 | 0.00012 |  |  |  | 0 |  | CS ÚRS 2023 02 |  | 2
PP |  |  |  | Mezinátěr zámečnických konstrukcí jednonásobný syntetický standardní
VV
TS
P | 861 | 783317101 |  | Krycí nátěr (email) zámečnických konstrukcí jednonásobný syntetický standardní | M2 | 1329.574 | 0.00012 |  |  |  | 0 |  | CS ÚRS 2023 02 |  | 2
PP |  |  |  | Krycí nátěr (email) zámečnických konstrukcí jednonásobný syntetický standardní
VV
TS
P | 862 | 783801271 |  | Očištění omítek biocidními prostředky napadených mikroorganismy s okartáčováním, nátěrem jednonásobným, povrchů hladkých zdiva lícového | M2 | 1115.497 | 0.00036 |  |  |  | 0 |  | CS ÚRS 2023 02 |  | 2
PP |  |  |  | Očištění omítek biocidními prostředky napadených mikroorganismy s okartáčováním, nátěrem jednonásobným, povrchů hladkých zdiva lícového
VV
TS
P | 863 | 783805420 |  | Provedení funkčního nátěru omítek termoizolačního, se schopností překlenutí trhlin apod., ploch hrubých betonových povrchů nebo omítek hrubých, rýhovaných tenko | M2 | 475.87 | 0 |  |  |  | 0 |  | CS ÚRS 2023 02 |  | 2
PP |  |  |  | Provedení funkčního nátěru omítek termoizolačního, se schopností překlenutí trhlin apod., ploch hrubých betonových povrchů nebo omítek hrubých, rýhovaných tenkovrstvých nebo škrábaných (břízolitových)
VV
TS
P | 864 | 24597001 |  | nátěr protipožární pro beton a zdivo | KG | 785.186 | 0.001 |  |  |  | 0 |  | CS ÚRS 2023 02 |  | 2
PP |  |  |  | nátěr protipožární pro beton a zdivo
VV |  |  |  | 475.87*1.65 Přepočtené koeficientem množství=785.186 [A] Celkem: 785.186=785.186 [B]
TS
P | 865 | 783823101 |  | Penetrační nátěr omítek hladkých betonových povrchů akrylátový | M2 | 1793.585 | 8e-05 |  |  |  | 0 |  | CS ÚRS 2023 02 |  | 2
PP |  |  |  | Penetrační nátěr omítek hladkých betonových povrchů akrylátový
VV
TS
P | 866 | 783827401 |  | Krycí (ochranný ) nátěr omítek dvojnásobný hladkých betonových povrchů nebo povrchů z desek na bázi dřeva (dřevovláknitých apod.) akrylátový | M2 | 1793.585 | 0.00054 |  |  |  | 0 |  | CS ÚRS 2023 02 |  | 2
PP |  |  |  | Krycí (ochranný ) nátěr omítek dvojnásobný hladkých betonových povrchů nebo povrchů z desek na bázi dřeva (dřevovláknitých apod.) akrylátový
VV
TS
P | 867 | 783897607 |  | Krycí (ochranný ) nátěr omítek Příplatek k cenám za provádění barevného nátěru v odstínu světlém dvojnásobného | M2 | 1793.585 | 1e-05 |  |  |  | 0 |  | CS ÚRS 2023 02 |  | 2
PP |  |  |  | Krycí (ochranný ) nátěr omítek Příplatek k cenám za provádění barevného nátěru v odstínu světlém dvojnásobného
VV
TS
P | 868 | 783901453 |  | Příprava podkladu betonových podlah před provedením nátěru vysátím | M2 | 3793.433 | 0 |  |  |  | 0 |  | CS ÚRS 2023 02 |  | 2
PP |  |  |  | Příprava podkladu betonových podlah před provedením nátěru vysátím
VV
TS
P | 869 | 783943151 |  | Penetrační nátěr betonových podlah hladkých (z pohledového nebo gletovaného betonu, stěrky apod.) polyuretanový | M2 | 3664.299 | 0.00012 |  |  |  | 0 |  | CS ÚRS 2023 02 |  | 2
PP |  |  |  | Penetrační nátěr betonových podlah hladkých (z pohledového nebo gletovaného betonu, stěrky apod.) polyuretanový
VV
TS
P | 870 | 783947161 |  | Krycí (uzavírací) nátěr betonových podlah dvojnásobný polyuretanový vodou ředitelný | M2 | 3664.299 | 0.00048 |  |  |  | 0 |  | CS ÚRS 2023 02 |  | 2
PP |  |  |  | Krycí (uzavírací) nátěr betonových podlah dvojnásobný polyuretanový vodou ředitelný
VV
TS
P | 871 | 783009301 |  | Písmomalířské práce výšky písmen nebo číslic přes 500 do 750 mm | KUS | 95 | 6e-05 |  |  |  | 0 |  | CS ÚRS 2023 02 |  | 2
PP |  |  |  | Písmomalířské práce výšky písmen nebo číslic přes 500 do 750 mm
VV |  |  |  | 'výkres č.2.026-2.033' ''technická zpráva, interiérové pohledy' ''nápisy na opaktní sklo předběžné množství' obchod 7*6=42.000 [A] ČD Lounge 8=8.000 [B] pokladny 8=8.000 [C] knihkupectví sirius 18=18.000 [D] toalety 7=7.000 [E] stánek 2*6=12.000 [F] Celkem: 42+8+8+18+7+12=95.000 [G]
TS
SD |  | 784 |  | Dokončovací práce - malby a tapety
P | 872 | 784121003 |  | Oškrabání malby v místnostech výšky přes 3,80 do 5,00 m | M2 | 1768.436 | 0.001 |  |  |  | 0 |  | CS ÚRS 2023 02 |  | 2
PP |  |  |  | Oškrabání malby v místnostech výšky přes 3,80 do 5,00 m
VV
TS
P | 873 | 784121005 |  | Oškrabání malby v místnostech výšky přes 5,00 m | M2 | 1899.17 | 0.001 |  |  |  | 0 |  | CS ÚRS 2023 02 |  | 2
PP |  |  |  | Oškrabání malby v místnostech výšky přes 5,00 m
VV |  |  |  | 'výkres číslo 2.021 - 2.033' ''půdorysy bouracích prací; nový stav' ''technická zpráva' ''měřeno z DWG' ''plocha 0P100' ''plocha mistností - půdorysný průmět klenuté částí + plocha kleneb' 1713.98-1463.95+1467.59+181.55=1 899.170 [A] Celkem: 1899.17=1 899.170 [B]
TS
P | 874 | 784111003 |  | Oprášení (ometení) podkladu v místnostech výšky přes 3,80 do 5,00 m | M2 | 1768.436 | 0 |  |  |  | 0 |  | CS ÚRS 2023 02 |  | 2
PP |  |  |  | Oprášení (ometení) podkladu v místnostech výšky přes 3,80 do 5,00 m
VV
TS
P | 875 | 784111005 |  | Oprášení (ometení) podkladu v místnostech výšky přes 5,00 m | M2 | 1899.17 | 0 |  |  |  | 0 |  | CS ÚRS 2023 02 |  | 2
PP |  |  |  | Oprášení (ometení) podkladu v místnostech výšky přes 5,00 m
VV |  |  |  | 'výkres číslo 2.021 - 2.033' ''půdorysy bouracích prací; nový stav' ''technická zpráva' ''měřeno z DWG' ''plocha 0P100' ''plocha mistností - půdorysný průmět klenuté částí + plocha kleneb' 1713.98-1463.95+1467.59+181.55=1 899.170 [A] Celkem: 1899.17=1 899.170 [B]
TS
P | 876 | 784111013 |  | Obroušení podkladu omítky v místnostech výšky přes 3,80 do 5,00 m | M2 | 1768.436 | 0 |  |  |  | 0 |  | CS ÚRS 2023 02 |  | 2
PP |  |  |  | Obroušení podkladu omítky v místnostech výšky přes 3,80 do 5,00 m
VV
TS
P | 877 | 784111015 |  | Obroušení podkladu omítky v místnostech výšky přes 5,00 m | M2 | 1899.17 | 0 |  |  |  | 0 |  | CS ÚRS 2023 02 |  | 2
PP |  |  |  | Obroušení podkladu omítky v místnostech výšky přes 5,00 m
VV |  |  |  | 'výkres číslo 2.021 - 2.033' ''půdorysy bouracích prací; nový stav' ''technická zpráva' ''měřeno z DWG' ''plocha 0P100' ''plocha mistností - půdorysný průmět klenuté částí + plocha kleneb' 1713.98-1463.95+1467.59+181.55=1 899.170 [A] Celkem: 1899.17=1 899.170 [B]
TS
P | 878 | 784111035 |  | Omytí podkladu omytí v místnostech výšky přes 5,00 m | M2 | 1475.76 | 0 |  |  |  | 0 |  | CS ÚRS 2023 02 |  | 2
PP |  |  |  | Omytí podkladu omytí v místnostech výšky přes 5,00 m
VV |  |  |  | 'SB2 - odstranění stávajících nánosů' (2.60*4.73)*2*60=1 475.760 [A] Celkem: 1475.76=1 475.760 [B]
TS
P | 879 | 784181121 |  | Penetrace podkladu jednonásobná hloubková akrylátová bezbarvá v místnostech výšky do 3,80 m | M2 | 11939.66 | 0.0002 |  |  |  | 0 |  | CS ÚRS 2023 02 |  | 2
PP |  |  |  | Penetrace podkladu jednonásobná hloubková akrylátová bezbarvá v místnostech výšky do 3,80 m
VV
TS
P | 880 | 784181123 |  | Penetrace podkladu jednonásobná hloubková akrylátová bezbarvá v místnostech výšky přes 3,80 do 5,00 m | M2 | 1370.795 | 0.0002 |  |  |  | 0 |  | CS ÚRS 2023 02 |  | 2
PP |  |  |  | Penetrace podkladu jednonásobná hloubková akrylátová bezbarvá v místnostech výšky přes 3,80 do 5,00 m
VV
TS
P | 881 | 784181125 |  | Penetrace podkladu jednonásobná hloubková akrylátová bezbarvá v místnostech výšky přes 5,00 m | M2 | 1899.17 | 0.0002 |  |  |  | 0 |  | CS ÚRS 2023 02 |  | 2
PP |  |  |  | Penetrace podkladu jednonásobná hloubková akrylátová bezbarvá v místnostech výšky přes 5,00 m
VV |  |  |  | 'výkres číslo 2.021 - 2.033' ''půdorysy bouracích prací; nový stav' ''technická zpráva' ''měřeno z DWG' ''plocha 0P100' ''plocha mistností - půdorysný průmět klenuté částí + plocha kleneb' 1713.98-1463.95+1467.59+181.55=1 899.170 [A] Celkem: 1899.17=1 899.170 [B]
TS
P | 882 | 784211101 |  | Malby z malířských směsí oděruvzdorných za mokra dvojnásobné, bílé za mokra oděruvzdorné výborně v místnostech výšky do 3,80 m | M2 | 11939.66 | 0.00026 |  |  |  | 0 |  | CS ÚRS 2023 02 |  | 2
PP |  |  |  | Malby z malířských směsí oděruvzdorných za mokra dvojnásobné, bílé za mokra oděruvzdorné výborně v místnostech výšky do 3,80 m
VV
TS
P | 883 | 784211103 |  | Malby z malířských směsí oděruvzdorných za mokra dvojnásobné, bílé za mokra oděruvzdorné výborně v místnostech výšky přes 3,80 do 5,00 m | M2 | 106.69 | 0.00026 |  |  |  | 0 |  | CS ÚRS 2023 02 |  | 2
PP |  |  |  | Malby z malířských směsí oděruvzdorných za mokra dvojnásobné, bílé za mokra oděruvzdorné výborně v místnostech výšky přes 3,80 do 5,00 m
VV
TS
P | 884 | 784211105 |  | Malby z malířských směsí oděruvzdorných za mokra dvojnásobné, bílé za mokra oděruvzdorné výborně v místnostech výšky přes 5,00 m | M2 | 1899.17 | 0.00026 |  |  |  | 0 |  | CS ÚRS 2023 02 |  | 2
PP |  |  |  | Malby z malířských směsí oděruvzdorných za mokra dvojnásobné, bílé za mokra oděruvzdorné výborně v místnostech výšky přes 5,00 m
VV |  |  |  | 'výkres číslo 2.021 - 2.033' ''půdorysy bouracích prací; nový stav' ''technická zpráva' ''měřeno z DWG' ''plocha 0P100' ''plocha mistností - půdorysný průmět klenuté částí + plocha kleneb' 1713.98-1463.95+1467.59+181.55=1 899.170 [A] Celkem: 1899.17=1 899.170 [B]
TS
P | 885 | 784331003 |  | Malby protiplísňové dvojnásobné, bílé v místnostech výšky přes 3,80 do 5,00 m | M2 | 1264.105 | 0.00028 |  |  |  | 0 |  | CS ÚRS 2023 02 |  | 2
PP |  |  |  | Malby protiplísňové dvojnásobné, bílé v místnostech výšky přes 3,80 do 5,00 m
VV
TS
SD |  | 787 |  | Dokončovací práce - zasklívání
P | 886 | 787100811 |  | Vysklívání stěn a příček, balkónového zábradlí, výtahových šachet skla profilovaného jednoduchého | M2 | 583.808 | 0 |  |  |  | 0 |  | CS ÚRS 2023 02 |  | 2
PP |  |  |  | Vysklívání stěn a příček, balkónového zábradlí, výtahových šachet skla profilovaného jednoduchého
VV |  |  |  | 'výkres číslo 2.010;2.011;2.012;2.013;2.030;2.031;2.032;2.033' ''půdorysy bouracích prací; nový stav' ''technická zpráva' ''měřeno z DWG' ''SB2 - vysklení stávajících výplní' 0.465*0.465*45*60=583.808 [A] Celkem: 583.808=583.808 [B]
TS
P | 887 | 787100802 |  | Vysklívání stěn a příček, balkónového zábradlí, výtahových šachet skla plochého, plochy přes 1 do 3 m2 | M2 | 29.868 | 0 |  |  |  | 0 |  | CS ÚRS 2023 02 |  | 2
PP |  |  |  | Vysklívání stěn a příček, balkónového zábradlí, výtahových šachet skla plochého, plochy přes 1 do 3 m2
VV |  |  |  | 'výkres číslo 2.010;2.011;2.012;2.013;2.030;2.031;2.032;2.033' ''půdorysy bouracích prací; nový stav' ''technická zpráva' ''měřeno z DWG' ''demontáž proskleného pásu u prodejen' (36.00+2.00)*0.50=19.000 [A] ''demontáž proskleného pásu u eskalátorů' (8.59+8.66)*0.63=10.868 [B] Celkem: 19+10.868=29.868 [C]
TS
P | 888 | 787700804 |  | Vysklívání výkladců skla plochého, plochy přes 6 m2 | M2 | 12.051 | 0 |  |  |  | 0 |  | CS ÚRS 2023 02 |  | 2
PP |  |  |  | Vysklívání výkladců skla plochého, plochy přes 6 m2
VV |  |  |  | 'výkres číslo 2.102,2.103' ''půdorysy bouracích prací; nový stav; vnejší výplně' ''technická zpráva' vitráž 108 5.38*2.24=12.051 [A] Celkem: 12.051=12.051 [B]
TS
P | 889 | 787191334 |  | Zasklívání stěn a příček, balkónového zábradlí deskami ostatními sklem plochým válcovaným opakním plochy do 3 m2 s podtmelením na lišty do 6 mm | M2 | 48.868 | 0 |  |  |  | 0 |  | CS ÚRS 2023 01 |  | 2
PP |  |  |  | Zasklívání stěn a příček, balkónového zábradlí deskami ostatními sklem plochým válcovaným opakním plochy do 3 m2 s podtmelením na lišty do 6 mm
VV |  |  |  | 'výkres č.2.026-2.033' ''technická zpráva, interiérové pohledy' ''nová konstrukce pro pás z opaktního skla u prodejen' 36.00+2.00=38.000 [A] ''nová konstrukce pro pás z opaktního skla u eskalátorů 1. nástupiště' (8.59+8.66)*0.63=10.868 [B] Celkem: 38+10.868=48.868 [C]
TS
P | 890 | 787911R01 |  | Zasklívání – ostatní práce montáž fólie na sklo bezpečnostní | KPL | 2 | 0 |  |  |  | 0 |  | R-položka |  | 2
PP |  |  |  | Zasklívání – ostatní práce montáž fólie na sklo bezpečnostní
VV |  |  |  | 'výkres č.2.026-2.033' ''technická zpráva, interiérové pohledy' obloukové rohy (čtvrtkruh) - výška 1000mm, poloměr 1140 mm 2.00=2.000 [A] Celkem: 2=2.000 [B]
TS
P | 891 | 787911R02 |  | Zasklívání – ostatní práce montáž fólie na sklo bezpečnostní | KS | 58 | 0 |  |  |  | 0 |  | R-položka |  | 2
PP |  |  |  | Zasklívání – ostatní práce montáž fólie na sklo bezpečnostní
VV |  |  |  | 'výkres č.2.026-2.033' ''technická zpráva, interiérové pohledy' uschování stávajících fotografií po dobu stavby včetně demontáže 58 montáže 30+7*4=58.000 [A] Celkem: 58=58.000 [B]
TS
P | 892 | R787813316 |  | Záklop sklobetonové konstrukce protipožárním sklem tl. 26 mm EI 60DP1 včetně spojovacího materiálů, ocelového rámu | M2 | 137.905 | 0 |  |  |  | 0 |  | R-položka |  | 2
PP |  |  |  | Záklop sklobetonové konstrukce protipožárním sklem tl. 26 mm EI 60DP1 včetně spojovacího materiálů, ocelového rámu
VV |  |  |  | 'výkres číslo 2.006;2.007;2.008;2.009;2.085;2.086;2.123' ''půdorysy bouracích prací; nový stav' ''technická zpráva' ''měřeno z DWG' ''SB3 - vodorovný sklobeton - odbavovací hala' 1.13*1.13*108=137.905 [A] Celkem: 137.905=137.905 [B]
TS
P | 893 | 998787103 |  | Přesun hmot pro zasklívání stanovený z hmotnosti přesunovaného materiálu vodorovná dopravní vzdálenost do 50 m v objektech výšky přes 12 do 24 m | T | 0.779 | 0 |  |  |  | 0 |  | CS ÚRS 2023 02 |  | 2
PP |  |  |  | Přesun hmot pro zasklívání stanovený z hmotnosti přesunovaného materiálu vodorovná dopravní vzdálenost do 50 m v objektech výšky přes 12 do 24 m
VV
TS
SD |  | 8 |  | Trubní vedení
P | 909 | 899R01 |  | Zavlažovací systém pro květiny na ochozech, Z183 | KPL | 1 | 0 |  |  |  | 0 |  | R-položka |  | 2
PP |  |  |  | Zavlažovací systém pro květiny na ochozech, Z183
VV
TS |  |  |  | Zavlažovací systém pro květiny na ochozech, Z183
SD |  | 9 |  | Ostatní konstrukce a práce, bourání
P | 217 | 938901131 |  | Čištění nádrží, ploch dřevěných nebo betonových konstrukcí, potrubí vyklizení bahna z nádrže | M3 | 6.814 | 0 |  |  |  | 0 |  | CS ÚRS 2023 02 |  | 2
PP |  |  |  | Čištění nádrží, ploch dřevěných nebo betonových konstrukcí, potrubí vyklizení bahna z nádrže
VV |  |  |  | 'výkres číslo 2.001;2.002;2.003;2.004;2.005' ''půdorys bourací práce' ''technická zpráva' ''d x š x v' ''1S103 - vyčištění nádrže' 3.49*1.775*1.10=6.814 [A] Celkem: 6.814=6.814 [B]
TS
P | 218 | 938901132 |  | Čištění nádrží, ploch dřevěných nebo betonových konstrukcí, potrubí vyčištění nádrže po vyklizení bahna | M2 | 6.195 | 0 |  |  |  | 0 |  | CS ÚRS 2023 02 |  | 2
PP |  |  |  | Čištění nádrží, ploch dřevěných nebo betonových konstrukcí, potrubí vyčištění nádrže po vyklizení bahna
VV |  |  |  | 'výkres číslo 2.001;2.002;2.003;2.004;2.005' ''půdorys bourací práce' ''technická zpráva' ''d x š' ''1S103 - vyčištění nádrže' 3.49*1.775=6.195 [A] Celkem: 6.195=6.195 [B]
TS
P | 219 | 938901150 |  | Čištění nádrží, ploch dřevěných nebo betonových konstrukcí, potrubí Příplatek k ceně za přemístění bahna vodorovné za každých dalších i započatých 10 m | M3 | 102.213 | 0 |  |  |  | 0 |  | CS ÚRS 2023 02 |  | 2
PP |  |  |  | Čištění nádrží, ploch dřevěných nebo betonových konstrukcí, potrubí Příplatek k ceně za přemístění bahna vodorovné za každých dalších i započatých 10 m
VV |  |  |  | 'výkres číslo 2.001;2.002;2.003;2.004;2.005' ''půdorys bourací práce' ''technická zpráva' ''d x š x v x vzdálenost' ''1S103 - vyčištění nádrže' 3.49*1.775*1.10*15=102.213 [A] Celkem: 102.213=102.213 [B]
TS
P | 220 | 941211112 |  | Lešení řadové rámové lehké pracovní s podlahami s provozním zatížením tř. 3 do 200 kg/m2 šířky tř. SW06 od 0,6 do 0,9 m výšky přes 10 do 25 m montáž | M2 | 2610 | 0 |  |  |  | 0 |  | CS ÚRS 2023 02 |  | 2
PP |  |  |  | Lešení řadové rámové lehké pracovní s podlahami s provozním zatížením tř. 3 do 200 kg/m2 šířky tř. SW06 od 0,6 do 0,9 m výšky přes 10 do 25 m montáž
VV |  |  |  | 'výkres číslo 2.026-2.029;2.061;2.062;2.063' ''půdorysy nový stav, pohledy exteriér' ''d x v' sever 100.00*11.60=1 160.000 [A] jih 100.00*11.60=1 160.000 [B] východ 25.00*11.60=290.000 [C] Celkem: 1160+1160+290=2 610.000 [D]
TS
P | 221 | 941211211 |  | Lešení řadové rámové lehké pracovní s podlahami s provozním zatížením tř. 3 do 200 kg/m2 šířky tř. SW06 od 0,6 do 0,9 m výšky do 10 m příplatek za každý den pou | M2 | 952650 | 0 |  |  |  | 0 |  | CS ÚRS 2023 02 |  | 2
PP |  |  |  | Lešení řadové rámové lehké pracovní s podlahami s provozním zatížením tř. 3 do 200 kg/m2 šířky tř. SW06 od 0,6 do 0,9 m výšky do 10 m příplatek za každý den použití
VV
TS
P | 222 | 941211332 |  | Odborná prohlídka lešení řadového rámového lehkého pracovního s podlahami s provozním zatížením tř. 3 do 200 kg/m2 šířky tř. SW06 od 0,6 do 0,9 m výšky do 25 m, | KUS | 1 | 0 |  |  |  | 0 |  | CS ÚRS 2023 02 |  | 2
PP |  |  |  | Odborná prohlídka lešení řadového rámového lehkého pracovního s podlahami s provozním zatížením tř. 3 do 200 kg/m2 šířky tř. SW06 od 0,6 do 0,9 m výšky do 25 m, celkové plochy přes 2 000 do 4 000 m2 zakrytého sítí
VV
TS
P | 223 | 941211812 |  | Lešení řadové rámové lehké pracovní s podlahami s provozním zatížením tř. 3 do 200 kg/m2 šířky tř. SW06 od 0,6 do 0,9 m výšky přes 10 do 25 m demontáž | M2 | 2610 | 0 |  |  |  | 0 |  | CS ÚRS 2023 02 |  | 2
PP |  |  |  | Lešení řadové rámové lehké pracovní s podlahami s provozním zatížením tř. 3 do 200 kg/m2 šířky tř. SW06 od 0,6 do 0,9 m výšky přes 10 do 25 m demontáž
VV
TS
P | 224 | 943221111 |  | Lešení prostorové rámové těžké pracovní s podlahami s provozním zatížením tř. 4 do 300 kg/m2 výšky do 10 m montáž | M3 | 17071.241 | 0 |  |  |  | 0 |  | CS ÚRS 2023 02 |  | 2
PP |  |  |  | Lešení prostorové rámové těžké pracovní s podlahami s provozním zatížením tř. 4 do 300 kg/m2 výšky do 10 m montáž
VV |  |  |  | 'výkres číslo 2.026-2.029' ''půdorysy nový stav' 0P100 1713.98*9.96=17 071.241 [A] Celkem: 17071.241=17 071.241 [B]
TS
P | 225 | 943221211 |  | Lešení prostorové rámové těžké pracovní s podlahami s provozním zatížením tř. 4 do 300 kg/m2 výšky do 10 m příplatek k ceně za každý den použití | M3 | 6231002.892 | 0 |  |  |  | 0 |  | CS ÚRS 2023 02 |  | 2
PP |  |  |  | Lešení prostorové rámové těžké pracovní s podlahami s provozním zatížením tř. 4 do 300 kg/m2 výšky do 10 m příplatek k ceně za každý den použití
VV |  |  |  | 'výkres číslo 2.026-2.029' ''půdorysy nový stav' 0P100 (1713.98*9.96)*365=6 231 002.892 [A] Celkem: 6231002.892=6 231 002.892 [B]
TS
P | 226 | 943221811 |  | Lešení prostorové rámové těžké pracovní s podlahami s provozním zatížením tř. 4 do 300 kg/m2 výšky do 10 m demontáž | M3 | 17071.241 | 0 |  |  |  | 0 |  | CS ÚRS 2023 02 |  | 2
PP |  |  |  | Lešení prostorové rámové těžké pracovní s podlahami s provozním zatížením tř. 4 do 300 kg/m2 výšky do 10 m demontáž
VV |  |  |  | 'výkres číslo 2.026-2.029' ''půdorysy nový stav' 0P100 (1713.98*9.96)=17 071.241 [A] Celkem: 17071.241=17 071.241 [B]
TS
P | 227 | 944511111 |  | Síť ochranná zavěšená na konstrukci lešení z textilie z umělých vláken montáž | M2 | 2610 | 0 |  |  |  | 0 |  | CS ÚRS 2023 02 |  | 2
PP |  |  |  | Síť ochranná zavěšená na konstrukci lešení z textilie z umělých vláken montáž
VV
TS
P | 228 | 944511211 |  | Síť ochranná zavěšená na konstrukci lešení z textilie z umělých vláken příplatek k ceně za každý den použití | M2 | 952650 | 0 |  |  |  | 0 |  | CS ÚRS 2023 02 |  | 2
PP |  |  |  | Síť ochranná zavěšená na konstrukci lešení z textilie z umělých vláken příplatek k ceně za každý den použití
VV
TS
P | 229 | 944511811 |  | Síť ochranná zavěšená na konstrukci lešení z textilie z umělých vláken demontáž | M2 | 2610 | 0 |  |  |  | 0 |  | CS ÚRS 2023 02 |  | 2
PP |  |  |  | Síť ochranná zavěšená na konstrukci lešení z textilie z umělých vláken demontáž
VV
TS
P | 230 | 944711111 |  | Stříška záchytná zřizovaná současně s lehkým nebo těžkým lešením šířky do 1,5 m montáž | M | 10 | 0 |  |  |  | 0 |  | CS ÚRS 2023 02 |  | 2
PP |  |  |  | Stříška záchytná zřizovaná současně s lehkým nebo těžkým lešením šířky do 1,5 m montáž
VV
TS
P | 231 | 944711211 |  | Stříška záchytná zřizovaná současně s lehkým nebo těžkým lešením šířky do 1,5 m příplatek k ceně za každý den použití | M | 3650 | 0 |  |  |  | 0 |  | CS ÚRS 2023 02 |  | 2
PP |  |  |  | Stříška záchytná zřizovaná současně s lehkým nebo těžkým lešením šířky do 1,5 m příplatek k ceně za každý den použití
VV
TS
P | 232 | 944711811 |  | Stříška záchytná zřizovaná současně s lehkým nebo těžkým lešením šířky do 1,5 m demontáž | M | 10 | 0 |  |  |  | 0 |  | CS ÚRS 2023 02 |  | 2
PP |  |  |  | Stříška záchytná zřizovaná současně s lehkým nebo těžkým lešením šířky do 1,5 m demontáž
VV
TS
P | 233 | 949101112 |  | Lešení pomocné pracovní pro objekty pozemních staveb pro zatížení do 150 kg/m2, o výšce lešeňové podlahy přes 1,9 do 3,5 m | M2 | 6949.65 | 0.00021 |  |  |  | 0 |  | CS ÚRS 2023 02 |  | 2
PP |  |  |  | Lešení pomocné pracovní pro objekty pozemních staveb pro zatížení do 150 kg/m2, o výšce lešeňové podlahy přes 1,9 do 3,5 m
VV |  |  |  | 'výkres č.2.021-2.033' ''tabulka místností' 1PP 3134.71=3 134.710 [A] 1NP 3076.52=3 076.520 [B] 2NP 738.42=738.420 [C] Celkem: 3134.71+3076.52+738.42=6 949.650 [D]
TS
P | 234 | 952901131 |  | Čištění budov při provádění oprav a udržovacích prací konstrukcí nebo prvků omytím | M2 | 2080.941 | 1e-05 |  |  |  | 0 |  | CS ÚRS 2023 02 |  | 2
PP |  |  |  | Čištění budov při provádění oprav a udržovacích prací konstrukcí nebo prvků omytím
VV
TS
P | 235 | 952902041 |  | Čištění budov při provádění oprav a udržovacích prací podlah hladkých drhnutím s chemickými prostředky | M2 | 270.75 | 4e-05 |  |  |  | 0 |  | CS ÚRS 2023 02 |  | 2
PP |  |  |  | Čištění budov při provádění oprav a udržovacích prací podlah hladkých drhnutím s chemickými prostředky
VV
TS
P | 236 | 952902121 |  | Čištění budov při provádění oprav a udržovacích prací podlah drsných nebo chodníků zametením | M2 | 5808.355 | 0 |  |  |  | 0 |  | CS ÚRS 2023 02 |  | 2
PP |  |  |  | Čištění budov při provádění oprav a udržovacích prací podlah drsných nebo chodníků zametením
VV
TS
P | 237 | 952902501 |  | Čištění budov při provádění oprav a udržovacích prací střešních nebo nadstřešních konstrukcí, střech plochých | M2 | 821.539 | 0 |  |  |  | 0 |  | CS ÚRS 2023 02 |  | 2
PP |  |  |  | Čištění budov při provádění oprav a udržovacích prací střešních nebo nadstřešních konstrukcí, střech plochých
VV |  |  |  | 'výkres číslo 2.014;2.015;2.016;2.017' ''půdorys bourací práce' ''technická zpráva' ''měřeno z DWG' ''d x š' ''R103;R107 - očištění ŽB desky' 20.40*(2.78+2.40)=105.672 [A] ''R104 - očištění ŽB desky' 90.428*3.880+90.505*4.033=715.867 [B] Celkem: 105.672+715.867=821.539 [C]
TS
P | 238 | 952902511 |  | Čištění budov při provádění oprav a udržovacích prací střešních nebo nadstřešních konstrukcí, střech šikmých | M2 | 2784.373 | 0 |  |  |  | 0 |  | CS ÚRS 2023 02 |  | 2
PP |  |  |  | Čištění budov při provádění oprav a udržovacích prací střešních nebo nadstřešních konstrukcí, střech šikmých
VV |  |  |  | 'výkres číslo 2.014;2.015;2.016;2.017' ''půdorys bourací práce' ''technická zpráva' ''měřeno z DWG' ''d x š' ''R100 - očištění dutinových panelů' 84.286*(4.381+4.105)=715.251 [A] ''d x š (světlá šířka+světla výška)' ''R102 - očištění klenuté desky a vedlejších prostor' 17.50*28*(2.66+0.75)=1 670.900 [B] 167.32*(1.1+1.28)=398.222 [C] Celkem: 715.251+1670.9+398.222=2 784.373 [D]
TS
P | 239 | 952902601 |  | Čištění budov při provádění oprav a udržovacích prací vysátím prachu z trámů, nosníků apod. | M2 | 28.224 | 0 |  |  |  | 0 |  | CS ÚRS 2023 02 |  | 2
PP |  |  |  | Čištění budov při provádění oprav a udržovacích prací vysátím prachu z trámů, nosníků apod.
VV |  |  |  | 'výkres číslo 2.014;2.015;2.016;2.017' ''půdorys bourací práce, řezy' ''technická zpráva' ''měřeno z DWG' ''d x š' ''R101 - očištění betonových vazníků' 6.30*2*0.14*16=28.224 [A] Celkem: 28.224=28.224 [B]
TS
P | 240 | 953946111 |  | Montáž atypických ocelových konstrukcí profilů hmotnosti do 13 kg/m, hmotnosti konstrukce přes 0,5 do 1 t | T | 0.181 | 0 |  |  |  | 0 |  | CS ÚRS 2023 02 |  | 2
PP |  |  |  | Montáž atypických ocelových konstrukcí profilů hmotnosti do 13 kg/m, hmotnosti konstrukce přes 0,5 do 1 t
VV
TS
P | 241 | 13611220 |  | plech ocelový hladký jakost S235JR tl 6mm tabule | T | 0.176 | 1 |  |  |  | 0 |  | CS ÚRS 2023 02 |  | 2
PP |  |  |  | plech ocelový hladký jakost S235JR tl 6mm tabule
VV |  |  |  | 'plošná hmotnost plechu P6 - 47,1 kg/m2' ''Z01-1b: P6-60/120', P6-60/290 (0.06*0.12*10+0.06*0.29*4)*47.1/1000=0.007 [A] ''Z01-1c: P6-60/100, P6-60/540' (0.06*0.10*8+0.06*0.54*3)*47.1/1000=0.007 [B] ''Z01-1d: P6-60/100, P6-60/540' (0.06*0.10*8+0.06*0.54*3)*47.1/1000=0.007 [C] ''Z01-1e: P6-60/200, P6-60/540' (0.06*0.20*12+0.06*0.54*5)*47.1/1000=0.014 [D] ''Z01-7'P6-60/430;P6-60/480;P6-60/220;P15-235/120'' (0.06*0.43*3)*47.1/1000*2=0.007 [E] (0.06*0.43*4)*47.1/1000*2=0.010 [F] (0.06*0.48*7)*47.1/1000*2=0.019 [G] (0.06*0.22*16)*47.1/1000*2=0.020 [H] ''M101' 0.06*(0.30*2+0.10*12+0.23*2)*47.1/1000=0.006 [I] ''M102' 0.06*(0.25*2+0.20*4)*47.1/1000=0.004 [J] ''M103' 0.06*(0.20*2+0.25*2)*47.1/1000=0.003 [K] ''M104' 0.06*0.30*10*47.1/1000=0.008 [L] ''M105' 0.06*0.18*4*47.1/1000=0.002 [M] ''M106' 0.06*0.20*6*47.1/1000=0.003 [N] ''M107' 0.06*(0.21*10+0.25*6)*47.1/1000=0.010 [O] ''M108' 0.06*0.25*14*47.1/1000=0.010 [P] ''M109' 0.06*(0.36*2+0.30*2)*47.1/1000=0.004 [Q] ''M110' 0.06*0.15*2*47.1/1000=0.001 [R] ''M111' 0.06*(0.25*8+0.30*2+0.40*2)*47.1/1000=0.010 [S] ''M112' 0.06*0.20*2*47.1/1000=0.001 [T] ''M114' 0.06*(0.36*2+0.30*6)*47.1/1000=0.007 [U] ''M115' 0.06*0.41*2*47.1/1000=0.002 [V] ''M116' 0.06*0.21*2*47.1/1000=0.001 [W] ''M117' 0.06*0.50*3*47.1/1000=0.004 [X] ''M118' 0.06*0.30*3*47.1/1000=0.003 [Y] ''M119' 0.06*0.15*10*47.1/1000=0.004 [Z] ''M151' 0.06*0.44*2*47.1/1000=0.002 [AA] Celkem: 0.007+0.007+0.007+0.014+0.007+0.01+0.019+0.02+0.006+0.004+0.003+0.008+0.002+0.003+0.01+0.01+0.004+0.001+0.01+0.001+0.007+0.002+0.001+0.004+0.003+0.004+0.002=0.176 [AB]
TS
P | 242 | 13611248 |  | plech ocelový hladký jakost S235JR tl 20mm tabule | T | 0.003 | 1 |  |  |  | 0 |  | CS ÚRS 2023 02 |  | 2
PP |  |  |  | plech ocelový hladký jakost S235JR tl 20mm tabule
VV |  |  |  | 'ocelová převázka mikropilot - P20 - 130 x 130' 0.13*0.13*0.02*8=0.003 [A] Celkem: 0.003=0.003 [B]
TS
P | 243 | 13611238 |  | plech ocelový hladký jakost S235JR tl 15mm tabule | T | 0.002 | 1 |  |  |  | 0 |  | CS ÚRS 2023 02 |  | 2
PP |  |  |  | plech ocelový hladký jakost S235JR tl 15mm tabule
VV |  |  |  | 'Z01-7'P6-60/430;P6-60/480;P6-60/220;P15-235/120'' (0.15*0.235*0.12*2)*120/1000*2=0.002 [A] Celkem: 0.002=0.002 [B]
TS
P | 244 | 953946111 | 1 | Montáž atypických ocelových konstrukcí profilů hmotnosti do 13 kg/m, hmotnosti konstrukce přes 0,5 do 1 t | T | 1.016 | 0 |  |  |  | 0 |  | CS ÚRS 2023 02 |  | 2
PP |  |  |  | Montáž atypických ocelových konstrukcí profilů hmotnosti do 13 kg/m, hmotnosti konstrukce přes 0,5 do 1 t
VV |  |  |  | 'výkres číslo 2.088' ''výpis oceli' ''jakl 40/40/3' (161.35+17.84+85.10+4.08)/1000*2=0.537 [A] (121.01+17.84+78.97+10.72)/1000=0.229 [B] ''UPN 120' (53.47*2+142.58)/1000=0.250 [C] Celkem: 0.537+0.229+0.25=1.016 [D]
TS
P | 245 | 14550236 |  | profil ocelový svařovaný jakost S235 průřez čtvercový 40x40x3mm | T | 0.843 | 1 |  |  |  | 0 |  | CS ÚRS 2023 02 |  | 2
PP |  |  |  | profil ocelový svařovaný jakost S235 průřez čtvercový 40x40x3mm
VV |  |  |  | 'výkres číslo 2.088' ''výpis oceli' ''jakl 40/40/3' (161.35+17.84+85.10+4.08)/1000*2=0.537 [A] (121.01+17.84+78.97+10.72)/1000=0.229 [B] Celkem: 0.537+0.229=0.766 [C] 0.766*1.1 Přepočtené koeficientem množství=0.843 [D] Celkem: 0.843=0.843 [E]
TS
P | 246 | 13010818 |  | ocel profilová jakost S235JR (11 375) průřez U (UPN) 120 | T | 0.275 | 1 |  |  |  | 0 |  | CS ÚRS 2023 02 |  | 2
PP |  |  |  | ocel profilová jakost S235JR (11 375) průřez U (UPN) 120
VV
TS
P | 247 | 953Z185R |  | Dilatační lišta do podlahy pro dodatečnou montáž, hlinik+elastomerová vyměnitelná vložka, vícesměrný pohyb, protiskluzový povrch | M | 58 | 0 |  |  |  | 0 |  | R-položka |  | 2
PP |  |  |  | Dilatační lišta do podlahy pro dodatečnou montáž, hlinik+elastomerová vyměnitelná vložka, vícesměrný pohyb, protiskluzový povrch
VV |  |  |  | 'výpis zámečnických prvků' ''Z185' 58.00=58.000 [A] Celkem: 58=58.000 [B]
TS
P | 248 | 953Z186R |  | Dilatační lišta do stěny a stropu pro dodatečnou montáž, hlinik+nerezové pružiny | M | 67 | 0 |  |  |  | 0 |  | R-položka |  | 2
PP |  |  |  | Dilatační lišta do stěny a stropu pro dodatečnou montáž, hlinik+nerezové pružiny
VV |  |  |  | 'výpis zámečnických prvků' ''Z186' 67.00=67.000 [A] Celkem: 67=67.000 [B]
TS
P | 249 | 953Z187R |  | Dilatační lišta do podlahy pro dodatečnou montáž, hlinik+elastomerová vyměnitelná vložka, vícesměený pohyb, protiskluzový povrch | M | 3 | 0 |  |  |  | 0 |  | R-položka |  | 2
PP |  |  |  | Dilatační lišta do podlahy pro dodatečnou montáž, hlinik+elastomerová vyměnitelná vložka, vícesměený pohyb, protiskluzový povrch
VV |  |  |  | 'výpis zámečnických prvků' ''Z187' 3.00=3.000 [A] Celkem: 3=3.000 [B]
TS
P | 250 | 953Z188R |  | Dilatační lišta do podlahy pro montáž spolu s podlahou, hlinik+elastomerová vyměnitelná vložka, vícesměrný pohyb, protiskluzový povrch | M | 3 | 0 |  |  |  | 0 |  | R-položka |  | 2
PP |  |  |  | Dilatační lišta do podlahy pro montáž spolu s podlahou, hlinik+elastomerová vyměnitelná vložka, vícesměrný pohyb, protiskluzový povrch
VV |  |  |  | 'výpis zámečnických prvků' ''Z188' 3.00=3.000 [A] Celkem: 3=3.000 [B]
TS
P | 251 | 953Z189R |  | Dilatační lišta do stěny a stropu pro dodatečnou montáž, hlinik+nerezové pružiny | M | 52 | 0 |  |  |  | 0 |  | R-položka |  | 2
PP |  |  |  | Dilatační lišta do stěny a stropu pro dodatečnou montáž, hlinik+nerezové pružiny
VV |  |  |  | 'výpis zámečnických prvků' ''Z189' 52.00=52.000 [A] Celkem: 52=52.000 [B]
TS
P | 252 | 953Z190R |  | Dilatační lišta do stěny a stropu pro dodatečnou montáž, hlinik+nerezové pružiny | M | 78 | 0 |  |  |  | 0 |  | R-položka |  | 2
PP |  |  |  | Dilatační lišta do stěny a stropu pro dodatečnou montáž, hlinik+nerezové pružiny
VV |  |  |  | 'výpis zámečnických prvků' ''Z190' 78.00=78.000 [A] Celkem: 78=78.000 [B]
TS
P | 253 | 968062455 |  | Vybourání dřevěných rámů oken s křídly, dveřních zárubní, vrat, stěn, ostění nebo obkladů dveřních zárubní, plochy do 2 m2 | M2 | 238.583 | 0 |  |  |  | 0 |  | CS ÚRS 2023 02 |  | 2
PP |  |  |  | Vybourání dřevěných rámů oken s křídly, dveřních zárubní, vrat, stěn, ostění nebo obkladů dveřních zárubní, plochy do 2 m2
VV |  |  |  | 'výkres číslo 2.001-2.013' ''půdorys bourací práce' ''technická zpráva' 0.55*2.22*1=1.221 [A] 0.55*1.97*2=2.167 [B] 0.60*1.97*49=57.918 [C] 0.62*1.20*1=0.744 [D] 0.65*2.00*1=1.300 [E] 0.70*1.97*25=34.475 [F] 0.70*2.00*1=1.400 [G] 0.70*2.20*1=1.540 [H] 0.80*1.90*1=1.520 [I] 0.80*1.95*1=1.560 [J] 0.80*1.97*54=85.104 [K] 0.80*2.02*1=1.616 [L] 0.80*2.215*1=1.772 [M] 0.85*1.97*2=3.349 [N] 0.90*1.97*20=35.460 [O] 0.90*2.15*1=1.935 [P] 0.90*2.20*1=1.980 [Q] 1.00*1.97*1=1.970 [R] 1.60*0.97*1=1.552 [S] Celkem: 1.221+2.167+57.918+0.744+1.3+34.475+1.4+1.54+1.52+1.56+85.104+1.616+1.772+3.349+35.46+1.935+1.98+1.97+1.552=238.583 [T]
TS
P | 254 | 968062456 |  | Vybourání dřevěných rámů oken s křídly, dveřních zárubní, vrat, stěn, ostění nebo obkladů dveřních zárubní, plochy přes 2 m2 | M2 | 119.678 | 0 |  |  |  | 0 |  | CS ÚRS 2023 02 |  | 2
PP |  |  |  | Vybourání dřevěných rámů oken s křídly, dveřních zárubní, vrat, stěn, ostění nebo obkladů dveřních zárubní, plochy přes 2 m2
VV |  |  |  | 'výkres číslo 2.001-2.013' ''půdorys bourací práce' ''technická zpráva' 1.00*2.10*1=2.100 [A] 1.20*2.00*1=2.400 [B] 1.34*2.00*1=2.680 [C] 1.40*1.97*3=8.274 [D] 1.50*1.97*2=5.910 [E] 1.50*2.50*1=3.750 [F] 1.60*1.97*2=6.304 [G] 1.65*2.00*3=9.900 [H] 1.75*2.10*1=3.675 [I] 1.77*2.90*2=10.266 [J] 1.80*1.97*1=3.546 [K] 1.85*2.67*1=4.940 [L] 1.98*3.43*2=13.583 [M] 2.00*1.97*2=7.880 [N] 2.00*2.20*1=4.400 [O] 2.00*2.64*1=5.280 [P] 2.00*2.86*2=11.440 [Q] 2.02*2.77*1=5.595 [R] 2.35*3.30*1=7.755 [S] Celkem: 2.1+2.4+2.68+8.274+5.91+3.75+6.304+9.9+3.675+10.266+3.546+4.94+13.583+7.88+4.4+5.28+11.44+5.595+7.755=119.678 [T]
TS
P | 255 | 971033651 |  | Vybourání otvorů ve zdivu základovém nebo nadzákladovém z cihel, tvárnic, příčkovek z cihel pálených na maltu vápennou nebo vápenocementovou plochy do 4 m2, tl. | M3 | 4.741 | 0 |  |  |  | 0 |  | CS ÚRS 2023 02 |  | 2
PP |  |  |  | Vybourání otvorů ve zdivu základovém nebo nadzákladovém z cihel, tvárnic, příčkovek z cihel pálených na maltu vápennou nebo vápenocementovou plochy do 4 m2, tl. do 600 mm
VV |  |  |  | 'výkres číslo 2.001-2.013' ''půdorys bourací práce' ''technická zpráva' 1S164 0.35*0.35*3.70+0.30*0.30*3.70=0.786 [A] 1S171 0.30*0.32*3.70=0.355 [B] 1S111 0.30*0.32*3.70=0.355 [C] 1S103 0.41*0.30*3.70+1.30*2.02*0.15=0.849 [D] 1S104 0.58*0.28*3.31=0.538 [E] 1S13 0.44*0.28*3.31+1.00*2.02*0.15*3+0.65*0.65*0.20+1.10*2.074*0.20=1.858 [F] Celkem: 0.786+0.355+0.355+0.849+0.538+1.858=4.741 [G]
TS
P | 256 | 971033681 |  | Vybourání otvorů ve zdivu základovém nebo nadzákladovém z cihel, tvárnic, příčkovek z cihel pálených na maltu vápennou nebo vápenocementovou plochy do 4 m2, tl. | M3 | 10.072 | 0 |  |  |  | 0 |  | CS ÚRS 2023 02 |  | 2
PP |  |  |  | Vybourání otvorů ve zdivu základovém nebo nadzákladovém z cihel, tvárnic, příčkovek z cihel pálených na maltu vápennou nebo vápenocementovou plochy do 4 m2, tl. do 900 mm
VV |  |  |  | 'výkres číslo 2.001-2.013' ''půdorys bourací práce' ''technická zpráva' 1S146a 2.75*3.31*0.60=5.462 [A] 1S156 1.30*0.76*0.60+1.30*0.76*0.65=1.235 [B] 1S165 1.80*2.02*0.36+1.20*2.10*0.36=2.216 [C] 1S157 1.40*2.07*0.40=1.159 [D] Celkem: 5.462+1.235+2.216+1.159=10.072 [E]
TS
P | 257 | 971052551 |  | Vybourání a prorážení otvorů v železobetonových příčkách a zdech základových nebo nadzákladových, plochy do 1 m2, tl. do 600 mm | M3 | 7.244 | 0 |  |  |  | 0 |  | CS ÚRS 2023 02 |  | 2
PP |  |  |  | Vybourání a prorážení otvorů v železobetonových příčkách a zdech základových nebo nadzákladových, plochy do 1 m2, tl. do 600 mm
VV |  |  |  | 'schéma zásahu 2.NP' 3.14*0.325*0.325*0.32*42=4.458 [A] 3.14*0.325*0.325*0.20*42=2.786 [B] Celkem: 4.458+2.786=7.244 [C]
TS
P | 258 | 972054411 |  | Vybourání otvorů ve stropech nebo klenbách železobetonových bez odstranění podlahy a násypu, plochy do 1 m2, tl. do 80 mm | M3 | 0.479 | 0 |  |  |  | 0 |  | CS ÚRS 2023 02 |  | 2
PP |  |  |  | Vybourání otvorů ve stropech nebo klenbách železobetonových bez odstranění podlahy a násypu, plochy do 1 m2, tl. do 80 mm
VV |  |  |  | 'schéma zásahu 1.PP' ''Z01-8' 0.35*0.35*0.08*2=0.020 [A] 0.60*0.50*0.08=0.024 [B] 0.35*0.35*0.08=0.010 [C] 0.415*0.35*0.08*2=0.023 [D] 0.35*0.35*0.08=0.010 [E] ''Z1-4' 0.9*0.9*0.08=0.065 [F] 0.415*0.60*0.08=0.020 [G] 0.415*0.285*0.08*2=0.019 [H] 3.14*0.15*0.15*0.08*2=0.011 [I] 0.35*0.345*0.08*2=0.019 [J] 0.25*0.25*0.08*2=0.010 [K] 0.35*0.415*0.08*2=0.023 [L] 3.14*0.15*0.15*0.08=0.006 [M] 0.30*0.30*0.08*2=0.014 [N] 0.35*0.35*0.08*2=0.020 [O] 0.35*0.35*0.08*2=0.020 [P] 0.28*0.28*0.08*3=0.019 [Q] 0.35*0.415*0.08*2=0.023 [R] 0.35*0.35*0.08*2=0.020 [S] 0.60*0.50*0.08=0.024 [T] 3.14*0.175*0.175*0.08*2=0.015 [U] 0.28*0.28*0.08=0.006 [V] 3.14*0.13*0.13*0.08*2=0.008 [W] 0.28*0.28*0.08=0.006 [X] 0.35*0.415*0.08*2=0.023 [Y] 3.14*0.175*0.175*0.08*2=0.015 [Z] 0.28*0.28*0.08=0.006 [AA] Celkem: 0.02+0.024+0.01+0.023+0.01+0.065+0.02+0.019+0.011+0.019+0.01+0.023+0.006+0.014+0.02+0.02+0.019+0.023+0.02+0.024+0.015+0.006+0.008+0.006+0.023+0.015+0.006=0.479 [AB]
TS
P | 259 | 973031325 |  | Vysekání výklenků nebo kapes ve zdivu z cihel na maltu vápennou nebo vápenocementovou kapes, plochy do 0,10 m2, hl. do 300 mm | KUS | 56 | 0 |  |  |  | 0 |  | CS ÚRS 2023 02 |  | 2
PP |  |  |  | Vysekání výklenků nebo kapes ve zdivu z cihel na maltu vápennou nebo vápenocementovou kapes, plochy do 0,10 m2, hl. do 300 mm
VV |  |  |  | 'výkres číslo 2.022, 2.076' ''půdorysy nový stav, výpis oceli' ''technická zpráva' ''měřeno z DWG' ''protipožární tunel - ocelové nosníky E131' 6.00=6.000 [A] ''výpis překladů' M102 4.00=4.000 [B] M104 10.00=10.000 [C] M110 2.00=2.000 [D] M116 1.00=1.000 [E] M151 1.00=1.000 [F] ''Z01-2 - zastropení stávající rampy' 32.00=32.000 [G] Celkem: 6+4+10+2+1+1+32=56.000 [H]
TS
P | 260 | 973042341 |  | Vysekání výklenků nebo kapes ve zdivu betonovém kapes, plochy do 0,16 m2, hl. do 150 mm | KUS | 38 | 0 |  |  |  | 0 |  | CS ÚRS 2023 02 |  | 2
PP |  |  |  | Vysekání výklenků nebo kapes ve zdivu betonovém kapes, plochy do 0,16 m2, hl. do 150 mm
VV |  |  |  | 'půdorysy nový stav, výpis oceli' ''technická zpráva' ''měřeno z DWG' ''půdorys 2.023, skladba podlah, výpis oceli' ''zastropení původní jímky v mi 1S111' 8.00=8.000 [A] ''zastropení původního dojezdu výtahu v mi 1S121, 129, 130' 10.00+10.00+10.00=30.000 [B] Celkem: 8+30=38.000 [C]
TS
P | 261 | 974031668 |  | Vysekání rýh ve zdivu cihelném na maltu vápennou nebo vápenocementovou pro vtahování nosníků do zdí, před vybouráním otvoru do hl. 150 mm, při v. nosníku do 350 | M | 124.3 | 0 |  |  |  | 0 |  | CS ÚRS 2023 02 |  | 2
PP |  |  |  | Vysekání rýh ve zdivu cihelném na maltu vápennou nebo vápenocementovou pro vtahování nosníků do zdí, před vybouráním otvoru do hl. 150 mm, při v. nosníku do 350 mm
VV |  |  |  | 'výkres číslo 10.001;10.004;2.021-2.029 ' ''půdorysy nový stav, statika' ''technická zpráva' ''měřeno z DWG' ''Z01-1b' 2.5*2=5.000 [A] ''Z01-1c' 2.2*2=4.400 [B] ''Z01-1d' 2.2*2=4.400 [C] ''Z01-1e' 3.6*2=7.200 [D] ''Z07' 6.2*2*2=24.800 [E] ''M101' 0.90*7=6.300 [F] ''M102' 1.00*2=2.000 [G] ''M103' 1.10*1=1.100 [H] ''M104' 1.10*5=5.500 [I] ''M105' 1.30*2=2.600 [J] ''M106' 1.40*2=2.800 [K] ''M107' 1.50*8=12.000 [L] ''M108' 1.60*2=3.200 [M] ''M109' 1.70*4=6.800 [N] ''M111' 1.90*2=3.800 [O] ''M112' 2.10*2=4.200 [P] ''M114' 2.30*2=4.600 [Q] ''M117' 3.00*2=6.000 [R] ''M118' 3.30*2=6.600 [S] ''M119' 5.50*2=11.000 [T] Celkem: 5+4.4+4.4+7.2+24.8+6.3+2+1.1+5.5+2.6+2.8+12+3.2+6.8+3.8+4.2+4.6+6+6.6+11=124.300 [U]
TS
P | 262 | 974031167 |  | Vysekání rýh ve zdivu cihelném na maltu vápennou nebo vápenocementovou do hl. 150 mm a šířky do 300 mm | M | 35.03 | 0 |  |  |  | 0 |  | CS ÚRS 2023 02 |  | 2
PP |  |  |  | Vysekání rýh ve zdivu cihelném na maltu vápennou nebo vápenocementovou do hl. 150 mm a šířky do 300 mm
VV |  |  |  | 'výkres číslo 10.001, 10.014' ''schéma zásahu' ''technická zpráva' ''měřeno z DWG' ''vysekání rýhy pro uložení nové stropní desky' 17.300*2+0.430=35.030 [A] Celkem: 35.03=35.030 [B]
TS
P | 263 | 977151136 |  | Jádrové vrty diamantovými korunkami do stavebních materiálů (železobetonu, betonu, cihel, obkladů, dlažeb, kamene) průměru přes 600 do 650 mm | M | 180.299 | 0.00695 |  |  |  | 0 |  | CS ÚRS 2023 02 |  | 2
PP |  |  |  | Jádrové vrty diamantovými korunkami do stavebních materiálů (železobetonu, betonu, cihel, obkladů, dlažeb, kamene) průměru přes 600 do 650 mm
VV |  |  |  | 'Z1-4' 3.14*0.30*2=1.884 [A] 3.14*0.30=0.942 [B] 3.14*0.35*2=2.198 [C] 3.14*0.26*2=1.633 [D] 3.14*0.35*2=2.198 [E] ''schéma zásahu 2.NP' 3.14*0.65*42*2=171.444 [F] Celkem: 1.884+0.942+2.198+1.633+2.198+171.444=180.299 [G]
TS
P | 264 | 977211121 |  | Řezání konstrukcí stěnovou pilou z cihel nebo tvárnic hloubka řezu do 200 mm | M | 172.16 | 8e-05 |  |  |  | 0 |  | CS ÚRS 2023 02 |  | 2
PP |  |  |  | Řezání konstrukcí stěnovou pilou z cihel nebo tvárnic hloubka řezu do 200 mm
VV |  |  |  | 'výkres číslo 2.021;2.022;2.023;2.024;2.025;2.026;2.027;2.028;2.029' ''půdorys nový stav' ''technická zpráva, skladba podlah' ''měřeno v DWG' ''vyřiznutí svislé přizdívky - dešťové svody 2NP' 5.38*2*16=172.160 [A] Celkem: 172.16=172.160 [B]
TS
P | 265 | 97734212R |  | Frézování drážek ve stěnách z betonu včetně omítky | M | 21.6 | 0 |  |  |  | 0 |  | R-položka |  | 2
PP |  |  |  | Frézování drážek ve stěnách z betonu včetně omítky
VV |  |  |  | 'výkres číslo 2.021;2.022;2.023;2.024;2.025;2.026;2.027;2.028;2.029' ''půdorys nový stav' ''technická zpráva, skladba podlah' ''měřeno v DWG' ''frezování - bezrámové příčky, poz.113-114' 3.60*6=21.600 [A] Celkem: 21.6=21.600 [B]
TS
P | 266 | 985331211 |  | Dodatečné vlepování betonářské výztuže včetně vyvrtání a vyčištění otvoru chemickou maltou průměr výztuže 8 mm | M | 1148.812 | 0.00024 |  |  |  | 0 |  | CS ÚRS 2023 02 |  | 2
PP |  |  |  | Dodatečné vlepování betonářské výztuže včetně vyvrtání a vyčištění otvoru chemickou maltou průměr výztuže 8 mm
VV
TS
P | 267 | 13021011 |  | tyč ocelová kruhová žebírková DIN 488 jakost B500B (10 505) výztuž do betonu D 8mm | T | 0.46 | 1 |  |  |  | 0 |  | CS ÚRS 2023 02 |  | 2
PP |  |  |  | tyč ocelová kruhová žebírková DIN 488 jakost B500B (10 505) výztuž do betonu D 8mm
VV
TS
P | 268 | 985341222 |  | Uhlíkové lamely pro zesílení nosných železobetonových konstrukcí stěn tloušťky 1,4 mm modulu pružnosti 210 kN/mm2, lepené na povrch, šířky 80 mm | M | 550 | 0.00081 |  |  |  | 0 |  | CS ÚRS 2023 02 |  | 2
PP |  |  |  | Uhlíkové lamely pro zesílení nosných železobetonových konstrukcí stěn tloušťky 1,4 mm modulu pružnosti 210 kN/mm2, lepené na povrch, šířky 80 mm
VV |  |  |  | 'schéma zásahu 1PP-2NP' Z2-1 550.00=550.000 [A] Celkem: 550=550.000 [B]
TS
P | 269 | 985341911 |  | Uhlíkové lamely pro zesílení nosných železobetonových konstrukcí líce kleneb a podhledů Příplatek k cenám za práci ve stísněném prostoru | M | 550 | 0 |  |  |  | 0 |  | CS ÚRS 2023 02 |  | 2
PP |  |  |  | Uhlíkové lamely pro zesílení nosných železobetonových konstrukcí líce kleneb a podhledů Příplatek k cenám za práci ve stísněném prostoru
VV |  |  |  | 'schéma zásahu 1PP-2NP' Z2-1 550.00=550.000 [A] Celkem: 550=550.000 [B]
TS
P | 270 | 985341422 |  | Uhlíkové lamely pro zesílení nosných železobetonových konstrukcí líce kleneb a podhledů tloušťky 1,4 mm modulu pružnosti 210 kN/mm2, lepené na povrch, šířky 80 | M | 285 | 0.00081 |  |  |  | 0 |  | CS ÚRS 2023 02 |  | 2
PP |  |  |  | Uhlíkové lamely pro zesílení nosných železobetonových konstrukcí líce kleneb a podhledů tloušťky 1,4 mm modulu pružnosti 210 kN/mm2, lepené na povrch, šířky 80 mm
VV |  |  |  | 'schéma zásahu 1PP-2NP' Z01-8 45.00=45.000 [A] Z1-4 240.00=240.000 [B] Celkem: 45+240=285.000 [C]
TS
P | 271 | 993111111 |  | Dovoz a odvoz lešení včetně naložení a složení řadového, na vzdálenost do 10 km | M2 | 2610 | 0 |  |  |  | 0 |  | CS ÚRS 2023 02 |  | 2
PP |  |  |  | Dovoz a odvoz lešení včetně naložení a složení řadového, na vzdálenost do 10 km
VV
TS
P | 272 | 993111119 |  | Dovoz a odvoz lešení včetně naložení a složení řadového, na vzdálenost Příplatek k ceně za každých dalších i započatých 10 km přes 10 km | M2 | 5220 | 0 |  |  |  | 0 |  | CS ÚRS 2023 02 |  | 2
PP |  |  |  | Dovoz a odvoz lešení včetně naložení a složení řadového, na vzdálenost Příplatek k ceně za každých dalších i započatých 10 km přes 10 km
VV
TS
P | 273 | R952902511.1 |  | Čištění budov při provádění oprav a udržovacích prací - mezistřešní prostor (vyklizení komunálního odpadu) | M2 | 1482.905 | 0 |  |  |  | 0 |  | R-položka |  | 2
PP |  |  |  | Čištění budov při provádění oprav a udržovacích prací - mezistřešní prostor (vyklizení komunálního odpadu)
VV |  |  |  | 'výkres číslo 2.014;2.015;2.016;2.017' ''půdorys bourací práce' ''technická zpráva' ''měřeno z DWG' ''d x š' ''R100' 84.286*9.80=826.003 [A] ''R101' 84.286*(3.34+3.20)=551.230 [B] ''R103;R107' 20.40*(2.78+2.40)=105.672 [C] Celkem: 826.003+551.23+105.672=1 482.905 [D]
TS
P | 274 | 953946121 |  | Montáž atypických ocelových konstrukcí profilů hmotnosti přes 13 do 30 kg/m, hmotnosti konstrukce přes 0,5 do 1 t | T | 0.205 | 0 |  |  |  | 0 |  | CS ÚRS 2023 02 |  | 2
PP |  |  |  | Montáž atypických ocelových konstrukcí profilů hmotnosti přes 13 do 30 kg/m, hmotnosti konstrukce přes 0,5 do 1 t
VV |  |  |  | 'výkres číslo 2.005; 2.025; 10.009; 10.010; 10.011; 10.012; 10.013' ''půdorysy bouracích prací; nový stav' ''technická zpráva' ''měřeno z DWG' ''ocelová převázka mikropilot 26,70 kg/m' 1.92*4*26.70/1000=0.205 [A] Celkem: 0.205=0.205 [B]
TS
P | 275 | 13010972 |  | ocel profilová jakost S235JR (11 375) průřez HEB 120 | T | 0.205 | 1 |  |  |  | 0 |  | CS ÚRS 2023 02 |  | 2
PP |  |  |  | ocel profilová jakost S235JR (11 375) průřez HEB 120
VV
TS
P | 276 | 953961212 |  | Kotvy chemické s vyvrtáním otvoru do betonu, železobetonu nebo tvrdého kamene chemická patrona, velikost M 10, hloubka 90 mm | KUS | 34 | 4e-05 |  |  |  | 0 |  | CS ÚRS 2023 02 |  | 2
PP |  |  |  | Kotvy chemické s vyvrtáním otvoru do betonu, železobetonu nebo tvrdého kamene chemická patrona, velikost M 10, hloubka 90 mm
VV |  |  |  | 'výkres číslo 2.088' ''výpis oceli' ''kotvení jaklů k ŽB stropů - á 1,100 mm' (1.165+1.975+2.08+7.75)/1.100=11.791 [A] 11.060/1.100=10.055 [B] (7.88+2.02+1.995+1.145)/1.100=11.855 [C] Celkem: 11.791+10.055+11.855=33.701 [D] 34.000=34.000 [E] Celkem: 34=34.000 [F]
TS
P | 277 | 953965115 |  | Kotvy chemické s vyvrtáním otvoru kotevní šrouby pro chemické kotvy, velikost M 10, délka 130 mm | KUS | 34 | 7e-05 |  |  |  | 0 |  | CS ÚRS 2023 02 |  | 2
PP |  |  |  | Kotvy chemické s vyvrtáním otvoru kotevní šrouby pro chemické kotvy, velikost M 10, délka 130 mm
VV |  |  |  | 'výkres číslo 2.088' ''výpis oceli' ''kotvení jaklů k ŽB stropů - á 1,100 mm' (1.165+1.975+2.08+7.75)/1.100=11.791 [A] 11.060/1.100=10.055 [B] (7.88+2.02+1.995+1.145)/1.100=11.855 [C] Celkem: 11.791+10.055+11.855=33.701 [D] 34.000=34.000 [E] Celkem: 34=34.000 [F]
TS
P | 278 | 953961213 |  | Kotvy chemické s vyvrtáním otvoru do betonu, železobetonu nebo tvrdého kamene chemická patrona, velikost M 12, hloubka 110 mm | KUS | 77 | 4e-05 |  |  |  | 0 |  | CS ÚRS 2023 02 |  | 2
PP |  |  |  | Kotvy chemické s vyvrtáním otvoru do betonu, železobetonu nebo tvrdého kamene chemická patrona, velikost M 12, hloubka 110 mm
VV |  |  |  | 'výkres číslo 2.022, 2.076, 2.090' ''půdorysy nový stav, výpis oceli' ''technická zpráva' ''měřeno z DWG' ''protipožární tunel - ocelové nosníky E132' 11.000*2=22.000 [A] ''obnovení anglických dvorků - ozn.144' ''3 kus/angl.dvorek' 3.000*5=15.000 [B] ''Z174 - Zastropení schodiště - kotvení L profilů' 16.00=16.000 [C] ''Z01-7' 3*4*2=24.000 [D] Celkem: 22+15+16+24=77.000 [E]
TS
P | 279 | 953965121 |  | Kotvy chemické s vyvrtáním otvoru kotevní šrouby pro chemické kotvy, velikost M 12, délka 160 mm | KUS | 77 | 0.00013 |  |  |  | 0 |  | CS ÚRS 2023 02 |  | 2
PP |  |  |  | Kotvy chemické s vyvrtáním otvoru kotevní šrouby pro chemické kotvy, velikost M 12, délka 160 mm
VV |  |  |  | 'výkres číslo 2.022, 2.076' ''půdorysy nový stav, výpis oceli' ''technická zpráva' ''měřeno z DWG' ''protipožární tunel - ocelové nosníky E132' 11.000*2=22.000 [A] ''obnovení anglických dvorků - ozn.144' ''3 kus/angl.dvorek' 3.000*5=15.000 [B] ''Z174 - Zastropení schodiště - kotvení L profilů' 16.00=16.000 [C] ''Z01-7' 3*4*2=24.000 [D] Celkem: 22+15+16+24=77.000 [E]
TS
P | 280 | 953961214 |  | Kotvy chemické s vyvrtáním otvoru do betonu, železobetonu nebo tvrdého kamene chemická patrona, velikost M 16, hloubka 125 mm | KUS | 48 | 4e-05 |  |  |  | 0 |  | CS ÚRS 2023 02 |  | 2
PP |  |  |  | Kotvy chemické s vyvrtáním otvoru do betonu, železobetonu nebo tvrdého kamene chemická patrona, velikost M 16, hloubka 125 mm
VV |  |  |  | 'výkres číslo 2.022; 2.024; 10.016' ''půdorysy nový stav, statika' ''technická zpráva' ''měřeno z DWG' ''Z01-7' 4*2*2=16.000 [A] ''Z171 - VZT clona' 16*2=32.000 [B] Celkem: 16+32=48.000 [C]
TS
P | 281 | 953965131 |  | Kotvy chemické s vyvrtáním otvoru kotevní šrouby pro chemické kotvy, velikost M 16, délka 190 mm | KUS | 48 | 0.00028 |  |  |  | 0 |  | CS ÚRS 2023 02 |  | 2
PP |  |  |  | Kotvy chemické s vyvrtáním otvoru kotevní šrouby pro chemické kotvy, velikost M 16, délka 190 mm
VV |  |  |  | 'výkres číslo 2.022; 2.024; 10.016' ''půdorysy nový stav, statika' ''technická zpráva' ''měřeno z DWG' ''Z01-7' 4*2*2=16.000 [A] ''Z171 - VZT clona' 16*2=32.000 [B] Celkem: 16+32=48.000 [C]
TS
P | 282 | 961044111 |  | Bourání základů z betonu prostého | M3 | 6.837 | 0 |  |  |  | 0 |  | CS ÚRS 2023 02 |  | 2
PP |  |  |  | Bourání základů z betonu prostého
VV |  |  |  | 'výkres číslo 2.001; 2.003' ''sF100 - nová kanalizace' ''1S166' (2.60*0.50+2.75*0.50+3.15*0.90)*0.15=0.827 [A] ''1S165' (4.20*0.90+2.05*0.50+11.50*0.90+1.30*0.40+0.96*0.50+2.923*0.50+5.150*0.500)*0.15=3.029 [B] ''1S177' (1.00*0.50+3.315*0.50+2.207*0.50)*0.15=0.489 [C] ''1S167a' (3.16*0.50+4.47*0.50)*0.15=0.572 [D] ''1S165' (0.42*0.50+1.00*0.50+3.64*0.50+8.445*0.50+1.10*0.50)*0.15=1.095 [E] ''1S167' (5.09*0.50)*0.15=0.382 [F] ''1S103' (5.90*0.50)*0.15=0.443 [G] Celkem: 0.827+3.029+0.489+0.572+1.095+0.382+0.443=6.837 [H]
TS
P | 283 | 962052210 |  | Bourání zdiva železobetonového nadzákladového, objemu do 1 m3 | M3 | 1.344 | 0 |  |  |  | 0 |  | CS ÚRS 2023 02 |  | 2
PP |  |  |  | Bourání zdiva železobetonového nadzákladového, objemu do 1 m3
VV |  |  |  | 'výkres číslo 2.010, 2.011' ''půdorys bourací práce' ''technická zpráva' ''měřeno z DWG' ''d x š x tl' ''R105 - odstranění betonových bloků' 0.800*0.400*0.150*28=1.344 [A] Celkem: 1.344=1.344 [B]
TS
P | 284 | 963012510 |  | Bourání stropů z desek nebo panelů železobetonových prefabrikovaných s dutinami z desek, š. do 300 mm tl. do 140 mm | M3 | 101.354 | 0 |  |  |  | 0 |  | CS ÚRS 2023 02 |  | 2
PP |  |  |  | Bourání stropů z desek nebo panelů železobetonových prefabrikovaných s dutinami z desek, š. do 300 mm tl. do 140 mm
VV |  |  |  | 'výkres číslo 2.014;2.015;2.016;2.017' ''půdorys bourací práce' ''technická zpráva' ''měřeno z DWG' ''d x š x tl' ''R101 - dutinové panely' (84.286*6.300*2)*0.09=95.580 [A] ''R103 - dutinové panely' (6.265*2.78+6.12*2.78+6.265*2.40+6.12*2.40)*0.09=5.774 [B] Celkem: 95.58+5.774=101.354 [C]
TS
P | 285 | 965043341 |  | Bourání mazanin betonových s potěrem nebo teracem tl. do 100 mm, plochy přes 4 m2 | M3 | 344.169 | 0 |  |  |  | 0 |  | CS ÚRS 2023 02 |  | 2
PP |  |  |  | Bourání mazanin betonových s potěrem nebo teracem tl. do 100 mm, plochy přes 4 m2
VV
TS
P | 286 | 965043421 |  | Bourání mazanin betonových s potěrem nebo teracem tl. do 150 mm, plochy do 1 m2 | M3 | 1.887 | 0 |  |  |  | 0 |  | CS ÚRS 2023 02 |  | 2
PP |  |  |  | Bourání mazanin betonových s potěrem nebo teracem tl. do 150 mm, plochy do 1 m2
VV |  |  |  | 'výkres číslo 2.001;2.002;2.003;2.004;2.005' ''půdorys bourací práce' ''technická zpráva' ''měřeno z DWG' ''sF110 - 1S129; sF117 - 1S130' (1.650+1.650)*0.200*0.200=0.132 [A] ''Z01-7: nový základ sloupů' 2.00*2.00*0.21*2=1.680 [B] 0.50*0.50*0.15*2=0.075 [C] Celkem: 0.132+1.68+0.075=1.887 [D]
TS
P | 287 | 966074113 |  | Demontáž prosvětlovacích pásů stěn ocelových konstrukcí z ocelových rámů, s výplní polykarbonátovou deskou, plochy otvoru přes 10 do 15 m2 | M2 | 12.964 | 0 |  |  |  | 0 |  | CS ÚRS 2023 02 |  | 2
PP |  |  |  | Demontáž prosvětlovacích pásů stěn ocelových konstrukcí z ocelových rámů, s výplní polykarbonátovou deskou, plochy otvoru přes 10 do 15 m2
VV |  |  |  | 'výkres číslo 2.011' ''půdorysy bouracích prací' ''technická zpráva' ''měřeno z DWG' ''stávající ocelové schodiště - mi 0P169' ''d x v' (1.26+2.45*2+2.70+0.40)*1.40=12.964 [A] Celkem: 12.964=12.964 [B]
TS
P | 288 | 967042712 |  | Odsekání zdiva z kamene nebo betonu plošné, tl. do 100 mm | M2 | 50.496 | 0 |  |  |  | 0 |  | CS ÚRS 2023 02 |  | 2
PP |  |  |  | Odsekání zdiva z kamene nebo betonu plošné, tl. do 100 mm
VV |  |  |  | 'výkres číslo 2.014;2.015;2.016;2.017' ''půdorys bourací práce' ''technická zpráva' ''měřeno z DWG' ''d x š' ''R101 - odsekání betonového čela mezi sedlovými vazníky' (2.66*2+5.66*13)*2*0.32=50.496 [A] Celkem: 50.496=50.496 [B]
TS
P | 289 | 977151119 |  | Jádrové vrty diamantovými korunkami do stavebních materiálů (železobetonu, betonu, cihel, obkladů, dlažeb, kamene) průměru přes 100 do 110 mm | M | 24 | 0.00128 |  |  |  | 0 |  | CS ÚRS 2023 02 |  | 2
PP |  |  |  | Jádrové vrty diamantovými korunkami do stavebních materiálů (železobetonu, betonu, cihel, obkladů, dlažeb, kamene) průměru přes 100 do 110 mm
VV |  |  |  | 'výkres číslo 2.005; 2.025; 10.009; 10.010; 10.011; 10.012; 10.013' ''půdorysy bouracích prací; nový stav' ''technická zpráva' ''měřeno z DWG' 3.00*8=24.000 [A] Celkem: 24=24.000 [B]
TS
P | 290 | 977211111 |  | Řezání konstrukcí stěnovou pilou betonových nebo železobetonových průměru řezané výztuže do 16 mm hloubka řezu do 200 mm | M | 102.47 | 8e-05 |  |  |  | 0 |  | CS ÚRS 2023 02 |  | 2
PP |  |  |  | Řezání konstrukcí stěnovou pilou betonových nebo železobetonových průměru řezané výztuže do 16 mm hloubka řezu do 200 mm
VV |  |  |  | 'výkres číslo 2.001, 2.002' ''půdorysy bouracích prací; nový stav' ''technická zpráva' ''měřeno z DWG' ''obnovení anglických dvorků - ozn.114' ''d x š' (2.4*2+0.69*2)*5=30.900 [A] ''Z01-7: nový základ sloupů' 2.00*4*2=16.000 [B] 0.50*4*2=4.000 [C] ''schéma zásahu 1.PP' ''Z01-8' 0.35*4=1.400 [D] 0.60*2+0.50*2=2.200 [E] 0.35*4=1.400 [F] (0.415*2+0.35*2)*2=3.060 [G] 0.35*4=1.400 [H] ''Z1-4' 0.9*4=3.600 [I] 0.415*2+0.60*2=2.030 [J] (0.415*2+0.285*2)*2=2.800 [K] (0.35*2+0.345*2)*2=2.780 [L] 0.25*4*2=2.000 [M] (0.35*2+0.415*2)*2=3.060 [N] 0.30*4*2=2.400 [O] 0.35*4*2=2.800 [P] 0.35*4*2=2.800 [Q] 0.28*4*3=3.360 [R] (0.35*2+0.415*2)*2=3.060 [S] (0.35*4)*2=2.800 [T] 0.60*2+0.50*2=2.200 [U] 0.28*4=1.120 [V] 0.28*4=1.120 [W] (0.35*2+0.415*2)*2=3.060 [X] 0.28*4=1.120 [Y] ''obnovení anglických dvorků' Celkem: 30.9+16+4+1.4+2.2+1.4+3.06+1.4+3.6+2.03+2.8+2.78+2+3.06+2.4+2.8+2.8+3.36+3.06+2.8+2.2+1.12+1.12+3.06+1.12=102.470 [Z]
TS
P | 291 | 977211112 |  | Řezání konstrukcí stěnovou pilou betonových nebo železobetonových průměru řezané výztuže do 16 mm hloubka řezu přes 200 do 350 mm | M | 152.66 | 0.0002 |  |  |  | 0 |  | CS ÚRS 2023 02 |  | 2
PP |  |  |  | Řezání konstrukcí stěnovou pilou betonových nebo železobetonových průměru řezané výztuže do 16 mm hloubka řezu přes 200 do 350 mm
VV |  |  |  | 'výkres číslo 2.001; 2.003' ''půdorysy bouracích prací; nový stav' ''technická zpráva' ''měřeno z DWG' ''sF100 - nová kanalizace' ''1S166' (2.60+2.75+3.15)*2=17.000 [A] ''1S165' (4.20+2.05+11.50+1.30+0.96+2.923+5.15)*2=56.166 [B] ''1S177' (1.00+3.315+2.207)*2=13.044 [C] ''1S167a' (3.16+4.47)*2=15.260 [D] ''1S165' (0.42+1.00+3.64+8.445+1.10)*2=29.210 [E] ''1S167' (5.09)*2=10.180 [F] ''1S103' (5.90)*2=11.800 [G] Celkem: 17+56.166+13.044+15.26+29.21+10.18+11.8=152.660 [H]
TS
P | 292 | 978011141 |  | Otlučení vápenných nebo vápenocementových omítek vnitřních ploch stropů, v rozsahu přes 10 do 30 % | M2 | 3667.606 | 0 |  |  |  | 0 |  | CS ÚRS 2023 02 |  | 2
PP |  |  |  | Otlučení vápenných nebo vápenocementových omítek vnitřních ploch stropů, v rozsahu přes 10 do 30 %
VV
TS
P | 293 | 978013161 |  | Otlučení vápenných nebo vápenocementových omítek vnitřních ploch stěn s vyškrabáním spar, s očištěním zdiva, v rozsahu přes 30 do 50 % | M2 | 4534.17 | 0 |  |  |  | 0 |  | CS ÚRS 2023 02 |  | 2
PP |  |  |  | Otlučení vápenných nebo vápenocementových omítek vnitřních ploch stěn s vyškrabáním spar, s očištěním zdiva, v rozsahu přes 30 do 50 %
VV
TS
P | 294 | 978035117 |  | Odstranění tenkovrstvých omítek nebo štuku tloušťky do 2 mm obroušením, rozsahu přes 50 do 100% | M2 | 4534.17 | 0 |  |  |  | 0 |  | CS ÚRS 2023 02 |  | 2
PP |  |  |  | Odstranění tenkovrstvých omítek nebo štuku tloušťky do 2 mm obroušením, rozsahu přes 50 do 100%
VV
TS
P | 295 | 985131411 |  | Očištění ploch stěn, rubu kleneb a podlah vysušení stlačeným vzduchem | M2 | 8863.535 | 0 |  |  |  | 0 |  | CS ÚRS 2023 02 |  | 2
PP |  |  |  | Očištění ploch stěn, rubu kleneb a podlah vysušení stlačeným vzduchem
VV
TS
P | 296 | 978013191 |  | Otlučení vápenných nebo vápenocementových omítek vnitřních ploch stěn s vyškrabáním spar, s očištěním zdiva, v rozsahu přes 50 do 100 % | M2 | 2729.232 | 0 |  |  |  | 0 |  | CS ÚRS 2023 02 |  | 2
PP |  |  |  | Otlučení vápenných nebo vápenocementových omítek vnitřních ploch stěn s vyškrabáním spar, s očištěním zdiva, v rozsahu přes 50 do 100 %
VV
TS
P | 297 | 985132411 |  | Očištění ploch líce kleneb a podhledů vysušení stlačeným vzduchem | M2 | 7704.055 | 0 |  |  |  | 0 |  | CS ÚRS 2023 02 |  | 2
PP |  |  |  | Očištění ploch líce kleneb a podhledů vysušení stlačeným vzduchem
VV
TS
P | 298 | 985611112 |  | Mikropilota vrtaná šroubovitá pro zvýšení únosnosti základů průměru 100 mm | M | 24 | 0.007 |  |  |  | 0 |  | CS ÚRS 2023 02 |  | 2
PP |  |  |  | Mikropilota vrtaná šroubovitá pro zvýšení únosnosti základů průměru 100 mm
VV |  |  |  | 'výkres číslo 2.005; 2.025; 10.009; 10.010; 10.011; 10.012; 10.013' ''půdorysy bouracích prací; nový stav' ''technická zpráva' ''měřeno z DWG' 3.00*8=24.000 [A] Celkem: 24=24.000 [B]
TS
P | 299 | 985611119 |  | Mikropilota vrtaná šroubovitá pro zvýšení únosnosti základů Příplatek k cenám za práci ve stísněných prostorech | M | 24 | 0 |  |  |  | 0 |  | CS ÚRS 2023 02 |  | 2
PP |  |  |  | Mikropilota vrtaná šroubovitá pro zvýšení únosnosti základů Příplatek k cenám za práci ve stísněných prostorech
VV |  |  |  | 'výkres číslo 2.005; 2.025; 10.009; 10.010; 10.011; 10.012; 10.013' ''půdorysy bouracích prací; nový stav' ''technická zpráva' ''měřeno z DWG' 3.00*8=24.000 [A] Celkem: 24=24.000 [B]
TS
P | 300 | 961055111 |  | Bourání základů z betonu železového | M3 | 2.717 | 0 |  |  |  | 0 |  | CS ÚRS 2023 02 |  | 2
PP |  |  |  | Bourání základů z betonu železového
VV |  |  |  | 'výkres číslo 2.021; 2.026; 10.006; 10.007' ''půdorysy bouracích prací; nový stav, statika' ''technická zpráva' ''měřeno z DWG' ''d x š x v' ''1 NP - nové schodiště Z01-3' (1.45+0.515+0.7+0.85+1.58)*0.6*0.15=0.459 [A] (0.375+1.495+1.03+0.435)*0.45*0.15=0.225 [B] (1.45)*0.75*0.15=0.163 [C] (2.245*2+0.63*2)*0.50*0.15=0.431 [D] (1.345+1.03)*0.425*0.15=0.151 [E] 1.025*0.575*0.15=0.088 [F] ''Z01-7: nový základ sloupů' 2.00*2.00*0.15*2=1.200 [G] Celkem: 0.459+0.225+0.163+0.431+0.151+0.088+1.2=2.717 [H]
TS
P | 301 | 962031132 |  | Bourání příček z cihel, tvárnic nebo příčkovek z cihel pálených, plných nebo dutých na maltu vápennou nebo vápenocementovou, tl. do 100 mm | M2 | 608.471 | 0 |  |  |  | 0 |  | CS ÚRS 2023 02 |  | 2
PP |  |  |  | Bourání příček z cihel, tvárnic nebo příčkovek z cihel pálených, plných nebo dutých na maltu vápennou nebo vápenocementovou, tl. do 100 mm
VV
TS
P | 302 | 962031133 |  | Bourání příček z cihel, tvárnic nebo příčkovek z cihel pálených, plných nebo dutých na maltu vápennou nebo vápenocementovou, tl. do 150 mm | M2 | 860.453 | 0 |  |  |  | 0 |  | CS ÚRS 2023 02 |  | 2
PP |  |  |  | Bourání příček z cihel, tvárnic nebo příčkovek z cihel pálených, plných nebo dutých na maltu vápennou nebo vápenocementovou, tl. do 150 mm
VV
TS
P | 303 | 962032230 |  | Bourání zdiva nadzákladového z cihel nebo tvárnic z cihel pálených nebo vápenopískových, na maltu vápennou nebo vápenocementovou, objemu do 1 m3 | M3 | 23.82 | 0 |  |  |  | 0 |  | CS ÚRS 2023 02 |  | 2
PP |  |  |  | Bourání zdiva nadzákladového z cihel nebo tvárnic z cihel pálených nebo vápenopískových, na maltu vápennou nebo vápenocementovou, objemu do 1 m3
VV
TS
P | 304 | 962032231 |  | Bourání zdiva nadzákladového z cihel nebo tvárnic z cihel pálených nebo vápenopískových, na maltu vápennou nebo vápenocementovou, objemu přes 1 m3 | M3 | 227.933 | 0 |  |  |  | 0 |  | CS ÚRS 2023 02 |  | 2
PP |  |  |  | Bourání zdiva nadzákladového z cihel nebo tvárnic z cihel pálených nebo vápenopískových, na maltu vápennou nebo vápenocementovou, objemu přes 1 m3
VV
TS
P | 305 | 962081141 |  | Bourání zdiva příček nebo vybourání otvorů ze skleněných tvárnic, tl. do 150 mm | M2 | 22.726 | 0 |  |  |  | 0 |  | CS ÚRS 2023 02 |  | 2
PP |  |  |  | Bourání zdiva příček nebo vybourání otvorů ze skleněných tvárnic, tl. do 150 mm
VV |  |  |  | 'výkres číslo 2.001;2.002;2.003;2.004;2.005' ''půdorys bourací práce' ''technická zpráva' 1S103 (5.395+5.51+5.83)*1.00=16.735 [A] 0P75 3.16*0.67=2.117 [B] 0P79 2.98*1.30=3.874 [C] Celkem: 16.735+2.117+3.874=22.726 [D]
TS
P | 306 | 963051113 |  | Bourání železobetonových stropů deskových, tl. přes 80 mm | M3 | 3.426 | 0 |  |  |  | 0 |  | CS ÚRS 2023 02 |  | 2
PP |  |  |  | Bourání železobetonových stropů deskových, tl. přes 80 mm
VV |  |  |  | 'výkres číslo 2.001;2.002;2.003;2.004;2.005' ''půdorys bourací práce' ''technická zpráva' ''d x š x tl' ''1S168, 1S171' (5.35+5.38)*1.1*0.15=1.770 [A] ''obnovení anglických dvorků - ozn.114' ''d x š x tl' (2.40*0.69*0.200)*5=1.656 [B] Celkem: 1.77+1.656=3.426 [C]
TS
P | 307 | 963051213 |  | Bourání železobetonových stropů žebrových s viditelnými trámy | M3 | 51.634 | 0 |  |  |  | 0 |  | CS ÚRS 2023 02 |  | 2
PP |  |  |  | Bourání železobetonových stropů žebrových s viditelnými trámy
VV |  |  |  | 'výkres číslo 2.021;2.022;2.023;2.024,2.025,2.026,2.027,2.028,2.029,2.030,2.031,2.032,2.033' ''půdorys bourací práce, nový stav, statika' ''technická zpráva' ''měřeno z DWG' ''d x š x tl' ''1 NP - nové schodiště Z01-3' (2.655*4.058)*0.08+4.058*0.39*0.20=1.178 [A] ''0-1/C-F - ŽB strop včetně podlah.vrstev' (14.239*6.569+6.279*2.990)*0.380=42.678 [B] ''průvlaky' 8.655*0.29*0.550+6.569*0.450*0.550*3+6.140*0.450*0.550=7.778 [C] Celkem: 1.178+42.678+7.778=51.634 [D]
TS
P | 308 | 965041441 |  | Bourání mazanin škvárobetonových tl. přes 100 mm, plochy přes 4 m2 | M3 | 305.763 | 0 |  |  |  | 0 |  | CS ÚRS 2023 02 |  | 2
PP |  |  |  | Bourání mazanin škvárobetonových tl. přes 100 mm, plochy přes 4 m2
VV |  |  |  | 'výkres číslo 2.001-2.017' ''půdorys bourací práce' ''technická zpráva' ''měřeno z DWG' ''d x š x tl' ''1 NP - nové schodiště Z01-3' (2.655*4.058)*0.130=1.401 [A] ''R104 - škvarobeton 100-200 mm' (90.428*3.88+90.505*4.033)*0.150=107.380 [B] ''R105 - škvarobeton 100-200 mm ' (84.300*6.342+90.505*5.200)*0.150=150.788 [C] ''R106 - škvarobeton 200 mm' 90.505*2.552*0.200=46.194 [D] Celkem: 1.401+107.38+150.788+46.194=305.763 [E]
TS
P | 309 | 965042141 |  | Bourání mazanin betonových nebo z litého asfaltu tl. do 100 mm, plochy přes 4 m2 | M3 | 6.819 | 0 |  |  |  | 0 |  | CS ÚRS 2023 02 |  | 2
PP |  |  |  | Bourání mazanin betonových nebo z litého asfaltu tl. do 100 mm, plochy přes 4 m2
VV |  |  |  | 'výkres číslo 2.014;2.015;2.016;2.017' ''půdorys bourací práce' ''technická zpráva' ''měřeno z DWG' ''d x š x tl' ''1 NP - nové schodiště Z01-3' (1.45+0.515+0.7+0.85+1.58)*0.6*0.105=0.321 [A] (0.375+1.495+1.03+0.435)*0.45*0.105=0.158 [B] (1.45)*0.75*0.105=0.114 [C] (2.245*2+0.63*2)*0.50*0.105=0.302 [D] (1.345+1.03)*0.425*0.105=0.106 [E] 1.025*0.575*0.105=0.062 [F] (2.655*4.058)*0.09=0.970 [G] Mezisoučet: 0.321+0.158+0.114+0.302+0.106+0.062+0.97=2.033 [H] ''sF100 - nová kanalizace' ''výkres číslo 2.001; 2.003' ''1S166' (2.60*0.50+2.75*0.50+3.15*0.90)*0.105=0.579 [I] ''1S165' (4.20*0.90+2.05*0.50+11.50*0.90+1.30*0.40+0.96*0.50+2.923*0.50+5.150*0.500)*0.105=2.120 [J] ''1S177' (1.00*0.50+3.315*0.50+2.207*0.50)*0.105=0.342 [K] ''1S167a' (3.16*0.50+4.47*0.50)*0.105=0.401 [L] ''1S165' (0.42*0.50+1.00*0.50+3.64*0.50+8.445*0.50+1.10*0.50)*0.105=0.767 [M] ''1S167' (5.09*0.50)*0.105=0.267 [N] ''1S103' (5.90*0.50)*0.105=0.310 [O] Mezisoučet: 0.579+2.12+0.342+0.401+0.767+0.267+0.31=4.786 [P] Celkem: 0.321+0.158+0.114+0.302+0.106+0.062+0.97+0.579+2.12+0.342+0.401+0.767+0.267+0.31=6.819 [Q]
TS
P | 310 | 965045113 |  | Bourání potěrů tl. do 50 mm cementových nebo pískocementových, plochy přes 4 m2 | M2 | 4018.326 | 0 |  |  |  | 0 |  | CS ÚRS 2023 02 |  | 2
PP |  |  |  | Bourání potěrů tl. do 50 mm cementových nebo pískocementových, plochy přes 4 m2
VV |  |  |  | 'výkres číslo 2.014;2.015;2.016;2.017' ''půdorys bourací práce' ''technická zpráva' ''měřeno z DWG' ''d x š' ''R100 - betonová vrstva 30 mm' 84.286*(4.381+4.105)=715.251 [A] ''R101 - betonová vrstva 30 mm' 84.286*6.300*2=1 062.004 [B] ''R103;R107 - betonová vrstva 30 mm' 20.40*(2.78+2.40)=105.672 [C] ''R104 - betonová vrstva 20 mm' 90.428*3.880+90.505*4.033=715.867 [D] ''R105 - betonová vrstva 35 mm' 84.300*6.342+90.505*5.200=1 005.257 [E] ''R106 - betonová vrstva 35 mm' 90.505*2.552=230.969 [F] Mezisoučet: 715.251+1062.004+105.672+715.867+1005.257+230.969=3 835.020 [G] sF103 - 1S111 137.73 =137.730 [H] Mezisoučet: 137.73=137.730 [I] ''výkres číslo 2.001; 2.003' ''sF100 - nová kanalizace' ''1S166' 2.60*0.50+2.75*0.50+3.15*0.90=5.510 [J] ''1S165' 4.20*0.90+2.05*0.50+11.50*0.90+1.30*0.40+0.96*0.50+2.923*0.50+5.150*0.500=20.192 [K] ''1S177' 1.00*0.50+3.315*0.50+2.207*0.50=3.261 [L] ''1S167a' 3.16*0.50+4.47*0.50=3.815 [M] ''1S165' 0.42*0.50+1.00*0.50+3.64*0.50+8.445*0.50+1.10*0.50=7.303 [N] ''1S167' 5.09*0.50=2.545 [O] ''1S103' 5.90*0.50=2.950 [P] Mezisoučet: 5.51+20.192+3.261+3.815+7.303+2.545+2.95=45.576 [Q] Celkem: 715.251+1062.004+105.672+715.867+1005.257+230.969+137.73+5.51+20.192+3.261+3.815+7.303+2.545+2.95=4 018.326 [R]
TS
P | 311 | 975121111 |  | Jednořadé podchycení konstrukcí systémovými prvky samostatnými stojkami výšky podepření do 4 m, zatížení do 750 kg/m zřízení | M | 18.426 | 0 |  |  |  | 0 |  | CS ÚRS 2023 02 |  | 2
PP |  |  |  | Jednořadé podchycení konstrukcí systémovými prvky samostatnými stojkami výšky podepření do 4 m, zatížení do 750 kg/m zřízení
VV |  |  |  | 'výkres číslo 2.021; 2.026; 10.006; 10.007' ''půdorysy bouracích prací; nový stav, statika' ''technická zpráva' ''měřeno z DWG' ''1 NP - nové schodiště Z01-3' 2.655*2+4.058*2=13.426 [A] ''1 PP - napojení APS tunelu' 5.000=5.000 [B] Celkem: 13.426+5=18.426 [C]
TS
P | 312 | 975121112 |  | Jednořadé podchycení konstrukcí systémovými prvky samostatnými stojkami výšky podepření do 4 m, zatížení do 750 kg/m příplatek za první a každý další den použit | M | 702.78 | 0 |  |  |  | 0 |  | CS ÚRS 2023 02 |  | 2
PP |  |  |  | Jednořadé podchycení konstrukcí systémovými prvky samostatnými stojkami výšky podepření do 4 m, zatížení do 750 kg/m příplatek za první a každý další den použití
VV |  |  |  | 'výkres číslo 2.021; 2.026; 10.006; 10.007' ''půdorysy bouracích prací; nový stav, statika' ''technická zpráva' ''měřeno z DWG' ''1 NP - nové schodiště Z01-3' (2.655*2+4.058*2)*30=402.780 [A] ''1 PP - napojení APS tunelu' 5.000*60=300.000 [B] Celkem: 402.78+300=702.780 [C]
TS
P | 313 | 975121113 |  | Jednořadé podchycení konstrukcí systémovými prvky samostatnými stojkami výšky podepření do 4 m, zatížení do 750 kg/m odstranění | M | 18.426 | 0 |  |  |  | 0 |  | CS ÚRS 2023 02 |  | 2
PP |  |  |  | Jednořadé podchycení konstrukcí systémovými prvky samostatnými stojkami výšky podepření do 4 m, zatížení do 750 kg/m odstranění
VV |  |  |  | 'výkres číslo 2.021; 2.026; 10.006; 10.007' ''půdorysy bouracích prací; nový stav, statika' ''technická zpráva' ''měřeno z DWG' ''1 NP - nové schodiště Z01-3' 2.655*2+4.058*2=13.426 [A] ''1 PP - napojení APS tunelu' 5.000=5.000 [B] Celkem: 13.426+5=18.426 [C]
TS
P | 314 | 977311113 |  | Řezání stávajících betonových mazanin bez vyztužení hloubky přes 100 do 150 mm | M | 34.16 | 0 |  |  |  | 0 |  | CS ÚRS 2023 02 |  | 2
PP |  |  |  | Řezání stávajících betonových mazanin bez vyztužení hloubky přes 100 do 150 mm
VV |  |  |  | '1 NP - nové schodiště Z01-3' ''výkres číslo 2.021;2.022;2.023;2.024,2.025,2.026,2.027,2.028,2.029,2.030,2.031,2.032,2.033' ''půdorys bourací práce, nový stav, statika' ''technická zpráva' ''měřeno z DWG' 1.40*2=2.800 [A] (0.70+0.15)*2=1.700 [B] (1.15+0.30)*2=2.900 [C] (0.85+1.15+0.30)*2=4.600 [D] 1.73*2=3.460 [E] (1.945*2+0.30+0.93*2)*2=12.100 [F] Mezisoučet: 2.8+1.7+2.9+4.6+3.46+12.1=27.560 [G] ''výkres číslo 2.001;2.002;2.003;2.004;2.005' ''půdorys bourací práce' ''technická zpráva' ''měřeno z DWG' ''sF110 - 1S129; sF117 - 1S130' (1.650+1.650)*2=6.600 [H] Mezisoučet: 6.6=6.600 [I] Celkem: 2.8+1.7+2.9+4.6+3.46+12.1+6.6=34.160 [J]
TS
P | 315 | 978011191 |  | Otlučení vápenných nebo vápenocementových omítek vnitřních ploch stropů, v rozsahu přes 50 do 100 % | M2 | 7927.082 | 0 |  |  |  | 0 |  | CS ÚRS 2023 02 |  | 2
PP |  |  |  | Otlučení vápenných nebo vápenocementových omítek vnitřních ploch stropů, v rozsahu přes 50 do 100 %
VV
TS
P | 316 | 985112112 |  | Odsekání degradovaného betonu stěn, tloušťky přes 10 do 30 mm | M2 | 146.513 | 0 |  |  |  | 0 |  | CS ÚRS 2023 02 |  | 2
PP |  |  |  | Odsekání degradovaného betonu stěn, tloušťky přes 10 do 30 mm
VV
TS
P | 317 | 985112122 |  | Odsekání degradovaného betonu líce kleneb a podhledů, tloušťky přes 10 do 30 mm | M2 | 864.234 | 0 |  |  |  | 0 |  | CS ÚRS 2023 02 |  | 2
PP |  |  |  | Odsekání degradovaného betonu líce kleneb a podhledů, tloušťky přes 10 do 30 mm
VV
TS
P | 318 | 985112132 |  | Odsekání degradovaného betonu rubu kleneb a podlah, tloušťky přes 10 do 30 mm | M2 | 242.232 | 0 |  |  |  | 0 |  | CS ÚRS 2023 02 |  | 2
PP |  |  |  | Odsekání degradovaného betonu rubu kleneb a podlah, tloušťky přes 10 do 30 mm
VV |  |  |  | 'výkres číslo 2.014;2.015;2.016;2.017' ''půdorys bourací práce' ''technická zpráva' ''měřeno z DWG' ''d x š x předpoklad 10%' ''R103;R107 - vyspravení ŽB desky' 20.40*(2.78+2.40)*0.10=10.567 [A] ''R107 - vyspravení dutinových panelů' (4.35*2.78+6.19*2.78+4.35*2.40+4.35*2.40)*0.10=5.018 [B] ''R104 - vyspravení ŽB desek' (90.428*3.88+90.505*4.033)*0.10=71.587 [C] ''R105 - vyspravení ŽB desek' (84.300*6.342+90.505*5.200)*0.10=100.526 [D] ''R106 - vyspravení ŽB desek' (90.505*2.552)*0.10=23.097 [E] ''SB1 - sanace ŽB' ''instalační žlab - ochoz' ''d x š' (30.058*2.075+35.435*2.075+87.915*2.030)*0.10=31.437 [F] Celkem: 10.567+5.018+71.587+100.526+23.097+31.437=242.232 [G]
TS
P | 319 | 985112192 |  | Odsekání degradovaného betonu Příplatek k cenám za práci ve stísněném prostoru | M2 | 71.525 | 0 |  |  |  | 0 |  | CS ÚRS 2023 02 |  | 2
PP |  |  |  | Odsekání degradovaného betonu Příplatek k cenám za práci ve stísněném prostoru
VV |  |  |  | 'výkres číslo 2.014;2.015;2.016;2.017' ''půdorys bourací práce' ''technická zpráva' ''měřeno z DWG' ''d x š x předpoklad 10%' ''R100 - vyspravení dutinových panelů' 84.286*(4.381+4.105)*0.10=71.525 [A] Celkem: 71.525=71.525 [B]
TS
P | 320 | 985112193 |  | Odsekání degradovaného betonu Příplatek k cenám za plochu do 10 m2 jednotlivě | M2 | 84 | 0 |  |  |  | 0 |  | CS ÚRS 2023 02 |  | 2
PP |  |  |  | Odsekání degradovaného betonu Příplatek k cenám za plochu do 10 m2 jednotlivě
VV |  |  |  | 1S101a 4.41=4.410 [A] 1S101c 4.64=4.640 [B] 1S102a 4.08=4.080 [C] 1s102c 5.20=5.200 [D] 1S102e 3.78=3.780 [E] 1S102f 5.69=5.690 [F] 1S115 8.73=8.730 [G] 1S116 9.28=9.280 [H] 1S119 1.88=1.880 [I] 1S121 7.78=7.780 [J] 1S121a 9.31=9.310 [K] 1S136a 3.25=3.250 [L] 1S136f 4.35=4.350 [M] 1S136g 5.11=5.110 [N] 1S136h 5.14=5.140 [O] 1S126i 1.37=1.370 [P] Celkem: 4.41+4.64+4.08+5.2+3.78+5.69+8.73+9.28+1.88+7.78+9.31+3.25+4.35+5.11+5.14+1.37=84.000 [Q]
TS
P | 321 | 985131111 |  | Očištění ploch stěn, rubu kleneb a podlah tlakovou vodou | M2 | 14472.686 | 0 |  |  |  | 0 |  | CS ÚRS 2023 02 |  | 2
PP |  |  |  | Očištění ploch stěn, rubu kleneb a podlah tlakovou vodou
VV
TS
P | 322 | 985131311 |  | Očištění ploch stěn, rubu kleneb a podlah ruční dočištění ocelovými kartáči | M2 | 2635.572 | 0 |  |  |  | 0 |  | CS ÚRS 2023 02 |  | 2
PP |  |  |  | Očištění ploch stěn, rubu kleneb a podlah ruční dočištění ocelovými kartáči
VV
TS
P | 323 | 985132111 |  | Očištění ploch líce kleneb a podhledů tlakovou vodou | M2 | 7704.055 | 0 |  |  |  | 0 |  | CS ÚRS 2023 02 |  | 2
PP |  |  |  | Očištění ploch líce kleneb a podhledů tlakovou vodou
VV
TS
P | 324 | 985132311 |  | Očištění ploch líce kleneb a podhledů ruční dočištění ocelovými kartáči | M2 | 864.234 | 0 |  |  |  | 0 |  | CS ÚRS 2023 02 |  | 2
PP |  |  |  | Očištění ploch líce kleneb a podhledů ruční dočištění ocelovými kartáči
VV
TS
P | 325 | 985139111 |  | Očištění ploch Příplatek k cenám za práci ve stísněném prostoru | M2 | 71.525 | 0 |  |  |  | 0 |  | CS ÚRS 2023 02 |  | 2
PP |  |  |  | Očištění ploch Příplatek k cenám za práci ve stísněném prostoru
VV |  |  |  | 'výkres číslo 2.014;2.015;2.016;2.017' ''půdorys bourací práce' ''technická zpráva' ''měřeno z DWG' ''d x š x předpoklad 10%' ''R100 - vyspravení dutinových panelů' 84.286*(4.381+4.105)*0.10=71.525 [A] Celkem: 71.525=71.525 [B]
TS
P | 326 | 985311114 |  | Reprofilace betonu sanačními maltami na cementové bázi ručně stěn, tloušťky přes 30 do 40 mm | M2 | 177.95 | 0.08057 |  |  |  | 0 |  | CS ÚRS 2023 02 |  | 2
PP |  |  |  | Reprofilace betonu sanačními maltami na cementové bázi ručně stěn, tloušťky přes 30 do 40 mm
VV
TS
P | 327 | 985311214 |  | Reprofilace betonu sanačními maltami na cementové bázi ručně líce kleneb a podhledů, tloušťky přes 30 do 40 mm | M2 | 864.234 | 0.08447 |  |  |  | 0 |  | CS ÚRS 2023 02 |  | 2
PP |  |  |  | Reprofilace betonu sanačními maltami na cementové bázi ručně líce kleneb a podhledů, tloušťky přes 30 do 40 mm
VV
TS
P | 328 | 985311314 |  | Reprofilace betonu sanačními maltami na cementové bázi ručně rubu kleneb a podlah, tloušťky přes 30 do 40 mm | M2 | 210.795 | 0.08374 |  |  |  | 0 |  | CS ÚRS 2023 02 |  | 2
PP |  |  |  | Reprofilace betonu sanačními maltami na cementové bázi ručně rubu kleneb a podlah, tloušťky přes 30 do 40 mm
VV |  |  |  | 'd x š x předpoklad 10%' ''R103;R107 - vyspravení ŽB desky' 20.40*(2.78+2.40)*0.10=10.567 [A] ''R107 - vyspravení dutinových panelů' (4.35*2.78+6.19*2.78+4.35*2.40+4.35*2.40)*0.10=5.018 [B] ''R104 - vyspravení ŽB desek' (90.428*3.88+90.505*4.033)*0.10=71.587 [C] ''R105 - vyspravení ŽB desek' (84.300*6.342+90.505*5.200)*0.10=100.526 [D] ''R106 - vyspravení ŽB desek' (90.505*2.552)*0.10=23.097 [E] Celkem: 10.567+5.018+71.587+100.526+23.097=210.795 [F]
TS
P | 329 | 985311911 |  | Reprofilace betonu sanačními maltami na cementové bázi ručně Příplatek k cenám za práci ve stísněném prostoru | M2 | 71.525 | 0 |  |  |  | 0 |  | CS ÚRS 2023 02 |  | 2
PP |  |  |  | Reprofilace betonu sanačními maltami na cementové bázi ručně Příplatek k cenám za práci ve stísněném prostoru
VV |  |  |  | 'výkres číslo 2.014;2.015;2.016;2.017' ''půdorys bourací práce' ''technická zpráva' ''měřeno z DWG' ''d x š x předpoklad 10%' ''R100 - vyspravení dutinových panelů' 84.286*(4.381+4.105)*0.10=71.525 [A] Celkem: 71.525=71.525 [B]
TS
P | 330 | 985312112 |  | Stěrka k vyrovnání ploch reprofilovaného betonu stěn, tloušťky přes 2 do 3 mm | M2 | 146.513 | 0.00615 |  |  |  | 0 |  | CS ÚRS 2023 02 |  | 2
PP |  |  |  | Stěrka k vyrovnání ploch reprofilovaného betonu stěn, tloušťky přes 2 do 3 mm
VV
TS
P | 331 | 985312122 |  | Stěrka k vyrovnání ploch reprofilovaného betonu líce kleneb a podhledů, tloušťky přes 2 do 3 mm | M2 | 864.234 | 0.0064 |  |  |  | 0 |  | CS ÚRS 2023 02 |  | 2
PP |  |  |  | Stěrka k vyrovnání ploch reprofilovaného betonu líce kleneb a podhledů, tloušťky přes 2 do 3 mm
VV
TS
P | 332 | 985312132 |  | Stěrka k vyrovnání ploch reprofilovaného betonu rubu kleneb a podlah, tloušťky přes 2 do 3 mm | M2 | 242.232 | 0.00538 |  |  |  | 0 |  | CS ÚRS 2023 02 |  | 2
PP |  |  |  | Stěrka k vyrovnání ploch reprofilovaného betonu rubu kleneb a podlah, tloušťky přes 2 do 3 mm
VV |  |  |  | 'výkres číslo 2.014;2.015;2.016;2.017' ''půdorys bourací práce' ''technická zpráva' ''měřeno z DWG' ''d x š x předpoklad 10%' ''R103;R107 - vyspravení ŽB desky' 20.40*(2.78+2.40)*0.10=10.567 [A] ''R107 - vyspravení dutinových panelů' (4.35*2.78+6.19*2.78+4.35*2.40+4.35*2.40)*0.10=5.018 [B] ''R104 - vyspravení ŽB desek' (90.428*3.88+90.505*4.033)*0.10=71.587 [C] ''R105 - vyspravení ŽB desek' (84.300*6.342+90.505*5.200)*0.10=100.526 [D] ''R106 - vyspravení ŽB desek' (90.505*2.552)*0.10=23.097 [E] ''SB1 - sanace ŽB' ''instalační žlab - ochoz' ''d x š' (30.058*2.075+35.435*2.075+87.915*2.030)*0.10=31.437 [F] Celkem: 10.567+5.018+71.587+100.526+23.097+31.437=242.232 [G]
TS
P | 333 | 985312191 |  | Stěrka k vyrovnání ploch reprofilovaného betonu Příplatek k cenám za práci ve stísněném prostoru | M2 | 71.525 | 0 |  |  |  | 0 |  | CS ÚRS 2023 02 |  | 2
PP |  |  |  | Stěrka k vyrovnání ploch reprofilovaného betonu Příplatek k cenám za práci ve stísněném prostoru
VV |  |  |  | 'výkres číslo 2.014;2.015;2.016;2.017' ''půdorys bourací práce' ''technická zpráva' ''měřeno z DWG' ''d x š x předpoklad 10%' ''R100 - vyspravení dutinových panelů' 84.286*(4.381+4.105)*0.10=71.525 [A] Celkem: 71.525=71.525 [B]
TS
P | 334 | 985321111 |  | Ochranný nátěr betonářské výztuže 1 vrstva tloušťky 1 mm na cementové bázi stěn, líce kleneb a podhledů | M2 | 1015.765 | 0.00153 |  |  |  | 0 |  | CS ÚRS 2023 02 |  | 2
PP |  |  |  | Ochranný nátěr betonářské výztuže 1 vrstva tloušťky 1 mm na cementové bázi stěn, líce kleneb a podhledů
VV
TS
P | 335 | 985321112 |  | Ochranný nátěr betonářské výztuže 1 vrstva tloušťky 1 mm na cementové bázi rubu kleneb a podlah | M2 | 237.214 | 0.00134 |  |  |  | 0 |  | CS ÚRS 2023 02 |  | 2
PP |  |  |  | Ochranný nátěr betonářské výztuže 1 vrstva tloušťky 1 mm na cementové bázi rubu kleneb a podlah
VV |  |  |  | 'výkres číslo 2.014;2.015;2.016;2.017' ''půdorys bourací práce' ''technická zpráva' ''měřeno z DWG' ''d x š x předpoklad 10%' ''R103;R107 - vyspravení ŽB desky' 20.40*(2.78+2.40)*0.10=10.567 [A] ''R104 - vyspravení ŽB desek' (90.428*3.88+90.505*4.033)*0.10=71.587 [B] ''R105 - vyspravení ŽB desek' (84.300*6.342+90.505*5.200)*0.10=100.526 [C] ''R106 - vyspravení ŽB desek' (90.505*2.552)*0.10=23.097 [D] ''SB1 - Sanace ŽB' ''instalační žlab - ochoz' ''d x š' (30.058*2.075+35.435*2.075+87.915*2.030)*0.10=31.437 [E] Celkem: 10.567+71.587+100.526+23.097+31.437=237.214 [F]
TS
P | 336 | 985321911 |  | Ochranný nátěr betonářské výztuže Příplatek k cenám za práci ve stísněném prostoru | M2 | 71.525 | 0 |  |  |  | 0 |  | CS ÚRS 2023 02 |  | 2
PP |  |  |  | Ochranný nátěr betonářské výztuže Příplatek k cenám za práci ve stísněném prostoru
VV |  |  |  | 'výkres číslo 2.014;2.015;2.016;2.017' ''půdorys bourací práce' ''technická zpráva' ''měřeno z DWG' ''d x š x předpoklad 10%' ''R100 - vyspravení dutinových panelů' 84.286*(4.381+4.105)*0.10=71.525 [A] Celkem: 71.525=71.525 [B]
TS
P | 337 | 985321912 |  | Ochranný nátěr betonářské výztuže Příplatek k cenám za plochu do 10 m2 jednotlivě | M2 | 84 | 0 |  |  |  | 0 |  | CS ÚRS 2023 02 |  | 2
PP |  |  |  | Ochranný nátěr betonářské výztuže Příplatek k cenám za plochu do 10 m2 jednotlivě
VV |  |  |  | 1S101a 4.41=4.410 [A] 1S101c 4.64=4.640 [B] 1S102a 4.08=4.080 [C] 1s102c 5.20=5.200 [D] 1S102e 3.78=3.780 [E] 1S102f 5.69=5.690 [F] 1S115 8.73=8.730 [G] 1S116 9.28=9.280 [H] 1S119 1.88=1.880 [I] 1S121 7.78=7.780 [J] 1S121a 9.31=9.310 [K] 1S136a 3.25=3.250 [L] 1S136f 4.35=4.350 [M] 1S136g 5.11=5.110 [N] 1S136h 5.14=5.140 [O] 1S126i 1.37=1.370 [P] Celkem: 4.41+4.64+4.08+5.2+3.78+5.69+8.73+9.28+1.88+7.78+9.31+3.25+4.35+5.11+5.14+1.37=84.000 [Q]
TS
P | 338 | 985323112 |  | Spojovací můstek reprofilovaného betonu na cementové bázi, tloušťky 2 mm | M2 | 3683.158 | 0.0041 |  |  |  | 0 |  | CS ÚRS 2023 02 |  | 2
PP |  |  |  | Spojovací můstek reprofilovaného betonu na cementové bázi, tloušťky 2 mm
VV
TS
P | 339 | 985323912 |  | Spojovací můstek reprofilovaného betonu Příplatek k cenám za plochu do 10 m2 jednotlivě | M2 | 84 | 0 |  |  |  | 0 |  | CS ÚRS 2023 02 |  | 2
PP |  |  |  | Spojovací můstek reprofilovaného betonu Příplatek k cenám za plochu do 10 m2 jednotlivě
VV |  |  |  | 1S101a 4.41=4.410 [A] 1S101c 4.64=4.640 [B] 1S102a 4.08=4.080 [C] 1s102c 5.20=5.200 [D] 1S102e 3.78=3.780 [E] 1S102f 5.69=5.690 [F] 1S115 8.73=8.730 [G] 1S116 9.28=9.280 [H] 1S119 1.88=1.880 [I] 1S121 7.78=7.780 [J] 1S121a 9.31=9.310 [K] 1S136a 3.25=3.250 [L] 1S136f 4.35=4.350 [M] 1S136g 5.11=5.110 [N] 1S136h 5.14=5.140 [O] 1S126i 1.37=1.370 [P] Celkem: 4.41+4.64+4.08+5.2+3.78+5.69+8.73+9.28+1.88+7.78+9.31+3.25+4.35+5.11+5.14+1.37=84.000 [Q]
TS
P | 340 | 985323911 |  | Spojovací můstek reprofilovaného betonu Příplatek k cenám za práci ve stísněném prostoru | M2 | 71.525 | 0 |  |  |  | 0 |  | CS ÚRS 2023 02 |  | 2
PP |  |  |  | Spojovací můstek reprofilovaného betonu Příplatek k cenám za práci ve stísněném prostoru
VV |  |  |  | 'výkres číslo 2.014;2.015;2.016;2.017' ''půdorys bourací práce' ''technická zpráva' ''měřeno z DWG' ''d x š' ''R100 - vyspravení dutinových panelů' 84.286*(4.381+4.105)*0.10=71.525 [A] Celkem: 71.525=71.525 [B]
TS
P | 341 | 985324221 |  | Ochranný nátěr betonu akrylátový dvojnásobný se stěrkou S4 (OS-C) | M2 | 12293.263 | 0.00303 |  |  |  | 0 |  | CS ÚRS 2023 02 |  | 2
PP |  |  |  | Ochranný nátěr betonu akrylátový dvojnásobný se stěrkou S4 (OS-C)
VV
TS
P | 342 | 985324911 |  | Ochranný nátěr betonu Příplatek k cenám za práci ve stísněném prostoru | M2 | 715.251 | 0 |  |  |  | 0 |  | CS ÚRS 2023 02 |  | 2
PP |  |  |  | Ochranný nátěr betonu Příplatek k cenám za práci ve stísněném prostoru
VV |  |  |  | 'výkres číslo 2.014;2.015;2.016;2.017' ''půdorys bourací práce' ''technická zpráva' ''měřeno z DWG' ''d x š' ''R100 - vyspravení dutinových panelů' 84.286*(4.381+4.105)=715.251 [A] Celkem: 715.251=715.251 [B]
TS
P | 343 | 985324912 |  | Ochranný nátěr betonu Příplatek k cenám za plochu do 10 m2 jednotlivě | M2 | 84 | 0 |  |  |  | 0 |  | CS ÚRS 2023 02 |  | 2
PP |  |  |  | Ochranný nátěr betonu Příplatek k cenám za plochu do 10 m2 jednotlivě
VV |  |  |  | 1S101a 4.41=4.410 [A] 1S101c 4.64=4.640 [B] 1S102a 4.08=4.080 [C] 1s102c 5.20=5.200 [D] 1S102e 3.78=3.780 [E] 1S102f 5.69=5.690 [F] 1S115 8.73=8.730 [G] 1S116 9.28=9.280 [H] 1S119 1.88=1.880 [I] 1S121 7.78=7.780 [J] 1S121a 9.31=9.310 [K] 1S136a 3.25=3.250 [L] 1S136f 4.35=4.350 [M] 1S136g 5.11=5.110 [N] 1S136h 5.14=5.140 [O] 1S126i 1.37=1.370 [P] Celkem: 4.41+4.64+4.08+5.2+3.78+5.69+8.73+9.28+1.88+7.78+9.31+3.25+4.35+5.11+5.14+1.37=84.000 [Q]
TS
P | 344 | 952901114 |  | Vyčištění budov nebo objektů před předáním do užívání budov bytové nebo občanské výstavby, světlé výšky podlaží přes 4 m | M2 | 6949.65 | 4e-05 |  |  |  | 0 |  | CS ÚRS 2023 02 |  | 2
PP |  |  |  | Vyčištění budov nebo objektů před předáním do užívání budov bytové nebo občanské výstavby, světlé výšky podlaží přes 4 m
VV |  |  |  | 'výkres č.2.021-2.033' ''tabulka místností' 1PP 3134.71=3 134.710 [A] 1NP 3076.52=3 076.520 [B] 2NP 738.42=738.420 [C] Celkem: 3134.71+3076.52+738.42=6 949.650 [D]
TS
P | 894 | 900R01 |  | Systém generálního klíče | KPL | 1 | 0 |  |  |  | 0 |  | R-položka |  | 2
PP |  |  |  | Systém generálního klíče
VV
TS |  |  |  | Systém generálního klíče
P | 895 | 900R02 |  | Platební terminál, poz.H42 | KUS | 2 | 0 |  |  |  | 0 |  | R-položka |  | 2
PP |  |  |  | Platební terminál, poz.H42
VV
TS |  |  |  | Platební terminál, poz.H42
P | 896 | 900R03 |  | Vstupní turniket, poz.H43 | KUS | 2 | 0 |  |  |  | 0 |  | R-položka |  | 2
PP |  |  |  | Vstupní turniket, poz.H43
VV
TS |  |  |  | Vstupní turniket, poz.H43
P | 897 | 900R04 |  | Čtečka karet, poz.H44 | KUS | 2 | 0 |  |  |  | 0 |  | R-položka |  | 2
PP |  |  |  | Čtečka karet, poz.H44
VV
TS |  |  |  | Čtečka karet, poz.H44
P | 898 | 0101R |  | Zajištění provizorních stavů v souladu s POV | HOD | 320 | 0 |  |  |  | 0 |  | R-položka |  | 2
PP |  |  |  | Zajištění provizorních stavů v souladu s POV
VV
TS |  |  |  | Zajištění provizorních stavů v souladu s POV Popis položky: 1. dodávku veškerého materiálu, kabelizace, trubek potřebného pro provedení provizorního stavu 2. zprovoznění zařízení při provizorním stavu 3. veškeré bypassy a přepojení zařízení, vypouštění a napouštění systémů apod. 4. provedení veškerých potřebných stavebních přípomocí (vývrty, uchycení, propojení) zajištění dle odsouhlasené výrobní dokumentace 5. odklizení suti a přebytečného materiálu 6. dodatečnou demontáž a likvidaci 7. veškerou staveništní a mimostaveništní dopravu 8. případné dílčí revize
P | 899 | 0102R |  | Provizorní zástěny a zakrytí pro zajištění provozu stávající technologie D+M, demontáž | M2 | 400 | 0 |  |  |  | 0 |  | R-položka |  | 2
PP |  |  |  | Provizorní zástěny a zakrytí pro zajištění provozu stávající technologie D+M, demontáž
VV
TS |  |  |  | Provizorní zástěny a zakrytí pro zajištění provozu stávající technologie D+M, demontáž Popis položky: 1. dodávku veškerého materiálu potřebného pro provedení zakrytí v předepsané kvalitě 2. provedení zástěn vč. vstupních otvorů a jejich zajištění dle odsouhlasené výrobní dokumentace 3. odklizení suti a přebytečného materiálu 4. potřebná lešení 5. dodatečnou demontáž a likvidaci 6. veškerou staveništní a mimostaveništní dopravu
P | 900 | 0103R |  | Stěhování, úklid, výmalby | HOD | 320 | 0 |  |  |  | 0 |  | R-položka |  | 2
PP |  |  |  | Stěhování, úklid, výmalby
VV
TS |  |  |  | Stěhování, úklid, výmalby Popis položky: 1. dodávku veškerého materiálu potřebného pro provedení stěhování, úklidu a výmaleb 2. provedení veškerých prací spojených se stěhováním, úklidem a malováním 3. odklizení suti a přebytečného materiálu 4. potřebná lešení a zajištění prostor 5. výměna zařizovacích předmětů (WC, umyvadla, armatury, linky) 6. veškerou staveništní a mimostaveništní dopravu
SD |  | 997 |  | Přesun sutě
P | 911 | 997013213 |  | Vnitrostaveništní doprava suti a vybouraných hmot vodorovně do 50 m svisle ručně pro budovy a haly výšky přes 9 do 12 m | T | 4696.741 | 0 |  |  |  | 0 |  | CS ÚRS 2023 02 |  | 2
PP |  |  |  | Vnitrostaveništní doprava suti a vybouraných hmot vodorovně do 50 m svisle ručně pro budovy a haly výšky přes 9 do 12 m
VV
TS
SD |  | 998 |  | Přesun hmot
P | 912 | 998017003 |  | Přesun hmot pro budovy občanské výstavby, bydlení, výrobu a služby s omezením mechanizace vodorovná dopravní vzdálenost do 100 m pro budovy s jakoukoliv nosnou | T | 2849.15 | 0 |  |  |  | 0 |  | CS ÚRS 2023 02 |  | 2
PP |  |  |  | Přesun hmot pro budovy občanské výstavby, bydlení, výrobu a služby s omezením mechanizace vodorovná dopravní vzdálenost do 100 m pro budovy s jakoukoliv nosnou konstrukcí výšky přes 12 do 24 m
VV
TS
P | 913 | 998018011 |  | Přesun hmot pro budovy občanské výstavby, bydlení, výrobu a služby ruční - bez užití mechanizace Příplatek k cenám za ruční zvětšený přesun přes vymezenou nejvě | T | 2849.15 | 0 |  |  |  | 0 |  | CS ÚRS 2023 02 |  | 2
PP |  |  |  | Přesun hmot pro budovy občanské výstavby, bydlení, výrobu a služby ruční - bez užití mechanizace Příplatek k cenám za ruční zvětšený přesun přes vymezenou největší dopravní vzdálenost za každých dalších i započatých 100 m
VV
TS
SD |  | OST |  | Ostatní
P | 925 | 0005R |  | Práce na památkově chráněném objektu | KPL | 1 | 0 |  |  |  | 0 |  | [bez vazby na CS] |  | 2
PP |  |  |  | Práce na památkově chráněném objektu
VV |  |  |  | 0,5% ceny z SO 1=1.000 [A] Mezisoučet: 1=1.000 [B] Celkem: 1=1.000 [C]
TS |  |  |  | stanoveno 0,5 % z ceny prací zahrnuje zvýšené náklady spojené s pracemi na památkově chráněném objektu - ruční práce, zakrývání a ochrana objektů apod.
SD |  | R015 |  | LIKVIDACE ODPADŮ
P | 902 | R015111 | 904 | NEOCEŇOVAT - LIKVIDACE ODPADŮ NEKONTAMINOVANÝCH - 17 05 04 VYTĚŽENÉ ZEMINY A HORNINY - I. TŘÍDA TĚŽITELNOSTI | T | 981.911 | 0 |  |  |  | 0 |  | R-položka |  | 2
PP |  |  |  | LIKVIDACE ODPADŮ NEKONTAMINOVANÝCH - 17 05 04 VYTĚŽENÉ ZEMINY A HORNINY - I. TŘÍDA TĚŽITELNOSTI
VV
TS |  |  |  | Evidenční položka. Neoceňovat v objektu SO/PS, položka se oceňuje pouze v objektu SO 90-90. 1. Položka obsahuje: • veškeré poplatky provozovateli skládky, recyklační linky nebo jiného zařízení na zpracování nebo likvidaci odpadů související s převzetím, uložením, zpracováním nebo likvidací odpadu, • náklady spojené s vyložením a manipulací s materiálem v místě skládky. 3. Způsob měření: • [měrná jednotka – nejčastěji Tuna] určující množství odpadu vytříděného v souladu se zákonem č. 541/2020 Sb., o odpadech, v platném znění
P | 903 | R015140 | 906 | NEOCEŇOVAT - LIKVIDACE ODPADŮ NEKONTAMINOVANÝCH - 17 01 01 PROSTÝ BETON | T | 1129.731 | 0 |  |  |  | 0 |  | R-položka |  | 2
PP |  |  |  | LIKVIDACE ODPADŮ NEKONTAMINOVANÝCH - 17 01 01 PROSTÝ BETON
VV
TS |  |  |  | Evidenční položka. Neoceňovat v objektu SO/PS, položka se oceňuje pouze v objektu SO 90-90. 1. Položka obsahuje: • veškeré poplatky provozovateli skládky, recyklační linky nebo jiného zařízení na zpracování nebo likvidaci odpadů související s převzetím, uložením, zpracováním nebo likvidací odpadu, • náklady spojené s vyložením a manipulací s materiálem v místě skládky. 3. Způsob měření: • [měrná jednotka – nejčastěji Tuna] určující množství odpadu vytříděného v souladu se zákonem č. 541/2020 Sb., o odpadech, v platném znění
P | 904 | R015120 | 905 | NEOCEŇOVAT - LIKVIDACE ODPADŮ NEKONTAMINOVANÝCH - 17 01 02 STAVEBNÍ A DEMOLIČNÍ SUŤ (CIHLY) | T | 1026.662 | 0 |  |  |  | 0 |  | R-položka |  | 2
PP |  |  |  | LIKVIDACE ODPADŮ NEKONTAMINOVANÝCH - 17 01 02 STAVEBNÍ A DEMOLIČNÍ SUŤ (CIHLY)
VV
TS |  |  |  | Evidenční položka. Neoceňovat v objektu SO/PS, položka se oceňuje pouze v objektu SO 90-90. 1. Položka obsahuje: • veškeré poplatky provozovateli skládky, recyklační linky nebo jiného zařízení na zpracování nebo likvidaci odpadů související s převzetím, uložením, zpracováním nebo likvidací odpadu, • náklady spojené s vyložením a manipulací s materiálem v místě skládky. 3. Způsob měření: • [měrná jednotka – nejčastěji Tuna] určující množství odpadu vytříděného v souladu se zákonem č. 541/2020 Sb., o odpadech, v platném znění
P | 905 | 997013631 | 903 | NEOCEŇOVAT - Poplatek za uložení stavebního odpadu na skládce (skládkovné) směsného stavebního a demoličního zatříděného do Katalogu odpadů pod kódem 17 09 04 | T | 1817.683 | 0 |  |  |  | 0 |  | ÚRS 2023 02 |  | 2
PP |  |  |  | Poplatek za uložení stavebního odpadu na skládce (skládkovné) směsného stavebního a demoličního zatříděného do Katalogu odpadů pod kódem 17 09 04
VV
TS
P | 906 | R015240 | 910 | NEOCEŇOVAT - LIKVIDACE ODPADŮ NEKONTAMINOVANÝCH - 20 03 99 ODPAD PODOBNÝ KOMUNÁLNÍMU ODPADU | T | 636.07 | 0 |  |  |  | 0 |  | R-položka |  | 2
PP |  |  |  | LIKVIDACE ODPADŮ NEKONTAMINOVANÝCH - 20 03 99 ODPAD PODOBNÝ KOMUNÁLNÍMU ODPADU
VV
TS |  |  |  | Evidenční položka. Neoceňovat v objektu SO/PS, položka se oceňuje pouze v objektu SO 90-90. 1. Položka obsahuje: • veškeré poplatky provozovateli skládky, recyklační linky nebo jiného zařízení na zpracování nebo likvidaci odpadů související s převzetím, uložením, zpracováním nebo likvidací odpadu, • náklady spojené s vyložením a manipulací s materiálem v místě skládky. 3. Způsob měření: • [měrná jednotka – nejčastěji Tuna] určující množství odpadu vytříděného v souladu se zákonem č. 541/2020 Sb., o odpadech, v platném znění
P | 907 | R015180 | 908 | NEOCEŇOVAT - LIKVIDACE ODPADŮ NEKONTAMINOVANÝCH - 17 02 02 SKLO Z INTERIÉRŮ REKONSTRUOVANÝCH OBJEKTŮ | T | 84.429 | 0 |  |  |  | 0 |  | R-položka |  | 2
PP |  |  |  | LIKVIDACE ODPADŮ NEKONTAMINOVANÝCH - 17 02 02 SKLO Z INTERIÉRŮ REKONSTRUOVANÝCH OBJEKTŮ
VV
TS |  |  |  | Evidenční položka. Neoceňovat v objektu SO/PS, položka se oceňuje pouze v objektu SO 90-90. 1. Položka obsahuje: • veškeré poplatky provozovateli skládky, recyklační linky nebo jiného zařízení na zpracování nebo likvidaci odpadů související s převzetím, uložením, zpracováním nebo likvidací odpadu, • náklady spojené s vyložením a manipulací s materiálem v místě skládky. 3. Způsob měření: • [měrná jednotka – nejčastěji Tuna] určující množství odpadu vytříděného v souladu se zákonem č. 541/2020 Sb., o odpadech, v platném znění
P | 908 | R015170 | 907 | NEOCEŇOVAT - LIKVIDACE ODPADŮ NEKONTAMINOVANÝCH - 17 02 01 DŘEVO PO STAVEBNÍM POUŽITÍ, Z DEMOLIC | T | 9.943 | 0 |  |  |  | 0 |  | R-položka |  | 2
PP |  |  |  | LIKVIDACE ODPADŮ NEKONTAMINOVANÝCH - 17 02 01 DŘEVO PO STAVEBNÍM POUŽITÍ, Z DEMOLIC
VV
TS |  |  |  | Evidenční položka. Neoceňovat v objektu SO/PS, položka se oceňuje pouze v objektu SO 90-90. 1. Položka obsahuje: • veškeré poplatky provozovateli skládky, recyklační linky nebo jiného zařízení na zpracování nebo likvidaci odpadů související s převzetím, uložením, zpracováním nebo likvidací odpadu, • náklady spojené s vyložením a manipulací s materiálem v místě skládky. 3. Způsob měření: • [měrná jednotka – nejčastěji Tuna] určující množství odpadu vytříděného v souladu se zákonem č. 541/2020 Sb., o odpadech, v platném znění

## SO 61-71-14
SŽDC05 |  |  |  | Soupis prací objektu | [10 empty] | 3
6
S | Stavba: | 21-020.640 |  | Rekonstrukce výpravní budovy v žst. Pardubice - 2. etapa (hala, křídla)_final | [6 empty] | D.2.2.1 |  | Aspe | 0,00 | 2
O | Objekt: | D.2.2.1 |  | Pozemní stavební objekty budovy | [9 empty] | 15,00 | 2
Typ | Poř. číslo | Kód položky | Varianta | Název položky | MJ | Množství | Jednotková hmotnost | Celková hmotnost |  |  | Jednotková cena |  | Cenové soustavy | 21,00 | 2
Dodávka
[9 empty] | Jednotková | Celkem | Jednotková | Celkem |  |  |  | Počet položek s nulovou cenou
O1 |  | SO 61-71-14 |  | Hala - VZT a zdroj chladu
SD |  | 5 |  | ostatní
P | 242 | Pol110R |  | Doprava zařízení | KPL | 1 | 0 |  |  |  | 0 |  | R-položka |  | 2
PP |  |  |  | Doprava zařízení
VV |  |  |  | 1,2%1=1.000 [A] Mezisoučet: 1=1.000 [B]
TS |  |  |  | Doprava zařízení
P | 243 | Pol111R |  | Přesuny do výšek, jeřáb, zvedací zařízení | KPL | 1 | 0 |  |  |  | 0 |  | R-položka |  | 2
PP |  |  |  | Přesuny do výšek, jeřáb, zvedací zařízení
VV |  |  |  | 1,2%1=1.000 [A]
TS |  |  |  | Přesuny do výšek, jeřáb, zvedací zařízení
P | 244 | Pol112R |  | Přesuny | KPL | 1 | 0 |  |  |  | 0 |  | R-položka |  | 2
PP |  |  |  | Přesuny
VV |  |  |  | 1,2%1=1.000 [A]
TS |  |  |  | Přesuny
P | 245 | Pol113R |  | Příprava ke komplexnímu vyzkoušení, oživení a vyregulování všech zařízení | HOD | 210 | 0 |  |  |  | 0 |  | R-položka |  | 2
PP |  |  |  | Příprava ke komplexnímu vyzkoušení, oživení a vyregulování všech zařízení
VV
TS |  |  |  | Příprava ke komplexnímu vyzkoušení, oživení a vyregulování všech zařízení Položka obsahuje kompletní práce, konstrukce, dodávky či služby dle popisu položky, dle veškerých grafických a texttových částí projektové dokumentace
P | 246 | Pol114R |  | Vypracování protokolu o proměření a vyregulování | KS | 1 | 0 |  |  |  | 0 |  | R-položka |  | 2
PP |  |  |  | Vypracování protokolu o proměření a vyregulování
VV
TS |  |  |  | Vypracování protokolu o proměření a vyregulování Položka obsahuje kompletní práce, konstrukce, dodávky či služby dle popisu položky, dle veškerých grafických a texttových částí projektové dokumentace
P | 247 | Pol115R |  | Komplexní vyzkoušení zařízení | HOD | 210 | 0 |  |  |  | 0 |  | R-položka |  | 2
PP |  |  |  | Komplexní vyzkoušení zařízení
VV
TS |  |  |  | Komplexní vyzkoušení zařízení Položka obsahuje kompletní práce, konstrukce, dodávky či služby dle popisu položky, dle veškerých grafických a texttových částí projektové dokumentace
P | 248 | Pol116R |  | Zaškolení obsluhy | HOD | 70 | 0 |  |  |  | 0 |  | R-položka |  | 2
PP |  |  |  | Zaškolení obsluhy
VV
TS |  |  |  | Zaškolení obsluhy Položka obsahuje kompletní práce, konstrukce, dodávky či služby dle popisu položky, dle veškerých grafických a texttových částí projektové dokumentace
P | 249 | Pol117R |  | Vypracování provozních předpisů | HOD | 40 | 0 |  |  |  | 0 |  | R-položka |  | 2
PP |  |  |  | Vypracování provozních předpisů
VV |  |  |  | 40=40.000 [A]
TS |  |  |  | Vypracování provozních předpisů Položka obsahuje kompletní práce, konstrukce, dodávky či služby dle popisu položky, dle veškerých grafických a texttových částí projektové dokumentace
P | 251 | Pol119R |  | Zaměření na místě před zahájením výroby potrubí | HOD | 40 | 0 |  |  |  | 0 |  | R-položka |  | 2
PP |  |  |  | Zaměření na místě před zahájením výroby potrubí
VV |  |  |  | 40=40.000 [A]
TS |  |  |  | Zaměření na místě před zahájením výroby potrubí
P | 252 | Pol120R |  | Zpracování výrobní dokumentace vzduchotechniky | HOD | 80 | 0 |  |  |  | 0 |  | R-položka |  | 2
PP |  |  |  | Zpracování výrobní dokumentace vzduchotechniky
VV |  |  |  | 80=80.000 [A]
TS |  |  |  | Zpracování výrobní dokumentace vzduchotechniky
P | 253 | Pol121R |  | Demontáž stávajících kondenzačních jednotek, odsátí chladiva, včetně demontáže vnitřních jednotek, Cu potrubí, likvidace nebo uložení do skladu. Před zahájením | HOD | 756 | 0 |  |  |  | 0 |  | R-položka |  | 2
PP |  |  |  | Demontáž stávajících kondenzačních jednotek, odsátí chladiva, včetně demontáže vnitřních jednotek, Cu potrubí, likvidace nebo uložení do skladu. Před zahájením
VV |  |  |  | 54*14=756.000 [A] Mezisoučet: 756=756.000 [B]
TS |  |  |  | Demontáž stávajících kondenzačních jednotek, odsátí chladiva, včetně demontáže vnitřních jednotek, Cu potrubí, likvidace nebo uložení do skladu. Před zahájením demontáže bude s investorem na místě odsouhlaseno rušení jednotlivých klimatizací, popř. zachování vybraných.
P | 254 | Pol122R |  | Demontáž stávajících vzduchotechnických systémů, vzduchotechnických jednotek, potrubí, vyústek a příslušenství vč.ekologické likvidace nebo uložení do skladu. P | HOD | 216 | 0 |  |  |  | 0 |  | R-položka |  | 2
PP |  |  |  | Demontáž stávajících vzduchotechnických systémů, vzduchotechnických jednotek, potrubí, vyústek a příslušenství vč.ekologické likvidace nebo uložení do skladu. P
VV |  |  |  | 54*4=216.000 [A]
TS |  |  |  | Demontáž stávajících vzduchotechnických systémů, vzduchotechnických jednotek, potrubí, vyústek a příslušenství vč.ekologické likvidace nebo uložení do skladu. Před zahájením demontáže bude s investorem na místě odsouhlaseno rušení jednotlivých vzduchotechnických systémů.
P | 255 | Pol123R |  | podpůrný střešní systém pod kondenzační jednotku z UV odolného vulkanizovaného kaučuku a modulárních žárově pozinkovaných konstrukcí | KPL | 18 | 0 |  |  |  | 0 |  | R-položka |  | 2
PP |  |  |  | podpůrný střešní systém pod kondenzační jednotku z UV odolného vulkanizovaného kaučuku a modulárních žárově pozinkovaných konstrukcí
VV |  |  |  | 18=18.000 [A]
TS |  |  |  | podpůrný střešní systém pod kondenzační jednotku z UV odolného vulkanizovaného kaučuku a modulárních žárově pozinkovaných konstrukcí
P | 256 | Pol124R |  | podpůrný střešní systém pod vzduchotechnické potrubí z UV odolného vulkanizovaného kaučuku a modulárních žárově pozinkovaných konstrukcí | KPL | 5 | 0 |  |  |  | 0 |  | R-položka |  | 2
PP |  |  |  | podpůrný střešní systém pod vzduchotechnické potrubí z UV odolného vulkanizovaného kaučuku a modulárních žárově pozinkovaných konstrukcí
VV
TS |  |  |  | podpůrný střešní systém pod vzduchotechnické potrubí z UV odolného vulkanizovaného kaučuku a modulárních žárově pozinkovaných konstrukcí
P | 257 | Pol125R |  | uzavřené žlaby z pozink.plechu pro potrubí chladiva ve venkovním prostředí | bm | 64 | 0 |  |  |  | 0 |  | R-položka |  | 2
PP |  |  |  | uzavřené žlaby z pozink.plechu pro potrubí chladiva ve venkovním prostředí
VV
TS |  |  |  | uzavřené žlaby z pozink.plechu pro potrubí chladiva ve venkovním prostředí
P | 259 | Pol127R |  | Související dodávky a práce nezahrnuté v ostatních položkách | KPL | 1 | 0 |  |  |  | 0 |  | R-položka |  | 2
PP |  |  |  | Související dodávky a práce nezahrnuté v ostatních položkách
VV |  |  |  | 0,6%1=1.000 [A]
TS |  |  |  | Související dodávky a práce nezahrnuté vostatních položkách
P | 260 | R002 |  | Zajištění chodu zařízení ve zkušebním provozu | h | 100 | 0 |  |  |  | 0 |  | R-položka |  | 2
PP |  |  |  | Zajištění chodu zařízení ve zkušebním provozu
VV
TS |  |  |  | Zajištění chodu zařízení ve zkušebním provozu Položka obsahuje kompletní práce, konstrukce, dodávky či služby dle popisu položky, dle veškerých grafických a texttových částí projektové dokumentace
P | 261 | R004 |  | Návrh provozního řádu | h | 40 | 0 |  |  |  | 0 |  | R-položka |  | 2
PP |  |  |  | Návrh provozního řádu
VV
TS |  |  |  | Položka obsahuje kompletní práce, konstrukce, dodávky či služby dle popisu položky, dle veškerých grafických a texttových částí projektové dokumentace
P | 262 | R005 |  | Vystavení knih chladícícho zařízení | h | 40 | 0 |  |  |  | 0 |  | R-položka |  | 2
PP |  |  |  | Vystavení knih chladícícho zařízení
VV
TS |  |  |  | Položka obsahuje kompletní práce, konstrukce, dodávky či služby dle popisu položky, dle veškerých grafických a texttových částí projektové dokumentace
P | 263 | R008 |  | Popisné štítky na potrubí | KPL | 1 | 0 |  |  |  | 0 |  | R-položka |  | 2
PP |  |  |  | Popisné štítky na potrubí
VV
TS |  |  |  | pro všechny systémy objektu Položka obsahuje kompletní práce, konstrukce, dodávky či služby dle popisu položky, dle veškerých grafických a texttových částí projektové dokumentace
P | 264 | 747213.R |  | CELKOVÁ PROHLÍDKA, ZKOUŠENÍ, MĚŘENÍ A VYHOTOVENÍ VÝCHOZÍ REVIZNÍ ZPRÁVY, PRO OBJEM IN PŘES 500 DO 1000 TIS. K | KUS | 1 | 0 |  |  |  | 0 |  | R-položka |  | 2
PP |  |  |  | CELKOVÁ PROHLÍDKA, ZKOUŠENÍ, MĚŘENÍ A VYHOTOVENÍ VÝCHOZÍ REVIZNÍ ZPRÁVY, PRO OBJEM IN PŘES 500 DO 1000 TIS. K
VV |  |  |  | 1=1.000 [A]
TS |  |  |  | 1. Položka obsahuje: – cenu za celkovou prohlídku zařízení PS/SO, vč. měření, komplexních zkoušek a revizi zařízení tohoto PS/SO autorizovaným revizním technikem na silnoproudá zařízení podle požadavku ČSN, včetně hodnocení a vyhotovení celkové revizní zprávy 2. Položka neobsahuje: X 3. Způsob měření: Udává se počet kusů kompletní konstrukce nebo práce.
P | 265 | 747214.R |  | CELKOVÁ PROHLÍDKA, ZKOUŠENÍ, MĚŘENÍ A VYHOTOVENÍ VÝCHOZÍ REVIZNÍ ZPRÁVY, PRO OBJEM IN - PŘÍPLATEK ZA KAŽDÝCH DALŠÍCH I ZAPOČATÝCH 500 TIS. KČ | KUS | 1 | 0 |  |  |  | 0 |  | R-položka |  | 2
PP |  |  |  | CELKOVÁ PROHLÍDKA, ZKOUŠENÍ, MĚŘENÍ A VYHOTOVENÍ VÝCHOZÍ REVIZNÍ ZPRÁVY, PRO OBJEM IN - PŘÍPLATEK ZA KAŽDÝCH DALŠÍCH I ZAPOČATÝCH 500 TIS. KČ
VV |  |  |  | 1=1.000 [A]
TS |  |  |  | 1. Položka obsahuje: – cenu za celkovou prohlídku zařízení PS/SO, vč. měření, komplexních zkoušek a revizi zařízení tohoto PS/SO autorizovaným revizním technikem na silnoproudá zařízení podle požadavku ČSN, včetně hodnocení a vyhotovení celkové revizní zprávy 2. Položka neobsahuje: X 3. Způsob měření: Udává se počet kusů kompletní konstrukce nebo práce.
P | 266 | 747301.R |  | PROVEDENÍ PROHLÍDKY A ZKOUŠKY PRÁVNICKOU OSOBOU, VYDÁNÍ PRŮKAZU ZPŮSOBILOSTI | KUS | 1 | 0 |  |  |  | 0 |  | R-položka |  | 2
PP |  |  |  | PROVEDENÍ PROHLÍDKY A ZKOUŠKY PRÁVNICKOU OSOBOU, VYDÁNÍ PRŮKAZU ZPŮSOBILOSTI
VV |  |  |  | 1=1.000 [A]
TS |  |  |  | 1. Položka obsahuje: – cenu za vyhotovení dokladu právnickou osobou o silnoproudých zařízeních a vydání průkazu způsobilosti 2. Položka neobsahuje: X 3. Způsob měření: Udává se počet kusů kompletní konstrukce nebo práce.
P | 267 | R009 |  | Zapojení do sysrému kontroly | KPL | 1 | 0 |  |  |  | 0 |  | R-položka |  | 2
PP |  |  |  | Zapojení do sysrému kontroly
VV
TS |  |  |  | Napojení všech VZT a klima zařízení na systém kontroly Položka obsahuje veškeré práce a dodávky spojené se zajištěním kontroly zařízení.
P | 476 | 763172354 |  | Montáž dvířek pro konstrukce ze sádrokartonových desek revizních jednoplášťových pro podhledy velikost (šxv) 500 x 500 mm | KUS | 16 | 3e-05 |  |  |  | 0 |  | CS ÚRS 2023 02 |  | 2
PP |  |  |  | Montáž dvířek pro konstrukce ze sádrokartonových desek revizních jednoplášťových pro podhledy velikost (šxv) 500 x 500 mm
VV |  |  |  | 16=16.000 [A]
TS
P | 477 | 59030713 |  | dvířka revizní jednokřídlá s automatickým zámkem 500x500mm | KUS | 16 | 0.0032 |  |  |  | 0 |  | CS ÚRS 2023 02 |  | 2
PP |  |  |  | dvířka revizní jednokřídlá s automatickým zámkem 500x500mm
VV
TS
P | 543 | 0005R |  | Práce na památkově chráněném objektu | KPL | 1 | 0 |  |  |  | 0 |  | R-položka |  | 2
PP |  |  |  | Práce na památkově chráněném objektu
VV |  |  |  | 0,5% ceny z SO 1=1.000 [A] Celkem: 1=1.000 [B]
TS |  |  |  | stanoveno 0,5 % z ceny prací zahrnuje zvýšené náklady spojené s pracemi na památkově chráněném objektu - ruční práce, zakrývání a ochrana objektů apod.
SD |  | zař.č.1 |  | obchodní jednotka OP169
P | 1 | 1-1R |  | Kompaktní jednotka dvouplášťové provedení z ocelového plechu s povrchovou úpravou ZM310 s odolností třídy C4 proti korozi, nehořlavou, zvukově a tepelně izolačn | KS | 1 | 0 |  |  |  | 0 |  | R-položka |  | 2
PP |  |  |  | Kompaktní jednotka dvouplášťové provedení z ocelového plechu s povrchovou úpravou ZM310 s odolností třídy C4 proti korozi, nehořlavou, zvukově a tepelně izolačn
VV
TS |  |  |  | Kompaktní jednotka dvouplášťové provedení z ocelového plechu s povrchovou úpravou ZM310 s odolností třídy C4 proti korozi, nehořlavou, zvukově a tepelně izolační vrstvou z desek z minerální plsti tl.50mm. Jednotka je vybavena filtry na přívodu F7/ePM1 60% a odvodu M5/ePM10 60% dle ISO 16890 s dynamickým tlakovým sensorem pro adaptaci koncové tlakové ztráty dle průtoku, vodní ohřívačem, radiální ventilátory s EC motory s plynulou regulací otáček 10-100%, deskovým rekuperačním výměníkem s obtokem a výškově stavitelnými nožičkami. Jednotka v souladu s Erp2018. Pracovní průtok vzduchu přívod/odvod: 3100/3100 m3/h, externí statický tlak 300/300 Pa. Minimální účinnost rekuperace: 87,0 %, celková hladina akustického výkonu do přívodního potrubí - výtlak: 81,0 dB(A), celková hladina akustického výkonu do přívodního potrubí - sání: 64,0 dB(A), celková hladina akustického výkonu do odvodního potrubí - výtlak: 79,0 dB(A), celková hladina akustického výkonu do odvodního potrubí - sání: 64 dB(A), celková hladina akustického výkonu do okolí: 64,0 dB(A). Rozměry: délka 2600 mm; výška 2000 mm; šířka 880mm. Příslušenství 4x manžeta, 2x uzavírací klapka těsná s pohonem 24V, 4xspona rychloupínací, kompletní směšovací uzel 0-10V, 24V, sifon.
P | 2 | 1-10R |  | vyústka jednořadá 425x225 s regulací R1 | KS | 6 | 0 |  |  |  | 0 |  | R-položka |  | 2
PP |  |  |  | vyústka jednořadá 425x225 s regulací R1
VV
TS |  |  |  | vyústka jednořadá 425x225 s regulací R1
P | 3 | 1-11R |  | potrubní ventilátor diagonální DN125, V=80m3/hod., dpext=110Pa, rychloupínací spony, přetlaková klapka RSK. Akustický výkon výtlak 63dB(A) | KS | 1 | 0 |  |  |  | 0 |  | R-položka |  | 2
PP |  |  |  | potrubní ventilátor diagonální DN125, V=80m3/hod., dpext=110Pa, rychloupínací spony, přetlaková klapka RSK. Akustický výkon výtlak 63dB(A)
VV
TS |  |  |  | potrubní ventilátor diagonální DN125, V=80m3/hod., dpext=110Pa, rychloupínací spony, přetlaková klapka RSK. Akustický výkon výtlak 63dB(A)
P | 5 | 1-13R |  | kondenzační jednotka chlazení pro chlazení ve vzduchotechnické jednotce, chladící výkon 9,5kW, R410a, 230V, řídící skříňka 0-10V, sada s expanzním ventilem, kab | KS | 1 | 0 |  |  |  | 0 |  | R-položka |  | 2
PP |  |  |  | kondenzační jednotka chlazení pro chlazení ve vzduchotechnické jednotce, chladící výkon 9,5kW, R410a, 230V, řídící skříňka 0-10V, sada s expanzním ventilem, kab
VV
TS |  |  |  | kondenzační jednotka chlazení pro chlazení ve vzduchotechnické jednotce, chladící výkon 9,5kW, R410a, 230V, řídící skříňka 0-10V, sada s expanzním ventilem, kabelový ovladač
P | 6 | 1-14R |  | vnitřní jednotka kazetová VRV chladící výkon 5,6kW, dekorační panel | KS | 3 | 0 |  |  |  | 0 |  | R-položka |  | 2
PP |  |  |  | vnitřní jednotka kazetová VRV chladící výkon 5,6kW, dekorační panel
VV
TS |  |  |  | vnitřní jednotka kazetová VRV chladící výkon 5,6kW, dekorační panel
P | 7 | 1-15R |  | venkovní jednotka Mini VRV, chladivo R410a, jmenovitý chladící výkon 15,5kW, 400V | KS | 1 | 0 |  |  |  | 0 |  | R-položka |  | 2
PP |  |  |  | venkovní jednotka Mini VRV, chladivo R410a, jmenovitý chladící výkon 15,5kW, 400V
VV
TS |  |  |  | venkovní jednotka Mini VRV, chladivo R410a, jmenovitý chladící výkon 15,5kW, 400V
P | 8 | 1-16R |  | stylová vzduchová clona s inteligentní regulací délky 2m, vodní ohřev, výška umístění do 2,5m, barva clony bílá RAL9016, mřížky šedá RAL 7096. Řídící systém bul | KPL | 1 | 0 |  |  |  | 0 |  | R-položka |  | 2
PP |  |  |  | stylová vzduchová clona s inteligentní regulací délky 2m, vodní ohřev, výška umístění do 2,5m, barva clony bílá RAL9016, mřížky šedá RAL 7096. Řídící systém bul
VV
TS |  |  |  | stylová vzduchová clona s inteligentní regulací délky 2m, vodní ohřev, výška umístění do 2,5m, barva clony bílá RAL9016, mřížky šedá RAL 7096. Řídící systém buliding, prostorové čidlo teploty, venkovní čidlo teploty, čidlo vratné vody, kompletní regulační sada DN20, komunikace ModBus, závitové tyče. Prokabelování všech čidel a servopohonů dle návodu výrobce, uvedení do provozu.
P | 9 | 1-17R |  | protidešťová žaluzie 400x400 nerez atyp., minimální rámeček, 70% čisté průtočné plochy - osadit do připraveného prostupu stavbou - uvažovaný výrobek konzultovat | KS | 6 | 0 |  |  |  | 0 |  | R-položka |  | 2
PP |  |  |  | protidešťová žaluzie 400x400 nerez atyp., minimální rámeček, 70% čisté průtočné plochy - osadit do připraveného prostupu stavbou - uvažovaný výrobek konzultovat
VV
TS |  |  |  | protidešťová žaluzie 400x400 nerez atyp., minimální rámeček, 70% čisté průtočné plochy - osadit do připraveného prostupu stavbou - uvažovaný výrobek konzultovat a nechat odsouhlasit GP
P | 10 | 1-1AR |  | přímý chladič do potrubí o výkonu 12kW, R410a, sifon | KS | 1 | 0 |  |  |  | 0 |  | R-položka |  | 2
PP |  |  |  | přímý chladič do potrubí o výkonu 12kW, R410a, sifon
VV
TS |  |  |  | přímý chladič do potrubí o výkonu 12kW, R410a, sifon
P | 11 | 1-2R |  | tlumič hluku buňkový 250x500x1000 s děrovaným plechem | KS | 4 | 0 |  |  |  | 0 |  | R-položka |  | 2
PP |  |  |  | tlumič hluku buňkový 250x500x1000 s děrovaným plechem
VV
TS |  |  |  | tlumič hluku buňkový 250x500x1000 s děrovaným plechem
P | 12 | 1-3R |  | tlumič hluku buňkový 250x500x1500 s děrovaným plechem | KS | 4 | 0 |  |  |  | 0 |  | R-položka |  | 2
PP |  |  |  | tlumič hluku buňkový 250x500x1500 s děrovaným plechem
VV
TS |  |  |  | tlumič hluku buňkový 250x500x1500 s děrovaným plechem
P | 13 | 1-4R |  | požární klapka 500x315 s požární odolností 90 minut, ruční a termoelektrické ovládání servopohonem/230V a se zpětnou pružinou, koncové spínače polohy listu, pož | KS | 2 | 0 |  |  |  | 0 |  | R-položka |  | 2
PP |  |  |  | požární klapka 500x315 s požární odolností 90 minut, ruční a termoelektrické ovládání servopohonem/230V a se zpětnou pružinou, koncové spínače polohy listu, pož
VV
TS |  |  |  | požární klapka 500x315 s požární odolností 90 minut, ruční a termoelektrické ovládání servopohonem/230V a se zpětnou pružinou, koncové spínače polohy listu, požární dotěsnění prostupu požární ucpávkou, revize
P | 14 | 1-5R |  | vířivý anemostat pro přívod vzduchu čtvercový velikost 600, 48 stavitelných lamel, plenum box, s regulační klapkou v hrdle, barva bílá | KS | 5 | 0 |  |  |  | 0 |  | R-položka |  | 2
PP |  |  |  | vířivý anemostat pro přívod vzduchu čtvercový velikost 600, 48 stavitelných lamel, plenum box, s regulační klapkou v hrdle, barva bílá
VV
TS |  |  |  | vířivý anemostat pro přívod vzduchu čtvercový velikost 600, 48 stavitelných lamel, plenum box, s regulační klapkou v hrdle, barva bílá
P | 18 | 1-9R |  | vyústka jednořadá komforntní 325x125 s regulací R1, bílá | KS | 2 | 0 |  |  |  | 0 |  | R-položka |  | 2
PP |  |  |  | vyústka jednořadá komforntní 325x125 s regulací R1, bílá
VV
TS |  |  |  | vyústka jednořadá komforntní 325x125 s regulací R1, bílá
P | 19 | Pol36R |  | příslušenství jednotky-řídicí systém. Jednotka je řízena plně propojeným vestavěným řídicím systémem, včetně teplotních čidel a 7“ dotykového ovládacího panelu | KS | 1 | 0 |  |  |  | 0 |  | R-položka |  | 2
PP |  |  |  | příslušenství jednotky-řídicí systém. Jednotka je řízena plně propojeným vestavěným řídicím systémem, včetně teplotních čidel a 7“ dotykového ovládacího panelu
VV
TS |  |  |  | příslušenství jednotky-řídicí systém. Jednotka je řízena plně propojeným vestavěným řídicím systémem, včetně teplotních čidel a 7“ dotykového ovládacího panelu s IPS displejem s IP54. Ovladač umožňuje ovládat až 9 jednotek připojených do stejné Ethernet sítě. Externí rozvodnici s IP44 a regulátorem lze umístit až do vzdálenosti 12 m. Výkon ventilátorů je řízen plynule dle konstantního průtoku vzduchu v režimech Min/Nom/Max. Relevantní provozní údaje včetně aktuální účinnosti rekuperace energie jsou dostupná v reálném čase díky dynamické vizualizaci ve funkčním schématu. Provozní náklady resp. úsporu energie lze sledovat v reálném čase nebo až 3 roky na zpět pomocí funkce Energetický přehled. Přehled dostupných funkcí: - Řízení teploty dle přívodu, odvodu, prostoru, s kompenzací dle venkovní teploty, CAV řízení průtoku, Řízení na konstantní otáčky, Řízení průtoku s kompenzací dle venkovní teploty, Rekuperace chladu, Volné noční chlazení, Konektivita na EPS systém budovy, Externí řízení analogovým signálem, Sdružené alarmové hlášení, Záznam všech analogových a digitálních hodnot v době alarmu, Konfigurační průvodce, Automatické řízení netěsnosti.
P | 20 | Pol37R |  | Cu potrubí 6/12 s chladírenskou izolací tl.13mm ve venkovním prostředí s UV ochranou, dotěsnění prostupů požární ucpávkou | bm | 46 | 0 |  |  |  | 0 |  | R-položka |  | 2
PP |  |  |  | Cu potrubí 6/12 s chladírenskou izolací tl.13mm ve venkovním prostředí s UV ochranou, dotěsnění prostupů požární ucpávkou
VV
TS |  |  |  | Cu potrubí 6/12 s chladírenskou izolací tl.13mm ve venkovním prostředí s UV ochranou, dotěsnění prostupů požární ucpávkou
P | 21 | Pol38R |  | Cu potrubí 10/16 s chladírenskou izolací tl.13mm ve venkovním prostředí s UV ochranou, dotěsnění prostupů požární ucpávkou | bm | 17 | 0 |  |  |  | 0 |  | R-položka |  | 2
PP |  |  |  | Cu potrubí 10/16 s chladírenskou izolací tl.13mm ve venkovním prostředí s UV ochranou, dotěsnění prostupů požární ucpávkou
VV
TS |  |  |  | Cu potrubí 10/16 s chladírenskou izolací tl.13mm ve venkovním prostředí s UV ochranou, dotěsnění prostupů požární ucpávkou
P | 22 | Pol39R |  | Cu potrubí 10/19 s chladírenskou izolací tl.13mm ve venkovním prostředí s UV ochranou, dotěsnění prostupů požární ucpávkou | bm | 9 | 0 |  |  |  | 0 |  | R-položka |  | 2
PP |  |  |  | Cu potrubí 10/19 s chladírenskou izolací tl.13mm ve venkovním prostředí s UV ochranou, dotěsnění prostupů požární ucpávkou
VV
TS |  |  |  | Cu potrubí 10/19 s chladírenskou izolací tl.13mm ve venkovním prostředí s UV ochranou, dotěsnění prostupů požární ucpávkou
P | 23 | Pol40R |  | refnet | KS | 2 | 0 |  |  |  | 0 |  | R-položka |  | 2
PP |  |  |  | refnet
VV
TS |  |  |  | refnet - rozbočovač pro potrubí
P | 24 | Pol41R |  | kabelový ovladač bílý - komunikačně musí fungovat s hotelovou částí | KS | 3 | 0 |  |  |  | 0 |  | R-položka |  | 2
PP |  |  |  | kabelový ovladač bílý - komunikačně musí fungovat s hotelovou částí
VV
TS |  |  |  | kabelový ovladač bílý - komunikačně musí fungovat s hotelovou částí
P | 25 | Pol42R |  | čištění, tlakování | KS | 2 | 0 |  |  |  | 0 |  | R-položka |  | 2
PP |  |  |  | čištění, tlakování
VV
TS |  |  |  | čištění, tlakování
P | 26 | Pol43R |  | přídavné množství chladiva R410a | KG | 1.5 | 0 |  |  |  | 0 |  | R-položka |  | 2
PP |  |  |  | přídavné množství chladiva R410a
VV
TS |  |  |  | přídavné množství chladiva R410a
P | 27 | Pol44R |  | propojení venkovní a vnitřních jednotek komunikačním kabelem dle schéma a návodu výrobce | KPL | 1 | 0 |  |  |  | 0 |  | R-položka |  | 2
PP |  |  |  | propojení venkovní a vnitřních jednotek komunikačním kabelem dle schéma a návodu výrobce
VV
TS |  |  |  | propojení venkovní a vnitřních jednotek komunikačním kabelem dle schéma a návodu výrobce
P | 28 | Pol45R |  | hlavní jednotka DIII- net Modbus rozhraní | KS | 1 | 0 |  |  |  | 0 |  | R-položka |  | 2
PP |  |  |  | hlavní jednotka DIII- net Modbus rozhraní
VV
TS |  |  |  | hlavní jednotka DIII- net Modbus rozhraní
P | 32 | Pol49R |  | tepelná izolace kaučuková tl.40mm s povrchovou úpravou Al folií a se samolepkou | M2 | 50 | 0 |  |  |  | 0 |  | R-položka |  | 2
PP |  |  |  | tepelná izolace kaučuková tl.40mm s povrchovou úpravou Al folií a se samolepkou
VV
TS |  |  |  | tepelná izolace kaučuková tl.40mm s povrchovou úpravou Al folií a se samolepkou
P | 33 | Pol50R |  | oplechování izolace pozink.plechem tl.0,8mm | M2 | 14 | 0 |  |  |  | 0 |  | R-položka |  | 2
PP |  |  |  | oplechování izolace pozink.plechem tl.0,8mm
VV
TS |  |  |  | oplechování izolace pozink.plechem tl.0,8mm
P | 34 | Pol51R |  | vzduchotechnické potrubí z pozink.plechu sk.I, SPIRO DN125-315/20% tvarovek, s pryžovým těsněním se dvěma břity | bm | 13 | 0 |  |  |  | 0 |  | R-položka |  | 2
PP |  |  |  | vzduchotechnické potrubí z pozink.plechu sk.I, SPIRO DN125-315/20% tvarovek, s pryžovým těsněním se dvěma břity
VV
TS |  |  |  | vzduchotechnické potrubí z pozink.plechu sk.I, SPIRO DN125-315/20% tvarovek, s pryžovým těsněním se dvěma břity
P | 35 | Pol52R |  | vzduchotechnické potrubí z pozink.plechu sk.I, těsné dle ON120405/50% tvarovek - potrubí přívodu a odvodu vzduchu | M2 | 132 | 0 |  |  |  | 0 |  | R-položka |  | 2
PP |  |  |  | vzduchotechnické potrubí z pozink.plechu sk.I, těsné dle ON120405/50% tvarovek - potrubí přívodu a odvodu vzduchu
VV
TS |  |  |  | vzduchotechnické potrubí z pozink.plechu sk.I, těsné dle ON120405/50% tvarovek - potrubí přívodu a odvodu vzduchu
P | 36 | Pol53R |  | vzduchotechnické potrubí z pozink.plechu sk.I, vodotěsné dle ON120405/30% tvarovek - sací a výfukové potrubí | M2 | 33 | 0 |  |  |  | 0 |  | R-položka |  | 2
PP |  |  |  | vzduchotechnické potrubí z pozink.plechu sk.I, vodotěsné dle ON120405/30% tvarovek - sací a výfukové potrubí
VV
TS |  |  |  | vzduchotechnické potrubí z pozink.plechu sk.I, vodotěsné dle ON120405/30% tvarovek - sací a výfukové potrubí
P | 37 | Pol54R |  | spojovací, těsnící a montážní materiál | KG | 55 | 0 |  |  |  | 0 |  | R-položka |  | 2
PP |  |  |  | spojovací, těsnící a montážní materiál
VV
TS |  |  |  | spojovací, těsnící a montážní materiál
P | 435 | 751514762 |  | Montáž protidešťové stříšky nebo výfukové hlavice do plechového potrubí kruhové s přírubou, průměru přes 100 do 200 mm | KUS | 1 | 0 |  |  |  | 0 |  | CS ÚRS 2023 02 |  | 2
PP |  |  |  | Montáž protidešťové stříšky nebo výfukové hlavice do plechového potrubí kruhové s přírubou, průměru přes 100 do 200 mm
VV |  |  |  | 1=1.000 [A]
TS
P | 436 | 42981025 |  | výfuková hlavice Pz D 160mm | KUS | 1 | 0.0009 |  |  |  | 0 |  | CS ÚRS 2023 02 |  | 2
PP |  |  |  | výfuková hlavice Pz D 160mm
VV |  |  |  | 1=1.000 [A]
TS
P | 440 | 42972213 |  | ventil talířový pro odvod vzduchu kovový D 125mm | KUS | 3 | 0.0005 |  |  |  | 0 |  | CS ÚRS 2023 02 |  | 2
PP |  |  |  | ventil talířový pro odvod vzduchu kovový D 125mm
VV |  |  |  | 3=3.000 [A]
TS
P | 441 | 42972216 |  | ventil talířový pro odvod vzduchu kovový D 200mm | KUS | 2 | 0.0008 |  |  |  | 0 |  | CS ÚRS 2023 02 |  | 2
PP |  |  |  | ventil talířový pro odvod vzduchu kovový D 200mm
VV |  |  |  | 2=2.000 [A]
TS
P | 442 | 42972210 |  | ventil talířový pro přívod vzduchu kovový D 200mm | KUS | 1 | 0.0008 |  |  |  | 0 |  | CS ÚRS 2023 02 |  | 2
PP |  |  |  | ventil talířový pro přívod vzduchu kovový D 200mm
VV |  |  |  | 1=1.000 [A]
TS
P | 494 | 751322012 |  | Montáž talířových ventilů, anemostatů, dýz talířového ventilu, průměru přes 100 do 200 mm | KUS | 6 | 0 |  |  |  | 0 |  | CS ÚRS 2023 02 |  | 2
PP |  |  |  | Montáž talířových ventilů, anemostatů, dýz talířového ventilu, průměru přes 100 do 200 mm
VV |  |  |  | 3+2+1=6.000 [A]
TS
P | 495 | 751537146 |  | Montáž potrubí ohebného kruhového izolovaného minerální vatou Al hadice (izolace tepelná i hluková), průměru přes 100 do 150 mm | M | 5 | 0 |  |  |  | 0 |  | CS ÚRS 2023 02 |  | 2
PP |  |  |  | Montáž potrubí ohebného kruhového izolovaného minerální vatou Al hadice (izolace tepelná i hluková), průměru přes 100 do 150 mm
VV |  |  |  | 5=5.000 [A]
TS
P | 496 | 42981730 |  | hadice ohebná z Al s tepelnou a hlukovou izolací 25mm, délka 10m D 127mm | KUS | 0.6 | 0.0078 |  |  |  | 0 |  | CS ÚRS 2023 02 |  | 2
PP |  |  |  | hadice ohebná z Al s tepelnou a hlukovou izolací 25mm, délka 10m D 127mm
VV |  |  |  | 0.6=0.600 [A]
TS
P | 497 | 751537148 |  | Montáž potrubí ohebného kruhového izolovaného minerální vatou Al hadice (izolace tepelná i hluková), průměru přes 200 do 250 mm | M | 5 | 0 |  |  |  | 0 |  | CS ÚRS 2023 02 |  | 2
PP |  |  |  | Montáž potrubí ohebného kruhového izolovaného minerální vatou Al hadice (izolace tepelná i hluková), průměru přes 200 do 250 mm
VV |  |  |  | 5=5.000 [A]
TS
P | 498 | 42981735 |  | hadice ohebná z Al s tepelnou a hlukovou izolací 25mm, délka 10m D 254mm | KUS | 0.6 | 0.0158 |  |  |  | 0 |  | CS ÚRS 2023 02 |  | 2
PP |  |  |  | hadice ohebná z Al s tepelnou a hlukovou izolací 25mm, délka 10m D 254mm
VV |  |  |  | 0.6=0.600 [A]
TS
SD |  | zař.č.10 |  | knikupectví
P | 38 | 10-1R |  | Vzduchotechnická jednotka vnitřní dvouplášťové parapetní provedení s filtry třídy G4 na přívodu i na odvodu. Radiální ventilátory s plynulou regulací EC motory. | KS | 1 | 0 |  |  |  | 0 |  | R-položka |  | 2
PP |  |  |  | Vzduchotechnická jednotka vnitřní dvouplášťové parapetní provedení s filtry třídy G4 na přívodu i na odvodu. Radiální ventilátory s plynulou regulací EC motory.
VV
TS |  |  |  | Vzduchotechnická jednotka vnitřní dvouplášťové parapetní provedení s filtry třídy G4 na přívodu i na odvodu. Radiální ventilátory s plynulou regulací EC motory. Výkon ventilátorů řízen plynule dle konstantního průtoku vzduchu. Deskový rekuperační výměník s obtokem. Pracovní průtok vzduchu přívod:140m3/hod., dpext=200Pa, odvod 140m3/hod., dpext=200Pa. Minimální účinnost rekuperace: 89,0 %. Celková hladina akustického výkonu do přívodního potrubí - výtlak: 71dB(A), do přívodního potrubí - sání: 50 dB(A), do odvodního potrubí - výtlak: 65 dB(A), do odvodního potrubí - sání: 43 dB(A), do okolí: 58 dB(A). Jednotka je vybavena integrovaným kompletně propojeným systém měření a regulace, vč. čidel, servophonů, diferenčních snímačů, s výstupem na EPS. Regulace zajišťuje plně automatický režim a také napojení na BMS budovy pomocí komunikačních protokolů. Naprogramování, zprovoznění jednotky. Příslušenství 2 uzavírací klapky se servopohonem, sifon, regulátory výkonu, servisní vypínač. Maximální rozměry jednotky a obslužné strany viz. výkresy. Jednoduchá konstrukce z profilů do L pro zavěšení jednotky hmotnosti 25kg.
P | 39 | 10-1AR |  | elektroohřívač o výkonu 0,7kW | KS | 1 | 0 |  |  |  | 0 |  | R-položka |  | 2
PP |  |  |  | elektroohřívač o výkonu 0,7kW
VV
TS |  |  |  | elektroohřívač o výkonu 0,7kW
P | 40 | 10-2R |  | tlumič hluku kruhový DN160/900 - útlum na frekvenci 250Hz 10 dB | KS | 2 | 0 |  |  |  | 0 |  | R-položka |  | 2
PP |  |  |  | tlumič hluku kruhový DN160/900 - útlum na frekvenci 250Hz 10 dB
VV
TS |  |  |  | tlumič hluku kruhový DN160/900 - útlum na frekvenci 250Hz 10 dB
P | 43 | 10-5R |  | požární klapka DN160 s požární odolností 90 minut, ruční a termoelektrické ovládání servopohonem/230V a se zpětnou pružinou, koncové spínače polohy listu, požár | KS | 2 | 0 |  |  |  | 0 |  | R-položka |  | 2
PP |  |  |  | požární klapka DN160 s požární odolností 90 minut, ruční a termoelektrické ovládání servopohonem/230V a se zpětnou pružinou, koncové spínače polohy listu, požár
VV
TS |  |  |  | požární klapka DN160 s požární odolností 90 minut, ruční a termoelektrické ovládání servopohonem/230V a se zpětnou pružinou, koncové spínače polohy listu, požární dotěsnění prostupu požární ucpávkou, revize
P | 44 | 10-6R |  | venkovní jednotka split 230V - R32, chladící výkon 3,5kW, 230V | KS | 1 | 0 |  |  |  | 0 |  | R-položka |  | 2
PP |  |  |  | venkovní jednotka split 230V - R32, chladící výkon 3,5kW, 230V
VV
TS |  |  |  | venkovní jednotka split 230V - R32, chladící výkon 3,5kW, 230V
P | 45 | 10-7R |  | vnitřní jednotka nástěnná chladící výkon 3,5kW, R32 | KS | 1 | 0 |  |  |  | 0 |  | R-položka |  | 2
PP |  |  |  | vnitřní jednotka nástěnná chladící výkon 3,5kW, R32
VV
TS |  |  |  | vnitřní jednotka nástěnná chladící výkon 3,5kW, R32
P | 46 | 10-8R |  | protidešťová žaluzie 400x400 nerez atyp., minimální rámeček, 70% čisté průtočné plochy - osadit do připraveného prostupu stavbou - uvažovaný výrobek konzultovat | KS | 2 | 0 |  |  |  | 0 |  | R-položka |  | 2
PP |  |  |  | protidešťová žaluzie 400x400 nerez atyp., minimální rámeček, 70% čisté průtočné plochy - osadit do připraveného prostupu stavbou - uvažovaný výrobek konzultovat
VV
TS |  |  |  | protidešťová žaluzie 400x400 nerez atyp., minimální rámeček, 70% čisté průtočné plochy - osadit do připraveného prostupu stavbou - uvažovaný výrobek konzultovat a nechat odsouhlasit GP
P | 47 | Pol48R |  | tepelná izolace kaučuková tl.25mm s povrchovou úpravou Al folií a se samolepkou | M2 | 14 | 0 |  |  |  | 0 |  | R-položka |  | 2
PP |  |  |  | tepelná izolace kaučuková tl.25mm s povrchovou úpravou Al folií a se samolepkou
VV
TS |  |  |  | tepelná izolace kaučuková tl.25mm s povrchovou úpravou Al folií a se samolepkou
P | 48 | Pol54R |  | spojovací, těsnící a montážní materiál | KG | 22 | 0 |  |  |  | 0 |  | R-položka |  | 2
PP |  |  |  | spojovací, těsnící a montážní materiál
VV
TS |  |  |  | spojovací, těsnící a montážní materiál
P | 49 | Pol58R |  | čištění, tlakování, R32 | KS | 1 | 0 |  |  |  | 0 |  | R-položka |  | 2
PP |  |  |  | čištění, tlakování, R32
VV
TS |  |  |  | čištění, tlakování, R32
P | 50 | Pol64R |  | příslušenství - infra ovladač, adaptér Modbus - komunikačně musí fungovat s hotelovou částí, kabelový svazek s portem | KS | 1 | 0 |  |  |  | 0 |  | R-položka |  | 2
PP |  |  |  | příslušenství - infra ovladač, adaptér Modbus - komunikačně musí fungovat s hotelovou částí, kabelový svazek s portem
VV
TS |  |  |  | příslušenství - infra ovladač, adaptér Modbus - komunikačně musí fungovat s hotelovou částí, kabelový svazek s portem
P | 51 | Pol70R |  | Cu potrubí 6/10 s chladírenskou izolací tl.13mm ve venkovním prostředí s UV ochranou, dotěsnění prostupů požární ucpávkou, komunikační kabel | bm | 13 | 0 |  |  |  | 0 |  | R-položka |  | 2
PP |  |  |  | Cu potrubí 6/10 s chladírenskou izolací tl.13mm ve venkovním prostředí s UV ochranou, dotěsnění prostupů požární ucpávkou, komunikační kabel
VV
TS |  |  |  | Cu potrubí 6/10 s chladírenskou izolací tl.13mm ve venkovním prostředí s UV ochranou, dotěsnění prostupů požární ucpávkou, komunikační kabel
P | 53 | Pol92R |  | vzduchotechnické potrubí z pozink.plechu sk.I, SPIRO DN125-315/30% tvarovek, s pryžovým těsněním se dvěma břity | bm | 29 | 0 |  |  |  | 0 |  | R-položka |  | 2
PP |  |  |  | vzduchotechnické potrubí z pozink.plechu sk.I, SPIRO DN125-315/30% tvarovek, s pryžovým těsněním se dvěma břity
VV
TS |  |  |  | vzduchotechnické potrubí z pozink.plechu sk.I, SPIRO DN125-315/30% tvarovek, s pryžovým těsněním se dvěma břity
P | 448 | 751322012 |  | Montáž talířových ventilů, anemostatů, dýz talířového ventilu, průměru přes 100 do 200 mm | KUS | 4 | 0 |  |  |  | 0 |  | CS ÚRS 2023 02 |  | 2
PP |  |  |  | Montáž talířových ventilů, anemostatů, dýz talířového ventilu, průměru přes 100 do 200 mm
VV |  |  |  | 2=2.000 [A] Mezisoučet: 2=2.000 [B] 2=2.000 [C] Mezisoučet: 2=2.000 [D] Celkem: 2+2=4.000 [E]
TS
P | 449 | 42972207 |  | ventil talířový pro přívod vzduchu kovový D 125mm | KUS | 2 | 0.0005 |  |  |  | 0 |  | CS ÚRS 2023 02 |  | 2
PP |  |  |  | ventil talířový pro přívod vzduchu kovový D 125mm
VV |  |  |  | 2=2.000 [A]
TS
P | 450 | 42972213 |  | ventil talířový pro odvod vzduchu kovový D 125mm | KUS | 2 | 0.0005 |  |  |  | 0 |  | CS ÚRS 2023 02 |  | 2
PP |  |  |  | ventil talířový pro odvod vzduchu kovový D 125mm
VV |  |  |  | 2=2.000 [A]
TS
P | 452 | 42981730 |  | hadice ohebná z Al s tepelnou a hlukovou izolací 25mm, délka 10m D 127mm | KUS | 0.7 | 0.0078 |  |  |  | 0 |  | CS ÚRS 2023 02 |  | 2
PP |  |  |  | hadice ohebná z Al s tepelnou a hlukovou izolací 25mm, délka 10m D 127mm
VV |  |  |  | 0.7=0.700 [A]
TS
P | 499 | 751537146 |  | Montáž potrubí ohebného kruhového izolovaného minerální vatou Al hadice (izolace tepelná i hluková), průměru přes 100 do 150 mm | M | 6 | 0 |  |  |  | 0 |  | CS ÚRS 2023 02 |  | 2
PP |  |  |  | Montáž potrubí ohebného kruhového izolovaného minerální vatou Al hadice (izolace tepelná i hluková), průměru přes 100 do 150 mm
VV |  |  |  | 6=6.000 [A]
TS
SD |  | zař.č.11 |  | obchodní jednotka OP151
P | 31 | Pol48R |  | tepelná izolace kaučuková tl.25mm s povrchovou úpravou Al folií a se samolepkou | M2 | 1 | 0 |  |  |  | 0 |  | R-položka |  | 2
PP |  |  |  | tepelná izolace kaučuková tl.25mm s povrchovou úpravou Al folií a se samolepkou
VV
TS |  |  |  | tepelná izolace kaučuková tl.25mm s povrchovou úpravou Al folií a se samolepkou
P | 54 | 11-1R |  | Vzduchotechnická jednotka vnitřní dvouplášťové parapetní provedení s filtry třídy G4 na přívodu i na odvodu. Elektroohřívač o výkonu 1,8kW. Radiální ventilátory | KS | 1 | 0 |  |  |  | 0 |  | R-položka |  | 2
PP |  |  |  | Vzduchotechnická jednotka vnitřní dvouplášťové parapetní provedení s filtry třídy G4 na přívodu i na odvodu. Elektroohřívač o výkonu 1,8kW. Radiální ventilátory
VV
TS |  |  |  | Vzduchotechnická jednotka vnitřní dvouplášťové parapetní provedení s filtry třídy G4 na přívodu i na odvodu. Elektroohřívač o výkonu 1,8kW. Radiální ventilátory s plynulou regulací EC motory. Výkon ventilátorů řízen plynule dle konstantního průtoku vzduchu. Deskový rekuperační výměník s obtokem. Pracovní průtok vzduchu přívod:600m3/hod., dpext=250Pa, odvod 600m3/hod., dpext=250Pa. Minimální účinnost rekuperace: 89,0 %. Celková hladina akustického výkonu do přívodního potrubí - výtlak: 75dB(A), do přívodního potrubí - sání: 55 dB(A), do odvodního potrubí - výtlak: 75 dB(A), do odvodního potrubí - sání: 55 dB(A), do okolí: 52 dB(A). Jednotka je vybavena integrovaným kompletně propojeným systém měření a regulace, vč. čidel, servophonů, diferenčních snímačů, s výstupem na EPS. Regulace zajišťuje plně automatický režim a také napojení na BMS budovy pomocí komunikačních protokolů. Naprogramování, zprovoznění jednotky. Příslušenství 2 uzavírací klapky se servopohonem, sifon, regulátory výkonu, servisní vypínač. Maximální rozměry jednotky a obslužné strany viz. výkresy.
P | 55 | 11-10R |  | vnitřní jednotka kazetová chladící výkon 5,6kW, R32, plochý bílý dekorační panel | KS | 1 | 0 |  |  |  | 0 |  | R-položka |  | 2
PP |  |  |  | vnitřní jednotka kazetová chladící výkon 5,6kW, R32, plochý bílý dekorační panel
VV
TS |  |  |  | vnitřní jednotka kazetová chladící výkon 5,6kW, R32, plochý bílý dekorační panel
P | 56 | 11-11R |  | venkovní jednotka Multisplit 230V - R32, chladící výkon 9,50kW, 230V | KS | 1 | 0 |  |  |  | 0 |  | R-položka |  | 2
PP |  |  |  | venkovní jednotka Multisplit 230V - R32, chladící výkon 9,50kW, 230V
VV
TS |  |  |  | venkovní jednotka Multisplit 230V - R32, chladící výkon 9,50kW, 230V
P | 57 | 11-2R |  | tlumič hluku kruhový DN200/900 - útlum na frekvenci 250Hz 8 dB | KS | 3 | 0 |  |  |  | 0 |  | R-položka |  | 2
PP |  |  |  | tlumič hluku kruhový DN200/900 - útlum na frekvenci 250Hz 8 dB
VV
TS |  |  |  | tlumič hluku kruhový DN200/900 - útlum na frekvenci 250Hz 8 dB
P | 58 | 11-3R |  | protidešťová žaluzie 400x400 nerez atyp., minimální rámeček, 70% čisté průtočné plochy - osadit do připraveného prostupu stavbou - uvažovaný výrobek konzultovat | KS | 2 | 0 |  |  |  | 0 |  | R-položka |  | 2
PP |  |  |  | protidešťová žaluzie 400x400 nerez atyp., minimální rámeček, 70% čisté průtočné plochy - osadit do připraveného prostupu stavbou - uvažovaný výrobek konzultovat
VV
TS |  |  |  | protidešťová žaluzie 400x400 nerez atyp., minimální rámeček, 70% čisté průtočné plochy - osadit do připraveného prostupu stavbou - uvažovaný výrobek konzultovat a nechat odsouhlasit GP
P | 59 | 11-4R |  | požární klapka DN200 s požární odolností 90 minut, ruční a termoelektrické ovládání servopohonem/230V a se zpětnou pružinou, koncové spínače polohy listu, požár | KS | 2 | 0 |  |  |  | 0 |  | R-položka |  | 2
PP |  |  |  | požární klapka DN200 s požární odolností 90 minut, ruční a termoelektrické ovládání servopohonem/230V a se zpětnou pružinou, koncové spínače polohy listu, požár
VV
TS |  |  |  | požární klapka DN200 s požární odolností 90 minut, ruční a termoelektrické ovládání servopohonem/230V a se zpětnou pružinou, koncové spínače polohy listu, požární dotěsnění prostupu požární ucpávkou, revize
P | 60 | 11-5R |  | vířivý anemostat pro odvod vzduchu čtvercový velikost 600, 48 stavitelných lamel, plenum box, s regulační klapkou v hrdle, barva bílá | KS | 1 | 0 |  |  |  | 0 |  | R-položka |  | 2
PP |  |  |  | vířivý anemostat pro odvod vzduchu čtvercový velikost 600, 48 stavitelných lamel, plenum box, s regulační klapkou v hrdle, barva bílá
VV
TS |  |  |  | vířivý anemostat pro odvod vzduchu čtvercový velikost 600, 48 stavitelných lamel, plenum box, s regulační klapkou v hrdle, barva bílá
P | 61 | 11-6R |  | vířivý anemostat pro přívod vzduchu čtvercový velikost 600, 48 stavitelných lamel, plenum box, s regulační klapkou v hrdle, barva bílá | KS | 1 | 0 |  |  |  | 0 |  | R-položka |  | 2
PP |  |  |  | vířivý anemostat pro přívod vzduchu čtvercový velikost 600, 48 stavitelných lamel, plenum box, s regulační klapkou v hrdle, barva bílá
VV
TS |  |  |  | vířivý anemostat pro přívod vzduchu čtvercový velikost 600, 48 stavitelných lamel, plenum box, s regulační klapkou v hrdle, barva bílá
P | 63 | 11-8R |  | nástřešní ventilátor V= 130m3/hod., dpext=100Pa, 230V, sokl tlumící výšky 400mm, podtlaková klapka, pružná manžeta, příruba, adaptér, příruba, akustický výkon d | KS | 1 | 0 |  |  |  | 0 |  | R-položka |  | 2
PP |  |  |  | nástřešní ventilátor V= 130m3/hod., dpext=100Pa, 230V, sokl tlumící výšky 400mm, podtlaková klapka, pružná manžeta, příruba, adaptér, příruba, akustický výkon d
VV
TS |  |  |  | nástřešní ventilátor V= 130m3/hod., dpext=100Pa, 230V, sokl tlumící výšky 400mm, podtlaková klapka, pružná manžeta, příruba, adaptér, příruba, akustický výkon do výtlaku 55dB(A)
P | 64 | 11-9R |  | vnitřní jednotka nástěnná chladící výkon 3,5kW, R32, infraovladač | KS | 1 | 0 |  |  |  | 0 |  | R-položka |  | 2
PP |  |  |  | vnitřní jednotka nástěnná chladící výkon 3,5kW, R32, infraovladač
VV
TS |  |  |  | vnitřní jednotka nástěnná chladící výkon 3,5kW, R32, infraovladač
P | 67 | Pol48R | 1 | tepelná izolace kaučuková tl.25mm s povrchovou úpravou Al folií a se samolepkou | M2 | 14 | 0 |  |  |  | 0 |  | R-položka |  | 2
PP |  |  |  | tepelná izolace kaučuková tl.25mm s povrchovou úpravou Al folií a se samolepkou
VV
TS |  |  |  | tepelná izolace kaučuková tl.25mm s povrchovou úpravou Al folií a se samolepkou
P | 68 | Pol50R |  | oplechování izolace pozink.plechem tl.0,8mm | M2 | 3.5 | 0 |  |  |  | 0 |  | R-položka |  | 2
PP |  |  |  | oplechování izolace pozink.plechem tl.0,8mm
VV
TS |  |  |  | oplechování izolace pozink.plechem tl.0,8mm
P | 69 | Pol54R |  | spojovací, těsnící a montážní materiál | KG | 35 | 0 |  |  |  | 0 |  | R-položka |  | 2
PP |  |  |  | spojovací, těsnící a montážní materiál
VV
TS |  |  |  | spojovací, těsnící a montážní materiál
P | 70 | Pol70R |  | Cu potrubí 6/10 s chladírenskou izolací tl.13mm ve venkovním prostředí s UV ochranou, dotěsnění prostupů požární ucpávkou, komunikační kabel | bm | 17 | 0 |  |  |  | 0 |  | R-položka |  | 2
PP |  |  |  | Cu potrubí 6/10 s chladírenskou izolací tl.13mm ve venkovním prostředí s UV ochranou, dotěsnění prostupů požární ucpávkou, komunikační kabel
VV
TS |  |  |  | Cu potrubí 6/10 s chladírenskou izolací tl.13mm ve venkovním prostředí s UV ochranou, dotěsnění prostupů požární ucpávkou, komunikační kabel
P | 71 | Pol71R |  | Cu potrubí 6/12 s chladírenskou izolací tl.13mm ve venkovním prostředí s UV ochranou, dotěsnění prostupů požární ucpávkou, komunikační kabel | bm | 10 | 0 |  |  |  | 0 |  | R-položka |  | 2
PP |  |  |  | Cu potrubí 6/12 s chladírenskou izolací tl.13mm ve venkovním prostředí s UV ochranou, dotěsnění prostupů požární ucpávkou, komunikační kabel
VV
TS |  |  |  | Cu potrubí 6/12 s chladírenskou izolací tl.13mm ve venkovním prostředí s UV ochranou, dotěsnění prostupů požární ucpávkou, komunikační kabel
P | 72 | Pol83R |  | příslušenství - kabelový ovladač bílý, 2x adaptér Modbus - komunikačně musí fungovat s hotelovou částí, kabelový svazek s portem | KS | 1 | 0 |  |  |  | 0 |  | R-položka |  | 2
PP |  |  |  | příslušenství - kabelový ovladač bílý, 2x adaptér Modbus - komunikačně musí fungovat s hotelovou částí, kabelový svazek s portem
VV
TS |  |  |  | příslušenství - kabelový ovladač bílý, 2x adaptér Modbus - komunikačně musí fungovat s hotelovou částí, kabelový svazek s portem
P | 73 | Pol84R |  | čištění, tlakování | KS | 1 | 0 |  |  |  | 0 |  | R-položka |  | 2
PP |  |  |  | čištění, tlakování
VV
TS |  |  |  | čištění, tlakování
P | 74 | Pol93R |  | vzduchotechnické potrubí z pozink.plechu sk.I, vodotěsné, SPIRO DN125-315/20% tvarovek, s pryžovým těsněním se dvěma břity | bm | 26 | 0 |  |  |  | 0 |  | R-položka |  | 2
PP |  |  |  | vzduchotechnické potrubí z pozink.plechu sk.I, vodotěsné, SPIRO DN125-315/20% tvarovek, s pryžovým těsněním se dvěma břity
VV
TS |  |  |  | vzduchotechnické potrubí z pozink.plechu sk.I, vodotěsné, SPIRO DN125-315/20% tvarovek, s pryžovým těsněním se dvěma břity
P | 75 | Pol94R |  | vzduchotechnické potrubí z pozink.plechu sk.I, vodotěsné dle ON120405/100% tvarovek | M2 | 3 | 0 |  |  |  | 0 |  | R-položka |  | 2
PP |  |  |  | vzduchotechnické potrubí z pozink.plechu sk.I, vodotěsné dle ON120405/100% tvarovek
VV
TS |  |  |  | vzduchotechnické potrubí z pozink.plechu sk.I, vodotěsné dle ON120405/100% tvarovek
P | 444 | 42981730 |  | hadice ohebná z Al s tepelnou a hlukovou izolací 25mm, délka 10m D 127mm | KUS | 0.6 | 0.0078 |  |  |  | 0 |  | CS ÚRS 2023 02 |  | 2
PP |  |  |  | hadice ohebná z Al s tepelnou a hlukovou izolací 25mm, délka 10m D 127mm
VV |  |  |  | 0.6=0.600 [A]
TS
P | 445 | 751537148 |  | Montáž potrubí ohebného kruhového izolovaného minerální vatou Al hadice (izolace tepelná i hluková), průměru přes 200 do 250 mm | M | 3 | 0 |  |  |  | 0 |  | CS ÚRS 2023 02 |  | 2
PP |  |  |  | Montáž potrubí ohebného kruhového izolovaného minerální vatou Al hadice (izolace tepelná i hluková), průměru přes 200 do 250 mm
VV |  |  |  | 3=3.000 [A]
TS
P | 447 | 42981735 |  | hadice ohebná z Al s tepelnou a hlukovou izolací 25mm, délka 10m D 254mm | KUS | 0.4 | 0.0158 |  |  |  | 0 |  | CS ÚRS 2023 02 |  | 2
PP |  |  |  | hadice ohebná z Al s tepelnou a hlukovou izolací 25mm, délka 10m D 254mm
VV |  |  |  | 0.4=0.400 [A]
TS
P | 451 | 751537146 |  | Montáž potrubí ohebného kruhového izolovaného minerální vatou Al hadice (izolace tepelná i hluková), průměru přes 100 do 150 mm | M | 5 | 0 |  |  |  | 0 |  | CS ÚRS 2023 02 |  | 2
PP |  |  |  | Montáž potrubí ohebného kruhového izolovaného minerální vatou Al hadice (izolace tepelná i hluková), průměru přes 100 do 150 mm
VV |  |  |  | 5=5.000 [A]
TS
P | 453 | 751322012 |  | Montáž talířových ventilů, anemostatů, dýz talířového ventilu, průměru přes 100 do 200 mm | KUS | 3 | 0 |  |  |  | 0 |  | CS ÚRS 2023 02 |  | 2
PP |  |  |  | Montáž talířových ventilů, anemostatů, dýz talířového ventilu, průměru přes 100 do 200 mm
VV |  |  |  | 3=3.000 [A]
TS
P | 455 | 42972213 |  | ventil talířový pro odvod vzduchu kovový D 125mm | KUS | 3 | 0.0005 |  |  |  | 0 |  | CS ÚRS 2023 02 |  | 2
PP |  |  |  | ventil talířový pro odvod vzduchu kovový D 125mm
VV |  |  |  | 3=3.000 [A]
TS
SD |  | zař.č.12 |  | tepelné clony
P | 76 | 12-1R |  | vzduchová clona délky 2m s umístěním do podhledu, s vestavěnou inteligentní regulací, s EC motorem, vodní ohřev, pro provozní výšku umístění do 4,2m, barva clon | KPL | 4 | 0 |  |  |  | 0 |  | R-položka |  | 2
PP |  |  |  | vzduchová clona délky 2m s umístěním do podhledu, s vestavěnou inteligentní regulací, s EC motorem, vodní ohřev, pro provozní výšku umístění do 4,2m, barva clon
VV
TS |  |  |  | vzduchová clona délky 2m s umístěním do podhledu, s vestavěnou inteligentní regulací, s EC motorem, vodní ohřev, pro provozní výšku umístění do 4,2m, barva clony bílá RAL9016, mřížky šedá RAL 7096. Řídící systém buliding, prostorové čidlo teploty, venkovní čidlo teploty, čidlo vratné vody, kompletní regulační sada DN25, komunikace ModBus. Prokabelování všech čidel a servopohonů dle návodu výrobce, uvedení do provozu.
P | 77 | 12-2R |  | stylová vzduchová clona délky 2m, s vestavěnou inteligentní regulací, s EC motorem, vodní ohřev, provozní výška umístění do 3,5m, barva clony bílá RAL9016, mříž | KPL | 3 | 0 |  |  |  | 0 |  | R-položka |  | 2
PP |  |  |  | stylová vzduchová clona délky 2m, s vestavěnou inteligentní regulací, s EC motorem, vodní ohřev, provozní výška umístění do 3,5m, barva clony bílá RAL9016, mříž
VV
TS |  |  |  | stylová vzduchová clona délky 2m, s vestavěnou inteligentní regulací, s EC motorem, vodní ohřev, provozní výška umístění do 3,5m, barva clony bílá RAL9016, mřížky šedá RAL 7096. Řídící systém buliding, prostorové čidlo teploty, venkovní čidlo teploty, čidlo vratné vody, kompletní regulační sada DN20, komunikace ModBus, závitové tyče. Prokabelování všech čidel a servopohonů dle návodu výrobce, uvedení do provozu.
P | 78 | Pol54R |  | spojovací, těsnící a montážní materiál | KG | 40 | 0 |  |  |  | 0 |  | R-položka |  | 2
PP |  |  |  | spojovací, těsnící a montážní materiál
VV
TS |  |  |  | spojovací, těsnící a montážní materiál
SD |  | zař.č.13 |  | parkoviště
P | 79 | 13-1R |  | Ventilátor radiální s protihlukovou izolací tl.30mm, venkovní instalace V= 4000m3/hod., dpext=350Pa, 400V.Celková hladina akustického výkonu do sání: 77 dB(A), | KS | 1 | 0 |  |  |  | 0 |  | R-položka |  | 2
PP |  |  |  | Ventilátor radiální s protihlukovou izolací tl.30mm, venkovní instalace V= 4000m3/hod., dpext=350Pa, 400V.Celková hladina akustického výkonu do sání: 77 dB(A),
VV
TS |  |  |  | Ventilátor radiální s protihlukovou izolací tl.30mm, venkovní instalace V=4000m3/hod., dpext=350Pa, 400V.Celková hladina akustického výkonu do sání: 77 dB(A), do okolí 52dB(A). Příslušenství: pružná manžeta, revizní vypínač, sada tlumičů chvění, termistorová ochrana na lištu, ochranná stříška, základový rám, tlumící komora.
P | 80 | 13-2R |  | výfukový kus 678x678 -45° s ochranným sítem | KS | 1 | 0 |  |  |  | 0 |  | R-položka |  | 2
PP |  |  |  | výfukový kus 678x678 -45° s ochranným sítem
VV
TS |  |  |  | výfukový kus 678x678 -45° s ochranným sítem
P | 81 | 13-3R |  | požární klapka 500x400 s požární odolností 90 minut, ruční a termoelektrické ovládání servopohonem/230V a se zpětnou pružinou, koncové spínače polohy listu, pož | KS | 3 | 0 |  |  |  | 0 |  | R-položka |  | 2
PP |  |  |  | požární klapka 500x400 s požární odolností 90 minut, ruční a termoelektrické ovládání servopohonem/230V a se zpětnou pružinou, koncové spínače polohy listu, pož
VV
TS |  |  |  | požární klapka 500x400 s požární odolností 90 minut, ruční a termoelektrické ovládání servopohonem/230V a se zpětnou pružinou, koncové spínače polohy listu, požární dotěsnění prostupu požární ucpávkou, revize
P | 82 | 13-4R |  | vyústka jednořadá 425x225 s regulací R1 | KS | 5 | 0 |  |  |  | 0 |  | R-položka |  | 2
PP |  |  |  | vyústka jednořadá 425x225 s regulací R1
VV
TS |  |  |  | vyústka jednořadá 425x225 s regulací R1
P | 83 | 13-5R |  | průmyslová odvlhčovací jednotka na zeď s odmražováním, vestavěvý hygrostat, odvlhčovací výkon 30l/den pro teplotu +10°C a vlhkost 70%, hlučnost ve 3m 54dB(A), 2 | KS | 4 | 0 |  |  |  | 0 |  | R-položka |  | 2
PP |  |  |  | průmyslová odvlhčovací jednotka na zeď s odmražováním, vestavěvý hygrostat, odvlhčovací výkon 30l/den pro teplotu +10°C a vlhkost 70%, hlučnost ve 3m 54dB(A), 2
VV
TS |  |  |  | průmyslová odvlhčovací jednotka na zeď s odmražováním, vestavěvý hygrostat, odvlhčovací výkon 30l/den pro teplotu +10°C a vlhkost 70%, hlučnost ve 3m 54dB(A), 230V, rozměry 1250x650x270mm
P | 84 | 13-6R |  | regulační klapka ruční s protiběžnými listy 500x400 | KS | 1 | 0 |  |  |  | 0 |  | R-položka |  | 2
PP |  |  |  | regulační klapka ruční s protiběžnými listy 500x400
VV
TS |  |  |  | regulační klapka ruční s protiběžnými listy 500x400
P | 85 | Pol50R |  | oplechování izolace pozink.plechem tl.0,8mm | M2 | 3.5 | 0 |  |  |  | 0 |  | R-položka |  | 2
PP |  |  |  | oplechování izolace pozink.plechem tl.0,8mm
VV
TS |  |  |  | oplechování izolace pozink.plechem tl.0,8mm
P | 86 | Pol54R |  | spojovací, těsnící a montážní materiál | KG | 45 | 0 |  |  |  | 0 |  | R-položka |  | 2
PP |  |  |  | spojovací, těsnící a montážní materiál
VV
TS |  |  |  | spojovací, těsnící a montážní materiál
P | 87 | Pol95R |  | tepelná izolace kaučuková tl.40mm s povrchovou úpravou Al folií a se samolepkou | M2 | 31 | 0 |  |  |  | 0 |  | R-položka |  | 2
PP |  |  |  | tepelná izolace kaučuková tl.40mm s povrchovou úpravou Al folií a se samolepkou
VV
TS |  |  |  | tepelná izolace kaučuková tl.40mm s povrchovou úpravou Al folií a se samolepkou
P | 88 | Pol96R |  | vzduchotechnické potrubí z pozink.plechu sk.I, vodotěsné dle ON120405/20% tvarovek | M2 | 102 | 0 |  |  |  | 0 |  | R-položka |  | 2
PP |  |  |  | vzduchotechnické potrubí z pozink.plechu sk.I, vodotěsné dle ON120405/20% tvarovek
VV
TS |  |  |  | vzduchotechnické potrubí z pozink.plechu sk.I, vodotěsné dle ON120405/20% tvarovek
SD |  | zař.č.14 |  | větrání chúc B
P | 89 | 14-1R |  | Potrubní ventilátor radiální V= 3000m3/hod., dpext=170Pa, DN400, 230V.Celková hladina akustického výkonu do sání: 74 dB(A), do okolí 58dB(A). Příslušenství: ryc | KS | 1 | 0 |  |  |  | 0 |  | R-položka |  | 2
PP |  |  |  | Potrubní ventilátor radiální V= 3000m3/hod., dpext=170Pa, DN400, 230V.Celková hladina akustického výkonu do sání: 74 dB(A), do okolí 58dB(A). Příslušenství: ryc
VV
TS |  |  |  | Potrubní ventilátor radiální V=3000m3/hod., dpext=170Pa, DN400, 230V.Celková hladina akustického výkonu do sání: 74 dB(A), do okolí 58dB(A). Příslušenství: rychloupínací spony
P | 90 | 14-2R |  | protidešťová žaluzie 800x500, 70% čisté průtočné plochy, pozink. | KS | 1 | 0 |  |  |  | 0 |  | R-položka |  | 2
PP |  |  |  | protidešťová žaluzie 800x500, 70% čisté průtočné plochy, pozink.
VV
TS |  |  |  | protidešťová žaluzie 800x500, 70% čisté průtočné plochy, pozink.
P | 91 | 14-3R |  | vyústka jednořadá 625x225 s regulací R1 | KS | 3 | 0 |  |  |  | 0 |  | R-položka |  | 2
PP |  |  |  | vyústka jednořadá 625x225 s regulací R1
VV
TS |  |  |  | vyústka jednořadá 625x225 s regulací R1
P | 92 | 14-4R |  | uzavírací klapka těsná 500x315 vč.servopohonu/230V s havarijní funkcí | KS | 1 | 0 |  |  |  | 0 |  | R-položka |  | 2
PP |  |  |  | uzavírací klapka těsná 500x315 vč.servopohonu/230V s havarijní funkcí
VV
TS |  |  |  | uzavírací klapka těsná 500x315 vč.servopohonu/230V s havarijní funkcí
P | 93 | Pol54R |  | spojovací, těsnící a montážní materiál | KG | 35 | 0 |  |  |  | 0 |  | R-položka |  | 2
PP |  |  |  | spojovací, těsnící a montážní materiál
VV
TS |  |  |  | spojovací, těsnící a montážní materiál
P | 94 | Pol96R |  | vzduchotechnické potrubí z pozink.plechu sk.I, vodotěsné dle ON120405/20% tvarovek | M2 | 53 | 0 |  |  |  | 0 |  | R-položka |  | 2
PP |  |  |  | vzduchotechnické potrubí z pozink.plechu sk.I, vodotěsné dle ON120405/20% tvarovek
VV
TS |  |  |  | vzduchotechnické potrubí z pozink.plechu sk.I, vodotěsné dle ON120405/20% tvarovek
P | 95 | Pol97R |  | požární izolace typu B (s požární odolností v obou směrech) z minerální plsti tl.80mm s povrchovou úpravou Al folií s požární odolností 60minut | M2 | 17 | 0 |  |  |  | 0 |  | R-položka |  | 2
PP |  |  |  | požární izolace typu B (s požární odolností v obou směrech) z minerální plsti tl.80mm s povrchovou úpravou Al folií s požární odolností 60minut
VV
TS |  |  |  | požární izolace typu B (s požární odolností v obou směrech) z minerální plsti tl.80mm s povrchovou úpravou Al folií s požární odolností 60minut
SD |  | zař.č.15 |  | strojovna SHZ
P | 96 | 15-1R |  | vzduchotechnická jednotka sestavená ze samostatných potrubních dílů- ventilátor diagonální DN160, EC s ručně stavitelným potenciometrem, rychloupínací spony, el | KS | 1 | 0 |  |  |  | 0 |  | R-položka |  | 2
PP |  |  |  | vzduchotechnická jednotka sestavená ze samostatných potrubních dílů- ventilátor diagonální DN160, EC s ručně stavitelným potenciometrem, rychloupínací spony, el
VV
TS |  |  |  | vzduchotechnická jednotka sestavená ze samostatných potrubních dílů- ventilátor diagonální DN160, EC s ručně stavitelným potenciometrem, rychloupínací spony, elektrický potrubní ohřívač DN160/2,1kW pro ovládání 0-10V, potrubní filtrační kazeta s kapsovým filtrem G3, uzavírací klapka DN160, těsná pro ovládání servo bez pohonu
P | 97 | 15-2R |  | ventilátor diagonální DN160, EC s ručně stavitelným potenciometrem, V=175m3/hod., dpext=150Pa. Akustický výkon výtlak 59dB(A), rychloupínací spony, přetlaková k | KS | 1 | 0 |  |  |  | 0 |  | R-položka |  | 2
PP |  |  |  | ventilátor diagonální DN160, EC s ručně stavitelným potenciometrem, V=175m3/hod., dpext=150Pa. Akustický výkon výtlak 59dB(A), rychloupínací spony, přetlaková k
VV
TS |  |  |  | ventilátor diagonální DN160, EC s ručně stavitelným potenciometrem, V=175m3/hod., dpext=150Pa. Akustický výkon výtlak 59dB(A), rychloupínací spony, přetlaková klapka RSK
P | 98 | 15-3R |  | průmyslová odvlhčovací jednotka na zeď s odmražováním, vestavěvý hygrostat, odvlhčovací výkon 30l/den pro teplotu +10°C a vlhkost 70%, hlučnost ve 3m 54dB(A), 2 | KS | 1 | 0 |  |  |  | 0 |  | R-položka |  | 2
PP |  |  |  | průmyslová odvlhčovací jednotka na zeď s odmražováním, vestavěvý hygrostat, odvlhčovací výkon 30l/den pro teplotu +10°C a vlhkost 70%, hlučnost ve 3m 54dB(A), 2
VV
TS |  |  |  | průmyslová odvlhčovací jednotka na zeď s odmražováním, vestavěvý hygrostat, odvlhčovací výkon 30l/den pro teplotu +10°C a vlhkost 70%, hlučnost ve 3m 54dB(A), 230V, rozměry 1250x650x270mm
P | 99 | 15-4R |  | vyústka jednořadá na kruhové potrubí 325x85 bez regulace | KS | 2 | 0 |  |  |  | 0 |  | R-položka |  | 2
PP |  |  |  | vyústka jednořadá na kruhové potrubí 325x85 bez regulace
VV
TS |  |  |  | vyústka jednořadá na kruhové potrubí 325x85 bez regulace
P | 100 | Pol48R |  | tepelná izolace kaučuková tl.25mm s povrchovou úpravou Al folií a se samolepkou | M2 | 10 | 0 |  |  |  | 0 |  | R-položka |  | 2
PP |  |  |  | tepelná izolace kaučuková tl.25mm s povrchovou úpravou Al folií a se samolepkou
VV
TS |  |  |  | tepelná izolace kaučuková tl.25mm s povrchovou úpravou Al folií a se samolepkou
P | 101 | Pol54R |  | spojovací, těsnící a montážní materiál | KG | 35 | 0 |  |  |  | 0 |  | R-položka |  | 2
PP |  |  |  | spojovací, těsnící a montážní materiál
VV
TS |  |  |  | spojovací, těsnící a montážní materiál
P | 102 | Pol98R |  | vzduchotechnické potrubí z pozink.plechu sk.I, vodotěsné, SPIRO DN160-200/20% tvarovek, s pryžovým těsněním se dvěma břity, dotěsnění prostupů požární ucpávkou | bm | 19 | 0 |  |  |  | 0 |  | R-položka |  | 2
PP |  |  |  | vzduchotechnické potrubí z pozink.plechu sk.I, vodotěsné, SPIRO DN160-200/20% tvarovek, s pryžovým těsněním se dvěma břity, dotěsnění prostupů požární ucpávkou
VV
TS |  |  |  | vzduchotechnické potrubí z pozink.plechu sk.I, vodotěsné, SPIRO DN160-200/20% tvarovek, s pryžovým těsněním se dvěma břity, dotěsnění prostupů požární ucpávkou
SD |  | zař.č.16 |  | technologický prostor 1S112
P | 103 | 16-1R |  | Přívodní kompaktní jednotka dvouplášťové provedení z ocelového plechu s povrchovou úpravou ZM310 s odolností třídy C4 proti korozi, nehořlavou, zvukově a tepeln | KS | 1 | 0 |  |  |  | 0 |  | R-položka |  | 2
PP |  |  |  | Přívodní kompaktní jednotka dvouplášťové provedení z ocelového plechu s povrchovou úpravou ZM310 s odolností třídy C4 proti korozi, nehořlavou, zvukově a tepeln
VV
TS |  |  |  | Přívodní kompaktní jednotka dvouplášťové provedení z ocelového plechu s povrchovou úpravou ZM310 s odolností třídy C4 proti korozi, nehořlavou, zvukově a tepelně izolační vrstvou z desek z minerální plsti tl.50mm. Jednotka je vybavena filtry na přívodu F7/ePM1 60% a odvodu M5/ePM10 60% dle ISO 16890 s dynamickým tlakovým sensorem pro adaptaci koncové tlakové ztráty dle průtoku, elektro ohřívačem 9kW/400V, radiální ventilátory s EC motory s plynulou regulací otáček 10-100%. Jednotka v souladu s Erp2018. Pracovní průtok vzduchu přívod: 750 m3/h, externí statický tlak 200 Pa. Celková hladina akustického výkonu do výtlaku: 73,0 dB(A), celková hladina akustického výkonu do sání: 69,0 dB(A), celková hladina akustického výkonu do okolí: 50,0 dB(A). Příslušenství 2x manžeta, 1x uzavírací klapka těsná s pohonem 24V, 2xspona rychloupínací.
P | 104 | 16-2R |  | ventilátor diagonální DN315, EC s ručně stavitelným potenciometrem, V=750m3/hod., dpext=150Pa. Akustický výkon výtlak 71dB(A), rychloupínací spony, přetlaková k | KS | 1 | 0 |  |  |  | 0 |  | R-položka |  | 2
PP |  |  |  | ventilátor diagonální DN315, EC s ručně stavitelným potenciometrem, V=750m3/hod., dpext=150Pa. Akustický výkon výtlak 71dB(A), rychloupínací spony, přetlaková k
VV
TS |  |  |  | ventilátor diagonální DN315, EC s ručně stavitelným potenciometrem, V=750m3/hod., dpext=150Pa. Akustický výkon výtlak 71dB(A), rychloupínací spony, přetlaková klapka RSK
P | 105 | 16-3R |  | tlumič hluku kruhový DN200/900 - útlum na frekvenci 250Hz 8 dB | KS | 2 | 0 |  |  |  | 0 |  | R-položka |  | 2
PP |  |  |  | tlumič hluku kruhový DN200/900 - útlum na frekvenci 250Hz 8 dB
VV
TS |  |  |  | tlumič hluku kruhový DN200/900 - útlum na frekvenci 250Hz 8 dB
P | 106 | 16-4R |  | tlumič hluku kruhový DN315/900 - útlum na frekvenci 250Hz 7dB | KS | 1 | 0 |  |  |  | 0 |  | R-položka |  | 2
PP |  |  |  | tlumič hluku kruhový DN315/900 - útlum na frekvenci 250Hz 7dB
VV
TS |  |  |  | tlumič hluku kruhový DN315/900 - útlum na frekvenci 250Hz 7dB
P | 107 | 16-5R |  | vyústka jednořadá na kruhové potrubí 525x85 s regulací R1 | KS | 6 | 0 |  |  |  | 0 |  | R-položka |  | 2
PP |  |  |  | vyústka jednořadá na kruhové potrubí 525x85 s regulací R1
VV
TS |  |  |  | vyústka jednořadá na kruhové potrubí 525x85 s regulací R1
P | 108 | 16-6R |  | požární klapka DN250 s požární odolností 90 minut, ruční a termoelektrické ovládání servopohonem/230V a se zpětnou pružinou, koncové spínače polohy listu, požár | KS | 1 | 0 |  |  |  | 0 |  | R-položka |  | 2
PP |  |  |  | požární klapka DN250 s požární odolností 90 minut, ruční a termoelektrické ovládání servopohonem/230V a se zpětnou pružinou, koncové spínače polohy listu, požár
VV
TS |  |  |  | požární klapka DN250 s požární odolností 90 minut, ruční a termoelektrické ovládání servopohonem/230V a se zpětnou pružinou, koncové spínače polohy listu, požární dotěsnění prostupu požární ucpávkou, revize
P | 109 | 16-7R |  | požární klapka 400x630 s požární odolností 90 minut, ruční a termoelektrické ovládání servopohonem/230V a se zpětnou pružinou, koncové spínače polohy listu, pož | KS | 1 | 0 |  |  |  | 0 |  | R-položka |  | 2
PP |  |  |  | požární klapka 400x630 s požární odolností 90 minut, ruční a termoelektrické ovládání servopohonem/230V a se zpětnou pružinou, koncové spínače polohy listu, pož
VV
TS |  |  |  | požární klapka 400x630 s požární odolností 90 minut, ruční a termoelektrické ovládání servopohonem/230V a se zpětnou pružinou, koncové spínače polohy listu, požární dotěsnění prostupu požární ucpávkou, revize
P | 110 | 16-8R |  | ochranné síto z tahovou 800x630, 70% čisté průtočné plochy, pozink. | KS | 1 | 0 |  |  |  | 0 |  | R-položka |  | 2
PP |  |  |  | ochranné síto z tahovou 800x630, 70% čisté průtočné plochy, pozink.
VV
TS |  |  |  | ochranné síto z tahovou 800x630, 70% čisté průtočné plochy, pozink.
P | 111 | 16-9R |  | výfukový kus DN200 s ochranným sítem | KS | 1 | 0 |  |  |  | 0 |  | R-položka |  | 2
PP |  |  |  | výfukový kus DN200 s ochranným sítem
VV
TS |  |  |  | výfukový kus DN200 s ochranným sítem
P | 112 | Pol100R |  | vzduchotechnické potrubí z pozink.plechu sk.I, SPIRO DN200-315/20% tvarovek, s pryžovým těsněním se dvěma břity | bm | 27 | 0 |  |  |  | 0 |  | R-položka |  | 2
PP |  |  |  | vzduchotechnické potrubí z pozink.plechu sk.I, SPIRO DN200-315/20% tvarovek, s pryžovým těsněním se dvěma břity
VV
TS |  |  |  | vzduchotechnické potrubí z pozink.plechu sk.I, SPIRO DN200-315/20% tvarovek, s pryžovým těsněním se dvěma břity
P | 113 | Pol101R |  | vzduchotechnické potrubí z pozink.plechu sk.I, vodotěsné dle ON120405/30% tvarovek - sací potrubí | M2 | 57 | 0 |  |  |  | 0 |  | R-položka |  | 2
PP |  |  |  | vzduchotechnické potrubí z pozink.plechu sk.I, vodotěsné dle ON120405/30% tvarovek - sací potrubí
VV
TS |  |  |  | vzduchotechnické potrubí z pozink.plechu sk.I, vodotěsné dle ON120405/30% tvarovek - sací potrubí
P | 114 | Pol48R |  | tepelná izolace kaučuková tl.25mm s povrchovou úpravou Al folií a se samolepkou | M2 | 3 | 0 |  |  |  | 0 |  | R-položka |  | 2
PP |  |  |  | tepelná izolace kaučuková tl.25mm s povrchovou úpravou Al folií a se samolepkou
VV
TS |  |  |  | tepelná izolace kaučuková tl.25mm s povrchovou úpravou Al folií a se samolepkou
P | 115 | Pol54R |  | spojovací, těsnící a montážní materiál | KG | 35 | 0 |  |  |  | 0 |  | R-položka |  | 2
PP |  |  |  | spojovací, těsnící a montážní materiál
VV
TS |  |  |  | spojovací, těsnící a montážní materiál
P | 116 | Pol97R |  | požární izolace typu B (s požární odolností v obou směrech) z minerální plsti tl.80mm s povrchovou úpravou Al folií s požární odolností 60minut | M2 | 55 | 0 |  |  |  | 0 |  | R-položka |  | 2
PP |  |  |  | požární izolace typu B (s požární odolností v obou směrech) z minerální plsti tl.80mm s povrchovou úpravou Al folií s požární odolností 60minut
VV
TS |  |  |  | požární izolace typu B (s požární odolností v obou směrech) z minerální plsti tl.80mm s povrchovou úpravou Al folií s požární odolností 60minut
P | 117 | Pol99R |  | příslušenství jednotky-řídicí systém. Jednotka je řízena plně propojeným vestavěným řídicím systémem, včetně teplotních čidel a 7“ dotykového ovládacího panelu | KS | 1 | 0 |  |  |  | 0 |  | R-položka |  | 2
PP |  |  |  | příslušenství jednotky-řídicí systém. Jednotka je řízena plně propojeným vestavěným řídicím systémem, včetně teplotních čidel a 7“ dotykového ovládacího panelu
VV
TS |  |  |  | příslušenství jednotky-řídicí systém. Jednotka je řízena plně propojeným vestavěným řídicím systémem, včetně teplotních čidel a 7“ dotykového ovládacího panelu s IPS displejem s IP54. Ovladač umožňuje ovládat až 9 jednotek připojených do stejné Ethernet sítě. Externí rozvodnici s IP44 a regulátorem lze umístit až do vzdálenosti 12 m. Výkon ventilátorů je řízen plynule dle konstantního průtoku vzduchu v režimech Min/Nom/Max. Přehled dostupných funkcí: - Řízení teploty dle přívodu, odvodu, prostoru, s kompenzací dle venkovní teploty, CAV řízení průtoku, Řízení na konstantní otáčky, Řízení průtoku s kompenzací dle venkovní teploty, Konektivita na EPS systém budovy, Externí řízení analogovým signálem, Sdružené alarmové hlášení, Záznam všech analogových a digitálních hodnot v době alarmu, Konfigurační průvodce.
SD |  | zař.č.17 |  | technologický prostor 1S111
P | 118 | 17-1R |  | Přívodní kompaktní jednotka dvouplášťové provedení z ocelového plechu s povrchovou úpravou ZM310 s odolností třídy C4 proti korozi, nehořlavou, zvukově a tepeln | KS | 1 | 0 |  |  |  | 0 |  | R-položka |  | 2
PP |  |  |  | Přívodní kompaktní jednotka dvouplášťové provedení z ocelového plechu s povrchovou úpravou ZM310 s odolností třídy C4 proti korozi, nehořlavou, zvukově a tepeln
VV
TS |  |  |  | Přívodní kompaktní jednotka dvouplášťové provedení z ocelového plechu s povrchovou úpravou ZM310 s odolností třídy C4 proti korozi, nehořlavou, zvukově a tepelně izolační vrstvou z desek z minerální plsti tl.50mm. Jednotka je vybavena filtry na přívodu F7/ePM1 60% a odvodu M5/ePM10 60% dle ISO 16890 s dynamickým tlakovým sensorem pro adaptaci koncové tlakové ztráty dle průtoku, elektro ohřívačem 9kW/400V, radiální ventilátory s EC motory s plynulou regulací otáček 10-100%. Jednotka v souladu s Erp2018. Pracovní průtok vzduchu přívod: 500 m3/h, externí statický tlak 200 Pa. Celková hladina akustického výkonu do výtlaku: 73,0 dB(A), celková hladina akustického výkonu do sání: 69,0 dB(A), celková hladina akustického výkonu do okolí: 52,0 dB(A). Příslušenství 2x manžeta, 1x uzavírací klapka těsná s pohonem 24V, 2xspona rychloupínací.
P | 119 | 17-2R |  | ventilátor diagonální DN250, EC s ručně stavitelným potenciometrem, V=500m3/hod., dpext=150Pa. Akustický výkon výtlak 66dB(A), rychloupínací spony, přetlaková k | KS | 1 | 0 |  |  |  | 0 |  | R-položka |  | 2
PP |  |  |  | ventilátor diagonální DN250, EC s ručně stavitelným potenciometrem, V=500m3/hod., dpext=150Pa. Akustický výkon výtlak 66dB(A), rychloupínací spony, přetlaková k
VV
TS |  |  |  | ventilátor diagonální DN250, EC s ručně stavitelným potenciometrem, V=500m3/hod., dpext=150Pa. Akustický výkon výtlak 66dB(A), rychloupínací spony, přetlaková klapka RSK
P | 120 | 17-3R |  | tlumič hluku kruhový DN200/900 - útlum na frekvenci 250Hz 8 dB | KS | 2 | 0 |  |  |  | 0 |  | R-položka |  | 2
PP |  |  |  | tlumič hluku kruhový DN200/900 - útlum na frekvenci 250Hz 8 dB
VV
TS |  |  |  | tlumič hluku kruhový DN200/900 - útlum na frekvenci 250Hz 8 dB
P | 121 | 17-4R |  | tlumič hluku kruhový DN250/900 - útlum na frekvenci 250Hz 8 dB | KS | 1 | 0 |  |  |  | 0 |  | R-položka |  | 2
PP |  |  |  | tlumič hluku kruhový DN250/900 - útlum na frekvenci 250Hz 8 dB
VV
TS |  |  |  | tlumič hluku kruhový DN250/900 - útlum na frekvenci 250Hz 8 dB
P | 122 | 17-5R |  | vyústka jednořadá na kruhové potrubí 525x85 s regulací R1 | KS | 4 | 0 |  |  |  | 0 |  | R-položka |  | 2
PP |  |  |  | vyústka jednořadá na kruhové potrubí 525x85 s regulací R1
VV
TS |  |  |  | vyústka jednořadá na kruhové potrubí 525x85 s regulací R1
P | 123 | 17-6R |  | výfukový kus DN200 s ochranným sítem | KS | 1 | 0 |  |  |  | 0 |  | R-položka |  | 2
PP |  |  |  | výfukový kus DN200 s ochranným sítem
VV
TS |  |  |  | výfukový kus DN200 s ochranným sítem
P | 124 | Pol102R |  | vzduchotechnické potrubí z pozink.plechu sk.I, SPIRO DN200-250/20% tvarovek, s pryžovým těsněním se dvěma břity | bm | 33 | 0 |  |  |  | 0 |  | R-položka |  | 2
PP |  |  |  | vzduchotechnické potrubí z pozink.plechu sk.I, SPIRO DN200-250/20% tvarovek, s pryžovým těsněním se dvěma břity
VV
TS |  |  |  | vzduchotechnické potrubí z pozink.plechu sk.I, SPIRO DN200-250/20% tvarovek, s pryžovým těsněním se dvěma břity
P | 125 | Pol48R |  | tepelná izolace kaučuková tl.25mm s povrchovou úpravou Al folií a se samolepkou | M2 | 17 | 0 |  |  |  | 0 |  | R-položka |  | 2
PP |  |  |  | tepelná izolace kaučuková tl.25mm s povrchovou úpravou Al folií a se samolepkou
VV
TS |  |  |  | tepelná izolace kaučuková tl.25mm s povrchovou úpravou Al folií a se samolepkou
P | 126 | Pol54R |  | spojovací, těsnící a montážní materiál | KG | 22 | 0 |  |  |  | 0 |  | R-položka |  | 2
PP |  |  |  | spojovací, těsnící a montážní materiál
VV
TS |  |  |  | spojovací, těsnící a montážní materiál
P | 127 | Pol99R |  | příslušenství jednotky-řídicí systém. Jednotka je řízena plně propojeným vestavěným řídicím systémem, včetně teplotních čidel a 7“ dotykového ovládacího panelu | KS | 1 | 0 |  |  |  | 0 |  | R-položka |  | 2
PP |  |  |  | příslušenství jednotky-řídicí systém. Jednotka je řízena plně propojeným vestavěným řídicím systémem, včetně teplotních čidel a 7“ dotykového ovládacího panelu
VV
TS |  |  |  | příslušenství jednotky-řídicí systém. Jednotka je řízena plně propojeným vestavěným řídicím systémem, včetně teplotních čidel a 7“ dotykového ovládacího panelu s IPS displejem s IP54. Ovladač umožňuje ovládat až 9 jednotek připojených do stejné Ethernet sítě. Externí rozvodnici s IP44 a regulátorem lze umístit až do vzdálenosti 12 m. Výkon ventilátorů je řízen plynule dle konstantního průtoku vzduchu v režimech Min/Nom/Max. Přehled dostupných funkcí: - Řízení teploty dle přívodu, odvodu, prostoru, s kompenzací dle venkovní teploty, CAV řízení průtoku, Řízení na konstantní otáčky, Řízení průtoku s kompenzací dle venkovní teploty, Konektivita na EPS systém budovy, Externí řízení analogovým signálem, Sdružené alarmové hlášení, Záznam všech analogových a digitálních hodnot v době alarmu, Konfigurační průvodce.
SD |  | zař.č.18 |  | zázemí správy technologií
P | 128 | 18-1R |  | Vzduchotechnická jednotka vnitřní dvouplášťové provedení s filtry třídy G4 na přívodu i na odvodu. Elektroohřívač o výkonu 0,6kW. Radiální ventilátory s plynulo | KS | 1 | 0 |  |  |  | 0 |  | R-položka |  | 2
PP |  |  |  | Vzduchotechnická jednotka vnitřní dvouplášťové provedení s filtry třídy G4 na přívodu i na odvodu. Elektroohřívač o výkonu 0,6kW. Radiální ventilátory s plynulo
VV
TS |  |  |  | Vzduchotechnická jednotka vnitřní dvouplášťové provedení s filtry třídy G4 na přívodu i na odvodu. Elektroohřívač o výkonu 0,6kW. Radiální ventilátory s plynulou regulací EC motory. Výkon ventilátorů řízen plynule dle konstantního průtoku vzduchu. Deskový rekuperační výměník s obtokem. Pracovní průtok vzduchu přívod:150m3/hod., dpext=200Pa, odvod 150m3/hod., dpext=200Pa. Minimální účinnost rekuperace: 90,0 %. Celková hladina akustického výkonu do přívodního potrubí - výtlak: 66dB(A), do přívodního potrubí - sání: 43 dB(A), do odvodního potrubí - výtlak: 64 dB(A), do odvodního potrubí - sání: 50 dB(A), do okolí: 39 dB(A). Jednotka je vybavena integrovaným kompletně propojeným systém měření a regulace, vč. čidel, servophonů, diferenčních snímačů, s výstupem na EPS. Regulace zajišťuje plně automatický režim a také napojení na BMS budovy pomocí komunikačních protokolů. Naprogramování, zprovoznění jednotky. Příslušenství uzavírací klapka se servopohonem, přetlaková klapka RSK, sifon, regulátory výkonu, servisní vypínač. Maximální rozměry jednotky a obslužné strany viz. výkresy.
P | 130 | 18-2R |  | potrubní ventilátor diagonální DN100, V=50m3/hod., dpext=110Pa, rychloupínací spony, přetlaková klapka RSK, ochranná mřížka na sání, pozink. Akustický výkon výt | KS | 1 | 0 |  |  |  | 0 |  | R-položka |  | 2
PP |  |  |  | potrubní ventilátor diagonální DN100, V=50m3/hod., dpext=110Pa, rychloupínací spony, přetlaková klapka RSK, ochranná mřížka na sání, pozink. Akustický výkon výt
VV
TS |  |  |  | potrubní ventilátor diagonální DN100, V=50m3/hod., dpext=110Pa, rychloupínací spony, přetlaková klapka RSK, ochranná mřížka na sání, pozink. Akustický výkon výtlak 61dB(A)
P | 131 | 18-3R |  | výfukový kus DN 160 s ochranným sítem | KS | 1 | 0 |  |  |  | 0 |  | R-položka |  | 2
PP |  |  |  | výfukový kus DN 160 s ochranným sítem
VV
TS |  |  |  | výfukový kus DN 160 s ochranným sítem
P | 132 | 18-4R |  | potrubní ventilátor diagonální DN125, V=80m3/hod., dpext=110Pa, rychloupínací spony, přetlaková klapka RSK. Akustický výkon výtlak 61dB(A) | KS | 1 | 0 |  |  |  | 0 |  | R-položka |  | 2
PP |  |  |  | potrubní ventilátor diagonální DN125, V=80m3/hod., dpext=110Pa, rychloupínací spony, přetlaková klapka RSK. Akustický výkon výtlak 61dB(A)
VV
TS |  |  |  | potrubní ventilátor diagonální DN125, V=80m3/hod., dpext=110Pa, rychloupínací spony, přetlaková klapka RSK. Akustický výkon výtlak 61dB(A)
P | 135 | 18-7R |  | požární klapka (stěnový uzávěr) 300x200 s požární odolností 90 minut, ruční a termoelektrické ovládání servopohonem/230V a se zpětnou pružinou, koncové spínače | KS | 1 | 0 |  |  |  | 0 |  | R-položka |  | 2
PP |  |  |  | požární klapka (stěnový uzávěr) 300x200 s požární odolností 90 minut, ruční a termoelektrické ovládání servopohonem/230V a se zpětnou pružinou, koncové spínače
VV
TS |  |  |  | požární klapka (stěnový uzávěr) 300x200 s požární odolností 90 minut, ruční a termoelektrické ovládání servopohonem/230V a se zpětnou pružinou, koncové spínače polohy listu, oboustranná krycí mřížka, optický hlásič kouře, požární dotěsnění prostupu požární ucpávkou, revize
P | 137 | 18-9R |  | výfukový kus DN200 s ochranným sítem | KS | 1 | 0 |  |  |  | 0 |  | R-položka |  | 2
PP |  |  |  | výfukový kus DN200 s ochranným sítem
VV
TS |  |  |  | výfukový kus DN200 s ochranným sítem
P | 138 | Pol103R |  | vzduchotechnické potrubí z pozink.plechu sk.I, SPIRO DN100-200/10% tvarovek, s pryžovým těsněním se dvěma břity, dotěsnění prostupů požární ucpávkou | bm | 102 | 0 |  |  |  | 0 |  | R-položka |  | 2
PP |  |  |  | vzduchotechnické potrubí z pozink.plechu sk.I, SPIRO DN100-200/10% tvarovek, s pryžovým těsněním se dvěma břity, dotěsnění prostupů požární ucpávkou
VV
TS |  |  |  | vzduchotechnické potrubí z pozink.plechu sk.I, SPIRO DN100-200/10% tvarovek, s pryžovým těsněním se dvěma břity, dotěsnění prostupů požární ucpávkou
P | 140 | Pol48R |  | tepelná izolace kaučuková tl.25mm s povrchovou úpravou Al folií a se samolepkou | M2 | 31 | 0 |  |  |  | 0 |  | R-položka |  | 2
PP |  |  |  | tepelná izolace kaučuková tl.25mm s povrchovou úpravou Al folií a se samolepkou
VV
TS |  |  |  | tepelná izolace kaučuková tl.25mm s povrchovou úpravou Al folií a se samolepkou
P | 141 | Pol54R |  | spojovací, těsnící a montážní materiál | KG | 35 | 0 |  |  |  | 0 |  | R-položka |  | 2
PP |  |  |  | spojovací, těsnící a montážní materiál
VV
TS |  |  |  | spojovací, těsnící a montážní materiál
P | 142 | Pol59R |  | požární izolace typu B (s požární odolností v obou směrech) z minerální plsti tl.40mm s povrchovou úpravou Al folií s požární odolností 30minut | M2 | 6 | 0 |  |  |  | 0 |  | R-položka |  | 2
PP |  |  |  | požární izolace typu B (s požární odolností v obou směrech) z minerální plsti tl.40mm s povrchovou úpravou Al folií s požární odolností 30minut
VV
TS |  |  |  | požární izolace typu B (s požární odolností v obou směrech) z minerální plsti tl.40mm s povrchovou úpravou Al folií s požární odolností 30minut
P | 437 | 751322012 |  | Montáž talířových ventilů, anemostatů, dýz talířového ventilu, průměru přes 100 do 200 mm | KUS | 3 | 0 |  |  |  | 0 |  | CS ÚRS 2023 02 |  | 2
PP |  |  |  | Montáž talířových ventilů, anemostatů, dýz talířového ventilu, průměru přes 100 do 200 mm
VV |  |  |  | 1+1=2.000 [A] Mezisoučet: 2=2.000 [B] 1=1.000 [C] Mezisoučet: 1=1.000 [D] Celkem: 2+1=3.000 [E]
TS
P | 459 | 42972215 |  | ventil talířový pro odvod vzduchu kovový D 160mm | KUS | 1 | 0.0006 |  |  |  | 0 |  | CS ÚRS 2023 02 |  | 2
PP |  |  |  | ventil talířový pro odvod vzduchu kovový D 160mm
VV |  |  |  | 1=1.000 [A]
TS
P | 460 | 751514762 |  | Montáž protidešťové stříšky nebo výfukové hlavice do plechového potrubí kruhové s přírubou, průměru přes 100 do 200 mm | KUS | 1 | 0 |  |  |  | 0 |  | CS ÚRS 2023 02 |  | 2
PP |  |  |  | Montáž protidešťové stříšky nebo výfukové hlavice do plechového potrubí kruhové s přírubou, průměru přes 100 do 200 mm
VV |  |  |  | 1=1.000 [A]
TS
P | 462 | 42981260 |  | výfuková hlavice Pz D 100mm | KUS | 1 | 0.0003 |  |  |  | 0 |  | CS ÚRS 2023 02 |  | 2
PP |  |  |  | výfuková hlavice Pz D 100mm
VV |  |  |  | 1=1.000 [A]
TS
P | 463 | 751537146 |  | Montáž potrubí ohebného kruhového izolovaného minerální vatou Al hadice (izolace tepelná i hluková), průměru přes 100 do 150 mm | M | 3 | 0 |  |  |  | 0 |  | CS ÚRS 2023 02 |  | 2
PP |  |  |  | Montáž potrubí ohebného kruhového izolovaného minerální vatou Al hadice (izolace tepelná i hluková), průměru přes 100 do 150 mm
VV |  |  |  | 3=3.000 [A]
TS
P | 464 | 42981730 |  | hadice ohebná z Al s tepelnou a hlukovou izolací 25mm, délka 10m D 127mm | KUS | 0.4 | 0.0078 |  |  |  | 0 |  | CS ÚRS 2023 02 |  | 2
PP |  |  |  | hadice ohebná z Al s tepelnou a hlukovou izolací 25mm, délka 10m D 127mm
VV |  |  |  | 0.4=0.400 [A]
TS
P | 465 | 751537147 |  | Montáž potrubí ohebného kruhového izolovaného minerální vatou Al hadice (izolace tepelná i hluková), průměru přes 150 do 200 mm | M | 6 | 0 |  |  |  | 0 |  | CS ÚRS 2023 02 |  | 2
PP |  |  |  | Montáž potrubí ohebného kruhového izolovaného minerální vatou Al hadice (izolace tepelná i hluková), průměru přes 150 do 200 mm
VV |  |  |  | 6=6.000 [A]
TS
P | 466 | 42981732 |  | hadice ohebná z Al s tepelnou a hlukovou izolací 25mm, délka 10m D 160mm | KUS | 0.7 | 0.0101 |  |  |  | 0 |  | CS ÚRS 2023 02 |  | 2
PP |  |  |  | hadice ohebná z Al s tepelnou a hlukovou izolací 25mm, délka 10m D 160mm
VV |  |  |  | 0.7=0.700 [A]
TS
P | 500 | 42972209 |  | ventil talířový pro přívod vzduchu kovový D 160mm | KUS | 1 | 0.0006 |  |  |  | 0 |  | CS ÚRS 2023 02 |  | 2
PP |  |  |  | ventil talířový pro přívod vzduchu kovový D 160mm
VV |  |  |  | 1=1.000 [A]
TS
P | 501 | 42972213 |  | ventil talířový pro odvod vzduchu kovový D 125mm | KUS | 1 | 0.0005 |  |  |  | 0 |  | CS ÚRS 2023 02 |  | 2
PP |  |  |  | ventil talířový pro odvod vzduchu kovový D 125mm
VV |  |  |  | 1=1.000 [A]
TS
SD |  | zař.č.19 |  | chlazení technických místností SLP
P | 144 | 19-1R |  | venkovní jednotka systém split pro chlazení technické místnosti, chladivo R32, jmenovitý chladící výkon 2,5kW, 230V, zimní provoz | KS | 4 | 0 |  |  |  | 0 |  | R-položka |  | 2
PP |  |  |  | venkovní jednotka systém split pro chlazení technické místnosti, chladivo R32, jmenovitý chladící výkon 2,5kW, 230V, zimní provoz
VV
TS |  |  |  | venkovní jednotka systém split pro chlazení technické místnosti, chladivo R32, jmenovitý chladící výkon 2,5kW, 230V, zimní provoz
P | 145 | 19-2R |  | vnitřní jednotka nástěnná chladící výkon 2,5kW, infraovladač, kabelový svazek s portem, adaptér modbus | KS | 4 | 0 |  |  |  | 0 |  | R-položka |  | 2
PP |  |  |  | vnitřní jednotka nástěnná chladící výkon 2,5kW, infraovladač, kabelový svazek s portem, adaptér modbus
VV
TS |  |  |  | vnitřní jednotka nástěnná chladící výkon 2,5kW, infraovladač, kabelový svazek s portem, adaptér modbus
P | 146 | 19-3R |  | požární klapka (stěnový uzávěr) 400x200 s požární odolností 90 minut, ruční a termoelektrické ovládání servopohonem/230V a se zpětnou pružinou, koncové spínače | KS | 5 | 0 |  |  |  | 0 |  | R-položka |  | 2
PP |  |  |  | požární klapka (stěnový uzávěr) 400x200 s požární odolností 90 minut, ruční a termoelektrické ovládání servopohonem/230V a se zpětnou pružinou, koncové spínače
VV
TS |  |  |  | požární klapka (stěnový uzávěr) 400x200 s požární odolností 90 minut, ruční a termoelektrické ovládání servopohonem/230V a se zpětnou pružinou, koncové spínače polohy listu, oboustranná krycí mřížka, požární dotěsnění prostupu požární ucpávkou, revize
P | 147 | Pol104R |  | Cu potrubí 6/12 s chladírenskou izolací tl.13mm ve venkovním prostředí s UV ochranou a s komunikačním kabelem, dotěsnění prostupů požární ucpávkou | bm | 58 | 0 |  |  |  | 0 |  | R-položka |  | 2
PP |  |  |  | Cu potrubí 6/12 s chladírenskou izolací tl.13mm ve venkovním prostředí s UV ochranou a s komunikačním kabelem, dotěsnění prostupů požární ucpávkou
VV
TS |  |  |  | Cu potrubí 6/12 s chladírenskou izolací tl.13mm ve venkovním prostředí s UV ochranou a s komunikačním kabelem, dotěsnění prostupů požární ucpávkou
P | 148 | Pol54R |  | spojovací, těsnící a montážní materiál | KG | 12 | 0 |  |  |  | 0 |  | R-položka |  | 2
PP |  |  |  | spojovací, těsnící a montážní materiál
VV
TS |  |  |  | spojovací, těsnící a montážní materiál
P | 149 | Pol84R |  | čištění, tlakování | KS | 4 | 0 |  |  |  | 0 |  | R-položka |  | 2
PP |  |  |  | čištění, tlakování
VV
TS |  |  |  | čištění, tlakování
SD |  | zař.č.2 |  | obchodní jednotka OP179
P | 150 | 2-1R |  | Kompaktní jednotka dvouplášťové provedení z ocelového plechu s povrchovou úpravou ZM310 s odolností třídy C4 proti korozi, nehořlavou, zvukově a tepelně izolačn | KS | 1 | 0 |  |  |  | 0 |  | R-položka |  | 2
PP |  |  |  | Kompaktní jednotka dvouplášťové provedení z ocelového plechu s povrchovou úpravou ZM310 s odolností třídy C4 proti korozi, nehořlavou, zvukově a tepelně izolačn
VV
TS |  |  |  | Kompaktní jednotka dvouplášťové provedení z ocelového plechu s povrchovou úpravou ZM310 s odolností třídy C4 proti korozi, nehořlavou, zvukově a tepelně izolační vrstvou z desek z minerální plsti tl.50mm. Jednotka je vybavena filtry na přívodu F7/ePM1 60% a odvodu M5/ePM10 60% dle ISO 16890 s dynamickým tlakovým sensorem pro adaptaci koncové tlakové ztráty dle průtoku, vodní ohřívačem, radiální ventilátory s EC motory s plynulou regulací otáček 10-100%, deskovým rekuperačním výměníkem s obtokem a výškově stavitelnými nožičkami. Jednotka v souladu s Erp2018. Pracovní průtok vzduchu přívod/odvod: 1800/1800 m3/h, externí statický tlak 300/300 Pa. Minimální účinnost rekuperace: 87,0 %, celková hladina akustického výkonu do přívodního potrubí - výtlak: 77,0 dB(A), celková hladina akustického výkonu do přívodního potrubí - sání: 56,0 dB(A), celková hladina akustického výkonu do odvodního potrubí - výtlak: 77,0 dB(A), celková hladina akustického výkonu do odvodního potrubí - sání: 58 dB(A), celková hladina akustického výkonu do okolí: 59,0 dB(A). Rozměry: délka 2000 mm; výška 1300 mm; šířka 880mm. Příslušenství 4x manžeta, 2x uzavírací klapka těsná s pohonem 24V, 4xspona rychloupínací, kompletní směšovací uzel 0-10V, 24V, sifon.
P | 151 | 2-10R |  | tlumič hluku kruhový DN125/600 - útlum na frekvenci 250Hz 7dB | KS | 2 | 0 |  |  |  | 0 |  | R-položka |  | 2
PP |  |  |  | tlumič hluku kruhový DN125/600 - útlum na frekvenci 250Hz 7dB
VV
TS |  |  |  | tlumič hluku kruhový DN125/600 - útlum na frekvenci 250Hz 7dB
P | 153 | 2-12R |  | venkovní jednotka split 400V - R32, chladící výkon 9,50kW | KS | 1 | 0 |  |  |  | 0 |  | R-položka |  | 2
PP |  |  |  | venkovní jednotka split 400V - R32, chladící výkon 9,50kW
VV
TS |  |  |  | venkovní jednotka split 400V - R32, chladící výkon 9,50kW
P | 154 | 2-13R |  | vnitřní jednotka kazetová chladící výkon 10,0kW, R32, dekorační panel | KS | 1 | 0 |  |  |  | 0 |  | R-položka |  | 2
PP |  |  |  | vnitřní jednotka kazetová chladící výkon 10,0kW, R32, dekorační panel
VV
TS |  |  |  | vnitřní jednotka kazetová chladící výkon 10,0kW, R32, dekorační panel
P | 155 | 2-14R |  | kondenzační jednotka chlazení pro chlazení ve vzduchotechnické jednotce se zabudovaným elektronickým expanzním ventilem, chladící výkon 7,1kW, R32, 230V, kit pr | KPL | 1 | 0 |  |  |  | 0 |  | R-položka |  | 2
PP |  |  |  | kondenzační jednotka chlazení pro chlazení ve vzduchotechnické jednotce se zabudovaným elektronickým expanzním ventilem, chladící výkon 7,1kW, R32, 230V, kit pr
VV
TS |  |  |  | kondenzační jednotka chlazení pro chlazení ve vzduchotechnické jednotce se zabudovaným elektronickým expanzním ventilem, chladící výkon 7,1kW, R32, 230V, kit pro plynulé řízení výkonu s ovládáním 0-10V, kabelový ovladač
P | 156 | 2-15R |  | protidešťová žaluzie 400x400 nerez atyp., minimální rámeček, 70% čisté průtočné plochy - osadit do připraveného prostupu stavbou - uvažovaný výrobek konzultovat | KS | 4 | 0 |  |  |  | 0 |  | R-položka |  | 2
PP |  |  |  | protidešťová žaluzie 400x400 nerez atyp., minimální rámeček, 70% čisté průtočné plochy - osadit do připraveného prostupu stavbou - uvažovaný výrobek konzultovat
VV
TS |  |  |  | protidešťová žaluzie 400x400 nerez atyp., minimální rámeček, 70% čisté průtočné plochy - osadit do připraveného prostupu stavbou - uvažovaný výrobek konzultovat a nechat odsouhlasit GP
P | 157 | 2-1AR |  | přímý chladič do potrubí o výkonu 8kW, R32, sifon | KS | 1 | 0 |  |  |  | 0 |  | R-položka |  | 2
PP |  |  |  | přímý chladič do potrubí o výkonu 8kW, R32, sifon
VV
TS |  |  |  | přímý chladič do potrubí o výkonu 8kW, R32, sifon
P | 158 | 2-2R |  | tlumič hluku buňkový 200x500x1000 s děrovaným plechem | KS | 8 | 0 |  |  |  | 0 |  | R-položka |  | 2
PP |  |  |  | tlumič hluku buňkový 200x500x1000 s děrovaným plechem
VV
TS |  |  |  | tlumič hluku buňkový 200x500x1000 s děrovaným plechem
P | 159 | 2-3R |  | požární klapka 315x315 s požární odolností 90 minut, ruční a termoelektrické ovládání servopohonem/230V a se zpětnou pružinou, koncové spínače polohy listu, pož | KS | 2 | 0 |  |  |  | 0 |  | R-položka |  | 2
PP |  |  |  | požární klapka 315x315 s požární odolností 90 minut, ruční a termoelektrické ovládání servopohonem/230V a se zpětnou pružinou, koncové spínače polohy listu, pož
VV
TS |  |  |  | požární klapka 315x315 s požární odolností 90 minut, ruční a termoelektrické ovládání servopohonem/230V a se zpětnou pružinou, koncové spínače polohy listu, požární dotěsnění prostupu požární ucpávkou, revize
P | 160 | 2-4R |  | vířivý anemostat pro přívod vzduchu čtvercový velikost 600, 48 stavitelných lamel, plenum box, s regulační klapkou v hrdle, barva bílá | KS | 2 | 0 |  |  |  | 0 |  | R-položka |  | 2
PP |  |  |  | vířivý anemostat pro přívod vzduchu čtvercový velikost 600, 48 stavitelných lamel, plenum box, s regulační klapkou v hrdle, barva bílá
VV
TS |  |  |  | vířivý anemostat pro přívod vzduchu čtvercový velikost 600, 48 stavitelných lamel, plenum box, s regulační klapkou v hrdle, barva bílá
P | 161 | 2-5R |  | vyústka dvouřadá 425x225 s regulací R1 | KS | 3 | 0 |  |  |  | 0 |  | R-položka |  | 2
PP |  |  |  | vyústka dvouřadá 425x225 s regulací R1
VV
TS |  |  |  | vyústka dvouřadá 425x225 s regulací R1
P | 162 | 2-6R |  | vyústka jednořadá 425x225 s regulací R1 | KS | 3 | 0 |  |  |  | 0 |  | R-položka |  | 2
PP |  |  |  | vyústka jednořadá 425x225 s regulací R1
VV
TS |  |  |  | vyústka jednořadá 425x225 s regulací R1
P | 163 | 2-7R |  | vyústka jednořadá komforntní 325x125 s regulací R1, bílá | KS | 1 | 0 |  |  |  | 0 |  | R-položka |  | 2
PP |  |  |  | vyústka jednořadá komforntní 325x125 s regulací R1, bílá
VV
TS |  |  |  | vyústka jednořadá komforntní 325x125 s regulací R1, bílá
P | 164 | 2-8R |  | potrubní ventilátor diagonální DN125 EC s ručně stavitelným potenciometrem, V=130m3/hod., dpext=150Pa, rychloupínací spony, přetlaková klapka RSK. Akustický výk | KS | 1 | 0 |  |  |  | 0 |  | R-položka |  | 2
PP |  |  |  | potrubní ventilátor diagonální DN125 EC s ručně stavitelným potenciometrem, V=130m3/hod., dpext=150Pa, rychloupínací spony, přetlaková klapka RSK. Akustický výk
VV
TS |  |  |  | potrubní ventilátor diagonální DN125 EC s ručně stavitelným potenciometrem, V=130m3/hod., dpext=150Pa, rychloupínací spony, přetlaková klapka RSK. Akustický výkon výtlak 63dB(A)
P | 168 | Pol48R |  | tepelná izolace kaučuková tl.25mm s povrchovou úpravou Al folií a se samolepkou | M2 | 1 | 0 |  |  |  | 0 |  | R-položka |  | 2
PP |  |  |  | tepelná izolace kaučuková tl.25mm s povrchovou úpravou Al folií a se samolepkou
VV
TS |  |  |  | tepelná izolace kaučuková tl.25mm s povrchovou úpravou Al folií a se samolepkou
P | 169 | Pol49R |  | tepelná izolace kaučuková tl.40mm s povrchovou úpravou Al folií a se samolepkou | M2 | 44 | 0 |  |  |  | 0 |  | R-položka |  | 2
PP |  |  |  | tepelná izolace kaučuková tl.40mm s povrchovou úpravou Al folií a se samolepkou
VV
TS |  |  |  | tepelná izolace kaučuková tl.40mm s povrchovou úpravou Al folií a se samolepkou
P | 170 | Pol50R |  | oplechování izolace pozink.plechem tl.0,8mm | M2 | 9 | 0 |  |  |  | 0 |  | R-položka |  | 2
PP |  |  |  | oplechování izolace pozink.plechem tl.0,8mm
VV
TS |  |  |  | oplechování izolace pozink.plechem tl.0,8mm
P | 171 | Pol51R |  | vzduchotechnické potrubí z pozink.plechu sk.I, SPIRO DN125-315/20% tvarovek, s pryžovým těsněním se dvěma břity | bm | 9 | 0 |  |  |  | 0 |  | R-položka |  | 2
PP |  |  |  | vzduchotechnické potrubí z pozink.plechu sk.I, SPIRO DN125-315/20% tvarovek, s pryžovým těsněním se dvěma břity
VV
TS |  |  |  | vzduchotechnické potrubí z pozink.plechu sk.I, SPIRO DN125-315/20% tvarovek, s pryžovým těsněním se dvěma břity
P | 172 | Pol52R |  | vzduchotechnické potrubí z pozink.plechu sk.I, těsné dle ON120405/50% tvarovek - potrubí přívodu a odvodu vzduchu | M2 | 64 | 0 |  |  |  | 0 |  | R-položka |  | 2
PP |  |  |  | vzduchotechnické potrubí z pozink.plechu sk.I, těsné dle ON120405/50% tvarovek - potrubí přívodu a odvodu vzduchu
VV
TS |  |  |  | vzduchotechnické potrubí z pozink.plechu sk.I, těsné dle ON120405/50% tvarovek - potrubí přívodu a odvodu vzduchu
P | 173 | Pol53R |  | vzduchotechnické potrubí z pozink.plechu sk.I, vodotěsné dle ON120405/30% tvarovek - sací a výfukové potrubí | M2 | 22 | 0 |  |  |  | 0 |  | R-položka |  | 2
PP |  |  |  | vzduchotechnické potrubí z pozink.plechu sk.I, vodotěsné dle ON120405/30% tvarovek - sací a výfukové potrubí
VV
TS |  |  |  | vzduchotechnické potrubí z pozink.plechu sk.I, vodotěsné dle ON120405/30% tvarovek - sací a výfukové potrubí
P | 174 | Pol54R |  | spojovací, těsnící a montážní materiál | KG | 45 | 0 |  |  |  | 0 |  | R-položka |  | 2
PP |  |  |  | spojovací, těsnící a montážní materiál
VV
TS |  |  |  | spojovací, těsnící a montážní materiál
P | 175 | Pol55R |  | příslušenství jednotky-řídicí systém. Jednotka je řízena plně propojeným vestavěným řídicím systémem, včetně teplotních čidel a 7“ dotykového ovládacího panelu | KS | 1 | 0 |  |  |  | 0 |  | R-položka |  | 2
PP |  |  |  | příslušenství jednotky-řídicí systém. Jednotka je řízena plně propojeným vestavěným řídicím systémem, včetně teplotních čidel a 7“ dotykového ovládacího panelu
VV
TS |  |  |  | příslušenství jednotky-řídicí systém. Jednotka je řízena plně propojeným vestavěným řídicím systémem, včetně teplotních čidel a 7“ dotykového ovládacího panelu s IPS displejem s IP54. Ovladač umožňuje ovládat až 9 jednotek připojených do stejné Ethernet sítě. Externí rozvodnici s IP44 a regulátorem lze umístit až do vzdálenosti 12 m. Výkon ventilátorů je řízen plynule dle konstantního průtoku vzduchu v režimech Min/Nom/Max. Relevantní provozní údaje včetně aktuální účinnosti rekuperace energie jsou dostupná v reálném čase díky dynamické vizualizaci ve funkčním schématu. Provozní náklady resp. úsporu energie lze sledovat v reálném čase nebo až 3 roky na zpět pomocí funkce Energetický přehled. Přehled dostupných funkcí: - Řízení teploty dle přívodu, odvodu, prostoru, s kompenzací dle venkovní teploty, CAV řízení průtoku, Řízení na konstantní otáčky, Řízení průtoku s kompenzací dle venkovní teploty, Rekuperace chladu, Volné noční chlazení, Konektivita na EPS systém budovy, Externí řízení analogovým signálem, Sdružené alarmové hlášení, Záznam všech analogových a digitálních hodnot v době alarmu, Konfigurační průvodce, Automatické řízení netěsnosti.
P | 176 | Pol56R |  | příslušenství - kabelový ovladač bílý, adaptér Modbus - komunikačně musí fungovat s hotelovou částí, kabelový svazek s portem | KS | 1 | 0 |  |  |  | 0 |  | R-položka |  | 2
PP |  |  |  | příslušenství - kabelový ovladač bílý, adaptér Modbus - komunikačně musí fungovat s hotelovou částí, kabelový svazek s portem
VV
TS |  |  |  | příslušenství - kabelový ovladač bílý, adaptér Modbus - komunikačně musí fungovat s hotelovou částí, kabelový svazek s portem
P | 177 | Pol57R |  | Cu potrubí 10/16 s UV chladírenskou izolací tl.13mm, komunikační kabel | bm | 31 | 0 |  |  |  | 0 |  | R-položka |  | 2
PP |  |  |  | Cu potrubí 10/16 s UV chladírenskou izolací tl.13mm, komunikační kabel
VV
TS |  |  |  | Cu potrubí 10/16 s UV chladírenskou izolací tl.13mm, komunikační kabel
P | 178 | Pol58R |  | čištění, tlakování, R32 | KS | 2 | 0 |  |  |  | 0 |  | R-položka |  | 2
PP |  |  |  | čištění, tlakování, R32
VV
TS |  |  |  | čištění, tlakování, R32
P | 179 | Pol59R |  | požární izolace typu B (s požární odolností v obou směrech) z minerální plsti tl.40mm s povrchovou úpravou Al folií s požární odolností 30minut | M2 | 9 | 0 |  |  |  | 0 |  | R-položka |  | 2
PP |  |  |  | požární izolace typu B (s požární odolností v obou směrech) z minerální plsti tl.40mm s povrchovou úpravou Al folií s požární odolností 30minut
VV
TS |  |  |  | požární izolace typu B (s požární odolností v obou směrech) z minerální plsti tl.40mm s povrchovou úpravou Al folií s požární odolností 30minut
P | 467 | 751514762 |  | Montáž protidešťové stříšky nebo výfukové hlavice do plechového potrubí kruhové s přírubou, průměru přes 100 do 200 mm | KUS | 1 | 0 |  |  |  | 0 |  | CS ÚRS 2023 02 |  | 2
PP |  |  |  | Montáž protidešťové stříšky nebo výfukové hlavice do plechového potrubí kruhové s přírubou, průměru přes 100 do 200 mm
VV |  |  |  | 1=1.000 [A]
TS
P | 468 | 42981025 |  | výfuková hlavice Pz D 160mm | KUS | 1 | 0.0009 |  |  |  | 0 |  | CS ÚRS 2023 02 |  | 2
PP |  |  |  | výfuková hlavice Pz D 160mm
VV |  |  |  | 1=1.000 [A]
TS
P | 502 | 751322012 |  | Montáž talířových ventilů, anemostatů, dýz talířového ventilu, průměru přes 100 do 200 mm | KUS | 3 | 0 |  |  |  | 0 |  | CS ÚRS 2023 02 |  | 2
PP |  |  |  | Montáž talířových ventilů, anemostatů, dýz talířového ventilu, průměru přes 100 do 200 mm
VV |  |  |  | 3=3.000 [A]
TS
P | 506 | 42972213 |  | ventil talířový pro odvod vzduchu kovový D 125mm | KUS | 3 | 0.0005 |  |  |  | 0 |  | CS ÚRS 2023 02 |  | 2
PP |  |  |  | ventil talířový pro odvod vzduchu kovový D 125mm
VV |  |  |  | 3=3.000 [A]
TS
P | 507 | 751537146 |  | Montáž potrubí ohebného kruhového izolovaného minerální vatou Al hadice (izolace tepelná i hluková), průměru přes 100 do 150 mm | M | 5 | 0 |  |  |  | 0 |  | CS ÚRS 2023 02 |  | 2
PP |  |  |  | Montáž potrubí ohebného kruhového izolovaného minerální vatou Al hadice (izolace tepelná i hluková), průměru přes 100 do 150 mm
VV |  |  |  | 5=5.000 [A]
TS
P | 508 | 42981730 |  | hadice ohebná z Al s tepelnou a hlukovou izolací 25mm, délka 10m D 127mm | KUS | 0.72 | 0.0078 |  |  |  | 0 |  | CS ÚRS 2023 02 |  | 2
PP |  |  |  | hadice ohebná z Al s tepelnou a hlukovou izolací 25mm, délka 10m D 127mm
VV |  |  |  | 0.6=0.600 [A] 0.6*1.2 Přepočtené koeficientem množství=0.720 [B]
TS
P | 509 | 751537148 |  | Montáž potrubí ohebného kruhového izolovaného minerální vatou Al hadice (izolace tepelná i hluková), průměru přes 200 do 250 mm | M | 0.4 | 0 |  |  |  | 0 |  | CS ÚRS 2023 02 |  | 2
PP |  |  |  | Montáž potrubí ohebného kruhového izolovaného minerální vatou Al hadice (izolace tepelná i hluková), průměru přes 200 do 250 mm
VV |  |  |  | 0.4=0.400 [A]
TS
P | 510 | 42981735 |  | hadice ohebná z Al s tepelnou a hlukovou izolací 25mm, délka 10m D 254mm | KUS | 0.6 | 0.0158 |  |  |  | 0 |  | CS ÚRS 2023 02 |  | 2
PP |  |  |  | hadice ohebná z Al s tepelnou a hlukovou izolací 25mm, délka 10m D 254mm
VV |  |  |  | 0.5=0.500 [A] 0.5*1.2 Přepočtené koeficientem množství=0.600 [B]
TS
SD |  | zař.č.20 |  | rozvodna SLP 1S144
P | 180 | 20-1R |  | vzduchotechnická jednotka sestavená ze samostatných potrubních dílů- ventilátor diagonální DN160, EC s ručně stavitelným potenciometrem, rychloupínací spony, el | KS | 1 | 0 |  |  |  | 0 |  | R-položka |  | 2
PP |  |  |  | vzduchotechnická jednotka sestavená ze samostatných potrubních dílů- ventilátor diagonální DN160, EC s ručně stavitelným potenciometrem, rychloupínací spony, el
VV
TS |  |  |  | vzduchotechnická jednotka sestavená ze samostatných potrubních dílů- ventilátor diagonální DN160, EC s ručně stavitelným potenciometrem, rychloupínací spony, elektrický potrubní ohřívač DN160/2,1kW pro ovládání 0-10V, potrubní filtrační kazeta s kapsovým filtrem G3, uzavírací klapka DN160, těsná pro ovládání servo bez pohonu
P | 181 | 20-2R |  | vyústka jednořadá na kruhové potrubí 325x85 bez regulace | KS | 1 | 0 |  |  |  | 0 |  | R-položka |  | 2
PP |  |  |  | vyústka jednořadá na kruhové potrubí 325x85 bez regulace
VV
TS |  |  |  | vyústka jednořadá na kruhové potrubí 325x85 bez regulace
P | 182 | 20-3R |  | sací koleno 250x250-150 s ochranným sítem s oky 20x20mm, drát pozink.2,0mm | KS | 1 | 0 |  |  |  | 0 |  | R-položka |  | 2
PP |  |  |  | sací koleno 250x250-150 s ochranným sítem s oky 20x20mm, drát pozink.2,0mm
VV
TS |  |  |  | sací koleno 250x250-150 s ochranným sítem s oky 20x20mm, drát pozink.2,0mm
P | 183 | 20-4R |  | výfukový kus 250x250 s ochranným sítem s oky 20x20mm, drát pozink.2,0mm | KS | 1 | 0 |  |  |  | 0 |  | R-položka |  | 2
PP |  |  |  | výfukový kus 250x250 s ochranným sítem s oky 20x20mm, drát pozink.2,0mm
VV
TS |  |  |  | výfukový kus 250x250 s ochranným sítem s oky 20x20mm, drát pozink.2,0mm
P | 184 | 20-5R |  | ochranné síto na přírubu potrubí 250x250 s oky 20x20mm, drát pozink.2,0mm | KS | 1 | 0 |  |  |  | 0 |  | R-položka |  | 2
PP |  |  |  | ochranné síto na přírubu potrubí 250x250 s oky 20x20mm, drát pozink.2,0mm
VV
TS |  |  |  | ochranné síto na přírubu potrubí 250x250 s oky 20x20mm, drát pozink.2,0mm
P | 185 | Pol101R |  | vzduchotechnické potrubí z pozink.plechu sk.I, vodotěsné dle ON120405/30% tvarovek - sací potrubí | M2 | 40 | 0 |  |  |  | 0 |  | R-položka |  | 2
PP |  |  |  | vzduchotechnické potrubí z pozink.plechu sk.I, vodotěsné dle ON120405/30% tvarovek - sací potrubí
VV
TS |  |  |  | vzduchotechnické potrubí z pozink.plechu sk.I, vodotěsné dle ON120405/30% tvarovek - sací potrubí
P | 186 | Pol105R |  | vzduchotechnické potrubí z pozink.plechu sk.I, SPIRO DN160/10% tvarovek, s pryžovým těsněním se dvěma břity, dotěsnění prostupů požární ucpávkou | bm | 10 | 0 |  |  |  | 0 |  | R-položka |  | 2
PP |  |  |  | vzduchotechnické potrubí z pozink.plechu sk.I, SPIRO DN160/10% tvarovek, s pryžovým těsněním se dvěma břity, dotěsnění prostupů požární ucpávkou
VV
TS |  |  |  | vzduchotechnické potrubí z pozink.plechu sk.I, SPIRO DN160/10% tvarovek, s pryžovým těsněním se dvěma břity, dotěsnění prostupů požární ucpávkou
P | 187 | Pol48R |  | tepelná izolace kaučuková tl.25mm s povrchovou úpravou Al folií a se samolepkou | M2 | 8 | 0 |  |  |  | 0 |  | R-položka |  | 2
PP |  |  |  | tepelná izolace kaučuková tl.25mm s povrchovou úpravou Al folií a se samolepkou
VV
TS |  |  |  | tepelná izolace kaučuková tl.25mm s povrchovou úpravou Al folií a se samolepkou
P | 188 | Pol54R |  | spojovací, těsnící a montážní materiál | KG | 22 | 0 |  |  |  | 0 |  | R-položka |  | 2
PP |  |  |  | spojovací, těsnící a montážní materiál
VV
TS |  |  |  | spojovací, těsnící a montážní materiál
P | 189 | Pol97R |  | požární izolace typu B (s požární odolností v obou směrech) z minerální plsti tl.80mm s povrchovou úpravou Al folií s požární odolností 60minut | M2 | 33 | 0 |  |  |  | 0 |  | R-položka |  | 2
PP |  |  |  | požární izolace typu B (s požární odolností v obou směrech) z minerální plsti tl.80mm s povrchovou úpravou Al folií s požární odolností 60minut
VV
TS |  |  |  | požární izolace typu B (s požární odolností v obou směrech) z minerální plsti tl.80mm s povrchovou úpravou Al folií s požární odolností 60minut
SD |  | zař.č.21 |  | rozvodna NN 1S129
P | 190 | 21-1R |  | vzduchotechnická jednotka sestavená ze samostatných potrubních dílů- ventilátor diagonální DN160, EC s ručně stavitelným potenciometrem, rychloupínací spony, el | KS | 1 | 0 |  |  |  | 0 |  | R-položka |  | 2
PP |  |  |  | vzduchotechnická jednotka sestavená ze samostatných potrubních dílů- ventilátor diagonální DN160, EC s ručně stavitelným potenciometrem, rychloupínací spony, el
VV
TS |  |  |  | vzduchotechnická jednotka sestavená ze samostatných potrubních dílů- ventilátor diagonální DN160, EC s ručně stavitelným potenciometrem, rychloupínací spony, elektrický potrubní ohřívač DN160/2,1kW pro ovládání 0-10V, potrubní filtrační kazeta s kapsovým filtrem G3, uzavírací klapka DN160, těsná pro ovládání servo bez pohonu
P | 191 | 21-2R |  | vyústka jednořadá na kruhové potrubí 325x85 bez regulace | KS | 1 | 0 |  |  |  | 0 |  | R-položka |  | 2
PP |  |  |  | vyústka jednořadá na kruhové potrubí 325x85 bez regulace
VV
TS |  |  |  | vyústka jednořadá na kruhové potrubí 325x85 bez regulace
P | 192 | Pol105R |  | vzduchotechnické potrubí z pozink.plechu sk.I, SPIRO DN160/10% tvarovek, s pryžovým těsněním se dvěma břity, dotěsnění prostupů požární ucpávkou | bm | 5 | 0 |  |  |  | 0 |  | R-položka |  | 2
PP |  |  |  | vzduchotechnické potrubí z pozink.plechu sk.I, SPIRO DN160/10% tvarovek, s pryžovým těsněním se dvěma břity, dotěsnění prostupů požární ucpávkou
VV
TS |  |  |  | vzduchotechnické potrubí z pozink.plechu sk.I, SPIRO DN160/10% tvarovek, s pryžovým těsněním se dvěma břity, dotěsnění prostupů požární ucpávkou
P | 193 | Pol48R |  | tepelná izolace kaučuková tl.25mm s povrchovou úpravou Al folií a se samolepkou | M2 | 1 | 0 |  |  |  | 0 |  | R-položka |  | 2
PP |  |  |  | tepelná izolace kaučuková tl.25mm s povrchovou úpravou Al folií a se samolepkou
VV
TS |  |  |  | tepelná izolace kaučuková tl.25mm s povrchovou úpravou Al folií a se samolepkou
P | 194 | Pol54R |  | spojovací, těsnící a montážní materiál | KG | 6 | 0 |  |  |  | 0 |  | R-položka |  | 2
PP |  |  |  | spojovací, těsnící a montážní materiál
VV
TS |  |  |  | spojovací, těsnící a montážní materiál
SD |  | zař.č.22 |  | rozvodna SLP 1S130
P | 195 | 22-1R |  | vzduchotechnická jednotka sestavená ze samostatných potrubních dílů- ventilátor diagonální DN160, EC s ručně stavitelným potenciometrem, rychloupínací spony, el | KS | 1 | 0 |  |  |  | 0 |  | R-položka |  | 2
PP |  |  |  | vzduchotechnická jednotka sestavená ze samostatných potrubních dílů- ventilátor diagonální DN160, EC s ručně stavitelným potenciometrem, rychloupínací spony, el
VV
TS |  |  |  | vzduchotechnická jednotka sestavená ze samostatných potrubních dílů- ventilátor diagonální DN160, EC s ručně stavitelným potenciometrem, rychloupínací spony, elektrický potrubní ohřívač DN160/2,1kW pro ovládání 0-10V, potrubní filtrační kazeta s kapsovým filtrem G3, uzavírací klapka DN160, těsná pro ovládání servo bez pohonu
P | 196 | 22-2R |  | vyústka jednořadá na kruhové potrubí 325x85 bez regulace | KS | 1 | 0 |  |  |  | 0 |  | R-položka |  | 2
PP |  |  |  | vyústka jednořadá na kruhové potrubí 325x85 bez regulace
VV
TS |  |  |  | vyústka jednořadá na kruhové potrubí 325x85 bez regulace
P | 197 | Pol105R |  | vzduchotechnické potrubí z pozink.plechu sk.I, SPIRO DN160/10% tvarovek, s pryžovým těsněním se dvěma břity, dotěsnění prostupů požární ucpávkou | bm | 5 | 0 |  |  |  | 0 |  | R-položka |  | 2
PP |  |  |  | vzduchotechnické potrubí z pozink.plechu sk.I, SPIRO DN160/10% tvarovek, s pryžovým těsněním se dvěma břity, dotěsnění prostupů požární ucpávkou
VV
TS |  |  |  | vzduchotechnické potrubí z pozink.plechu sk.I, SPIRO DN160/10% tvarovek, s pryžovým těsněním se dvěma břity, dotěsnění prostupů požární ucpávkou
P | 198 | Pol48R |  | tepelná izolace kaučuková tl.25mm s povrchovou úpravou Al folií a se samolepkou | M2 | 1 | 0 |  |  |  | 0 |  | R-položka |  | 2
PP |  |  |  | tepelná izolace kaučuková tl.25mm s povrchovou úpravou Al folií a se samolepkou
VV
TS |  |  |  | tepelná izolace kaučuková tl.25mm s povrchovou úpravou Al folií a se samolepkou
P | 199 | Pol54R |  | spojovací, těsnící a montážní materiál | KG | 6 | 0 |  |  |  | 0 |  | R-položka |  | 2
PP |  |  |  | spojovací, těsnící a montážní materiál
VV
TS |  |  |  | spojovací, těsnící a montážní materiál
SD |  | zař.č.23 |  | náhradní zdroj NN 1S134
P | 200 | 23-1R |  | Přívodní kompaktní jednotka dvouplášťové provedení z ocelového plechu s povrchovou úpravou ZM310 s odolností třídy C4 proti korozi, nehořlavou, zvukově a tepeln | KS | 1 | 0 |  |  |  | 0 |  | R-položka |  | 2
PP |  |  |  | Přívodní kompaktní jednotka dvouplášťové provedení z ocelového plechu s povrchovou úpravou ZM310 s odolností třídy C4 proti korozi, nehořlavou, zvukově a tepeln
VV
TS |  |  |  | Přívodní kompaktní jednotka dvouplášťové provedení z ocelového plechu s povrchovou úpravou ZM310 s odolností třídy C4 proti korozi, nehořlavou, zvukově a tepelně izolační vrstvou z desek z minerální plsti tl.50mm. Jednotka je vybavena filtry na přívodu F7/ePM1 60% a odvodu M5/ePM10 60% dle ISO 16890 s dynamickým tlakovým sensorem pro adaptaci koncové tlakové ztráty dle průtoku, elektro ohřívačem 9kW/400V, radiální ventilátory s EC motory s plynulou regulací otáček 10-100%. Jednotka v souladu s Erp2018. Pracovní průtok vzduchu přívod: 750 m3/h, externí statický tlak 200 Pa. Celková hladina akustického výkonu do výtlaku: 73,0 dB(A), celková hladina akustického výkonu do sání: 69,0 dB(A), celková hladina akustického výkonu do okolí: 50,0 dB(A). Příslušenství 2x manžeta, 1x uzavírací klapka těsná s pohonem 24V, 2xspona rychloupínací.
P | 201 | 23-2R |  | ventilátor diagonální DN315, EC s ručně stavitelným potenciometrem, V=750m3/hod., dpext=150Pa. Akustický výkon výtlak 71dB(A), rychloupínací spony, přetlaková k | KS | 1 | 0 |  |  |  | 0 |  | R-položka |  | 2
PP |  |  |  | ventilátor diagonální DN315, EC s ručně stavitelným potenciometrem, V=750m3/hod., dpext=150Pa. Akustický výkon výtlak 71dB(A), rychloupínací spony, přetlaková k
VV
TS |  |  |  | ventilátor diagonální DN315, EC s ručně stavitelným potenciometrem, V=750m3/hod., dpext=150Pa. Akustický výkon výtlak 71dB(A), rychloupínací spony, přetlaková klapka RSK
P | 202 | 23-3R |  | tlumič hluku kruhový DN200/900 - útlum na frekvenci 250Hz 8 dB | KS | 2 | 0 |  |  |  | 0 |  | R-položka |  | 2
PP |  |  |  | tlumič hluku kruhový DN200/900 - útlum na frekvenci 250Hz 8 dB
VV
TS |  |  |  | tlumič hluku kruhový DN200/900 - útlum na frekvenci 250Hz 8 dB
P | 203 | 23-4R |  | tlumič hluku kruhový DN315/900 - útlum na frekvenci 250Hz 7dB | KS | 1 | 0 |  |  |  | 0 |  | R-položka |  | 2
PP |  |  |  | tlumič hluku kruhový DN315/900 - útlum na frekvenci 250Hz 7dB
VV
TS |  |  |  | tlumič hluku kruhový DN315/900 - útlum na frekvenci 250Hz 7dB
P | 204 | 23-5R |  | vyústka jednořadá na kruhové potrubí 525x85 s regulací R1 | KS | 6 | 0 |  |  |  | 0 |  | R-položka |  | 2
PP |  |  |  | vyústka jednořadá na kruhové potrubí 525x85 s regulací R1
VV
TS |  |  |  | vyústka jednořadá na kruhové potrubí 525x85 s regulací R1
P | 205 | 23-6R |  | výfukový kus DN200 s ochranným sítem | KS | 1 | 0 |  |  |  | 0 |  | R-položka |  | 2
PP |  |  |  | výfukový kus DN200 s ochranným sítem
VV
TS |  |  |  | výfukový kus DN200 s ochranným sítem
P | 206 | Pol100R |  | vzduchotechnické potrubí z pozink.plechu sk.I, SPIRO DN200-315/20% tvarovek, s pryžovým těsněním se dvěma břity | bm | 16 | 0 |  |  |  | 0 |  | R-položka |  | 2
PP |  |  |  | vzduchotechnické potrubí z pozink.plechu sk.I, SPIRO DN200-315/20% tvarovek, s pryžovým těsněním se dvěma břity
VV
TS |  |  |  | vzduchotechnické potrubí z pozink.plechu sk.I, SPIRO DN200-315/20% tvarovek, s pryžovým těsněním se dvěma břity
P | 207 | Pol106R |  | vzduchotechnické potrubí z pozink.plechu sk.I, vodotěsné dle ON120405/20% tvarovek - sací potrubí | M2 | 14 | 0 |  |  |  | 0 |  | R-položka |  | 2
PP |  |  |  | vzduchotechnické potrubí z pozink.plechu sk.I, vodotěsné dle ON120405/20% tvarovek - sací potrubí
VV
TS |  |  |  | vzduchotechnické potrubí z pozink.plechu sk.I, vodotěsné dle ON120405/20% tvarovek - sací potrubí
P | 208 | Pol48R |  | tepelná izolace kaučuková tl.25mm s povrchovou úpravou Al folií a se samolepkou | M2 | 14 | 0 |  |  |  | 0 |  | R-položka |  | 2
PP |  |  |  | tepelná izolace kaučuková tl.25mm s povrchovou úpravou Al folií a se samolepkou
VV
TS |  |  |  | tepelná izolace kaučuková tl.25mm s povrchovou úpravou Al folií a se samolepkou
P | 209 | Pol54R |  | spojovací, těsnící a montážní materiál | KG | 30 | 0 |  |  |  | 0 |  | R-položka |  | 2
PP |  |  |  | spojovací, těsnící a montážní materiál
VV
TS |  |  |  | spojovací, těsnící a montážní materiál
P | 210 | Pol99R |  | příslušenství jednotky-řídicí systém. Jednotka je řízena plně propojeným vestavěným řídicím systémem, včetně teplotních čidel a 7“ dotykového ovládacího panelu | KS | 1 | 0 |  |  |  | 0 |  | R-položka |  | 2
PP |  |  |  | příslušenství jednotky-řídicí systém. Jednotka je řízena plně propojeným vestavěným řídicím systémem, včetně teplotních čidel a 7“ dotykového ovládacího panelu
VV
TS |  |  |  | příslušenství jednotky-řídicí systém. Jednotka je řízena plně propojeným vestavěným řídicím systémem, včetně teplotních čidel a 7“ dotykového ovládacího panelu s IPS displejem s IP54. Ovladač umožňuje ovládat až 9 jednotek připojených do stejné Ethernet sítě. Externí rozvodnici s IP44 a regulátorem lze umístit až do vzdálenosti 12 m. Výkon ventilátorů je řízen plynule dle konstantního průtoku vzduchu v režimech Min/Nom/Max. Přehled dostupných funkcí: - Řízení teploty dle přívodu, odvodu, prostoru, s kompenzací dle venkovní teploty, CAV řízení průtoku, Řízení na konstantní otáčky, Řízení průtoku s kompenzací dle venkovní teploty, Konektivita na EPS systém budovy, Externí řízení analogovým signálem, Sdružené alarmové hlášení, Záznam všech analogových a digitálních hodnot v době alarmu, Konfigurační průvodce.
SD |  | zař.č.24 |  | rozvodna NN 1S142
P | 211 | 24-1R |  | vzduchotechnická jednotka sestavená ze samostatných potrubních dílů- ventilátor diagonální DN160, EC s ručně stavitelným potenciometrem, rychloupínací spony, el | KS | 1 | 0 |  |  |  | 0 |  | R-položka |  | 2
PP |  |  |  | vzduchotechnická jednotka sestavená ze samostatných potrubních dílů- ventilátor diagonální DN160, EC s ručně stavitelným potenciometrem, rychloupínací spony, el
VV
TS |  |  |  | vzduchotechnická jednotka sestavená ze samostatných potrubních dílů- ventilátor diagonální DN160, EC s ručně stavitelným potenciometrem, rychloupínací spony, elektrický potrubní ohřívač DN160/2,1kW pro ovládání 0-10V, potrubní filtrační kazeta s kapsovým filtrem G3, uzavírací klapka DN160, těsná pro ovládání servo bez pohonu
P | 212 | 24-2R |  | vyústka jednořadá na kruhové potrubí 325x85 bez regulace | KS | 1 | 0 |  |  |  | 0 |  | R-položka |  | 2
PP |  |  |  | vyústka jednořadá na kruhové potrubí 325x85 bez regulace
VV
TS |  |  |  | vyústka jednořadá na kruhové potrubí 325x85 bez regulace
P | 213 | 24-3R |  | sací koleno 250x250-150 s ochranným sítem s oky 20x20mm, drát pozink.2,0mm | KS | 1 | 0 |  |  |  | 0 |  | R-položka |  | 2
PP |  |  |  | sací koleno 250x250-150 s ochranným sítem s oky 20x20mm, drát pozink.2,0mm
VV
TS |  |  |  | sací koleno 250x250-150 s ochranným sítem s oky 20x20mm, drát pozink.2,0mm
P | 214 | 24-4R |  | výfukový kus 250x250 s ochranným sítem s oky 20x20mm, drát pozink.2,0mm | KS | 1 | 0 |  |  |  | 0 |  | R-položka |  | 2
PP |  |  |  | výfukový kus 250x250 s ochranným sítem s oky 20x20mm, drát pozink.2,0mm
VV
TS |  |  |  | výfukový kus 250x250 s ochranným sítem s oky 20x20mm, drát pozink.2,0mm
P | 215 | 24-5R |  | ochranné síto na přírubu potrubí 250x250 s oky 20x20mm, drát pozink.2,0mm | KS | 1 | 0 |  |  |  | 0 |  | R-položka |  | 2
PP |  |  |  | ochranné síto na přírubu potrubí 250x250 s oky 20x20mm, drát pozink.2,0mm
VV
TS |  |  |  | ochranné síto na přírubu potrubí 250x250 s oky 20x20mm, drát pozink.2,0mm
P | 216 | Pol105R |  | vzduchotechnické potrubí z pozink.plechu sk.I, SPIRO DN160/10% tvarovek, s pryžovým těsněním se dvěma břity, dotěsnění prostupů požární ucpávkou | bm | 11 | 0 |  |  |  | 0 |  | R-položka |  | 2
PP |  |  |  | vzduchotechnické potrubí z pozink.plechu sk.I, SPIRO DN160/10% tvarovek, s pryžovým těsněním se dvěma břity, dotěsnění prostupů požární ucpávkou
VV
TS |  |  |  | vzduchotechnické potrubí z pozink.plechu sk.I, SPIRO DN160/10% tvarovek, s pryžovým těsněním se dvěma břity, dotěsnění prostupů požární ucpávkou
P | 217 | Pol107R |  | vzduchotechnické potrubí z pozink.plechu sk.I, vodotěsné dle ON120405/30% tvarovek - sací a výfukové potrubí | M2 | 36 | 0 |  |  |  | 0 |  | R-položka |  | 2
PP |  |  |  | vzduchotechnické potrubí z pozink.plechu sk.I, vodotěsné dle ON120405/30% tvarovek - sací a výfukové potrubí
VV
TS |  |  |  | vzduchotechnické potrubí z pozink.plechu sk.I, vodotěsné dle ON120405/30% tvarovek - sací a výfukové potrubí
P | 218 | Pol48R |  | tepelná izolace kaučuková tl.25mm s povrchovou úpravou Al folií a se samolepkou | M2 | 26 | 0 |  |  |  | 0 |  | R-položka |  | 2
PP |  |  |  | tepelná izolace kaučuková tl.25mm s povrchovou úpravou Al folií a se samolepkou
VV
TS |  |  |  | tepelná izolace kaučuková tl.25mm s povrchovou úpravou Al folií a se samolepkou
P | 219 | Pol54R |  | spojovací, těsnící a montážní materiál | KG | 40 | 0 |  |  |  | 0 |  | R-položka |  | 2
PP |  |  |  | spojovací, těsnící a montážní materiál
VV
TS |  |  |  | spojovací, těsnící a montážní materiál
P | 220 | Pol59R |  | požární izolace typu B (s požární odolností v obou směrech) z minerální plsti tl.40mm s povrchovou úpravou Al folií s požární odolností 30minut | M2 | 18 | 0 |  |  |  | 0 |  | R-položka |  | 2
PP |  |  |  | požární izolace typu B (s požární odolností v obou směrech) z minerální plsti tl.40mm s povrchovou úpravou Al folií s požární odolností 30minut
VV
TS |  |  |  | požární izolace typu B (s požární odolností v obou směrech) z minerální plsti tl.40mm s povrchovou úpravou Al folií s požární odolností 30minut
SD |  | zař.č.25 |  | rozvodna ZOTK 1S108
P | 221 | 25-1R |  | vzduchotechnická jednotka sestavená ze samostatných potrubních dílů- ventilátor diagonální DN160, EC s ručně stavitelným potenciometrem, rychloupínací spony, el | KS | 1 | 0 |  |  |  | 0 |  | R-položka |  | 2
PP |  |  |  | vzduchotechnická jednotka sestavená ze samostatných potrubních dílů- ventilátor diagonální DN160, EC s ručně stavitelným potenciometrem, rychloupínací spony, el
VV
TS |  |  |  | vzduchotechnická jednotka sestavená ze samostatných potrubních dílů- ventilátor diagonální DN160, EC s ručně stavitelným potenciometrem, rychloupínací spony, elektrický potrubní ohřívač DN160/2,1kW pro ovládání 0-10V, potrubní filtrační kazeta s kapsovým filtrem G3, uzavírací klapka DN160, těsná pro ovládání servo bez pohonu
P | 222 | 25-2R |  | vyústka jednořadá na kruhové potrubí 325x85 bez regulace | KS | 1 | 0 |  |  |  | 0 |  | R-položka |  | 2
PP |  |  |  | vyústka jednořadá na kruhové potrubí 325x85 bez regulace
VV
TS |  |  |  | vyústka jednořadá na kruhové potrubí 325x85 bez regulace
P | 223 | Pol105R |  | vzduchotechnické potrubí z pozink.plechu sk.I, SPIRO DN160/10% tvarovek, s pryžovým těsněním se dvěma břity, dotěsnění prostupů požární ucpávkou | bm | 5 | 0 |  |  |  | 0 |  | R-položka |  | 2
PP |  |  |  | vzduchotechnické potrubí z pozink.plechu sk.I, SPIRO DN160/10% tvarovek, s pryžovým těsněním se dvěma břity, dotěsnění prostupů požární ucpávkou
VV
TS |  |  |  | vzduchotechnické potrubí z pozink.plechu sk.I, SPIRO DN160/10% tvarovek, s pryžovým těsněním se dvěma břity, dotěsnění prostupů požární ucpávkou
P | 224 | Pol48R |  | tepelná izolace kaučuková tl.25mm s povrchovou úpravou Al folií a se samolepkou | M2 | 2 | 0 |  |  |  | 0 |  | R-položka |  | 2
PP |  |  |  | tepelná izolace kaučuková tl.25mm s povrchovou úpravou Al folií a se samolepkou
VV
TS |  |  |  | tepelná izolace kaučuková tl.25mm s povrchovou úpravou Al folií a se samolepkou
P | 225 | Pol54R |  | spojovací, těsnící a montážní materiál | KG | 6 | 0 |  |  |  | 0 |  | R-položka |  | 2
PP |  |  |  | spojovací, těsnící a montážní materiál
VV
TS |  |  |  | spojovací, těsnící a montážní materiál
SD |  | zař.č.26 |  | APS 1S105
P | 226 | 26-1R |  | Přívodní kompaktní jednotka dvouplášťové provedení z ocelového plechu s povrchovou úpravou ZM310 s odolností třídy C4 proti korozi, nehořlavou, zvukově a tepeln | KS | 1 | 0 |  |  |  | 0 |  | R-položka |  | 2
PP |  |  |  | Přívodní kompaktní jednotka dvouplášťové provedení z ocelového plechu s povrchovou úpravou ZM310 s odolností třídy C4 proti korozi, nehořlavou, zvukově a tepeln
VV
TS |  |  |  | Přívodní kompaktní jednotka dvouplášťové provedení z ocelového plechu s povrchovou úpravou ZM310 s odolností třídy C4 proti korozi, nehořlavou, zvukově a tepelně izolační vrstvou z desek z minerální plsti tl.50mm. Jednotka je vybavena filtry na přívodu F7/ePM1 60% a odvodu M5/ePM10 60% dle ISO 16890 s dynamickým tlakovým sensorem pro adaptaci koncové tlakové ztráty dle průtoku, elektro ohřívačem 9kW/400V, radiální ventilátory s EC motory s plynulou regulací otáček 10-100%. Jednotka v souladu s Erp2018. Pracovní průtok vzduchu přívod: 750 m3/h, externí statický tlak 200 Pa. Celková hladina akustického výkonu do výtlaku: 73,0 dB(A), celková hladina akustického výkonu do sání: 69,0 dB(A), celková hladina akustického výkonu do okolí: 50,0 dB(A). Příslušenství 2x manžeta, 1x uzavírací klapka těsná s pohonem 24V, 2xspona rychloupínací.
P | 227 | 26-2R |  | ventilátor diagonální DN315, EC s ručně stavitelným potenciometrem, V=750m3/hod., dpext=150Pa. Akustický výkon výtlak 71dB(A), rychloupínací spony, přetlaková k | KS | 1 | 0 |  |  |  | 0 |  | R-položka |  | 2
PP |  |  |  | ventilátor diagonální DN315, EC s ručně stavitelným potenciometrem, V=750m3/hod., dpext=150Pa. Akustický výkon výtlak 71dB(A), rychloupínací spony, přetlaková k
VV
TS |  |  |  | ventilátor diagonální DN315, EC s ručně stavitelným potenciometrem, V=750m3/hod., dpext=150Pa. Akustický výkon výtlak 71dB(A), rychloupínací spony, přetlaková klapka RSK
P | 228 | 26-3R |  | tlumič hluku kruhový DN200/900 - útlum na frekvenci 250Hz 8 dB | KS | 2 | 0 |  |  |  | 0 |  | R-položka |  | 2
PP |  |  |  | tlumič hluku kruhový DN200/900 - útlum na frekvenci 250Hz 8 dB
VV
TS |  |  |  | tlumič hluku kruhový DN200/900 - útlum na frekvenci 250Hz 8 dB
P | 229 | 26-4R |  | tlumič hluku kruhový DN315/900 - útlum na frekvenci 250Hz 7dB | KS | 2 | 0 |  |  |  | 0 |  | R-položka |  | 2
PP |  |  |  | tlumič hluku kruhový DN315/900 - útlum na frekvenci 250Hz 7dB
VV
TS |  |  |  | tlumič hluku kruhový DN315/900 - útlum na frekvenci 250Hz 7dB
P | 230 | 26-5R |  | vyústka jednořadá na kruhové potrubí 525x85 s regulací R1 | KS | 3 | 0 |  |  |  | 0 |  | R-položka |  | 2
PP |  |  |  | vyústka jednořadá na kruhové potrubí 525x85 s regulací R1
VV
TS |  |  |  | vyústka jednořadá na kruhové potrubí 525x85 s regulací R1
P | 231 | 26-6R |  | výfukový kus DN200 s ochranným sítem | KS | 1 | 0 |  |  |  | 0 |  | R-položka |  | 2
PP |  |  |  | výfukový kus DN200 s ochranným sítem
VV
TS |  |  |  | výfukový kus DN200 s ochranným sítem
P | 232 | 26-7R |  | ochranná mřížka DN315 na vstup do potrubí | KS | 1 | 0 |  |  |  | 0 |  | R-položka |  | 2
PP |  |  |  | ochranná mřížka DN315 na vstup do potrubí
VV
TS |  |  |  | ochranná mřížka DN315 na vstup do potrubí
P | 233 | Pol100R |  | vzduchotechnické potrubí z pozink.plechu sk.I, SPIRO DN200-315/20% tvarovek, s pryžovým těsněním se dvěma břity | bm | 16 | 0 |  |  |  | 0 |  | R-položka |  | 2
PP |  |  |  | vzduchotechnické potrubí z pozink.plechu sk.I, SPIRO DN200-315/20% tvarovek, s pryžovým těsněním se dvěma břity
VV
TS |  |  |  | vzduchotechnické potrubí z pozink.plechu sk.I, SPIRO DN200-315/20% tvarovek, s pryžovým těsněním se dvěma břity
P | 234 | Pol48R |  | tepelná izolace kaučuková tl.25mm s povrchovou úpravou Al folií a se samolepkou | M2 | 2 | 0 |  |  |  | 0 |  | R-položka |  | 2
PP |  |  |  | tepelná izolace kaučuková tl.25mm s povrchovou úpravou Al folií a se samolepkou
VV
TS |  |  |  | tepelná izolace kaučuková tl.25mm s povrchovou úpravou Al folií a se samolepkou
P | 235 | Pol54R |  | spojovací, těsnící a montážní materiál | KG | 30 | 0 |  |  |  | 0 |  | R-položka |  | 2
PP |  |  |  | spojovací, těsnící a montážní materiál
VV
TS |  |  |  | spojovací, těsnící a montážní materiál
P | 236 | Pol99R |  | příslušenství jednotky-řídicí systém. Jednotka je řízena plně propojeným vestavěným řídicím systémem, včetně teplotních čidel a 7“ dotykového ovládacího panelu | KS | 1 | 0 |  |  |  | 0 |  | R-položka |  | 2
PP |  |  |  | příslušenství jednotky-řídicí systém. Jednotka je řízena plně propojeným vestavěným řídicím systémem, včetně teplotních čidel a 7“ dotykového ovládacího panelu
VV
TS |  |  |  | příslušenství jednotky-řídicí systém. Jednotka je řízena plně propojeným vestavěným řídicím systémem, včetně teplotních čidel a 7“ dotykového ovládacího panelu s IPS displejem s IP54. Ovladač umožňuje ovládat až 9 jednotek připojených do stejné Ethernet sítě. Externí rozvodnici s IP44 a regulátorem lze umístit až do vzdálenosti 12 m. Výkon ventilátorů je řízen plynule dle konstantního průtoku vzduchu v režimech Min/Nom/Max. Přehled dostupných funkcí: - Řízení teploty dle přívodu, odvodu, prostoru, s kompenzací dle venkovní teploty, CAV řízení průtoku, Řízení na konstantní otáčky, Řízení průtoku s kompenzací dle venkovní teploty, Konektivita na EPS systém budovy, Externí řízení analogovým signálem, Sdružené alarmové hlášení, Záznam všech analogových a digitálních hodnot v době alarmu, Konfigurační průvodce.
SD |  | zař.č.27 |  | doplnění požárních klapek
P | 237 | 27-1R |  | požární klapka (stěnový uzávěr) 900x1000 s požární odolností 90 minut, ruční a termoelektrické ovládání servopohonem/230V a se zpětnou pružinou, koncové spínače | KS | 1 | 0 |  |  |  | 0 |  | R-položka |  | 2
PP |  |  |  | požární klapka (stěnový uzávěr) 900x1000 s požární odolností 90 minut, ruční a termoelektrické ovládání servopohonem/230V a se zpětnou pružinou, koncové spínače
VV
TS |  |  |  | požární klapka (stěnový uzávěr) 900x1000 s požární odolností 90 minut, ruční a termoelektrické ovládání servopohonem/230V a se zpětnou pružinou, koncové spínače polohy listu, oboustranná krycí mřížka, požární dotěsnění prostupu požární ucpávkou, revize
P | 238 | 27-2R |  | požární klapka 800x500 s požární odolností 90 minut, ruční a termoelektrické ovládání servopohonem/230V a se zpětnou pružinou, koncové spínače polohy listu, pož | KS | 1 | 0 |  |  |  | 0 |  | R-položka |  | 2
PP |  |  |  | požární klapka 800x500 s požární odolností 90 minut, ruční a termoelektrické ovládání servopohonem/230V a se zpětnou pružinou, koncové spínače polohy listu, pož
VV
TS |  |  |  | požární klapka 800x500 s požární odolností 90 minut, ruční a termoelektrické ovládání servopohonem/230V a se zpětnou pružinou, koncové spínače polohy listu, požární dotěsnění prostupu požární ucpávkou, revize
P | 239 | Pol108R |  | úpravy na potrubí pro dodatečné osazení požární klapky 800x500 | KS | 1 | 0 |  |  |  | 0 |  | R-položka |  | 2
PP |  |  |  | úpravy na potrubí pro dodatečné osazení požární klapky 800x500
VV
TS |  |  |  | úpravy na potrubí pro dodatečné osazení požární klapky 800x500
P | 240 | Pol54R |  | spojovací, těsnící a montážní materiál | KG | 22 | 0 |  |  |  | 0 |  | R-položka |  | 2
PP |  |  |  | spojovací, těsnící a montážní materiál
VV
TS |  |  |  | spojovací, těsnící a montážní materiál
SD |  | zař.č.28 |  | přirozené větrání haly
P | 241 | Pol109R |  | ověření správné funkce a nastavených teplot systému přirozeného větrání | KS | 1 | 0 |  |  |  | 0 |  | R-položka |  | 2
PP |  |  |  | ověření správné funkce a nastavených teplot systému přirozeného větrání
VV
TS |  |  |  | ověření správné funkce a nastavených teplot systému přirozeného větrání
SD |  | zař.č.3 |  | veřejné WC
P | 268 | 3-1R |  | Kompaktní jednotka dvouplášťové provedení z ocelového plechu s povrchovou úpravou ZM310 s odolností třídy C4 proti korozi, nehořlavou, zvukově a tepelně izolačn | KS | 1 | 0 |  |  |  | 0 |  | R-položka |  | 2
PP |  |  |  | Kompaktní jednotka dvouplášťové provedení z ocelového plechu s povrchovou úpravou ZM310 s odolností třídy C4 proti korozi, nehořlavou, zvukově a tepelně izolačn
VV
TS |  |  |  | Kompaktní jednotka dvouplášťové provedení z ocelového plechu s povrchovou úpravou ZM310 s odolností třídy C4 proti korozi, nehořlavou, zvukově a tepelně izolační vrstvou z desek z minerální plsti tl.50mm. Jednotka je vybavena filtry na přívodu F7/ePM1 60% a odvodu M5/ePM10 60% dle ISO 16890 s dynamickým tlakovým sensorem pro adaptaci koncové tlakové ztráty dle průtoku, vodní ohřívačem, radiální ventilátory s EC motory s plynulou regulací otáček 10-100%, deskovým rekuperačním výměníkem s obtokem a výškově stavitelnými nožičkami. Jednotka v souladu s Erp2018. Pracovní průtok vzduchu přívod/odvod: 1150/1250 m3/h, externí statický tlak 250/250 Pa. Minimální účinnost rekuperace: 90,0 %, celková hladina akustického výkonu do přívodního potrubí - výtlak: 70,0 dB(A), celková hladina akustického výkonu do přívodního potrubí - sání: 51,0 dB(A), celková hladina akustického výkonu do odvodního potrubí - výtlak: 74,0 dB(A), celková hladina akustického výkonu do odvodního potrubí - sání: 54 dB(A), celková hladina akustického výkonu do okolí: 54,0 dB(A). Rozměry: délka 2000 mm; výška 1300 mm; šířka 780mm. Příslušenství 4x manžeta, 2x uzavírací klapka těsná s pohonem 24V, 4xspona rychloupínací, kompletní směšovací uzel 0-10V, 24V, sifon.
P | 269 | 3-2R |  | tlumič hluku kruhový DN315/900 - útlum na frekvenci 250Hz 7dB | KS | 4 | 0 |  |  |  | 0 |  | R-položka |  | 2
PP |  |  |  | tlumič hluku kruhový DN315/900 - útlum na frekvenci 250Hz 7dB
VV
TS |  |  |  | tlumič hluku kruhový DN315/900 - útlum na frekvenci 250Hz 7dB
P | 270 | 3-3R |  | požární klapka 315x250 s požární odolností 90 minut, ruční a termoelektrické ovládání servopohonem/230V a se zpětnou pružinou, koncové spínače polohy listu, pož | KS | 2 | 0 |  |  |  | 0 |  | R-položka |  | 2
PP |  |  |  | požární klapka 315x250 s požární odolností 90 minut, ruční a termoelektrické ovládání servopohonem/230V a se zpětnou pružinou, koncové spínače polohy listu, pož
VV
TS |  |  |  | požární klapka 315x250 s požární odolností 90 minut, ruční a termoelektrické ovládání servopohonem/230V a se zpětnou pružinou, koncové spínače polohy listu, požární dotěsnění prostupu požární ucpávkou, revize
P | 271 | 3-4R |  | vířivý anemostat pro přívod vzduchu čtvercový velikost 600, 24 stavitelných lamel, plenum box, s regulační klapkou v hrdle, barva bílá | KS | 3 | 0 |  |  |  | 0 |  | R-položka |  | 2
PP |  |  |  | vířivý anemostat pro přívod vzduchu čtvercový velikost 600, 24 stavitelných lamel, plenum box, s regulační klapkou v hrdle, barva bílá
VV
TS |  |  |  | vířivý anemostat pro přívod vzduchu čtvercový velikost 600, 24 stavitelných lamel, plenum box, s regulační klapkou v hrdle, barva bílá
P | 274 | 3-7R |  | vyústka jednořadá komforntní 225x125 s regulací R1, bílá | KS | 16 | 0 |  |  |  | 0 |  | R-položka |  | 2
PP |  |  |  | vyústka jednořadá komforntní 225x125 s regulací R1, bílá
VV
TS |  |  |  | vyústka jednořadá komforntní 225x125 s regulací R1, bílá
P | 275 | 3-8R |  | protidešťová žaluzie 400x400 nerez atyp., minimální rámeček, 70% čisté průtočné plochy - osadit do připraveného prostupu stavbou - uvažovaný výrobek konzultovat | KS | 3 | 0 |  |  |  | 0 |  | R-položka |  | 2
PP |  |  |  | protidešťová žaluzie 400x400 nerez atyp., minimální rámeček, 70% čisté průtočné plochy - osadit do připraveného prostupu stavbou - uvažovaný výrobek konzultovat
VV
TS |  |  |  | protidešťová žaluzie 400x400 nerez atyp., minimální rámeček, 70% čisté průtočné plochy - osadit do připraveného prostupu stavbou - uvažovaný výrobek konzultovat a nechat odsouhlasit GP
P | 278 | Pol49R |  | tepelná izolace kaučuková tl.40mm s povrchovou úpravou Al folií a se samolepkou | M2 | 24 | 0 |  |  |  | 0 |  | R-položka |  | 2
PP |  |  |  | tepelná izolace kaučuková tl.40mm s povrchovou úpravou Al folií a se samolepkou
VV
TS |  |  |  | tepelná izolace kaučuková tl.40mm s povrchovou úpravou Al folií a se samolepkou
P | 279 | Pol54R |  | spojovací, těsnící a montážní materiál | KG | 40 | 0 |  |  |  | 0 |  | R-položka |  | 2
PP |  |  |  | spojovací, těsnící a montážní materiál
VV
TS |  |  |  | spojovací, těsnící a montážní materiál
P | 280 | Pol60R |  | příslušenství jednotky-řídicí systém. Jednotka je řízena plně propojeným vestavěným řídicím systémem, včetně teplotních čidel a 7“ dotykového ovládacího panelu | KS | 1 | 0 |  |  |  | 0 |  | R-položka |  | 2
PP |  |  |  | příslušenství jednotky-řídicí systém. Jednotka je řízena plně propojeným vestavěným řídicím systémem, včetně teplotních čidel a 7“ dotykového ovládacího panelu
VV
TS |  |  |  | příslušenství jednotky-řídicí systém. Jednotka je řízena plně propojeným vestavěným řídicím systémem, včetně teplotních čidel a 7“ dotykového ovládacího panelu s IPS displejem s IP54. Ovladač umožňuje ovládat až 9 jednotek připojených do stejné Ethernet sítě. Externí rozvodnici s IP44 a regulátorem lze umístit až do vzdálenosti 12 m. Výkon ventilátorů je řízen plynule dle konstantního průtoku vzduchu v režimech Min/Nom/Max. Relevantní provozní údaje včetně aktuální účinnosti rekuperace energie jsou dostupná v reálném čase díky dynamické vizualizaci ve funkčním schématu. Provozní náklady resp. úsporu energie lze sledovat v reálném čase nebo až 3 roky na zpět pomocí funkce Energetický přehled. Přehled dostupných funkcí: - Řízení teploty dle přívodu, odvodu, prostoru, s kompenzací dle venkovní teploty, CAV řízení průtoku, Řízení na konstantní otáčky, Řízení průtoku s kompenzací dle venkovní teploty, Rekuperace chladu, Volné noční chlazení, Konektivita na EPS systém budovy, Externí řízení analogovým signálem, Sdružené alarmové hlášení, Záznam všech analogových a digitálních hodnot v době alarmu, Konfigurační průvodce, Automatické řízení netěsnosti.
P | 281 | Pol61R |  | vzduchotechnické potrubí z pozink.plechu sk.I, SPIRO DN125-315/30% tvarovek, s pryžovým těsněním se dvěma břity | bm | 35 | 0 |  |  |  | 0 |  | R-položka |  | 2
PP |  |  |  | vzduchotechnické potrubí z pozink.plechu sk.I, SPIRO DN125-315/30% tvarovek, s pryžovým těsněním se dvěma břity
VV
TS |  |  |  | vzduchotechnické potrubí z pozink.plechu sk.I, SPIRO DN125-315/30% tvarovek, s pryžovým těsněním se dvěma břity
P | 282 | Pol62R |  | vzduchotechnické potrubí z pozink.plechu sk.I, těsné dle ON120405/30% tvarovek - potrubí přívodu a odvodu vzduchu | M2 | 67 | 0 |  |  |  | 0 |  | R-položka |  | 2
PP |  |  |  | vzduchotechnické potrubí z pozink.plechu sk.I, těsné dle ON120405/30% tvarovek - potrubí přívodu a odvodu vzduchu
VV
TS |  |  |  | vzduchotechnické potrubí z pozink.plechu sk.I, těsné dle ON120405/30% tvarovek - potrubí přívodu a odvodu vzduchu
P | 283 | Pol63R |  | vzduchotechnické potrubí z pozink.plechu sk.I, vodotěsné dle ON120405/30% tvarovek - sací potrubí | M2 | 5 | 0 |  |  |  | 0 |  | R-položka |  | 2
PP |  |  |  | vzduchotechnické potrubí z pozink.plechu sk.I, vodotěsné dle ON120405/30% tvarovek - sací potrubí
VV
TS |  |  |  | vzduchotechnické potrubí z pozink.plechu sk.I, vodotěsné dle ON120405/30% tvarovek - sací potrubí
P | 478 | 42972207 |  | ventil talířový pro přívod vzduchu kovový D 125mm | KUS | 1 | 0.0005 |  |  |  | 0 |  | CS ÚRS 2023 02 |  | 2
PP |  |  |  | ventil talířový pro přívod vzduchu kovový D 125mm
VV |  |  |  | 1=1.000 [A]
TS
P | 493 | 751322012 |  | Montáž talířových ventilů, anemostatů, dýz talířového ventilu, průměru přes 100 do 200 mm | KUS | 2 | 0 |  |  |  | 0 |  | CS ÚRS 2023 02 |  | 2
PP |  |  |  | Montáž talířových ventilů, anemostatů, dýz talířového ventilu, průměru přes 100 do 200 mm
VV |  |  |  | 1+1=2.000 [A]
TS
P | 511 | 42972213 |  | ventil talířový pro odvod vzduchu kovový D 125mm | KUS | 1 | 0.0005 |  |  |  | 0 |  | CS ÚRS 2023 02 |  | 2
PP |  |  |  | ventil talířový pro odvod vzduchu kovový D 125mm
VV |  |  |  | 1=1.000 [A]
TS
P | 512 | 751537146 |  | Montáž potrubí ohebného kruhového izolovaného minerální vatou Al hadice (izolace tepelná i hluková), průměru přes 100 do 150 mm | M | 3 | 0 |  |  |  | 0 |  | CS ÚRS 2023 02 |  | 2
PP |  |  |  | Montáž potrubí ohebného kruhového izolovaného minerální vatou Al hadice (izolace tepelná i hluková), průměru přes 100 do 150 mm
VV |  |  |  | 3=3.000 [A]
TS
P | 513 | 42981730 |  | hadice ohebná z Al s tepelnou a hlukovou izolací 25mm, délka 10m D 127mm | KUS | 0.4 | 0.0078 |  |  |  | 0 |  | CS ÚRS 2023 02 |  | 2
PP |  |  |  | hadice ohebná z Al s tepelnou a hlukovou izolací 25mm, délka 10m D 127mm
VV |  |  |  | 0.4=0.400 [A]
TS
P | 514 | 751537148 |  | Montáž potrubí ohebného kruhového izolovaného minerální vatou Al hadice (izolace tepelná i hluková), průměru přes 200 do 250 mm | M | 0.4 | 0 |  |  |  | 0 |  | CS ÚRS 2023 02 |  | 2
PP |  |  |  | Montáž potrubí ohebného kruhového izolovaného minerální vatou Al hadice (izolace tepelná i hluková), průměru přes 200 do 250 mm
VV |  |  |  | 0.4=0.400 [A]
TS
P | 515 | 42981735 |  | hadice ohebná z Al s tepelnou a hlukovou izolací 25mm, délka 10m D 254mm | KUS | 0.6 | 0.0158 |  |  |  | 0 |  | CS ÚRS 2023 02 |  | 2
PP |  |  |  | hadice ohebná z Al s tepelnou a hlukovou izolací 25mm, délka 10m D 254mm
VV |  |  |  | 0.5=0.500 [A] 0.5*1.2 Přepočtené koeficientem množství=0.600 [B]
TS
SD |  | zař.č.4 |  | obchodní jednotka OP179
P | 284 | 4-1R |  | Vzduchotechnická jednotka vnitřní dvouplášťové parapetní provedení s filtry třídy G4 na přívodu i na odvodu. Elektroohřívač o výkonu 1,8kW. Radiální ventilátory | KS | 1 | 0 |  |  |  | 0 |  | R-položka |  | 2
PP |  |  |  | Vzduchotechnická jednotka vnitřní dvouplášťové parapetní provedení s filtry třídy G4 na přívodu i na odvodu. Elektroohřívač o výkonu 1,8kW. Radiální ventilátory
VV
TS |  |  |  | Vzduchotechnická jednotka vnitřní dvouplášťové parapetní provedení s filtry třídy G4 na přívodu i na odvodu. Elektroohřívač o výkonu 1,8kW. Radiální ventilátory s plynulou regulací EC motory. Výkon ventilátorů řízen plynule dle konstantního průtoku vzduchu. Deskový rekuperační výměník s obtokem. Pracovní průtok vzduchu přívod:300m3/hod., dpext=200Pa, odvod 300m3/hod., dpext=200Pa. Minimální účinnost rekuperace: 90,0 %. Celková hladina akustického výkonu do přívodního potrubí - výtlak: 72dB(A), do přívodního potrubí - sání: 48 dB(A), do odvodního potrubí - výtlak: 71 dB(A), do odvodního potrubí - sání: 54 dB(A), do okolí: 53 dB(A). Jednotka je vybavena integrovaným kompletně propojeným systém měření a regulace, vč. čidel, servophonů, diferenčních snímačů, s výstupem na EPS. Regulace zajišťuje plně automatický režim a také napojení na BMS budovy pomocí komunikačních protokolů. Naprogramování, zprovoznění jednotky. Příslušenství 2 uzavírací klapky se servopohonem, sifon, regulátory výkonu, servisní vypínač. Maximální rozměry jednotky a obslužné strany viz. výkresy.
P | 285 | 4-2R |  | tlumič hluku kruhový DN160/900 - útlum na frekvenci 250Hz 10 dB | KS | 3 | 0 |  |  |  | 0 |  | R-položka |  | 2
PP |  |  |  | tlumič hluku kruhový DN160/900 - útlum na frekvenci 250Hz 10 dB
VV
TS |  |  |  | tlumič hluku kruhový DN160/900 - útlum na frekvenci 250Hz 10 dB
P | 288 | 4-5R |  | požární klapka DN200 s požární odolností 90 minut, ruční a termoelektrické ovládání servopohonem/230V a se zpětnou pružinou, koncové spínače polohy listu, požár | KS | 2 | 0 |  |  |  | 0 |  | R-položka |  | 2
PP |  |  |  | požární klapka DN200 s požární odolností 90 minut, ruční a termoelektrické ovládání servopohonem/230V a se zpětnou pružinou, koncové spínače polohy listu, požár
VV
TS |  |  |  | požární klapka DN200 s požární odolností 90 minut, ruční a termoelektrické ovládání servopohonem/230V a se zpětnou pružinou, koncové spínače polohy listu, požární dotěsnění prostupu požární ucpávkou, revize
P | 289 | 4-6R |  | venkovní jednotka split 230V - R32, chladící výkon 3,5kW, 230V | KS | 1 | 0 |  |  |  | 0 |  | R-položka |  | 2
PP |  |  |  | venkovní jednotka split 230V - R32, chladící výkon 3,5kW, 230V
VV
TS |  |  |  | venkovní jednotka split 230V - R32, chladící výkon 3,5kW, 230V
P | 290 | 4-7R |  | vnitřní jednotka nástěnná chladící výkon 3,5kW, R32 | KS | 1 | 0 |  |  |  | 0 |  | R-položka |  | 2
PP |  |  |  | vnitřní jednotka nástěnná chladící výkon 3,5kW, R32
VV
TS |  |  |  | vnitřní jednotka nástěnná chladící výkon 3,5kW, R32
P | 291 | 4-8R |  | protidešťová žaluzie 400x400 nerez atyp., minimální rámeček, 70% čisté průtočné plochy - osadit do připraveného prostupu stavbou - uvažovaný výrobek konzultovat | KS | 2 | 0 |  |  |  | 0 |  | R-položka |  | 2
PP |  |  |  | protidešťová žaluzie 400x400 nerez atyp., minimální rámeček, 70% čisté průtočné plochy - osadit do připraveného prostupu stavbou - uvažovaný výrobek konzultovat
VV
TS |  |  |  | protidešťová žaluzie 400x400 nerez atyp., minimální rámeček, 70% čisté průtočné plochy - osadit do připraveného prostupu stavbou - uvažovaný výrobek konzultovat a nechat odsouhlasit GP
P | 292 | Pol48R |  | tepelná izolace kaučuková tl.25mm s povrchovou úpravou Al folií a se samolepkou | M2 | 14 | 0 |  |  |  | 0 |  | R-položka |  | 2
PP |  |  |  | tepelná izolace kaučuková tl.25mm s povrchovou úpravou Al folií a se samolepkou
VV
TS |  |  |  | tepelná izolace kaučuková tl.25mm s povrchovou úpravou Al folií a se samolepkou
P | 293 | Pol54R |  | spojovací, těsnící a montážní materiál | KG | 35 | 0 |  |  |  | 0 |  | R-položka |  | 2
PP |  |  |  | spojovací, těsnící a montážní materiál
VV
TS |  |  |  | spojovací, těsnící a montážní materiál
P | 294 | Pol58R |  | čištění, tlakování, R32 | KS | 1 | 0 |  |  |  | 0 |  | R-položka |  | 2
PP |  |  |  | čištění, tlakování, R32
VV
TS |  |  |  | čištění, tlakování, R32
P | 295 | Pol64R |  | příslušenství - infra ovladač, adaptér Modbus - komunikačně musí fungovat s hotelovou částí, kabelový svazek s portem | KS | 1 | 0 |  |  |  | 0 |  | R-položka |  | 2
PP |  |  |  | příslušenství - infra ovladač, adaptér Modbus - komunikačně musí fungovat s hotelovou částí, kabelový svazek s portem
VV
TS |  |  |  | příslušenství - infra ovladač, adaptér Modbus - komunikačně musí fungovat s hotelovou částí, kabelový svazek s portem
P | 296 | Pol65R |  | Cu potrubí 6/10 s chladírenskou izolací tl.13mm ve venkovním prostředí s UV ochranou, dotěsnění prostupů požární ucpávkou, komunikační kabel | bm | 11 | 0 |  |  |  | 0 |  | R-položka |  | 2
PP |  |  |  | Cu potrubí 6/10 s chladírenskou izolací tl.13mm ve venkovním prostředí s UV ochranou, dotěsnění prostupů požární ucpávkou, komunikační kabel
VV
TS |  |  |  | Cu potrubí 6/10 s chladírenskou izolací tl.13mm ve venkovním prostředí s UV ochranou, dotěsnění prostupů požární ucpávkou, komunikační kabel
P | 298 | Pol67R |  | vzduchotechnické potrubí z pozink.plechu sk.I, SPIRO DN160-315/30% tvarovek, s pryžovým těsněním se dvěma břity, dotěsnění prostupů požární ucpávkou | bm | 24 | 0 |  |  |  | 0 |  | R-položka |  | 2
PP |  |  |  | vzduchotechnické potrubí z pozink.plechu sk.I, SPIRO DN160-315/30% tvarovek, s pryžovým těsněním se dvěma břity, dotěsnění prostupů požární ucpávkou
VV
TS |  |  |  | vzduchotechnické potrubí z pozink.plechu sk.I, SPIRO DN160-315/30% tvarovek, s pryžovým těsněním se dvěma břity, dotěsnění prostupů požární ucpávkou
P | 299 | Pol68R |  | vzduchotechnické potrubí z pozink.plechu sk.I, těsné dle ON120405/100% tvarovek - potrubí přívodu vzduchu | M2 | 1 | 0 |  |  |  | 0 |  | R-položka |  | 2
PP |  |  |  | vzduchotechnické potrubí z pozink.plechu sk.I, těsné dle ON120405/100% tvarovek - potrubí přívodu vzduchu
VV
TS |  |  |  | vzduchotechnické potrubí z pozink.plechu sk.I, těsné dle ON120405/100% tvarovek - potrubí přívodu vzduchu
P | 300 | Pol69R |  | vzduchotechnické potrubí z pozink.plechu sk.I, vodotěsné dle ON120405/70% tvarovek - výfukové potrubí | M2 | 2 | 0 |  |  |  | 0 |  | R-položka |  | 2
PP |  |  |  | vzduchotechnické potrubí z pozink.plechu sk.I, vodotěsné dle ON120405/70% tvarovek - výfukové potrubí
VV
TS |  |  |  | vzduchotechnické potrubí z pozink.plechu sk.I, vodotěsné dle ON120405/70% tvarovek - výfukové potrubí
P | 479 | 751322012 |  | Montáž talířových ventilů, anemostatů, dýz talířového ventilu, průměru přes 100 do 200 mm | KUS | 5 | 0 |  |  |  | 0 |  | CS ÚRS 2023 02 |  | 2
PP |  |  |  | Montáž talířových ventilů, anemostatů, dýz talířového ventilu, průměru přes 100 do 200 mm
VV |  |  |  | 3+2=5.000 [A] Mezisoučet: 5=5.000 [B]
TS
P | 481 | 42972210 |  | ventil talířový pro přívod vzduchu kovový D 200mm | KUS | 3 | 0.0008 |  |  |  | 0 |  | CS ÚRS 2023 02 |  | 2
PP |  |  |  | ventil talířový pro přívod vzduchu kovový D 200mm
VV |  |  |  | 3=3.000 [A]
TS
P | 482 | 42972216 |  | ventil talířový pro odvod vzduchu kovový D 200mm | KUS | 2 | 0.0008 |  |  |  | 0 |  | CS ÚRS 2023 02 |  | 2
PP |  |  |  | ventil talířový pro odvod vzduchu kovový D 200mm
VV |  |  |  | 2=2.000 [A]
TS
P | 516 | 751537148 |  | Montáž potrubí ohebného kruhového izolovaného minerální vatou Al hadice (izolace tepelná i hluková), průměru přes 200 do 250 mm | M | 8 | 0 |  |  |  | 0 |  | CS ÚRS 2023 02 |  | 2
PP |  |  |  | Montáž potrubí ohebného kruhového izolovaného minerální vatou Al hadice (izolace tepelná i hluková), průměru přes 200 do 250 mm
VV |  |  |  | 8=8.000 [A]
TS
P | 517 | 42981734 |  | hadice ohebná z Al s tepelnou a hlukovou izolací 25mm, délka 10m D 203mm | KUS | 1.2 | 0.0124 |  |  |  | 0 |  | CS ÚRS 2023 02 |  | 2
PP |  |  |  | hadice ohebná z Al s tepelnou a hlukovou izolací 25mm, délka 10m D 203mm
VV |  |  |  | 1=1.000 [A] 1*1.2 Přepočtené koeficientem množství=1.200 [B]
TS
SD |  | zař.č.5 |  | čekárny
P | 301 | 5-1R |  | Kompaktní jednotka dvouplášťové provedení z ocelového plechu s povrchovou úpravou ZM310 s odolností třídy C4 proti korozi, nehořlavou, zvukově a tepelně izolačn | KS | 1 | 0 |  |  |  | 0 |  | R-položka |  | 2
PP |  |  |  | Kompaktní jednotka dvouplášťové provedení z ocelového plechu s povrchovou úpravou ZM310 s odolností třídy C4 proti korozi, nehořlavou, zvukově a tepelně izolačn
VV
TS |  |  |  | Kompaktní jednotka dvouplášťové provedení z ocelového plechu s povrchovou úpravou ZM310 s odolností třídy C4 proti korozi, nehořlavou, zvukově a tepelně izolační vrstvou z desek z minerální plsti tl.50mm. Jednotka je vybavena filtry na přívodu F7/ePM1 60% a odvodu M5/ePM10 60% dle ISO 16890 s dynamickým tlakovým sensorem pro adaptaci koncové tlakové ztráty dle průtoku, vodní ohřívačem, radiální ventilátory s EC motory s plynulou regulací otáček 10-100%, deskovým rekuperačním výměníkem s obtokem a výškově stavitelnými nožičkami. Jednotka v souladu s Erp2018. Pracovní průtok vzduchu přívod/odvod: 1650/1650 m3/h, externí statický tlak 300/300 Pa. Minimální účinnost rekuperace: 87,0 %, celková hladina akustického výkonu do přívodního potrubí - výtlak: 75,0 dB(A), celková hladina akustického výkonu do přívodního potrubí - sání: 57,0 dB(A), celková hladina akustického výkonu do odvodního potrubí - výtlak: 77,0 dB(A), celková hladina akustického výkonu do odvodního potrubí - sání: 55 dB(A), celková hladina akustického výkonu do okolí: 57,0 dB(A). Rozměry: délka 2000 mm; výška 1300 mm; šířka 780mm. Příslušenství 4x manžeta, 2x uzavírací klapka těsná s pohonem 24V, 4xspona rychloupínací, kompletní směšovací uzel 0-10V, 24V, sifon.
P | 302 | 5-10R |  | vyústka jednořadá 425x225 s regulací R1 | KS | 2 | 0 |  |  |  | 0 |  | R-položka |  | 2
PP |  |  |  | vyústka jednořadá 425x225 s regulací R1
VV
TS |  |  |  | vyústka jednořadá 425x225 s regulací R1
P | 304 | 5-12R |  | nástřešní ventilátor V= 130m3/hod., dpext=100Pa, 230V, sokl tlumící výšky 400mm, podtlaková klapka, pružná manžeta, příruba, adaptér, příruba, akustický výkon d | KS | 1 | 0 |  |  |  | 0 |  | R-položka |  | 2
PP |  |  |  | nástřešní ventilátor V= 130m3/hod., dpext=100Pa, 230V, sokl tlumící výšky 400mm, podtlaková klapka, pružná manžeta, příruba, adaptér, příruba, akustický výkon d
VV
TS |  |  |  | nástřešní ventilátor V= 130m3/hod., dpext=100Pa, 230V, sokl tlumící výšky 400mm, podtlaková klapka, pružná manžeta, příruba, adaptér, příruba, akustický výkon do výtlaku 55dB(A)
P | 305 | 5-13R |  | vnitřní jednotka nástěnná chladící výkon 3,5kW, infraovladač, kabelový svazek s portem, adaptér modbus | KS | 1 | 0 |  |  |  | 0 |  | R-položka |  | 2
PP |  |  |  | vnitřní jednotka nástěnná chladící výkon 3,5kW, infraovladač, kabelový svazek s portem, adaptér modbus
VV
TS |  |  |  | vnitřní jednotka nástěnná chladící výkon 3,5kW, infraovladač, kabelový svazek s portem, adaptér modbus
P | 306 | 5-14R |  | venkovní jednotka systém split, chladivo R32, jmenovitý chladící výkon 3,5kW, 230V | KS | 1 | 0 |  |  |  | 0 |  | R-položka |  | 2
PP |  |  |  | venkovní jednotka systém split, chladivo R32, jmenovitý chladící výkon 3,5kW, 230V
VV
TS |  |  |  | venkovní jednotka systém split, chladivo R32, jmenovitý chladící výkon 3,5kW, 230V
P | 307 | 5-15R |  | vnitřní jednotka kazetová chladící výkon 5,7kW, dekorační panel, kabelový ovladač, kabelový svazek s portem, adaptér modbus | KS | 1 | 0 |  |  |  | 0 |  | R-položka |  | 2
PP |  |  |  | vnitřní jednotka kazetová chladící výkon 5,7kW, dekorační panel, kabelový ovladač, kabelový svazek s portem, adaptér modbus
VV
TS |  |  |  | vnitřní jednotka kazetová chladící výkon 5,7kW, dekorační panel, kabelový ovladač, kabelový svazek s portem, adaptér modbus
P | 308 | 5-16R |  | venkovní jednotka systém split, chladivo R32, jmenovitý chladící výkon 5,7kW, 230V | KS | 1 | 0 |  |  |  | 0 |  | R-položka |  | 2
PP |  |  |  | venkovní jednotka systém split, chladivo R32, jmenovitý chladící výkon 5,7kW, 230V
VV
TS |  |  |  | venkovní jednotka systém split, chladivo R32, jmenovitý chladící výkon 5,7kW, 230V
P | 309 | 5-17R |  | kondenzační jednotka chlazení pro chlazení ve vzduchotechnické jednotce se zabudovaným elektronickým expanzním ventilem, chladící výkon 6,7kW, R32, 230V, kit pr | KPL | 1 | 0 |  |  |  | 0 |  | R-položka |  | 2
PP |  |  |  | kondenzační jednotka chlazení pro chlazení ve vzduchotechnické jednotce se zabudovaným elektronickým expanzním ventilem, chladící výkon 6,7kW, R32, 230V, kit pr
VV
TS |  |  |  | kondenzační jednotka chlazení pro chlazení ve vzduchotechnické jednotce se zabudovaným elektronickým expanzním ventilem, chladící výkon 6,7kW, R32, 230V, kit pro plynulé řízení výkonu s ovládáním 0-10V, kabelový ovladač
P | 310 | 5-18R |  | protidešťová žaluzie 400x400 nerez atyp., minimální rámeček, 70% čisté průtočné plochy - osadit do připraveného prostupu stavbou - uvažovaný výrobek konzultovat | KS | 4 | 0 |  |  |  | 0 |  | R-položka |  | 2
PP |  |  |  | protidešťová žaluzie 400x400 nerez atyp., minimální rámeček, 70% čisté průtočné plochy - osadit do připraveného prostupu stavbou - uvažovaný výrobek konzultovat
VV
TS |  |  |  | protidešťová žaluzie 400x400 nerez atyp., minimální rámeček, 70% čisté průtočné plochy - osadit do připraveného prostupu stavbou - uvažovaný výrobek konzultovat a nechat odsouhlasit GP
P | 311 | 5-1AR |  | přímý chladič do potrubí o výkonu 7kW, R32, sifon | KS | 1 | 0 |  |  |  | 0 |  | R-položka |  | 2
PP |  |  |  | přímý chladič do potrubí o výkonu 7kW, R32, sifon
VV
TS |  |  |  | přímý chladič do potrubí o výkonu 7kW, R32, sifon
P | 312 | 5-2R |  | tlumič hluku buňkový 200x500x1000 s děrovaným plechem | KS | 2 | 0 |  |  |  | 0 |  | R-položka |  | 2
PP |  |  |  | tlumič hluku buňkový 200x500x1000 s děrovaným plechem
VV
TS |  |  |  | tlumič hluku buňkový 200x500x1000 s děrovaným plechem
P | 313 | 5-3R |  | tlumič hluku buňkový 200x500x1500 s děrovaným plechem | KS | 2 | 0 |  |  |  | 0 |  | R-položka |  | 2
PP |  |  |  | tlumič hluku buňkový 200x500x1500 s děrovaným plechem
VV
TS |  |  |  | tlumič hluku buňkový 200x500x1500 s děrovaným plechem
P | 314 | 5-4R |  | tlumič hluku kruhový DN315/900 - útlum na frekvenci 250Hz 7dB | KS | 2 | 0 |  |  |  | 0 |  | R-položka |  | 2
PP |  |  |  | tlumič hluku kruhový DN315/900 - útlum na frekvenci 250Hz 7dB
VV
TS |  |  |  | tlumič hluku kruhový DN315/900 - útlum na frekvenci 250Hz 7dB
P | 315 | 5-5R |  | požární klapka 200x200 s požární odolností 90 minut, ruční a termoelektrické ovládání servopohonem/230V a se zpětnou pružinou, koncové spínače polohy listu, pož | KS | 2 | 0 |  |  |  | 0 |  | R-položka |  | 2
PP |  |  |  | požární klapka 200x200 s požární odolností 90 minut, ruční a termoelektrické ovládání servopohonem/230V a se zpětnou pružinou, koncové spínače polohy listu, pož
VV
TS |  |  |  | požární klapka 200x200 s požární odolností 90 minut, ruční a termoelektrické ovládání servopohonem/230V a se zpětnou pružinou, koncové spínače polohy listu, požární dotěsnění prostupu požární ucpávkou, revize
P | 316 | 5-6R |  | požární klapka 250x250 s požární odolností 90 minut, ruční a termoelektrické ovládání servopohonem/230V a se zpětnou pružinou, koncové spínače polohy listu, pož | KS | 2 | 0 |  |  |  | 0 |  | R-položka |  | 2
PP |  |  |  | požární klapka 250x250 s požární odolností 90 minut, ruční a termoelektrické ovládání servopohonem/230V a se zpětnou pružinou, koncové spínače polohy listu, pož
VV
TS |  |  |  | požární klapka 250x250 s požární odolností 90 minut, ruční a termoelektrické ovládání servopohonem/230V a se zpětnou pružinou, koncové spínače polohy listu, požární dotěsnění prostupu požární ucpávkou, revize
P | 317 | 5-7R |  | vířivý anemostat pro odvod vzduchu čtvercový velikost 600, 48 stavitelných lamel, plenum box, s regulační klapkou v hrdle, barva bílá | KS | 1 | 0 |  |  |  | 0 |  | R-položka |  | 2
PP |  |  |  | vířivý anemostat pro odvod vzduchu čtvercový velikost 600, 48 stavitelných lamel, plenum box, s regulační klapkou v hrdle, barva bílá
VV
TS |  |  |  | vířivý anemostat pro odvod vzduchu čtvercový velikost 600, 48 stavitelných lamel, plenum box, s regulační klapkou v hrdle, barva bílá
P | 318 | 5-8R |  | vířivý anemostat pro přívod vzduchu čtvercový velikost 600, 48 stavitelných lamel, plenum box, s regulační klapkou v hrdle, barva bílá | KS | 3 | 0 |  |  |  | 0 |  | R-položka |  | 2
PP |  |  |  | vířivý anemostat pro přívod vzduchu čtvercový velikost 600, 48 stavitelných lamel, plenum box, s regulační klapkou v hrdle, barva bílá
VV
TS |  |  |  | vířivý anemostat pro přívod vzduchu čtvercový velikost 600, 48 stavitelných lamel, plenum box, s regulační klapkou v hrdle, barva bílá
P | 319 | 5-9R |  | vyústka jednořadá komforntní 325x125 s regulací R1, bílá | KS | 2 | 0 |  |  |  | 0 |  | R-položka |  | 2
PP |  |  |  | vyústka jednořadá komforntní 325x125 s regulací R1, bílá
VV
TS |  |  |  | vyústka jednořadá komforntní 325x125 s regulací R1, bílá
P | 322 | Pol48R |  | tepelná izolace kaučuková tl.25mm s povrchovou úpravou Al folií a se samolepkou | M2 | 1 | 0 |  |  |  | 0 |  | R-položka |  | 2
PP |  |  |  | tepelná izolace kaučuková tl.25mm s povrchovou úpravou Al folií a se samolepkou
VV
TS |  |  |  | tepelná izolace kaučuková tl.25mm s povrchovou úpravou Al folií a se samolepkou
P | 323 | Pol49R |  | tepelná izolace kaučuková tl.40mm s povrchovou úpravou Al folií a se samolepkou | M2 | 71 | 0 |  |  |  | 0 |  | R-položka |  | 2
PP |  |  |  | tepelná izolace kaučuková tl.40mm s povrchovou úpravou Al folií a se samolepkou
VV
TS |  |  |  | tepelná izolace kaučuková tl.40mm s povrchovou úpravou Al folií a se samolepkou
P | 324 | Pol50R |  | oplechování izolace pozink.plechem tl.0,8mm | M2 | 7 | 0 |  |  |  | 0 |  | R-položka |  | 2
PP |  |  |  | oplechování izolace pozink.plechem tl.0,8mm
VV
TS |  |  |  | oplechování izolace pozink.plechem tl.0,8mm
P | 325 | Pol51R |  | vzduchotechnické potrubí z pozink.plechu sk.I, SPIRO DN125-315/20% tvarovek, s pryžovým těsněním se dvěma břity | bm | 13 | 0 |  |  |  | 0 |  | R-položka |  | 2
PP |  |  |  | vzduchotechnické potrubí z pozink.plechu sk.I, SPIRO DN125-315/20% tvarovek, s pryžovým těsněním se dvěma břity
VV
TS |  |  |  | vzduchotechnické potrubí z pozink.plechu sk.I, SPIRO DN125-315/20% tvarovek, s pryžovým těsněním se dvěma břity
P | 326 | Pol52R |  | vzduchotechnické potrubí z pozink.plechu sk.I, těsné dle ON120405/50% tvarovek - potrubí přívodu a odvodu vzduchu | M2 | 99 | 0 |  |  |  | 0 |  | R-položka |  | 2
PP |  |  |  | vzduchotechnické potrubí z pozink.plechu sk.I, těsné dle ON120405/50% tvarovek - potrubí přívodu a odvodu vzduchu
VV
TS |  |  |  | vzduchotechnické potrubí z pozink.plechu sk.I, těsné dle ON120405/50% tvarovek - potrubí přívodu a odvodu vzduchu
P | 327 | Pol53R |  | vzduchotechnické potrubí z pozink.plechu sk.I, vodotěsné dle ON120405/30% tvarovek - sací a výfukové potrubí | M2 | 13 | 0 |  |  |  | 0 |  | R-položka |  | 2
PP |  |  |  | vzduchotechnické potrubí z pozink.plechu sk.I, vodotěsné dle ON120405/30% tvarovek - sací a výfukové potrubí
VV
TS |  |  |  | vzduchotechnické potrubí z pozink.plechu sk.I, vodotěsné dle ON120405/30% tvarovek - sací a výfukové potrubí
P | 328 | Pol54R |  | spojovací, těsnící a montážní materiál | KG | 50 | 0 |  |  |  | 0 |  | R-položka |  | 2
PP |  |  |  | spojovací, těsnící a montážní materiál
VV
TS |  |  |  | spojovací, těsnící a montážní materiál
P | 329 | Pol58R |  | čištění, tlakování, R32 | KS | 3 | 0 |  |  |  | 0 |  | R-položka |  | 2
PP |  |  |  | čištění, tlakování, R32
VV
TS |  |  |  | čištění, tlakování, R32
P | 330 | Pol60R |  | příslušenství jednotky-řídicí systém. Jednotka je řízena plně propojeným vestavěným řídicím systémem, včetně teplotních čidel a 7“ dotykového ovládacího panelu | KS | 1 | 0 |  |  |  | 0 |  | R-položka |  | 2
PP |  |  |  | příslušenství jednotky-řídicí systém. Jednotka je řízena plně propojeným vestavěným řídicím systémem, včetně teplotních čidel a 7“ dotykového ovládacího panelu
VV
TS |  |  |  | příslušenství jednotky-řídicí systém. Jednotka je řízena plně propojeným vestavěným řídicím systémem, včetně teplotních čidel a 7“ dotykového ovládacího panelu s IPS displejem s IP54. Ovladač umožňuje ovládat až 9 jednotek připojených do stejné Ethernet sítě. Externí rozvodnici s IP44 a regulátorem lze umístit až do vzdálenosti 12 m. Výkon ventilátorů je řízen plynule dle konstantního průtoku vzduchu v režimech Min/Nom/Max. Relevantní provozní údaje včetně aktuální účinnosti rekuperace energie jsou dostupná v reálném čase díky dynamické vizualizaci ve funkčním schématu. Provozní náklady resp. úsporu energie lze sledovat v reálném čase nebo až 3 roky na zpět pomocí funkce Energetický přehled. Přehled dostupných funkcí: - Řízení teploty dle přívodu, odvodu, prostoru, s kompenzací dle venkovní teploty, CAV řízení průtoku, Řízení na konstantní otáčky, Řízení průtoku s kompenzací dle venkovní teploty, Rekuperace chladu, Volné noční chlazení, Konektivita na EPS systém budovy, Externí řízení analogovým signálem, Sdružené alarmové hlášení, Záznam všech analogových a digitálních hodnot v době alarmu, Konfigurační průvodce, Automatické řízení netěsnosti.
P | 331 | Pol70R |  | Cu potrubí 6/10 s chladírenskou izolací tl.13mm ve venkovním prostředí s UV ochranou, dotěsnění prostupů požární ucpávkou, komunikační kabel | bm | 9 | 0 |  |  |  | 0 |  | R-položka |  | 2
PP |  |  |  | Cu potrubí 6/10 s chladírenskou izolací tl.13mm ve venkovním prostředí s UV ochranou, dotěsnění prostupů požární ucpávkou, komunikační kabel
VV
TS |  |  |  | Cu potrubí 6/10 s chladírenskou izolací tl.13mm ve venkovním prostředí s UV ochranou, dotěsnění prostupů požární ucpávkou, komunikační kabel
P | 332 | Pol71R |  | Cu potrubí 6/12 s chladírenskou izolací tl.13mm ve venkovním prostředí s UV ochranou, dotěsnění prostupů požární ucpávkou, komunikační kabel | bm | 11 | 0 |  |  |  | 0 |  | R-položka |  | 2
PP |  |  |  | Cu potrubí 6/12 s chladírenskou izolací tl.13mm ve venkovním prostředí s UV ochranou, dotěsnění prostupů požární ucpávkou, komunikační kabel
VV
TS |  |  |  | Cu potrubí 6/12 s chladírenskou izolací tl.13mm ve venkovním prostředí s UV ochranou, dotěsnění prostupů požární ucpávkou, komunikační kabel
P | 333 | Pol72R |  | Cu potrubí 10/16 s UV chladírenskou izolací tl.13mm | bm | 11 | 0 |  |  |  | 0 |  | R-položka |  | 2
PP |  |  |  | Cu potrubí 10/16 s UV chladírenskou izolací tl.13mm
VV
TS |  |  |  | Cu potrubí 10/16 s UV chladírenskou izolací tl.13mm
P | 456 | 751322012 |  | Montáž talířových ventilů, anemostatů, dýz talířového ventilu, průměru přes 100 do 200 mm | KUS | 3 | 0 |  |  |  | 0 |  | CS ÚRS 2023 02 |  | 2
PP |  |  |  | Montáž talířových ventilů, anemostatů, dýz talířového ventilu, průměru přes 100 do 200 mm
VV |  |  |  | 3=3.000 [A] Mezisoučet: 3=3.000 [B] Celkem: 3=3.000 [C]
TS
P | 458 | 42972213 |  | ventil talířový pro odvod vzduchu kovový D 125mm | KUS | 3 | 0.0005 |  |  |  | 0 |  | CS ÚRS 2023 02 |  | 2
PP |  |  |  | ventil talířový pro odvod vzduchu kovový D 125mm
VV |  |  |  | 3=3.000 [A]
TS
P | 518 | 751537146 |  | Montáž potrubí ohebného kruhového izolovaného minerální vatou Al hadice (izolace tepelná i hluková), průměru přes 100 do 150 mm | M | 5 | 0 |  |  |  | 0 |  | CS ÚRS 2023 02 |  | 2
PP |  |  |  | Montáž potrubí ohebného kruhového izolovaného minerální vatou Al hadice (izolace tepelná i hluková), průměru přes 100 do 150 mm
VV |  |  |  | 5=5.000 [A]
TS
P | 519 | 42981730 |  | hadice ohebná z Al s tepelnou a hlukovou izolací 25mm, délka 10m D 127mm | KUS | 0.6 | 0.0078 |  |  |  | 0 |  | CS ÚRS 2023 02 |  | 2
PP |  |  |  | hadice ohebná z Al s tepelnou a hlukovou izolací 25mm, délka 10m D 127mm
VV |  |  |  | 0.6=0.600 [A]
TS
P | 520 | 751537148 |  | Montáž potrubí ohebného kruhového izolovaného minerální vatou Al hadice (izolace tepelná i hluková), průměru přes 200 do 250 mm | M | 6 | 0 |  |  |  | 0 |  | CS ÚRS 2023 02 |  | 2
PP |  |  |  | Montáž potrubí ohebného kruhového izolovaného minerální vatou Al hadice (izolace tepelná i hluková), průměru přes 200 do 250 mm
VV |  |  |  | 6=6.000 [A]
TS
P | 521 | 42981735 |  | hadice ohebná z Al s tepelnou a hlukovou izolací 25mm, délka 10m D 254mm | KUS | 0.7 | 0.0158 |  |  |  | 0 |  | CS ÚRS 2023 02 |  | 2
PP |  |  |  | hadice ohebná z Al s tepelnou a hlukovou izolací 25mm, délka 10m D 254mm
VV |  |  |  | 0.7=0.700 [A]
TS
SD |  | zař.č.6 |  | obchodní jednotka OP103
P | 334 | 6-12R |  | vnitřní jednotka kazetová chladící výkon 10,0kW, R32, dekorační panel | KS | 1 | 0 |  |  |  | 0 |  | R-položka |  | 2
PP |  |  |  | vnitřní jednotka kazetová chladící výkon 10,0kW, R32, dekorační panel
VV
TS |  |  |  | vnitřní jednotka kazetová chladící výkon 10,0kW, R32, dekorační panel
P | 335 | 6-6R |  | vířivý anemostat pro přívod vzduchu čtvercový velikost 600, 48 stavitelných lamel, plenum box, s regulační klapkou v hrdle, barva bílá | KS | 3 | 0 |  |  |  | 0 |  | R-položka |  | 2
PP |  |  |  | vířivý anemostat pro přívod vzduchu čtvercový velikost 600, 48 stavitelných lamel, plenum box, s regulační klapkou v hrdle, barva bílá
VV
TS |  |  |  | vířivý anemostat pro přívod vzduchu čtvercový velikost 600, 48 stavitelných lamel, plenum box, s regulační klapkou v hrdle, barva bílá
P | 336 | 6-7R |  | vyústka jednořadá komforntní 325x125 s regulací R1, bílá | KS | 3 | 0 |  |  |  | 0 |  | R-položka |  | 2
PP |  |  |  | vyústka jednořadá komforntní 325x125 s regulací R1, bílá
VV
TS |  |  |  | vyústka jednořadá komforntní 325x125 s regulací R1, bílá
P | 338 | Pol54R |  | spojovací, těsnící a montážní materiál | KG | 22 | 0 |  |  |  | 0 |  | R-položka |  | 2
PP |  |  |  | spojovací, těsnící a montážní materiál
VV
TS |  |  |  | spojovací, těsnící a montážní materiál
P | 339 | Pol56R |  | příslušenství - kabelový ovladač bílý, adaptér Modbus - komunikačně musí fungovat s hotelovou částí, kabelový svazek s portem | KS | 1 | 0 |  |  |  | 0 |  | R-položka |  | 2
PP |  |  |  | příslušenství - kabelový ovladač bílý, adaptér Modbus - komunikačně musí fungovat s hotelovou částí, kabelový svazek s portem
VV
TS |  |  |  | příslušenství - kabelový ovladač bílý, adaptér Modbus - komunikačně musí fungovat s hotelovou částí, kabelový svazek s portem
P | 340 | Pol57R |  | Cu potrubí 10/16 s UV chladírenskou izolací tl.13mm, komunikační kabel | bm | 14 | 0 |  |  |  | 0 |  | R-položka |  | 2
PP |  |  |  | Cu potrubí 10/16 s UV chladírenskou izolací tl.13mm, komunikační kabel
VV
TS |  |  |  | Cu potrubí 10/16 s UV chladírenskou izolací tl.13mm, komunikační kabel
P | 341 | Pol73R |  | vzduchotechnické potrubí z pozink.plechu sk.I, těsné dle ON120405/40% tvarovek - potrubí přívodu vzduchu | M2 | 20 | 0 |  |  |  | 0 |  | R-položka |  | 2
PP |  |  |  | vzduchotechnické potrubí z pozink.plechu sk.I, těsné dle ON120405/40% tvarovek - potrubí přívodu vzduchu
VV
TS |  |  |  | vzduchotechnické potrubí z pozink.plechu sk.I, těsné dle ON120405/40% tvarovek - potrubí přívodu vzduchu
P | 342 | Pol74R |  | vzduchotechnické potrubí z pozink.plechu sk.I, vodotěsné dle ON120405/40% tvarovek - potrubí odvodu vzduchu | M2 | 33 | 0 |  |  |  | 0 |  | R-položka |  | 2
PP |  |  |  | vzduchotechnické potrubí z pozink.plechu sk.I, vodotěsné dle ON120405/40% tvarovek - potrubí odvodu vzduchu
VV
TS |  |  |  | vzduchotechnické potrubí z pozink.plechu sk.I, vodotěsné dle ON120405/40% tvarovek - potrubí odvodu vzduchu
P | 522 | 42981735 |  | hadice ohebná z Al s tepelnou a hlukovou izolací 25mm, délka 10m D 254mm | KUS | 0.6 | 0.0158 |  |  |  | 0 |  | CS ÚRS 2023 02 |  | 2
PP |  |  |  | hadice ohebná z Al s tepelnou a hlukovou izolací 25mm, délka 10m D 254mm
VV |  |  |  | 0.6=0.600 [A]
TS
P | 523 | 751537148 |  | Montáž potrubí ohebného kruhového izolovaného minerální vatou Al hadice (izolace tepelná i hluková), průměru přes 200 do 250 mm | M | 5 | 0 |  |  |  | 0 |  | CS ÚRS 2023 02 |  | 2
PP |  |  |  | Montáž potrubí ohebného kruhového izolovaného minerální vatou Al hadice (izolace tepelná i hluková), průměru přes 200 do 250 mm
VV |  |  |  | 5=5.000 [A]
TS
SD |  | zař.č.7 |  | kanceláře, pokladny
P | 343 | 7-1R |  | Kompaktní jednotka dvouplášťové provedení z ocelového plechu s povrchovou úpravou ZM310 s odolností třídy C4 proti korozi, nehořlavou, zvukově a tepelně izolačn | KS | 1 | 0 |  |  |  | 0 |  | R-položka |  | 2
PP |  |  |  | Kompaktní jednotka dvouplášťové provedení z ocelového plechu s povrchovou úpravou ZM310 s odolností třídy C4 proti korozi, nehořlavou, zvukově a tepelně izolačn
VV
TS |  |  |  | Kompaktní jednotka dvouplášťové provedení z ocelového plechu s povrchovou úpravou ZM310 s odolností třídy C4 proti korozi, nehořlavou, zvukově a tepelně izolační vrstvou z desek z minerální plsti tl.50mm. Jednotka je vybavena filtry na přívodu F7/ePM1 60% a odvodu M5/ePM10 60% dle ISO 16890 s dynamickým tlakovým sensorem pro adaptaci koncové tlakové ztráty dle průtoku, vodní ohřívačem, radiální ventilátory s EC motory s plynulou regulací otáček 10-100%, rotačním regeneračním výměníkem s regulací otáček 15-100% pro plynulé řízení teploty, nastavitelnou proplachovací sekcí pro snížení mísení přívodu a odvodu vzduchu a výškově stavitelnými nožičkami. Jednotka v souladu s Erp2018. Pracovní průtok vzduchu přívod/odvod: 1350/1350 m3/h, externí statický tlak 300/300 Pa Minimální účinnost rekuperace: 79,0 %, celková hladina akustického výkonu do přívodního potrubí - výtlak: 73,0 dB(A), celková hladina akustického výkonu do přívodního potrubí - sání: 66,0 dB(A), celková hladina akustického výkonu do odvodního potrubí - výtlak: 78,0 dB(A), celková hladina akustického výkonu do odvodního potrubí - sání: 66 dB(A), celková hladina akustického výkonu do okolí: 62,0 dB(A). Rozměry: délka 1400 mm; výška 1100 mm; šířka 770mm. Příslušenství 4x manžeta, 2x uzavírací klapka těsná s pohonem 24V, 4xspona rychloupínací, kompletní směšovací uzel 0-10V, 24V, sifon.
P | 345 | 7-11R |  | vyústka jednořadá komforntní 225x125 s regulací R1, bílá | KS | 7 | 0 |  |  |  | 0 |  | R-položka |  | 2
PP |  |  |  | vyústka jednořadá komforntní 225x125 s regulací R1, bílá
VV
TS |  |  |  | vyústka jednořadá komforntní 225x125 s regulací R1, bílá
P | 346 | 7-12R |  | vyústka jednořadá komforntní 325x125 s regulací R1, bílá | KS | 3 | 0 |  |  |  | 0 |  | R-položka |  | 2
PP |  |  |  | vyústka jednořadá komforntní 325x125 s regulací R1, bílá
VV
TS |  |  |  | vyústka jednořadá komforntní 325x125 s regulací R1, bílá
P | 347 | 7-13R |  | nástřešní ventilátor V= 130m3/hod., dpext=100Pa, 230V, sokl tlumící výšky 400mm, podtlaková klapka, pružná manžeta, příruba, adaptér, příruba, akustický výkon d | KS | 2 | 0 |  |  |  | 0 |  | R-položka |  | 2
PP |  |  |  | nástřešní ventilátor V= 130m3/hod., dpext=100Pa, 230V, sokl tlumící výšky 400mm, podtlaková klapka, pružná manžeta, příruba, adaptér, příruba, akustický výkon d
VV
TS |  |  |  | nástřešní ventilátor V= 130m3/hod., dpext=100Pa, 230V, sokl tlumící výšky 400mm, podtlaková klapka, pružná manžeta, příruba, adaptér, příruba, akustický výkon do výtlaku 55dB(A)
P | 348 | 7-14R |  | vnitřní jednotka nástěnná VRV chladící výkon 1,7kW | KS | 12 | 0 |  |  |  | 0 |  | R-položka |  | 2
PP |  |  |  | vnitřní jednotka nástěnná VRV chladící výkon 1,7kW
VV
TS |  |  |  | vnitřní jednotka nástěnná VRV chladící výkon 1,7kW
P | 349 | 7-15R |  | vnitřní jednotka nástěnná VRV chladící výkon 2,2kW | KS | 1 | 0 |  |  |  | 0 |  | R-položka |  | 2
PP |  |  |  | vnitřní jednotka nástěnná VRV chladící výkon 2,2kW
VV
TS |  |  |  | vnitřní jednotka nástěnná VRV chladící výkon 2,2kW
P | 350 | 7-16R |  | venkovní jednotka Mini VRV, chladivo R410a, jmenovitý chladící výkon 22,4kW, 400V | KS | 1 | 0 |  |  |  | 0 |  | R-položka |  | 2
PP |  |  |  | venkovní jednotka Mini VRV, chladivo R410a, jmenovitý chladící výkon 22,4kW, 400V
VV
TS |  |  |  | venkovní jednotka Mini VRV, chladivo R410a, jmenovitý chladící výkon 22,4kW, 400V
P | 351 | 7-17R |  | kondenzační jednotka chlazení pro chlazení ve vzduchotechnické jednotce se zabudovaným elektronickým expanzním ventilem, chladící výkon 5,0kW, R32, 230V, kit pr | KPL | 1 | 0 |  |  |  | 0 |  | R-položka |  | 2
PP |  |  |  | kondenzační jednotka chlazení pro chlazení ve vzduchotechnické jednotce se zabudovaným elektronickým expanzním ventilem, chladící výkon 5,0kW, R32, 230V, kit pr
VV
TS |  |  |  | kondenzační jednotka chlazení pro chlazení ve vzduchotechnické jednotce se zabudovaným elektronickým expanzním ventilem, chladící výkon 5,0kW, R32, 230V, kit pro plynulé řízení výkonu s ovládáním 0-10V, kabelový ovladač
P | 352 | 7-18R |  | protidešťová žaluzie 400x400 nerez atyp., minimální rámeček, 70% čisté průtočné plochy - osadit do připraveného prostupu stavbou - uvažovaný výrobek konzultovat | KS | 3 | 0 |  |  |  | 0 |  | R-položka |  | 2
PP |  |  |  | protidešťová žaluzie 400x400 nerez atyp., minimální rámeček, 70% čisté průtočné plochy - osadit do připraveného prostupu stavbou - uvažovaný výrobek konzultovat
VV
TS |  |  |  | protidešťová žaluzie 400x400 nerez atyp., minimální rámeček, 70% čisté průtočné plochy - osadit do připraveného prostupu stavbou - uvažovaný výrobek konzultovat a nechat odsouhlasit GP
P | 353 | 7-1AR |  | přímý chladič do potrubí o výkonu 5kW, R32, sifon | KS | 1 | 0 |  |  |  | 0 |  | R-položka |  | 2
PP |  |  |  | přímý chladič do potrubí o výkonu 5kW, R32, sifon
VV
TS |  |  |  | přímý chladič do potrubí o výkonu 5kW, R32, sifon
P | 354 | 7-2R |  | tlumič hluku buňkový 250x500x1000 s děrovaným plechem | KS | 1 | 0 |  |  |  | 0 |  | R-položka |  | 2
PP |  |  |  | tlumič hluku buňkový 250x500x1000 s děrovaným plechem
VV
TS |  |  |  | tlumič hluku buňkový 250x500x1000 s děrovaným plechem
P | 355 | 7-3R |  | tlumič hluku buňkový 250x500x1500 s děrovaným plechem | KS | 1 | 0 |  |  |  | 0 |  | R-položka |  | 2
PP |  |  |  | tlumič hluku buňkový 250x500x1500 s děrovaným plechem
VV
TS |  |  |  | tlumič hluku buňkový 250x500x1500 s děrovaným plechem
P | 356 | 7-4R |  | tlumič hluku kruhový DN315/900 - útlum na frekvenci 250Hz 7dB | KS | 2 | 0 |  |  |  | 0 |  | R-položka |  | 2
PP |  |  |  | tlumič hluku kruhový DN315/900 - útlum na frekvenci 250Hz 7dB
VV
TS |  |  |  | tlumič hluku kruhový DN315/900 - útlum na frekvenci 250Hz 7dB
P | 357 | 7-5R |  | požární klapka 315x250 s požární odolností 90 minut, ruční a termoelektrické ovládání servopohonem/230V a se zpětnou pružinou, koncové spínače polohy listu, pož | KS | 2 | 0 |  |  |  | 0 |  | R-položka |  | 2
PP |  |  |  | požární klapka 315x250 s požární odolností 90 minut, ruční a termoelektrické ovládání servopohonem/230V a se zpětnou pružinou, koncové spínače polohy listu, pož
VV
TS |  |  |  | požární klapka 315x250 s požární odolností 90 minut, ruční a termoelektrické ovládání servopohonem/230V a se zpětnou pružinou, koncové spínače polohy listu, požární dotěsnění prostupu požární ucpávkou, revize
P | 362 | Pol36R |  | příslušenství jednotky-řídicí systém. Jednotka je řízena plně propojeným vestavěným řídicím systémem, včetně teplotních čidel a 7“ dotykového ovládacího panelu | KS | 1 | 0 |  |  |  | 0 |  | R-položka |  | 2
PP |  |  |  | příslušenství jednotky-řídicí systém. Jednotka je řízena plně propojeným vestavěným řídicím systémem, včetně teplotních čidel a 7“ dotykového ovládacího panelu
VV
TS |  |  |  | příslušenství jednotky-řídicí systém. Jednotka je řízena plně propojeným vestavěným řídicím systémem, včetně teplotních čidel a 7“ dotykového ovládacího panelu s IPS displejem s IP54. Ovladač umožňuje ovládat až 9 jednotek připojených do stejné Ethernet sítě. Externí rozvodnici s IP44 a regulátorem lze umístit až do vzdálenosti 12 m. Výkon ventilátorů je řízen plynule dle konstantního průtoku vzduchu v režimech Min/Nom/Max. Relevantní provozní údaje včetně aktuální účinnosti rekuperace energie jsou dostupná v reálném čase díky dynamické vizualizaci ve funkčním schématu. Provozní náklady resp. úsporu energie lze sledovat v reálném čase nebo až 3 roky na zpět pomocí funkce Energetický přehled. Přehled dostupných funkcí: - Řízení teploty dle přívodu, odvodu, prostoru, s kompenzací dle venkovní teploty, CAV řízení průtoku, Řízení na konstantní otáčky, Řízení průtoku s kompenzací dle venkovní teploty, Rekuperace chladu, Volné noční chlazení, Konektivita na EPS systém budovy, Externí řízení analogovým signálem, Sdružené alarmové hlášení, Záznam všech analogových a digitálních hodnot v době alarmu, Konfigurační průvodce, Automatické řízení netěsnosti.
P | 363 | Pol39R |  | Cu potrubí 10/19 s chladírenskou izolací tl.13mm ve venkovním prostředí s UV ochranou, dotěsnění prostupů požární ucpávkou | bm | 6 | 0 |  |  |  | 0 |  | R-položka |  | 2
PP |  |  |  | Cu potrubí 10/19 s chladírenskou izolací tl.13mm ve venkovním prostředí s UV ochranou, dotěsnění prostupů požární ucpávkou
VV
TS |  |  |  | Cu potrubí 10/19 s chladírenskou izolací tl.13mm ve venkovním prostředí s UV ochranou, dotěsnění prostupů požární ucpávkou
P | 364 | Pol42R |  | čištění, tlakování | KS | 2 | 0 |  |  |  | 0 |  | R-položka |  | 2
PP |  |  |  | čištění, tlakování
VV
TS |  |  |  | čištění, tlakování
P | 365 | Pol43R |  | přídavné množství chladiva R410a | KG | 2 | 0 |  |  |  | 0 |  | R-položka |  | 2
PP |  |  |  | přídavné množství chladiva R410a
VV
TS |  |  |  | přídavné množství chladiva R410a
P | 366 | Pol44R |  | propojení venkovní a vnitřních jednotek komunikačním kabelem dle schéma a návodu výrobce | KPL | 1 | 0 |  |  |  | 0 |  | R-položka |  | 2
PP |  |  |  | propojení venkovní a vnitřních jednotek komunikačním kabelem dle schéma a návodu výrobce
VV
TS |  |  |  | propojení venkovní a vnitřních jednotek komunikačním kabelem dle schéma a návodu výrobce
P | 368 | Pol48R |  | tepelná izolace kaučuková tl.25mm s povrchovou úpravou Al folií a se samolepkou | M2 | 2 | 0 |  |  |  | 0 |  | R-položka |  | 2
PP |  |  |  | tepelná izolace kaučuková tl.25mm s povrchovou úpravou Al folií a se samolepkou
VV
TS |  |  |  | tepelná izolace kaučuková tl.25mm s povrchovou úpravou Al folií a se samolepkou
P | 369 | Pol49R |  | tepelná izolace kaučuková tl.40mm s povrchovou úpravou Al folií a se samolepkou | M2 | 39 | 0 |  |  |  | 0 |  | R-položka |  | 2
PP |  |  |  | tepelná izolace kaučuková tl.40mm s povrchovou úpravou Al folií a se samolepkou
VV
TS |  |  |  | tepelná izolace kaučuková tl.40mm s povrchovou úpravou Al folií a se samolepkou
P | 370 | Pol50R |  | oplechování izolace pozink.plechem tl.0,8mm | M2 | 6 | 0 |  |  |  | 0 |  | R-položka |  | 2
PP |  |  |  | oplechování izolace pozink.plechem tl.0,8mm
VV
TS |  |  |  | oplechování izolace pozink.plechem tl.0,8mm
P | 371 | Pol54R |  | spojovací, těsnící a montážní materiál | KG | 55 | 0 |  |  |  | 0 |  | R-položka |  | 2
PP |  |  |  | spojovací, těsnící a montážní materiál
VV
TS |  |  |  | spojovací, těsnící a montážní materiál
P | 372 | Pol62R |  | vzduchotechnické potrubí z pozink.plechu sk.I, těsné dle ON120405/30% tvarovek - potrubí přívodu a odvodu vzduchu | M2 | 110 | 0 |  |  |  | 0 |  | R-položka |  | 2
PP |  |  |  | vzduchotechnické potrubí z pozink.plechu sk.I, těsné dle ON120405/30% tvarovek - potrubí přívodu a odvodu vzduchu
VV
TS |  |  |  | vzduchotechnické potrubí z pozink.plechu sk.I, těsné dle ON120405/30% tvarovek - potrubí přívodu a odvodu vzduchu
P | 374 | Pol75R |  | Cu potrubí 6/12 s chladírenskou izolací tl.13mm ve venkovním prostředí s UV ochranou | bm | 30 | 0 |  |  |  | 0 |  | R-položka |  | 2
PP |  |  |  | Cu potrubí 6/12 s chladírenskou izolací tl.13mm ve venkovním prostředí s UV ochranou
VV
TS |  |  |  | Cu potrubí 6/12 s chladírenskou izolací tl.13mm ve venkovním prostředí s UV ochranou
P | 375 | Pol76R |  | Cu potrubí 10/16 s chladírenskou izolací tl.13mm | bm | 17 | 0 |  |  |  | 0 |  | R-položka |  | 2
PP |  |  |  | Cu potrubí 10/16 s chladírenskou izolací tl.13mm
VV
TS |  |  |  | Cu potrubí 10/16 s chladírenskou izolací tl.13mm
P | 376 | Pol77R |  | refnet menší | KS | 11 | 0 |  |  |  | 0 |  | R-položka |  | 2
PP |  |  |  | refnet menší
VV
TS |  |  |  | refnet menší - rozbočovač pro potrubí menší
P | 377 | Pol78R |  | refnet větší | KS | 1 | 0 |  |  |  | 0 |  | R-položka |  | 2
PP |  |  |  | refnet větší
VV
TS |  |  |  | refnet větší - refnet - rozbočovač pro potrubí vetší
P | 378 | Pol79R |  | kabelový ovladač bílý - komunikačně musí fungovat s hotelovou částí | KS | 13 | 0 |  |  |  | 0 |  | R-položka |  | 2
PP |  |  |  | kabelový ovladač bílý - komunikačně musí fungovat s hotelovou částí
VV
TS |  |  |  | kabelový ovladač bílý - komunikačně musí fungovat s hotelovou částí
P | 379 | Pol80R |  | akustické potrubí sono DN160 | bm | 3 | 0 |  |  |  | 0 |  | R-položka |  | 2
PP |  |  |  | akustické potrubí sono DN160
VV
TS |  |  |  | akustické potrubí sono DN160
P | 380 | Pol81R |  | vzduchotechnické potrubí z pozink.plechu sk.I, SPIRO DN100-315/20% tvarovek, s pryžovým těsněním se dvěma břity | bm | 40 | 0 |  |  |  | 0 |  | R-položka |  | 2
PP |  |  |  | vzduchotechnické potrubí z pozink.plechu sk.I, SPIRO DN100-315/20% tvarovek, s pryžovým těsněním se dvěma břity
VV
TS |  |  |  | vzduchotechnické potrubí z pozink.plechu sk.I, SPIRO DN100-315/20% tvarovek, s pryžovým těsněním se dvěma břity
P | 381 | Pol82R |  | vzduchotechnické potrubí z pozink.plechu sk.I, vodotěsné dle ON120405/50% tvarovek - sací a výfukové potrubí | M2 | 10 | 0 |  |  |  | 0 |  | R-položka |  | 2
PP |  |  |  | vzduchotechnické potrubí z pozink.plechu sk.I, vodotěsné dle ON120405/50% tvarovek - sací a výfukové potrubí
VV
TS |  |  |  | vzduchotechnické potrubí z pozink.plechu sk.I, vodotěsné dle ON120405/50% tvarovek - sací a výfukové potrubí
P | 484 | 751537147 |  | Montáž potrubí ohebného kruhového izolovaného minerální vatou Al hadice (izolace tepelná i hluková), průměru přes 150 do 200 mm | M | 10 | 0 |  |  |  | 0 |  | CS ÚRS 2023 02 |  | 2
PP |  |  |  | Montáž potrubí ohebného kruhového izolovaného minerální vatou Al hadice (izolace tepelná i hluková), průměru přes 150 do 200 mm
VV |  |  |  | 10=10.000 [A]
TS
P | 485 | 42981734 |  | hadice ohebná z Al s tepelnou a hlukovou izolací 25mm, délka 10m D 203mm | KUS | 1 | 0.0124 |  |  |  | 0 |  | CS ÚRS 2023 02 |  | 2
PP |  |  |  | hadice ohebná z Al s tepelnou a hlukovou izolací 25mm, délka 10m D 203mm
VV |  |  |  | 1=1.000 [A]
TS
P | 490 | 42972207 |  | ventil talířový pro přívod vzduchu kovový D 125mm | KUS | 9 | 0.0005 |  |  |  | 0 |  | CS ÚRS 2023 02 |  | 2
PP |  |  |  | ventil talířový pro přívod vzduchu kovový D 125mm
VV |  |  |  | 9=9.000 [A]
TS
P | 491 | 42972215 |  | ventil talířový pro odvod vzduchu kovový D 160mm | KUS | 2 | 0.0006 |  |  |  | 0 |  | CS ÚRS 2023 02 |  | 2
PP |  |  |  | ventil talířový pro odvod vzduchu kovový D 160mm
VV |  |  |  | 2=2.000 [A]
TS
P | 492 | 42972216 |  | ventil talířový pro odvod vzduchu kovový D 200mm | KUS | 2 | 0.0008 |  |  |  | 0 |  | CS ÚRS 2023 02 |  | 2
PP |  |  |  | ventil talířový pro odvod vzduchu kovový D 200mm
VV |  |  |  | 2=2.000 [A]
TS
P | 524 | 751322012 |  | Montáž talířových ventilů, anemostatů, dýz talířového ventilu, průměru přes 100 do 200 mm | KUS | 4 | 0 |  |  |  | 0 |  | CS ÚRS 2023 02 |  | 2
PP |  |  |  | Montáž talířových ventilů, anemostatů, dýz talířového ventilu, průměru přes 100 do 200 mm
VV |  |  |  | 4=4.000 [A]
TS
P | 526 | 42972210 |  | ventil talířový pro přívod vzduchu kovový D 200mm | KUS | 4 | 0.0008 |  |  |  | 0 |  | CS ÚRS 2023 02 |  | 2
PP |  |  |  | ventil talířový pro přívod vzduchu kovový D 200mm
VV |  |  |  | 4=4.000 [A]
TS
P | 527 | 42972213 |  | ventil talířový pro odvod vzduchu kovový D 125mm | KUS | 14 | 0.0005 |  |  |  | 0 |  | CS ÚRS 2023 02 |  | 2
PP |  |  |  | ventil talířový pro odvod vzduchu kovový D 125mm
VV |  |  |  | 14=14.000 [A]
TS
P | 528 | 751322012 | 1 | Montáž talířových ventilů, anemostatů, dýz talířového ventilu, průměru přes 100 do 200 mm | KUS | 27 | 0 |  |  |  | 0 |  | CS ÚRS 2023 02 |  | 2
PP |  |  |  | Montáž talířových ventilů, anemostatů, dýz talířového ventilu, průměru přes 100 do 200 mm
VV |  |  |  | 14+9+2+2=27.000 [A] Mezisoučet: 27=27.000 [B]
TS
P | 529 | 751537146 |  | Montáž potrubí ohebného kruhového izolovaného minerální vatou Al hadice (izolace tepelná i hluková), průměru přes 100 do 150 mm | M | 40 | 0 |  |  |  | 0 |  | CS ÚRS 2023 02 |  | 2
PP |  |  |  | Montáž potrubí ohebného kruhového izolovaného minerální vatou Al hadice (izolace tepelná i hluková), průměru přes 100 do 150 mm
VV |  |  |  | 40=40.000 [A] Mezisoučet: 40=40.000 [B]
TS
P | 530 | 42981730 |  | hadice ohebná z Al s tepelnou a hlukovou izolací 25mm, délka 10m D 127mm | KUS | 4 | 0.0078 |  |  |  | 0 |  | CS ÚRS 2023 02 |  | 2
PP |  |  |  | hadice ohebná z Al s tepelnou a hlukovou izolací 25mm, délka 10m D 127mm
VV |  |  |  | 4=4.000 [A]
TS
SD |  | zař.č.8 |  | obchodní jednotka OP138
P | 382 | 8-1R |  | Vzduchotechnická jednotka vnitřní dvouplášťové parapetní provedení s filtry třídy G4 na přívodu i na odvodu. Elektroohřívač o výkonu 1,8kW. Radiální ventilátory | KS | 1 | 0 |  |  |  | 0 |  | R-položka |  | 2
PP |  |  |  | Vzduchotechnická jednotka vnitřní dvouplášťové parapetní provedení s filtry třídy G4 na přívodu i na odvodu. Elektroohřívač o výkonu 1,8kW. Radiální ventilátory
VV
TS |  |  |  | Vzduchotechnická jednotka vnitřní dvouplášťové parapetní provedení s filtry třídy G4 na přívodu i na odvodu. Elektroohřívač o výkonu 1,8kW. Radiální ventilátory s plynulou regulací EC motory. Výkon ventilátorů řízen plynule dle konstantního průtoku vzduchu. Deskový rekuperační výměník s obtokem. Pracovní průtok vzduchu přívod:500m3/hod., dpext=250Pa, odvod 500m3/hod., dpext=250Pa. Minimální účinnost rekuperace: 88,0 %. Celková hladina akustického výkonu do přívodního potrubí - výtlak: 77dB(A), do přívodního potrubí - sání: 52 dB(A), do odvodního potrubí - výtlak: 76 dB(A), do odvodního potrubí - sání: 61 dB(A), do okolí: 58 dB(A). Jednotka je vybavena integrovaným kompletně propojeným systém měření a regulace, vč. čidel, servophonů, diferenčních snímačů, s výstupem na EPS. Regulace zajišťuje plně automatický režim a také napojení na BMS budovy pomocí komunikačních protokolů. Naprogramování, zprovoznění jednotky. Příslušenství 2 uzavírací klapky se servopohonem, sifon, regulátory výkonu, servisní vypínač. Maximální rozměry jednotky a obslužné strany viz. výkresy.
P | 383 | 8-10R |  | venkovní jednotka Multisplit 230V - R32, chladící výkon 9,50kW, 230V | KS | 1 | 0 |  |  |  | 0 |  | R-položka |  | 2
PP |  |  |  | venkovní jednotka Multisplit 230V - R32, chladící výkon 9,50kW, 230V
VV
TS |  |  |  | venkovní jednotka Multisplit 230V - R32, chladící výkon 9,50kW, 230V
P | 384 | 8-11R |  | protidešťová žaluzie 400x400 nerez atyp., minimální rámeček, 70% čisté průtočné plochy - osadit do připraveného prostupu stavbou - uvažovaný výrobek konzultovat | KS | 2 | 0 |  |  |  | 0 |  | R-položka |  | 2
PP |  |  |  | protidešťová žaluzie 400x400 nerez atyp., minimální rámeček, 70% čisté průtočné plochy - osadit do připraveného prostupu stavbou - uvažovaný výrobek konzultovat
VV
TS |  |  |  | protidešťová žaluzie 400x400 nerez atyp., minimální rámeček, 70% čisté průtočné plochy - osadit do připraveného prostupu stavbou - uvažovaný výrobek konzultovat a nechat odsouhlasit GP
P | 385 | 8-2R |  | tlumič hluku kruhový DN200/900 - útlum na frekvenci 250Hz 8 dB | KS | 3 | 0 |  |  |  | 0 |  | R-položka |  | 2
PP |  |  |  | tlumič hluku kruhový DN200/900 - útlum na frekvenci 250Hz 8 dB
VV
TS |  |  |  | tlumič hluku kruhový DN200/900 - útlum na frekvenci 250Hz 8 dB
P | 386 | 8-3R |  | vířivý anemostat pro přívod vzduchu čtvercový velikost 600, 48 stavitelných lamel, plenum box, s regulační klapkou v hrdle, barva bílá | KS | 1 | 0 |  |  |  | 0 |  | R-položka |  | 2
PP |  |  |  | vířivý anemostat pro přívod vzduchu čtvercový velikost 600, 48 stavitelných lamel, plenum box, s regulační klapkou v hrdle, barva bílá
VV
TS |  |  |  | vířivý anemostat pro přívod vzduchu čtvercový velikost 600, 48 stavitelných lamel, plenum box, s regulační klapkou v hrdle, barva bílá
P | 387 | 8-4R |  | vířivý anemostat pro odvod vzduchu čtvercový velikost 600, 48 stavitelných lamel, plenum box, s regulační klapkou v hrdle, barva bílá | KS | 1 | 0 |  |  |  | 0 |  | R-položka |  | 2
PP |  |  |  | vířivý anemostat pro odvod vzduchu čtvercový velikost 600, 48 stavitelných lamel, plenum box, s regulační klapkou v hrdle, barva bílá
VV
TS |  |  |  | vířivý anemostat pro odvod vzduchu čtvercový velikost 600, 48 stavitelných lamel, plenum box, s regulační klapkou v hrdle, barva bílá
P | 388 | 8-5R |  | požární klapka DN250 s požární odolností 90 minut, ruční a termoelektrické ovládání servopohonem/230V a se zpětnou pružinou, koncové spínače polohy listu, požár | KS | 2 | 0 |  |  |  | 0 |  | R-položka |  | 2
PP |  |  |  | požární klapka DN250 s požární odolností 90 minut, ruční a termoelektrické ovládání servopohonem/230V a se zpětnou pružinou, koncové spínače polohy listu, požár
VV
TS |  |  |  | požární klapka DN250 s požární odolností 90 minut, ruční a termoelektrické ovládání servopohonem/230V a se zpětnou pružinou, koncové spínače polohy listu, požární dotěsnění prostupu požární ucpávkou, revize
P | 390 | 8-7R |  | nástřešní ventilátor V= 130m3/hod., dpext=100Pa, 230V, sokl tlumící výšky 400mm, podtlaková klapka, pružná manžeta, příruba, adaptér, příruba, akustický výkon d | KS | 1 | 0 |  |  |  | 0 |  | R-položka |  | 2
PP |  |  |  | nástřešní ventilátor V= 130m3/hod., dpext=100Pa, 230V, sokl tlumící výšky 400mm, podtlaková klapka, pružná manžeta, příruba, adaptér, příruba, akustický výkon d
VV
TS |  |  |  | nástřešní ventilátor V= 130m3/hod., dpext=100Pa, 230V, sokl tlumící výšky 400mm, podtlaková klapka, pružná manžeta, příruba, adaptér, příruba, akustický výkon do výtlaku 55dB(A)
P | 391 | 8-8R |  | vnitřní jednotka nástěnná chladící výkon 3,5kW, R32, infraovladač | KS | 1 | 0 |  |  |  | 0 |  | R-položka |  | 2
PP |  |  |  | vnitřní jednotka nástěnná chladící výkon 3,5kW, R32, infraovladač
VV
TS |  |  |  | vnitřní jednotka nástěnná chladící výkon 3,5kW, R32, infraovladač
P | 392 | 8-9R |  | vnitřní jednotka kazetová chladící výkon 5,6kW, R32, plochý bílý dekorační panel | KS | 1 | 0 |  |  |  | 0 |  | R-položka |  | 2
PP |  |  |  | vnitřní jednotka kazetová chladící výkon 5,6kW, R32, plochý bílý dekorační panel
VV
TS |  |  |  | vnitřní jednotka kazetová chladící výkon 5,6kW, R32, plochý bílý dekorační panel
P | 395 | Pol48R |  | tepelná izolace kaučuková tl.25mm s povrchovou úpravou Al folií a se samolepkou | M2 | 11 | 0 |  |  |  | 0 |  | R-položka |  | 2
PP |  |  |  | tepelná izolace kaučuková tl.25mm s povrchovou úpravou Al folií a se samolepkou
VV
TS |  |  |  | tepelná izolace kaučuková tl.25mm s povrchovou úpravou Al folií a se samolepkou
P | 396 | Pol50R |  | oplechování izolace pozink.plechem tl.0,8mm | M2 | 3.5 | 0 |  |  |  | 0 |  | R-položka |  | 2
PP |  |  |  | oplechování izolace pozink.plechem tl.0,8mm
VV
TS |  |  |  | oplechování izolace pozink.plechem tl.0,8mm
P | 397 | Pol54R |  | spojovací, těsnící a montážní materiál | KG | 35 | 0 |  |  |  | 0 |  | R-položka |  | 2
PP |  |  |  | spojovací, těsnící a montážní materiál
VV
TS |  |  |  | spojovací, těsnící a montážní materiál
P | 398 | Pol70R |  | Cu potrubí 6/10 s chladírenskou izolací tl.13mm ve venkovním prostředí s UV ochranou, dotěsnění prostupů požární ucpávkou, komunikační kabel | bm | 11 | 0 |  |  |  | 0 |  | R-položka |  | 2
PP |  |  |  | Cu potrubí 6/10 s chladírenskou izolací tl.13mm ve venkovním prostředí s UV ochranou, dotěsnění prostupů požární ucpávkou, komunikační kabel
VV
TS |  |  |  | Cu potrubí 6/10 s chladírenskou izolací tl.13mm ve venkovním prostředí s UV ochranou, dotěsnění prostupů požární ucpávkou, komunikační kabel
P | 399 | Pol71R |  | Cu potrubí 6/12 s chladírenskou izolací tl.13mm ve venkovním prostředí s UV ochranou, dotěsnění prostupů požární ucpávkou, komunikační kabel | bm | 11 | 0 |  |  |  | 0 |  | R-položka |  | 2
PP |  |  |  | Cu potrubí 6/12 s chladírenskou izolací tl.13mm ve venkovním prostředí s UV ochranou, dotěsnění prostupů požární ucpávkou, komunikační kabel
VV
TS |  |  |  | Cu potrubí 6/12 s chladírenskou izolací tl.13mm ve venkovním prostředí s UV ochranou, dotěsnění prostupů požární ucpávkou, komunikační kabel
P | 400 | Pol83R |  | příslušenství - kabelový ovladač bílý, 2x adaptér Modbus - komunikačně musí fungovat s hotelovou částí, kabelový svazek s portem | KS | 1 | 0 |  |  |  | 0 |  | R-položka |  | 2
PP |  |  |  | příslušenství - kabelový ovladač bílý, 2x adaptér Modbus - komunikačně musí fungovat s hotelovou částí, kabelový svazek s portem
VV
TS |  |  |  | příslušenství - kabelový ovladač bílý, 2x adaptér Modbus - komunikačně musí fungovat s hotelovou částí, kabelový svazek s portem
P | 401 | Pol84R |  | čištění, tlakování | KS | 1 | 0 |  |  |  | 0 |  | R-položka |  | 2
PP |  |  |  | čištění, tlakování
VV
TS |  |  |  | čištění, tlakování
P | 402 | Pol85R |  | vzduchotechnické potrubí z pozink.plechu sk.I, vodotěsné, SPIRO DN160-315/20% tvarovek, s pryžovým těsněním se dvěma břity | bm | 20 | 0 |  |  |  | 0 |  | R-položka |  | 2
PP |  |  |  | vzduchotechnické potrubí z pozink.plechu sk.I, vodotěsné, SPIRO DN160-315/20% tvarovek, s pryžovým těsněním se dvěma břity
VV
TS |  |  |  | vzduchotechnické potrubí z pozink.plechu sk.I, vodotěsné, SPIRO DN160-315/20% tvarovek, s pryžovým těsněním se dvěma břity
P | 403 | Pol86R |  | vzduchotechnické potrubí z pozink.plechu sk.I, vodotěsné dle ON120405/50% tvarovek | M2 | 3 | 0 |  |  |  | 0 |  | R-položka |  | 2
PP |  |  |  | vzduchotechnické potrubí z pozink.plechu sk.I, vodotěsné dle ON120405/50% tvarovek
VV
TS |  |  |  | vzduchotechnické potrubí z pozink.plechu sk.I, vodotěsné dle ON120405/50% tvarovek
P | 471 | 751537146 |  | Montáž potrubí ohebného kruhového izolovaného minerální vatou Al hadice (izolace tepelná i hluková), průměru přes 100 do 150 mm | M | 2 | 0 |  |  |  | 0 |  | CS ÚRS 2023 02 |  | 2
PP |  |  |  | Montáž potrubí ohebného kruhového izolovaného minerální vatou Al hadice (izolace tepelná i hluková), průměru přes 100 do 150 mm
VV |  |  |  | 2=2.000 [A]
TS
P | 472 | 42981730 |  | hadice ohebná z Al s tepelnou a hlukovou izolací 25mm, délka 10m D 127mm | KUS | 0.3 | 0.0078 |  |  |  | 0 |  | CS ÚRS 2023 02 |  | 2
PP |  |  |  | hadice ohebná z Al s tepelnou a hlukovou izolací 25mm, délka 10m D 127mm
VV |  |  |  | 0.3=0.300 [A]
TS
P | 473 | 751537148 |  | Montáž potrubí ohebného kruhového izolovaného minerální vatou Al hadice (izolace tepelná i hluková), průměru přes 200 do 250 mm | M | 3 | 0 |  |  |  | 0 |  | CS ÚRS 2023 02 |  | 2
PP |  |  |  | Montáž potrubí ohebného kruhového izolovaného minerální vatou Al hadice (izolace tepelná i hluková), průměru přes 200 do 250 mm
VV |  |  |  | 3=3.000 [A]
TS
P | 475 | 42981735 |  | hadice ohebná z Al s tepelnou a hlukovou izolací 25mm, délka 10m D 254mm | KUS | 0.4 | 0.0158 |  |  |  | 0 |  | CS ÚRS 2023 02 |  | 2
PP |  |  |  | hadice ohebná z Al s tepelnou a hlukovou izolací 25mm, délka 10m D 254mm
VV |  |  |  | 0.4=0.400 [A]
TS
P | 486 | 751322012 |  | Montáž talířových ventilů, anemostatů, dýz talířového ventilu, průměru přes 100 do 200 mm | KUS | 2 | 0 |  |  |  | 0 |  | CS ÚRS 2023 02 |  | 2
PP |  |  |  | Montáž talířových ventilů, anemostatů, dýz talířového ventilu, průměru přes 100 do 200 mm
VV |  |  |  | 2=2.000 [A] Mezisoučet: 2=2.000 [B] Celkem: 2=2.000 [C]
TS
P | 489 | 42972213 |  | ventil talířový pro odvod vzduchu kovový D 125mm | KUS | 2 | 0.0005 |  |  |  | 0 |  | CS ÚRS 2023 02 |  | 2
PP |  |  |  | ventil talířový pro odvod vzduchu kovový D 125mm
VV |  |  |  | 2=2.000 [A]
TS
SD |  | zař.č.9 |  | obchodní jednotka OP142
P | 404 | 9-1R |  | Kompaktní jednotka dvouplášťové provedení z ocelového plechu s povrchovou úpravou ZM310 s odolností třídy C4 proti korozi, nehořlavou, zvukově a tepelně izolačn | KS | 1 | 0 |  |  |  | 0 |  | R-položka |  | 2
PP |  |  |  | Kompaktní jednotka dvouplášťové provedení z ocelového plechu s povrchovou úpravou ZM310 s odolností třídy C4 proti korozi, nehořlavou, zvukově a tepelně izolačn
VV
TS |  |  |  | Kompaktní jednotka dvouplášťové provedení z ocelového plechu s povrchovou úpravou ZM310 s odolností třídy C4 proti korozi, nehořlavou, zvukově a tepelně izolační vrstvou z desek z minerální plsti tl.50mm. Jednotka je vybavena filtry na přívodu F7/ePM1 60% a odvodu M5/ePM10 60% dle ISO 16890 s dynamickým tlakovým sensorem pro adaptaci koncové tlakové ztráty dle průtoku, vodní ohřívačem, radiální ventilátory s EC motory s plynulou regulací otáček 10-100%, deskovým rekuperačním výměníkem s obtokem a výškově stavitelnými nožičkami. Jednotka v souladu s Erp2018. Pracovní průtok vzduchu přívod/odvod: 1300/1300 m3/h, externí statický tlak 300/300 Pa. Minimální účinnost rekuperace: 88,0 %, celková hladina akustického výkonu do přívodního potrubí - výtlak: 72,0 dB(A), celková hladina akustického výkonu do přívodního potrubí - sání: 54,0 dB(A), celková hladina akustického výkonu do odvodního potrubí - výtlak: 76,0 dB(A), celková hladina akustického výkonu do odvodního potrubí - sání: 61 dB(A), celková hladina akustického výkonu do okolí: 58,0 dB(A). Rozměry: délka 2000 mm; výška 1300 mm; šířka 780mm. Příslušenství 4x manžeta, 2x uzavírací klapka těsná s pohonem 24V, 4xspona rychloupínací, kompletní směšovací uzel 0-10V, 24V, sifon.
P | 407 | 9-12R |  | nástřešní ventilátor V= 280m3/hod., dpext=150Pa, 230V, sokl tlumící výšky 400mm, podtlaková klapka, pružná manžeta, příruba, adaptér, příruba, akustický výkon d | KS | 1 | 0 |  |  |  | 0 |  | R-položka |  | 2
PP |  |  |  | nástřešní ventilátor V= 280m3/hod., dpext=150Pa, 230V, sokl tlumící výšky 400mm, podtlaková klapka, pružná manžeta, příruba, adaptér, příruba, akustický výkon d
VV
TS |  |  |  | nástřešní ventilátor V= 280m3/hod., dpext=150Pa, 230V, sokl tlumící výšky 400mm, podtlaková klapka, pružná manžeta, příruba, adaptér, příruba, akustický výkon do výtlaku 63dB(A)
P | 408 | 9-13R |  | venkovní jednotka systém split, tripple, chladivo R32, jmenovitý chladící výkon 14,0kW, 400V | KS | 1 | 0 |  |  |  | 0 |  | R-položka |  | 2
PP |  |  |  | venkovní jednotka systém split, tripple, chladivo R32, jmenovitý chladící výkon 14,0kW, 400V
VV
TS |  |  |  | venkovní jednotka systém split, tripple, chladivo R32, jmenovitý chladící výkon 14,0kW, 400V
P | 409 | 9-14R |  | vnitřní jednotka kazetová chladící výkon 5,6kW, dekorační panel | KS | 3 | 0 |  |  |  | 0 |  | R-položka |  | 2
PP |  |  |  | vnitřní jednotka kazetová chladící výkon 5,6kW, dekorační panel
VV
TS |  |  |  | vnitřní jednotka kazetová chladící výkon 5,6kW, dekorační panel
P | 410 | 9-15R |  | kondenzační jednotka chlazení pro chlazení ve vzduchotechnické jednotce se zabudovaným elektronickým expanzním ventilem, chladící výkon 5,0kW, R32, 230V, kit pr | KPL | 1 | 0 |  |  |  | 0 |  | R-položka |  | 2
PP |  |  |  | kondenzační jednotka chlazení pro chlazení ve vzduchotechnické jednotce se zabudovaným elektronickým expanzním ventilem, chladící výkon 5,0kW, R32, 230V, kit pr
VV
TS |  |  |  | kondenzační jednotka chlazení pro chlazení ve vzduchotechnické jednotce se zabudovaným elektronickým expanzním ventilem, chladící výkon 5,0kW, R32, 230V, kit pro plynulé řízení výkonu s ovládáním 0-10V, kabelový ovladač
P | 411 | 9-16R |  | protidešťová žaluzie 400x400 nerez atyp., minimální rámeček, 70% čisté průtočné plochy - osadit do připraveného prostupu stavbou - uvažovaný výrobek konzultovat | KS | 3 | 0 |  |  |  | 0 |  | R-položka |  | 2
PP |  |  |  | protidešťová žaluzie 400x400 nerez atyp., minimální rámeček, 70% čisté průtočné plochy - osadit do připraveného prostupu stavbou - uvažovaný výrobek konzultovat
VV
TS |  |  |  | protidešťová žaluzie 400x400 nerez atyp., minimální rámeček, 70% čisté průtočné plochy - osadit do připraveného prostupu stavbou - uvažovaný výrobek konzultovat a nechat odsouhlasit GP
P | 412 | 9-1R.1 |  | přímý chladič do potrubí o výkonu 5,0kW, R32, sifon | KS | 1 | 0 |  |  |  | 0 |  | R-položka |  | 2
PP |  |  |  | přímý chladič do potrubí o výkonu 5,0kW, R32, sifon
VV
TS |  |  |  | přímý chladič do potrubí o výkonu 5,0kW, R32, sifon
P | 413 | 9-2R |  | tlumič hluku buňkový 200x500x1500 s děrovaným plechem | KS | 2 | 0 |  |  |  | 0 |  | R-položka |  | 2
PP |  |  |  | tlumič hluku buňkový 200x500x1500 s děrovaným plechem
VV
TS |  |  |  | tlumič hluku buňkový 200x500x1500 s děrovaným plechem
P | 414 | 9-3R |  | tlumič hluku buňkový 200x500x1000 s děrovaným plechem | KS | 2 | 0 |  |  |  | 0 |  | R-položka |  | 2
PP |  |  |  | tlumič hluku buňkový 200x500x1000 s děrovaným plechem
VV
TS |  |  |  | tlumič hluku buňkový 200x500x1000 s děrovaným plechem
P | 415 | 9-4R |  | tlumič hluku kruhový DN315/900 - útlum na frekvenci 250Hz 7dB | KS | 1 | 0 |  |  |  | 0 |  | R-položka |  | 2
PP |  |  |  | tlumič hluku kruhový DN315/900 - útlum na frekvenci 250Hz 7dB
VV
TS |  |  |  | tlumič hluku kruhový DN315/900 - útlum na frekvenci 250Hz 7dB
P | 416 | 9-5R |  | požární klapka 315x250 s požární odolností 90 minut, ruční a termoelektrické ovládání servopohonem/230V a se zpětnou pružinou, koncové spínače polohy listu, pož | KS | 2 | 0 |  |  |  | 0 |  | R-položka |  | 2
PP |  |  |  | požární klapka 315x250 s požární odolností 90 minut, ruční a termoelektrické ovládání servopohonem/230V a se zpětnou pružinou, koncové spínače polohy listu, pož
VV
TS |  |  |  | požární klapka 315x250 s požární odolností 90 minut, ruční a termoelektrické ovládání servopohonem/230V a se zpětnou pružinou, koncové spínače polohy listu, požární dotěsnění prostupu požární ucpávkou, revize
P | 417 | 9-6R |  | stěnová mřížka uzavřená 600x300, eloxovaný hliník, vzdálenost lamel 20mm | KS | 2 | 0 |  |  |  | 0 |  | R-položka |  | 2
PP |  |  |  | stěnová mřížka uzavřená 600x300, eloxovaný hliník, vzdálenost lamel 20mm
VV
TS |  |  |  | stěnová mřížka uzavřená 600x300, eloxovaný hliník, vzdálenost lamel 20mm
P | 418 | 9-7R |  | vířivý anemostat pro přívod vzduchu čtvercový velikost 600, 48 stavitelných lamel, plenum box, s regulační klapkou v hrdle, barva bílá | KS | 2 | 0 |  |  |  | 0 |  | R-položka |  | 2
PP |  |  |  | vířivý anemostat pro přívod vzduchu čtvercový velikost 600, 48 stavitelných lamel, plenum box, s regulační klapkou v hrdle, barva bílá
VV
TS |  |  |  | vířivý anemostat pro přívod vzduchu čtvercový velikost 600, 48 stavitelných lamel, plenum box, s regulační klapkou v hrdle, barva bílá
P | 419 | 9-8R |  | vyústka jednořadá 425x225 s regulací R1 | KS | 2 | 0 |  |  |  | 0 |  | R-položka |  | 2
PP |  |  |  | vyústka jednořadá 425x225 s regulací R1
VV
TS |  |  |  | vyústka jednořadá 425x225 s regulací R1
P | 421 | Pol40R |  | refnet | KS | 2 | 0 |  |  |  | 0 |  | R-položka |  | 2
PP |  |  |  | refnet
VV
TS |  |  |  | refnet - refnet - rozbočovač pro potrubí
P | 423 | Pol48R |  | tepelná izolace kaučuková tl.25mm s povrchovou úpravou Al folií a se samolepkou | M2 | 1 | 0 |  |  |  | 0 |  | R-položka |  | 2
PP |  |  |  | tepelná izolace kaučuková tl.25mm s povrchovou úpravou Al folií a se samolepkou
VV
TS |  |  |  | tepelná izolace kaučuková tl.25mm s povrchovou úpravou Al folií a se samolepkou
P | 424 | Pol49R |  | tepelná izolace kaučuková tl.40mm s povrchovou úpravou Al folií a se samolepkou | M2 | 38 | 0 |  |  |  | 0 |  | R-položka |  | 2
PP |  |  |  | tepelná izolace kaučuková tl.40mm s povrchovou úpravou Al folií a se samolepkou
VV
TS |  |  |  | tepelná izolace kaučuková tl.40mm s povrchovou úpravou Al folií a se samolepkou
P | 425 | Pol50R |  | oplechování izolace pozink.plechem tl.0,8mm | M2 | 7 | 0 |  |  |  | 0 |  | R-položka |  | 2
PP |  |  |  | oplechování izolace pozink.plechem tl.0,8mm
VV
TS |  |  |  | oplechování izolace pozink.plechem tl.0,8mm
P | 426 | Pol52R |  | vzduchotechnické potrubí z pozink.plechu sk.I, těsné dle ON120405/50% tvarovek - potrubí přívodu a odvodu vzduchu | M2 | 53 | 0 |  |  |  | 0 |  | R-položka |  | 2
PP |  |  |  | vzduchotechnické potrubí z pozink.plechu sk.I, těsné dle ON120405/50% tvarovek - potrubí přívodu a odvodu vzduchu
VV
TS |  |  |  | vzduchotechnické potrubí z pozink.plechu sk.I, těsné dle ON120405/50% tvarovek - potrubí přívodu a odvodu vzduchu
P | 427 | Pol54R |  | spojovací, těsnící a montážní materiál | KG | 50 | 0 |  |  |  | 0 |  | R-položka |  | 2
PP |  |  |  | spojovací, těsnící a montážní materiál
VV
TS |  |  |  | spojovací, těsnící a montážní materiál
P | 428 | Pol58R |  | čištění, tlakování, R32 | KS | 2 | 0 |  |  |  | 0 |  | R-položka |  | 2
PP |  |  |  | čištění, tlakování, R32
VV
TS |  |  |  | čištění, tlakování, R32
P | 429 | Pol60R |  | příslušenství jednotky-řídicí systém. Jednotka je řízena plně propojeným vestavěným řídicím systémem, včetně teplotních čidel a 7“ dotykového ovládacího panelu | KS | 1 | 0 |  |  |  | 0 |  | R-položka |  | 2
PP |  |  |  | příslušenství jednotky-řídicí systém. Jednotka je řízena plně propojeným vestavěným řídicím systémem, včetně teplotních čidel a 7“ dotykového ovládacího panelu
VV
TS |  |  |  | příslušenství jednotky-řídicí systém. Jednotka je řízena plně propojeným vestavěným řídicím systémem, včetně teplotních čidel a 7“ dotykového ovládacího panelu s IPS displejem s IP54. Ovladač umožňuje ovládat až 9 jednotek připojených do stejné Ethernet sítě. Externí rozvodnici s IP44 a regulátorem lze umístit až do vzdálenosti 12 m. Výkon ventilátorů je řízen plynule dle konstantního průtoku vzduchu v režimech Min/Nom/Max. Relevantní provozní údaje včetně aktuální účinnosti rekuperace energie jsou dostupná v reálném čase díky dynamické vizualizaci ve funkčním schématu. Provozní náklady resp. úsporu energie lze sledovat v reálném čase nebo až 3 roky na zpět pomocí funkce Energetický přehled. Přehled dostupných funkcí: - Řízení teploty dle přívodu, odvodu, prostoru, s kompenzací dle venkovní teploty, CAV řízení průtoku, Řízení na konstantní otáčky, Řízení průtoku s kompenzací dle venkovní teploty, Rekuperace chladu, Volné noční chlazení, Konektivita na EPS systém budovy, Externí řízení analogovým signálem, Sdružené alarmové hlášení, Záznam všech analogových a digitálních hodnot v době alarmu, Konfigurační průvodce, Automatické řízení netěsnosti.
P | 430 | Pol63R |  | vzduchotechnické potrubí z pozink.plechu sk.I, vodotěsné dle ON120405/30% tvarovek - sací potrubí | M2 | 10 | 0 |  |  |  | 0 |  | R-položka |  | 2
PP |  |  |  | vzduchotechnické potrubí z pozink.plechu sk.I, vodotěsné dle ON120405/30% tvarovek - sací potrubí
VV
TS |  |  |  | vzduchotechnické potrubí z pozink.plechu sk.I, vodotěsné dle ON120405/30% tvarovek - sací potrubí
P | 431 | Pol87R |  | příslušenství - kabelový ovladač bílý, adaptér Modbus - komunikačně musí fungovat s hotelovou částí, kabelový svazek s portem | KS | 1 | 0 |  |  |  | 0 |  | R-položka |  | 2
PP |  |  |  | příslušenství - kabelový ovladač bílý, adaptér Modbus - komunikačně musí fungovat s hotelovou částí, kabelový svazek s portem
VV
TS |  |  |  | příslušenství - kabelový ovladač bílý, adaptér Modbus - komunikačně musí fungovat s hotelovou částí, kabelový svazek s portem
P | 434 | Pol90R |  | vzduchotechnické potrubí z pozink.plechu sk.I, SPIRO DN125-315/20% tvarovek, vodotěsné, s pryžovým těsněním se dvěma břity | bm | 18 | 0 |  |  |  | 0 |  | R-položka |  | 2
PP |  |  |  | vzduchotechnické potrubí z pozink.plechu sk.I, SPIRO DN125-315/20% tvarovek, vodotěsné, s pryžovým těsněním se dvěma břity
VV
TS |  |  |  | vzduchotechnické potrubí z pozink.plechu sk.I, SPIRO DN125-315/20% tvarovek, vodotěsné, s pryžovým těsněním se dvěma břity
P | 531 | 751322012 |  | Montáž talířových ventilů, anemostatů, dýz talířového ventilu, průměru přes 100 do 200 mm | KUS | 2 | 0 |  |  |  | 0 |  | CS ÚRS 2023 02 |  | 2
PP |  |  |  | Montáž talířových ventilů, anemostatů, dýz talířového ventilu, průměru přes 100 do 200 mm
VV |  |  |  | 1+1=2.000 [A]
TS
P | 533 | 42972216 |  | ventil talířový pro odvod vzduchu kovový D 200mm | KUS | 1 | 0.0008 |  |  |  | 0 |  | CS ÚRS 2023 02 |  | 2
PP |  |  |  | ventil talířový pro odvod vzduchu kovový D 200mm
VV |  |  |  | 1=1.000 [A]
TS
P | 534 | 42972215 |  | ventil talířový pro odvod vzduchu kovový D 160mm | KUS | 1 | 0.0006 |  |  |  | 0 |  | CS ÚRS 2023 02 |  | 2
PP |  |  |  | ventil talířový pro odvod vzduchu kovový D 160mm
VV |  |  |  | 1=1.000 [A]
TS
P | 535 | 751322012 | 1 | Montáž talířových ventilů, anemostatů, dýz talířového ventilu, průměru přes 100 do 200 mm | KUS | 3 | 0 |  |  |  | 0 |  | CS ÚRS 2023 02 |  | 2
PP |  |  |  | Montáž talířových ventilů, anemostatů, dýz talířového ventilu, průměru přes 100 do 200 mm
VV |  |  |  | 3=3.000 [A]
TS
P | 537 | 751537146 |  | Montáž potrubí ohebného kruhového izolovaného minerální vatou Al hadice (izolace tepelná i hluková), průměru přes 100 do 150 mm | M | 5 | 0 |  |  |  | 0 |  | CS ÚRS 2023 02 |  | 2
PP |  |  |  | Montáž potrubí ohebného kruhového izolovaného minerální vatou Al hadice (izolace tepelná i hluková), průměru přes 100 do 150 mm
VV |  |  |  | 5=5.000 [A]
TS
P | 538 | 42981730 |  | hadice ohebná z Al s tepelnou a hlukovou izolací 25mm, délka 10m D 127mm | KUS | 0.6 | 0.0078 |  |  |  | 0 |  | CS ÚRS 2023 02 |  | 2
PP |  |  |  | hadice ohebná z Al s tepelnou a hlukovou izolací 25mm, délka 10m D 127mm
VV |  |  |  | 0.6=0.600 [A]
TS
P | 539 | 42972213 |  | ventil talířový pro odvod vzduchu kovový D 125mm | KUS | 3 | 0.0005 |  |  |  | 0 |  | CS ÚRS 2023 02 |  | 2
PP |  |  |  | ventil talířový pro odvod vzduchu kovový D 125mm
VV |  |  |  | 3=3.000 [A]
TS
P | 540 | 751537147 |  | Montáž potrubí ohebného kruhového izolovaného minerální vatou Al hadice (izolace tepelná i hluková), průměru přes 150 do 200 mm | M | 2 | 0 |  |  |  | 0 |  | CS ÚRS 2023 02 |  | 2
PP |  |  |  | Montáž potrubí ohebného kruhového izolovaného minerální vatou Al hadice (izolace tepelná i hluková), průměru přes 150 do 200 mm
VV |  |  |  | 1+1=2.000 [A]
TS
P | 541 | 42981732 |  | hadice ohebná z Al s tepelnou a hlukovou izolací 25mm, délka 10m D 160mm | KUS | 0.2 | 0.0101 |  |  |  | 0 |  | CS ÚRS 2023 02 |  | 2
PP |  |  |  | hadice ohebná z Al s tepelnou a hlukovou izolací 25mm, délka 10m D 160mm
VV |  |  |  | 0.2=0.200 [A]
TS
P | 542 | 42981734 |  | hadice ohebná z Al s tepelnou a hlukovou izolací 25mm, délka 10m D 203mm | KUS | 0.2 | 0.0124 |  |  |  | 0 |  | CS ÚRS 2023 02 |  | 2
PP |  |  |  | hadice ohebná z Al s tepelnou a hlukovou izolací 25mm, délka 10m D 203mm
VV |  |  |  | 0.2=0.200 [A]
TS

## SO 61-71-15
SŽDC05 |  |  |  | Soupis prací objektu | [10 empty] | 3
6
S | Stavba: | 21-020.640 |  | Rekonstrukce výpravní budovy v žst. Pardubice - 2. etapa (hala, křídla)_final | [6 empty] | D.2.2.1 |  | Aspe | 0,00 | 2
O | Objekt: | D.2.2.1 |  | Pozemní stavební objekty budovy | [9 empty] | 15,00 | 2
Typ | Poř. číslo | Kód položky | Varianta | Název položky | MJ | Množství | Jednotková hmotnost | Celková hmotnost |  |  | Jednotková cena |  | Cenové soustavy | 21,00 | 2
Dodávka
[9 empty] | Jednotková | Celkem | Jednotková | Celkem |  |  |  | Počet položek s nulovou cenou
O1 |  | SO 61-71-15 |  | Hala - ZTI
SD |  | 1 |  | Zemní práce
P | 1 | 113106021 |  | Rozebrání dlažeb a dílců při překopech inženýrských sítí s přemístěním hmot na skládku na vzdálenost do 3 m nebo s naložením na dopravní prostředek ručně komuni | M2 | 25.8 | 0 |  |  |  | 0 |  | CS ÚRS 2023 02 |  | 2
PP |  |  |  | Rozebrání dlažeb a dílců při překopech inženýrských sítí s přemístěním hmot na skládku na vzdálenost do 3 m nebo s naložením na dopravní prostředek ručně komunikací pro pěší s ložem z kameniva nebo živice a s výplní spár z betonových nebo kameninových dlaždic, desek nebo tvarovek
VV |  |  |  | (12.9+12.9)*1.0=25.800 [A] Celkem: 25.8=25.800 [B]
TS
P | 2 | 132212221 |  | Hloubení zapažených rýh šířky přes 800 do 2 000 mm ručně s urovnáním dna do předepsaného profilu a spádu v hornině třídy těžitelnosti I skupiny 3 soudržných | M3 | 134.16 | 0 |  |  |  | 0 |  | CS ÚRS 2023 02 |  | 2
PP |  |  |  | Hloubení zapažených rýh šířky přes 800 do 2 000 mm ručně s urovnáním dna do předepsaného profilu a spádu v hornině třídy těžitelnosti I skupiny 3 soudržných
VV |  |  |  | (12.9+12.9)*5.2 *1.0=134.160 [A]
TS
P | 3 | 132212331 |  | Hloubení nezapažených rýh šířky přes 800 do 2 000 mm ručně s urovnáním dna do předepsaného profilu a spádu v hornině třídy těžitelnosti I skupiny 3 soudržných | M3 | 153.6 | 0 |  |  |  | 0 |  | CS ÚRS 2023 02 |  | 2
PP |  |  |  | Hloubení nezapažených rýh šířky přes 800 do 2 000 mm ručně s urovnáním dna do předepsaného profilu a spádu v hornině třídy těžitelnosti I skupiny 3 soudržných
VV |  |  |  | (112+16)*1.0*1.20=153.600 [A] Celkem: 153.6=153.600 [B]
TS
P | 4 | 151101103 |  | Zřízení pažení a rozepření stěn rýh pro podzemní vedení příložné pro jakoukoliv mezerovitost, hloubky přes 4 do 8 m | M2 | 268.32 | 0.00119 |  |  |  | 0 |  | CS ÚRS 2023 02 |  | 2
PP |  |  |  | Zřízení pažení a rozepření stěn rýh pro podzemní vedení příložné pro jakoukoliv mezerovitost, hloubky přes 4 do 8 m
VV |  |  |  | (12.9+12.9)*5.2*2=268.320 [A] Celkem: 268.32=268.320 [B]
TS
P | 5 | 151101113 |  | Odstranění pažení a rozepření stěn rýh pro podzemní vedení s uložením materiálu na vzdálenost do 3 m od kraje výkopu příložné, hloubky přes 4 do 8 m | M2 | 268.32 | 0 |  |  |  | 0 |  | CS ÚRS 2023 02 |  | 2
PP |  |  |  | Odstranění pažení a rozepření stěn rýh pro podzemní vedení s uložením materiálu na vzdálenost do 3 m od kraje výkopu příložné, hloubky přes 4 do 8 m
VV |  |  |  | (12.9+12.9)*5.2*2=268.320 [A] Celkem: 268.32=268.320 [B]
TS
P | 6 | 161151103 |  | Svislé přemístění výkopku strojně bez naložení do dopravní nádoby avšak s vyprázdněním dopravní nádoby na hromadu nebo do dopravního prostředku z horniny třídy | M3 | 287.76 | 0 |  |  |  | 0 |  | CS ÚRS 2023 02 |  | 2
PP |  |  |  | Svislé přemístění výkopku strojně bez naložení do dopravní nádoby avšak s vyprázdněním dopravní nádoby na hromadu nebo do dopravního prostředku z horniny třídy těžitelnosti I skupiny 1 až 3 při hloubce výkopu přes 4 do 8 m
VV |  |  |  | ((12.9+12.9)*5.2 *1.0)+((112+16)*1.0*1.20)=287.760 [A] Celkem: 287.76=287.760 [B]
TS
P | 7 | 162351103 |  | Vodorovné přemístění výkopku nebo sypaniny po suchu na obvyklém dopravním prostředku, bez naložení výkopku, avšak se složením bez rozhrnutí z horniny třídy těži | M3 | 214.69 | 0 |  |  |  | 0 |  | CS ÚRS 2023 02 |  | 2
PP |  |  |  | Vodorovné přemístění výkopku nebo sypaniny po suchu na obvyklém dopravním prostředku, bez naložení výkopku, avšak se složením bez rozhrnutí z horniny třídy těžitelnosti I skupiny 1 až 3 na vzdálenost přes 50 do 500 m
VV |  |  |  | ((12.9+12.9)*4.65*1.0)+((112+16)*1.0*0.74)=214.690 [A] Celkem: 214.69=214.690 [B]
TS
P | 8 | 162751117 |  | Vodorovné přemístění výkopku nebo sypaniny po suchu na obvyklém dopravním prostředku, bez naložení výkopku, avšak se složením bez rozhrnutí z horniny třídy těži | M3 | 73.07 | 0 |  |  |  | 0 |  | CS ÚRS 2023 02 |  | 2
PP |  |  |  | Vodorovné přemístění výkopku nebo sypaniny po suchu na obvyklém dopravním prostředku, bez naložení výkopku, avšak se složením bez rozhrnutí z horniny třídy těžitelnosti I skupiny 1 až 3 na vzdálenost přes 9 000 do 10 000 m
VV |  |  |  | ((12.9+12.9)*0.55*1.0)+((112+16)*1.0*0.46)=73.070 [A] Celkem: 73.07=73.070 [B]
TS
P | 9 | 162751119 |  | Vodorovné přemístění výkopku nebo sypaniny po suchu na obvyklém dopravním prostředku, bez naložení výkopku, avšak se složením bez rozhrnutí z horniny třídy těži | M3 | 730.7 | 0 |  |  |  | 0 |  | CS ÚRS 2023 02 |  | 2
PP |  |  |  | Vodorovné přemístění výkopku nebo sypaniny po suchu na obvyklém dopravním prostředku, bez naložení výkopku, avšak se složením bez rozhrnutí z horniny třídy těžitelnosti I skupiny 1 až 3 na vzdálenost Příplatek k ceně za každých dalších i započatých 1 000 m
VV |  |  |  | (((12.9+12.9)*0.55*1.0)+((112+16)*1.0*0.46))*10=730.700 [A] Celkem: 730.7=730.700 [B]
TS
P | 10 | 174111101 |  | Zásyp sypaninou z jakékoliv horniny ručně s uložením výkopku ve vrstvách se zhutněním jam, šachet, rýh nebo kolem objektů v těchto vykopávkách | M3 | 287.76 | 0 |  |  |  | 0 |  | CS ÚRS 2023 02 |  | 2
PP |  |  |  | Zásyp sypaninou z jakékoliv horniny ručně s uložením výkopku ve vrstvách se zhutněním jam, šachet, rýh nebo kolem objektů v těchto vykopávkách
VV |  |  |  | ((12.9+12.9)*5.2 *1.0)+((112+16)*1.0*1.20)=287.760 [A] Celkem: 287.76=287.760 [B]
TS
P | 11 | 175151101 |  | Obsypání potrubí strojně sypaninou z vhodných třídy těžitelnosti I a II, skupiny 1 až 4 nebo materiálem připraveným podél výkopu ve vzdálenosti do 3 m od jeho k | M3 | 57.69 | 0 |  |  |  | 0 |  | CS ÚRS 2023 02 |  | 2
PP |  |  |  | Obsypání potrubí strojně sypaninou z vhodných třídy těžitelnosti I a II, skupiny 1 až 4 nebo materiálem připraveným podél výkopu ve vzdálenosti do 3 m od jeho kraje, pro jakoukoliv hloubku výkopu a míru zhutnění bez prohození sypaniny
VV |  |  |  | ((12.9+12.9)*0.45*1.0)+((112+16)*1.0*0.36)=57.690 [A] Celkem: 57.69=57.690 [B]
TS
P | 12 | 58337303 |  | štěrkopísek frakce 0/8 | T | 115.38 | 1 |  |  |  | 0 |  | CS ÚRS 2023 02 |  | 2
PP |  |  |  | štěrkopísek frakce 0/8
VV |  |  |  | ((12.9+12.9)*0.45*1.0)+((112+16)*1.0*0.36)=57.690 [A] Celkem: 57.69=57.690 [B] 57.69*2 Přepočtené koeficientem množství=115.380 [C]
TS
SD |  | 3 |  | Svislé a kompletní konstrukce
P | 13 | 310235241 |  | Zazdívka otvorů ve zdivu nadzákladovém cihlami pálenými plochy do 0,0225 m2, ve zdi tl. do 300 mm | KUS | 322 | 0.01262 |  |  |  | 0 |  | CS ÚRS 2023 02 |  | 2
PP |  |  |  | Zazdívka otvorů ve zdivu nadzákladovém cihlami pálenými plochy do 0,0225 m2, ve zdi tl. do 300 mm
VV |  |  |  | '1.PP 270=270.000 [A] ''1.NP 36=36.000 [B] ''2.NP 16=16.000 [C] Celkem: 270+36+16=322.000 [D]
TS
P | 14 | 38241121525 |  | Automatická tlaková stanice se dvěma čerpadly, provedení s frekvenčními měniči, Hmax 135m, Qmax 16m3/h, připojení DN50/DN50;motor 2x3,0kW | KUS | 1 | 3.8001 |  |  |  | 0 |  | CS ÚRS 2023 02 |  | 2
PP |  |  |  | Automatická tlaková stanice se dvěma čerpadly, provedení s frekvenčními měniči, Hmax 135m, Qmax 16m3/h, připojení DN50/DN50;motor 2x3,0kW
VV |  |  |  | '1.PP 1=1.000 [A] Celkem: 1=1.000 [B]
TS
P | 15 | 38241121510 |  | Nádržový systém pro dešťovou vodu vstup DN300 – zklidněný nátok, filtr, sedimentace, biologický separátor organických látek, úprava pH, bezpečnostní přepad. Váh | KUS | 2 | 3.8001 |  |  |  | 0 |  | CS ÚRS 2023 02 |  | 2
PP |  |  |  | Nádržový systém pro dešťovou vodu vstup DN300 – zklidněný nátok, filtr, sedimentace, biologický separátor organických látek, úprava pH, bezpečnostní přepad. Váha: 160 kg. Průměr: 1250 mm. Výška: 2675 mm.Pro max. plochu střechy 5600 m2 při 200 l/(s*ha) nebo 2200 m2 při 300 l/(s*ha).
VV |  |  |  | '1.PP 2=2.000 [A] Celkem: 2=2.000 [B]
TS
P | 16 | 38241121511 |  | Nástrčné hrdlo DN 110 (z PE) svařované - jako spodní připojení | KUS | 13 | 3.8001 |  |  |  | 0 |  | CS ÚRS 2023 02 |  | 2
PP |  |  |  | Nástrčné hrdlo DN 110 (z PE) svařované - jako spodní připojení
VV |  |  |  | '1.PP 13=13.000 [A] Celkem: 13=13.000 [B]
TS
P | 17 | 38241121512 |  | průchodka PVC-U 2" | KUS | 1 | 3.8001 |  |  |  | 0 |  | CS ÚRS 2023 02 |  | 2
PP |  |  |  | průchodka PVC-U 2"
VV |  |  |  | '1.PP 1=1.000 [A] Celkem: 1=1.000 [B]
TS
P | 18 | 38241121513 |  | DN50, filtr s manuálním čistěním; Jak tělo, tak i vnitřní filtrační plocha jsou z ušlechtilé nerez oceli. Filtrační koš je v tuhém nosném plášti s ručním vypou | KUS | 1 | 3.8001 |  |  |  | 0 |  | CS ÚRS 2023 02 |  | 2
PP |  |  |  | DN50, filtr s manuálním čistěním; Jak tělo, tak i vnitřní filtrační plocha jsou z ušlechtilé nerez oceli. Filtrační koš je v tuhém nosném plášti s ručním vypouštěcím ventilem, ručním odvzdušňovacím ventilem a tlakoměry.Tento filtr nemá žádné pohyblivé díly a je snadné jej otevřít pro čištění. Může být použit pro ochranu cirkulačních čerpadel před vniknutím pevných částic, které by mohly poškodit oběžné kolo.
VV |  |  |  | '1.PP 1=1.000 [A] Celkem: 1=1.000 [B]
TS
P | 19 | 38241121514 |  | Tlaková stanice s frekvěnčním měničem a vertikálními čerpadly s frekvenčním měničem; Hmax 51m, Qmax 16m3/h, připojení DN50/DN50;motor 2x1,1kW | KUS | 1 | 3.8001 |  |  |  | 0 |  | CS ÚRS 2023 02 |  | 2
PP |  |  |  | Tlaková stanice s frekvěnčním měničem a vertikálními čerpadly s frekvenčním měničem; Hmax 51m, Qmax 16m3/h, připojení DN50/DN50;motor 2x1,1kW
VV |  |  |  | '1.PP 1=1.000 [A] Celkem: 1=1.000 [B]
TS
P | 20 | 38241121515 |  | filtr s automatickým proplachem, s hydropohonem; Prumyslový filtr na studenou a teplou vodu max. 50°C, tlaku 0,25-1 MPa, s automatickým proplachem. Teleso z uhl | KUS | 1 | 3.8001 |  |  |  | 0 |  | CS ÚRS 2023 02 |  | 2
PP |  |  |  | filtr s automatickým proplachem, s hydropohonem; Prumyslový filtr na studenou a teplou vodu max. 50°C, tlaku 0,25-1 MPa, s automatickým proplachem. Teleso z uhlíkové oceli, s povrchovou úpravou vypalovaným polyester-epoxidovým práškovým lakem. Filtrace vody pres síto z nerez oceli 1.4404 (AISI-316), s PVC podpernou klecí, automatický proplach síta po dosažení nastavené tlakové ztráty nebo casového intervalu. Behem proplachu neprerušena dodávka filtrované vody, odsávací hubice s nylonovými kartáci ovládány hydropohonem. Poréznost filtracního síta volitelná od 100 µm do 1000 µm, standardne dodávané síto 125 µm (tlaková ztráta cistého síta 0,01 MPa). Volitelné ovládací napetí 6V ss/ 24V ss, napájecí napetí 6V ss/ 230V str. Maximální prutok udáván pri poréznosti síta 125 µm.
VV |  |  |  | '1.PP 1=1.000 [A] Celkem: 1=1.000 [B]
TS
P | 21 | 38241121516 |  | Plně automatický, časově řízený jednoduchý pískový filtr pro filtraci užitkovénebo pitné vody - velikost 150l . Zařízení ve složení: sklolaminátová tlaková nádo | KUS | 2 | 3.8001 |  |  |  | 0 |  | CS ÚRS 2023 02 |  | 2
PP |  |  |  | Plně automatický, časově řízený jednoduchý pískový filtr pro filtraci užitkovénebo pitné vody - velikost 150l . Zařízení ve složení: sklolaminátová tlaková nádoba s podstavcem, automatický řídící ventil, vnitřní distribuční systém. S ohledem na manipulaci a dopravu není filtr plněn, dodávka formou komponentů.
VV |  |  |  | '1.PP 2=2.000 [A] Celkem: 2=2.000 [B]
TS
P | 22 | 38241121517 |  | nízkotlaká UV jednotka bez stěrače UV senzoru; Nízkotlaká UV výbojka 254 nm se zvýšeným výkonem, nerez nádoba ss 316L, ventil pro vyprázdnění nádoby, měření poč | KUS | 1 | 3.8001 |  |  |  | 0 |  | CS ÚRS 2023 02 |  | 2
PP |  |  |  | nízkotlaká UV jednotka bez stěrače UV senzoru; Nízkotlaká UV výbojka 254 nm se zvýšeným výkonem, nerez nádoba ss 316L, ventil pro vyprázdnění nádoby, měření počtu provozních hodin, životnost lampy max 13 000 hodin v závislosti na provozu, hodnota dávky garantována pro konec životnosti lampy a propustnost 98 %; průtok 13 m3/hv dávka UV 40 mJ/cm2
VV |  |  |  | '1.PP 1=1.000 [A] Celkem: 1=1.000 [B]
TS
P | 23 | 38241121518 |  | řídící systém úpravny vody; Řídící jednotka slouží k řízení, monitoringu a hlášení jednotlivých provozních stavů vodárny (místní na obrazovce jednotky, nebo vzd | KUS | 1 | 3.8001 |  |  |  | 0 |  | CS ÚRS 2023 02 |  | 2
PP |  |  |  | řídící systém úpravny vody; Řídící jednotka slouží k řízení, monitoringu a hlášení jednotlivých provozních stavů vodárny (místní na obrazovce jednotky, nebo vzdálené hlášení přes free kontakty relé). Na základě výšky hladiny v nádrži (snímáno hydrostatickou sondou), jsou ovládány ventily jednotlivých zdrojů vod (studna, pitná voda). Řízení proplachu náplňových filtrů, monitoring nedostatku chemie, tlakové diference sítového filtru, min/max hladiny. V případě poruchy odesílání SMS. Vzdálený přístup přes LAN.
VV |  |  |  | '1.PP 1=1.000 [A] Celkem: 1=1.000 [B]
TS
P | 24 | 38241121519 |  | Plováčkový průtokoměr /rotametr/ DN50, 1~10 m3/hod | KUS | 1 | 3.8001 |  |  |  | 0 |  | CS ÚRS 2023 02 |  | 2
PP |  |  |  | Plováčkový průtokoměr /rotametr/ DN50, 1~10 m3/hod
VV |  |  |  | '1.PP 1=1.000 [A] Celkem: 1=1.000 [B]
TS
P | 25 | 38241121520 |  | kul. kohout 2cest., DN50, kvs 49 | KUS | 1 | 3.8001 |  |  |  | 0 |  | CS ÚRS 2023 02 |  | 2
PP |  |  |  | kul. kohout 2cest., DN50, kvs 49
VV |  |  |  | '1.PP 1=1.000 [A] Celkem: 1=1.000 [B]
TS
P | 26 | 38241121521 |  | kul. kohout 2cest., DN40, kvs 31 | KUS | 2 | 3.8001 |  |  |  | 0 |  | CS ÚRS 2023 02 |  | 2
PP |  |  |  | kul. kohout 2cest., DN40, kvs 31
VV |  |  |  | '1.PP 2=2.000 [A] Celkem: 2=2.000 [B]
TS
P | 27 | 38241121522 |  | pohon 20Nm, 230V, 3bod.,90s | KUS | 3 | 3.8001 |  |  |  | 0 |  | CS ÚRS 2023 02 |  | 2
PP |  |  |  | pohon 20Nm, 230V, 3bod.,90s
VV |  |  |  | '1.PP 3=3.000 [A] Celkem: 3=3.000 [B]
TS
P | 28 | 38241121523 |  | filtr s automatickým zpětným proplachem 1 1/2"; Přepážkový filtr na studenou vodu s automatickým proplachem, filtrační nádoba z vysoce kvalitního plastu PN 16, | KUS | 1 | 3.8001 |  |  |  | 0 |  | CS ÚRS 2023 02 |  | 2
PP |  |  |  | filtr s automatickým zpětným proplachem 1 1/2"; Přepážkový filtr na studenou vodu s automatickým proplachem, filtrační nádoba z vysoce kvalitního plastu PN 16, mosazná příruba s připojovacím šroubením, postříbřené filtrační síto z nerezové oceli s antibakteriálním účinkem, standardní poréznost síta 0,1 mm, čištění síta zpětným proplachem (odsávací lišty), nepřerušovaná dodávka filtrované vody, keramický odkalovací ventil, odvod vody do otevřeného odpadního systému 1/2" hadicí - průtok 13m3/h
VV |  |  |  | '1.PP 1=1.000 [A] Celkem: 1=1.000 [B]
TS
P | 29 | 3824112158 |  | Nádrž z polyetylenu PE na dešťovou vodu; objem 40m3 (2x10m, hl.2,0), 2x poklop 0,6x0,6m; svařovaná na místě stavby v 1PP objektu; nádrže vzájemně propojeny | KUS | 3 | 3.8001 |  |  |  | 0 |  | CS ÚRS 2023 02 |  | 2
PP |  |  |  | Nádrž z polyetylenu PE na dešťovou vodu; objem 40m3 (2x10m, hl.2,0), 2x poklop 0,6x0,6m; svařovaná na místě stavby v 1PP objektu; nádrže vzájemně propojeny
VV |  |  |  | '1.PP 3=3.000 [A] Celkem: 3=3.000 [B]
TS
P | 30 | 3824112159 |  | Nádrž z polyetylenu PE na dešťovou vodu; objem 40m3 (2x10m, hl.2,0-3,0), 2x poklop 0,6x0,6m; svařovaná na místě stavby v 1PP objektu; nádrže vzájemně propojeny | KUS | 3 | 3.8001 |  |  |  | 0 |  | CS ÚRS 2023 02 |  | 2
PP |  |  |  | Nádrž z polyetylenu PE na dešťovou vodu; objem 40m3 (2x10m, hl.2,0-3,0), 2x poklop 0,6x0,6m; svařovaná na místě stavby v 1PP objektu; nádrže vzájemně propojeny
VV |  |  |  | '1.PP 3=3.000 [A] Celkem: 3=3.000 [B]
TS
SD |  | 4 |  | Vodorovné konstrukce
P | 31 | 451573111 |  | Lože pod potrubí, stoky a drobné objekty v otevřeném výkopu z písku a štěrkopísku do 63 mm | M3 | 15.38 | 1.8908 |  |  |  | 0 |  | CS ÚRS 2023 02 |  | 2
PP |  |  |  | Lože pod potrubí, stoky a drobné objekty v otevřeném výkopu z písku a štěrkopísku do 63 mm
VV |  |  |  | ((12.9+12.9)*0.10*1.0)+((112+16)*1.0*0.10)=15.380 [A] Celkem: 15.38=15.380 [B]
TS
SD |  | 5 |  | Komunikace pozemní
P | 32 | 594711111 |  | Dlažba nebo přídlažba z lomového kamene lomařsky upraveného rigolového v ploše vodorovné nebo ve sklonu tl. do 250 mm, bez vyplnění spár, s provedením lože tl. | M2 | 25.8 | 0.48 |  |  |  | 0 |  | CS ÚRS 2023 02 |  | 2
PP |  |  |  | Dlažba nebo přídlažba z lomového kamene lomařsky upraveného rigolového v ploše vodorovné nebo ve sklonu tl. do 250 mm, bez vyplnění spár, s provedením lože tl. 50 mm z prohozené zeminy
VV |  |  |  | (12.9+12.9)*1.0=25.800 [A] Celkem: 25.8=25.800 [B]
TS
SD |  | 6 |  | Úpravy povrchů, podlahy a osazování výplní
P | 33 | 612135101 |  | Hrubá výplň rýh maltou jakékoli šířky rýhy ve stěnách | M2 | 218 | 0.056 |  |  |  | 0 |  | CS ÚRS 2023 02 |  | 2
PP |  |  |  | Hrubá výplň rýh maltou jakékoli šířky rýhy ve stěnách
VV |  |  |  | '1.NP 194.9=194.900 [A] ''2.NP 23.1=23.100 [B] Celkem: 194.9+23.1=218.000 [C]
TS
P | 34 | 617633111 |  | Vnitřní úprava povrchu betonových šachet stěrkou z těsnící cementové malty dvouvrstvou, šachet čtyř a vícehranných | M2 | 0.5 | 0.008 |  |  |  | 0 |  | CS ÚRS 2023 02 |  | 2
PP |  |  |  | Vnitřní úprava povrchu betonových šachet stěrkou z těsnící cementové malty dvouvrstvou, šachet čtyř a vícehranných
VV |  |  |  | '1.PP 0.5=0.500 [A] Celkem: 0.5=0.500 [B]
TS
P | 35 | 627633111 |  | Vnější úprava povrchu betonových šachet stěrkou z těsnící cementové malty dvouvrstvou, šachet čtyř a vícehranných | M2 | 0.5 | 0.008 |  |  |  | 0 |  | CS ÚRS 2023 02 |  | 2
PP |  |  |  | Vnější úprava povrchu betonových šachet stěrkou z těsnící cementové malty dvouvrstvou, šachet čtyř a vícehranných
VV |  |  |  | '1.PP 0.5=0.500 [A] Celkem: 0.5=0.500 [B]
TS
SD |  | 721 |  | Zdravotechnika - vnitřní kanalizace
P | 63 | 721140806 |  | Demontáž potrubí z litinových trub odpadních nebo dešťových přes 100 do DN 200 | M | 420 | 0 |  |  |  | 0 |  | CS ÚRS 2023 02 |  | 2
PP |  |  |  | Demontáž potrubí z litinových trub odpadních nebo dešťových přes 100 do DN 200
VV
TS
P | 64 | 721171803 |  | Demontáž potrubí z novodurových trub odpadních nebo připojovacích do D 75 | M | 150 | 0 |  |  |  | 0 |  | CS ÚRS 2023 02 |  | 2
PP |  |  |  | Demontáž potrubí z novodurových trub odpadních nebo připojovacích do D 75
VV
TS
P | 65 | 721171808 |  | Demontáž potrubí z novodurových trub odpadních nebo připojovacích přes 75 do D 114 | M | 250 | 0 |  |  |  | 0 |  | CS ÚRS 2023 02 |  | 2
PP |  |  |  | Demontáž potrubí z novodurových trub odpadních nebo připojovacích přes 75 do D 114
VV
TS
P | 66 | 721173402 |  | Potrubí z trub PVC SN4 svodné (ležaté) DN 125 | M | 379 | 0.00197 |  |  |  | 0 |  | CS ÚRS 2023 02 |  | 2
PP |  |  |  | Potrubí z trub PVC SN4 svodné (ležaté) DN 125
VV |  |  |  | '1.PP 379=379.000 [A] Celkem: 379=379.000 [B]
TS
P | 67 | 28615660 |  | objímka instalační pevná dvoušroubová HTPO DN 125 | KUS | 758 | 0.00031 |  |  |  | 0 |  | CS ÚRS 2023 02 |  | 2
PP |  |  |  | objímka instalační pevná dvoušroubová HTPO DN 125
VV |  |  |  | '1.PP 758=758.000 [A] Celkem: 758=758.000 [B]
TS
P | 68 | 721174024 |  | Potrubí z trub polypropylenových odpadní (svislé) DN 75 | M | 33 | 0.00059 |  |  |  | 0 |  | CS ÚRS 2023 02 |  | 2
PP |  |  |  | Potrubí z trub polypropylenových odpadní (svislé) DN 75
VV |  |  |  | '1.PP 4=4.000 [A] ''1.NP 29=29.000 [B] Celkem: 4+29=33.000 [C]
TS
P | 69 | 28615658 |  | objímka instalační pevná dvoušroubová HTPO DN 75 | KUS | 66 | 0.00015 |  |  |  | 0 |  | CS ÚRS 2023 02 |  | 2
PP |  |  |  | objímka instalační pevná dvoušroubová HTPO DN 75
VV |  |  |  | '1.PP 8=8.000 [A] ''1.NP 58=58.000 [B] Celkem: 8+58=66.000 [C]
TS
P | 70 | 721174025 |  | Potrubí z trub polypropylenových odpadní (svislé) DN 110 | M | 264 | 0.00201 |  |  |  | 0 |  | CS ÚRS 2023 02 |  | 2
PP |  |  |  | Potrubí z trub polypropylenových odpadní (svislé) DN 110
VV |  |  |  | '1PP 19=19.000 [A] ''1.NP 239=239.000 [B] ''2.NP 6=6.000 [C] Celkem: 19+239+6=264.000 [D]
TS
P | 71 | 28615659 |  | objímka instalační pevná dvoušroubová HTPO DN 110 | KUS | 528 | 0.00027 |  |  |  | 0 |  | CS ÚRS 2023 02 |  | 2
PP |  |  |  | objímka instalační pevná dvoušroubová HTPO DN 110
VV |  |  |  | '1PP 38=38.000 [A] ''1.NP 478=478.000 [B] ''2.NP 12=12.000 [C] Celkem: 38+478+12=528.000 [D]
TS
P | 72 | 721174042 |  | Potrubí z trub polypropylenových připojovací DN 40 | M | 230 | 0.00041 |  |  |  | 0 |  | CS ÚRS 2023 02 |  | 2
PP |  |  |  | Potrubí z trub polypropylenových připojovací DN 40
VV |  |  |  | '1.PP 44=44.000 [A] ''1.NP 164=164.000 [B] ''2.NP 22=22.000 [C] Celkem: 44+164+22=230.000 [D]
TS
P | 73 | 28615656 |  | objímka instalační pevná dvoušroubová HTPO DN 40 | KUS | 460 | 7e-05 |  |  |  | 0 |  | CS ÚRS 2023 02 |  | 2
PP |  |  |  | objímka instalační pevná dvoušroubová HTPO DN 40
VV |  |  |  | '1.PP 88=88.000 [A] ''1.NP 328=328.000 [B] ''2.NP 44=44.000 [C] Celkem: 88+328+44=460.000 [D]
TS
P | 74 | 721174043 |  | Potrubí z trub polypropylenových připojovací DN 50 | M | 54 | 0.00048 |  |  |  | 0 |  | CS ÚRS 2023 02 |  | 2
PP |  |  |  | Potrubí z trub polypropylenových připojovací DN 50
VV |  |  |  | '1.PP 3=3.000 [A] ''1.NP 51=51.000 [B] Celkem: 3+51=54.000 [C]
TS
P | 75 | 28615657 |  | objímka instalační pevná dvoušroubová HTPO DN 50 | KUS | 108 | 7e-05 |  |  |  | 0 |  | CS ÚRS 2023 02 |  | 2
PP |  |  |  | objímka instalační pevná dvoušroubová HTPO DN 50
VV |  |  |  | '1.PP 6=6.000 [A] ''1.NP 102=102.000 [B] Celkem: 6+102=108.000 [C]
TS
P | 76 | 721174045 |  | Potrubí z trub polypropylenových připojovací DN 110 | M | 41 | 0.00224 |  |  |  | 0 |  | CS ÚRS 2023 02 |  | 2
PP |  |  |  | Potrubí z trub polypropylenových připojovací DN 110
VV |  |  |  | '1.PP 1=1.000 [A] ''1.NP 40=40.000 [B] Celkem: 1+40=41.000 [C]
TS
P | 77 | 28615659 | 1 | objímka instalační pevná dvoušroubová HTPO DN 110 | KUS | 82 | 0.00027 |  |  |  | 0 |  | CS ÚRS 2023 02 |  | 2
PP |  |  |  | objímka instalační pevná dvoušroubová HTPO DN 110
VV |  |  |  | '1.PP 2=2.000 [A] ''1.NP 80=80.000 [B] Celkem: 2+80=82.000 [C]
TS
P | 78 | 721175232 |  | Plastové potrubí odhlučněné třívrstvé dešťové DN 110 | M | 240 | 0.00159 |  |  |  | 0 |  | CS ÚRS 2023 02 |  | 2
PP |  |  |  | Plastové potrubí odhlučněné třívrstvé dešťové DN 110
VV |  |  |  | '1.PP 9=9.000 [A] ''1.NP 160=160.000 [B] ''2.NP 71=71.000 [C] Celkem: 9+160+71=240.000 [D]
TS
P | 79 | 28614546 |  | fixační objímky proti rozpojení, tlakové zatížení do 2,5baru DN 110 | KUS | 480 | 0.00015 |  |  |  | 0 |  | CS ÚRS 2023 02 |  | 2
PP |  |  |  | fixační objímky proti rozpojení, tlakové zatížení do 2,5baru DN 110
VV |  |  |  | '1.PP 18=18.000 [A] ''1.NP 320=320.000 [B] ''2.NP 142=142.000 [C] Celkem: 18+320+142=480.000 [D]
TS
P | 80 | 721175233 |  | Plastové potrubí odhlučněné třívrstvé dešťové DN 125 | M | 32 | 0.00208 |  |  |  | 0 |  | CS ÚRS 2023 02 |  | 2
PP |  |  |  | Plastové potrubí odhlučněné třívrstvé dešťové DN 125
VV |  |  |  | '1.PP 32=32.000 [A] Celkem: 32=32.000 [B]
TS
P | 81 | 28614547 |  | fixační objímky proti rozpojení, tlakové zatížení do 2,5baru DN 125 | KUS | 64 | 0.00023 |  |  |  | 0 |  | CS ÚRS 2023 02 |  | 2
PP |  |  |  | fixační objímky proti rozpojení, tlakové zatížení do 2,5baru DN 125
VV |  |  |  | '1.PP 64=64.000 [A] Celkem: 64=64.000 [B]
TS
P | 82 | 721175234 |  | Plastové potrubí odhlučněné třívrstvé dešťové DN 160 | M | 24 | 0.00328 |  |  |  | 0 |  | CS ÚRS 2023 02 |  | 2
PP |  |  |  | Plastové potrubí odhlučněné třívrstvé dešťové DN 160
VV |  |  |  | '1.PP 24=24.000 [A] Celkem: 24=24.000 [B]
TS
P | 83 | 28614548 |  | fixační objímky proti rozpojení, tlakové zatížení do 2,5baru DN 160 | KUS | 48 | 0.0003 |  |  |  | 0 |  | CS ÚRS 2023 02 |  | 2
PP |  |  |  | fixační objímky proti rozpojení, tlakové zatížení do 2,5baru DN 160
VV |  |  |  | '1.PP 48=48.000 [A] Celkem: 48=48.000 [B]
TS
P | 84 | 721175236 |  | Plastové potrubí odhlučněné třívrstvé dešťové DN 200 | M | 235 | 0.00637 |  |  |  | 0 |  | CS ÚRS 2023 02 |  | 2
PP |  |  |  | Plastové potrubí odhlučněné třívrstvé dešťové DN 200
VV |  |  |  | '1.PP 235=235.000 [A] Celkem: 235=235.000 [B]
TS
P | 85 | 28614549 |  | fixační objímky proti rozpojení, tlakové zatížení do 2,5baru DN 200 | KUS | 470 | 0.00053 |  |  |  | 0 |  | CS ÚRS 2023 02 |  | 2
PP |  |  |  | fixační objímky proti rozpojení, tlakové zatížení do 2,5baru DN 200
VV |  |  |  | '1.PP 470=470.000 [A] Celkem: 470=470.000 [B]
TS
P | 86 | 721194103 |  | Vyměření přípojek na potrubí vyvedení a upevnění odpadních výpustek DN 32 | KUS | 52 | 0 |  |  |  | 0 |  | CS ÚRS 2023 02 |  | 2
PP |  |  |  | Vyměření přípojek na potrubí vyvedení a upevnění odpadních výpustek DN 32
VV |  |  |  | '1.PP 8=8.000 [A] ''1.NP 29=29.000 [B] ''2.NP 15=15.000 [C] Celkem: 8+29+15=52.000 [D]
TS
P | 87 | 721194105 |  | Vyměření přípojek na potrubí vyvedení a upevnění odpadních výpustek DN 50 | KUS | 44 | 0 |  |  |  | 0 |  | CS ÚRS 2023 02 |  | 2
PP |  |  |  | Vyměření přípojek na potrubí vyvedení a upevnění odpadních výpustek DN 50
VV |  |  |  | '1.PP 4=4.000 [A] ''1.NP 40=40.000 [B] Celkem: 4+40=44.000 [C]
TS
P | 88 | 721194109 |  | Vyměření přípojek na potrubí vyvedení a upevnění odpadních výpustek DN 110 | KUS | 34 | 0 |  |  |  | 0 |  | CS ÚRS 2023 02 |  | 2
PP |  |  |  | Vyměření přípojek na potrubí vyvedení a upevnění odpadních výpustek DN 110
VV |  |  |  | '1.PP 7=7.000 [A] ''1.NP 27=27.000 [B] Celkem: 7+27=34.000 [C]
TS
P | 89 | 721211422 |  | Podlahové vpusti se svislým odtokem DN 50/75/110 mřížka nerez 138x138 | KUS | 1 | 0.00148 |  |  |  | 0 |  | CS ÚRS 2023 02 |  | 2
PP |  |  |  | Podlahové vpusti se svislým odtokem DN 50/75/110 mřížka nerez 138x138
VV |  |  |  | '1.NP 1=1.000 [A] Celkem: 1=1.000 [B]
TS
P | 90 | 721211521 |  | Podlahové vpusti sklepní vpusti s vodorovným odtokem a trojnásobnou zpětnou klapkou DN 110 mřížka plast 180x125 | KUS | 3 | 0.00391 |  |  |  | 0 |  | CS ÚRS 2023 02 |  | 2
PP |  |  |  | Podlahové vpusti sklepní vpusti s vodorovným odtokem a trojnásobnou zpětnou klapkou DN 110 mřížka plast 180x125
VV |  |  |  | '1.PP 3=3.000 [A] Celkem: 3=3.000 [B]
TS
P | 91 | 721212122 |  | Odtokové sprchové žlaby se zápachovou uzávěrkou a krycím roštem délky 750 mm | KUS | 1 | 0.0039 |  |  |  | 0 |  | CS ÚRS 2023 02 |  | 2
PP |  |  |  | Odtokové sprchové žlaby se zápachovou uzávěrkou a krycím roštem délky 750 mm
VV |  |  |  | '1.NP 1=1.000 [A] Celkem: 1=1.000 [B]
TS
P | 92 | 7212121281 |  | Podlahový žlab antivandal s roštem a zápachovou uzávěrou - rošt je ke žlabu uchycen pomocí aretačních šroubů, aby jej nebylo možno vyjmout bez použití nářadí dl | M | 4 | 0.00504 |  |  |  | 0 |  | CS ÚRS 2023 02 |  | 2
PP |  |  |  | Podlahový žlab antivandal s roštem a zápachovou uzávěrou - rošt je ke žlabu uchycen pomocí aretačních šroubů, aby jej nebylo možno vyjmout bez použití nářadí dle ČSN EN 1253.
VV |  |  |  | '1.NP 4=4.000 [A] Celkem: 4=4.000 [B]
TS
P | 93 | 721219128 |  | Odtokové sprchové žlaby montáž odtokových sprchových žlabů ostatních typů délky do 1050 mm | KUS | 1 | 0.00015 |  |  |  | 0 |  | CS ÚRS 2023 02 |  | 2
PP |  |  |  | Odtokové sprchové žlaby montáž odtokových sprchových žlabů ostatních typů délky do 1050 mm
VV |  |  |  | '1.NP 1=1.000 [A] Celkem: 1=1.000 [B]
TS
P | 94 | 55233203 |  | žlab sprchového koutu se zápachovou uzávěrkou š 1000mm | KUS | 1 | 0.00319 |  |  |  | 0 |  | CS ÚRS 2023 02 |  | 2
PP |  |  |  | žlab sprchového koutu se zápachovou uzávěrkou š 1000mm
VV |  |  |  | '1.NP 1=1.000 [A] Celkem: 1=1.000 [B]
TS
P | 95 | 721229111 |  | Zápachové uzávěrky montáž zápachových uzávěrek ostatních typů do DN 50 | KUS | 52 | 6e-05 |  |  |  | 0 |  | CS ÚRS 2023 02 |  | 2
PP |  |  |  | Zápachové uzávěrky montáž zápachových uzávěrek ostatních typů do DN 50
VV |  |  |  | '1.PP 8=8.000 [A] ''1.NP 29=29.000 [B] ''2.NP 15=15.000 [C] Celkem: 8+29+15=52.000 [D]
TS
P | 96 | 28654742 |  | sifon pro odvod kondenzátu, zpětná klapka s koulí, DN 40 | KUS | 52 | 0.00025 |  |  |  | 0 |  | CS ÚRS 2023 02 |  | 2
PP |  |  |  | sifon pro odvod kondenzátu, zpětná klapka s koulí, DN 40
VV |  |  |  | '1.PP 8=8.000 [A] ''1.NP 29=29.000 [B] ''2.NP 15=15.000 [C] Celkem: 8+29+15=52.000 [D]
TS
P | 97 | 721239114 |  | Střešní vtoky (vpusti) montáž střešních vtoků ostatních typů se svislým odtokem do DN 160 | KUS | 16 | 0.00115 |  |  |  | 0 |  | CS ÚRS 2023 02 |  | 2
PP |  |  |  | Střešní vtoky (vpusti) montáž střešních vtoků ostatních typů se svislým odtokem do DN 160
VV |  |  |  | 'střecha 16=16.000 [A] Celkem: 16=16.000 [B]
TS
P | 98 | 56231112 |  | vtok střešní svislý pro PVC-P hydroizolaci plochých střech s vyhříváním DN 75, DN 110, DN 125, DN 160 | KUS | 16 | 0.00181 |  |  |  | 0 |  | CS ÚRS 2023 02 |  | 2
PP |  |  |  | vtok střešní svislý pro PVC-P hydroizolaci plochých střech s vyhříváním DN 75, DN 110, DN 125, DN 160
VV |  |  |  | 'střecha 16=16.000 [A] Celkem: 16=16.000 [B]
TS
P | 99 | 721263103 |  | Zpětné klapky z polypropylenu (PP) s automatickým uzávěrem DN 160 | KUS | 1 | 0.0038 |  |  |  | 0 |  | CS ÚRS 2023 02 |  | 2
PP |  |  |  | Zpětné klapky z polypropylenu (PP) s automatickým uzávěrem DN 160
VV |  |  |  | '1.PP 1=1.000 [A] Celkem: 1=1.000 [B]
TS
P | 100 | 721274126 |  | Ventily přivzdušňovací odpadních potrubí vnitřní DN 110 | KUS | 1 | 0.00015 |  |  |  | 0 |  | CS ÚRS 2023 02 |  | 2
PP |  |  |  | Ventily přivzdušňovací odpadních potrubí vnitřní DN 110
VV |  |  |  | '1.PP 1=1.000 [A] Celkem: 1=1.000 [B]
TS
P | 101 | 721279153 |  | Ventilační hlavice montáž ventilační hlavice z polypropylenu (PP) ostatních typů DN 110 | KUS | 12 | 3e-05 |  |  |  | 0 |  | CS ÚRS 2023 02 |  | 2
PP |  |  |  | Ventilační hlavice montáž ventilační hlavice z polypropylenu (PP) ostatních typů DN 110
VV |  |  |  | 'střecha 12=12.000 [A] Celkem: 12=12.000 [B]
TS
P | 102 | 56231222 |  | souprava ventilační střešní PP DN 110 s manžetou PVC-P | KUS | 12 | 0.00026 |  |  |  | 0 |  | CS ÚRS 2023 02 |  | 2
PP |  |  |  | souprava ventilační střešní PP DN 110 s manžetou PVC-P
VV |  |  |  | 'střecha 12=12.000 [A] Celkem: 12=12.000 [B]
TS
P | 103 | 721290111 |  | Zkouška těsnosti kanalizace v objektech vodou do DN 125 | M | 1129 | 0 |  |  |  | 0 |  | CS ÚRS 2023 02 |  | 2
PP |  |  |  | Zkouška těsnosti kanalizace v objektech vodou do DN 125
VV |  |  |  | '1.PP 491=491.000 [A] ''1.NP 539=539.000 [B] ''2.NP 99=99.000 [C] Celkem: 491+539+99=1 129.000 [D]
TS
P | 104 | 721290112 |  | Zkouška těsnosti kanalizace v objektech vodou DN 150 nebo DN 200 | M | 259 | 0 |  |  |  | 0 |  | CS ÚRS 2023 02 |  | 2
PP |  |  |  | Zkouška těsnosti kanalizace v objektech vodou DN 150 nebo DN 200
VV |  |  |  | '1.PP 259=259.000 [A] Celkem: 259=259.000 [B]
TS
P | 105 | 722181255 |  | Ochrana potrubí termoizolačními trubicemi z pěnového polyetylenu PE přilepenými v příčných a podélných spojích, tloušťky izolace přes 20 do 25 mm, vnitřního prů | M | 240 | 0.00044 |  |  |  | 0 |  | CS ÚRS 2023 02 |  | 2
PP |  |  |  | Ochrana potrubí termoizolačními trubicemi z pěnového polyetylenu PE přilepenými v příčných a podélných spojích, tloušťky izolace přes 20 do 25 mm, vnitřního průměru izolace DN přes 89 do 110 mm
VV |  |  |  | '1.PP 9=9.000 [A] ''1.NP 160=160.000 [B] ''2.NP 71=71.000 [C] Celkem: 9+160+71=240.000 [D]
TS
P | 106 | 722181256 |  | Ochrana potrubí termoizolačními trubicemi z pěnového polyetylenu PE přilepenými v příčných a podélných spojích, tloušťky izolace přes 20 do 25 mm, vnitřního prů | M | 291 | 0.00047 |  |  |  | 0 |  | CS ÚRS 2023 02 |  | 2
PP |  |  |  | Ochrana potrubí termoizolačními trubicemi z pěnového polyetylenu PE přilepenými v příčných a podélných spojích, tloušťky izolace přes 20 do 25 mm, vnitřního průměru izolace DN přes 110 mm
VV |  |  |  | '1.PP 291=291.000 [A] Celkem: 291=291.000 [B]
TS
P | 109 | 28611606 |  | čistící kus kanalizační PVC DN 125 | KUS | 9 | 0.00097 |  |  |  | 0 |  | CS ÚRS 2023 02 |  | 2
PP |  |  |  | čistící kus kanalizační PVC DN 125
VV |  |  |  | '1.PP 9=9.000 [A] Celkem: 9=9.000 [B]
TS
P | 110 | 28615603 |  | čistící tvarovka odpadní pro vysoké teploty HTRE DN 110 | KUS | 2 | 0.00033 |  |  |  | 0 |  | CS ÚRS 2023 02 |  | 2
PP |  |  |  | čistící tvarovka odpadní pro vysoké teploty HTRE DN 110
VV |  |  |  | '1.PP 2=2.000 [A] Celkem: 2=2.000 [B]
TS
P | 111 | 28611948 |  | čistící kus kanalizační PVC DN 160 | KUS | 3 | 0.00159 |  |  |  | 0 |  | CS ÚRS 2023 02 |  | 2
PP |  |  |  | čistící kus kanalizační PVC DN 160
VV |  |  |  | '1.PP 3=3.000 [A] Celkem: 3=3.000 [B]
TS
P | 112 | 28611610 |  | čistící kus kanalizační PVC DN 200 | KUS | 7 | 0.00197 |  |  |  | 0 |  | CS ÚRS 2023 02 |  | 2
PP |  |  |  | čistící kus kanalizační PVC DN 200
VV |  |  |  | '1.PP 7=7.000 [A] Celkem: 7=7.000 [B]
TS
P | 250 | 998721103 |  | Přesun hmot pro vnitřní kanalizace stanovený z hmotnosti přesunovaného materiálu vodorovná dopravní vzdálenost do 50 m v objektech výšky přes 12 do 24 m | T | 4.698 | 0 |  |  |  | 0 |  | CS ÚRS 2023 02 |  | 2
PP |  |  |  | Přesun hmot pro vnitřní kanalizace stanovený z hmotnosti přesunovaného materiálu vodorovná dopravní vzdálenost do 50 m v objektech výšky přes 12 do 24 m
VV
TS
P | 251 | 998721181 |  | Přesun hmot pro vnitřní kanalizace stanovený z hmotnosti přesunovaného materiálu Příplatek k ceně za přesun prováděný bez použití mechanizace pro jakoukoliv výš | T | 4.698 | 0 |  |  |  | 0 |  | CS ÚRS 2023 02 |  | 2
PP |  |  |  | Přesun hmot pro vnitřní kanalizace stanovený z hmotnosti přesunovaného materiálu Příplatek k ceně za přesun prováděný bez použití mechanizace pro jakoukoliv výšku objektu
VV
TS
SD |  | 722 |  | Zdravotechnika - vnitřní vodovod
P | 113 | 713463132 |  | Montáž izolace tepelné potrubí a ohybů tvarovkami nebo deskami potrubními pouzdry bez povrchové úpravy (izolační materiál ve specifikaci) přilepenými v příčných | M | 333 | 0.00011 |  |  |  | 0 |  | CS ÚRS 2023 02 |  | 2
PP |  |  |  | Montáž izolace tepelné potrubí a ohybů tvarovkami nebo deskami potrubními pouzdry bez povrchové úpravy (izolační materiál ve specifikaci) přilepenými v příčných a podélných spojích izolace potrubí jednovrstvá, tloušťky izolace přes 25 do 50 mm
VV |  |  |  | '1.PP 319=319.000 [A] ''1.NP 14=14.000 [B] Celkem: 319+14=333.000 [C]
TS
P | 114 | 63154423 |  | pouzdro izolační potrubní z minerální vlny max. 400°C 42/30mm | M | 172 | 0.00048 |  |  |  | 0 |  | CS ÚRS 2023 02 |  | 2
PP |  |  |  | pouzdro izolační potrubní z minerální vlny max. 400°C 42/30mm
VV |  |  |  | '1.PP 158=158.000 [A] ''1.NP 14=14.000 [B] Celkem: 158+14=172.000 [C]
TS
P | 115 | 63154444 |  | pouzdro izolační potrubní z minerální vlny max. 400°C 49/40mm | M | 30 | 0.00078 |  |  |  | 0 |  | CS ÚRS 2023 02 |  | 2
PP |  |  |  | pouzdro izolační potrubní z minerální vlny max. 400°C 49/40mm
VV |  |  |  | '1.PP 30=30.000 [A] Celkem: 30=30.000 [B]
TS
P | 116 | 63154467 |  | pouzdro izolační potrubní z minerální vlny max. 400°C 76/50mm | M | 131 | 0.00139 |  |  |  | 0 |  | CS ÚRS 2023 02 |  | 2
PP |  |  |  | pouzdro izolační potrubní z minerální vlny max. 400°C 76/50mm
VV |  |  |  | '1.PP 131=131.000 [A] Celkem: 131=131.000 [B]
TS
P | 117 | 722130234 |  | Potrubí z ocelových trubek pozinkovaných závitových svařovaných běžných DN 32 | M | 21 | 0.00451 |  |  |  | 0 |  | CS ÚRS 2023 02 |  | 2
PP |  |  |  | Potrubí z ocelových trubek pozinkovaných závitových svařovaných běžných DN 32
VV |  |  |  | '1.PP 12=12.000 [A] ''1.NP 9=9.000 [B] Celkem: 12+9=21.000 [C]
TS
P | 118 | 42390147 |  | objímka potrubí dvoušroubová M8/M10 54–59 | KUS | 42 | 0.0001 |  |  |  | 0 |  | CS ÚRS 2023 02 |  | 2
PP |  |  |  | objímka potrubí dvoušroubová M8/M10 54–59
VV |  |  |  | '1.PP 24=24.000 [A] ''1.NP 18=18.000 [B] Celkem: 24+18=42.000 [C]
TS
P | 119 | 722130236 |  | Potrubí z ocelových trubek pozinkovaných závitových svařovaných běžných DN 50 | M | 300 | 0.0064 |  |  |  | 0 |  | CS ÚRS 2023 02 |  | 2
PP |  |  |  | Potrubí z ocelových trubek pozinkovaných závitových svařovaných běžných DN 50
VV |  |  |  | '1.PP 300=300.000 [A] Celkem: 300=300.000 [B]
TS
P | 120 | 42390150 |  | objímka potrubí dvoušroubová M8/M10 78-78 2 1/2" | KUS | 600 | 0.00015 |  |  |  | 0 |  | CS ÚRS 2023 02 |  | 2
PP |  |  |  | objímka potrubí dvoušroubová M8/M10 78-78 2 1/2"
VV |  |  |  | '1.PP 600=600.000 [A] Celkem: 600=600.000 [B]
TS
P | 121 | 722130238 |  | Potrubí z ocelových trubek pozinkovaných závitových svařovaných běžných DN 80 | M | 155 | 0.01087 |  |  |  | 0 |  | CS ÚRS 2023 02 |  | 2
PP |  |  |  | Potrubí z ocelových trubek pozinkovaných závitových svařovaných běžných DN 80
VV |  |  |  | '1.PP 155=155.000 [A] Celkem: 155=155.000 [B]
TS
P | 122 | 42390151 |  | objímka potrubí dvoušroubová M8/M10 81 - 86 | KUS | 310 | 0.00017 |  |  |  | 0 |  | CS ÚRS 2023 02 |  | 2
PP |  |  |  | objímka potrubí dvoušroubová M8/M10 81 - 86
VV |  |  |  | '1.PP 310=310.000 [A] Celkem: 310=310.000 [B]
TS
P | 123 | 722130801 |  | Demontáž potrubí z ocelových trubek pozinkovaných závitových do DN 25 | M | 1200 | 0 |  |  |  | 0 |  | CS ÚRS 2023 02 |  | 2
PP |  |  |  | Demontáž potrubí z ocelových trubek pozinkovaných závitových do DN 25
VV
TS
P | 124 | 722130802 |  | Demontáž potrubí z ocelových trubek pozinkovaných závitových přes 25 do DN 40 | M | 650 | 0 |  |  |  | 0 |  | CS ÚRS 2023 02 |  | 2
PP |  |  |  | Demontáž potrubí z ocelových trubek pozinkovaných závitových přes 25 do DN 40
VV
TS
P | 125 | 722175002 |  | Potrubí z plastových trubek z polypropylenu PP-RCT svařovaných polyfúzně D 20 x 2,8 | M | 530 | 0.00073 |  |  |  | 0 |  | CS ÚRS 2023 02 |  | 2
PP |  |  |  | Potrubí z plastových trubek z polypropylenu PP-RCT svařovaných polyfúzně D 20 x 2,8
VV |  |  |  | '1.PP 314=314.000 [A] ''1.NP 216=216.000 [B] Celkem: 314+216=530.000 [C]
TS
P | 126 | 42390145 |  | objímka potrubí dvoušroubová M8 40–46 5/4" | KUS | 1060 | 0.00068 |  |  |  | 0 |  | CS ÚRS 2023 02 |  | 2
PP |  |  |  | objímka potrubí dvoušroubová M8 40–46 5/4"
VV |  |  |  | '1.PP 628=628.000 [A] ''1.NP 432=432.000 [B] Celkem: 628+432=1 060.000 [C]
TS
P | 127 | 722175003 |  | Potrubí z plastových trubek z polypropylenu PP-RCT svařovaných polyfúzně D 25 x 3,5 | M | 429 | 0.00098 |  |  |  | 0 |  | CS ÚRS 2023 02 |  | 2
PP |  |  |  | Potrubí z plastových trubek z polypropylenu PP-RCT svařovaných polyfúzně D 25 x 3,5
VV |  |  |  | '1.PP 367=367.000 [A] ''1.NP 49=49.000 [B] ''2.NP 13=13.000 [C] Celkem: 367+49+13=429.000 [D]
TS
P | 128 | 42390146 |  | objímka potrubí dvoušroubová M8 48–53 6/4" | KUS | 490 | 7e-05 |  |  |  | 0 |  | CS ÚRS 2023 02 |  | 2
PP |  |  |  | objímka potrubí dvoušroubová M8 48–53 6/4"
VV |  |  |  | '1.PP 396=396.000 [A] ''1.NP 68=68.000 [B] ''2.NP 26=26.000 [C] Celkem: 396+68+26=490.000 [D]
TS
P | 129 | 42390153 |  | objímka potrubí dvoušroubová M8/M10 95–103 | KUS | 640 | 0.00021 |  |  |  | 0 |  | CS ÚRS 2023 02 |  | 2
PP |  |  |  | objímka potrubí dvoušroubová M8/M10 95–103
VV |  |  |  | '1.PP 610=610.000 [A] ''1.NP 30=30.000 [B] Celkem: 610+30=640.000 [C]
TS
P | 130 | 722175004 |  | Potrubí z plastových trubek z polypropylenu PP-RCT svařovaných polyfúzně D 32 x 4,4 | M | 755 | 0.0013 |  |  |  | 0 |  | CS ÚRS 2023 02 |  | 2
PP |  |  |  | Potrubí z plastových trubek z polypropylenu PP-RCT svařovaných polyfúzně D 32 x 4,4
VV |  |  |  | '1.PP 636=636.000 [A] ''1.NP 119=119.000 [B] Celkem: 636+119=755.000 [C]
TS
P | 131 | 42390147 | 1 | objímka potrubí dvoušroubová M8/M10 54–59 | KUS | 956 | 0.0001 |  |  |  | 0 |  | CS ÚRS 2023 02 |  | 2
PP |  |  |  | objímka potrubí dvoušroubová M8/M10 54–59
VV |  |  |  | '1.PP 838=838.000 [A] ''1.NP 118=118.000 [B] Celkem: 838+118=956.000 [C]
TS
P | 132 | 42390152 |  | objímka potrubí dvoušroubová M8/M10 87-92 3" | KUS | 554 | 0.00018 |  |  |  | 0 |  | CS ÚRS 2023 02 |  | 2
PP |  |  |  | objímka potrubí dvoušroubová M8/M10 87-92 3"
VV |  |  |  | '1.PP 434=434.000 [A] ''1.NP 120=120.000 [B] Celkem: 434+120=554.000 [C]
TS
P | 133 | 722175005 |  | Potrubí z plastových trubek z polypropylenu PP-RCT svařovaných polyfúzně D 40 x 5,5 | M | 478 | 0.00263 |  |  |  | 0 |  | CS ÚRS 2023 02 |  | 2
PP |  |  |  | Potrubí z plastových trubek z polypropylenu PP-RCT svařovaných polyfúzně D 40 x 5,5
VV |  |  |  | '1.PP 450=450.000 [A] ''1.NP 28=28.000 [B] Celkem: 450+28=478.000 [C]
TS
P | 134 | 42390149 |  | objímka potrubí dvoušroubová M8/M10 67-71 | KUS | 612 | 0.0001 |  |  |  | 0 |  | CS ÚRS 2023 02 |  | 2
PP |  |  |  | objímka potrubí dvoušroubová M8/M10 67-71
VV |  |  |  | '1.PP 584=584.000 [A] ''1.NP 28=28.000 [B] Celkem: 584+28=612.000 [C]
TS
P | 135 | 42390153 | 1 | objímka potrubí dvoušroubová M8/M10 95–103 | KUS | 344 | 0.00021 |  |  |  | 0 |  | CS ÚRS 2023 02 |  | 2
PP |  |  |  | objímka potrubí dvoušroubová M8/M10 95–103
VV |  |  |  | '1.PP 316=316.000 [A] ''1.NP 28=28.000 [B] Celkem: 316+28=344.000 [C]
TS
P | 136 | 722175006 |  | Potrubí z plastových trubek z polypropylenu PP-RCT svařovaných polyfúzně D 50 x 6,9 | M | 60 | 0.00364 |  |  |  | 0 |  | CS ÚRS 2023 02 |  | 2
PP |  |  |  | Potrubí z plastových trubek z polypropylenu PP-RCT svařovaných polyfúzně D 50 x 6,9
VV |  |  |  | '1.PP 58=58.000 [A] ''1.NP 2=2.000 [B] Celkem: 58+2=60.000 [C]
TS
P | 137 | 42390150 | 1 | objímka potrubí dvoušroubová M8/M10 78-78 2 1/2" | KUS | 60 | 0.00015 |  |  |  | 0 |  | CS ÚRS 2023 02 |  | 2
PP |  |  |  | objímka potrubí dvoušroubová M8/M10 78-78 2 1/2"
VV |  |  |  | '1.PP 56=56.000 [A] ''1.NP 4=4.000 [B] Celkem: 56+4=60.000 [C]
TS
P | 138 | 42390160 |  | objímka potrubí dvoušroubová M8/M10 133–141 5" | KUS | 60 | 0.00029 |  |  |  | 0 |  | CS ÚRS 2023 02 |  | 2
PP |  |  |  | objímka potrubí dvoušroubová M8/M10 133–141 5"
VV |  |  |  | '1.PP 60=60.000 [A] Celkem: 60=60.000 [B]
TS
P | 139 | 722175007 |  | Potrubí z plastových trubek z polypropylenu PP-RCT svařovaných polyfúzně D 63 x 8,6 | M | 24 | 0.00601 |  |  |  | 0 |  | CS ÚRS 2023 02 |  | 2
PP |  |  |  | Potrubí z plastových trubek z polypropylenu PP-RCT svařovaných polyfúzně D 63 x 8,6
VV |  |  |  | '1.PP 24=24.000 [A] Celkem: 24=24.000 [B]
TS
P | 140 | 42390152 | 1 | objímka potrubí dvoušroubová M8/M10 87-92 3" | KUS | 48 | 0.00018 |  |  |  | 0 |  | CS ÚRS 2023 02 |  | 2
PP |  |  |  | objímka potrubí dvoušroubová M8/M10 87-92 3"
VV |  |  |  | '1.PP 48=48.000 [A] Celkem: 48=48.000 [B]
TS
P | 141 | 722175008 |  | Potrubí z plastových trubek z polypropylenu PP-RCT svařovaných polyfúzně D 75 x 8,4 | M | 407 | 0.0143 |  |  |  | 0 |  | CS ÚRS 2023 02 |  | 2
PP |  |  |  | Potrubí z plastových trubek z polypropylenu PP-RCT svařovaných polyfúzně D 75 x 8,4
VV |  |  |  | '1.PP 407=407.000 [A] Celkem: 407=407.000 [B]
TS
P | 142 | 42390154 |  | objímka potrubí dvoušroubová M8/M10 102–116 4" | KUS | 552 | 0.00023 |  |  |  | 0 |  | CS ÚRS 2023 02 |  | 2
PP |  |  |  | objímka potrubí dvoušroubová M8/M10 102–116 4"
VV |  |  |  | '1.PP 552=552.000 [A] Celkem: 552=552.000 [B]
TS
P | 143 | 42390163 |  | objímka potrubí dvoušroubová M8/M10 210–219 | KUS | 268 | 0.00049 |  |  |  | 0 |  | CS ÚRS 2023 02 |  | 2
PP |  |  |  | objímka potrubí dvoušroubová M8/M10 210–219
VV |  |  |  | '1.PP 268=268.000 [A] Celkem: 268=268.000 [B]
TS
P | 144 | 722181231 |  | Ochrana potrubí termoizolačními trubicemi z pěnového polyetylenu PE přilepenými v příčných a podélných spojích, tloušťky izolace přes 9 do 13 mm, vnitřního prům | M | 530 | 7e-05 |  |  |  | 0 |  | CS ÚRS 2023 02 |  | 2
PP |  |  |  | Ochrana potrubí termoizolačními trubicemi z pěnového polyetylenu PE přilepenými v příčných a podélných spojích, tloušťky izolace přes 9 do 13 mm, vnitřního průměru izolace DN do 22 mm
VV |  |  |  | '1.PP 314=314.000 [A] ''1.NP 216=216.000 [B] Celkem: 314+216=530.000 [C]
TS
P | 145 | 722181232 |  | Ochrana potrubí termoizolačními trubicemi z pěnového polyetylenu PE přilepenými v příčných a podélných spojích, tloušťky izolace přes 9 do 13 mm, vnitřního prům | M | 988 | 9e-05 |  |  |  | 0 |  | CS ÚRS 2023 02 |  | 2
PP |  |  |  | Ochrana potrubí termoizolačními trubicemi z pěnového polyetylenu PE přilepenými v příčných a podélných spojích, tloušťky izolace přes 9 do 13 mm, vnitřního průměru izolace DN přes 22 do 45 mm
VV |  |  |  | '1.PP 873=873.000 [A] ''1.NP 105=105.000 [B] ''2.NP 10=10.000 [C] Celkem: 873+105+10=988.000 [D]
TS
P | 146 | 722181233 |  | Ochrana potrubí termoizolačními trubicemi z pěnového polyetylenu PE přilepenými v příčných a podélných spojích, tloušťky izolace přes 9 do 13 mm, vnitřního prům | M | 344 | 0.00012 |  |  |  | 0 |  | CS ÚRS 2023 02 |  | 2
PP |  |  |  | Ochrana potrubí termoizolačními trubicemi z pěnového polyetylenu PE přilepenými v příčných a podélných spojích, tloušťky izolace přes 9 do 13 mm, vnitřního průměru izolace DN přes 45 do 63 mm
VV |  |  |  | '1.PP 342=342.000 [A] ''1.NP 2=2.000 [B] Celkem: 342+2=344.000 [C]
TS
P | 147 | 722181234 |  | Ochrana potrubí termoizolačními trubicemi z pěnového polyetylenu PE přilepenými v příčných a podélných spojích, tloušťky izolace přes 9 do 13 mm, vnitřního prům | M | 276 | 0.00015 |  |  |  | 0 |  | CS ÚRS 2023 02 |  | 2
PP |  |  |  | Ochrana potrubí termoizolačními trubicemi z pěnového polyetylenu PE přilepenými v příčných a podélných spojích, tloušťky izolace přes 9 do 13 mm, vnitřního průměru izolace DN přes 63 do 89 mm
VV |  |  |  | '1.PP 276=276.000 [A] Celkem: 276=276.000 [B]
TS
P | 148 | 722181242 |  | Ochrana potrubí termoizolačními trubicemi z pěnového polyetylenu PE přilepenými v příčných a podélných spojích, tloušťky izolace přes 13 do 20 mm, vnitřního prů | M | 246 | 0.00016 |  |  |  | 0 |  | CS ÚRS 2023 02 |  | 2
PP |  |  |  | Ochrana potrubí termoizolačními trubicemi z pěnového polyetylenu PE přilepenými v příčných a podélných spojích, tloušťky izolace přes 13 do 20 mm, vnitřního průměru izolace DN přes 22 do 45 mm
VV |  |  |  | '1.PP 234=234.000 [A] ''1.NP 12=12.000 [B] Celkem: 234+12=246.000 [C]
TS
P | 149 | 722181252 |  | Ochrana potrubí termoizolačními trubicemi z pěnového polyetylenu PE přilepenými v příčných a podélných spojích, tloušťky izolace přes 20 do 25 mm, vnitřního prů | M | 277 | 0.00024 |  |  |  | 0 |  | CS ÚRS 2023 02 |  | 2
PP |  |  |  | Ochrana potrubí termoizolačními trubicemi z pěnového polyetylenu PE přilepenými v příčných a podélných spojích, tloušťky izolace přes 20 do 25 mm, vnitřního průměru izolace DN přes 22 do 45 mm
VV |  |  |  | '1.PP 217=217.000 [A] ''1.NP 60=60.000 [B] Celkem: 217+60=277.000 [C]
TS
P | 150 | 722190401 |  | Zřízení přípojek na potrubí vyvedení a upevnění výpustek do DN 25 | KUS | 122 | 0 |  |  |  | 0 |  | CS ÚRS 2023 02 |  | 2
PP |  |  |  | Zřízení přípojek na potrubí vyvedení a upevnění výpustek do DN 25
VV |  |  |  | '1.PP 17=17.000 [A] ''1.NP 105=105.000 [B] Celkem: 17+105=122.000 [C]
TS
P | 151 | 722220112 |  | Armatury s jedním závitem nástěnky pro výtokový ventil G 3/4" | KUS | 102 | 0.00022 |  |  |  | 0 |  | CS ÚRS 2023 02 |  | 2
PP |  |  |  | Armatury s jedním závitem nástěnky pro výtokový ventil G 3/4"
VV |  |  |  | '1.PP 15=15.000 [A] ''1.NP 87=87.000 [B] Celkem: 15+87=102.000 [C]
TS
P | 152 | 722220121 |  | Armatury s jedním závitem nástěnky pro baterii G 1/2" | PÁR | 10 | 0.00025 |  |  |  | 0 |  | CS ÚRS 2023 02 |  | 2
PP |  |  |  | Armatury s jedním závitem nástěnky pro baterii G 1/2"
VV |  |  |  | '1.PP 1=1.000 [A] ''1.NP 9=9.000 [B] Celkem: 1+9=10.000 [C]
TS
P | 153 | 722224153 |  | Armatury s jedním závitem ventily kulové zahradní uzávěry PN 15 do 120° C G 3/4" - 1" | KUS | 3 | 0.00026 |  |  |  | 0 |  | CS ÚRS 2023 02 |  | 2
PP |  |  |  | Armatury s jedním závitem ventily kulové zahradní uzávěry PN 15 do 120° C G 3/4" - 1"
VV |  |  |  | '2.NP 3=3.000 [A] Celkem: 3=3.000 [B]
TS
P | 154 | 722230101 |  | Armatury se dvěma závity ventily přímé G 1/2" | KUS | 4 | 0.00035 |  |  |  | 0 |  | CS ÚRS 2023 02 |  | 2
PP |  |  |  | Armatury se dvěma závity ventily přímé G 1/2"
VV |  |  |  | '1.NP 4=4.000 [A] Celkem: 4=4.000 [B]
TS
P | 155 | 722230102 |  | Armatury se dvěma závity ventily přímé G 3/4" | KUS | 2 | 0.00057 |  |  |  | 0 |  | CS ÚRS 2023 02 |  | 2
PP |  |  |  | Armatury se dvěma závity ventily přímé G 3/4"
VV |  |  |  | '1.NP 2=2.000 [A] Celkem: 2=2.000 [B]
TS
P | 156 | 722230103 |  | Armatury se dvěma závity ventily přímé G 1" | KUS | 23 | 0.00072 |  |  |  | 0 |  | CS ÚRS 2023 02 |  | 2
PP |  |  |  | Armatury se dvěma závity ventily přímé G 1"
VV |  |  |  | '1.NP 23=23.000 [A] Celkem: 23=23.000 [B]
TS
P | 157 | 722230106 |  | Armatury se dvěma závity ventily přímé G 2" | KUS | 1 | 0.00262 |  |  |  | 0 |  | CS ÚRS 2023 02 |  | 2
PP |  |  |  | Armatury se dvěma závity ventily přímé G 2"
VV |  |  |  | '1.PP 1=1.000 [A] Celkem: 1=1.000 [B]
TS
P | 158 | 722230111 |  | Armatury se dvěma závity ventily přímé s odvodňovacím ventilem G 1/2" | KUS | 23 | 0.00035 |  |  |  | 0 |  | CS ÚRS 2023 02 |  | 2
PP |  |  |  | Armatury se dvěma závity ventily přímé s odvodňovacím ventilem G 1/2"
VV |  |  |  | '1.PP 23=23.000 [A] Celkem: 23=23.000 [B]
TS
P | 159 | 722230112 |  | Armatury se dvěma závity ventily přímé s odvodňovacím ventilem G 3/4" | KUS | 10 | 0.00057 |  |  |  | 0 |  | CS ÚRS 2023 02 |  | 2
PP |  |  |  | Armatury se dvěma závity ventily přímé s odvodňovacím ventilem G 3/4"
VV |  |  |  | '1.PP 10=10.000 [A] Celkem: 10=10.000 [B]
TS
P | 160 | 722230113 |  | Armatury se dvěma závity ventily přímé s odvodňovacím ventilem G 1" | KUS | 24 | 0.00072 |  |  |  | 0 |  | CS ÚRS 2023 02 |  | 2
PP |  |  |  | Armatury se dvěma závity ventily přímé s odvodňovacím ventilem G 1"
VV |  |  |  | '1.PP 24=24.000 [A] Celkem: 24=24.000 [B]
TS
P | 161 | 722230114 |  | Armatury se dvěma závity ventily přímé s odvodňovacím ventilem G 5/4" | KUS | 6 | 0.00132 |  |  |  | 0 |  | CS ÚRS 2023 02 |  | 2
PP |  |  |  | Armatury se dvěma závity ventily přímé s odvodňovacím ventilem G 5/4"
VV |  |  |  | '1.PP 6=6.000 [A] Celkem: 6=6.000 [B]
TS
P | 162 | 722231077 |  | Armatury se dvěma závity ventily zpětné mosazné PN 10 do 110°C G 2" | KUS | 4 | 0.00076 |  |  |  | 0 |  | CS ÚRS 2023 02 |  | 2
PP |  |  |  | Armatury se dvěma závity ventily zpětné mosazné PN 10 do 110°C G 2"
VV |  |  |  | '1.PP 4=4.000 [A] Celkem: 4=4.000 [B]
TS
P | 163 | 722231080 |  | Armatury se dvěma závity ventily zpětné mosazné PN 10 do 110°C G 4" | KUS | 1 | 0.00321 |  |  |  | 0 |  | CS ÚRS 2023 02 |  | 2
PP |  |  |  | Armatury se dvěma závity ventily zpětné mosazné PN 10 do 110°C G 4"
VV |  |  |  | '1.PP 1=1.000 [A] Celkem: 1=1.000 [B]
TS
P | 164 | 722231202 |  | Armatury se dvěma závity ventily redukční tlakové mosazné bez manometru PN 6 do 25 °C G 3/4" | KUS | 19 | 0.00182 |  |  |  | 0 |  | CS ÚRS 2023 02 |  | 2
PP |  |  |  | Armatury se dvěma závity ventily redukční tlakové mosazné bez manometru PN 6 do 25 °C G 3/4"
VV |  |  |  | '1.PP 19=19.000 [A] Celkem: 19=19.000 [B]
TS
P | 165 | 722250101 |  | Požární příslušenství a armatury hydrantové ventily s hadicovou přípojkou G 1" | KUS | 8 | 0.00069 |  |  |  | 0 |  | CS ÚRS 2023 02 |  | 2
PP |  |  |  | Požární příslušenství a armatury hydrantové ventily s hadicovou přípojkou G 1"
VV |  |  |  | '1.PP 3=3.000 [A] ''1.NP 5=5.000 [B] Celkem: 3+5=8.000 [C]
TS
P | 166 | 722250102 |  | Požární příslušenství a armatury hydrantové ventily s hadicovou přípojkou C 52 | KUS | 4 | 0.00167 |  |  |  | 0 |  | CS ÚRS 2023 02 |  | 2
PP |  |  |  | Požární příslušenství a armatury hydrantové ventily s hadicovou přípojkou C 52
VV |  |  |  | '1.PP 4=4.000 [A] Celkem: 4=4.000 [B]
TS
P | 167 | 722250133 |  | Požární příslušenství a armatury hydrantový systém s tvarově stálou hadicí celoplechový D 25 x 30 m | SOUBOR | 8 | 0.0292 |  |  |  | 0 |  | CS ÚRS 2023 02 |  | 2
PP |  |  |  | Požární příslušenství a armatury hydrantový systém s tvarově stálou hadicí celoplechový D 25 x 30 m
VV |  |  |  | '1.PP 3=3.000 [A] ''1.NP 5=5.000 [B] Celkem: 3+5=8.000 [C]
TS
P | 168 | 7222531331 |  | Požární příslušenství a armatury hadicové spojky požární DN100 s tlakovým víčkem | KUS | 1 | 0.00011 |  |  |  | 0 |  | CS ÚRS 2023 02 |  | 2
PP |  |  |  | Požární příslušenství a armatury hadicové spojky požární DN100 s tlakovým víčkem
VV |  |  |  | '1.NP 1=1.000 [A]
TS
P | 169 | 722254126 |  | Požární příslušenství a armatury hydrantové skříně vnitřní s výzbrojí C 52 (s hydrantovým nástavcem a klíčem, polyesterová hadice) | SOUBOR | 4 | 0.02852 |  |  |  | 0 |  | CS ÚRS 2023 02 |  | 2
PP |  |  |  | Požární příslušenství a armatury hydrantové skříně vnitřní s výzbrojí C 52 (s hydrantovým nástavcem a klíčem, polyesterová hadice)
VV |  |  |  | '1.PP 4=4.000 [A] Celkem: 4=4.000 [B]
TS
P | 170 | 722262226 |  | Vodoměry pro vodu do 40°C závitové horizontální jednovtokové suchoběžné pro dálkový odečet G 1/2" x 110 mm Qn 1,6 R100 | KUS | 31 | 0.00155 |  |  |  | 0 |  | CS ÚRS 2023 02 |  | 2
PP |  |  |  | Vodoměry pro vodu do 40°C závitové horizontální jednovtokové suchoběžné pro dálkový odečet G 1/2" x 110 mm Qn 1,6 R100
VV |  |  |  | '1.NP 31=31.000 [A] Celkem: 31=31.000 [B]
TS
P | 171 | 722263215 |  | Vodoměry pro vodu do 100°C závitové horizontální vícevtokové mokroběžné G 6/4"x 300 mm Qn 10 | KUS | 7 | 0.00829 |  |  |  | 0 |  | CS ÚRS 2023 02 |  | 2
PP |  |  |  | Vodoměry pro vodu do 100°C závitové horizontální vícevtokové mokroběžné G 6/4"x 300 mm Qn 10
VV |  |  |  | '1.PP 7=7.000 [A] Celkem: 7=7.000 [B]
TS
P | 172 | 7222701051 |  | Patní měřič teplé vody provedení KTM – měření protečeného množství TUV, množství tepla v TUV dodaného do sek. okruhu a tepla odebraného z primárního okruhu | SOUBOR | 1 | 0.01093 |  |  |  | 0 |  | CS ÚRS 2023 02 |  | 2
PP |  |  |  | Patní měřič teplé vody provedení KTM – měření protečeného množství TUV, množství tepla v TUV dodaného do sek. okruhu a tepla odebraného z primárního okruhu
VV |  |  |  | '1.PP 1=1.000 [A] Celkem: 1=1.000 [B]
TS
P | 173 | 722290226 |  | Zkoušky, proplach a desinfekce vodovodního potrubí zkoušky těsnosti vodovodního potrubí závitového do DN 50 | M | 2252 | 0.00019 |  |  |  | 0 |  | CS ÚRS 2023 02 |  | 2
PP |  |  |  | Zkoušky, proplach a desinfekce vodovodního potrubí zkoušky těsnosti vodovodního potrubí závitového do DN 50
VV |  |  |  | '1.PP 1842=1 842.000 [A] ''1.NP 400=400.000 [B] ''2.NP 10=10.000 [C] Celkem: 1842+400+10=2 252.000 [D]
TS
P | 174 | 722290229 |  | Zkoušky, proplach a desinfekce vodovodního potrubí zkoušky těsnosti vodovodního potrubí závitového přes DN 50 do DN 100 | M | 576 | 0.00035 |  |  |  | 0 |  | CS ÚRS 2023 02 |  | 2
PP |  |  |  | Zkoušky, proplach a desinfekce vodovodního potrubí zkoušky těsnosti vodovodního potrubí závitového přes DN 50 do DN 100
VV |  |  |  | '1.PP 576=576.000 [A] Celkem: 576=576.000 [B]
TS
P | 175 | 722290234 |  | Zkoušky, proplach a desinfekce vodovodního potrubí proplach a desinfekce vodovodního potrubí do DN 80 | M | 2673 | 1e-05 |  |  |  | 0 |  | CS ÚRS 2023 02 |  | 2
PP |  |  |  | Zkoušky, proplach a desinfekce vodovodního potrubí proplach a desinfekce vodovodního potrubí do DN 80
VV |  |  |  | '1.PP 2263=2 263.000 [A] ''1.NP 400=400.000 [B] ''2.NP 10=10.000 [C] Celkem: 2263+400+10=2 673.000 [D]
TS
P | 176 | 722290237 |  | Zkoušky, proplach a desinfekce vodovodního potrubí proplach a desinfekce vodovodního potrubí přes DN 80 do DN 200 | M | 155 | 1e-05 |  |  |  | 0 |  | CS ÚRS 2023 02 |  | 2
PP |  |  |  | Zkoušky, proplach a desinfekce vodovodního potrubí proplach a desinfekce vodovodního potrubí přes DN 80 do DN 200
VV |  |  |  | '1.PP 155=155.000 [A] Celkem: 155=155.000 [B]
TS
P | 252 | 998722102 |  | Přesun hmot pro vnitřní vodovod stanovený z hmotnosti přesunovaného materiálu vodorovná dopravní vzdálenost do 50 m v objektech výšky přes 6 do 12 m | T | 16.488 | 0 |  |  |  | 0 |  | CS ÚRS 2023 02 |  | 2
PP |  |  |  | Přesun hmot pro vnitřní vodovod stanovený z hmotnosti přesunovaného materiálu vodorovná dopravní vzdálenost do 50 m v objektech výšky přes 6 do 12 m
VV
TS
P | 253 | 998722181 |  | Přesun hmot pro vnitřní vodovod stanovený z hmotnosti přesunovaného materiálu Příplatek k ceně za přesun prováděný bez použití mechanizace pro jakoukoliv výšku | T | 16.488 | 0 |  |  |  | 0 |  | CS ÚRS 2023 02 |  | 2
PP |  |  |  | Přesun hmot pro vnitřní vodovod stanovený z hmotnosti přesunovaného materiálu Příplatek k ceně za přesun prováděný bez použití mechanizace pro jakoukoliv výšku objektu
VV
TS
SD |  | 725 |  | Zdravotechnika - zařizovací předměty
P | 179 | 725110814 |  | Demontáž klozetů kombi | SOUBOR | 35 | 0 |  |  |  | 0 |  | CS ÚRS 2023 02 |  | 2
PP |  |  |  | Demontáž klozetů kombi
VV |  |  |  | '1.PP 6=6.000 [A] ''1.NP 29=29.000 [B] Celkem: 6+29=35.000 [C]
TS
P | 180 | 725119125 |  | Zařízení záchodů montáž klozetových mís závěsných na nosné stěny | KUS | 28 | 0.00119 |  |  |  | 0 |  | CS ÚRS 2023 02 |  | 2
PP |  |  |  | Zařízení záchodů montáž klozetových mís závěsných na nosné stěny
VV |  |  |  | '1.PP 7=7.000 [A] ''1.NP 21=21.000 [B] Celkem: 7+21=28.000 [C]
TS
P | 181 | 64236031 |  | klozet keramický bílý závěsný hluboké splachování 530x360x350mm | KUS | 27 | 0.015 |  |  |  | 0 |  | CS ÚRS 2023 02 |  | 2
PP |  |  |  | klozet keramický bílý závěsný hluboké splachování 530x360x350mm
VV |  |  |  | '1.PP 7=7.000 [A] ''1.NP 20=20.000 [B] Celkem: 7+20=27.000 [C]
TS
P | 182 | 64236051 |  | klozet keramický bílý závěsný hluboké splachování pro handicapované | KUS | 1 | 0.0219 |  |  |  | 0 |  | CS ÚRS 2023 02 |  | 2
PP |  |  |  | klozet keramický bílý závěsný hluboké splachování pro handicapované
VV |  |  |  | '1.NP 1=1.000 [A] Celkem: 1=1.000 [B]
TS
P | 183 | 725121525 |  | Pisoárové záchodky keramické automatické s radarovým senzorem | SOUBOR | 8 | 0.01808 |  |  |  | 0 |  | CS ÚRS 2023 02 |  | 2
PP |  |  |  | Pisoárové záchodky keramické automatické s radarovým senzorem
VV |  |  |  | '1.NP 8=8.000 [A] Celkem: 8=8.000 [B]
TS
P | 184 | 725122817 |  | Demontáž pisoárů bez nádrže s rohovým ventilem s 1 záchodkem | SOUBOR | 3 | 0 |  |  |  | 0 |  | CS ÚRS 2023 02 |  | 2
PP |  |  |  | Demontáž pisoárů bez nádrže s rohovým ventilem s 1 záchodkem
VV |  |  |  | '1.NP 3=3.000 [A] Celkem: 3=3.000 [B]
TS
P | 185 | 725210821 |  | Demontáž umyvadel bez výtokových armatur umyvadel | SOUBOR | 35 | 0 |  |  |  | 0 |  | CS ÚRS 2023 02 |  | 2
PP |  |  |  | Demontáž umyvadel bez výtokových armatur umyvadel
VV |  |  |  | '1.PP 3=3.000 [A] ''1.NP 32=32.000 [B] Celkem: 3+32=35.000 [C]
TS
P | 186 | 725211602 |  | Umyvadla keramická bílá bez výtokových armatur připevněná na stěnu šrouby bez sloupu nebo krytu na sifon, šířka umyvadla 550 mm | SOUBOR | 9 | 0.01497 |  |  |  | 0 |  | CS ÚRS 2023 02 |  | 2
PP |  |  |  | Umyvadla keramická bílá bez výtokových armatur připevněná na stěnu šrouby bez sloupu nebo krytu na sifon, šířka umyvadla 550 mm
VV |  |  |  | '1.PP 1=1.000 [A] ''1.NP 8=8.000 [B] Celkem: 1+8=9.000 [C]
TS
P | 187 | 725211661 |  | Umyvadla keramická bílá bez výtokových armatur do desky zápustná, šířky umyvadla 550 až 560 mm | SOUBOR | 9 | 0.01046 |  |  |  | 0 |  | CS ÚRS 2023 02 |  | 2
PP |  |  |  | Umyvadla keramická bílá bez výtokových armatur do desky zápustná, šířky umyvadla 550 až 560 mm
VV |  |  |  | '1.NP 9=9.000 [A] Celkem: 9=9.000 [B]
TS
P | 188 | 7252116611 |  | Umyvadla keramická bílá bez výtokových armatur do desky zápustná, šířky umyvadla 550 až 560 mm do skřínky, specifikace dle Knihy standardů - U5 | SOUBOR | 2 | 0.01046 |  |  |  | 0 |  | CS ÚRS 2023 02 |  | 2
PP |  |  |  | Umyvadla keramická bílá bez výtokových armatur do desky zápustná, šířky umyvadla 550 až 560 mm do skřínky, specifikace dle Knihy standardů - U5
VV |  |  |  | '1.NP 2=2.000 [A] Celkem: 2=2.000 [B]
TS
P | 189 | 725211681 |  | Umyvadla keramická bílá bez výtokových armatur připevněná na stěnu šrouby zdravotní, šířka umyvadla 640 mm | SOUBOR | 1 | 0.01921 |  |  |  | 0 |  | CS ÚRS 2023 02 |  | 2
PP |  |  |  | Umyvadla keramická bílá bez výtokových armatur připevněná na stěnu šrouby zdravotní, šířka umyvadla 640 mm
VV |  |  |  | '1.NP 1=1.000 [A] Celkem: 1=1.000 [B]
TS
P | 190 | 725211703 |  | Umyvadla keramická bílá bez výtokových armatur připevněná na stěnu šrouby malá (umývátka) stěnová 450 mm | SOUBOR | 6 | 0.01047 |  |  |  | 0 |  | CS ÚRS 2023 02 |  | 2
PP |  |  |  | Umyvadla keramická bílá bez výtokových armatur připevněná na stěnu šrouby malá (umývátka) stěnová 450 mm
VV |  |  |  | '1.PP 3=3.000 [A] ''1.NP 3=3.000 [B] Celkem: 3+3=6.000 [C]
TS
P | 191 | 725241213 |  | Sprchové vaničky z litého polymermramoru čtvercové 900x900 mm | SOUBOR | 2 | 0.03503 |  |  |  | 0 |  | CS ÚRS 2023 02 |  | 2
PP |  |  |  | Sprchové vaničky z litého polymermramoru čtvercové 900x900 mm
VV |  |  |  | '1.PP 1=1.000 [A] ''1.NP 1=1.000 [B] Celkem: 1+1=2.000 [C]
TS
P | 192 | 725241223 |  | Sprchové vaničky z litého polymermramoru čtvrtkruhové 900x900 mm | SOUBOR | 1 | 0.03468 |  |  |  | 0 |  | CS ÚRS 2023 02 |  | 2
PP |  |  |  | Sprchové vaničky z litého polymermramoru čtvrtkruhové 900x900 mm
VV |  |  |  | '1.NP 1=1.000 [A] Celkem: 1=1.000 [B]
TS
P | 193 | 7252441431 |  | Sprchové dveře a zástěny dveře sprchové do niky, na vaničku šířky 900 mm;zalamovací systém otevírání, 6 mm tvrzené bezpečnostní sklo, profily – leštěný chrom; s | SOUBOR | 2 | 0.03237 |  |  |  | 0 |  | CS ÚRS 2023 02 |  | 2
PP |  |  |  | Sprchové dveře a zástěny dveře sprchové do niky, na vaničku šířky 900 mm;zalamovací systém otevírání, 6 mm tvrzené bezpečnostní sklo, profily – leštěný chrom; specifikace dle Knihy standardů -SK3
VV |  |  |  | '1.PP 1=1.000 [A] ''1.NP 1=1.000 [B] Celkem: 1+1=2.000 [C]
TS
P | 194 | 7252443241 |  | Sprchové dveře,rozměr: 1100 x 2000 mm, 2 díly - 1 posuvný s kolečky, ke sprchovému koutu SZ1, in-stalace na dlažbu, uchycení 1x lištou na boční stěnu a 1x zavět | SOUBOR | 1 | 0.06039 |  |  |  | 0 |  | CS ÚRS 2023 02 |  | 2
PP |  |  |  | Sprchové dveře,rozměr: 1100 x 2000 mm, 2 díly - 1 posuvný s kolečky, ke sprchovému koutu SZ1, in-stalace na dlažbu, uchycení 1x lištou na boční stěnu a 1x zavětrováním k čelní stěně, mm tvrzené bezpečnostní sklo, profily – leštěný chrom, svislé madlo, pro bezbariéro-vou sprchu veřejných toalet v místnosti 0P163 (Hala); specifikace dle Knihy standardů -SZ2
VV |  |  |  | '1.NP 1=1.000 [A] Celkem: 1=1.000 [B]
TS
P | 195 | 7252448431 |  | Sprchové dveře a zástěny zástěny sprchové rohové čtvrtkruhové polorámové skleněné tl. 6 mm (tvrzené sklo) dveře otvíravé dvoukřídlové, vstup z oblouku, na vanič | SOUBOR | 1 | 0.05539 |  |  |  | 0 |  | CS ÚRS 2023 02 |  | 2
PP |  |  |  | Sprchové dveře a zástěny zástěny sprchové rohové čtvrtkruhové polorámové skleněné tl. 6 mm (tvrzené sklo) dveře otvíravé dvoukřídlové, vstup z oblouku, na vaničku 900x900 mm; profily – leštěný chrom; pojezdy z vysoce kvalitní nerezové oceli a mosazných kuličkových ložisekSprchové vaničky z litého polymermramoru čtvrtkruhové 900x900 mm; specifikace dle Knihy standardů -SK2
VV |  |  |  | '1.NP 1=1.000 [A] Celkem: 1=1.000 [B]
TS
P | 196 | 725310823 |  | Demontáž dřezů jednodílných bez výtokových armatur vestavěných v kuchyňských sestavách | SOUBOR | 10 | 0 |  |  |  | 0 |  | CS ÚRS 2023 02 |  | 2
PP |  |  |  | Demontáž dřezů jednodílných bez výtokových armatur vestavěných v kuchyňských sestavách
VV |  |  |  | '1.NP 10=10.000 [A] Celkem: 10=10.000 [B]
TS
P | 197 | 725319111 |  | Dřezy bez výtokových armatur montáž dřezů ostatních typů | SOUBOR | 7 | 0.00043 |  |  |  | 0 |  | CS ÚRS 2023 02 |  | 2
PP |  |  |  | Dřezy bez výtokových armatur montáž dřezů ostatních typů
VV |  |  |  | '1.PP 1=1.000 [A] ''1.NP 6=6.000 [B] Celkem: 1+6=7.000 [C]
TS
P | 198 | 552311001 |  | dřez nerez kruhový vestavný lesklý D 460mm s výtokem 3 1/2”, specifikace dle Knihy standardů - D2 | KUS | 2 | 0.0032 |  |  |  | 0 |  | CS ÚRS 2023 02 |  | 2
PP |  |  |  | dřez nerez kruhový vestavný lesklý D 460mm s výtokem 3 1/2”, specifikace dle Knihy standardů - D2
VV |  |  |  | '1.NP 2=2.000 [A] Celkem: 2=2.000 [B]
TS
P | 199 | 552310821 |  | dřez nerez s odkládací ploškou vestavný matný 605x500mm, specifikace dle Knihy standardů - D1 | KUS | 5 | 0.0045 |  |  |  | 0 |  | CS ÚRS 2023 02 |  | 2
PP |  |  |  | dřez nerez s odkládací ploškou vestavný matný 605x500mm, specifikace dle Knihy standardů - D1
VV |  |  |  | '1.PP 1=1.000 [A] ''1.NP 4=4.000 [B] Celkem: 1+4=5.000 [C]
TS
P | 200 | 725331111 |  | Výlevky bez výtokových armatur a splachovací nádrže keramické se sklopnou plastovou mřížkou 425 mm | SOUBOR | 6 | 0.01475 |  |  |  | 0 |  | CS ÚRS 2023 02 |  | 2
PP |  |  |  | Výlevky bez výtokových armatur a splachovací nádrže keramické se sklopnou plastovou mřížkou 425 mm
VV |  |  |  | '1.NP 6=6.000 [A] Celkem: 6=6.000 [B]
TS
P | 201 | 725813111 |  | Ventily rohové bez připojovací trubičky nebo flexi hadičky G 1/2" | SOUBOR | 102 | 0.00024 |  |  |  | 0 |  | CS ÚRS 2023 02 |  | 2
PP |  |  |  | Ventily rohové bez připojovací trubičky nebo flexi hadičky G 1/2"
VV |  |  |  | '1.PP 15=15.000 [A] ''1.NP 87=87.000 [B] Celkem: 15+87=102.000 [C]
TS
P | 202 | 725820801 |  | Demontáž baterií nástěnných do G 3/4 | SOUBOR | 57 | 0 |  |  |  | 0 |  | CS ÚRS 2023 02 |  | 2
PP |  |  |  | Demontáž baterií nástěnných do G 3/4
VV |  |  |  | '1.PP 3=3.000 [A] ''1.NP 54=54.000 [B] Celkem: 3+54=57.000 [C]
TS
P | 203 | 725821312 |  | Baterie dřezové nástěnné pákové s otáčivým kulatým ústím a délkou ramínka 300 mm | SOUBOR | 6 | 0.00172 |  |  |  | 0 |  | CS ÚRS 2023 02 |  | 2
PP |  |  |  | Baterie dřezové nástěnné pákové s otáčivým kulatým ústím a délkou ramínka 300 mm
VV |  |  |  | '1.NP 6=6.000 [A] Celkem: 6=6.000 [B]
TS
P | 204 | 725821325 |  | Baterie dřezové stojánkové pákové s otáčivým ústím a délkou ramínka 220 mm | SOUBOR | 7 | 0.0018 |  |  |  | 0 |  | CS ÚRS 2023 02 |  | 2
PP |  |  |  | Baterie dřezové stojánkové pákové s otáčivým ústím a délkou ramínka 220 mm
VV |  |  |  | '1.PP 1=1.000 [A] ''1.NP 6=6.000 [B] Celkem: 1+6=7.000 [C]
TS
P | 205 | 725822611 |  | Baterie umyvadlové stojánkové pákové bez výpusti | SOUBOR | 26 | 0.0018 |  |  |  | 0 |  | CS ÚRS 2023 02 |  | 2
PP |  |  |  | Baterie umyvadlové stojánkové pákové bez výpusti
VV |  |  |  | '1.PP 3=3.000 [A] ''1.NP 23=23.000 [B] Celkem: 3+23=26.000 [C]
TS
P | 206 | 725829131 |  | Baterie umyvadlové montáž ostatních typů stojánkových G 1/2" | KUS | 1 | 4e-05 |  |  |  | 0 |  | CS ÚRS 2023 02 |  | 2
PP |  |  |  | Baterie umyvadlové montáž ostatních typů stojánkových G 1/2"
VV |  |  |  | '1.NP 1=1.000 [A] Celkem: 1=1.000 [B]
TS
P | 207 | 55145692 |  | baterie umyvadlová stojánková páková s prodlouženou pákou (lékařská); specifikace dle Knihy standardů | KUS | 1 | 0.00152 |  |  |  | 0 |  | CS ÚRS 2023 02 |  | 2
PP |  |  |  | baterie umyvadlová stojánková páková s prodlouženou pákou (lékařská); specifikace dle Knihy standardů
VV |  |  |  | '1.NP 1=1.000 [A] Celkem: 1=1.000 [B]
TS
P | 208 | 725849411 |  | Baterie sprchové montáž nástěnných baterií s nastavitelnou výškou sprchy | KUS | 4 | 0.00012 |  |  |  | 0 |  | CS ÚRS 2023 02 |  | 2
PP |  |  |  | Baterie sprchové montáž nástěnných baterií s nastavitelnou výškou sprchy
VV |  |  |  | '1.PP 1=1.000 [A] ''1.NP 3=3.000 [B] Celkem: 1+3=4.000 [C]
TS
P | 209 | 55145590 |  | baterie sprchová páková včetně sprchové soupravy 150mm chrom | KUS | 3 | 0.00538 |  |  |  | 0 |  | CS ÚRS 2023 02 |  | 2
PP |  |  |  | baterie sprchová páková včetně sprchové soupravy 150mm chrom
VV |  |  |  | '1.PP 1=1.000 [A] ''1.NP 2=2.000 [B] Celkem: 1+2=3.000 [C]
TS
P | 210 | 551455901 |  | Sprchový panel (veřejná sprcha), nerezový sprchový nástěnný panel s piezzo tlačítkem pro předmíchanou vodu, regulace termostatem, propojený s mincovým automatem | KUS | 1 | 0.00538 |  |  |  | 0 |  | CS ÚRS 2023 02 |  | 2
PP |  |  |  | Sprchový panel (veřejná sprcha), nerezový sprchový nástěnný panel s piezzo tlačítkem pro předmíchanou vodu, regulace termostatem, propojený s mincovým automatem, vestavěný mincovní automat pro 1 sprchu, 24 V DC, interaktivní ovládání, hygienický proplach, antivandal provedení, uzamykatelný, s diagnostikou zařízení (sběr informací)i,napájecí zdorj, 50 žetonů, specifikace dle Knihy standardů
VV |  |  |  | '1.NP 1=1.000 [A] Celkem: 1=1.000 [B]
TS
P | 211 | 725851315 |  | Ventily odpadní pro zařizovací předměty dřezové s přepadem G 6/4" | KUS | 7 | 0.00036 |  |  |  | 0 |  | CS ÚRS 2023 02 |  | 2
PP |  |  |  | Ventily odpadní pro zařizovací předměty dřezové s přepadem G 6/4"
VV |  |  |  | '1.PP 1=1.000 [A] ''1.NP 6=6.000 [B] Celkem: 1+6=7.000 [C]
TS
P | 212 | 725851325 |  | Ventily odpadní pro zařizovací předměty umyvadlové bez přepadu G 5/4" | KUS | 27 | 0.00014 |  |  |  | 0 |  | CS ÚRS 2023 02 |  | 2
PP |  |  |  | Ventily odpadní pro zařizovací předměty umyvadlové bez přepadu G 5/4"
VV |  |  |  | '1.PP 3=3.000 [A] ''1.NP 24=24.000 [B] Celkem: 3+24=27.000 [C]
TS
P | 213 | 725861102 |  | Zápachové uzávěrky zařizovacích předmětů pro umyvadla DN 40 | KUS | 26 | 0.00024 |  |  |  | 0 |  | CS ÚRS 2023 02 |  | 2
PP |  |  |  | Zápachové uzávěrky zařizovacích předmětů pro umyvadla DN 40
VV |  |  |  | '1.PP 3=3.000 [A] ''1.NP 23=23.000 [B] Celkem: 3+23=26.000 [C]
TS
P | 214 | 725861312 |  | Zápachové uzávěrky zařizovacích předmětů pro umyvadla podomítkové DN 40/50 | KUS | 1 | 0.00055 |  |  |  | 0 |  | CS ÚRS 2023 02 |  | 2
PP |  |  |  | Zápachové uzávěrky zařizovacích předmětů pro umyvadla podomítkové DN 40/50
VV |  |  |  | '1.NP 1=1.000 [A] Celkem: 1=1.000 [B]
TS
P | 215 | 725862103 |  | Zápachové uzávěrky zařizovacích předmětů pro dřezy DN 40/50 | KUS | 7 | 0.00028 |  |  |  | 0 |  | CS ÚRS 2023 02 |  | 2
PP |  |  |  | Zápachové uzávěrky zařizovacích předmětů pro dřezy DN 40/50
VV |  |  |  | '1.PP 1=1.000 [A] ''1.NP 6=6.000 [B] Celkem: 1+6=7.000 [C]
TS
P | 216 | 725865311 |  | Zápachové uzávěrky zařizovacích předmětů pro vany sprchových koutů s kulovým kloubem na odtoku DN 40/50 | KUS | 3 | 0.00075 |  |  |  | 0 |  | CS ÚRS 2023 02 |  | 2
PP |  |  |  | Zápachové uzávěrky zařizovacích předmětů pro vany sprchových koutů s kulovým kloubem na odtoku DN 40/50
VV |  |  |  | '1.PP 1=1.000 [A] ''1.NP 2=2.000 [B] Celkem: 1+2=3.000 [C]
TS
P | 217 | 7259801231 |  | Dvířka 40/40 | KUS | 5 | 0.00031 |  |  |  | 0 |  | CS ÚRS 2023 02 |  | 2
PP |  |  |  | Dvířka 40/40
VV |  |  |  | '1.NP 5=5.000 [A] Celkem: 5=5.000 [B]
TS
P | 254 | 998725103 |  | Přesun hmot pro zařizovací předměty stanovený z hmotnosti přesunovaného materiálu vodorovná dopravní vzdálenost do 50 m v objektech výšky přes 12 do 24 m | T | 1.457 | 0 |  |  |  | 0 |  | CS ÚRS 2023 02 |  | 2
PP |  |  |  | Přesun hmot pro zařizovací předměty stanovený z hmotnosti přesunovaného materiálu vodorovná dopravní vzdálenost do 50 m v objektech výšky přes 12 do 24 m
VV
TS
P | 255 | 998725181 |  | Přesun hmot pro zařizovací předměty stanovený z hmotnosti přesunovaného materiálu Příplatek k cenám za přesun prováděný bez použití mechanizace pro jakoukoliv v | T | 1.457 | 0 |  |  |  | 0 |  | CS ÚRS 2023 02 |  | 2
PP |  |  |  | Přesun hmot pro zařizovací předměty stanovený z hmotnosti přesunovaného materiálu Příplatek k cenám za přesun prováděný bez použití mechanizace pro jakoukoliv výšku objektu
VV
TS
SD |  | 726 |  | Zdravotechnika - předstěnové instalace
P | 220 | 726131041 |  | Předstěnové instalační systémy do lehkých stěn s kovovou konstrukcí pro závěsné klozety ovládání zepředu, stavební výšky 1120 mm | SOUBOR | 27 | 0.01665 |  |  |  | 0 |  | CS ÚRS 2023 02 |  | 2
PP |  |  |  | Předstěnové instalační systémy do lehkých stěn s kovovou konstrukcí pro závěsné klozety ovládání zepředu, stavební výšky 1120 mm
VV |  |  |  | '1.PP 7=7.000 [A] ''1.NP 20=20.000 [B] Celkem: 7+20=27.000 [C]
TS
P | 221 | 726131043 |  | Předstěnové instalační systémy do lehkých stěn s kovovou konstrukcí pro závěsné klozety ovládání zepředu, stavební výšky 1120 mm pro tělesně postižené | SOUBOR | 1 | 0.01765 |  |  |  | 0 |  | CS ÚRS 2023 02 |  | 2
PP |  |  |  | Předstěnové instalační systémy do lehkých stěn s kovovou konstrukcí pro závěsné klozety ovládání zepředu, stavební výšky 1120 mm pro tělesně postižené
VV |  |  |  | '1.NP 1=1.000 [A] Celkem: 1=1.000 [B]
TS
P | 222 | 552817921 |  | tlačítko pro ovládání WC zepředu, v provedení antivandal (nerez), mechanické, dvoučinnéi, specifikace dle Knihy standardů | KUS | 28 | 0.001 |  |  |  | 0 |  | CS ÚRS 2023 02 |  | 2
PP |  |  |  | tlačítko pro ovládání WC zepředu, v provedení antivandal (nerez), mechanické, dvoučinnéi, specifikace dle Knihy standardů
VV |  |  |  | '1.PP 7=7.000 [A] ''1.NP 21=21.000 [B] Celkem: 7+21=28.000 [C]
TS
P | 256 | 998726113 |  | Přesun hmot pro instalační prefabrikáty stanovený z hmotnosti přesunovaného materiálu vodorovná dopravní vzdálenost do 50 m v objektech výšky přes 12 m do 24 m | T | 0.495 | 0 |  |  |  | 0 |  | CS ÚRS 2023 02 |  | 2
PP |  |  |  | Přesun hmot pro instalační prefabrikáty stanovený z hmotnosti přesunovaného materiálu vodorovná dopravní vzdálenost do 50 m v objektech výšky přes 12 m do 24 m
VV
TS
P | 257 | 998726181 |  | Přesun hmot pro instalační prefabrikáty stanovený z hmotnosti přesunovaného materiálu Příplatek k cenám za přesun prováděný bez použití mechanizace pro jakoukol | T | 0.495 | 0 |  |  |  | 0 |  | CS ÚRS 2023 02 |  | 2
PP |  |  |  | Přesun hmot pro instalační prefabrikáty stanovený z hmotnosti přesunovaného materiálu Příplatek k cenám za přesun prováděný bez použití mechanizace pro jakoukoliv výšku objektu
VV
TS
SD |  | 727 |  | Zdravotechnika - požární ochrana
P | 225 | 727212111 |  | Protipožární trubní ucpávky plastového potrubí prostup stěnou tloušťky 100 mm požární odolnost EI 90-120 D 32 | KUS | 37 | 6e-05 |  |  |  | 0 |  | CS ÚRS 2023 02 |  | 2
PP |  |  |  | Protipožární trubní ucpávky plastového potrubí prostup stěnou tloušťky 100 mm požární odolnost EI 90-120 D 32
VV |  |  |  | '1.PP 37=37.000 [A] Celkem: 37=37.000 [B]
TS
P | 226 | 727212112 |  | Protipožární trubní ucpávky plastového potrubí prostup stěnou tloušťky 100 mm požární odolnost EI 90-120 D 40 | KUS | 14 | 8e-05 |  |  |  | 0 |  | CS ÚRS 2023 02 |  | 2
PP |  |  |  | Protipožární trubní ucpávky plastového potrubí prostup stěnou tloušťky 100 mm požární odolnost EI 90-120 D 40
VV |  |  |  | '1.PP 14=14.000 [A] Celkem: 14=14.000 [B]
TS
P | 227 | 727212113 |  | Protipožární trubní ucpávky plastového potrubí prostup stěnou tloušťky 100 mm požární odolnost EI 90-120 D 50 | KUS | 23 | 0.0001 |  |  |  | 0 |  | CS ÚRS 2023 02 |  | 2
PP |  |  |  | Protipožární trubní ucpávky plastového potrubí prostup stěnou tloušťky 100 mm požární odolnost EI 90-120 D 50
VV |  |  |  | '1.PP 23=23.000 [A] Celkem: 23=23.000 [B]
TS
P | 228 | 727212115 |  | Protipožární trubní ucpávky plastového potrubí prostup stěnou tloušťky 100 mm požární odolnost EI 90-120 D 75 | KUS | 18 | 0.00014 |  |  |  | 0 |  | CS ÚRS 2023 02 |  | 2
PP |  |  |  | Protipožární trubní ucpávky plastového potrubí prostup stěnou tloušťky 100 mm požární odolnost EI 90-120 D 75
VV |  |  |  | '1.PP 18=18.000 [A] Celkem: 18=18.000 [B]
TS
P | 229 | 727212116 |  | Protipožární trubní ucpávky plastového potrubí prostup stěnou tloušťky 100 mm požární odolnost EI 90-120 D 90 | KUS | 15 | 0.00035 |  |  |  | 0 |  | CS ÚRS 2023 02 |  | 2
PP |  |  |  | Protipožární trubní ucpávky plastového potrubí prostup stěnou tloušťky 100 mm požární odolnost EI 90-120 D 90
VV |  |  |  | '1.PP 14=14.000 [A] ''1.NP 1=1.000 [B] Celkem: 14+1=15.000 [C]
TS
P | 230 | 727212118 |  | Protipožární trubní ucpávky plastového potrubí prostup stěnou tloušťky 100 mm požární odolnost EI 90-120 D 125 | KUS | 29 | 0.00047 |  |  |  | 0 |  | CS ÚRS 2023 02 |  | 2
PP |  |  |  | Protipožární trubní ucpávky plastového potrubí prostup stěnou tloušťky 100 mm požární odolnost EI 90-120 D 125
VV |  |  |  | '1.PP 29=29.000 [A] Celkem: 29=29.000 [B]
TS
P | 231 | 727212120 |  | Protipožární trubní ucpávky plastového potrubí prostup stěnou tloušťky 100 mm požární odolnost EI 90-120 D 200 | KUS | 5 | 0.0011 |  |  |  | 0 |  | CS ÚRS 2023 02 |  | 2
PP |  |  |  | Protipožární trubní ucpávky plastového potrubí prostup stěnou tloušťky 100 mm požární odolnost EI 90-120 D 200
VV |  |  |  | '1.PP 5=5.000 [A] Celkem: 5=5.000 [B]
TS
P | 232 | 727213221 |  | Protipožární trubní ucpávky plastového potrubí prostup stropem tloušťky 150 mm požární odolnost EI 120 D 32 | KUS | 55 | 3e-05 |  |  |  | 0 |  | CS ÚRS 2023 02 |  | 2
PP |  |  |  | Protipožární trubní ucpávky plastového potrubí prostup stropem tloušťky 150 mm požární odolnost EI 120 D 32
VV |  |  |  | '1.PP 48=48.000 [A] ''1.NP 7=7.000 [B] Celkem: 48+7=55.000 [C]
TS
P | 233 | 727213222 |  | Protipožární trubní ucpávky plastového potrubí prostup stropem tloušťky 150 mm požární odolnost EI 120 D 40 | KUS | 10 | 4e-05 |  |  |  | 0 |  | CS ÚRS 2023 02 |  | 2
PP |  |  |  | Protipožární trubní ucpávky plastového potrubí prostup stropem tloušťky 150 mm požární odolnost EI 120 D 40
VV |  |  |  | '1.PP 10=10.000 [A] Celkem: 10=10.000 [B]
TS
P | 234 | 727213223 |  | Protipožární trubní ucpávky plastového potrubí prostup stropem tloušťky 150 mm požární odolnost EI 120 D 50 | KUS | 2 | 5e-05 |  |  |  | 0 |  | CS ÚRS 2023 02 |  | 2
PP |  |  |  | Protipožární trubní ucpávky plastového potrubí prostup stropem tloušťky 150 mm požární odolnost EI 120 D 50
VV |  |  |  | '1.PP 2=2.000 [A] Celkem: 2=2.000 [B]
TS
P | 235 | 727213225 |  | Protipožární trubní ucpávky plastového potrubí prostup stropem tloušťky 150 mm požární odolnost EI 120 D 75 | KUS | 6 | 7e-05 |  |  |  | 0 |  | CS ÚRS 2023 02 |  | 2
PP |  |  |  | Protipožární trubní ucpávky plastového potrubí prostup stropem tloušťky 150 mm požární odolnost EI 120 D 75
VV |  |  |  | '1.PP 6=6.000 [A] Celkem: 6=6.000 [B]
TS
P | 236 | 727213226 |  | Protipožární trubní ucpávky plastového potrubí prostup stropem tloušťky 150 mm požární odolnost EI 120 D 90 | KUS | 2 | 0.00017 |  |  |  | 0 |  | CS ÚRS 2023 02 |  | 2
PP |  |  |  | Protipožární trubní ucpávky plastového potrubí prostup stropem tloušťky 150 mm požární odolnost EI 120 D 90
VV |  |  |  | '1.PP 1=1.000 [A] ''1.NP 1=1.000 [B] Celkem: 1+1=2.000 [C]
TS
P | 237 | 727213227 |  | Protipožární trubní ucpávky plastového potrubí prostup stropem tloušťky 150 mm požární odolnost EI 120 D 110 | KUS | 95 | 0.00021 |  |  |  | 0 |  | CS ÚRS 2023 02 |  | 2
PP |  |  |  | Protipožární trubní ucpávky plastového potrubí prostup stropem tloušťky 150 mm požární odolnost EI 120 D 110
VV |  |  |  | '1.PP 51=51.000 [A] ''1.NP 28=28.000 [B] ''2.NP 16=16.000 [C] Celkem: 51+28+16=95.000 [D]
TS
SD |  | 771 |  | Podlahy z dlaždic
P | 238 | 771591257 |  | Izolace podlahy pod dlažbu montáž těsnící manžety pro postup potrubí | KUS | 2 | 0.00017 |  |  |  | 0 |  | CS ÚRS 2023 02 |  | 2
PP |  |  |  | Izolace podlahy pod dlažbu montáž těsnící manžety pro postup potrubí
VV |  |  |  | '1.PP 2=2.000 [A] Celkem: 2=2.000 [B]
TS
P | 239 | 628510161 |  | manžeta těsnící pro prostupy hydroizolací z asfaltového pásu uzavřená kruhová 160-200 | KUS | 1 | 0.0002 |  |  |  | 0 |  | CS ÚRS 2023 02 |  | 2
PP |  |  |  | manžeta těsnící pro prostupy hydroizolací z asfaltového pásu uzavřená kruhová 160-200
VV |  |  |  | '1.PP 1=1.000 [A] Celkem: 1=1.000 [B]
TS
P | 240 | 628510162 |  | manžeta těsnící pro prostupy hydroizolací z asfaltového pásu uzavřená kruhová 300 | KUS | 1 | 0.0002 |  |  |  | 0 |  | CS ÚRS 2023 02 |  | 2
PP |  |  |  | manžeta těsnící pro prostupy hydroizolací z asfaltového pásu uzavřená kruhová 300
VV |  |  |  | '1.PP 1=1.000 [A] Celkem: 1=1.000 [B]
TS
P | 258 | 998771103 |  | Přesun hmot pro podlahy z dlaždic stanovený z hmotnosti přesunovaného materiálu vodorovná dopravní vzdálenost do 50 m v objektech výšky přes 12 do 24 m | T | 0.001 | 0 |  |  |  | 0 |  | CS ÚRS 2023 02 |  | 2
PP |  |  |  | Přesun hmot pro podlahy z dlaždic stanovený z hmotnosti přesunovaného materiálu vodorovná dopravní vzdálenost do 50 m v objektech výšky přes 12 do 24 m
VV
TS
P | 259 | 998771181 |  | Přesun hmot pro podlahy z dlaždic stanovený z hmotnosti přesunovaného materiálu Příplatek k ceně za přesun prováděný bez použití mechanizace pro jakoukoliv výšk | T | 0.001 | 0 |  |  |  | 0 |  | CS ÚRS 2023 02 |  | 2
PP |  |  |  | Přesun hmot pro podlahy z dlaždic stanovený z hmotnosti přesunovaného materiálu Příplatek k ceně za přesun prováděný bez použití mechanizace pro jakoukoliv výšku objektu
VV
TS
SD |  | 8 |  | Trubní vedení
P | 36 | 831352121 |  | Montáž potrubí z trub kameninových hrdlových s integrovaným těsněním v otevřeném výkopu ve sklonu do 20 % DN 200 | M | 12.9 | 4e-05 |  |  |  | 0 |  | CS ÚRS 2023 02 |  | 2
PP |  |  |  | Montáž potrubí z trub kameninových hrdlových s integrovaným těsněním v otevřeném výkopu ve sklonu do 20 % DN 200
VV |  |  |  | '1.PP 12.9=12.900 [A] Celkem: 12.9=12.900 [B]
TS
P | 37 | 59710704 |  | trouba kameninová glazovaná DN 200 dl 2,50m spojovací systém C Třída 240 | M | 13.094 | 0.043 |  |  |  | 0 |  | CS ÚRS 2023 02 |  | 2
PP |  |  |  | trouba kameninová glazovaná DN 200 dl 2,50m spojovací systém C Třída 240
VV |  |  |  | '1.PP 12.9=12.900 [A] Celkem: 12.9=12.900 [B] 12.9*1.015 Přepočtené koeficientem množství=13.094 [C]
TS
P | 38 | 831372121 |  | Montáž potrubí z trub kameninových hrdlových s integrovaným těsněním v otevřeném výkopu ve sklonu do 20 % DN 300 | M | 12.9 | 8e-05 |  |  |  | 0 |  | CS ÚRS 2023 02 |  | 2
PP |  |  |  | Montáž potrubí z trub kameninových hrdlových s integrovaným těsněním v otevřeném výkopu ve sklonu do 20 % DN 300
VV |  |  |  | '1.PP 12.9=12.900 [A] Celkem: 12.9=12.900 [B]
TS
P | 39 | 59710707 |  | trouba kameninová glazovaná DN 300 dl 2,50m spojovací systém C Třída 240 | M | 13.094 | 0.1 |  |  |  | 0 |  | CS ÚRS 2023 02 |  | 2
PP |  |  |  | trouba kameninová glazovaná DN 300 dl 2,50m spojovací systém C Třída 240
VV |  |  |  | '1.PP 12.9=12.900 [A] Celkem: 12.9=12.900 [B] 12.9*1.015 Přepočtené koeficientem množství=13.094 [C]
TS
P | 40 | 871315221 |  | Kanalizační potrubí z tvrdého PVC v otevřeném výkopu ve sklonu do 20 %, hladkého plnostěnného jednovrstvého, tuhost třídy SN 8 DN 160 | M | 112 | 0.00276 |  |  |  | 0 |  | CS ÚRS 2023 02 |  | 2
PP |  |  |  | Kanalizační potrubí z tvrdého PVC v otevřeném výkopu ve sklonu do 20 %, hladkého plnostěnného jednovrstvého, tuhost třídy SN 8 DN 160
VV |  |  |  | '1.PP 112=112.000 [A] Celkem: 112=112.000 [B]
TS
P | 41 | 871355221 |  | Kanalizační potrubí z tvrdého PVC v otevřeném výkopu ve sklonu do 20 %, hladkého plnostěnného jednovrstvého, tuhost třídy SN 8 DN 200 | M | 16 | 0.0044 |  |  |  | 0 |  | CS ÚRS 2023 02 |  | 2
PP |  |  |  | Kanalizační potrubí z tvrdého PVC v otevřeném výkopu ve sklonu do 20 %, hladkého plnostěnného jednovrstvého, tuhost třídy SN 8 DN 200
VV |  |  |  | '1.PP 16=16.000 [A] Celkem: 16=16.000 [B]
TS
P | 42 | 892351111 |  | Tlakové zkoušky vodou na potrubí DN 150 nebo 200 | M | 140.9 | 0 |  |  |  | 0 |  | CS ÚRS 2023 02 |  | 2
PP |  |  |  | Tlakové zkoušky vodou na potrubí DN 150 nebo 200
VV |  |  |  | '1.PP 12.9+112+16=140.900 [A] Celkem: 140.9=140.900 [B]
TS
P | 43 | 892381111 |  | Tlakové zkoušky vodou na potrubí DN 250, 300 nebo 350 | M | 12.9 | 0 |  |  |  | 0 |  | CS ÚRS 2023 02 |  | 2
PP |  |  |  | Tlakové zkoušky vodou na potrubí DN 250, 300 nebo 350
VV |  |  |  | '1.PP 12.9=12.900 [A] Celkem: 12.9=12.900 [B]
TS
P | 44 | 899922192 |  | Čerpadlo pro čerpání závlahové vody montáž čerpadla pro čerpání závlahové vody ostatních typů napojení G 5/4" | KUS | 1 | 0.00158 |  |  |  | 0 |  | CS ÚRS 2023 02 |  | 2
PP |  |  |  | Čerpadlo pro čerpání závlahové vody montáž čerpadla pro čerpání závlahové vody ostatních typů napojení G 5/4"
VV |  |  |  | '1.PP 1=1.000 [A]
TS
P | 45 | 42610403 |  | čerpadlo ponorné kalové Hmax 12m Qmax 4l/s 230V | KUS | 1 | 0.014 |  |  |  | 0 |  | CS ÚRS 2023 02 |  | 2
PP |  |  |  | čerpadlo ponorné kalové Hmax 12m Qmax 4l/s 230V
VV |  |  |  | '1.PP 1=1.000 [A] Celkem: 1=1.000 [B]
TS
SD |  | 9 |  | Ostatní konstrukce a práce, bourání
P | 46 | 974031132 |  | Vysekání rýh ve zdivu cihelném na maltu vápennou nebo vápenocementovou do hl. 50 mm a šířky do 70 mm | M | 450 | 0 |  |  |  | 0 |  | CS ÚRS 2023 02 |  | 2
PP |  |  |  | Vysekání rýh ve zdivu cihelném na maltu vápennou nebo vápenocementovou do hl. 50 mm a šířky do 70 mm
VV |  |  |  | '1.NP 450=450.000 [A] Celkem: 450=450.000 [B]
TS
P | 47 | 974031142 |  | Vysekání rýh ve zdivu cihelném na maltu vápennou nebo vápenocementovou do hl. 70 mm a šířky do 70 mm | M | 75 | 0 |  |  |  | 0 |  | CS ÚRS 2023 02 |  | 2
PP |  |  |  | Vysekání rýh ve zdivu cihelném na maltu vápennou nebo vápenocementovou do hl. 70 mm a šířky do 70 mm
VV |  |  |  | '1.NP 75=75.000 [A] Celkem: 75=75.000 [B]
TS
P | 48 | 974031164 |  | Vysekání rýh ve zdivu cihelném na maltu vápennou nebo vápenocementovou do hl. 150 mm a šířky do 150 mm | M | 348 | 0 |  |  |  | 0 |  | CS ÚRS 2023 02 |  | 2
PP |  |  |  | Vysekání rýh ve zdivu cihelném na maltu vápennou nebo vápenocementovou do hl. 150 mm a šířky do 150 mm
VV |  |  |  | '1.NP 271=271.000 [A] ''2.NP 77=77.000 [B] Celkem: 271+77=348.000 [C]
TS
P | 49 | 977151111 |  | Jádrové vrty diamantovými korunkami do stavebních materiálů (železobetonu, betonu, cihel, obkladů, dlažeb, kamene) průměru do 35 mm | M | 49 | 0.00076 |  |  |  | 0 |  | CS ÚRS 2023 02 |  | 2
PP |  |  |  | Jádrové vrty diamantovými korunkami do stavebních materiálů (železobetonu, betonu, cihel, obkladů, dlažeb, kamene) průměru do 35 mm
VV |  |  |  | '1.PP 35.7=35.700 [A] ''1.NP 13.3=13.300 [B] Celkem: 35.7+13.3=49.000 [C]
TS
P | 50 | 977151113 |  | Jádrové vrty diamantovými korunkami do stavebních materiálů (železobetonu, betonu, cihel, obkladů, dlažeb, kamene) průměru přes 40 do 50 mm | M | 9 | 0.00097 |  |  |  | 0 |  | CS ÚRS 2023 02 |  | 2
PP |  |  |  | Jádrové vrty diamantovými korunkami do stavebních materiálů (železobetonu, betonu, cihel, obkladů, dlažeb, kamene) průměru přes 40 do 50 mm
VV |  |  |  | '1.PP 9=9.000 [A] Celkem: 9=9.000 [B]
TS
P | 51 | 977151115 |  | Jádrové vrty diamantovými korunkami do stavebních materiálů (železobetonu, betonu, cihel, obkladů, dlažeb, kamene) průměru přes 60 do 70 mm | M | 7 | 0.00108 |  |  |  | 0 |  | CS ÚRS 2023 02 |  | 2
PP |  |  |  | Jádrové vrty diamantovými korunkami do stavebních materiálů (železobetonu, betonu, cihel, obkladů, dlažeb, kamene) průměru přes 60 do 70 mm
VV |  |  |  | '1.PP 7=7.000 [A] Celkem: 7=7.000 [B]
TS
P | 52 | 977151116 |  | Jádrové vrty diamantovými korunkami do stavebních materiálů (železobetonu, betonu, cihel, obkladů, dlažeb, kamene) průměru přes 70 do 80 mm | M | 14 | 0.00113 |  |  |  | 0 |  | CS ÚRS 2023 02 |  | 2
PP |  |  |  | Jádrové vrty diamantovými korunkami do stavebních materiálů (železobetonu, betonu, cihel, obkladů, dlažeb, kamene) průměru přes 70 do 80 mm
VV |  |  |  | '1.PP 13.7=13.700 [A] ''1.NP 0.3=0.300 [B] Celkem: 13.7+0.3=14.000 [C]
TS
P | 53 | 977151122 |  | Jádrové vrty diamantovými korunkami do stavebních materiálů (železobetonu, betonu, cihel, obkladů, dlažeb, kamene) průměru přes 120 do 130 mm | M | 12.5 | 0.00142 |  |  |  | 0 |  | CS ÚRS 2023 02 |  | 2
PP |  |  |  | Jádrové vrty diamantovými korunkami do stavebních materiálů (železobetonu, betonu, cihel, obkladů, dlažeb, kamene) průměru přes 120 do 130 mm
VV |  |  |  | '1.PP 7.9=7.900 [A] ''1.NP 3.=3.000 [B] ''2.NP 1.6=1.600 [C] Celkem: 7.9+3+1.6=12.500 [D]
TS
P | 54 | 977151124 |  | Jádrové vrty diamantovými korunkami do stavebních materiálů (železobetonu, betonu, cihel, obkladů, dlažeb, kamene) průměru přes 150 do 180 mm | M | 1.6 | 0.00279 |  |  |  | 0 |  | CS ÚRS 2023 02 |  | 2
PP |  |  |  | Jádrové vrty diamantovými korunkami do stavebních materiálů (železobetonu, betonu, cihel, obkladů, dlažeb, kamene) průměru přes 150 do 180 mm
VV |  |  |  | '1.PP 1.6=1.600 [A]
TS
P | 55 | 977151127 |  | Jádrové vrty diamantovými korunkami do stavebních materiálů (železobetonu, betonu, cihel, obkladů, dlažeb, kamene) průměru přes 225 do 250 mm | M | 4 | 0.00365 |  |  |  | 0 |  | CS ÚRS 2023 02 |  | 2
PP |  |  |  | Jádrové vrty diamantovými korunkami do stavebních materiálů (železobetonu, betonu, cihel, obkladů, dlažeb, kamene) průměru přes 225 do 250 mm
VV |  |  |  | '1.PP 4=4.000 [A]
TS
P | 56 | 977151129 |  | Jádrové vrty diamantovými korunkami do stavebních materiálů (železobetonu, betonu, cihel, obkladů, dlažeb, kamene) průměru přes 300 do 350 mm | M | 1 | 0.00423 |  |  |  | 0 |  | CS ÚRS 2023 02 |  | 2
PP |  |  |  | Jádrové vrty diamantovými korunkami do stavebních materiálů (železobetonu, betonu, cihel, obkladů, dlažeb, kamene) průměru přes 300 do 350 mm
VV |  |  |  | '1.PP 1=1.000 [A] Celkem: 1=1.000 [B]
TS
SD |  | 997 |  | Přesun sutě
P | 247 | 997013213 |  | Vnitrostaveništní doprava suti a vybouraných hmot vodorovně do 50 m svisle ručně pro budovy a haly výšky přes 9 do 12 m | T | 46.893 | 0 |  |  |  | 0 |  | CS ÚRS 2023 02 |  | 2
PP |  |  |  | Vnitrostaveništní doprava suti a vybouraných hmot vodorovně do 50 m svisle ručně pro budovy a haly výšky přes 9 do 12 m
VV
TS
SD |  | 998 |  | Přesun hmot
P | 248 | 998011003 |  | Přesun hmot pro budovy občanské výstavby, bydlení, výrobu a služby s nosnou svislou konstrukcí zděnou z cihel, tvárnic nebo kamene vodorovná dopravní vzdálenost | T | 320.266 | 0 |  |  |  | 0 |  | CS ÚRS 2023 02 |  | 2
PP |  |  |  | Přesun hmot pro budovy občanské výstavby, bydlení, výrobu a služby s nosnou svislou konstrukcí zděnou z cihel, tvárnic nebo kamene vodorovná dopravní vzdálenost do 100 m pro budovy výšky přes 12 do 24 m
VV
TS
P | 249 | 998276101 |  | Přesun hmot pro trubní vedení hloubené z trub z plastických hmot nebo sklolaminátových pro vodovody, kanalizace, teplovody, produktovody v otevřeném výkopu dopr | T | 320.266 | 0 |  |  |  | 0 |  | CS ÚRS 2023 02 |  | 2
PP |  |  |  | Přesun hmot pro trubní vedení hloubené z trub z plastických hmot nebo sklolaminátových pro vodovody, kanalizace, teplovody, produktovody v otevřeném výkopu dopravní vzdálenost do 15 m
VV
TS
SD |  | HZS |  | Hodinové zúčtovací sazby
P | 243 | 0101R |  | Zajištění provizorních stavů v souladu s POV | HOD | 100 | 0 |  |  |  | 0 |  | CS ÚRS 2023 02 |  | 2
PP |  |  |  | Zajištění provizorních stavů v souladu s POV
VV
TS |  |  |  | Popis položky: 1. dodávku veškerého materiálu, kabelizace, trubek potřebného pro provedení provizorního stavu 2. zprovoznění zařízení při provizorním stavu 3. veškeré bypassy a přepojení zařízení, vypouštění a napouštění systémů apod. 4. provedení veškerých potřebných stavebních přípomocí (vývrty, uchycení, propojení) zajištění dle odsouhlasené výrobní dokumentace 5. odklizení suti a přebytečného materiálu 6. dodatečnou demontáž a likvidaci 7. veškerou staveništní a mimostaveništní dopravu 8. případné dílčí revize
P | 244 | 0102R |  | Provizorní zástěny a zakrytí pro zajištění provozu stávající technologie D+M, demontáž | M2 | 99 | 0 |  |  |  | 0 |  | CS ÚRS 2023 02 |  | 2
PP |  |  |  | Provizorní zástěny a zakrytí pro zajištění provozu stávající technologie D+M, demontáž
VV
TS |  |  |  | 1. dodávku veškerého materiálu potřebného pro provedení zakrytí v předepsané kvalitě 2. provedení zástěn vč. vstupních otvorů a jejich zajištění dle odsouhlasené výrobní dokumentace 3. odklizení suti a přebytečného materiálu 4. potřebná lešení 5. dodatečnou demontáž a likvidaci 6. veškerou staveništní a mimostaveništní dopravu
SD |  | OST |  | Ostatní
P | 260 | 0005R |  | Práce na památkově chráněném objektu | KPL | 1 | 0 |  |  |  | 0 |  | R-položka |  | 2
PP |  |  |  | Práce na památkově chráněném objektu
VV |  |  |  | 0,5% ceny z SO 1=1.000 [A] Mezisoučet: 1=1.000 [B] Celkem: 1=1.000 [C]
TS |  |  |  | stanoveno 0,5 % z ceny prací zahrnuje zvýšené náklady spojené s pracemi na památkově chráněném objektu - ruční práce, zakrývání a ochrana objektů apod.
SD |  | R015 |  | LIKVIDACE ODPADŮ
P | 245 | R015111 | 904 | NEOCEŇOVAT - LIKVIDACE ODPADŮ NEKONTAMINOVANÝCH - 17 05 04 VYTĚŽENÉ ZEMINY A HORNINY - I. TŘÍDA TĚŽITELNOSTI | T | 146.14 | 0 |  |  |  | 0 |  | R-položka |  | 2
PP |  |  |  | LIKVIDACE ODPADŮ NEKONTAMINOVANÝCH - 17 05 04 VYTĚŽENÉ ZEMINY A HORNINY - I. TŘÍDA TĚŽITELNOSTI
VV
TS |  |  |  | 1. Položka obsahuje: • veškeré poplatky provozovateli skládky, recyklační linky nebo jiného zařízení na zpracování nebo likvidaci odpadů související s převzetím, uložením, zpracováním nebo likvidací odpadu, • náklady spojené s vyložením a manipulací s materiálem v místě skládky. 3. Způsob měření: • určující množství odpadu vytříděného v souladu se zákonem č. 541/2020 Sb., o odpadech, v platném znění
P | 246 | 997013631 | 903 | NEOCEŇOVAT - Poplatek za uložení stavebního odpadu na skládce (skládkovné) směsného stavebního a demoličního zatříděného do Katalogu odpadů pod kódem 17 09 04 | T | 46.89 | 0 |  |  |  | 0 |  | ÚRS 2023 02 |  | 2
PP |  |  |  | Poplatek za uložení stavebního odpadu na skládce (skládkovné) směsného stavebního a demoličního zatříděného do Katalogu odpadů pod kódem 17 09 04
VV
TS

## SO 61-71-17
SŽDC05 |  |  |  | Soupis prací objektu | [10 empty] | 3
6
S | Stavba: | 21-020.640 |  | Rekonstrukce výpravní budovy v žst. Pardubice - 2. etapa (hala, křídla)_final | [6 empty] | D.2.2.1 |  | Aspe | 0,00 | 2
O | Objekt: | D.2.2.1 |  | Pozemní stavební objekty budovy | [9 empty] | 15,00 | 2
Typ | Poř. číslo | Kód položky | Varianta | Název položky | MJ | Množství | Jednotková hmotnost | Celková hmotnost |  |  | Jednotková cena |  | Cenové soustavy | 21,00 | 2
Dodávka
[9 empty] | Jednotková | Celkem | Jednotková | Celkem |  |  |  | Počet položek s nulovou cenou
O1 |  | SO 61-71-17 |  | Hala - slaboproudé systémy
SD |  | 1 |  | SLB - systémy a technologie
P | 1 | 75O110 |  | EPS (ZPDP), ÚSTŘEDNA ADRESOVATELNÁ DO 64 ADRES - DODÁVKA | KUS | 1 | 0 |  |  |  | 0 |  | OTSKP 2023 |  | 2
PP |  |  |  | EPS (ZPDP), ÚSTŘEDNA ADRESOVATELNÁ DO 64 ADRES - DODÁVKA
VV
TS |  |  |  | Ústředna EPS pro montáž na zeď s displejem a ovládacími prvky, integrovaný napájecí zdroj s výstupním proudem 5A, procesorová deska, 12 volných montáž 1. Položka obsahuje: – dodávku specifikovaného bloku/zařízení včetně potřebného drobného montážního materiálu – dodávku souvisejícího příslušenství pro specifikovaný blok/zařízení – náklady na dopravu a skladování – veškeré potřebné mechanizmy, včetně obsluhy, náklady na mzdy a přibližné (průměrné) náklady na pořízení potřebných materiálů včetně všech ostatních vedlejších nákladů 2. Položka neobsahuje: X 3. Způsob měření: – Udává se počet kusů kompletní konstrukce nebo práce.
P | 2 | 75O11X |  | EPS (ZPDP), ÚSTŘEDNA - MONTÁŽ | KUS | 1 | 0 |  |  |  | 0 |  | OTSKP 2023 |  | 2
PP |  |  |  | EPS (ZPDP), ÚSTŘEDNA - MONTÁŽ
VV |  |  |  | 1=1.000 [A] Celkem: 1=1.000 [B]
TS |  |  |  | 1. Položka obsahuje: – kompletní montáž (oživení, konfigurace, nastavení a uvedení do provozu) specifikovaného bloku/zařízení a souvisejícího příslušenství včetně drobného montážního materiálu – veškeré potřebné mechanizmy, včetně obsluhy, náklady na mzdy a přibližné (průměrné) náklady na pořízení potřebných materiálů včetně všech ostatních vedlejších nákladů 2. Položka neobsahuje: X 3. Způsob měření: – Udává se počet kusů kompletní konstrukce nebo práce.
P | 3 | 0202R |  | Záložní akumulátor 12V/40Ah | KUS | 2 | 0 |  |  |  | 0 |  | R-položky |  | 2
PP |  |  |  | Záložní akumulátor 12V/40Ah
VV
TS |  |  |  | 1. Položka obsahuje: – dodávku specifikovaného bloku/zařízení včetně potřebného drobného montážního materiálu – dodávku souvisejícího příslušenství pro specifikovaný blok/zařízení – náklady na dopravu a skladování – veškeré potřebné mechanizmy, včetně obsluhy, náklady na mzdy a přibližné (průměrné) náklady na pořízení potřebných materiálů včetně všech ostatních vedlejších nákladů 2. Položka neobsahuje: X 3. Způsob měření: – Udává se počet kusů kompletní konstrukce nebo práce.
P | 4 | 0203R |  | Systémový modul dvou kruhových analogové linek pro ústředny EPS | KUS | 3 | 0 |  |  |  | 0 |  | R-položky |  | 2
PP |  |  |  | Systémový modul dvou kruhových analogové linek pro ústředny EPS
VV
TS |  |  |  | 1. Položka obsahuje: – dodávku specifikovaného bloku/zařízení včetně potřebného drobného montážního materiálu – dodávku souvisejícího příslušenství pro specifikovaný blok/zařízení – náklady na dopravu a skladování – veškeré potřebné mechanizmy, včetně obsluhy, náklady na mzdy a přibližné (průměrné) náklady na pořízení potřebných materiálů včetně všech ostatních vedlejších nákladů 2. Položka neobsahuje: X 3. Způsob měření: – Udává se počet kusů kompletní konstrukce nebo práce.
P | 5 | 0204R |  | Systémová deska prosíťování až 16 ústředen EPS | KUS | 1 | 0 |  |  |  | 0 |  | R-položky |  | 2
PP |  |  |  | Systémová deska prosíťování až 16 ústředen EPS
VV
TS |  |  |  | 1. Položka obsahuje: – dodávku specifikovaného bloku/zařízení včetně potřebného drobného montážního materiálu – dodávku souvisejícího příslušenství pro specifikovaný blok/zařízení – náklady na dopravu a skladování – veškeré potřebné mechanizmy, včetně obsluhy, náklady na mzdy a přibližné (průměrné) náklady na pořízení potřebných materiálů včetně všech ostatních vedlejších nákladů 2. Položka neobsahuje: X 3. Způsob měření: – Udává se počet kusů kompletní konstrukce nebo práce.
P | 6 | 0206R |  | Systémová deska monitorovaných vstupů a výstupů 8/8 pro ústředny EPS | KUS | 3 | 0 |  |  |  | 0 |  | R-položky |  | 2
PP |  |  |  | Systémová deska monitorovaných vstupů a výstupů 8/8 pro ústředny EPS
VV
TS |  |  |  | 1. Položka obsahuje: – dodávku specifikovaného bloku/zařízení včetně potřebného drobného montážního materiálu – dodávku souvisejícího příslušenství pro specifikovaný blok/zařízení – náklady na dopravu a skladování – veškeré potřebné mechanizmy, včetně obsluhy, náklady na mzdy a přibližné (průměrné) náklady na pořízení potřebných materiálů včetně všech ostatních vedlejších nákladů 2. Položka neobsahuje: X 3. Způsob měření: – Udává se počet kusů kompletní konstrukce nebo práce.
P | 7 | 75O141 |  | EPS (ZPDP), OBSLUŽNÉ POLE POŽÁRNÍ OCHRANY (OPPO) - DODÁVKA | KUS | 1 | 0 |  |  |  | 0 |  | OTSKP 2023 |  | 2
PP |  |  |  | EPS (ZPDP), OBSLUŽNÉ POLE POŽÁRNÍ OCHRANY (OPPO) - DODÁVKA
VV |  |  |  | 1=1.000 [A] Celkem: 1=1.000 [B]
TS |  |  |  | Obslužné pole požární ochrany, včetně příslušenství 1. Položka obsahuje: – dodávku specifikovaného bloku/zařízení včetně potřebného drobného montážního materiálu – dodávku souvisejícího příslušenství pro specifikovaný blok/zařízení – náklady na dopravu a skladování – veškeré potřebné mechanizmy, včetně obsluhy, náklady na mzdy a přibližné (průměrné) náklady na pořízení potřebných materiálů včetně všech ostatních vedlejších nákladů 2. Položka neobsahuje: X 3. Způsob měření: – Udává se počet kusů kompletní konstrukce nebo práce.
P | 8 | 75O14X |  | EPS (ZPDP), OBSLUŽNÉ POLE POŽÁRNÍ OCHRANY (OPPO) - MONTÁŽ | KUS | 1 | 0 |  |  |  | 0 |  | OTSKP 2023 |  | 2
PP |  |  |  | EPS (ZPDP), OBSLUŽNÉ POLE POŽÁRNÍ OCHRANY (OPPO) - MONTÁŽ
VV |  |  |  | 1=1.000 [A] Celkem: 1=1.000 [B]
TS |  |  |  | 1. Položka obsahuje: – kompletní montáž (oživení, konfigurace, nastavení a uvedení do provozu) specifikovaného bloku/zařízení a souvisejícího příslušenství včetně drobného montážního materiálu – veškeré potřebné mechanizmy, včetně obsluhy, náklady na mzdy a přibližné (průměrné) náklady na pořízení potřebných materiálů včetně všech ostatních vedlejších nákladů 2. Položka neobsahuje: X 3. Způsob měření: – Udává se počet kusů kompletní konstrukce nebo práce.
P | 9 | 75O1B5 |  | EPS (ZPDP), HLÁSIČ SPECIÁLNÍ - DODÁVKA | KUS | 268 | 0 |  |  |  | 0 |  | OTSKP 2023 |  | 2
PP |  |  |  | EPS (ZPDP), HLÁSIČ SPECIÁLNÍ - DODÁVKA
VV |  |  |  | 268=268.000 [A] Celkem: 268=268.000 [B]
TS |  |  |  | Systémový automatický opticko kouřový hlásič požáru, včetně patice 1. Položka obsahuje: – dodávku specifikovaného bloku/zařízení včetně potřebného drobného montážního materiálu – dodávku souvisejícího příslušenství pro specifikovaný blok/zařízení – dopravu a skladování – kompletní montáž (oživení, konfigurace, nastavení a uvedení do provozu) specifikovaného bloku/zařízení a souvisejícího příslušenství včetně drobného montážního materiálu – veškeré potřebné mechanizmy, včetně obsluhy, náklady na mzdy a přibližné (průměrné) náklady na pořízení potřebných materiálů včetně všech ostatních vedlejších nákladů 2. Položka neobsahuje: X 3. Způsob měření: Udává se počet kusů kompletní konstrukce a práce.
P | 10 | 75O1BX |  | EPS (ZPDP), HLÁSIČ - MONTÁŽ | KUS | 305 | 0 |  |  |  | 0 |  | OTSKP 2023 |  | 2
PP |  |  |  | EPS (ZPDP), HLÁSIČ - MONTÁŽ
VV |  |  |  | 305=305.000 [A] Celkem: 305=305.000 [B]
TS |  |  |  | 1. Položka obsahuje: – kompletní montáž (oživení, konfigurace, nastavení a uvedení do provozu) specifikovaného bloku/zařízení a souvisejícího příslušenství včetně drobného montážního materiálu – veškeré potřebné mechanizmy, včetně obsluhy, náklady na mzdy a přibližné (průměrné) náklady na pořízení potřebných materiálů včetně všech ostatních vedlejších nákladů 2. Položka neobsahuje: X 3. Způsob měření: – Udává se počet kusů kompletní konstrukce nebo práce.
P | 11 | 75O1B1 |  | EPS (ZPDP), HLÁSIČ TLAČÍTKOVÝ - LEHKÉ PROVEDENÍ - DODÁVKA | KUS | 37 | 0 |  |  |  | 0 |  | OTSKP 2023 |  | 2
PP |  |  |  | EPS (ZPDP), HLÁSIČ TLAČÍTKOVÝ - LEHKÉ PROVEDENÍ - DODÁVKA
VV |  |  |  | 37=37.000 [A] Celkem: 37=37.000 [B]
TS |  |  |  | Systémový tlačítkový hlásič požáru 1. Položka obsahuje: – dodávku specifikovaného bloku/zařízení včetně potřebného drobného montážního materiálu – dodávku souvisejícího příslušenství pro specifikovaný blok/zařízení – náklady na dopravu a skladování – veškeré potřebné mechanizmy, včetně obsluhy, náklady na mzdy a přibližné (průměrné) náklady na pořízení potřebných materiálů včetně všech ostatních vedlejších nákladů 2. Položka neobsahuje: X 3. Způsob měření: – Udává se počet kusů kompletní konstrukce nebo práce.
P | 12 | 0211R |  | Rozvodnice EPS se vstupně výstupními moduly, 80 vstupů, 80 výstupů | KPL | 1 | 0 |  |  |  | 0 |  | R-položky |  | 2
PP |  |  |  | Rozvodnice EPS se vstupně výstupními moduly, 80 vstupů, 80 výstupů
VV
TS |  |  |  | 1. Položka obsahuje: – dodávku specifikovaného bloku/zařízení včetně potřebného drobného montážního materiálu – dodávku souvisejícího příslušenství pro specifikovaný blok/zařízení – náklady na dopravu a skladování – veškeré potřebné mechanizmy, včetně obsluhy, náklady na mzdy a přibližné (průměrné) náklady na pořízení potřebných materiálů včetně všech ostatních vedlejších nákladů 2. Položka neobsahuje: X 3. Způsob měření: – Udává se počet kusů kompletní konstrukce nebo práce.
P | 13 | 0212R |  | Vyhodnocovací jednotka lineárního teplotní hlásiče, 2 zónová | KUS | 6 | 0 |  |  |  | 0 |  | R-položky |  | 2
PP |  |  |  | Vyhodnocovací jednotka lineárního teplotní hlásiče, 2 zónová
VV
TS |  |  |  | 1. Položka obsahuje: – dodávku specifikovaného bloku/zařízení včetně potřebného drobného montážního materiálu – dodávku souvisejícího příslušenství pro specifikovaný blok/zařízení – náklady na dopravu a skladování – veškeré potřebné mechanizmy, včetně obsluhy, náklady na mzdy a přibližné (průměrné) náklady na pořízení potřebných materiálů včetně všech ostatních vedlejších nákladů 2. Položka neobsahuje: X 3. Způsob měření: – Udává se počet kusů kompletní konstrukce nebo práce.
P | 14 | 0213R |  | Termosenzitivní kabel 68°C, včetně příslušenství | M | 1190 | 0 |  |  |  | 0 |  | R-položky |  | 2
PP |  |  |  | Termosenzitivní kabel 68°C, včetně příslušenství
VV
TS |  |  |  | viz příloha 2.001 1. Položka obsahuje: – dodávka kabelů vč. eventuálních konektorů a potřebného pomocného materiálu a jeho dopravy na místo určení – kabely včetně pomocného materiálu – dopravu do místa určení 2. Položka neobsahuje: X 3. Způsob měření: Měří se v metrech délkových kabelových žlabů nebo jiné kabelové konstrukce.
P | 15 | 0214R |  | Kompaktní jednotka evakuačního systému včetně skříně - 8xAB (16 linek); zesilovač 3x500W (vč. náhradního zesilovače); celková audio zátěž 1500W; 1xAud | KUS | 1 | 0 |  |  |  | 0 |  | R-položky |  | 2
PP |  |  |  | Kompaktní jednotka evakuačního systému včetně skříně - 8xAB (16 linek); zesilovač 3x500W (vč. náhradního zesilovače); celková audio zátěž 1500W; 1xAud
VV
TS |  |  |  | 1. Položka obsahuje: – dodávku specifikovaného bloku/zařízení včetně potřebného drobného montážního materiálu – dodávku souvisejícího příslušenství pro specifikovaný blok/zařízení – náklady na dopravu a skladování – veškeré potřebné mechanizmy, včetně obsluhy, náklady na mzdy a přibližné (průměrné) náklady na pořízení potřebných materiálů včetně všech ostatních vedlejších nákladů 2. Položka neobsahuje: X 3. Způsob měření: – Udává se počet kusů kompletní konstrukce nebo práce.
P | 16 | 0215R |  | Záložní akumulátor 12V/65Ah | KUS | 4 | 0 |  |  |  | 0 |  | R-položky |  | 2
PP |  |  |  | Záložní akumulátor 12V/65Ah
VV
TS |  |  |  | 1. Položka obsahuje: – dodávku specifikovaného bloku/zařízení včetně potřebného drobného montážního materiálu – dodávku souvisejícího příslušenství pro specifikovaný blok/zařízení – dopravu a skladování – kompletní montáž (oživení, konfigurace, nastavení a uvedení do provozu) specifikovaného bloku/zařízení a souvisejícího příslušenství včetně drobného montážního materiálu – veškeré potřebné mechanizmy, včetně obsluhy, náklady na mzdy a přibližné (průměrné) náklady na pořízení potřebných materiálů včetně všech ostatních vedlejších nákladů 2. Položka neobsahuje: X 3. Způsob měření: Udává se počet kusů kompletní konstrukce a práce.
P | 17 | 0216R |  | Mikrofonní stanice hlasatele PO, kompatibilní s jednotkou evakuačního systému | KUS | 1 | 0 |  |  |  | 0 |  | R-položky |  | 2
PP |  |  |  | Mikrofonní stanice hlasatele PO, kompatibilní s jednotkou evakuačního systému
VV
TS |  |  |  | 1. Položka obsahuje: – dodávku specifikovaného bloku/zařízení včetně potřebného drobného montážního materiálu – dodávku souvisejícího příslušenství pro specifikovaný blok/zařízení – dopravu a skladování – kompletní montáž (oživení, konfigurace, nastavení a uvedení do provozu) specifikovaného bloku/zařízení a souvisejícího příslušenství včetně drobného montážního materiálu – veškeré potřebné mechanizmy, včetně obsluhy, náklady na mzdy a přibližné (průměrné) náklady na pořízení potřebných materiálů včetně všech ostatních vedlejších nákladů 2. Položka neobsahuje: X 3. Způsob měření: Udává se počet kusů kompletní konstrukce a práce.
P | 18 | 75L187 |  | REPRODUKTOR VNITŘNÍ STROPNÍ PRO EVAKUAČNÍ ROZHLAS - DODÁVKA | KUS | 131 | 0 |  |  |  | 0 |  | OTSKP 2023 |  | 2
PP |  |  |  | REPRODUKTOR VNITŘNÍ STROPNÍ PRO EVAKUAČNÍ ROZHLAS - DODÁVKA
VV |  |  |  | 131=131.000 [A] Celkem: 131=131.000 [B]
TS |  |  |  | Kompletní stropní reproduktor pro evakuační ozvučení certifikovaný dle EN 54-24, včetně požárního krytu, keramické svorkovnice s tepelnou pojistkou, 6 1. Položka obsahuje: – dodávku specifikovaného bloku/zařízení včetně potřebného drobného montážního materiálu – dodávku souvisejícího příslušenství pro specifikovaný blok/zařízení – náklady na dopravu a skladování – veškeré potřebné mechanizmy, včetně obsluhy, náklady na mzdy a přibližné (průměrné) náklady na pořízení potřebných materiálů včetně všech ostatních vedlejších nákladů 2. Položka neobsahuje: X 3. Způsob měření: – Udává se počet kusů kompletní konstrukce nebo práce.
P | 19 | 75L18X |  | REPRODUKTOR VNITŘNÍ - MONTÁŽ | KUS | 131 | 0 |  |  |  | 0 |  | OTSKP 2023 |  | 2
PP |  |  |  | REPRODUKTOR VNITŘNÍ - MONTÁŽ
VV |  |  |  | 131=131.000 [A] Celkem: 131=131.000 [B]
TS |  |  |  | 1. Položka obsahuje: – kompletní montáž specifikovaného bloku/zařízení a souvisejícího příslušenství včetně potřebného drobného montážního materiálu – veškeré potřebné mechanizmy, včetně obsluhy, náklady na mzdy a přibližné (průměrné) náklady na pořízení potřebných materiálů včetně všech ostatních vedlejších nákladů 2. Položka neobsahuje: X 3. Způsob měření: – Udává se počet kusů kompletní konstrukce nebo práce
P | 20 | 0218R |  | Kompletní zvukový projektor pro evakuační ozvučení certifikovaný dle EN 54-24, včetně požárního krytu, keramické svorkovnice s tepelnou pojistkou, 20W | KUS | 22 | 0 |  |  |  | 0 |  | R-položky |  | 2
PP |  |  |  | Kompletní zvukový projektor pro evakuační ozvučení certifikovaný dle EN 54-24, včetně požárního krytu, keramické svorkovnice s tepelnou pojistkou, 20W
VV |  |  |  | 22=22.000 [A] Celkem: 22=22.000 [B]
TS |  |  |  | 1. Položka obsahuje: – dodávku specifikovaného bloku/zařízení včetně potřebného drobného montážního materiálu – dodávku souvisejícího příslušenství pro specifikovaný blok/zařízení – dopravu a skladování – kompletní montáž (oživení, konfigurace, nastavení a uvedení do provozu) specifikovaného bloku/zařízení a souvisejícího příslušenství včetně drobného montážního materiálu – veškeré potřebné mechanizmy, včetně obsluhy, náklady na mzdy a přibližné (průměrné) náklady na pořízení potřebných materiálů včetně všech ostatních vedlejších nákladů 2. Položka neobsahuje: X 3. Způsob měření: Udává se počet kusů kompletní konstrukce a práce.
P | 21 | 741141 |  | KRABICE (ROZVODKA) INSTALAČNÍ S FUNKČNÍ ODOLNOSTÍ PŘI POŽÁRU PRÁZDNÁ | KUS | 55 | 0 |  |  |  | 0 |  | OTSKP 2023 |  | 2
PP |  |  |  | KRABICE (ROZVODKA) INSTALAČNÍ S FUNKČNÍ ODOLNOSTÍ PŘI POŽÁRU PRÁZDNÁ
VV |  |  |  | 55=55.000 [A] Celkem: 55=55.000 [B]
TS |  |  |  | Ohniodolná propojovací krabice 1. Položka obsahuje: – přípravu podkladu pro osazení – veškerý materiál a práce pro upevnění nebo uchycení krabice 2. Položka neobsahuje: X 3. Způsob měření: Udává se počet kusů kompletní konstrukce nebo práce.
P | 22 | 0220R |  | Drobný elektroinstalační materiál a pomocné přípomoce | KPL | 1 | 0 |  |  |  | 0 |  | R-položky |  | 2
PP |  |  |  | Drobný elektroinstalační materiál a pomocné přípomoce
VV
TS |  |  |  | 1. Položka obsahuje: – kompletní montáž, rozměření, upevnění, řezání, spojování a pod. – veškerý spojovací a montážní materiál vč. upevňovacího materiálu ( držáky apod.) – pomocné mechanismy 2. Položka neobsahuje: X
P | 23 | 702522 |  | PRŮRAZ ZDIVEM (PŘÍČKOU) BETONOVÝM TLOUŠŤKY PŘES 45 DO 60 CM | KUS | 80 | 0 |  |  |  | 0 |  | 2023_OTSKP |  | 2
PP |  |  |  | PRŮRAZ ZDIVEM (PŘÍČKOU) BETONOVÝM TLOUŠŤKY PŘES 45 DO 60 CM
VV
TS |  |  |  | 1. Položka obsahuje: – kompletní montáž, rozměření, upevnění, řezání a pod. – veškerý montážní a pomocný materiál – pomocné mechanismy 2. Položka neobsahuje: X 3. Způsob měření: Měří se plocha v metrech čtverečných.
P | 24 | 703754 |  | PROTIPOŽÁRNÍ UCPÁVKA PROSTUPU KABELOVÉHO PR. DO 110MM, DO EI 90 MIN. | KUS | 80 | 0 |  |  |  | 0 |  | 2023_OTSKP |  | 2
PP |  |  |  | PROTIPOŽÁRNÍ UCPÁVKA PROSTUPU KABELOVÉHO PR. DO 110MM, DO EI 90 MIN.
VV
TS |  |  |  | certifikovaná, viz průrazy zdivem Položka obsahuje: Dodávku a montáž protipožární ucpávky vč. příslušenství a pomocného materiálu, vyhotovéní a dodání atestu. Dále obsahuje cenu za pom. mechanismy včetně všech ostatních vedlejších nákladů.
P | 25 | 703756 |  | PROTIPOŽÁRNÍ TMEL ( TUBA - 1000ML ), DO EI 90 MIN. | KUS | 10 | 0 |  |  |  | 0 |  | 2023_OTSKP |  | 2
PP |  |  |  | PROTIPOŽÁRNÍ TMEL ( TUBA - 1000ML ), DO EI 90 MIN.
VV
TS |  |  |  | viz průrazy zdivem Položka obsahuje: Dodávku a montáž protipožární ucpávky vč. příslušenství a pomocného materiálu, vyhotovéní a dodání atestu. Dále obsahuje cenu za pom. mechanismy včetně všech ostatních vedlejších nákladů.
SD |  | 2 |  | Rozvody
P | 26 | 0221R |  | Kabel J-Y(St)Y 1x2x0,8 | M | 2560 | 0 |  |  |  | 0 |  | R-položky |  | 2
PP |  |  |  | Kabel J-Y(St)Y 1x2x0,8
VV
TS |  |  |  | Kabel J-Y(St)Y 1x2x0,8 1. Položka obsahuje: – dodávka kabelů vč. eventuálních konektorů a potřebného pomocného materiálu a jeho dopravy na místo určení – kabely včetně pomocného materiálu – dopravu do místa určení 2. Položka neobsahuje: X 3. Způsob měření: Měří se v metrech délkových kabelových žlabů nebo jiné kabelové konstrukce.
P | 27 | 0222R |  | Kabel J-Y(St)Y 4x2x0,8 | M | 2310 | 0 |  |  |  | 0 |  | R-položky |  | 2
PP |  |  |  | Kabel J-Y(St)Y 4x2x0,8
VV
TS |  |  |  | Kabel J-Y(St)Y 4x2x0,8 1. Položka obsahuje: – dodávka kabelů vč. eventuálních konektorů a potřebného pomocného materiálu a jeho dopravy na místo určení – kabely včetně pomocného materiálu – dopravu do místa určení 2. Položka neobsahuje: X 3. Způsob měření: Měří se v metrech délkových kabelových žlabů nebo jiné kabelové konstrukce.
P | 28 | 0223R |  | Kabel s funkční integritou při požáru minimálně 30 minut (P30-R, PH30-R) a třídou reakce na oheň B2ca, s1 d0 JXFE-V 1x2x0,8 | M | 560 | 0 |  |  |  | 0 |  | R-položky |  | 2
PP |  |  |  | Kabel s funkční integritou při požáru minimálně 30 minut (P30-R, PH30-R) a třídou reakce na oheň B2ca, s1 d0 JXFE-V 1x2x0,8
VV
TS |  |  |  | 1. Položka obsahuje: – dodávka kabelů vč. eventuálních konektorů a potřebného pomocného materiálu a jeho dopravy na místo určení – kabely včetně pomocného materiálu – dopravu do místa určení 2. Položka neobsahuje: X 3. Způsob měření: Měří se v metrech délkových kabelových žlabů nebo jiné kabelové konstrukce.
P | 29 | 0224R |  | Kabel s funkční integritou při požáru minimálně 30 minut (P30-R, PH30-R) a třídou reakce na oheň B2ca, s1 d0 JXFE-V 2x2x0,8 | M | 3930 | 0 |  |  |  | 0 |  | R-položky |  | 2
PP |  |  |  | Kabel s funkční integritou při požáru minimálně 30 minut (P30-R, PH30-R) a třídou reakce na oheň B2ca, s1 d0 JXFE-V 2x2x0,8
VV
TS |  |  |  | 1. Položka obsahuje: – dodávka kabelů vč. eventuálních konektorů a potřebného pomocného materiálu a jeho dopravy na místo určení – kabely včetně pomocného materiálu – dopravu do místa určení 2. Položka neobsahuje: X 3. Způsob měření: Měří se v metrech délkových kabelových žlabů nebo jiné kabelové konstrukce.
P | 30 | 0225R |  | Kabel s funkční integritou při požáru minimálně 30 minut (P30-R, PH30-R) a třídou reakce na oheň B2ca, s1 d0 JXFE-V 4x2x0,8 | M | 150 | 0 |  |  |  | 0 |  | R-položky |  | 2
PP |  |  |  | Kabel s funkční integritou při požáru minimálně 30 minut (P30-R, PH30-R) a třídou reakce na oheň B2ca, s1 d0 JXFE-V 4x2x0,8
VV
TS |  |  |  | 1. Položka obsahuje: – práce spojené s měřením specifikované kabelizace specifikovaným způsobem včetně potřebného drobného montážního materiálu – veškeré potřebné mechanizmy (měřicí přístroje a měřící příslušenství), včetně obsluhy, náklady na mzdy a přibližné (průměrné) náklady na pořízení potřebných materiálů včetně všech ostatních vedlejších nákladů 2. Položka neobsahuje: X 3. Způsob měření: Měřící práce se udávají počtem kusů, jeden kus odpovídá měřenému páru v kabelu.
P | 31 | 0226R |  | Kabel s funkční integritou při požáru minimálně 30 minut (P30-R, PH30-R) a třídou reakce na oheň B2ca, s1 d0 JXFE-V 10x2x0,8 | M | 230 | 0 |  |  |  | 0 |  | R-položky |  | 2
PP |  |  |  | Kabel s funkční integritou při požáru minimálně 30 minut (P30-R, PH30-R) a třídou reakce na oheň B2ca, s1 d0 JXFE-V 10x2x0,8
VV
TS |  |  |  | 1. Položka obsahuje: – práce spojené s měřením specifikované kabelizace specifikovaným způsobem včetně potřebného drobného montážního materiálu – veškeré potřebné mechanizmy (měřicí přístroje a měřící příslušenství), včetně obsluhy, náklady na mzdy a přibližné (průměrné) náklady na pořízení potřebných materiálů včetně všech ostatních vedlejších nákladů 2. Položka neobsahuje: X 3. Způsob měření: Měřící práce se udávají počtem kusů, jeden kus odpovídá měřenému páru v kabelu.
P | 32 | 0227R |  | Kabel s funkční integritou při požáru minimálně 30 minut (P30-R, PH30-R) a třídou reakce na oheň B2ca, s1 d0 CXKE-V 2x2,5 | M | 2340 | 0 |  |  |  | 0 |  | R-položky |  | 2
PP |  |  |  | Kabel s funkční integritou při požáru minimálně 30 minut (P30-R, PH30-R) a třídou reakce na oheň B2ca, s1 d0 CXKE-V 2x2,5
VV
TS |  |  |  | 1. Položka obsahuje: – práce spojené s měřením specifikované kabelizace specifikovaným způsobem včetně potřebného drobného montážního materiálu – veškeré potřebné mechanizmy (měřicí přístroje a měřící příslušenství), včetně obsluhy, náklady na mzdy a přibližné (průměrné) náklady na pořízení potřebných materiálů včetně všech ostatních vedlejších nákladů 2. Položka neobsahuje: X 3. Způsob měření: Měřící práce se udávají počtem kusů, jeden kus odpovídá měřenému páru v kabelu.
P | 33 | 703421 |  | ELEKTROINSTALAČNÍ TRUBKA PLASTOVÁ UV STABILNÍ VČETNĚ UPEVNĚNÍ A PŘÍSLUŠENSTVÍ DN PRŮMĚRU DO 25 MM | M | 8560 | 0 |  |  |  | 0 |  | 2023_OTSKP |  | 2
PP |  |  |  | ELEKTROINSTALAČNÍ TRUBKA PLASTOVÁ UV STABILNÍ VČETNĚ UPEVNĚNÍ A PŘÍSLUŠENSTVÍ DN PRŮMĚRU DO 25 MM
VV
TS |  |  |  | Elektroinstalační plastová trubka tuhá o vnějším průměru 20mm, včetně spojovacího a připevňovacího materiálu - 2890 m EPS + 3300 m=6190 m Elektroinstalační plastová trubka ohebná o vnějším průměru 20mm, včetně spojovacího a připevňovacího materiálu - 730 m EPS + 1640 m = 2370 m 1. Položka obsahuje: – dodávku specifikovaného materiálu – kompletní montáž, rozměření, upevnění, řezání, spojování a pod. – veškerý spojovací a montážní materiál vč. upevňovacího materiálu ( držáky apod.) – pomocné mechanismy – dopravu a skladování 2. Položka neobsahuje: X 3. Způsob měření: Měří se metr délkový.
P | 34 | 703732 |  | KABELOVÁ PŘÍCHYTKA S FUNKČNÍ ODOLNOSTÍ PŘI POŽÁRU PRO ROZSAH UPNUTÍ OD 26 DO 50 MM | KUS | 12400 | 0 |  |  |  | 0 |  | 2023_OTSKP |  | 2
PP |  |  |  | KABELOVÁ PŘÍCHYTKA S FUNKČNÍ ODOLNOSTÍ PŘI POŽÁRU PRO ROZSAH UPNUTÍ OD 26 DO 50 MM
VV |  |  |  | 12400=12 400.000 [A] Celkem: 12400=12 400.000 [B]
TS |  |  |  | Ohniodolná kabelová příchytka s funkční integritou minimálně 30 minut pro JXFE-V 2x2x0,8 1. Položka obsahuje: – kompletní montáž, rozměření, upevnění, řezání, spojování a pod. – veškerý spojovací a montážní materiál vč. upevňovacího materiálu ( držáky apod.) – pomocné mechanismy 2. Položka neobsahuje: X 3. Způsob měření: Udává se počet kusů kompletní konstrukce nebo práce.
P | 35 | 703731 |  | KABELOVÁ PŘÍCHYTKA S FUNKČNÍ ODOLNOSTÍ PŘI POŽÁRU PRO ROZSAH UPNUTÍ DO 25 MM | KUS | 2060 | 0 |  |  |  | 0 |  | 2023_OTSKP |  | 2
PP |  |  |  | KABELOVÁ PŘÍCHYTKA S FUNKČNÍ ODOLNOSTÍ PŘI POŽÁRU PRO ROZSAH UPNUTÍ DO 25 MM
VV
TS |  |  |  | Ohniodolná kabelová příchytka s funkční integritou minimálně 30 minut pro JXFE-V 1x2x0,8 1. Položka obsahuje: – kompletní montáž, rozměření, upevnění, řezání, spojování a pod. – veškerý spojovací a montážní materiál vč. upevňovacího materiálu ( držáky apod.) – pomocné mechanismy 2. Položka neobsahuje: X 3. Způsob měření: Udává se počet kusů kompletní konstrukce nebo práce.
P | 36 | 703733 |  | KABELOVÁ PŘÍCHYTKA S FUNKČNÍ ODOLNOSTÍ PŘI POŽÁRU PRO ROZSAH UPNUTÍ OD 51 DO 90 MM | KUS | 600 | 0 |  |  |  | 0 |  | 2023_OTSKP |  | 2
PP |  |  |  | KABELOVÁ PŘÍCHYTKA S FUNKČNÍ ODOLNOSTÍ PŘI POŽÁRU PRO ROZSAH UPNUTÍ OD 51 DO 90 MM
VV
TS |  |  |  | Ohniodolná kabelová příchytka s funkční integritou minimálně 30 minut pro JXFE-V 4x2x0,8 1. Položka obsahuje: – kompletní montáž, rozměření, upevnění, řezání, spojování a pod. – veškerý spojovací a montážní materiál vč. upevňovacího materiálu ( držáky apod.) – pomocné mechanismy 2. Položka neobsahuje: X 3. Způsob měření: Udává se počet kusů kompletní konstrukce nebo práce.
P | 37 | 703734 |  | KABELOVÁ PŘÍCHYTKA S FUNKČNÍ ODOLNOSTÍ PŘI POŽÁRU PRO ROZSAH UPNUTÍ PŘES 90 MM | KUS | 500 | 0 |  |  |  | 0 |  | 2023_OTSKP |  | 2
PP |  |  |  | KABELOVÁ PŘÍCHYTKA S FUNKČNÍ ODOLNOSTÍ PŘI POŽÁRU PRO ROZSAH UPNUTÍ PŘES 90 MM
VV
TS |  |  |  | Ohniodolná kabelová příchytka s funkční integritou minimálně 30 minut pro JXFE-V 10x2x0,8 1. Položka obsahuje: – kompletní montáž, rozměření, upevnění, řezání, spojování a pod. – veškerý spojovací a montážní materiál vč. upevňovacího materiálu ( držáky apod.) – pomocné mechanismy 2. Položka neobsahuje: X 3. Způsob měření: Udává se počet kusů kompletní konstrukce nebo práce.
P | 38 | 703724 |  | KABELOVÁ PŘÍCHYTKA PRO ROZSAH UPNUTÍ PŘES 90 MM | KUS | 1620 | 0 |  |  |  | 0 |  | 2023_OTSKP |  | 2
PP |  |  |  | KABELOVÁ PŘÍCHYTKA PRO ROZSAH UPNUTÍ PŘES 90 MM
VV
TS |  |  |  | 1. Položka obsahuje: – kompletní montáž, rozměření, upevnění, řezání, spojování a pod. – veškerý spojovací a montážní materiál vč. upevňovacího materiálu ( držáky apod.) – pomocné mechanismy 2. Položka neobsahuje: X 3. Způsob měření: Udává se počet kusů kompletní konstrukce nebo práce.
P | 39 | 0228R |  | Ohniodolný kabelový žlab s funkční integritou minimálně 30 minut 250x100mm, včetně příslušenství | M | 330 | 0 |  |  |  | 0 |  | R-položky |  | 2
PP |  |  |  | Ohniodolný kabelový žlab s funkční integritou minimálně 30 minut 250x100mm, včetně příslušenství
VV
TS |  |  |  | 1. Položka obsahuje: – přípravu podkladu pro osazení 2. Položka neobsahuje: X 3. Způsob měření: Měří se metr délkový.
P | 40 | 703214 |  | KABELOVÝ ŽLAB NOSNÝ/DRÁTĚNÝ ŽÁROVĚ ZINKOVANÝ VČETNĚ UPEVNĚNÍ A PŘÍSLUŠENSTVÍ SVĚTLÉ ŠÍŘKY PŘES 400 DO 600 MM | M | 192 | 0 |  |  |  | 0 |  | 2023_OTSKP |  | 2
PP |  |  |  | KABELOVÝ ŽLAB NOSNÝ/DRÁTĚNÝ ŽÁROVĚ ZINKOVANÝ VČETNĚ UPEVNĚNÍ A PŘÍSLUŠENSTVÍ SVĚTLÉ ŠÍŘKY PŘES 400 DO 600 MM
VV
TS |  |  |  | 1. Položka obsahuje: – kompletní montáž, rozměření, upevnění, sváření, řezání, spojování a pod. – veškerý spojovací a montážní materiál – pomocné mechanismy a nátěr 2. Položka neobsahuje: X 3. Způsob měření: Měří se metr délkový.
P | 41 | 703212 |  | KABELOVÝ ŽLAB NOSNÝ/DRÁTĚNÝ ŽÁROVĚ ZINKOVANÝ VČETNĚ UPEVNĚNÍ A PŘÍSLUŠENSTVÍ SVĚTLÉ ŠÍŘKY PŘES 100 DO 250 MM | M | 270 | 0 |  |  |  | 0 |  | 2023_OTSKP |  | 2
PP |  |  |  | KABELOVÝ ŽLAB NOSNÝ/DRÁTĚNÝ ŽÁROVĚ ZINKOVANÝ VČETNĚ UPEVNĚNÍ A PŘÍSLUŠENSTVÍ SVĚTLÉ ŠÍŘKY PŘES 100 DO 250 MM
VV
TS |  |  |  | 1. Položka obsahuje: – kompletní montáž, rozměření, upevnění, sváření, řezání, spojování a pod. – veškerý spojovací a montážní materiál – pomocné mechanismy a nátěr 2. Položka neobsahuje: X 3. Způsob měření: Měří se metr délkový.
P | 42 | 7466A9 |  | ZPROVOZNĚNÍ SYSTÉMU S NOVÝMI DATY PRO OBJEKT ŽST | KUS | 2 | 0 |  |  |  | 0 |  | 2023_OTSKP |  | 2
PP |  |  |  | ZPROVOZNĚNÍ SYSTÉMU S NOVÝMI DATY PRO OBJEKT ŽST
VV
TS |  |  |  | Součinnost se zpojením externího audio signálu do systému NZS, úprava a konfigurace systému, kalibrace 1. Položka obsahuje: – veškerý programovací software a softwarové nástroje. Dále obsahuje zprovoznění systému s novými daty pro objekt ŽST - úpravu SW, parametrizaci, nastavení daného SW a uvedení do provozu nebo komplexní přenastavení daného SW stávajících po úpravách technologie, nastavení komunikace, nastavení komunikace přenosové prvky – nadřízený ŘS vč. úpravy nebo definice protokolu – dodávku včetně kompletní montáže – technický popis viz. projektová dokumentace – prokázání technických a kvalitativních parametrů zařízení – výrobní dokumentaci, uvedení do provozu, předepsané zkoušky, revize a atesty – veškeré potřebné mechanizmy, včetně obsluhy, náklady na mzdy a přibližné (průměrné) náklady na pořízení potřebných materiálů 2. Položka neobsahuje: X 3. Způsob měření: Udává se počet kusů kompletní konstrukce nebo práce.
P | 43 | 75O94W |  | DDTS ŽDC, INTEGRACE ISC DO SERVERŮ A KLIENTŮ DDTS ŽDC | KUS | 1 | 0 |  |  |  | 0 |  | 2023_OTSKP |  | 2
PP |  |  |  | DDTS ŽDC, INTEGRACE ISC DO SERVERŮ A KLIENTŮ DDTS ŽDC
VV
TS |  |  |  | Součinnost s propojením systému NZS a DDTS 1. Položka obsahuje: - SW integraci informačního systému v žst./zast. v rozsahu do osmi tabulí do systému DDTS ŽDC - zahrnuta integrace ve všech úrovních systému DDTS ŽDC mimo InK (InS, TeS, klienti) pro jednu lokalitu InS - doplnění stávajících klientských pracovišť (stacionární, mobilní, tenký, terminálový) o jeden informační systém v žst./zast. v rozsahu do osmi tabulí - licence s potřebnými protokoly SNMP, IEC 60870-5-104 atd. - parametrizaci a naplnění datových, technologických, telemetrických a řídicích struktur DDTS ŽDC pro přenos informací - odzkoušení programového vybavení, ověření uživatelských funkcí na úplné implementaci, verifikace přenášených dat - systémovou a datovou analýzu technologického modelu, realizace a plnění presentačních zobrazení a formulářů - úpravu a odzkoušení programových a řídicích prostředků pro export dat - náklady na mzdy - programátorské práce včetně potřebného vybavení 2. Položka neobsahuje: X 3. Způsob měření: Udává se počet kusů informačního systému v žst./zast. v rozsahu do osmi tabulí.
P | 44 | 75O961 |  | DDTS ŽDC, SPOLUPRÁCE ZHOTOVITELE URČENÉHO ZAŘÍZENÍ PŘI INTEGRACI DO DDTS | KUS | 1 | 0 |  |  |  | 0 |  | 2023_OTSKP |  | 2
PP |  |  |  | DDTS ŽDC, SPOLUPRÁCE ZHOTOVITELE URČENÉHO ZAŘÍZENÍ PŘI INTEGRACI DO DDTS
VV
TS |  |  |  | 1. Položka obsahuje: - spolupráci zhotovitele určeného sdělovacího, silnoproudého nebo jiného zařízení (dle TZ) realizovaného samostatným PS/SO se zaintegrováním tohoto zařízení do DDTS - předání potřebných podkladů (výkresů, databází, specifikací...) k zaintegrování zařízení do DDTS - spolupráce při integraci a v průběhu vytváření výrobní dokumentace - veškeré potřebné mechanizmy, včetně obsluhy, náklady na mzdy 2. Položka neobsahuje: X 3. Způsob měření: Udává se jeden kus za PS/SO ve kterém je zařízení určené k integraci do systému DDTS.
P | 45 | 75L3I1 |  | ZAŠKOLENÍ OBSLUHY NA MÍSTĚ, INSTALACE, DOPRAVA DO 200 KM | KUS | 2 | 0 |  |  |  | 0 |  | 2023_OTSKP |  | 2
PP |  |  |  | ZAŠKOLENÍ OBSLUHY NA MÍSTĚ, INSTALACE, DOPRAVA DO 200 KM
VV
TS |  |  |  | 1. Položka obsahuje: – dodávku specifikovaného bloku/zařízení včetně potřebného drobného montážního materiálu – dodávku souvisejícího příslušenství pro specifikovaný blok/zařízení – dopravu a skladování 2. Položka neobsahuje: X 3. Způsob měření: Udává se počet kusů kompletní konstrukce nebo práce.
P | 46 | 02943R |  | OSTATNÍ POŽADAVKY - VYPRACOVÁNÍ RDS | HOD | 40 | 0 |  |  |  | 0 |  | OTSKP 2023 |  | 2
PP |  |  |  | OSTATNÍ POŽADAVKY - VYPRACOVÁNÍ RDS
VV
TS |  |  |  | RDS zahrnuje veškeré náklady spojené s objednatelem požadovanými pracemi
P | 47 | 0229R |  | Práce potřebné pro zprovoznění systému a doplňkový materiál | KPL | 1 | 0 |  |  |  | 0 |  | R-položky |  | 2
PP |  |  |  | Práce potřebné pro zprovoznění systému a doplňkový materiál
VV
TS |  |  |  | veškeré práce pro zajištění zprovoznění systému a veškerý doplňkový materiál zahrnuje veškeré náklady spojené s objednatelem požadovanými pracemi
P | 48 | 0101R |  | zajištění provizorních stavů v souladu s POV | HOD | 600 | 0 |  |  |  | 0 |  | R-položky |  | 2
PP |  |  |  | zajištění provizorních stavů v souladu s POV
VV
TS |  |  |  | 600 Popis položky: 1. dodávku veškerého materiálu, kabelizace, trubek potřebného pro provedení provizorního stavu 2. zprovoznění zařízení při provizorním stavu 3. veškeré bypassy a přepojení zařízení, vypouštění a napouštění systémů apod. 4. provedení veškerých potřebných stavebních přípomocí (vývrty, uchycení, propojení) zajištění dle odsouhlasené výrobní dokumentace 5. odklizení suti a přebytečného materiálu 6. dodatečnou demontáž a likvidaci 7. veškerou staveništní a mimostaveništní dopravu 8. případné dílčí revize
P | 49 | 0102R |  | provizorní zástěny a zakrytí pro zajištění provozu stávající technologie D+M, demontáž | M2 | 350 | 0 |  |  |  | 0 |  | R-položky |  | 2
PP |  |  |  | provizorní zástěny a zakrytí pro zajištění provozu stávající technologie D+M, demontáž
VV
TS |  |  |  | Popis položky: 1. dodávku veškerého materiálu potřebného pro provedení zakrytí v předepsané kvalitě 2. provedení zástěn vč. vstupních otvorů a jejich zajištění dle odsouhlasené výrobní dokumentace 3. odklizení suti a přebytečného materiálu 4. potřebná lešení 5. dodatečnou demontáž a likvidaci 6. veškerou staveništní a mimostaveništní dopravu
P | 50 | 0103R |  | stěhování, úklid, výmalby | HOD | 160 | 0 |  |  |  | 0 |  | R-položky |  | 2
PP |  |  |  | stěhování, úklid, výmalby
VV
TS
P | 51 | 0230R |  | Metalický stíněný datový kabel F/UTP cat.6 | M | 15950 | 0 |  |  |  | 0 |  | R-položky |  | 2
PP |  |  |  | Metalický stíněný datový kabel F/UTP cat.6
VV
TS |  |  |  | 1. Položka obsahuje: – dodávka kabelů vč. eventuálních konektorů a potřebného pomocného materiálu a jeho dopravy na místo určení – kabely včetně pomocného materiálu – dopravu do místa určení 2. Položka neobsahuje: X 3. Způsob měření: Měří se v metrech délkových kabelových žlabů nebo jiné kabelové konstrukce.
P | 52 | 0231R |  | Metalický stíněný datový kabel 50x2x0,5 cat.3 | M | 380 | 0 |  |  |  | 0 |  | R-položky |  | 2
PP |  |  |  | Metalický stíněný datový kabel 50x2x0,5 cat.3
VV
TS |  |  |  | 1. Položka obsahuje: – dodávka kabelů vč. eventuálních konektorů a potřebného pomocného materiálu a jeho dopravy na místo určení – kabely včetně pomocného materiálu – dopravu do místa určení 2. Položka neobsahuje: X 3. Způsob měření: Měří se v metrech délkových kabelových žlabů nebo jiné kabelové konstrukce.
P | 53 | 0232R |  | Metalický kabel nelaněný 2x2,5mm2 | M | 55 | 0 |  |  |  | 0 |  | R-položky |  | 2
PP |  |  |  | Metalický kabel nelaněný 2x2,5mm2
VV
TS |  |  |  | 1. Položka obsahuje: – dodávka kabelů vč. eventuálních konektorů a potřebného pomocného materiálu a jeho dopravy na místo určení – kabely včetně pomocného materiálu – dopravu do místa určení 2. Položka neobsahuje: X 3. Způsob měření: Měří se v metrech délkových kabelových žlabů nebo jiné kabelové konstrukce.
P | 54 | 0233Ŕ |  | Metalický kabel nelaněný 4x1,5mm2 | M | 1730 | 0 |  |  |  | 0 |  | R-položky |  | 2
PP |  |  |  | Metalický kabel nelaněný 4x1,5mm2
VV
TS |  |  |  | 1. Položka obsahuje: – dodávka kabelů vč. eventuálních konektorů a potřebného pomocného materiálu a jeho dopravy na místo určení – kabely včetně pomocného materiálu – dopravu do místa určení 2. Položka neobsahuje: X 3. Způsob měření: Měří se v metrech délkových kabelových žlabů nebo jiné kabelové konstrukce.
P | 55 | 742J21 |  | SYKFY DO 4X2X0,5, KABEL SDĚLOVACÍ IZOLACE PVC | M | 6110 | 0 |  |  |  | 0 |  | OTSKP 2023 |  | 2
PP |  |  |  | SYKFY DO 4X2X0,5, KABEL SDĚLOVACÍ IZOLACE PVC
VV
TS |  |  |  | Metalický stíněný sdělovací kabel 3x2x0,5mm 1. Položka obsahuje: – dodávka kabelů vč. eventuálních konektorů a potřebného pomocného materiálu a jeho dopravy na místo určení – kabely včetně pomocného materiálu – dopravu do místa určení 2. Položka neobsahuje: X 3. Způsob měření: Měří se v metrech délkových kabelových žlabů nebo jiné kabelové konstrukce.
P | 56 | 0235R |  | Optický kabel SM, 9/125um, OS2, 48vláken | M | 430 | 0 |  |  |  | 0 |  | R-položky |  | 2
PP |  |  |  | Optický kabel SM, 9/125um, OS2, 48vláken
VV
TS |  |  |  | 1. Položka obsahuje: – dodávka kabelů vč. eventuálních konektorů a potřebného pomocného materiálu a jeho dopravy na místo určení – kabely včetně pomocného materiálu – dopravu do místa určení 2. Položka neobsahuje: X 3. Způsob měření: Měří se v metrech délkových kabelových žlabů nebo jiné kabelové konstrukce.
P | 57 | 0236R |  | Optický kabel SM, 9/125um, OS2, 24vláken | M | 630 | 0 |  |  |  | 0 |  | R-položky |  | 2
PP |  |  |  | Optický kabel SM, 9/125um, OS2, 24vláken
VV
TS |  |  |  | 1. Položka obsahuje: – dodávka kabelů vč. eventuálních konektorů a potřebného pomocného materiálu a jeho dopravy na místo určení – kabely včetně pomocného materiálu – dopravu do místa určení 2. Položka neobsahuje: X 3. Způsob měření: Měří se v metrech délkových kabelových žlabů nebo jiné kabelové konstrukce.
SD |  | 3 |  | SLB - technologie
P | 58 | 75JB33 |  | DATOVÝ ROZVADĚČ 19" 600X1000 DO 47 U - DODÁVKA | KUS | 1 | 0 |  |  |  | 0 |  | 2023_OTSKP |  | 2
PP |  |  |  | DATOVÝ ROZVADĚČ 19" 600X1000 DO 47 U - DODÁVKA
VV
TS |  |  |  | Datový rozvaděč 19', 45U, šířka 600mm, hloubka 1000mm 1. Položka obsahuje: – dodávku specifikovaného bloku/zařízení včetně potřebného drobného montážního materiálu – dodávku souvisejícího příslušenství pro specifikovaný blok/zařízení – náklady na dopravu a skladování – veškeré potřebné mechanizmy, včetně obsluhy, náklady na mzdy a přibližné (průměrné) náklady na pořízení potřebných materiálů včetně všech ostatních vedlejších nákladů 2. Položka neobsahuje: X 3. Způsob měření: – Udává se počet kusů kompletní konstrukce nebo práce.
P | 59 | 0301R |  | Vyvazovací panel - 19" montáž, 1U | KUS | 22 | 0 |  |  |  | 0 |  | R-položky |  | 2
PP |  |  |  | Vyvazovací panel - 19" montáž, 1U
VV |  |  |  | 22=22.000 [A] Celkem: 22=22.000 [B]
TS |  |  |  | 1. Položka obsahuje: – dodávku specifikovaného bloku/zařízení včetně potřebného drobného montážního materiálu – dodávku souvisejícího příslušenství pro specifikovaný blok/zařízení – náklady na dopravu a skladování – veškeré potřebné mechanizmy, včetně obsluhy, náklady na mzdy a přibližné (průměrné) náklady na pořízení potřebných materiálů včetně všech ostatních vedlejších nákladů 2. Položka neobsahuje: X 3. Způsob měření: – Udává se počet kusů kompletní konstrukce nebo práce.
P | 60 | 75JA53 |  | ROZVADĚČ STRUKT. KABELÁŽE, PATCHPANEL 24 ZÁSUVEK - DODÁVKA | KUS | 10 | 0 |  |  |  | 0 |  | OTSKP 2023 |  | 2
PP |  |  |  | ROZVADĚČ STRUKT. KABELÁŽE, PATCHPANEL 24 ZÁSUVEK - DODÁVKA
VV |  |  |  | 10=10.000 [A] Celkem: 10=10.000 [B]
TS |  |  |  | Patch panel 24xRJ45, cat.6, stíněný, 19' montáž, 1U, včetně vyvazovacího hřebene 1. Položka obsahuje: – dodávku specifikovaného bloku/zařízení včetně potřebného drobného montážního materiálu – dodávku souvisejícího příslušenství pro specifikovaný blok/zařízení – náklady na dopravu a skladování – veškeré potřebné mechanizmy, včetně obsluhy, náklady na mzdy a přibližné (průměrné) náklady na pořízení potřebných materiálů včetně všech ostatních vedlejších nákladů 2. Položka neobsahuje: X 3. Způsob měření: – Udává se počet kusů kompletní konstrukce nebo práce.
P | 61 | 75JA5D |  | ROZVADĚČ STRUKT. KABELÁŽE, 19" PANEL DISTRIBUCE - MONTÁŽ | KUS | 10 | 0 |  |  |  | 0 |  | OTSKP 2023 |  | 2
PP |  |  |  | ROZVADĚČ STRUKT. KABELÁŽE, 19" PANEL DISTRIBUCE - MONTÁŽ
VV |  |  |  | 10=10.000 [A] Celkem: 10=10.000 [B]
TS |  |  |  | 1. Položka obsahuje: – kompletní montáž specifikovaného bloku/zařízení a souvisejícího příslušenství včetně potřebného drobného montážního materiálu – veškeré potřebné mechanizmy, včetně obsluhy, náklady na mzdy a přibližné (průměrné) náklady na pořízení potřebných materiálů včetně všech ostatních vedlejších nákladů 2. Položka neobsahuje: X 3. Způsob měření: – Udává se počet kusů kompletní konstrukce nebo práce.
P | 62 | 0303R |  | Patch panel 50xRJ45, cat.3, stíněný, 19" montáž, 1U, včetně vyvazovacího hřebene | KUS | 2 | 0 |  |  |  | 0 |  | R-položky |  | 2
PP |  |  |  | Patch panel 50xRJ45, cat.3, stíněný, 19" montáž, 1U, včetně vyvazovacího hřebene
VV
TS |  |  |  | 1. Položka obsahuje: – dodávku specifikovaného bloku/zařízení včetně potřebného drobného montážního materiálu – dodávku souvisejícího příslušenství pro specifikovaný blok/zařízení – náklady na dopravu a skladování – veškeré potřebné mechanizmy, včetně obsluhy, náklady na mzdy a přibližné (průměrné) náklady na pořízení potřebných materiálů včetně všech ostatních vedlejších nákladů 2. Položka neobsahuje: X 3. Způsob měření: – Udává se počet kusů kompletní konstrukce nebo práce.
P | 63 | 0304R |  | Napájení lišta 6x230V, 19" montáž, 1U, s přepěťovou ochranou | KUS | 4 | 0 |  |  |  | 0 |  | R-položky |  | 2
PP |  |  |  | Napájení lišta 6x230V, 19" montáž, 1U, s přepěťovou ochranou
VV
TS |  |  |  | 1. Položka obsahuje: – dodávku specifikovaného bloku/zařízení včetně potřebného drobného montážního materiálu – dodávku souvisejícího příslušenství pro specifikovaný blok/zařízení – náklady na dopravu a skladování – veškeré potřebné mechanizmy, včetně obsluhy, náklady na mzdy a přibližné (průměrné) náklady na pořízení potřebných materiálů včetně všech ostatních vedlejších nákladů 2. Položka neobsahuje: X 3. Způsob měření: – Udává se počet kusů kompletní konstrukce nebo práce.
P | 64 | 0305R |  | Osvětlovací LED modul, 19" montáž,1U | KUS | 4 | 0 |  |  |  | 0 |  | R-položky |  | 2
PP |  |  |  | Osvětlovací LED modul, 19" montáž,1U
VV
TS |  |  |  | 1. Položka obsahuje: – dodávku specifikovaného bloku/zařízení včetně potřebného drobného montážního materiálu – dodávku souvisejícího příslušenství pro specifikovaný blok/zařízení – náklady na dopravu a skladování – veškeré potřebné mechanizmy, včetně obsluhy, náklady na mzdy a přibližné (průměrné) náklady na pořízení potřebných materiálů včetně všech ostatních vedlejších nákladů 2. Položka neobsahuje: X 3. Způsob měření: – Udává se počet kusů kompletní konstrukce nebo práce.
P | 65 | 0306R |  | Ventilační jednotka s 4 ventilátory včetně termostatu | KUS | 4 | 0 |  |  |  | 0 |  | R-položky |  | 2
PP |  |  |  | Ventilační jednotka s 4 ventilátory včetně termostatu
VV
TS |  |  |  | 1. Položka obsahuje: – dodávku specifikovaného bloku/zařízení včetně potřebného drobného montážního materiálu – dodávku souvisejícího příslušenství pro specifikovaný blok/zařízení – náklady na dopravu a skladování – veškeré potřebné mechanizmy, včetně obsluhy, náklady na mzdy a přibližné (průměrné) náklady na pořízení potřebných materiálů včetně všech ostatních vedlejších nákladů 2. Položka neobsahuje: X 3. Způsob měření: – Udává se počet kusů kompletní konstrukce nebo práce.
P | 66 | 0307R |  | Instalační police, hloubka 400mm, nosnost 25kg, 1U | KUS | 4 | 0 |  |  |  | 0 |  | R-položky |  | 2
PP |  |  |  | Instalační police, hloubka 400mm, nosnost 25kg, 1U
VV
TS |  |  |  | 1. Položka obsahuje: – dodávku specifikovaného bloku/zařízení včetně potřebného drobného montážního materiálu – dodávku souvisejícího příslušenství pro specifikovaný blok/zařízení – náklady na dopravu a skladování – veškeré potřebné mechanizmy, včetně obsluhy, náklady na mzdy a přibližné (průměrné) náklady na pořízení potřebných materiálů včetně všech ostatních vedlejších nákladů 2. Položka neobsahuje: X 3. Způsob měření: – Udává se počet kusů kompletní konstrukce nebo práce.
P | 67 | 0308R |  | Optická vana, 19", 1U, 24x E2000/APC Duplex, SM, plně vybavená (pigtaily, opt. Kazety, adaptéry, …) | KUS | 6 | 0 |  |  |  | 0 |  | R-položky |  | 2
PP |  |  |  | Optická vana, 19", 1U, 24x E2000/APC Duplex, SM, plně vybavená (pigtaily, opt. Kazety, adaptéry, …)
VV
TS |  |  |  | 1. Položka obsahuje: – dodávku specifikovaného bloku/zařízení včetně potřebného drobného montážního materiálu – dodávku souvisejícího příslušenství pro specifikovaný blok/zařízení – náklady na dopravu a skladování – veškeré potřebné mechanizmy, včetně obsluhy, náklady na mzdy a přibližné (průměrné) náklady na pořízení potřebných materiálů včetně všech ostatních vedlejších nákladů 2. Položka neobsahuje: X 3. Způsob měření: – Udává se počet kusů kompletní konstrukce nebo práce.
P | 68 | 0309R |  | Optický svár | KUS | 432 | 0 |  |  |  | 0 |  | R-položky |  | 2
PP |  |  |  | Optický svár
VV
TS |  |  |  | 1. Položka obsahuje: – dodávku specifikovaného bloku/zařízení včetně potřebného drobného montážního materiálu – dodávku souvisejícího příslušenství pro specifikovaný blok/zařízení – náklady na dopravu a skladování – veškeré potřebné mechanizmy, včetně obsluhy, náklady na mzdy a přibližné (průměrné) náklady na pořízení potřebných materiálů včetně všech ostatních vedlejších nákladů 2. Položka neobsahuje: X 3. Způsob měření: – Udává se počet kusů kompletní konstrukce nebo práce.
P | 69 | 75JA31 |  | ZÁSUVKA SDRUŽENNÁ POD OMÍTKU - DODÁVKA | KUS | 90 | 0 |  |  |  | 0 |  | OTSKP 2023 |  | 2
PP |  |  |  | ZÁSUVKA SDRUŽENNÁ POD OMÍTKU - DODÁVKA
VV |  |  |  | 90=90.000 [A] Celkem: 90=90.000 [B]
TS |  |  |  | Datová zásuvka modulární 2xRJ45, cat.6, stíněná, stejného designu jako silové zásuvky instalace pod omítku 1. Položka obsahuje: – dodávku specifikovaného bloku/zařízení včetně potřebného drobného montážního materiálu – dodávku souvisejícího příslušenství pro specifikovaný blok/zařízení – náklady na dopravu a skladování – veškeré potřebné mechanizmy, včetně obsluhy, náklady na mzdy a přibližné (průměrné) náklady na pořízení potřebných materiálů včetně všech ostatních vedlejších nákladů 2. Položka neobsahuje: X 3. Způsob měření: – Udává se počet kusů kompletní konstrukce nebo práce.
P | 70 | 75JA3X |  | ZÁSUVKA SDRUŽENNÁ - MONTÁŽ | KUS | 90 | 0 |  |  |  | 0 |  | OTSKP 2023 |  | 2
PP |  |  |  | ZÁSUVKA SDRUŽENNÁ - MONTÁŽ
VV |  |  |  | 90=90.000 [A] Celkem: 90=90.000 [B]
TS |  |  |  | 1. Položka obsahuje: – kompletní montáž specifikovaného bloku/zařízení a souvisejícího příslušenství včetně potřebného drobného montážního materiálu – veškeré potřebné mechanizmy, včetně obsluhy, náklady na mzdy a přibližné (průměrné) náklady na pořízení potřebných materiálů včetně všech ostatních vedlejších nákladů 2. Položka neobsahuje: X 3. Způsob měření: – Udává se počet kusů kompletní konstrukce nebo práce.
P | 71 | 0311R |  | Datová zásuvka modulární 2xRJ45, cat.6, stíněná, stejného designu jako silové zásuvky instalace na povrchu nad podhledem (pro WiFi AP) | KUS | 4 | 0 |  |  |  | 0 |  | R-položky |  | 2
PP |  |  |  | Datová zásuvka modulární 2xRJ45, cat.6, stíněná, stejného designu jako silové zásuvky instalace na povrchu nad podhledem (pro WiFi AP)
VV
TS |  |  |  | 1. Položka obsahuje: – dodávku specifikovaného bloku/zařízení včetně potřebného drobného montážního materiálu – dodávku souvisejícího příslušenství pro specifikovaný blok/zařízení – náklady na dopravu a skladování – veškeré potřebné mechanizmy, včetně obsluhy, náklady na mzdy a přibližné (průměrné) náklady na pořízení potřebných materiálů včetně všech ostatních vedlejších nákladů 2. Položka neobsahuje: X 3. Způsob měření: – Udává se počet kusů kompletní konstrukce nebo práce.
P | 72 | 75JA24 |  | ZÁSUVKA DATOVÁ RJ45 NA DIN LIŠTU - DODÁVKA | KUS | 8 | 0 |  |  |  | 0 |  | OTSKP 2023 |  | 2
PP |  |  |  | ZÁSUVKA DATOVÁ RJ45 NA DIN LIŠTU - DODÁVKA
VV |  |  |  | 2*4=8.000 [A] Celkem: 8=8.000 [B]
TS |  |  |  | Datová zásuvka modulární 2xRJ45, cat.6, stíněná, instalace na DIN lištu do rozvaděče (rozvaděče MaR) 1. Položka obsahuje: – dodávku specifikovaného bloku/zařízení včetně potřebného drobného montážního materiálu – dodávku souvisejícího příslušenství pro specifikovaný blok/zařízení – náklady na dopravu a skladování – veškeré potřebné mechanizmy, včetně obsluhy, náklady na mzdy a přibližné (průměrné) náklady na pořízení potřebných materiálů včetně všech ostatních vedlejších nákladů 2. Položka neobsahuje: X 3. Způsob měření: – Udává se počet kusů kompletní konstrukce nebo práce.
P | 73 | 75JA2X |  | ZÁSUVKA DATOVÁ RJ45 - MONTÁŽ | KUS | 8 | 0 |  |  |  | 0 |  | OTSKP 2023 |  | 2
PP |  |  |  | ZÁSUVKA DATOVÁ RJ45 - MONTÁŽ
VV |  |  |  | 2*4=8.000 [A] Celkem: 8=8.000 [B]
TS |  |  |  | 1. Položka obsahuje: – kompletní montáž specifikovaného bloku/zařízení a souvisejícího příslušenství včetně potřebného drobného montážního materiálu – veškeré potřebné mechanizmy, včetně obsluhy, náklady na mzdy a přibližné (průměrné) náklady na pořízení potřebných materiálů včetně všech ostatních vedlejších nákladů 2. Položka neobsahuje: X 3. Způsob měření: – Udává se počet kusů kompletní konstrukce nebo práce.
P | 74 | 742J14 |  | KONEKTORY NA OPTICKÝ KABEL | KUS | 30 | 0 |  |  |  | 0 |  | OTSKP 2023 |  | 2
PP |  |  |  | KONEKTORY NA OPTICKÝ KABEL
VV
TS |  |  |  | Datový konektor RJ45, cat.6, stíněný Položka obsahuje: Dodávku a montáž včetně podružného montážního materiálu, dopravu na staveniště, připojení na kabel a zapojení na zařízení. Dále obsahuje cenu za pom. mechanismy včetně všech ostatních vedlejších nákladů
P | 75 | 0314R |  | WiFi AP, 2pásmový Wi-Fi 6 access point založen na bezdrátové technologii 2,4 GHz a 5 GHz standardu 802.11ax (zpětně kompatibilní s 802.11a/b/g/n/ac). | KUS | 4 | 0 |  |  |  | 0 |  | R-položky |  | 2
PP |  |  |  | WiFi AP, 2pásmový Wi-Fi 6 access point založen na bezdrátové technologii 2,4 GHz a 5 GHz standardu 802.11ax (zpětně kompatibilní s 802.11a/b/g/n/ac).
VV
TS |  |  |  | 1. Položka obsahuje: – dodávku specifikovaného bloku/zařízení včetně potřebného drobného montážního materiálu – dodávku souvisejícího příslušenství pro specifikovaný blok/zařízení – náklady na dopravu a skladování – veškeré potřebné mechanizmy, včetně obsluhy, náklady na mzdy a přibližné (průměrné) náklady na pořízení potřebných materiálů včetně všech ostatních vedlejších nákladů 2. Položka neobsahuje: X 3. Způsob měření: – Udává se počet kusů kompletní konstrukce nebo práce.
P | 76 | 0315R |  | DNA Licence pro WiFi AP, 3 roky | KUS | 4 | 0 |  |  |  | 0 |  | R-položky |  | 2
PP |  |  |  | DNA Licence pro WiFi AP, 3 roky
VV
TS |  |  |  | 1. Položka obsahuje: – licenci – veškeré potřebné mechanizmy, včetně obsluhy, náklady na mzdy a přibližné (průměrné) náklady na pořízení potřebných materiálů včetně všech ostatních vedlejších nákladů – náklady dopravu 2. Položka neobsahuje: X 3. Způsob měření: – Udává se počet kusů kompletní konstrukce nebo práce.
P | 77 | 0316R |  | datová infrastruktura switch dle požadavků SŽ | KUS | 5 | 0 |  |  |  | 0 |  | R-položky |  | 2
PP |  |  |  | datová infrastruktura switch dle požadavků SŽ
VV |  |  |  | 5=5.000 [A] Celkem: 5=5.000 [B]
TS |  |  |  | Switch Cisco Catalyst 9200L, 48 x 10/100/1000 + 4xSFP 1G, Essential 1. Položka obsahuje: – dodávku specifikovaného bloku/zařízení včetně potřebného drobného montážního materiálu – dodávku souvisejícího příslušenství pro specifikovaný blok/zařízení – náklady na dopravu a skladování – veškeré potřebné mechanizmy, včetně obsluhy, náklady na mzdy a přibližné (průměrné) náklady na pořízení potřebných materiálů včetně všech ostatních vedlejších nákladů 2. Položka neobsahuje: X 3. Způsob měření: – Udává se počet kusů kompletní konstrukce nebo práce.
P | 78 | 0317R |  | Gigabitový PoE injektor 19" 2x 24port 1U | KUS | 3 | 0 |  |  |  | 0 |  | R-položky |  | 2
PP |  |  |  | Gigabitový PoE injektor 19" 2x 24port 1U
VV
TS |  |  |  | 1. Položka obsahuje: – dodávku specifikovaného bloku/zařízení včetně potřebného drobného montážního materiálu – dodávku souvisejícího příslušenství pro specifikovaný blok/zařízení – náklady na dopravu a skladování – veškeré potřebné mechanizmy, včetně obsluhy, náklady na mzdy a přibližné (průměrné) náklady na pořízení potřebných materiálů včetně všech ostatních vedlejších nákladů 2. Položka neobsahuje: X 3. Způsob měření: – Udává se počet kusů kompletní konstrukce nebo práce.
P | 79 | 0318R |  | SFP modul, 1Gbps, SM, LC Duplex | KUS | 10 | 0 |  |  |  | 0 |  | R-položky |  | 2
PP |  |  |  | SFP modul, 1Gbps, SM, LC Duplex
VV |  |  |  | 10=10.000 [A] Celkem: 10=10.000 [B]
TS |  |  |  | 1. Položka obsahuje: – dodávku specifikovaného bloku/zařízení včetně potřebného drobného montážního materiálu – dodávku souvisejícího příslušenství pro specifikovaný blok/zařízení – náklady na dopravu a skladování – veškeré potřebné mechanizmy, včetně obsluhy, náklady na mzdy a přibližné (průměrné) náklady na pořízení potřebných materiálů včetně všech ostatních vedlejších nákladů 2. Položka neobsahuje: X 3. Způsob měření: – Udává se počet kusů kompletní konstrukce nebo práce.
P | 80 | 0319R |  | Optický patchkabel, E2000/APC - LC/APC, Duplex, 3m | KUS | 10 | 0 |  |  |  | 0 |  | R-položky |  | 2
PP |  |  |  | Optický patchkabel, E2000/APC - LC/APC, Duplex, 3m
VV
TS |  |  |  | 1. Položka obsahuje: – dodávku specifikovaného bloku/zařízení včetně potřebného drobného montážního materiálu – dodávku souvisejícího příslušenství pro specifikovaný blok/zařízení – náklady na dopravu a skladování – veškeré potřebné mechanizmy, včetně obsluhy, náklady na mzdy a přibližné (průměrné) náklady na pořízení potřebných materiálů včetně všech ostatních vedlejších nákladů 2. Položka neobsahuje: X 3. Způsob měření: – Udává se počet kusů kompletní konstrukce nebo práce.
P | 81 | 0320R |  | Metalický patchkabel, F/UTP, cat.6, 2m | KUS | 184 | 0 |  |  |  | 0 |  | R-položky |  | 2
PP |  |  |  | Metalický patchkabel, F/UTP, cat.6, 2m
VV
TS |  |  |  | 1. Položka obsahuje: – dodávku specifikovaného bloku/zařízení včetně potřebného drobného montážního materiálu – dodávku souvisejícího příslušenství pro specifikovaný blok/zařízení – náklady na dopravu a skladování – veškeré potřebné mechanizmy, včetně obsluhy, náklady na mzdy a přibližné (průměrné) náklady na pořízení potřebných materiálů včetně všech ostatních vedlejších nákladů 2. Položka neobsahuje: X 3. Způsob měření: – Udává se počet kusů kompletní konstrukce nebo práce.
P | 82 | 0321R |  | DNA Licence pro C9200L (48port), 3 roky, Essential | KPL | 5 | 0 |  |  |  | 0 |  | R-položky |  | 2
PP |  |  |  | DNA Licence pro C9200L (48port), 3 roky, Essential
VV
TS |  |  |  | 1. Položka obsahuje: – licenci – veškeré potřebné mechanizmy, včetně obsluhy, náklady na mzdy a přibližné (průměrné) náklady na pořízení potřebných materiálů včetně všech ostatních vedlejších nákladů – náklady dopravu 2. Položka neobsahuje: X 3. Způsob měření: – Udává se počet kusů kompletní konstrukce nebo práce.
P | 83 | 0322R |  | Certifikace instalace systému a systémová záruka výrobce | KPL | 1 | 0 |  |  |  | 0 |  | R-položky |  | 2
PP |  |  |  | Certifikace instalace systému a systémová záruka výrobce
VV
TS |  |  |  | 1. Položka obsahuje: – licenci – veškeré potřebné mechanizmy, včetně obsluhy, náklady na mzdy a přibližné (průměrné) náklady na pořízení potřebných materiálů včetně všech ostatních vedlejších nákladů – náklady dopravu 2. Položka neobsahuje: X 3. Způsob měření: – Udává se počet kusů kompletní konstrukce nebo práce.
P | 84 | 0323R |  | UPS, modul SNMP v.3.0 s ETH portem, výkon 600W, doba zálohy 6hod, 19" montáž, vč. baterií a příslušenství | KUS | 2 | 0 |  |  |  | 0 |  | R-položky |  | 2
PP |  |  |  | UPS, modul SNMP v.3.0 s ETH portem, výkon 600W, doba zálohy 6hod, 19" montáž, vč. baterií a příslušenství
VV
TS |  |  |  | 1. Položka obsahuje: – dodávku specifikovaného bloku/zařízení včetně potřebného drobného montážního materiálu – dodávku souvisejícího příslušenství pro specifikovaný blok/zařízení – náklady na dopravu a skladování – veškeré potřebné mechanizmy, včetně obsluhy, náklady na mzdy a přibližné (průměrné) náklady na pořízení potřebných materiálů včetně všech ostatních vedlejších nákladů 2. Položka neobsahuje: X 3. Způsob měření: – Udává se počet kusů kompletní konstrukce nebo práce.
P | 85 | 0324R |  | optická vana, 19", 1U, 24x E2000/APC Duplex, SM, plně vybavená (pigtaily, opt. Kazety, adaptéry, …) | KUS | 3 | 0 |  |  |  | 0 |  | R-položky |  | 2
PP |  |  |  | optická vana, 19", 1U, 24x E2000/APC Duplex, SM, plně vybavená (pigtaily, opt. Kazety, adaptéry, …)
VV
TS |  |  |  | Datové rozvody- UKS: Zakončení optických rozvodů v rozvaděči 0P334 1. Položka obsahuje: – dodávku specifikovaného bloku/zařízení včetně potřebného drobného montážního materiálu – dodávku souvisejícího příslušenství pro specifikovaný blok/zařízení – náklady na dopravu a skladování – veškeré potřebné mechanizmy, včetně obsluhy, náklady na mzdy a přibližné (průměrné) náklady na pořízení potřebných materiálů včetně všech ostatních vedlejších nákladů 2. Položka neobsahuje: X 3. Způsob měření: – Udává se počet kusů kompletní konstrukce nebo práce.
P | 86 | 0325R |  | Patch panel 50xRJ45, cat.3, stíněný, 19" montáž, 1U, včetně vyvazovacího hřebene | KUS | 2 | 0 |  |  |  | 0 |  | R-položky |  | 2
PP |  |  |  | Patch panel 50xRJ45, cat.3, stíněný, 19" montáž, 1U, včetně vyvazovacího hřebene
VV
TS |  |  |  | Datové rozvody- UKS: Zakončení metalických rozvodů v rozvaděči 0P334 1. Položka obsahuje: – dodávku specifikovaného bloku/zařízení včetně potřebného drobného montážního materiálu – dodávku souvisejícího příslušenství pro specifikovaný blok/zařízení – náklady na dopravu a skladování – veškeré potřebné mechanizmy, včetně obsluhy, náklady na mzdy a přibližné (průměrné) náklady na pořízení potřebných materiálů včetně všech ostatních vedlejších nákladů 2. Položka neobsahuje: X 3. Způsob měření: – Udává se počet kusů kompletní konstrukce nebo práce.
SD |  | 3.1 |  | CCTV
P | 87 | 75L422 |  | KAMERA DIGITÁLNÍ (IP) OTOČNÁ - DODÁVKA | KUS | 10 | 0 |  |  |  | 0 |  | OTSKP 2023 |  | 2
PP |  |  |  | KAMERA DIGITÁLNÍ (IP) OTOČNÁ - DODÁVKA
VV |  |  |  | 10=10.000 [A] Celkem: 10=10.000 [B]
TS |  |  |  | IP kamera venkovní, bullet provedení, 4MPx, varifokální objektiv 2.7-13,5mm, max. rozlišení 2688×1520@30fps, 120dB WDR, BLC, 3D DNR, ROI, ... IR přísv 1. Položka obsahuje: – dodávku specifikovaného bloku/zařízení včetně potřebného drobného montážního materiálu – dodávku souvisejícího příslušenství pro specifikovaný blok/zařízení – náklady na dopravu a skladování – veškeré potřebné mechanizmy, včetně obsluhy, náklady na mzdy a přibližné (průměrné) náklady na pořízení potřebných materiálů včetně všech ostatních vedlejších nákladů 2. Položka neobsahuje: X 3. Způsob měření: – Udává se počet kusů kompletní konstrukce nebo práce.
P | 88 | 75L422 | 1 | KAMERA DIGITÁLNÍ (IP) OTOČNÁ - DODÁVKA | KUS | 10 | 0 |  |  |  | 0 |  | OTSKP 2023 |  | 2
PP |  |  |  | KAMERA DIGITÁLNÍ (IP) OTOČNÁ - DODÁVKA
VV |  |  |  | 10=10.000 [A] Celkem: 10=10.000 [B]
TS |  |  |  | IP kamera vnitřní, DOME provedení, 4MPx, varifokální objektiv 2.7-13,5mm, max. rozlišení 2688×1520@30fps, 120dB WDR, BLC, 3D DNR, ROI, ... IR přísvit 1. Položka obsahuje: – dodávku specifikovaného bloku/zařízení včetně potřebného drobného montážního materiálu – dodávku souvisejícího příslušenství pro specifikovaný blok/zařízení – náklady na dopravu a skladování – veškeré potřebné mechanizmy, včetně obsluhy, náklady na mzdy a přibližné (průměrné) náklady na pořízení potřebných materiálů včetně všech ostatních vedlejších nákladů 2. Položka neobsahuje: X 3. Způsob měření: – Udává se počet kusů kompletní konstrukce nebo práce.
P | 89 | 75L42X |  | KAMERA DIGITÁLNÍ (IP) - MONTÁŽ | KUS | 20 | 0 |  |  |  | 0 |  | OTSKP 2023 |  | 2
PP |  |  |  | KAMERA DIGITÁLNÍ (IP) - MONTÁŽ
VV |  |  |  | 20=20.000 [A] Celkem: 20=20.000 [B]
TS |  |  |  | 1. Položka obsahuje: – kompletní montáž (oživení, konfigurace, nastavení a uvedení do provozu) specifikovaného bloku/zařízení a souvisejícího příslušenství včetně drobného montážního materiálu – veškeré potřebné mechanizmy, včetně obsluhy, náklady na mzdy a přibližné (průměrné) náklady na pořízení potřebných materiálů včetně všech ostatních vedlejších nákladů 2. Položka neobsahuje: X 3. Způsob měření: – Udává se počet kusů kompletní konstrukce nebo práce.
P | 90 | 0328R |  | IP kamera, multisenzorová 4x 2MPx,nezávisle nastavitelné a pozicovatelné varifokální objektivy 2.8-12mm, max. rozlišení 1920×1080@25fps, 120dB WDR, BL | KUS | 7 | 0 |  |  |  | 0 |  | R-položky |  | 2
PP |  |  |  | IP kamera, multisenzorová 4x 2MPx,nezávisle nastavitelné a pozicovatelné varifokální objektivy 2.8-12mm, max. rozlišení 1920×1080@25fps, 120dB WDR, BL
VV
TS |  |  |  | 1. Položka obsahuje: – dodávku specifikovaného bloku/zařízení včetně potřebného drobného montážního materiálu – dodávku souvisejícího příslušenství pro specifikovaný blok/zařízení – náklady na dopravu a skladování – veškeré potřebné mechanizmy, včetně obsluhy, náklady na mzdy a přibližné (průměrné) náklady na pořízení potřebných materiálů včetně všech ostatních vedlejších nákladů 2. Položka neobsahuje: X 3. Způsob měření: – Udává se počet kusů kompletní konstrukce nebo práce.
P | 91 | 0329R |  | IP PTZ kamera, 4MPx, varifokální objektiv 4.8-120mm, optický zoom 25x a digitální zoom 16x, max. rozlišení 2560 x 1440@25fps, 120dB WDR, BLC, 3D DNR, | KUS | 2 | 0 |  |  |  | 0 |  | R-položky |  | 2
PP |  |  |  | IP PTZ kamera, 4MPx, varifokální objektiv 4.8-120mm, optický zoom 25x a digitální zoom 16x, max. rozlišení 2560 x 1440@25fps, 120dB WDR, BLC, 3D DNR,
VV
TS |  |  |  | 1. Položka obsahuje: – dodávku specifikovaného bloku/zařízení včetně potřebného drobného montážního materiálu – dodávku souvisejícího příslušenství pro specifikovaný blok/zařízení – náklady na dopravu a skladování – veškeré potřebné mechanizmy, včetně obsluhy, náklady na mzdy a přibližné (průměrné) náklady na pořízení potřebných materiálů včetně všech ostatních vedlejších nákladů 2. Položka neobsahuje: X 3. Způsob měření: – Udává se počet kusů kompletní konstrukce nebo práce.
P | 92 | 75L453 |  | KAMEROVÝ SERVER - ZÁZNAMOVÉ ZAŘÍZENÍ, DO 32 KAMER (HW, SW) - DODÁVKA | KUS | 1 | 0 |  |  |  | 0 |  | OTSKP 2023 |  | 2
PP |  |  |  | KAMEROVÝ SERVER - ZÁZNAMOVÉ ZAŘÍZENÍ, DO 32 KAMER (HW, SW) - DODÁVKA
VV |  |  |  | 1=1.000 [A] Celkem: 1=1.000 [B]
TS |  |  |  | Záznamové zařízení, 32 IP kamer, max. 8MPx, 256/256Mbps, komprese H.264/H.265/MPEG, 4K rozlišení, 4x SATA HDD až 8TB, 2x USB 2.0, VGA, 4K HDMI, RS-232 1. Položka obsahuje: – dodávku specifikovaného bloku/zařízení včetně potřebného drobného montážního materiálu – dodávku souvisejícího příslušenství pro specifikovaný blok/zařízení – náklady na dopravu a skladování – veškeré potřebné mechanizmy, včetně obsluhy, náklady na mzdy a přibližné (průměrné) náklady na pořízení potřebných materiálů včetně všech ostatních vedlejších nákladů 2. Položka neobsahuje: X 3. Způsob měření: – Udává se počet kusů kompletní konstrukce nebo práce.
P | 93 | 0331R |  | HDD 8TB, SATAIII/600, 64MB, optimalizováno pro CCTV | KUS | 3 | 0 |  |  |  | 0 |  | R-položky |  | 2
PP |  |  |  | HDD 8TB, SATAIII/600, 64MB, optimalizováno pro CCTV
VV
TS |  |  |  | 1. Položka obsahuje: – dodávku specifikovaného bloku/zařízení včetně potřebného drobného montážního materiálu – dodávku souvisejícího příslušenství pro specifikovaný blok/zařízení – náklady na dopravu a skladování – veškeré potřebné mechanizmy, včetně obsluhy, náklady na mzdy a přibližné (průměrné) náklady na pořízení potřebných materiálů včetně všech ostatních vedlejších nákladů 2. Položka neobsahuje: X 3. Způsob měření: – Udává se počet kusů kompletní konstrukce nebo práce.
P | 94 | 0332R |  | Licence za počet připojených kamer | KUS | 30 | 0 |  |  |  | 0 |  | R-položky |  | 2
PP |  |  |  | Licence za počet připojených kamer
VV
TS |  |  |  | 1. Položka obsahuje: – licenci – veškeré potřebné mechanizmy, včetně obsluhy, náklady na mzdy a přibližné (průměrné) náklady na pořízení potřebných materiálů včetně všech ostatních vedlejších nákladů – náklady dopravu 2. Položka neobsahuje: X 3. Způsob měření: – Udává se počet kusů kompletní konstrukce nebo práce.
P | 95 | 75L491 |  | ZPROVOZNĚNÍ A NASTAVENÍ KAMERY | KUS | 30 | 0 |  |  |  | 0 |  | 2023_OTSKP |  | 2
PP |  |  |  | ZPROVOZNĚNÍ A NASTAVENÍ KAMERY
VV
TS |  |  |  | 1. Položka obsahuje: – práce spojené se zkoušením, nastavením a uvedením do provozu specifikovaného celku/bloku/zařízení včetně potřebného drobného montážního materiálu – veškeré potřebné mechanizmy (měřicí přístroje a měřící příslušenství), včetně obsluhy, náklady na mzdy a přibližné (průměrné) náklady na pořízení potřebných materiálů včetně všech ostatních vedlejších nákladů 2. Položka neobsahuje: X 3. Způsob měření: – Udává se počet kusů kompletní konstrukce a práce.
P | 96 | 0333R |  | ÚPRAVA STÁVAJÍCÍCH ROZVODŮ UKS | KPL | 1 | 0 |  |  |  | 0 |  | R-položky |  | 2
PP |  |  |  | ÚPRAVA STÁVAJÍCÍCH ROZVODŮ UKS
VV
TS |  |  |  | 1. Položka obsahuje: – kompletní montáž (oživení, konfigurace, nastavení a uvedení do provozu) specifikovaného bloku/zařízení a souvisejícího příslušenství včetně drobného montážního materiálu – veškeré potřebné mechanizmy, včetně obsluhy, náklady na mzdy a přibližné (průměrné) náklady na pořízení potřebných materiálů včetně všech ostatních vedlejších nákladů – náklady dopravu 2. Položka neobsahuje: X 3. Způsob měření: – Udává se počet kusů kompletní konstrukce nebo práce.
P | 97 | 0334R |  | PROMĚŘENÍ SYSTÉMŮ UKS | KPL | 1 | 0 |  |  |  | 0 |  | R-položky |  | 2
PP |  |  |  | PROMĚŘENÍ SYSTÉMŮ UKS
VV
TS |  |  |  | 1. Položka obsahuje: – kompletní montáž (oživení, konfigurace, nastavení a uvedení do provozu) specifikovaného bloku/zařízení a souvisejícího příslušenství včetně drobného montážního materiálu – veškeré potřebné mechanizmy, včetně obsluhy, náklady na mzdy a přibližné (průměrné) náklady na pořízení potřebných materiálů včetně všech ostatních vedlejších nákladů – náklady dopravu 2. Položka neobsahuje: X 3. Způsob měření: – Udává se počet kusů kompletní konstrukce nebo práce.
P | 98 | 0335R |  | KOORDINAČNÍ A FUNKČNÍ ZKOUŠKY UKS | KPL | 1 | 0 |  |  |  | 0 |  | R-položky |  | 2
PP |  |  |  | KOORDINAČNÍ A FUNKČNÍ ZKOUŠKY UKS
VV
TS |  |  |  | 1. Položka obsahuje: – kompletní montáž (oživení, konfigurace, nastavení a uvedení do provozu) specifikovaného bloku/zařízení a souvisejícího příslušenství včetně drobného montážního materiálu – veškeré potřebné mechanizmy, včetně obsluhy, náklady na mzdy a přibližné (průměrné) náklady na pořízení potřebných materiálů včetně všech ostatních vedlejších nákladů – náklady dopravu 2. Položka neobsahuje: X 3. Způsob měření: – Udává se počet kusů kompletní konstrukce nebo práce.
P | 99 | 0336R |  | OŽIVENÍ A REVIZE SYSTÉM CCTV | KPL | 1 | 0 |  |  |  | 0 |  | R-položky |  | 2
PP |  |  |  | OŽIVENÍ A REVIZE SYSTÉM CCTV
VV
TS |  |  |  | 1. Položka obsahuje: – kompletní montáž (oživení, konfigurace, nastavení a uvedení do provozu) specifikovaného bloku/zařízení a souvisejícího příslušenství včetně drobného montážního materiálu – veškeré potřebné mechanizmy, včetně obsluhy, náklady na mzdy a přibližné (průměrné) náklady na pořízení potřebných materiálů včetně všech ostatních vedlejších nákladů – náklady dopravu 2. Položka neobsahuje: X 3. Způsob měření: – Udává se počet kusů kompletní konstrukce nebo práce.
P | 100 | 0337R |  | PROMĚŘENÍ SYSTÉMŮ CCTV | KPL | 1 | 0 |  |  |  | 0 |  | R-položky |  | 2
PP |  |  |  | PROMĚŘENÍ SYSTÉMŮ CCTV
VV
TS |  |  |  | 1. Položka obsahuje: – kompletní montáž (oživení, konfigurace, nastavení a uvedení do provozu) specifikovaného bloku/zařízení a souvisejícího příslušenství včetně drobného montážního materiálu – veškeré potřebné mechanizmy, včetně obsluhy, náklady na mzdy a přibližné (průměrné) náklady na pořízení potřebných materiálů včetně všech ostatních vedlejších nákladů – náklady dopravu 2. Položka neobsahuje: X 3. Způsob měření: – Udává se počet kusů kompletní konstrukce nebo práce.
P | 101 | 0338R |  | KOORDINAČNÍ A FUNKČNÍ ZKOUŠKY CCTV | KPL | 1 | 0 |  |  |  | 0 |  | R-položky |  | 2
PP |  |  |  | KOORDINAČNÍ A FUNKČNÍ ZKOUŠKY CCTV
VV
TS |  |  |  | 1. Položka obsahuje: – kompletní montáž (oživení, konfigurace, nastavení a uvedení do provozu) specifikovaného bloku/zařízení a souvisejícího příslušenství včetně drobného montážního materiálu – veškeré potřebné mechanizmy, včetně obsluhy, náklady na mzdy a přibližné (průměrné) náklady na pořízení potřebných materiálů včetně všech ostatních vedlejších nákladů – náklady dopravu 2. Položka neobsahuje: X 3. Způsob měření: – Udává se počet kusů kompletní konstrukce nebo práce.
SD |  | 4 |  | PZTS+EKV
P | 102 | 75N337 |  | Řídící jednotka PZTS+EKV systému | KUS | 1 | 0 |  |  |  | 0 |  | OTSKP 2023 |  | 2
PP |  |  |  | Řídící jednotka PZTS+EKV systému
VV |  |  |  | 1=1.000 [A] Celkem: 1=1.000 [B]
TS |  |  |  | Řídící jednotka PZTS+EKV systému, 4 sběrnice RS485, síťovatelná, max. 30 adres na sběrnici bez použití rozbočovače/opakovače, v krytu, včetně GSM/TCP/ 1. Položka obsahuje: – dodávku specifikovaného bloku/zařízení včetně potřebného drobného montážního materiálu – dodávku souvisejícího příslušenství pro specifikovaný blok/zařízení – náklady na dopravu a skladování – veškeré potřebné mechanizmy, včetně obsluhy, náklady na mzdy a přibližné (průměrné) náklady na pořízení potřebných materiálů včetně všech ostatních vedlejších nákladů 2. Položka neobsahuje: X 3. Způsob měření: – Udává se počet kusů kompletní konstrukce nebo práce.
P | 103 | 0340R |  | Systémová vstupně výstupní jednotka s možností připojení až dvou systémových čteček, 16 vstupů, 12 výstupů | KUS | 15 | 0 |  |  |  | 0 |  | R-položky |  | 2
PP |  |  |  | Systémová vstupně výstupní jednotka s možností připojení až dvou systémových čteček, 16 vstupů, 12 výstupů
VV
TS |  |  |  | 1. Položka obsahuje: – dodávku specifikovaného bloku/zařízení včetně potřebného drobného montážního materiálu – dodávku souvisejícího příslušenství pro specifikovaný blok/zařízení – náklady na dopravu a skladování – veškeré potřebné mechanizmy, včetně obsluhy, náklady na mzdy a přibližné (průměrné) náklady na pořízení potřebných materiálů včetně všech ostatních vedlejších nákladů 2. Položka neobsahuje: X 3. Způsob měření: – Udává se počet kusů kompletní konstrukce nebo práce.
P | 104 | 0341R |  | Systémová bezkontantí čtečka multiformátová, kompatibilní s formáty iCLASS (SE), Seos a Mifare / DESFire, EM, HID Prox, ..., včetně příslušenství. | KUS | 22 | 0 |  |  |  | 0 |  | R-položky |  | 2
PP |  |  |  | Systémová bezkontantí čtečka multiformátová, kompatibilní s formáty iCLASS (SE), Seos a Mifare / DESFire, EM, HID Prox, ..., včetně příslušenství.
VV
TS |  |  |  | 1. Položka obsahuje: – dodávku specifikovaného bloku/zařízení včetně potřebného drobného montážního materiálu – dodávku souvisejícího příslušenství pro specifikovaný blok/zařízení – náklady na dopravu a skladování – veškeré potřebné mechanizmy, včetně obsluhy, náklady na mzdy a přibližné (průměrné) náklady na pořízení potřebných materiálů včetně všech ostatních vedlejších nákladů 2. Položka neobsahuje: X 3. Způsob měření: – Udává se počet kusů kompletní konstrukce nebo práce.
P | 105 | 0342R |  | Systémová bezkontantí čtečka s klávesnicí multiformátová, kompatibilní s formáty iCLASS (SE), Seos a Mifare / DESFire, EM, HID Prox, ..., včetně přísl | KUS | 1 | 0 |  |  |  | 0 |  | R-položky |  | 2
PP |  |  |  | Systémová bezkontantí čtečka s klávesnicí multiformátová, kompatibilní s formáty iCLASS (SE), Seos a Mifare / DESFire, EM, HID Prox, ..., včetně přísl
VV
TS |  |  |  | 1. Položka obsahuje: – dodávku specifikovaného bloku/zařízení včetně potřebného drobného montážního materiálu – dodávku souvisejícího příslušenství pro specifikovaný blok/zařízení – náklady na dopravu a skladování – veškeré potřebné mechanizmy, včetně obsluhy, náklady na mzdy a přibližné (průměrné) náklady na pořízení potřebných materiálů včetně všech ostatních vedlejších nákladů 2. Položka neobsahuje: X 3. Způsob měření: – Udává se počet kusů kompletní konstrukce nebo práce.
P | 106 | 75O543 |  | PZTS, KLÁVESNICE - LCD DISPLEJ S VESTAVĚNOU BEZKONTAKTNÍ ČTEČKOU KARET - DODÁVKA | KUS | 3 | 0 |  |  |  | 0 |  | OTSKP 2023 |  | 2
PP |  |  |  | PZTS, KLÁVESNICE - LCD DISPLEJ S VESTAVĚNOU BEZKONTAKTNÍ ČTEČKOU KARET - DODÁVKA
VV |  |  |  | 3=3.000 [A] Celkem: 3=3.000 [B]
TS |  |  |  | Systémová klávesnice s LCD displejem a multiformátovou bezkontaktní čtečkou , včetně příslušentsví 1. Položka obsahuje: – dodávku specifikovaného bloku/zařízení včetně potřebného drobného montážního materiálu – dodávku souvisejícího příslušenství pro specifikovaný blok/zařízení – náklady na dopravu a skladování – veškeré potřebné mechanizmy, včetně obsluhy, náklady na mzdy a přibližné (průměrné) náklady na pořízení potřebných materiálů včetně všech ostatních vedlejších nákladů 2. Položka neobsahuje: X 3. Způsob měření: – Udává se počet kusů kompletní konstrukce nebo práce.
P | 107 | 75O54X |  | PZTS, KLÁVESNICE - MONTÁŽ | KUS | 3 | 0 |  |  |  | 0 |  | OTSKP 2023 |  | 2
PP |  |  |  | PZTS, KLÁVESNICE - MONTÁŽ
VV
TS |  |  |  | 3 1. Položka obsahuje: – kompletní montáž (oživení, konfigurace, nastavení a uvedení do provozu) specifikovaného bloku/zařízení a souvisejícího příslušenství včetně drobného montážního materiálu – veškeré potřebné mechanizmy, včetně obsluhy, náklady na mzdy a přibližné (průměrné) náklady na pořízení potřebných materiálů včetně všech ostatních vedlejších nákladů 2. Položka neobsahuje: X 3. Způsob měření: – Udává se počet kusů kompletní konstrukce nebo práce.
P | 108 | 75O5I1 |  | PZTS, ELEKTROMAGNETICKÝ ZÁMEK - DODÁVKA | KUS | 26 | 0 |  |  |  | 0 |  | OTSKP 2023 |  | 2
PP |  |  |  | PZTS, ELEKTROMAGNETICKÝ ZÁMEK - DODÁVKA
VV
TS |  |  |  | eletromagnetický/elektromotorický zámek 1. Položka obsahuje: – dodávku specifikovaného bloku/zařízení včetně potřebného drobného montážního materiálu – dodávku souvisejícího příslušenství pro specifikovaný blok/zařízení – náklady na dopravu a skladování – veškeré potřebné mechanizmy, včetně obsluhy, náklady na mzdy a přibližné (průměrné) náklady na pořízení potřebných materiálů včetně všech ostatních vedlejších nákladů 2. Položka neobsahuje: X 3. Způsob měření: – Udává se počet kusů kompletní konstrukce nebo práce.
P | 109 | 75O5IX |  | PZTS, ELEKTROMAGNETICKÝ ZÁMEK - MONTÁŽ | KUS | 26 | 0 |  |  |  | 0 |  | OTSKP 2023 |  | 2
PP |  |  |  | PZTS, ELEKTROMAGNETICKÝ ZÁMEK - MONTÁŽ
VV
TS |  |  |  | Připojení eletromagnetického/elektromotorického zámku 1. Položka obsahuje: – kompletní montáž (oživení, konfigurace, nastavení a uvedení do provozu) specifikovaného bloku/zařízení a souvisejícího příslušenství včetně drobného montážního materiálu – veškeré potřebné mechanizmy, včetně obsluhy, náklady na mzdy a přibližné (průměrné) náklady na pořízení potřebných materiálů včetně všech ostatních vedlejších nákladů 2. Položka neobsahuje: X 3. Způsob měření: – Udává se počet kusů kompletní konstrukce nebo práce.
P | 110 | 0345R |  | Zálohovany zdroj v kov. krytu 13,8Vss/10A s výstupy, prostor pro AKU 40Ah | KUS | 6 | 0 |  |  |  | 0 |  | R-položky |  | 2
PP |  |  |  | Zálohovany zdroj v kov. krytu 13,8Vss/10A s výstupy, prostor pro AKU 40Ah
VV
TS |  |  |  | 1. Položka obsahuje: – dodávku specifikovaného bloku/zařízení včetně potřebného drobného montážního materiálu – dodávku souvisejícího příslušenství pro specifikovaný blok/zařízení – náklady na dopravu a skladování – veškeré potřebné mechanizmy, včetně obsluhy, náklady na mzdy a přibližné (průměrné) náklady na pořízení potřebných materiálů včetně všech ostatních vedlejších nákladů 2. Položka neobsahuje: X 3. Způsob měření: – Udává se počet kusů kompletní konstrukce nebo práce.
P | 111 | 0346R |  | Akumulátor 12V/38Ah | KUS | 6 | 0 |  |  |  | 0 |  | R-položky |  | 2
PP |  |  |  | Akumulátor 12V/38Ah
VV
TS |  |  |  | 1. Položka obsahuje: – dodávku specifikovaného bloku/zařízení včetně potřebného drobného montážního materiálu – dodávku souvisejícího příslušenství pro specifikovaný blok/zařízení – náklady na dopravu a skladování – veškeré potřebné mechanizmy, včetně obsluhy, náklady na mzdy a přibližné (průměrné) náklady na pořízení potřebných materiálů včetně všech ostatních vedlejších nákladů 2. Položka neobsahuje: X 3. Způsob měření: – Udává se počet kusů kompletní konstrukce nebo práce.
P | 112 | 0347R |  | Digitální PIR detektor, dosahem 15m, spodní podhled, vestavěnými EOL resistory a držákem. Montážní výška 2,4m, stupeň zabezpečení 2 | KUS | 1 | 0 |  |  |  | 0 |  | R-položky |  | 2
PP |  |  |  | Digitální PIR detektor, dosahem 15m, spodní podhled, vestavěnými EOL resistory a držákem. Montážní výška 2,4m, stupeň zabezpečení 2
VV
TS |  |  |  | 1. Položka obsahuje: – dodávku specifikovaného bloku/zařízení včetně potřebného drobného montážního materiálu – dodávku souvisejícího příslušenství pro specifikovaný blok/zařízení – náklady na dopravu a skladování – veškeré potřebné mechanizmy, včetně obsluhy, náklady na mzdy a přibližné (průměrné) náklady na pořízení potřebných materiálů včetně všech ostatních vedlejších nákladů 2. Položka neobsahuje: X 3. Způsob měření: – Udává se počet kusů kompletní konstrukce nebo práce.
P | 113 | 0348R |  | Digitální PIR detektor, s dlouhým dosahem až 24m, vestavěnými EOL resistory a držákem. Montážní výška 2,4m, stupeň zabezpečení 2 | KUS | 5 | 0 |  |  |  | 0 |  | R-položky |  | 2
PP |  |  |  | Digitální PIR detektor, s dlouhým dosahem až 24m, vestavěnými EOL resistory a držákem. Montážní výška 2,4m, stupeň zabezpečení 2
VV
TS |  |  |  | 1. Položka obsahuje: – dodávku specifikovaného bloku/zařízení včetně potřebného drobného montážního materiálu – dodávku souvisejícího příslušenství pro specifikovaný blok/zařízení – náklady na dopravu a skladování – veškeré potřebné mechanizmy, včetně obsluhy, náklady na mzdy a přibližné (průměrné) náklady na pořízení potřebných materiálů včetně všech ostatních vedlejších nákladů 2. Položka neobsahuje: X 3. Způsob měření: – Udává se počet kusů kompletní konstrukce nebo práce.
P | 114 | 0349R |  | Detektor tříštění skla s dosahem až 7,6m a stíněným relé i pro skla s fóliemi, stupeň zabezpečení 2 | KUS | 48 | 0 |  |  |  | 0 |  | R-položky |  | 2
PP |  |  |  | Detektor tříštění skla s dosahem až 7,6m a stíněným relé i pro skla s fóliemi, stupeň zabezpečení 2
VV
TS |  |  |  | 1. Položka obsahuje: – dodávku specifikovaného bloku/zařízení včetně potřebného drobného montážního materiálu – dodávku souvisejícího příslušenství pro specifikovaný blok/zařízení – náklady na dopravu a skladování – veškeré potřebné mechanizmy, včetně obsluhy, náklady na mzdy a přibližné (průměrné) náklady na pořízení potřebných materiálů včetně všech ostatních vedlejších nákladů 2. Položka neobsahuje: X 3. Způsob měření: – Udává se počet kusů kompletní konstrukce nebo práce.
P | 115 | 0350R |  | Duální detektor PIR+MW s funkcí vyvážení T-EOL, dosahem 15m, stupeň zabezpečení 2 | KUS | 6 | 0 |  |  |  | 0 |  | R-položky |  | 2
PP |  |  |  | Duální detektor PIR+MW s funkcí vyvážení T-EOL, dosahem 15m, stupeň zabezpečení 2
VV
TS |  |  |  | 1. Položka obsahuje: – dodávku specifikovaného bloku/zařízení včetně potřebného drobného montážního materiálu – dodávku souvisejícího příslušenství pro specifikovaný blok/zařízení – náklady na dopravu a skladování – veškeré potřebné mechanizmy, včetně obsluhy, náklady na mzdy a přibližné (průměrné) náklady na pořízení potřebných materiálů včetně všech ostatních vedlejších nákladů 2. Položka neobsahuje: X 3. Způsob měření: – Udává se počet kusů kompletní konstrukce nebo práce.
P | 116 | 0351R |  | Magnetický kontakt, plast, kabel 3 m, stupeň zabezpečení 2 | KUS | 12 | 0 |  |  |  | 0 |  | R-položky |  | 2
PP |  |  |  | Magnetický kontakt, plast, kabel 3 m, stupeň zabezpečení 2
VV
TS |  |  |  | 1. Položka obsahuje: – dodávku specifikovaného bloku/zařízení včetně potřebného drobného montážního materiálu – dodávku souvisejícího příslušenství pro specifikovaný blok/zařízení – náklady na dopravu a skladování – veškeré potřebné mechanizmy, včetně obsluhy, náklady na mzdy a přibližné (průměrné) náklady na pořízení potřebných materiálů včetně všech ostatních vedlejších nákladů 2. Položka neobsahuje: X 3. Způsob měření: – Udává se počet kusů kompletní konstrukce nebo práce.
P | 117 | 0352R |  | Duální detektor PIR+MW s funkcí vyvážení T-EOL, antimaskingem a dosahem 15m, stupeň zabezpečení 3 | KUS | 3 | 0 |  |  |  | 0 |  | R-položky |  | 2
PP |  |  |  | Duální detektor PIR+MW s funkcí vyvážení T-EOL, antimaskingem a dosahem 15m, stupeň zabezpečení 3
VV
TS |  |  |  | 1. Položka obsahuje: – dodávku specifikovaného bloku/zařízení včetně potřebného drobného montážního materiálu – dodávku souvisejícího příslušenství pro specifikovaný blok/zařízení – náklady na dopravu a skladování – veškeré potřebné mechanizmy, včetně obsluhy, náklady na mzdy a přibližné (průměrné) náklady na pořízení potřebných materiálů včetně všech ostatních vedlejších nákladů 2. Položka neobsahuje: X 3. Způsob měření: – Udává se počet kusů kompletní konstrukce nebo práce.
P | 118 | 0353R |  | Magnetický kontakt, plast, kabel 3 m, stupeň zabezpečení 3 | KUS | 3 | 0 |  |  |  | 0 |  | R-položky |  | 2
PP |  |  |  | Magnetický kontakt, plast, kabel 3 m, stupeň zabezpečení 3
VV |  |  |  | 3=3.000 [A] Celkem: 3=3.000 [B]
TS |  |  |  | 1. Položka obsahuje: – dodávku specifikovaného bloku/zařízení včetně potřebného drobného montážního materiálu – dodávku souvisejícího příslušenství pro specifikovaný blok/zařízení – náklady na dopravu a skladování – veškeré potřebné mechanizmy, včetně obsluhy, náklady na mzdy a přibližné (průměrné) náklady na pořízení potřebných materiálů včetně všech ostatních vedlejších nákladů 2. Položka neobsahuje: X 3. Způsob měření: – Udává se počet kusů kompletní konstrukce nebo práce.
P | 119 | 0354R |  | Technologický hlásič | KUS | 1 | 0 |  |  |  | 0 |  | R-položky |  | 2
PP |  |  |  | Technologický hlásič
VV |  |  |  | 1=1.000 [A] Celkem: 1=1.000 [B]
TS |  |  |  | 1. Položka obsahuje: – dodávku specifikovaného bloku/zařízení včetně potřebného drobného montážního materiálu – dodávku souvisejícího příslušenství pro specifikovaný blok/zařízení – náklady na dopravu a skladování – veškeré potřebné mechanizmy, včetně obsluhy, náklady na mzdy a přibližné (průměrné) náklady na pořízení potřebných materiálů včetně všech ostatních vedlejších nákladů 2. Položka neobsahuje: X 3. Způsob měření: – Udává se počet kusů kompletní konstrukce nebo práce.
P | 120 | 0355R |  | Grafická nadstavba - Příprava mapových podkladů | KPL | 1 | 0 |  |  |  | 0 |  | R-položky |  | 2
PP |  |  |  | Grafická nadstavba - Příprava mapových podkladů
VV |  |  |  | 1=1.000 [A] Celkem: 1=1.000 [B]
TS |  |  |  | 1. Položka obsahuje: – dodávku specifikovaného bloku/zařízení včetně potřebného drobného montážního materiálu – dodávku souvisejícího příslušenství pro specifikovaný blok/zařízení – náklady na dopravu a skladování – veškeré potřebné mechanizmy, včetně obsluhy, náklady na mzdy a přibližné (průměrné) náklady na pořízení potřebných materiálů včetně všech ostatních vedlejších nákladů 2. Položka neobsahuje: X 3. Způsob měření: – Udává se počet kusů kompletní konstrukce nebo práce.
P | 121 | 0356R |  | Grafická nadstavba - tvorba symbolů | KPL | 1 | 0 |  |  |  | 0 |  | R-položky |  | 2
PP |  |  |  | Grafická nadstavba - tvorba symbolů
VV |  |  |  | 1=1.000 [A] Celkem: 1=1.000 [B]
TS |  |  |  | 1. Položka obsahuje: – dodávku specifikovaného bloku/zařízení včetně potřebného drobného montážního materiálu – dodávku souvisejícího příslušenství pro specifikovaný blok/zařízení – náklady na dopravu a skladování – veškeré potřebné mechanizmy, včetně obsluhy, náklady na mzdy a přibližné (průměrné) náklady na pořízení potřebných materiálů včetně všech ostatních vedlejších nákladů 2. Položka neobsahuje: X 3. Způsob měření: – Udává se počet kusů kompletní konstrukce nebo práce.
P | 122 | 75O5O1 |  | PZTS, ŠKOLENÍ A ZÁCVIK PERSONÁLU OBSLUHUJÍCÍHO ZAŘÍZENÍ PZTS | HOD | 26 | 0 |  |  |  | 0 |  | 2023_OTSKP |  | 2
PP |  |  |  | PZTS, ŠKOLENÍ A ZÁCVIK PERSONÁLU OBSLUHUJÍCÍHO ZAŘÍZENÍ PZTS
VV
TS |  |  |  | 1. Položka obsahuje: – práce spojené se zkoušením, nastavením školení a zácviku personálu včetně potřebného drobného montážního materiálu – veškeré potřebné mechanizmy (měřicí přístroje a měřící příslušenství), včetně obsluhy, náklady na mzdy a přibližné (průměrné) náklady na pořízení potřebných materiálů včetně všech ostatních vedlejších nákladů – náklady dopravu 2. Položka neobsahuje: X 3. Způsob měření: – Specifické zkoušení a školení se udává v hodinách aktivní činnosti.
P | 123 | 75O5O2 |  | PZTS, ZÁVĚREČNÉ OŽIVENÍ, NASTAVENÍ A FUNKČNÍ ODZKOUŠENÍ ZAŘÍZENÍ PZTS | KUS | 1 | 0 |  |  |  | 0 |  | 2023_OTSKP |  | 2
PP |  |  |  | PZTS, ZÁVĚREČNÉ OŽIVENÍ, NASTAVENÍ A FUNKČNÍ ODZKOUŠENÍ ZAŘÍZENÍ PZTS
VV |  |  |  | 1=1.000 [A] Celkem: 1=1.000 [B]
TS |  |  |  | KOORDINAČNÍ A FUNKČNÍ ZKOUŠKY PZTS+EKV 1. Položka obsahuje: – kompletní montáž (oživení, konfigurace, nastavení a uvedení do provozu) specifikovaného bloku/zařízení a souvisejícího příslušenství včetně drobného montážního materiálu – veškeré potřebné mechanizmy, včetně obsluhy, náklady na mzdy a přibližné (průměrné) náklady na pořízení potřebných materiálů včetně všech ostatních vedlejších nákladů – náklady dopravu 2. Položka neobsahuje: X 3. Způsob měření: – Udává se počet kusů kompletní konstrukce nebo práce.
P | 124 | 75O5O3 |  | PZTS, PŘEZKOUŠENÍ ÚSTŘEDNY PZTS | KUS | 1 | 0 |  |  |  | 0 |  | 2023_OTSKP |  | 2
PP |  |  |  | PZTS, PŘEZKOUŠENÍ ÚSTŘEDNY PZTS
VV |  |  |  | 1=1.000 [A] Celkem: 1=1.000 [B]
TS |  |  |  | vč. propojení a proměření systémů PZTS+EKV 1. Položka obsahuje: – kompletní montáž (oživení, konfigurace, nastavení a uvedení do provozu) specifikovaného bloku/zařízení a souvisejícího příslušenství včetně drobného montážního materiálu – veškeré potřebné mechanizmy, včetně obsluhy, náklady na mzdy a přibližné (průměrné) náklady na pořízení potřebných materiálů včetně všech ostatních vedlejších nákladů – náklady dopravu 2. Položka neobsahuje: X 3. Způsob měření: – Udává se počet kusů kompletní konstrukce nebo práce.
P | 125 | 75O5O4 |  | PZTS, UVEDENÍ ÚSTŘEDNY PZTS DO TRVALÉHO PROVOZU | KUS | 1 | 0 |  |  |  | 0 |  | 2023_OTSKP |  | 2
PP |  |  |  | PZTS, UVEDENÍ ÚSTŘEDNY PZTS DO TRVALÉHO PROVOZU
VV |  |  |  | 1=1.000 [A] Celkem: 1=1.000 [B]
TS |  |  |  | 1. Položka obsahuje: – kompletní montáž (oživení, konfigurace, nastavení a uvedení do provozu) specifikovaného bloku/zařízení a souvisejícího příslušenství včetně drobného montážního materiálu – veškeré potřebné mechanizmy, včetně obsluhy, náklady na mzdy a přibližné (průměrné) náklady na pořízení potřebných materiálů včetně všech ostatních vedlejších nákladů – náklady dopravu 2. Položka neobsahuje: X 3. Způsob měření: – Udává se počet kusů kompletní konstrukce nebo práce.
P | 126 | 75O5O5 |  | PZTS, REVIZE ÚSTŘEDNY PZTS | KUS | 1 | 0 |  |  |  | 0 |  | 2023_OTSKP |  | 2
PP |  |  |  | PZTS, REVIZE ÚSTŘEDNY PZTS
VV |  |  |  | 1=1.000 [A] Celkem: 1=1.000 [B]
TS |  |  |  | 1. Položka obsahuje: – cenu za kontrolu, revizi a uvedení do provozu zařízení dle příslušných norem a předpisů, včetně vystavení protokolu – náklady na dopravu 2. Položka neobsahuje: X 3. Způsob měření: – Udává se počet kusů kompletní konstrukce nebo práce.
P | 127 | 747301 |  | PROVEDENÍ PROHLÍDKY A ZKOUŠKY PRÁVNICKOU OSOBOU, VYDÁNÍ PRŮKAZU ZPŮSOBILOSTI | KUS | 1 | 0 |  |  |  | 0 |  | 2023_OTSKP |  | 2
PP |  |  |  | PROVEDENÍ PROHLÍDKY A ZKOUŠKY PRÁVNICKOU OSOBOU, VYDÁNÍ PRŮKAZU ZPŮSOBILOSTI
VV
TS |  |  |  | 1. Položka obsahuje: – cenu za vyhotovení dokladu právnickou osobou o silnoproudých zařízeních a vydání průkazu způsobilosti 2. Položka neobsahuje: X 3. Způsob měření: Udává se počet kusů kompletní konstrukce nebo práce.
SD |  | OST |  | Ostatní
P | 128 | 0005R |  | Práce na památkově chráněném objektu | KPL | 1 | 0 |  |  |  | 0 |  | [bez vazby na CS] |  | 2
PP |  |  |  | Práce na památkově chráněném objektu
VV |  |  |  | 0,5% ceny z SO 1=1.000 [A] Mezisoučet: 1=1.000 [B] Celkem: 1=1.000 [C]
TS |  |  |  | stanoveno 0,5 % z ceny prací zahrnuje zvýšené náklady spojené s pracemi na památkově chráněném objektu - ruční práce, zakrývání a ochrana objektů apod.

## SO 61-71-21
SŽDC05 |  |  |  | Soupis prací objektu | [10 empty] | 3
6
S | Stavba: | 21-020.640 |  | Rekonstrukce výpravní budovy v žst. Pardubice - 2. etapa (hala, křídla)_final | [6 empty] | D.2.2.1 |  | Aspe | 0,00 | 2
O | Objekt: | D.2.2.1 |  | Pozemní stavební objekty budovy | [9 empty] | 15,00 | 2
Typ | Poř. číslo | Kód položky | Varianta | Název položky | MJ | Množství | Jednotková hmotnost | Celková hmotnost |  |  | Jednotková cena |  | Cenové soustavy | 21,00 | 2
Dodávka
[9 empty] | Jednotková | Celkem | Jednotková | Celkem |  |  |  | Počet položek s nulovou cenou
O1 |  | SO 61-71-21 |  | Východní křídlo - architektonicko - stavební část
SD |  | 1 |  | Zemní práce
P | 1 | 139712111 |  | Vykopávka v uzavřených prostorech ručně v hornině třídy těžitelnosti II skupiny 4 a 5 | M3 | 6.63 | 0 |  |  |  | 0 |  | CS ÚRS 2023 02 |  | 2
PP |  |  |  | Vykopávka v uzavřených prostorech ručně v hornině třídy těžitelnosti II skupiny 4 a 5
VV |  |  |  | '1.PP F 2.55*2*1.3=6.630 [A] Celkem: 6.63=6.630 [B]
TS
SD |  | 10005R |  | Ostatní náklady
P | 514 | 0101R |  | zajištění provizorních stavů v souladu s POV | HOD | 240 | 0 |  |  |  | 0 |  | R-položka |  | 2
PP |  |  |  | zajištění provizorních stavů v souladu s POV
VV
TS |  |  |  | Popis položky: 1. dodávku veškerého materiálu, kabelizace, trubek potřebného pro provedení provizorního stavu 2. zprovoznění zařízení při provizorním stavu 3. veškeré bypassy a přepojení zařízení, vypouštění a napouštění systémů apod. 4. provedení veškerých potřebných stavebních přípomocí (vývrty, uchycení, propojení) zajištění dle odsouhlasené výrobní dokumentace 5. odklizení suti a přebytečného materiálu 6. dodatečnou demontáž a likvidaci 7. veškerou staveništní a mimostaveništní dopravu 8. případné dílčí revize
P | 515 | 0102R |  | provizorní zástěny a zakrytí pro zajištění provozu stávající technologie D+M, demontáž | M2 | 150 | 0 |  |  |  | 0 |  | R-položka |  | 2
PP |  |  |  | provizorní zástěny a zakrytí pro zajištění provozu stávající technologie D+M, demontáž
VV
TS |  |  |  | Popis položky: 1. dodávku veškerého materiálu potřebného pro provedení zakrytí v předepsané kvalitě 2. provedení zástěn vč. vstupních otvorů a jejich zajištění dle odsouhlasené výrobní dokumentace 3. odklizení suti a přebytečného materiálu 4. potřebná lešení 5. dodatečnou demontáž a likvidaci 6. veškerou staveništní a mimostaveništní dopravu
P | 516 | 0103R |  | stěhování, úklid, výmalby | HOD | 250 | 0 |  |  |  | 0 |  | R-položka |  | 2
PP |  |  |  | stěhování, úklid, výmalby
VV
TS |  |  |  | Popis položky: 1. dodávku veškerého materiálu potřebného pro provedení stěhování, úklidu a výmaleb 2. provedení veškerých prací spojených se stěhováním, úklidem a malováním 3. odklizení suti a přebytečného materiálu 4. potřebná lešení a zajištění prostor 5. výměna zařizovacích předmětů (WC, umyvadla, armatury, linky) 6. veškerou staveništní a mimostaveništní dopravu
SD |  | 2 |  | Zakládání
P | 2 | 279232511 |  | Postupná podezdívka základového zdiva jakékoliv tloušťky, bez výkopu a zapažení na maltu cementovou cihlami pálenými | M3 | 1.462 | 1.9303 |  |  |  | 0 |  | CS ÚRS 2023 02 |  | 2
PP |  |  |  | Postupná podezdívka základového zdiva jakékoliv tloušťky, bez výkopu a zapažení na maltu cementovou cihlami pálenými
VV |  |  |  | výkres č.2.022 0.30*0.30*2.03*8=1.462 [A] Celkem: 1.462=1.462 [B]
TS
SD |  | 3 |  | Svislé a kompletní konstrukce
P | 3 | 311113132 |  | Nadzákladové zdi z tvárnic ztraceného bednění betonových hladkých, včetně výplně z betonu třídy C 16/20, tloušťky zdiva přes 150 do 200 mm | M2 | 10.167 | 0.47326 |  |  |  | 0 |  | CS ÚRS 2023 02 |  | 2
PP |  |  |  | Nadzákladové zdi z tvárnic ztraceného bednění betonových hladkých, včetně výplně z betonu třídy C 16/20, tloušťky zdiva přes 150 do 200 mm
VV |  |  |  | výkres č.2.024 3.389*3.0=10.167 [A] Celkem: 10.167=10.167 [B]
TS
P | 4 | 311113134 |  | Nadzákladové zdi z tvárnic ztraceného bednění betonových hladkých, včetně výplně z betonu třídy C 16/20, tloušťky zdiva přes 250 do 300 mm | M2 | 83.389 | 0.69347 |  |  |  | 0 |  | CS ÚRS 2023 02 |  | 2
PP |  |  |  | Nadzákladové zdi z tvárnic ztraceného bednění betonových hladkých, včetně výplně z betonu třídy C 16/20, tloušťky zdiva přes 250 do 300 mm
VV |  |  |  | 'podchycení ''2.NPF (2.928+2.1+2.1)*3.127=22.289 [A] ''1.NP F (2.55+2.1+1.62)*3.127=19.606 [B] ''3.NP (2.928+2.928+1.949+1.949)*4.254=41.494 [C] Celkem: 22.289+19.606+41.494=83.389 [D]
TS
P | 5 | 311235111 |  | Zdivo jednovrstvé z cihel děrovaných broušených na celoplošnou tenkovrstvou maltu, pevnost cihel přes P10 do P15, tl. zdiva 175 mm | M2 | 2.4 | 0.15023 |  |  |  | 0 |  | CS ÚRS 2023 02 |  | 2
PP |  |  |  | Zdivo jednovrstvé z cihel děrovaných broušených na celoplošnou tenkovrstvou maltu, pevnost cihel přes P10 do P15, tl. zdiva 175 mm
VV |  |  |  | výkres č.2.023 0.70*2.0=1.400 [A] 0.50*2.0=1.000 [B] Celkem: 1.4+1=2.400 [C]
TS
P | 6 | 311235121 |  | Zdivo jednovrstvé z cihel děrovaných broušených na celoplošnou tenkovrstvou maltu, pevnost cihel do P10, tl. zdiva 200 mm | M2 | 10.38 | 0.14381 |  |  |  | 0 |  | CS ÚRS 2023 02 |  | 2
PP |  |  |  | Zdivo jednovrstvé z cihel děrovaných broušených na celoplošnou tenkovrstvou maltu, pevnost cihel do P10, tl. zdiva 200 mm
VV |  |  |  | výkres č.2.022 1.965*3.80-(1.10*2.07)=5.190 [A] 1.965*3.80-(1.10*2.07)=5.190 [B] Celkem: 5.19+5.19=10.380 [C]
TS
P | 7 | 311235151 |  | Zdivo jednovrstvé z cihel děrovaných broušených na celoplošnou tenkovrstvou maltu, pevnost cihel do P10, tl. zdiva 300 mm | M2 | 113.337 | 0.26905 |  |  |  | 0 |  | CS ÚRS 2023 02 |  | 2
PP |  |  |  | Zdivo jednovrstvé z cihel děrovaných broušených na celoplošnou tenkovrstvou maltu, pevnost cihel do P10, tl. zdiva 300 mm
VV |  |  |  | 'výkres č.2.021 4.419*3.80-(1.80*2.07)=13.066 [A] 4.419*3.80-(1.80*2.07)=13.066 [B] Mezisoučet: 13.066+13.066=26.132 [C] ''výkres č.2.022 4.419*3.80-(1.80*2.07)=13.066 [D] (0.657+1.80+0.657)*3.80-(1.80*2.07)=8.107 [E] Mezisoučet: 13.066+8.107=21.173 [F] ''výkres č.2.024 1.157*2.07=2.395 [G] ''výkres č.2.025 (2.992+0.30+2.09+2.992+0.30)*3.78=32.788 [H] 'výkres č. 2.026 1.734*2.50=4.335 [I] Mezisoučet: 2.395+32.788+4.335=39.518 [J] 'výkres č. 2.027 (2.955+0.30+2.09+2.955+0.30)*2.30=19.780 [K] 0.928*2.30=2.134 [L] 2.0*2.30=4.600 [M] Mezisoučet: 19.78+2.134+4.6=26.514 [N] Celkem: 13.066+13.066+13.066+8.107+2.395+32.788+4.335+19.78+2.134+4.6=113.337 [O]
TS
P | 8 | 311236111 |  | Zdivo jednovrstvé zvukově izolační z cihel děrovaných spojených na pero a drážku na maltu cementovou M10, pevnost cihel do P15, tl. zdiva 200 mm | M2 | 3.07 | 0.24865 |  |  |  | 0 |  | CS ÚRS 2023 02 |  | 2
PP |  |  |  | Zdivo jednovrstvé zvukově izolační z cihel děrovaných spojených na pero a drážku na maltu cementovou M10, pevnost cihel do P15, tl. zdiva 200 mm
VV |  |  |  | výkres č. 2.025 1.0+2.07=3.070 [A] Celkem: 3.07=3.070 [B]
TS
P | 9 | 3172344R |  | Obetonování nosníků s požární odolností 180 min s výztužnou sítí 4/150x4/150, C 20/25 | M3 | 1.08 | 0 |  |  |  | 0 |  | R-položka |  | 2
PP |  |  |  | Obetonování nosníků s požární odolností 180 min s výztužnou sítí 4/150x4/150, C 20/25
VV |  |  |  | 'výkres č.2.021 ''poznámka 9 2.15*0.24*0.23=0.119 [A] 1.80*0.62*0.23=0.257 [B] 1.80*0.30*0.23=0.124 [C] 1.80*0.30*0.23=0.124 [D] Mezisoučet: 0.119+0.257+0.124+0.124=0.624 [E] ''výkres č.2.022 1.10*0.20*0.23=0.051 [F] 1.80*0.30*0.23=0.124 [G] 1.10*0.62*0.23=0.157 [H] 1.80*0.30*0.23=0.124 [I] Mezisoučet: 0.051+0.124+0.157+0.124=0.456 [J] Celkem: 0.119+0.257+0.124+0.124+0.051+0.124+0.157+0.124=1.080 [K]
TS
P | 10 | 342244111 |  | Příčky jednoduché z cihel děrovaných klasických spojených na pero a drážku na maltu M5, pevnost cihel do P15, tl. příčky 115 mm | M2 | 79.099 | 0.12021 |  |  |  | 0 |  | CS ÚRS 2023 02 |  | 2
PP |  |  |  | Příčky jednoduché z cihel děrovaných klasických spojených na pero a drážku na maltu M5, pevnost cihel do P15, tl. příčky 115 mm
VV |  |  |  | 'výkres č.2.021 4.458*3.70=16.495 [A] 4.458*3.75=16.718 [B] 4.458*3.70=16.495 [C] 1.0*3.70=3.700 [D] Mezisoučet: 16.495+16.718+16.495+3.7=53.408 [E] ''výkres č.2.023 1.0*2.0=2.000 [F] Mezisoučet: 2=2.000 [G] ''výkres č.2.024 (0.35+0.35)*2.80=1.960 [H] Mezisoučet: 1.96=1.960 [I] ''výkres č.2.025 1.0*2.07=2.070 [J] 1.0*2.07=2.070 [K] Mezisoučet: 2.07+2.07=4.140 [L] 'výkres č. 2.026 1.00*2.07*3=6.210 [M] Mezisoučet: 6.21=6.210 [N] 'výkres č. 2.027 (1.477+0.70+0.95)*3.0=9.381 [O] Mezisoučet: 9.381=9.381 [P] 'výkres č. 2.028 1.0*2.0=2.000 [Q] Mezisoučet: 2=2.000 [R] Celkem: 16.495+16.718+16.495+3.7+2+1.96+2.07+2.07+6.21+9.381+2=79.099 [S]
TS
P | 11 | 342244121 |  | Příčky jednoduché z cihel děrovaných klasických spojených na pero a drážku na maltu M5, pevnost cihel do P15, tl. příčky 140 mm | M2 | 10.268 | 0.14605 |  |  |  | 0 |  | CS ÚRS 2023 02 |  | 2
PP |  |  |  | Příčky jednoduché z cihel děrovaných klasických spojených na pero a drážku na maltu M5, pevnost cihel do P15, tl. příčky 140 mm
VV |  |  |  | 1.PP F 2.15*2.18-(1.05*2.18)=2.398 [A] ''výkres č.2.023 1.95*3.0=5.850 [B] ''výkres č.2.024 1.00*2.02=2.020 [C] Celkem: 2.398+5.85+2.02=10.268 [D]
TS
P | 12 | 311234251 |  | Zdivo jednovrstvé z cihel děrovaných nebroušených klasických spojených na pero a drážku na maltu M10, pevnost cihel do P10, tl. zdiva 300 mm | M2 | 54.009 | 0.29168 |  |  |  | 0 |  | CS ÚRS 2023 02 |  | 2
PP |  |  |  | Zdivo jednovrstvé z cihel děrovaných nebroušených klasických spojených na pero a drážku na maltu M10, pevnost cihel do P10, tl. zdiva 300 mm
VV |  |  |  | 'podchycení2.NP F (3.291+3.291+2.09)*3.127=27.117 [A] 3.127*(2.955+2.955+2.69)=26.892 [B] Celkem: 27.117+26.892=54.009 [C]
TS
P | 13 | 317941123 |  | Osazování ocelových válcovaných nosníků na zdivu I nebo IE nebo U nebo UE nebo L č. 14 až 22 nebo výšky do 220 mm | T | 0.324 | 0.01709 |  |  |  | 0 |  | CS ÚRS 2023 02 |  | 2
PP |  |  |  | Osazování ocelových válcovaných nosníků na zdivu I nebo IE nebo U nebo UE nebo L č. 14 až 22 nebo výšky do 220 mm
VV |  |  |  | výkres číslo 083 'výpis oceli 'Z 303 - podlaha místnosti 0P323 'I 140 hmotnost 14,40 kg/m 136.51=136.510 [A] 80.93=80.930 [B] Mezisoučet: 136.51+80.93=217.440 [C] 'U 140 hmotnost 16,00 kg/m 106.56=106.560 [D] Mezisoučet: 106.56=106.560 [E] Celkem: 136.51+80.93+106.56=324.000 [F] 324*0.001 Přepočtené koeficientem množství=0.324 [G] Celkem: 0.324=0.324 [H]
TS
P | 14 | 13010716 |  | ocel profilová jakost S235JR (11 375) průřez I (IPN) 140 | T | 0.228 | 1 |  |  |  | 0 |  | CS ÚRS 2023 02 |  | 2
PP |  |  |  | ocel profilová jakost S235JR (11 375) průřez I (IPN) 140
VV |  |  |  | výkres číslo 083 'výpis oceli 'Z 303 - podlaha místnosti 0P323 'I 140 hmotnost 14,40 kg/m 136.51=136.510 [A] 80.93=80.930 [B] Celkem: 136.51+80.93=217.440 [C] 217.44*0.00105 Přepočtené koeficientem množství=0.228 [D] Celkem: 0.228=0.228 [E]
TS
P | 15 | 13010820 |  | ocel profilová jakost S235JR (11 375) průřez U (UPN) 140 | T | 0.112 | 1 |  |  |  | 0 |  | CS ÚRS 2023 02 |  | 2
PP |  |  |  | ocel profilová jakost S235JR (11 375) průřez U (UPN) 140
VV |  |  |  | U 140 hmotnost 16,00 kg/m 106.56=106.560 [A] Celkem: 106.56=106.560 [B] 106.56*0.00105 Přepočtené koeficientem množství=0.112 [C] Celkem: 0.112=0.112 [D]
TS
P | 16 | 317944321 |  | Válcované nosníky dodatečně osazované do připravených otvorů bez zazdění hlav do č. 12 | T | 0.19 | 1.09 |  |  |  | 0 |  | CS ÚRS 2023 02 |  | 2
PP |  |  |  | Válcované nosníky dodatečně osazované do připravených otvorů bez zazdění hlav do č. 12
VV |  |  |  | 'výkres č.2.075 'M 302 1.40*4*11.1*0.001=0.062 [A] Mezisoučet: 0.062=0.062 [B] 'M 303 1.35*4*11.1*0.001=0.060 [C] Mezisoučet: 0.06=0.060 [D] 'M 304 1.30*3*11.1*0.001=0.043 [E] Mezisoučet: 0.043=0.043 [F] 'M 305 1.10*1*11.1*0.001=0.012 [G] Mezisoučet: 0.012=0.012 [H] 'M 306 1.20*1*11.1*0.001=0.013 [I] Mezisoučet: 0.013=0.013 [J] Celkem: 0.062+0.06+0.043+0.012+0.013=0.190 [K]
TS
P | 17 | 317944323 |  | Válcované nosníky dodatečně osazované do připravených otvorů bez zazdění hlav č. 14 až 22 | T | 0.248 | 1.09 |  |  |  | 0 |  | CS ÚRS 2023 02 |  | 2
PP |  |  |  | Válcované nosníky dodatečně osazované do připravených otvorů bez zazdění hlav č. 14 až 22
VV |  |  |  | 'výkres č.2.075 'M 301 2.15*8.0*14.4*0.001=0.248 [A] Celkem: 0.248=0.248 [B]
TS
P | 18 | 34217111R |  | Montáž opláštění dešťových svodů, kotvení nerezovými prvky | M2 | 12.16 | 0 |  |  |  | 0 |  | R-položka |  | 2
PP |  |  |  | Montáž opláštění dešťových svodů, kotvení nerezovými prvky
VV |  |  |  | Z 311 (0.20+0.20)*3.80*8=12.160 [A] Celkem: 12.16=12.160 [B]
TS
P | 19 | 1942083R |  | plech Al hladký lakovaný tl 1,00mm tabule | KG | 34.474 | 0 |  |  |  | 0 |  | R-položka |  | 2
PP |  |  |  | plech Al hladký lakovaný tl 1,00mm tabule
VV
TS
P | 20 | 346481112 |  | Zaplentování rýh, potrubí, válcovaných nosníků, výklenků nebo nik jakéhokoliv tvaru, na maltu ve stěnách nebo před stěnami keramickým a funkčně podobným pletive | M2 | 8.4 | 0.00884 |  |  |  | 0 |  | CS ÚRS 2023 02 |  | 2
PP |  |  |  | Zaplentování rýh, potrubí, válcovaných nosníků, výklenků nebo nik jakéhokoliv tvaru, na maltu ve stěnách nebo před stěnami keramickým a funkčně podobným pletivem
VV |  |  |  | M 301 2.0*8.0*0.2=3.200 [A] Mezisoučet: 3.2=3.200 [B] 'M 302 2*4*0.2=1.600 [C] Mezisoučet: 1.6=1.600 [D] 'M 303 2*4*0.2=1.600 [E] Mezisoučet: 1.6=1.600 [F] 'M 304 2*3*0.2=1.200 [G] Mezisoučet: 1.2=1.200 [H] 'M 305 2*1*0.2=0.400 [I] Mezisoučet: 0.4=0.400 [J] 'M 306 2*1*0.2=0.400 [K] Mezisoučet: 0.4=0.400 [L] Celkem: 3.2+1.6+1.6+1.2+0.4+0.4=8.400 [M]
TS
P | 21 | 389381001 |  | Dobetonování prefabrikovaných konstrukcí | M3 | 0.143 | 2.6447 |  |  |  | 0 |  | CS ÚRS 2023 02 |  | 2
PP |  |  |  | Dobetonování prefabrikovaných konstrukcí
VV |  |  |  | výkres číslo 083 'Z 303 - podlaha místnosti 0P323 'dobetonování prostoru mezi I 140 (0.15+3.032+0.15)*0.15*0.15=0.075 [A] 3.032*0.15*0.15=0.068 [B] Celkem: 0.075+0.068=0.143 [C]
TS
SD |  | 4 |  | Vodorovné konstrukce
P | 22 | 413232211 |  | Zazdívka zhlaví stropních trámů nebo válcovaných nosníků pálenými cihlami válcovaných nosníků, výšky do 150 mm | KUS | 42 | 0.02278 |  |  |  | 0 |  | CS ÚRS 2023 02 |  | 2
PP |  |  |  | Zazdívka zhlaví stropních trámů nebo válcovaných nosníků pálenými cihlami válcovaných nosníků, výšky do 150 mm
VV |  |  |  | M 301 2.0*8.0=16.000 [A] Mezisoučet: 16=16.000 [B] 'M 302 2*4=8.000 [C] Mezisoučet: 8=8.000 [D] 'M 303 2*4=8.000 [E] Mezisoučet: 8=8.000 [F] 'M 304 2*3=6.000 [G] Mezisoučet: 6=6.000 [H] 'M 305 2*1=2.000 [I] Mezisoučet: 2=2.000 [J] 'M 306 2*1=2.000 [K] Mezisoučet: 2=2.000 [L] Celkem: 16+8+8+6+2+2=42.000 [M]
TS
P | 23 | 413351111 |  | Bednění nosníků a průvlaků - bez podpěrné konstrukce výška nosníku po spodní líc stropní desky do 100 cm zřízení | M2 | 10.835 | 0.00663 |  |  |  | 0 |  | CS ÚRS 2023 02 |  | 2
PP |  |  |  | Bednění nosníků a průvlaků - bez podpěrné konstrukce výška nosníku po spodní líc stropní desky do 100 cm zřízení
VV |  |  |  | 'výkres č.2.021 ''poznámka 9 2.15*(0.24+0.23+0.23)=1.505 [A] 1.80*(0.62+0.23+0.23)=1.944 [B] 1.80*(0.30+0.23+0.23)=1.368 [C] 1.80*(0.30+0.23+0.23)=1.368 [D] Mezisoučet: 1.505+1.944+1.368+1.368=6.185 [E] ''výkres č.2.022 1.10*(0.20+0.23+0.23)=0.726 [F] 1.80*(0.30+0.23+0.23)=1.368 [G] 1.10*(0.62+0.23+0.23)=1.188 [H] 1.80*(0.30+0.23+0.23)=1.368 [I] Mezisoučet: 0.726+1.368+1.188+1.368=4.650 [J] Celkem: 1.505+1.944+1.368+1.368+0.726+1.368+1.188+1.368=10.835 [K]
TS
P | 24 | 413352111 |  | Podpěrná konstrukce nosníků a průvlaků výšky podepření do 4 m výšky nosníku (po spodní hranu stropní desky) do 100 cm zřízení | M2 | 4.694 | 0.00134 |  |  |  | 0 |  | CS ÚRS 2023 02 |  | 2
PP |  |  |  | Podpěrná konstrukce nosníků a průvlaků výšky podepření do 4 m výšky nosníku (po spodní hranu stropní desky) do 100 cm zřízení
VV |  |  |  | 'výkres č.2.021 ''poznámka 9 2.15*0.24=0.516 [A] 1.80*0.62=1.116 [B] 1.80*0.30=0.540 [C] 1.80*0.30=0.540 [D] Mezisoučet: 0.516+1.116+0.54+0.54=2.712 [E] ''výkres č.2.022 1.10*0.20=0.220 [F] 1.80*0.30=0.540 [G] 1.10*0.62=0.682 [H] 1.80*0.30=0.540 [I] Mezisoučet: 0.22+0.54+0.682+0.54=1.982 [J] Celkem: 0.516+1.116+0.54+0.54+0.22+0.54+0.682+0.54=4.694 [K]
TS
P | 25 | 413352112 |  | Podpěrná konstrukce nosníků a průvlaků výšky podepření do 4 m výšky nosníku (po spodní hranu stropní desky) do 100 cm odstranění | M2 | 4.694 | 0 |  |  |  | 0 |  | CS ÚRS 2023 02 |  | 2
PP |  |  |  | Podpěrná konstrukce nosníků a průvlaků výšky podepření do 4 m výšky nosníku (po spodní hranu stropní desky) do 100 cm odstranění
VV |  |  |  | 'výkres č.2.021 ''poznámka 9 2.15*0.24=0.516 [A] 1.80*0.62=1.116 [B] 1.80*0.30=0.540 [C] 1.80*0.30=0.540 [D] Mezisoučet: 0.516+1.116+0.54+0.54=2.712 [E] ''výkres č.2.022 1.10*0.20=0.220 [F] 1.80*0.30=0.540 [G] 1.10*0.62=0.682 [H] 1.80*0.30=0.540 [I] Mezisoučet: 0.22+0.54+0.682+0.54=1.982 [J] Celkem: 0.516+1.116+0.54+0.54+0.22+0.54+0.682+0.54=4.694 [K]
TS
P | 26 | 417361821 |  | Výztuž ztužujících pásů a věnců z betonářské oceli 10 505 (R) nebo BSt 500 | T | 0.528 | 1.0529 |  |  |  | 0 |  | CS ÚRS 2023 02 |  | 2
PP |  |  |  | Výztuž ztužujících pásů a věnců z betonářské oceli 10 505 (R) nebo BSt 500
VV |  |  |  | 700=700.000 [A] 'šachta ZOKT 175.023=175.023 [B] Mezisoučet: 175.023=175.023 [C] 701=701.000 [D] 'šachta ZOKT 53.95=53.950 [E] Mezisoučet: 53.95=53.950 [F] 702=702.000 [G] 'Věnec na střeše 226.30=226.300 [H] Mezisoučet: 226.3=226.300 [I] 703=703.000 [J] 'Věnec na střeše 72.82=72.820 [K] Mezisoučet: 72.82=72.820 [L] Celkem: 175.023+53.95+226.3+72.82=528.093 [M] 528.093*0.001 Přepočtené koeficientem množství=0.528 [N] Celkem: 0.528=0.528 [O]
TS
SD |  | 6 |  | Úpravy povrchů, podlahy a osazování výplní
P | 27 | 611131155 |  | Sanační postřik vnitřních omítaných ploch vápenocementový nanášený ručně celoplošně schodišťových konstrukcí | M2 | 3.275 | 0.008 |  |  |  | 0 |  | CS ÚRS 2023 02 |  | 2
PP |  |  |  | Sanační postřik vnitřních omítaných ploch vápenocementový nanášený ručně celoplošně schodišťových konstrukcí
VV |  |  |  | 1S316 2.42*2.308=5.585 [A] -1.65*1.40=-2.310 [B] Mezisoučet: 5.585+-2.31=3.275 [C] Celkem: 5.585+-2.31=3.275 [D]
TS
P | 28 | 611311131 |  | Potažení vnitřních ploch vápenným štukem tloušťky do 3 mm vodorovných konstrukcí stropů rovných | M2 | 3.78 | 0.004 |  |  |  | 0 |  | CS ÚRS 2023 02 |  | 2
PP |  |  |  | Potažení vnitřních ploch vápenným štukem tloušťky do 3 mm vodorovných konstrukcí stropů rovných
VV |  |  |  | S02 3.78=3.780 [A] Celkem: 3.78=3.780 [B]
TS
P | 29 | 611311132 |  | Potažení vnitřních ploch vápenným štukem tloušťky do 3 mm vodorovných konstrukcí stropů žebrových nebo osamělých trámů | M2 | 317.54 | 0.004 |  |  |  | 0 |  | CS ÚRS 2023 02 |  | 2
PP |  |  |  | Potažení vnitřních ploch vápenným štukem tloušťky do 3 mm vodorovných konstrukcí stropů žebrových nebo osamělých trámů
VV |  |  |  | SO 03 '0P 3.6=3.600 [A] 11.65=11.650 [B] 8.58=8.580 [C] 3.78=3.780 [D] 3.52=3.520 [E] Mezisoučet: 3.6+11.65+8.58+3.78+3.52=31.130 [F] '1S 104.81=104.810 [G] 9.56=9.560 [H] 2.56=2.560 [I] 2.42=2.420 [J] 1.18=1.180 [K] 1.17=1.170 [L] 2.27=2.270 [M] 5.38=5.380 [N] 12.46=12.460 [O] 12.45=12.450 [P] 13.12=13.120 [Q] 3.84=3.840 [R] 2.95=2.950 [S] 7.64=7.640 [T] 29.55=29.550 [U] 27.06=27.060 [V] Mezisoučet: 104.81+9.56+2.56+2.42+1.18+1.17+2.27+5.38+12.46+12.45+13.12+3.84+2.95+7.64+29.55+27.06=238.420 [W] '1P 13.08=13.080 [X] 28.42=28.420 [Y] 6.49=6.490 [Z] Mezisoučet: 13.08+28.42+6.49=47.990 [AA] Celkem: 3.6+11.65+8.58+3.78+3.52+104.81+9.56+2.56+2.42+1.18+1.17+2.27+5.38+12.46+12.45+13.12+3.84+2.95+7.64+29.55+27.06+13.08+28.42+6.49=317.540 [AB]
TS
P | 30 | 611311135 |  | Potažení vnitřních ploch vápenným štukem tloušťky do 3 mm schodišťových konstrukcí stropů, stěn, ramen nebo nosníků | M2 | 116.525 | 0.004 |  |  |  | 0 |  | CS ÚRS 2023 02 |  | 2
PP |  |  |  | Potažení vnitřních ploch vápenným štukem tloušťky do 3 mm schodišťových konstrukcí stropů, stěn, ramen nebo nosníků
VV |  |  |  | 1S316 2.42*(4.458+0.85+3.30+0.344+3.93+5.12)=43.565 [A] -0.78*2.06=-1.607 [B] Mezisoučet: 43.565+-1.607=41.958 [C] '0P358 3.1*(3.91+1.182+2.538+1.182+3.91)=39.438 [D] -2.08*1.77=-3.682 [E] (2.08+1.77+1.77)*0.26=1.461 [F] Mezisoučet: 39.438+-3.682+1.461=37.217 [G] '1P300 3.10*(1.442+3.608+2.596+3.608+1.442)=39.358 [H] -2.04*1.67=-3.407 [I] (2.04+1.67+1.67)*0.26=1.399 [J] Mezisoučet: 39.358+-3.407+1.399=37.350 [K] Celkem: 43.565+-1.607+39.438+-3.682+1.461+39.358+-3.407+1.399=116.525 [L]
TS
P | 31 | 611324115 |  | Omítka sanační vnitřních ploch podkladní (vyrovnávací) tloušťky do 10 mm nanášená ručně schodišťových konstrukcí stropů, stěn, ramen nebo nosníků | M2 | 3.275 | 0.012 |  |  |  | 0 |  | CS ÚRS 2023 02 |  | 2
PP |  |  |  | Omítka sanační vnitřních ploch podkladní (vyrovnávací) tloušťky do 10 mm nanášená ručně schodišťových konstrukcí stropů, stěn, ramen nebo nosníků
VV |  |  |  | 1S316 2.42*2.308=5.585 [A] -1.65*1.40=-2.310 [B] Mezisoučet: 5.585+-2.31=3.275 [C] Celkem: 5.585+-2.31=3.275 [D]
TS
P | 32 | 611325135 |  | Omítka sanační vnitřních ploch jádrová tloušťky do 15 mm nanášená ručně schodišťových konstrukcí stropů, stěn, ramen nebo nosníků | M2 | 3.275 | 0.0162 |  |  |  | 0 |  | CS ÚRS 2023 02 |  | 2
PP |  |  |  | Omítka sanační vnitřních ploch jádrová tloušťky do 15 mm nanášená ručně schodišťových konstrukcí stropů, stěn, ramen nebo nosníků
VV |  |  |  | 1S316 2.42*2.308=5.585 [A] -1.65*1.40=-2.310 [B] Mezisoučet: 5.585+-2.31=3.275 [C] Celkem: 5.585+-2.31=3.275 [D]
TS
P | 33 | 611325402 |  | Oprava vápenocementové omítky vnitřních ploch hrubé, tloušťky do 20 mm stropů, v rozsahu opravované plochy přes 10 do 30% | M2 | 317.54 | 0.0157 |  |  |  | 0 |  | CS ÚRS 2023 02 |  | 2
PP |  |  |  | Oprava vápenocementové omítky vnitřních ploch hrubé, tloušťky do 20 mm stropů, v rozsahu opravované plochy přes 10 do 30%
VV |  |  |  | SO 03 '0P 3.6=3.600 [A] 11.65=11.650 [B] 8.58=8.580 [C] 3.78=3.780 [D] 3.52=3.520 [E] Mezisoučet: 3.6+11.65+8.58+3.78+3.52=31.130 [F] '1S 104.81=104.810 [G] 9.56=9.560 [H] 2.56=2.560 [I] 2.42=2.420 [J] 1.18=1.180 [K] 1.17=1.170 [L] 2.27=2.270 [M] 5.38=5.380 [N] 12.46=12.460 [O] 12.45=12.450 [P] 13.12=13.120 [Q] 3.84=3.840 [R] 2.95=2.950 [S] 7.64=7.640 [T] 29.55=29.550 [U] 27.06=27.060 [V] Mezisoučet: 104.81+9.56+2.56+2.42+1.18+1.17+2.27+5.38+12.46+12.45+13.12+3.84+2.95+7.64+29.55+27.06=238.420 [W] '1P 13.08=13.080 [X] 28.42=28.420 [Y] 6.49=6.490 [Z] Mezisoučet: 13.08+28.42+6.49=47.990 [AA] Celkem: 3.6+11.65+8.58+3.78+3.52+104.81+9.56+2.56+2.42+1.18+1.17+2.27+5.38+12.46+12.45+13.12+3.84+2.95+7.64+29.55+27.06+13.08+28.42+6.49=317.540 [AB]
TS
P | 34 | 611325452 |  | Oprava vápenocementové omítky vnitřních ploch Příplatek k cenám za každých dalších 10 mm tloušťky omítky stropů,v rozsahu opravované plochy přes 10 do 30% | M2 | 317.54 | 0.0062 |  |  |  | 0 |  | CS ÚRS 2023 02 |  | 2
PP |  |  |  | Oprava vápenocementové omítky vnitřních ploch Příplatek k cenám za každých dalších 10 mm tloušťky omítky stropů,v rozsahu opravované plochy přes 10 do 30%
VV |  |  |  | SO 03 '0P 3.6=3.600 [A] 11.65=11.650 [B] 8.58=8.580 [C] 3.78=3.780 [D] 3.52=3.520 [E] Mezisoučet: 3.6+11.65+8.58+3.78+3.52=31.130 [F] '1S 104.81=104.810 [G] 9.56=9.560 [H] 2.56=2.560 [I] 2.42=2.420 [J] 1.18=1.180 [K] 1.17=1.170 [L] 2.27=2.270 [M] 5.38=5.380 [N] 12.46=12.460 [O] 12.45=12.450 [P] 13.12=13.120 [Q] 3.84=3.840 [R] 2.95=2.950 [S] 7.64=7.640 [T] 29.55=29.550 [U] 27.06=27.060 [V] Mezisoučet: 104.81+9.56+2.56+2.42+1.18+1.17+2.27+5.38+12.46+12.45+13.12+3.84+2.95+7.64+29.55+27.06=238.420 [W] '1P 13.08=13.080 [X] 28.42=28.420 [Y] 6.49=6.490 [Z] Mezisoučet: 13.08+28.42+6.49=47.990 [AA] Celkem: 3.6+11.65+8.58+3.78+3.52+104.81+9.56+2.56+2.42+1.18+1.17+2.27+5.38+12.46+12.45+13.12+3.84+2.95+7.64+29.55+27.06+13.08+28.42+6.49=317.540 [AB]
TS
P | 35 | 611328135 |  | Potažení vnitřních ploch sanačním štukem tloušťky do 3 mm schodišťových konstrukcí stropů, stěn, ramen nebo nosníků | M2 | 3.275 | 0.004 |  |  |  | 0 |  | CS ÚRS 2023 02 |  | 2
PP |  |  |  | Potažení vnitřních ploch sanačním štukem tloušťky do 3 mm schodišťových konstrukcí stropů, stěn, ramen nebo nosníků
VV |  |  |  | 1S316 2.42*2.308=5.585 [A] -1.65*1.40=-2.310 [B] Mezisoučet: 5.585+-2.31=3.275 [C] Celkem: 5.585+-2.31=3.275 [D]
TS
P | 36 | 6113810R |  | Tenkovrstvá akustická omítka vnitřních stropů rovných | M2 | 103.35 | 0 |  |  |  | 0 |  | R-položka |  | 2
PP |  |  |  | Tenkovrstvá akustická omítka vnitřních stropů rovných
VV |  |  |  | S12 103.35=103.350 [A] Celkem: 103.35=103.350 [B]
TS
P | 37 | 612131121 |  | Podkladní a spojovací vrstva vnitřních omítaných ploch penetrace disperzní nanášená ručně stěn | M2 | 4930.138 | 0.00026 |  |  |  | 0 |  | CS ÚRS 2023 02 |  | 2
PP |  |  |  | Podkladní a spojovací vrstva vnitřních omítaných ploch penetrace disperzní nanášená ručně stěn
VV
TS
P | 38 | 612311131 |  | Potažení vnitřních ploch vápenným štukem tloušťky do 3 mm svislých konstrukcí stěn | M2 | 4930.138 | 0.004 |  |  |  | 0 |  | CS ÚRS 2023 02 |  | 2
PP |  |  |  | Potažení vnitřních ploch vápenným štukem tloušťky do 3 mm svislých konstrukcí stěn
VV
TS
P | 39 | 612321111 |  | Omítka vápenocementová vnitřních ploch nanášená ručně jednovrstvá, tloušťky do 10 mm hrubá zatřená svislých konstrukcí stěn | M2 | 77.13 | 0.01575 |  |  |  | 0 |  | CS ÚRS 2023 02 |  | 2
PP |  |  |  | Omítka vápenocementová vnitřních ploch nanášená ručně jednovrstvá, tloušťky do 10 mm hrubá zatřená svislých konstrukcí stěn
VV |  |  |  | 2006.744-1929.614=77.130 [A] Celkem: 77.13=77.130 [B]
TS
P | 40 | 612321191 |  | Omítka vápenocementová vnitřních ploch nanášená ručně Příplatek k cenám za každých dalších i započatých 5 mm tloušťky omítky přes 10 mm stěn | M2 | 308.52 | 0.0079 |  |  |  | 0 |  | CS ÚRS 2023 02 |  | 2
PP |  |  |  | Omítka vápenocementová vnitřních ploch nanášená ručně Příplatek k cenám za každých dalších i započatých 5 mm tloušťky omítky přes 10 mm stěn
VV |  |  |  | 77.13*4=308.520 [A] Celkem: 308.52=308.520 [B]
TS
P | 41 | 612325402 |  | Oprava vápenocementové omítky vnitřních ploch hrubé, tloušťky do 20 mm stěn, v rozsahu opravované plochy přes 10 do 30% | M2 | 4807.73 | 0.0157 |  |  |  | 0 |  | CS ÚRS 2023 02 |  | 2
PP |  |  |  | Oprava vápenocementové omítky vnitřních ploch hrubé, tloušťky do 20 mm stěn, v rozsahu opravované plochy přes 10 do 30%
VV
TS
P | 42 | 612325452 |  | Oprava vápenocementové omítky vnitřních ploch Příplatek k cenám za každých dalších 10 mm tloušťky omítky stěn, v rozsahu opravované plochy přes 10 do 30% | M2 | 4807.73 | 0.0062 |  |  |  | 0 |  | CS ÚRS 2023 02 |  | 2
PP |  |  |  | Oprava vápenocementové omítky vnitřních ploch Příplatek k cenám za každých dalších 10 mm tloušťky omítky stěn, v rozsahu opravované plochy přes 10 do 30%
VV
TS
P | 43 | 612328131 |  | Potažení vnitřních ploch sanačním štukem tloušťky do 3 mm svislých konstrukcí stěn | M2 | 193.891 | 0.004 |  |  |  | 0 |  | CS ÚRS 2023 02 |  | 2
PP |  |  |  | Potažení vnitřních ploch sanačním štukem tloušťky do 3 mm svislých konstrukcí stěn
VV |  |  |  | A4 '1S304 3.795*7.944=30.147 [A] -1.65*1.75=-2.888 [B] Mezisoučet: 30.147+-2.888=27.259 [C] '1S305 3.745*2.61=9.774 [D] -1.65*1.75=-2.888 [E] Mezisoučet: 9.774+-2.888=6.886 [F] '1S306 3.745*4.772=17.871 [G] -1.65*1.75*2=-5.775 [H] Mezisoučet: 17.871+-5.775=12.096 [I] '1S307 3.80*5.24=19.912 [J] -1.65*1.75*2=-5.775 [K] Mezisoučet: 19.912+-5.775=14.137 [L] '1S308 3.795*4.915=18.652 [M] -1.65*1.75*2=-5.775 [N] Mezisoučet: 18.652+-5.775=12.877 [O] '1S309 3.795*7.263=27.563 [P] -1.65*1.75*3=-8.663 [Q] Mezisoučet: 27.563+-8.663=18.900 [R] '1S310 3.795*2.445=9.279 [S] -1.65*1.75=-2.888 [T] Mezisoučet: 9.279+-2.888=6.391 [U] '1S311 3.795*5.055=19.184 [V] -1.65*1.75*2=-5.775 [W] Mezisoučet: 19.184+-5.775=13.409 [X] '1S313 3.795*4.870=18.482 [Y] -1.65*1.75*2=-5.775 [Z] Mezisoučet: 18.482+-5.775=12.707 [AA] '1S314 3.80*4.916=18.681 [AB] -1.65*1.75=-2.888 [AC] Mezisoučet: 18.681+-2.888=15.793 [AD] '1S315 3.80*2.15=8.170 [AE] -1.65*1.75=-2.888 [AF] Mezisoučet: 8.17+-2.888=5.282 [AG] '1S317 2.13*1.773=3.776 [AH] Mezisoučet: 3.776=3.776 [AI] '1S322 2.13*1.945=4.143 [AJ] Mezisoučet: 4.143=4.143 [AK] '1S323 2.13*2.685=5.719 [AL] Mezisoučet: 5.719=5.719 [AM] '1S324 2.13*2.725=5.804 [AN] -0.7*2.07=-1.449 [AO] Mezisoučet: 5.804+-1.449=4.355 [AP] '1S325 2.13*2.825=6.017 [AQ] Mezisoučet: 6.017=6.017 [AR] '1S328 2.13*3.573=7.610 [AS] Mezisoučet: 7.61=7.610 [AT] '1S329 3.80*4.351=16.534 [AU] Mezisoučet: 16.534=16.534 [AV] Celkem: 30.147+-2.888+9.774+-2.888+17.871+-5.775+19.912+-5.775+18.652+-5.775+27.563+-8.663+9.279+-2.888+19.184+-5.775+18.482+-5.775+18.681+-2.888+8.17+-2.888+3.776+4.143+5.719+5.804+-1.449+6.017+7.61+16.534=193.891 [AW]
TS
P | 44 | 6128210R |  | Sanační omítka vnitřních ploch stěn pro vlhké a zasolené zdivo, prováděná ve dvou vrstvách, tl. jádrové omítky do 30 mm ručně štuková | M2 | 90.21 | 0 |  |  |  | 0 |  | R-položka |  | 2
PP |  |  |  | Sanační omítka vnitřních ploch stěn pro vlhké a zasolené zdivo, prováděná ve dvou vrstvách, tl. jádrové omítky do 30 mm ručně štuková
VV |  |  |  | sF305-1S350; 351; 352; 353 20.72=20.720 [A] 10.43=10.430 [B] 28.47=28.470 [C] 30.59=30.590 [D] Mezisoučet: 20.72+10.43+28.47+30.59=90.210 [E] Celkem: 20.72+10.43+28.47+30.59=90.210 [F]
TS
P | 45 | 613311131 |  | Potažení vnitřních ploch vápenným štukem tloušťky do 3 mm svislých konstrukcí pilířů nebo sloupů | M2 | 42.057 | 0.004 |  |  |  | 0 |  | CS ÚRS 2023 02 |  | 2
PP |  |  |  | Potažení vnitřních ploch vápenným štukem tloušťky do 3 mm svislých konstrukcí pilířů nebo sloupů
VV |  |  |  | 1S308 2*3.795*(0.25+0.20)*3=10.247 [A] '1S309 2*3.795*(0.25+0.20)*2=6.831 [B] 3.795*(0.25+0.20+0.25)*2=5.313 [C] Mezisoučet: 10.247+6.831+5.313=22.391 [D] '0P321 (0.62+0.48)*2*2*3.10=13.640 [E] Mezisoučet: 13.64=13.640 [F] '0P376+0P377 3.24*(0.6+0.33)*2=6.026 [G] Mezisoučet: 6.026=6.026 [H] Celkem: 10.247+6.831+5.313+13.64+6.026=42.057 [I]
TS
P | 46 | 617311131 |  | Potažení vnitřních ploch vápenným štukem tloušťky do 3 mm uzavřených nebo omezených prostor světlíků nebo výtahových šachet | M2 | 0.004 | 0.004 |  |  |  | 0 |  | CS ÚRS 2023 02 |  | 2
PP |  |  |  | Potažení vnitřních ploch vápenným štukem tloušťky do 3 mm uzavřených nebo omezených prostor světlíků nebo výtahových šachet
VV
TS
P | 47 | 617328131 |  | Potažení vnitřních ploch sanačním štukem tloušťky do 3 mm uzavřených nebo omezených prostor světlíků nebo výtahových šachet | M2 | 412.709 | 0.004 |  |  |  | 0 |  | CS ÚRS 2023 02 |  | 2
PP |  |  |  | Potažení vnitřních ploch sanačním štukem tloušťky do 3 mm uzavřených nebo omezených prostor světlíků nebo výtahových šachet
VV |  |  |  | A4 '1S350 2.198+((0.58+0.65)*2)*2.52=8.397 [A] 2.190+((0.58+0.65)*2)*2.52=8.389 [B] 2.260+((0.58+0.65)*2)*2.52=8.459 [C] 2.270+((0.58+0.65)*2)*2.52*4=27.067 [D] 2.235+((0.58+0.65)*2)*2.52=8.434 [E] Mezisoučet: 8.397+8.389+8.459+27.067+8.434=60.746 [F] '1S351 2.250+((0.58+0.65)*2)*2.52=8.449 [G] 2.285+((0.58+0.65)*2)*2.52=8.484 [H] 2.255+((0.58+0.65)*2)*2.52=8.454 [I] 2.235+((0.58+0.65)*2)*2.52=8.434 [J] 2.440+((0.93+0.65)*2)*2.52=10.403 [K] Mezisoučet: 8.449+8.484+8.454+8.434+10.403=44.224 [L] '1S352 2.265+((0.58+0.65)*2)*2.52=8.464 [M] 2.225+((0.58+0.65)*2)*2.52*3=20.823 [N] 2.285+((0.58+0.65)*2)*2.52=8.484 [O] 2.245+((0.58+0.65)*2)*2.52*4=27.042 [P] 2.300+((0.58+0.65)*2)*2.52=8.499 [Q] 2.218+((0.58+0.65)*2)*2.52=8.417 [R] Mezisoučet: 8.464+20.823+8.484+27.042+8.499+8.417=81.729 [S] '1S353 1.75*2*(2.321+0.703)*20=211.680 [T] -1.65*1.75*20=-57.750 [U] (1.65+1.75+1.65+1.75)*0.53*20=72.080 [V] Mezisoučet: 211.68+-57.75+72.08=226.010 [W] Celkem: 8.397+8.389+8.459+27.067+8.434+8.449+8.484+8.454+8.434+10.403+8.464+20.823+8.484+27.042+8.499+8.417+211.68+-57.75+72.08=412.709 [X]
TS
P | 48 | 619995001 |  | Začištění omítek (s dodáním hmot) kolem oken, dveří, podlah, obkladů apod. | M | 1757.28 | 0.0015 |  |  |  | 0 |  | CS ÚRS 2023 02 |  | 2
PP |  |  |  | Začištění omítek (s dodáním hmot) kolem oken, dveří, podlah, obkladů apod.
VV |  |  |  | 301=301.000 [A] (2.04+1.82)*11*2=84.920 [B] 302=302.000 [C] (2.04+1.82)*2*2=15.440 [D] 303=303.000 [E] (2.04+1.82)*13*2=100.360 [F] 304=304.000 [G] (2.04+1.82)*7*2=54.040 [H] 305=305.000 [I] (2.04+1.82)*4*2=30.880 [J] 306=306.000 [K] (2.04+1.82)*10*2=77.200 [L] 307=307.000 [M] ((1.43+2.03)+1.82)*2*2=21.120 [N] 309=309.000 [O] (2.04+1.67)*22*2=163.240 [P] 310=310.000 [Q] (2.04+1.67)*2*2=14.840 [R] 311=311.000 [S] (2.04+1.67)*1*2=7.420 [T] 312=312.000 [U] (2.04+1.67)*1*2=7.420 [V] 313=313.000 [W] (2.04+1.67)*26*2=192.920 [X] 314=314.000 [Y] (2.04+1.67)*4*2=29.680 [Z] 316=316.000 [AA] (2.34+2.29)*6*2=55.560 [AB] (1.44+0.44)*2*2=7.520 [AC] (1.00+0.44)*1*2=2.880 [AD] (0.70+0.62)*5*2=13.200 [AE] Celkem: 84.92+15.44+100.36+54.04+30.88+77.2+21.12+163.24+14.84+7.42+7.42+192.92+29.68+55.56+7.52+2.88+13.2=878.640 [AF] 878.64*2 Přepočtené koeficientem množství=1 757.280 [AG] Celkem: 1757.28=1 757.280 [AH]
TS
P | 49 | 629135102 |  | Vyrovnávací vrstva z cementové malty pod klempířskými prvky šířky přes 150 do 300 mm | M | 3.8 | 0.02065 |  |  |  | 0 |  | CS ÚRS 2023 02 |  | 2
PP |  |  |  | Vyrovnávací vrstva z cementové malty pod klempířskými prvky šířky přes 150 do 300 mm
VV |  |  |  | 'výkres č. 2.079 ''K307 2*1.4=2.800 [A] ''K308 1.0=1.000 [B] Celkem: 2.8+1=3.800 [C]
TS
P | 50 | 629995101 |  | Očištění vnějších ploch tlakovou vodou omytím | M2 | 2017.96 | 0 |  |  |  | 0 |  | CS ÚRS 2023 02 |  | 2
PP |  |  |  | Očištění vnějších ploch tlakovou vodou omytím
VV |  |  |  | (90.337+13.152+82.491+20.426+7.921+33.429+0.818+1.20+5.567)*7.903=2 017.960 [A] Celkem: 2017.96=2 017.960 [B]
TS
P | 51 | 631311115 |  | Mazanina z betonu prostého bez zvýšených nároků na prostředí tl. přes 50 do 80 mm tř. C 20/25 | M3 | 0.223 | 2.5019 |  |  |  | 0 |  | CS ÚRS 2023 02 |  | 2
PP |  |  |  | Mazanina z betonu prostého bez zvýšených nároků na prostředí tl. přes 50 do 80 mm tř. C 20/25
VV |  |  |  | 1F310-1P349 (točité schodiště) 3.19*0.07=0.223 [A] Celkem: 0.223=0.223 [B]
TS
P | 52 | 631311131 |  | Doplnění dosavadních mazanin prostým betonem s dodáním hmot, bez potěru, plochy jednotlivě do 1 m2 a tl. přes 80 mm | M3 | 0.3 | 2.301 |  |  |  | 0 |  | CS ÚRS 2023 02 |  | 2
PP |  |  |  | Doplnění dosavadních mazanin prostým betonem s dodáním hmot, bez potěru, plochy jednotlivě do 1 m2 a tl. přes 80 mm
VV |  |  |  | 'výkres č.2.021 '1S306 1.0*1.0*0.15=0.150 [A] ''výkres č.2.022 1.0*1.0*0.15=0.150 [B] Celkem: 0.15+0.15=0.300 [C]
TS
P | 53 | 631311234 |  | Mazanina z betonu prostého se zvýšenými nároky na prostředí tl. přes 120 do 240 mm tř. C 25/30 | M3 | 1.799 | 2.5019 |  |  |  | 0 |  | CS ÚRS 2023 02 |  | 2
PP |  |  |  | Mazanina z betonu prostého se zvýšenými nároky na prostředí tl. přes 120 do 240 mm tř. C 25/30
VV |  |  |  | výkres číslo 083 'Z 303 - podlaha místnosti 0P323 'ŽB deska s funkcí záchytné jímky pro oleje 'Skladba 0F 310 'Tabulka místností 1.NP '0P 373 10.76*0.15=1.614 [A] (3.392+3.223)*2*0.10*0.14=0.185 [B] Celkem: 1.614+0.185=1.799 [C]
TS
P | 54 | 631319011 |  | Příplatek k cenám mazanin za úpravu povrchu mazaniny přehlazením, mazanina tl. přes 50 do 80 mm | M3 | 0.223 | 0 |  |  |  | 0 |  | CS ÚRS 2023 02 |  | 2
PP |  |  |  | Příplatek k cenám mazanin za úpravu povrchu mazaniny přehlazením, mazanina tl. přes 50 do 80 mm
VV |  |  |  | 1F310-1P349 (točité schodiště) 3.19*0.07=0.223 [A] Celkem: 0.223=0.223 [B]
TS
P | 55 | 631319013 |  | Příplatek k cenám mazanin za úpravu povrchu mazaniny přehlazením, mazanina tl. přes 120 do 240 mm | M3 | 1.799 | 0 |  |  |  | 0 |  | CS ÚRS 2023 02 |  | 2
PP |  |  |  | Příplatek k cenám mazanin za úpravu povrchu mazaniny přehlazením, mazanina tl. přes 120 do 240 mm
VV |  |  |  | výkres číslo 083 'Z 303 - podlaha místnosti 0P323 'ŽB deska s funkcí záchytné jímky pro oleje 'Skladba 0F 310 'Tabulka místností 1.NP '0P 373 10.76*0.15=1.614 [A] (3.392+3.223)*2*0.10*0.14=0.185 [B] Celkem: 1.614+0.185=1.799 [C]
TS
P | 56 | 631319171 |  | Příplatek k cenám mazanin za stržení povrchu spodní vrstvy mazaniny latí před vložením výztuže nebo pletiva pro tl. obou vrstev mazaniny přes 50 do 80 mm | M3 | 0.223 | 0 |  |  |  | 0 |  | CS ÚRS 2023 02 |  | 2
PP |  |  |  | Příplatek k cenám mazanin za stržení povrchu spodní vrstvy mazaniny latí před vložením výztuže nebo pletiva pro tl. obou vrstev mazaniny přes 50 do 80 mm
VV |  |  |  | 1F310-1P349 (točité schodiště) 3.19*0.07=0.223 [A] Celkem: 0.223=0.223 [B]
TS
P | 57 | 631319175 |  | Příplatek k cenám mazanin za stržení povrchu spodní vrstvy mazaniny latí před vložením výztuže nebo pletiva pro tl. obou vrstev mazaniny přes 120 do 240 mm | M3 | 1.799 | 0 |  |  |  | 0 |  | CS ÚRS 2023 02 |  | 2
PP |  |  |  | Příplatek k cenám mazanin za stržení povrchu spodní vrstvy mazaniny latí před vložením výztuže nebo pletiva pro tl. obou vrstev mazaniny přes 120 do 240 mm
VV |  |  |  | výkres číslo 083 'Z 303 - podlaha místnosti 0P323 'ŽB deska s funkcí záchytné jímky pro oleje 'Skladba 0F 310 'Tabulka místností 1.NP '0P 373 10.76*0.15=1.614 [A] (3.392+3.223)*2*0.10*0.14=0.185 [B] Celkem: 1.614+0.185=1.799 [C]
TS
P | 58 | 631319195 |  | Příplatek k cenám mazanin za malou plochu do 5 m2 jednotlivě mazanina tl. přes 50 do 80 mm | M3 | 0.223 | 0 |  |  |  | 0 |  | CS ÚRS 2023 02 |  | 2
PP |  |  |  | Příplatek k cenám mazanin za malou plochu do 5 m2 jednotlivě mazanina tl. přes 50 do 80 mm
VV |  |  |  | 1F310-1P349 (točité schodiště) 3.19*0.07=0.223 [A] Celkem: 0.223=0.223 [B]
TS
P | 59 | 631351101 |  | Bednění v podlahách rýh a hran zřízení | M2 | 2.16 | 0.01607 |  |  |  | 0 |  | CS ÚRS 2023 02 |  | 2
PP |  |  |  | Bednění v podlahách rýh a hran zřízení
VV |  |  |  | 1F310-1P349 (točité schodiště) 12*0.9*0.2=2.160 [A] Celkem: 2.16=2.160 [B]
TS
P | 60 | 631351102 |  | Bednění v podlahách rýh a hran odstranění | M2 | 2.16 | 0 |  |  |  | 0 |  | CS ÚRS 2023 02 |  | 2
PP |  |  |  | Bednění v podlahách rýh a hran odstranění
VV |  |  |  | 1F310-1P349 (točité schodiště) 12*0.9*0.2=2.160 [A] Celkem: 2.16=2.160 [B]
TS
P | 61 | 631362021 |  | Výztuž mazanin ze svařovaných sítí z drátů typu KARI | T | 0.058 | 1.0628 |  |  |  | 0 |  | CS ÚRS 2023 02 |  | 2
PP |  |  |  | Výztuž mazanin ze svařovaných sítí z drátů typu KARI
VV |  |  |  | 1F310-1P349 (točité schodiště) 'KARI 8/100 x 8/100 hmotnost 7,90 kg/m2 3.19*1.15*7.90*2*0.001=0.058 [A] Celkem: 0.058=0.058 [B]
TS
P | 62 | 631362021 | 1 | Výztuž mazanin ze svařovaných sítí z drátů typu KARI | T | 0.166 | 1.0628 |  |  |  | 0 |  | CS ÚRS 2023 02 |  | 2
PP |  |  |  | Výztuž mazanin ze svařovaných sítí z drátů typu KARI
VV
TS
P | 63 | 632451103 |  | Potěr cementový samonivelační ze suchých směsí tloušťky přes 5 do 10 mm | M2 | 195.1 | 0.0204 |  |  |  | 0 |  | CS ÚRS 2023 02 |  | 2
PP |  |  |  | Potěr cementový samonivelační ze suchých směsí tloušťky přes 5 do 10 mm
VV |  |  |  | 0F309-0P367 (mycí vozík) 11.21=11.210 [A] Mezisoučet: 11.21=11.210 [B] '1F303-1P310 (schodiště z 2.NP do 3.NP k VK) 9.80=9.800 [C] Mezisoučet: 9.8=9.800 [D] '1F306-1P315 (hodinový stroj) 6.49=6.490 [E] Mezisoučet: 6.49=6.490 [F] '2F300-2P301; 305 16.13=16.130 [G] 8.35=8.350 [H] Mezisoučet: 16.13+8.35=24.480 [I] '2F302-2P307 (sklad) 143.12=143.120 [J] Mezisoučet: 143.12=143.120 [K] Celkem: 11.21+9.8+6.49+16.13+8.35+143.12=195.100 [L]
TS
P | 64 | 632451107 |  | Potěr cementový samonivelační ze suchých směsí tloušťky přes 15 do 20 mm | M2 | 29.205 | 0.0408 |  |  |  | 0 |  | CS ÚRS 2023 02 |  | 2
PP |  |  |  | Potěr cementový samonivelační ze suchých směsí tloušťky přes 15 do 20 mm
VV |  |  |  | sF301-1S330(schodiště) (0.19+0.244)*1.965*12=10.234 [A] Mezisoučet: 10.234=10.234 [B] '0F308-0P358 (schodiště z 1.PP do 1.NP) (0.15+0.30)*1.214*14=7.648 [C] (0.159+0.29)*1.324*14=8.323 [D] 2.538*1.182=3.000 [E] Mezisoučet: 7.648+8.323+3=18.971 [F] Celkem: 10.234+7.648+8.323+3=29.205 [G]
TS
P | 65 | 632451214 |  | Potěr cementový samonivelační litý tř. C 20, tl. přes 45 do 50 mm | M2 | 1433.45 | 0.11 |  |  |  | 0 |  | CS ÚRS 2023 02 |  | 2
PP |  |  |  | Potěr cementový samonivelační litý tř. C 20, tl. přes 45 do 50 mm
VV
TS
P | 66 | 632451291 |  | Potěr cementový samonivelační litý Příplatek k cenám za každých dalších i započatých 5 mm tloušťky přes 50 mm tř. C 20 | M2 | 3077.8 | 0.011 |  |  |  | 0 |  | CS ÚRS 2023 02 |  | 2
PP |  |  |  | Potěr cementový samonivelační litý Příplatek k cenám za každých dalších i započatých 5 mm tloušťky přes 50 mm tř. C 20
VV |  |  |  | 0F302-0P302; 319; 320; 321; 327; 329; 339; 343; 353; 354; 355; 363; 364; 366; 368; 369 350.7*4=1 402.800 [A] '0F303-0P303; 305; 306; 307; 308; 309; 310; 312; 313; 314; 315; 316; 317; 318; 330; 331; 332; 341; 342; 344; 345; 346; 347; 348; 349; 351; 352; 359; '361; 362; 365; 371; 372 130.72*2=261.440 [B] '0F305-0P322; 0P323; 0P324; 0P325; 0P326; 0P328 104.03*4=416.120 [C] '0F307-0P340; 350; 360; 370 12.64*2=25.280 [D] '0F309-0P367 (mycí vozík) 11.21*2=22.420 [E] '0F311-0P380; 381 (rozvodny ESL) 7.30*4=29.200 [F] '1F302-1P302; 303; 304; 305; 306; 307; 308 19.52*2=39.040 [G] '1F305-1P312; 313 111.08*1=111.080 [H] '1F307-1P314; 317; 318; 319; 320; 321; 322; 323; 341; 348; 350; 351; 356; 357; 358; 359; 360; 361; 362; 369 78.29*2=156.580 [I] '1F308-1P324; 325; 326; 327; 328; 329; 330; 331; 332; 333; 334; 335; 336; 337; 338; 339; 340; 344; 345; 346; 347; 353; 354; 355; 364; 365; 366 594.72*1=594.720 [J] '1F309-1P342 (sprcha) 5.88*2=11.760 [K] Mezisoučet: 1402.8+261.44+416.12+25.28+22.42+29.2+39.04+111.08+156.58+594.72+11.76=3 070.440 [L] '1F311-1P352 (sklad) 7.36*1=7.360 [M] Mezisoučet: 7.36=7.360 [N] Celkem: 1402.8+261.44+416.12+25.28+22.42+29.2+39.04+111.08+156.58+594.72+11.76+7.36=3 077.800 [O]
TS
P | 67 | 632453414 |  | Potěr průmyslový samonivelační ze suchých směsí podkladní pro středně těžký provoz, tl. přes 15 do 20 mm | M2 | 793.29 | 0.03696 |  |  |  | 0 |  | CS ÚRS 2023 02 |  | 2
PP |  |  |  | Potěr průmyslový samonivelační ze suchých směsí podkladní pro středně těžký provoz, tl. přes 15 do 20 mm
VV |  |  |  | sF300-1S300a; 300b; 300c; 302; 304; 308; 309; 310; 311; 312; 313; 314; 315; 316; 329; 330(mimo schodiště); 331 131.43=131.430 [A] 135.48=135.480 [B] 108.50=108.500 [C] 104.81=104.810 [D] 30.57=30.570 [E] 21.77=21.770 [F] 33.79=33.790 [G] 14.58=14.580 [H] 14.23=14.230 [I] 3.88=3.880 [J] 21.71=21.710 [K] 21.72=21.720 [L] 9.56=9.560 [M] 21.09=21.090 [N] 29.55=29.550 [O] 27.06=27.060 [P] Mezisoučet: 131.43+135.48+108.5+104.81+30.57+21.77+33.79+14.58+14.23+3.88+21.71+21.72+9.56+21.09+29.55+27.06=729.730 [Q] 'sF303-1S305; 306; 307 11.63=11.630 [R] 21.27=21.270 [S] 23.36=23.360 [T] Mezisoučet: 11.63+21.27+23.36=56.260 [U] '0F311-0P380; 381 (rozvodny ESL) 3.78=3.780 [V] 3.52=3.520 [W] Mezisoučet: 3.78+3.52=7.300 [X] Celkem: 131.43+135.48+108.5+104.81+30.57+21.77+33.79+14.58+14.23+3.88+21.71+21.72+9.56+21.09+29.55+27.06+11.63+21.27+23.36+3.78+3.52=793.290 [Y]
TS
P | 68 | 632481213 |  | Separační vrstva k oddělení podlahových vrstev z polyetylénové fólie | M2 | 619.79 | 0.00013 |  |  |  | 0 |  | CS ÚRS 2023 02 |  | 2
PP |  |  |  | Separační vrstva k oddělení podlahových vrstev z polyetylénové fólie
VV
TS
P | 69 | 634663112 |  | Výplň dilatačních spar mazanin polyuretanovou samonivelační hmotou, šířka spáry přes 10 do 15 mm | M | 13 | 0.0005 |  |  |  | 0 |  | CS ÚRS 2023 02 |  | 2
PP |  |  |  | Výplň dilatačních spar mazanin polyuretanovou samonivelační hmotou, šířka spáry přes 10 do 15 mm
VV |  |  |  | sF300-1S300a; 300b; 300c; 302; 304; 308; 309; 310; 311; 312; 313; 314; 315; 316; 329; 330(mimo schodiště); 331 'viz Z 316 'Z 316 13=13.000 [A] Celkem: 13=13.000 [B]
TS
P | 70 | 642942111 |  | Osazování zárubní nebo rámů kovových dveřních lisovaných nebo z úhelníků bez dveřních křídel na cementovou maltu, plochy otvoru do 2,5 m2 | KUS | 22 | 0.01777 |  |  |  | 0 |  | CS ÚRS 2023 02 |  | 2
PP |  |  |  | Osazování zárubní nebo rámů kovových dveřních lisovaných nebo z úhelníků bez dveřních křídel na cementovou maltu, plochy otvoru do 2,5 m2
VV |  |  |  | 'technická zpráva ''výkres č.2.072 322=322.000 [A] 7=7.000 [B] 323=323.000 [C] 1=1.000 [D] 326=326.000 [E] 1=1.000 [F] 333=333.000 [G] 1=1.000 [H] 334=334.000 [I] 2=2.000 [J] 348=348.000 [K] 2=2.000 [L] 349=349.000 [M] 1=1.000 [N] 356=356.000 [O] 1=1.000 [P] 363=363.000 [Q] 2=2.000 [R] 373=373.000 [S] 1=1.000 [T] 385=385.000 [U] 1=1.000 [V] 421=421.000 [W] 1=1.000 [X] 422=422.000 [Y] 1=1.000 [Z] Celkem: 7+1+1+1+2+2+1+1+2+1+1+1+1=22.000 [AA]
TS
P | 71 | 55331481 |  | zárubeň jednokřídlá ocelová pro zdění tl stěny 75-100mm rozměru 700/1970, 2100mm | KUS | 1 | 0.01225 |  |  |  | 0 |  | CS ÚRS 2023 02 |  | 2
PP |  |  |  | zárubeň jednokřídlá ocelová pro zdění tl stěny 75-100mm rozměru 700/1970, 2100mm
VV |  |  |  | 'technická zpráva ''výkres č.2.072 373=373.000 [A] 1=1.000 [B] Celkem: 1=1.000 [C]
TS
P | 72 | 55331483 |  | zárubeň jednokřídlá ocelová pro zdění tl stěny 75-100mm rozměru 900/1970, 2100mm | KUS | 1 | 0.01272 |  |  |  | 0 |  | CS ÚRS 2023 02 |  | 2
PP |  |  |  | zárubeň jednokřídlá ocelová pro zdění tl stěny 75-100mm rozměru 900/1970, 2100mm
VV |  |  |  | 'technická zpráva ''výkres č.2.072 385=385.000 [A] 1=1.000 [B] Celkem: 1=1.000 [C]
TS
P | 73 | 553R8 |  | replika historické zárubně se zaoblením 20 mm pro zděné konstrukce, 800x2020 mm, 100 mm | KUS | 8 | 0 |  |  |  | 0 |  | R-položka |  | 2
PP |  |  |  | replika historické zárubně se zaoblením 20 mm pro zděné konstrukce, 800x2020 mm, 100 mm
VV |  |  |  | 'technická zpráva ''výkres č.2.072 322=322.000 [A] 7=7.000 [B] 333=333.000 [C] 1=1.000 [D] Celkem: 7+1=8.000 [E]
TS
P | 74 | 553R22 |  | replika historické zárubně se zaoblením 20 mm pro zděné konstrukce, 700x2020 mm, 100 mm | KUS | 1 | 0 |  |  |  | 0 |  | R-položka |  | 2
PP |  |  |  | replika historické zárubně se zaoblením 20 mm pro zděné konstrukce, 700x2020 mm, 100 mm
VV |  |  |  | 'technická zpráva ''výkres č.2.072 356=356.000 [A] 1=1.000 [B] Celkem: 1=1.000 [C]
TS
P | 75 | 553R9 |  | replika historické zárubně se zaoblením 20 mm pro zděné konstrukce, 800x2020 mm, 180 mm | KUS | 1 | 0 |  |  |  | 0 |  | R-položka |  | 2
PP |  |  |  | replika historické zárubně se zaoblením 20 mm pro zděné konstrukce, 800x2020 mm, 180 mm
VV |  |  |  | 'technická zpráva ''výkres č.2.072 323=323.000 [A] 1=1.000 [B] Celkem: 1=1.000 [C]
TS
P | 76 | 553R14 |  | replika historické zárubně se zaoblením 20 mm pro zděné konstrukce, 800x2020 mm, 170 mm | KUS | 2 | 0 |  |  |  | 0 |  | R-položka |  | 2
PP |  |  |  | replika historické zárubně se zaoblením 20 mm pro zděné konstrukce, 800x2020 mm, 170 mm
VV |  |  |  | 'technická zpráva ''výkres č.2.072 324=324.000 [A] 2=2.000 [B] Celkem: 2=2.000 [C]
TS
P | 77 | 553R19 |  | replika historické zárubně se zaoblením 20 mm pro zděné konstrukce, 700x2020 mm, 160 mm | KUS | 2 | 0 |  |  |  | 0 |  | R-položka |  | 2
PP |  |  |  | replika historické zárubně se zaoblením 20 mm pro zděné konstrukce, 700x2020 mm, 160 mm
VV |  |  |  | 'technická zpráva ''výkres č.2.072 348=348.000 [A] 2=2.000 [B] Celkem: 2=2.000 [C]
TS
P | 78 | 553R20 |  | replika historické zárubně se zaoblením 20 mm pro zděné konstrukce, 700x2020 mm, 170 mm | KUS | 1 | 0 |  |  |  | 0 |  | R-položka |  | 2
PP |  |  |  | replika historické zárubně se zaoblením 20 mm pro zděné konstrukce, 700x2020 mm, 170 mm
VV |  |  |  | 'technická zpráva ''výkres č.2.072 349=349.000 [A] 1=1.000 [B] Celkem: 1=1.000 [C]
TS
P | 79 | 553R37 |  | replika historické zárubně se zaoblením 20 mm pro zděné konstrukce, 900x2020 mm, 150 mm | KUS | 1 | 0 |  |  |  | 0 |  | R-položka |  | 2
PP |  |  |  | replika historické zárubně se zaoblením 20 mm pro zděné konstrukce, 900x2020 mm, 150 mm
VV |  |  |  | 'technická zpráva ''výkres č.2.072 326=326.000 [A] 1=1.000 [B] Celkem: 1=1.000 [C]
TS
P | 80 | 553R25 |  | replika historické zárubně se zaoblením 20 mm pro zděné konstrukce, 900x2020 mm, 150 mm, příprava pro SLB | KUS | 4 | 0 |  |  |  | 0 |  | R-položka |  | 2
PP |  |  |  | replika historické zárubně se zaoblením 20 mm pro zděné konstrukce, 900x2020 mm, 150 mm, příprava pro SLB
VV |  |  |  | 'technická zpráva ''výkres č.2.072 363=363.000 [A] 2=2.000 [B] 421=421.000 [C] 1=1.000 [D] 422=422.000 [E] 1=1.000 [F] Celkem: 2+1+1=4.000 [G]
TS
P | 81 | 642945111 |  | Osazování ocelových zárubní protipožárních nebo protiplynových dveří do vynechaného otvoru, s obetonováním, dveří jednokřídlových do 2,5 m2 | KUS | 6 | 0.4417 |  |  |  | 0 |  | CS ÚRS 2023 02 |  | 2
PP |  |  |  | Osazování ocelových zárubní protipožárních nebo protiplynových dveří do vynechaného otvoru, s obetonováním, dveří jednokřídlových do 2,5 m2
VV |  |  |  | 'technická zpráva ''výkres č.2.072 393=393.000 [A] 1=1.000 [B] 394=394.000 [C] 1=1.000 [D] 401=401.000 [E] 1+1=2.000 [F] 404=404.000 [G] 1=1.000 [H] 406=406.000 [I] 1=1.000 [J] Celkem: 1+1+2+1+1=6.000 [K]
TS
P | 82 | 5533155R2 |  | replika historické zárubně se zaoblením 20 mm pro zděné konstrukce, 900x2020 mm, 150 mm, EI30 | KUS | 4 | 0 |  |  |  | 0 |  | R-položka |  | 2
PP |  |  |  | replika historické zárubně se zaoblením 20 mm pro zděné konstrukce, 900x2020 mm, 150 mm, EI30
VV |  |  |  | 'technická zpráva ''výkres č.2.072 393=393.000 [A] 1=1.000 [B] 401=401.000 [C] 1+1=2.000 [D] 406=406.000 [E] 1=1.000 [F] Celkem: 1+2+1=4.000 [G]
TS
P | 83 | 5533155R4 |  | replika historické zárubně se zaoblením 20 mm pro zděné konstrukce, 900x2020 mm, 125 mm, EI30 | KUS | 1 | 0 |  |  |  | 0 |  | R-položka |  | 2
PP |  |  |  | replika historické zárubně se zaoblením 20 mm pro zděné konstrukce, 900x2020 mm, 125 mm, EI30
VV |  |  |  | 'technická zpráva ''výkres č.2.072 404=404.000 [A] 1=1.000 [B] Celkem: 1=1.000 [C]
TS
P | 84 | 5533155R3 |  | replika historické zárubně se zaoblením 20 mm pro zděné konstrukce, 900x2020 mm, 100 mm, EI30 | KUS | 1 | 0 |  |  |  | 0 |  | R-položka |  | 2
PP |  |  |  | replika historické zárubně se zaoblením 20 mm pro zděné konstrukce, 900x2020 mm, 100 mm, EI30
VV |  |  |  | 'technická zpráva ''výkres č.2.072 394=394.000 [A] 1=1.000 [B] Celkem: 1=1.000 [C]
TS
P | 85 | 642945112 |  | Osazování ocelových zárubní protipožárních nebo protiplynových dveří do vynechaného otvoru, s obetonováním, dveří dvoukřídlových přes 2,5 do 6,5 m2 | KUS | 7 | 0.54769 |  |  |  | 0 |  | CS ÚRS 2023 02 |  | 2
PP |  |  |  | Osazování ocelových zárubní protipožárních nebo protiplynových dveří do vynechaného otvoru, s obetonováním, dveří dvoukřídlových přes 2,5 do 6,5 m2
VV |  |  |  | 'technická zpráva ''výkres č.2.072 392=392.000 [A] 1=1.000 [B] 408=408.000 [C] 1=1.000 [D] 409=409.000 [E] 1=1.000 [F] 410=410.000 [G] 2=2.000 [H] 411=411.000 [I] 1=1.000 [J] 412=412.000 [K] 1=1.000 [L] Celkem: 1+1+1+2+1+1=7.000 [M]
TS
P | 86 | 5533175R1 |  | replika historické zárubně se zaoblením 20 mm pro zděné konstrukce, 2020x2650 mm, 100 mm, EI30 | KUS | 1 | 0 |  |  |  | 0 |  | R-položka |  | 2
PP |  |  |  | replika historické zárubně se zaoblením 20 mm pro zděné konstrukce, 2020x2650 mm, 100 mm, EI30
VV |  |  |  | 'technická zpráva ''výkres č.2.072 392=392.000 [A] 1=1.000 [B] Celkem: 1=1.000 [C]
TS
P | 87 | 5533175R2 |  | replika historické zárubně se zaoblením 20 mm pro zděné konstrukce, 1600x2020 mm, 150 mm, EW30 | KUS | 6 | 0 |  |  |  | 0 |  | R-položka |  | 2
PP |  |  |  | replika historické zárubně se zaoblením 20 mm pro zděné konstrukce, 1600x2020 mm, 150 mm, EW30
VV |  |  |  | 'technická zpráva ''výkres č.2.072 408=408.000 [A] 1=1.000 [B] 409=409.000 [C] 1=1.000 [D] 410=410.000 [E] 2=2.000 [F] 411=411.000 [G] 1=1.000 [H] 412=412.000 [I] 1=1.000 [J] Celkem: 1+1+2+1+1=6.000 [K]
TS
SD |  | 711 |  | Izolace proti vodě, vlhkosti a plynům
P | 170 | 711111001 |  | Provedení izolace proti zemní vlhkosti natěradly a tmely za studena na ploše vodorovné V nátěrem penetračním | M2 | 616.6 | 0 |  |  |  | 0 |  | CS ÚRS 2023 02 |  | 2
PP |  |  |  | Provedení izolace proti zemní vlhkosti natěradly a tmely za studena na ploše vodorovné V nátěrem penetračním
VV
TS
P | 171 | 11163150 |  | lak penetrační asfaltový | T | 0.185 | 1 |  |  |  | 0 |  | CS ÚRS 2023 02 |  | 2
PP |  |  |  | lak penetrační asfaltový
VV |  |  |  | 616.6*0.0003 Přepočtené koeficientem množství=0.185 [A] Celkem: 0.185=0.185 [B]
TS
P | 172 | 711131111 |  | Provedení izolace proti zemní vlhkosti pásy na sucho samolepícího asfaltového pásu na ploše vodovné V | M2 | 616.6 | 0 |  |  |  | 0 |  | CS ÚRS 2023 02 |  | 2
PP |  |  |  | Provedení izolace proti zemní vlhkosti pásy na sucho samolepícího asfaltového pásu na ploše vodovné V
VV
TS
P | 173 | 62866281 |  | pás asfaltový samolepicí modifikovaný SBS s vložkou ze skleněné tkaniny se spalitelnou fólií nebo jemnozrnným minerálním posypem nebo textilií na horním povrchu | M2 | 718.647 | 0.004 |  |  |  | 0 |  | CS ÚRS 2023 02 |  | 2
PP |  |  |  | pás asfaltový samolepicí modifikovaný SBS s vložkou ze skleněné tkaniny se spalitelnou fólií nebo jemnozrnným minerálním posypem nebo textilií na horním povrchu tl 3,0mm
VV |  |  |  | 616.6*1.1655 Přepočtené koeficientem množství=718.647 [A] Celkem: 718.647=718.647 [B]
TS
P | 522 | 998711102 |  | Přesun hmot pro izolace proti vodě, vlhkosti a plynům stanovený z hmotnosti přesunovaného materiálu vodorovná dopravní vzdálenost do 50 m v objektech výšky přes | T | 3.06 | 0 |  |  |  | 0 |  | CS ÚRS 2023 02 |  | 2
PP |  |  |  | Přesun hmot pro izolace proti vodě, vlhkosti a plynům stanovený z hmotnosti přesunovaného materiálu vodorovná dopravní vzdálenost do 50 m v objektech výšky přes 6 do 12 m
VV
TS
SD |  | 712 |  | Povlakové krytiny
P | 175 | 712311101 |  | Provedení povlakové krytiny střech plochých do 10° natěradly a tmely za studena nátěrem lakem penetračním nebo asfaltovým | M2 | 1347.997 | 0 |  |  |  | 0 |  | CS ÚRS 2023 02 |  | 2
PP |  |  |  | Provedení povlakové krytiny střech plochých do 10° natěradly a tmely za studena nátěrem lakem penetračním nebo asfaltovým
VV |  |  |  | R 302 - střecha nad hodinami 'odměřeno digitálně z DWG 'plocha v osach 1, 2, B, C, D, E 109.0=109.000 [A] 'odpočet ZOKT -3.55*2.69=-9.550 [B] 'ATIKY (7.573+14.40+7.573+14.40)=43.946 [C] Mezisoučet: 109+-9.55+43.946=143.396 [D] 'plocha v osach 1, 2, E, F, G, H, I 109.70=109.700 [E] Mezisoučet: 109.7=109.700 [F] 'plocha v osach 1, 2, J 29.00=29.000 [G] 'plocha v osach 4, 5, 6, 7, 8, 9, G, H, I, J 33.81*12.583=425.431 [H] Mezisoučet: 29+425.431=454.431 [I] 'plocha v osach 10, 11, 12, 13, 14, 15, 16, 17, 18, 19, G, H, I, J 564.71+75.76=640.470 [J] Mezisoučet: 640.47=640.470 [K] Celkem: 109+-9.55+43.946+109.7+29+425.431+640.47=1 347.997 [L]
TS
P | 176 | 11163150 |  | lak penetrační asfaltový | T | 0.431 | 1 |  |  |  | 0 |  | CS ÚRS 2023 02 |  | 2
PP |  |  |  | lak penetrační asfaltový
VV |  |  |  | 1347.997*0.00032 Přepočtené koeficientem množství=0.431 [A] Celkem: 0.431=0.431 [B]
TS
P | 177 | 712331111 |  | Provedení povlakové krytiny střech plochých do 10° pásy na sucho podkladní samolepící asfaltový pás | M2 | 1347.997 | 0 |  |  |  | 0 |  | CS ÚRS 2023 02 |  | 2
PP |  |  |  | Provedení povlakové krytiny střech plochých do 10° pásy na sucho podkladní samolepící asfaltový pás
VV |  |  |  | R 302 - střecha nad hodinami 'odměřeno digitálně z DWG 'plocha v osach 1, 2, B, C, D, E 109.0=109.000 [A] 'odpočet ZOKT -3.55*2.69=-9.550 [B] 'ATIKY (7.573+14.40+7.573+14.40)=43.946 [C] Mezisoučet: 109+-9.55+43.946=143.396 [D] 'plocha v osach 1, 2, E, F, G, H, I 109.70=109.700 [E] Mezisoučet: 109.7=109.700 [F] 'plocha v osach 1, 2, J 29.00=29.000 [G] 'plocha v osach 4, 5, 6, 7, 8, 9, G, H, I, J 33.81*12.583=425.431 [H] Mezisoučet: 29+425.431=454.431 [I] 'plocha v osach 10, 11, 12, 13, 14, 15, 16, 17, 18, 19, G, H, I, J 564.71+75.76=640.470 [J] Mezisoučet: 640.47=640.470 [K] Celkem: 109+-9.55+43.946+109.7+29+425.431+640.47=1 347.997 [L]
TS
P | 178 | 62852010 |  | pás asfaltový samolepicí modifikovaný SBS s vložkou ze skleněné rohože se spalitelnou fólií nebo jemnozrnným minerálním posypem nebo textilií na horním povrchu | M2 | 1571.091 | 0.0034 |  |  |  | 0 |  | CS ÚRS 2023 02 |  | 2
PP |  |  |  | pás asfaltový samolepicí modifikovaný SBS s vložkou ze skleněné rohože se spalitelnou fólií nebo jemnozrnným minerálním posypem nebo textilií na horním povrchu tl 2,5mm
VV |  |  |  | 1347.997*1.1655 Přepočtené koeficientem množství=1 571.091 [A] Celkem: 1571.091=1 571.091 [B]
TS
P | 179 | 712363352.1 |  | Povlakové krytiny střech plochých do 10° z tvarovaných poplastovaných lišt pro mPVC vnitřní/vnější koutová lišta rš 100 mm | M | 920 | 0 |  |  |  | 0 |  | [bez vazby na CS] |  | 2
PP |  |  |  | Povlakové krytiny střech plochých do 10° z tvarovaných poplastovaných lišt pro mPVC vnitřní/vnější koutová lišta rš 100 mm
VV |  |  |  | 'výkres č. 2.079 ''K301 298=298.000 [A] ''K321 28=28.000 [B] ''K341 97=97.000 [C] ''K361 123=123.000 [D] ''K364 374=374.000 [E] Celkem: 298+28+97+123+374=920.000 [F]
TS
P | 180 | 712363354 |  | Povlakové krytiny střech plochých do 10° z tvarovaných poplastovaných lišt pro mPVC stěnová lišta vyhnutá rš 71 mm | M | 165 | 0.00043 |  |  |  | 0 |  | CS ÚRS 2023 02 |  | 2
PP |  |  |  | Povlakové krytiny střech plochých do 10° z tvarovaných poplastovaných lišt pro mPVC stěnová lišta vyhnutá rš 71 mm
VV |  |  |  | 'výkres č. 2.079 ''K302 42=42.000 [A] ''K362 123=123.000 [B] Celkem: 42+123=165.000 [C]
TS
P | 181 | 71236335R2 |  | Povlakové krytiny střech do 10° z tvarovaných poplastovaných lišt délky 2 m úžlabí/vrcholový plech rš 150 mm | M | 453 | 0 |  |  |  | 0 |  | [bez vazby na CS] |  | 2
PP |  |  |  | Povlakové krytiny střech do 10° z tvarovaných poplastovaných lišt délky 2 m úžlabí/vrcholový plech rš 150 mm
VV |  |  |  | 'výkres č. 2.079 ''K305 344=344.000 [A] ''K322 32=32.000 [B] ''K342 77=77.000 [C] Celkem: 344+32+77=453.000 [D]
TS
P | 182 | 712363356.1 |  | Povlakové krytiny střech plochých do 10° z tvarovaných poplastovaných lišt pro mPVC krycí lišta rš 200 mm | M | 155 | 0 |  |  |  | 0 |  | CS ÚRS 2023 02 |  | 2
PP |  |  |  | Povlakové krytiny střech plochých do 10° z tvarovaných poplastovaných lišt pro mPVC krycí lišta rš 200 mm
VV |  |  |  | 'výkres č. 2.079 ''K303 32=32.000 [A] ''K363 123=123.000 [B] Celkem: 32+123=155.000 [C]
TS
P | 183 | 712363357 |  | Povlakové krytiny střech plochých do 10° z tvarovaných poplastovaných lišt pro mPVC okapnice rš 250 mm | M | 470 | 0.0015 |  |  |  | 0 |  | CS ÚRS 2023 02 |  | 2
PP |  |  |  | Povlakové krytiny střech plochých do 10° z tvarovaných poplastovaných lišt pro mPVC okapnice rš 250 mm
VV |  |  |  | 'výkres č. 2.079 ''K300 199=199.000 [A] ''K320 42=42.000 [B] ''K340 97=97.000 [C] ''K360 132=132.000 [D] Celkem: 199+42+97+132=470.000 [E]
TS
P | 184 | 71236335R |  | Povlakové krytiny střech plochých do 10° z tvarovaných poplastovaných lišt pro mPVC závětrná lišta rš 330 mm | M | 7 | 0 |  |  |  | 0 |  | [bez vazby na CS] |  | 2
PP |  |  |  | Povlakové krytiny střech plochých do 10° z tvarovaných poplastovaných lišt pro mPVC závětrná lišta rš 330 mm
VV |  |  |  | 'výkres č. 2.079 ''K304 7=7.000 [A] Celkem: 7=7.000 [B]
TS
P | 185 | 712363604 |  | Provedení povlakové krytiny střech plochých do 10° s mechanicky kotvenou izolací včetně položení fólie a horkovzdušného svaření tl. tepelné izolace přes 240 mm | M2 | 808.798 | 0.00014 |  |  |  | 0 |  | CS ÚRS 2023 02 |  | 2
PP |  |  |  | Provedení povlakové krytiny střech plochých do 10° s mechanicky kotvenou izolací včetně položení fólie a horkovzdušného svaření tl. tepelné izolace přes 240 mm budovy výšky do 18 m, kotvené do betonu vnitřní pole
VV |  |  |  | 1347.997*0.6=808.798 [A] Celkem: 808.798=808.798 [B]
TS
P | 186 | 28322000 |  | fólie hydroizolační střešní mPVC mechanicky kotvená šedá tl 2,0mm | M2 | 942.654 | 0.0025 |  |  |  | 0 |  | CS ÚRS 2023 02 |  | 2
PP |  |  |  | fólie hydroizolační střešní mPVC mechanicky kotvená šedá tl 2,0mm
VV |  |  |  | 808.798*1.1655 Přepočtené koeficientem množství=942.654 [A] Celkem: 942.654=942.654 [B]
TS
P | 187 | 712363605 |  | Provedení povlakové krytiny střech plochých do 10° s mechanicky kotvenou izolací včetně položení fólie a horkovzdušného svaření tl. tepelné izolace přes 240 mm | M2 | 404.399 | 0.00028 |  |  |  | 0 |  | CS ÚRS 2023 02 |  | 2
PP |  |  |  | Provedení povlakové krytiny střech plochých do 10° s mechanicky kotvenou izolací včetně položení fólie a horkovzdušného svaření tl. tepelné izolace přes 240 mm budovy výšky do 18 m, kotvené do betonu krajní pole
VV |  |  |  | 1347.997*0.3=404.399 [A] Celkem: 404.399=404.399 [B]
TS
P | 188 | 28322000 | 1 | fólie hydroizolační střešní mPVC mechanicky kotvená šedá tl 2,0mm | M2 | 471.327 | 0.0025 |  |  |  | 0 |  | CS ÚRS 2023 02 |  | 2
PP |  |  |  | fólie hydroizolační střešní mPVC mechanicky kotvená šedá tl 2,0mm
VV |  |  |  | 404.399*1.1655 Přepočtené koeficientem množství=471.327 [A] Celkem: 471.327=471.327 [B]
TS
P | 189 | 712363606 |  | Provedení povlakové krytiny střech plochých do 10° s mechanicky kotvenou izolací včetně položení fólie a horkovzdušného svaření tl. tepelné izolace přes 240 mm | M2 | 134.8 | 0.00043 |  |  |  | 0 |  | CS ÚRS 2023 02 |  | 2
PP |  |  |  | Provedení povlakové krytiny střech plochých do 10° s mechanicky kotvenou izolací včetně položení fólie a horkovzdušného svaření tl. tepelné izolace přes 240 mm budovy výšky do 18 m, kotvené do betonu rohové pole
VV |  |  |  | 1347.997*0.1=134.800 [A] Celkem: 134.8=134.800 [B]
TS
P | 190 | 28322000 | 2 | fólie hydroizolační střešní mPVC mechanicky kotvená šedá tl 2,0mm | M2 | 157.109 | 0.0025 |  |  |  | 0 |  | CS ÚRS 2023 02 |  | 2
PP |  |  |  | fólie hydroizolační střešní mPVC mechanicky kotvená šedá tl 2,0mm
VV |  |  |  | 134.8*1.1655 Přepočtené koeficientem množství=157.109 [A] Celkem: 157.109=157.109 [B]
TS
P | 191 | 712391171 |  | Provedení povlakové krytiny střech plochých do 10° -ostatní práce provedení vrstvy textilní podkladní | M2 | 1347.997 | 0 |  |  |  | 0 |  | CS ÚRS 2023 02 |  | 2
PP |  |  |  | Provedení povlakové krytiny střech plochých do 10° -ostatní práce provedení vrstvy textilní podkladní
VV |  |  |  | 1347.997=1 347.997 [A] Celkem: 1347.997=1 347.997 [B]
TS
P | 192 | 69311175 |  | geotextilie PP s ÚV stabilizací 500g/m2 | M2 | 1556.937 | 0.0005 |  |  |  | 0 |  | CS ÚRS 2023 02 |  | 2
PP |  |  |  | geotextilie PP s ÚV stabilizací 500g/m2
VV |  |  |  | 1347.997*1.155 Přepočtené koeficientem množství=1 556.937 [A] Celkem: 1556.937=1 556.937 [B]
TS
P | 193 | 998712102 |  | Přesun hmot pro povlakové krytiny stanovený z hmotnosti přesunovaného materiálu vodorovná dopravní vzdálenost do 50 m v objektech výšky přes 6 do 12 m | T | 12.696 | 0 |  |  |  | 0 |  | CS ÚRS 2023 02 |  | 2
PP |  |  |  | Přesun hmot pro povlakové krytiny stanovený z hmotnosti přesunovaného materiálu vodorovná dopravní vzdálenost do 50 m v objektech výšky přes 6 do 12 m
VV
TS
SD |  | 713 |  | Izolace tepelné
P | 194 | 713121111 |  | Montáž tepelné izolace podlah rohožemi, pásy, deskami, dílci, bloky (izolační materiál ve specifikaci) kladenými volně jednovrstvá | M2 | 1436.64 | 0 |  |  |  | 0 |  | CS ÚRS 2023 02 |  | 2
PP |  |  |  | Montáž tepelné izolace podlah rohožemi, pásy, deskami, dílci, bloky (izolační materiál ve specifikaci) kladenými volně jednovrstvá
VV
TS
P | 195 | 28376643 |  | deska polystyrénová pro snížení kročejového hluku (max. zatížení 5,0 kN/m2) | M3 | 105.705 | 0.0032 |  |  |  | 0 |  | CS ÚRS 2023 02 |  | 2
PP |  |  |  | deska polystyrénová pro snížení kročejového hluku (max. zatížení 5,0 kN/m2)
VV |  |  |  | 0F302-0P302; 319; 320; 321; 327; 329; 339; 343; 353; 354; 355; 363; 364; 366; 368; 369 'TL 60 mm 350.7*0.06=21.042 [A] '0F303-0P303; 305; 306; 307; 308; 309; 310; 312; 313; 314; 315; 316; 317; 318; 330; 331; 332; 341; 342; 344; 345; 346; 347; 348; 349; 351; 352; 359; '361; 362; 365; 371; 372 130.72*0.06=7.843 [B] '0F305-0P322; 0P323; 0P324; 0P325; 0P326; 0P328 104.03*0.06=6.242 [C] '0F307-0P340; 350; 360; 370 12.64*0.06=0.758 [D] '0F309-0P367 (mycí vozík) 11.21*0.06=0.673 [E] Mezisoučet: 21.042+7.843+6.242+0.758+0.673=36.558 [F] 'TL 80 mm '0F311-0P380; 381 (rozvodny ESL) 7.30*0.08=0.584 [G] Mezisoučet: 0.584=0.584 [H] 'TL 60 mm '1F302-1P302; 303; 304; 305; 306; 307; 308 19.52*0.06=1.171 [I] Mezisoučet: 1.171=1.171 [J] 'TL 80 mm '1F305-1P312; 313 111.08*0.08=8.886 [K] Mezisoučet: 8.886=8.886 [L] 'TL 60 mm '1F307-1P314; 317; 318; 319; 320; 321; 322; 323; 341; 348; 350; 351; 356; 357; 358; 359; 360; 361; 362; 369 78.29*0.06=4.697 [M] 'TL 80 mm '1F308-1P324; 325; 326; 327; 328; 329; 330; 331; 332; 333; 334; 335; 336; 337; 338; 339; 340; 344; 345; 346; 347; 353; 354; 355; 364; 365; 366 594.72*0.08=47.578 [N] 'TL 60 '1F309-1P342 (sprcha) 5.88*0.06=0.353 [O] Mezisoučet: 4.697+47.578+0.353=52.628 [P] 'TL 80 '1F310-1P349 (točité schodiště) 3.19*0.08=0.255 [Q] Mezisoučet: 0.255=0.255 [R] '1F311-1P352 (sklad) 7.36*0.08=0.589 [S] Mezisoučet: 0.589=0.589 [T] Celkem: 21.042+7.843+6.242+0.758+0.673+0.584+1.171+8.886+4.697+47.578+0.353+0.255+0.589=100.671 [U] 100.671*1.05 Přepočtené koeficientem množství=105.705 [V] Celkem: 105.705=105.705 [W]
TS
P | 196 | 713141136 |  | Montáž tepelné izolace střech plochých rohožemi, pásy, deskami, dílci, bloky (izolační materiál ve specifikaci) přilepenými za studena nízkoexpanzní (PUR) pěnou | M2 | 2695.994 | 0.00012 |  |  |  | 0 |  | CS ÚRS 2023 02 |  | 2
PP |  |  |  | Montáž tepelné izolace střech plochých rohožemi, pásy, deskami, dílci, bloky (izolační materiál ve specifikaci) přilepenými za studena nízkoexpanzní (PUR) pěnou
VV |  |  |  | R 302 - střecha nad hodinami 'odměřeno digitálně z DWG 'plocha v osach 1, 2, B, C, D, E 109.0=109.000 [A] 'odpočet ZOKT -3.55*2.69=-9.550 [B] 'ATIKY (7.573+14.40+7.573+14.40)=43.946 [C] Mezisoučet: 109+-9.55+43.946=143.396 [D] 'plocha v osach 1, 2, E, F, G, H, I 109.70=109.700 [E] Mezisoučet: 109.7=109.700 [F] 'plocha v osach 1, 2, J 29.00=29.000 [G] 'plocha v osach 4, 5, 6, 7, 8, 9, G, H, I, J 33.81*12.583=425.431 [H] Mezisoučet: 29+425.431=454.431 [I] 'plocha v osach 10, 11, 12, 13, 14, 15, 16, 17, 18, 19, G, H, I, J 564.71+75.76=640.470 [J] Mezisoučet: 640.47=640.470 [K] Celkem: 109+-9.55+43.946+109.7+29+425.431+640.47=1 347.997 [L] 1347.997*2 Přepočtené koeficientem množství=2 695.994 [M] Celkem: 2695.994=2 695.994 [N]
TS
P | 197 | 28375926 |  | deska EPS 200 pro konstrukce s velmi vysokým zatížením ?=0,034 tl 100mm | M2 | 1415.397 | 0.0035 |  |  |  | 0 |  | CS ÚRS 2023 02 |  | 2
PP |  |  |  | deska EPS 200 pro konstrukce s velmi vysokým zatížením ?=0,034 tl 100mm
VV |  |  |  | 1347.997*1.05 Přepočtené koeficientem množství=1 415.397 [A] Celkem: 1415.397=1 415.397 [B]
TS
P | 198 | 713141263 |  | Montáž tepelné izolace střech plochých mechanické přikotvení šrouby včetně dodávky šroubů, bez položení tepelné izolace tl. izolace přes 240 mm do betonu | M2 | 1347.997 | 0.0001 |  |  |  | 0 |  | CS ÚRS 2023 02 |  | 2
PP |  |  |  | Montáž tepelné izolace střech plochých mechanické přikotvení šrouby včetně dodávky šroubů, bez položení tepelné izolace tl. izolace přes 240 mm do betonu
VV
TS
P | 199 | 713141311 |  | Montáž tepelné izolace střech plochých spádovými klíny v ploše kladenými volně | M2 | 1347.997 | 0 |  |  |  | 0 |  | CS ÚRS 2023 02 |  | 2
PP |  |  |  | Montáž tepelné izolace střech plochých spádovými klíny v ploše kladenými volně
VV
TS
P | 200 | 28376143 |  | klín izolační spád do 5% EPS 200 | M3 | 269.599 | 0.03 |  |  |  | 0 |  | CS ÚRS 2023 02 |  | 2
PP |  |  |  | klín izolační spád do 5% EPS 200
VV |  |  |  | 1347.997*0.2 Přepočtené koeficientem množství=269.599 [A] Celkem: 269.599=269.599 [B]
TS
P | 524 | 998713102 |  | Přesun hmot pro izolace tepelné stanovený z hmotnosti přesunovaného materiálu vodorovná dopravní vzdálenost do 50 m v objektech výšky přes 6 m do 12 m | T | 13.838 | 0 |  |  |  | 0 |  | CS ÚRS 2023 02 |  | 2
PP |  |  |  | Přesun hmot pro izolace tepelné stanovený z hmotnosti přesunovaného materiálu vodorovná dopravní vzdálenost do 50 m v objektech výšky přes 6 m do 12 m
VV
TS
SD |  | 714 |  | Akustická a protiotřesová opatření
P | 202 | 714121013 |  | Montáž akustických minerálních panelů podstropních s rozšířenou pohltivostí zvuku zavěšených na rošt skrytý | M2 | 103.35 | 0.00132 |  |  |  | 0 |  | CS ÚRS 2023 02 |  | 2
PP |  |  |  | Montáž akustických minerálních panelů podstropních s rozšířenou pohltivostí zvuku zavěšených na rošt skrytý
VV |  |  |  | S12 103.35=103.350 [A] Celkem: 103.35=103.350 [B]
TS
P | 203 | 6312630R |  | kazety z minerální vlny montované na rošt pro SDK podhledy, tl. 25 mm | M2 | 108.518 | 0 |  |  |  | 0 |  | R-položka |  | 2
PP |  |  |  | kazety z minerální vlny montované na rošt pro SDK podhledy, tl. 25 mm
VV |  |  |  | 103.35*1.05 Přepočtené koeficientem množství=108.518 [A] Celkem: 108.518=108.518 [B]
TS
P | 204 | 998714102 |  | Přesun hmot pro akustická a protiotřesová opatření stanovený z hmotnosti přesunovaného materiálu vodorovná dopravní vzdálenost do 50 m v objektech výšky přes 6 | T | 0.462 | 0 |  |  |  | 0 |  | CS ÚRS 2023 02 |  | 2
PP |  |  |  | Přesun hmot pro akustická a protiotřesová opatření stanovený z hmotnosti přesunovaného materiálu vodorovná dopravní vzdálenost do 50 m v objektech výšky přes 6 do 12 m
VV
TS
SD |  | 721 |  | Zdravotechnika - vnitřní kanalizace
P | 205 | 721210813 |  | Demontáž kanalizačního příslušenství vpustí podlahových z kyselinovzdorné kameniny DN 100 | KUS | 3 | 0 |  |  |  | 0 |  | CS ÚRS 2023 02 |  | 2
PP |  |  |  | Demontáž kanalizačního příslušenství vpustí podlahových z kyselinovzdorné kameniny DN 100
VV |  |  |  | '1.NP G 3=3.000 [A] Celkem: 3=3.000 [B]
TS
P | 206 | 721210823 |  | Demontáž kanalizačního příslušenství střešních vtoků DN 125 | KUS | 8 | 0 |  |  |  | 0 |  | CS ÚRS 2023 02 |  | 2
PP |  |  |  | Demontáž kanalizačního příslušenství střešních vtoků DN 125
VV |  |  |  | 8=8.000 [A] Celkem: 8=8.000 [B]
TS
P | 207 | 721233113 |  | Střešní vtoky (vpusti) polypropylenové (PP) pro ploché střechy s odtokem svislým DN 125 | KUS | 6 | 0.00213 |  |  |  | 0 |  | CS ÚRS 2023 02 |  | 2
PP |  |  |  | Střešní vtoky (vpusti) polypropylenové (PP) pro ploché střechy s odtokem svislým DN 125
VV |  |  |  | 'výkres č. 2.079 ''K365 6=6.000 [A] Celkem: 6=6.000 [B]
TS
P | 208 | 721273153 |  | Ventilační hlavice z polypropylenu (PP) DN 110 | KUS | 13 | 0.00029 |  |  |  | 0 |  | CS ÚRS 2023 02 |  | 2
PP |  |  |  | Ventilační hlavice z polypropylenu (PP) DN 110
VV |  |  |  | 'výkres č. 2.079 ''K306 10=10.000 [A] ''K323 1=1.000 [B] ''K343 2=2.000 [C] Celkem: 10+1+2=13.000 [D]
TS
SD |  | 727 |  | Zdravotechnika - požární ochrana
P | 209 | 727R001 |  | Protipožární ucpávky EI 60-180 DP1 | SOUBOR | 1 | 0 |  |  |  | 0 |  | R-položka |  | 2
PP |  |  |  | Protipožární ucpávky EI 60-180 DP1
VV
TS
SD |  | 735 |  | Ústřední vytápění - otopná tělesa
P | 210 | 735511026 |  | Trubkové teplovodní podlahové vytápění rozvod v systémové desce systémová deska s tepelnou izolací, výšky 31 mm | M2 | 1426.15 | 0.00121 |  |  |  | 0 |  | CS ÚRS 2023 02 |  | 2
PP |  |  |  | Trubkové teplovodní podlahové vytápění rozvod v systémové desce systémová deska s tepelnou izolací, výšky 31 mm
VV
TS
P | 526 | 998735102 |  | Přesun hmot pro otopná tělesa stanovený z hmotnosti přesunovaného materiálu vodorovná dopravní vzdálenost do 50 m v objektech výšky přes 6 do 12 m | T | 1.726 | 0 |  |  |  | 0 |  | CS ÚRS 2023 02 |  | 2
PP |  |  |  | Přesun hmot pro otopná tělesa stanovený z hmotnosti přesunovaného materiálu vodorovná dopravní vzdálenost do 50 m v objektech výšky přes 6 do 12 m
VV
TS
SD |  | 741 |  | Elektroinstalace - silnoproud
P | 212 | 741210541 |  | Montáž rozváděčů pro dozorny a velíny bez zapojení vodičů konstrukčních prvků dveří plechových otevíravých | KUS | 3 | 0 |  |  |  | 0 |  | CS ÚRS 2023 02 |  | 2
PP |  |  |  | Montáž rozváděčů pro dozorny a velíny bez zapojení vodičů konstrukčních prvků dveří plechových otevíravých
VV |  |  |  | Z 312 3=3.000 [A] Celkem: 3=3.000 [B]
TS
P | 213 | RMAT0102 |  | dveře pro niky rozvaděčů NN šířky 1000 mm | KUS | 3 | 0 |  |  |  | 0 |  | R-položka |  | 2
PP |  |  |  | dveře pro niky rozvaděčů NN šířky 1000 mm
VV
TS
P | 214 | 998741202 |  | Přesun hmot pro silnoproud stanovený procentní sazbou (%) z ceny vodorovná dopravní vzdálenost do 50 m v objektech výšky přes 6 do 12 m | % | 213.3 | 0 |  |  |  | 0 |  | CS ÚRS 2023 02 |  | 2
PP |  |  |  | Přesun hmot pro silnoproud stanovený procentní sazbou (%) z ceny vodorovná dopravní vzdálenost do 50 m v objektech výšky přes 6 do 12 m
VV
TS
SD |  | 761 |  | Konstrukce prosvětlovací
P | 215 | 761111791 |  | Stěny a příčky ze skleněných tvárnic zděné montáž rozměr 190 x 190 x 80 mm | M2 | 20.542 | 0.04035 |  |  |  | 0 |  | CS ÚRS 2023 02 |  | 2
PP |  |  |  | Stěny a příčky ze skleněných tvárnic zděné montáž rozměr 190 x 190 x 80 mm
VV |  |  |  | 315=315.000 [A] 2.04*1.82*2=7.426 [B] 321=321.000 [C] 1.55*2.65=4.108 [D] 322=322.000 [E] 2.5*0.68*1=1.700 [F] 323=323.000 [G] 1.5*0.68*1=1.020 [H] 324=324.000 [I] 2.35*0.68*1=1.598 [J] 325=325.000 [K] 1.5*0.43*2=1.290 [L] 326=326.000 [M] 3.4*0.5*2=3.400 [N] Celkem: 7.426+4.108+1.7+1.02+1.598+1.29+3.4=20.542 [O]
TS
P | 216 | RMAT0015 |  | speciální skleněná tvárnice 190x190 mm, replika historických | KUS | 513.55 | 0 |  |  |  | 0 |  | R-položka |  | 2
PP |  |  |  | speciální skleněná tvárnice 190x190 mm, replika historických
VV |  |  |  | 20.542*25 Přepočtené koeficientem množství=513.550 [A] Celkem: 513.55=513.550 [B]
TS
P | 217 | 761114791 |  | Stěny a příčky ze skleněných tvárnic zděné montáž rozměr 190 x 190 x 100 mm | M2 | 2.929 | 0.04035 |  |  |  | 0 |  | CS ÚRS 2023 02 |  | 2
PP |  |  |  | Stěny a příčky ze skleněných tvárnic zděné montáž rozměr 190 x 190 x 100 mm
VV |  |  |  | 392=392.000 [A] 2.02*0.63=1.273 [B] 2.02*0.82=1.656 [C] Celkem: 1.273+1.656=2.929 [D]
TS
P | 218 | 6348240R |  | tvárnice skleněná oboustranně pískovaná 190x190x100mm vzor reliéfní protipožární EI30 | KUS | 73.225 | 0 |  |  |  | 0 |  | R-položka |  | 2
PP |  |  |  | tvárnice skleněná oboustranně pískovaná 190x190x100mm vzor reliéfní protipožární EI30
VV |  |  |  | 2.929*25 Přepočtené koeficientem množství=73.225 [A] Celkem: 73.225=73.225 [B]
TS
P | 533 | 998761202 |  | Přesun hmot pro konstrukce prosvětlovací stanovený procentní sazbou (%) z ceny vodorovná dopravní vzdálenost do 50 m v objektech výšky přes 6 do 12 m | % | 6846.972 | 0 |  |  |  | 0 |  | CS ÚRS 2023 02 |  | 2
PP |  |  |  | Přesun hmot pro konstrukce prosvětlovací stanovený procentní sazbou (%) z ceny vodorovná dopravní vzdálenost do 50 m v objektech výšky přes 6 do 12 m
VV
TS
SD |  | 762 |  | Konstrukce tesařské
P | 220 | 762211240 |  | Montáž schodiště přímočarého s podstupnicemi, šířka ramene přes 1,00 do 1,50 m, stupně z fošen | M | 7.75 | 0.0051 |  |  |  | 0 |  | CS ÚRS 2023 02 |  | 2
PP |  |  |  | Montáž schodiště přímočarého s podstupnicemi, šířka ramene přes 1,00 do 1,50 m, stupně z fošen
VV
TS
P | 221 | 762214811 |  | Demontáž schodiště se zábradlím přímočarých nebo křivočarých z prken nebo fošen s podstupnicemi, šířky přes 1,00 do 1,50 m | M | 7.75 | 0 |  |  |  | 0 |  | CS ÚRS 2023 02 |  | 2
PP |  |  |  | Demontáž schodiště se zábradlím přímočarých nebo křivočarých z prken nebo fošen s podstupnicemi, šířky přes 1,00 do 1,50 m
VV
TS
P | 222 | 762231811 |  | Demontáž obložení schodiště stupňů a podstupnic | M | 21.6 | 0 |  |  |  | 0 |  | CS ÚRS 2023 02 |  | 2
PP |  |  |  | Demontáž obložení schodiště stupňů a podstupnic
VV |  |  |  | 1F303-1P310 (schodiště z 2.NP do 3.NP k VK) 21.6=21.600 [A]
TS
P | 223 | 762295001 |  | Spojovací prostředky schodišť a zábradlí hřebíky, svory, fixační prkna, vruty | M3 | 2 | 0.01316 |  |  |  | 0 |  | CS ÚRS 2023 02 |  | 2
PP |  |  |  | Spojovací prostředky schodišť a zábradlí hřebíky, svory, fixační prkna, vruty
VV
TS
P | 527 | 998762102 |  | Přesun hmot pro konstrukce tesařské stanovený z hmotnosti přesunovaného materiálu vodorovná dopravní vzdálenost do 50 m v objektech výšky přes 6 do 12 m | T | 0.066 | 0 |  |  |  | 0 |  | CS ÚRS 2023 02 |  | 2
PP |  |  |  | Přesun hmot pro konstrukce tesařské stanovený z hmotnosti přesunovaného materiálu vodorovná dopravní vzdálenost do 50 m v objektech výšky přes 6 do 12 m
VV
TS
SD |  | 763 |  | Konstrukce suché výstavby
P | 225 | 76311131R |  | Příčka ze sádrokartonových desek s nosnou konstrukcí z jednoduchých ocelových profilů UW, CW jednoduše opláštěná deskou standardní A tl. 12,5 mm, bez izolace, E | M2 | 246.696 | 0 |  |  |  | 0 |  | R-položka |  | 2
PP |  |  |  | Příčka ze sádrokartonových desek s nosnou konstrukcí z jednoduchých ocelových profilů UW, CW jednoduše opláštěná deskou standardní A tl. 12,5 mm, bez izolace, EI do 30
VV |  |  |  | výkres č. 2.023 (4.40+0.30+0.8+0.30+2.30+0.30+0.50+0.30+0.50+0.30+0.30+2.05+0.4+0.6+4.22+2.11+5.31+1.75+1.18+0.35+0.35+0.50+0.30+1.95+0.30+0.30+2.0)*3.0=101.910 [A] 'výkres č.2.024 (0.30+0.80+0.30+2.30+4.30+3.08+2.62)*3.0=41.100 [B] Mezisoučet: 101.91+41.1=143.010 [C] 'výkres č.2.025 (3.86+0.35+0.15+0.497+0.58+0.497+0.20+2.241+4.26+0.45+1.012+0.90+4.301+0.476+0.397+0.20+0.429)*3.0=62.400 [D] Mezisoučet: 62.4=62.400 [E] 'výkres č. 2.026 (7.142+3.45+1.47)*3.0=36.186 [F] Mezisoučet: 36.186=36.186 [G] 'výkres č. 2.027 (0.20+0.30+0.20+0.30+0.20)*3.0=3.600 [H] Mezisoučet: 3.6=3.600 [I] 'výkres č. 2.028 (0.25+0.25)*3.0=1.500 [J] Mezisoučet: 1.5=1.500 [K] Celkem: 101.91+41.1+62.4+36.186+3.6+1.5=246.696 [L]
TS
P | 226 | 763111327.R1 |  | Příčka ze sádrokartonových desek s nosnou konstrukcí z jednoduchých ocelových profilů UW, CW jednoduše opláštěná deskou protipožární DF tl. 12,5 mm s izolací, E | M2 | 98.941 | 0 |  |  |  | 0 |  | R-položka |  | 2
PP |  |  |  | Příčka ze sádrokartonových desek s nosnou konstrukcí z jednoduchých ocelových profilů UW, CW jednoduše opláštěná deskou protipožární DF tl. 12,5 mm s izolací, EI 45
VV |  |  |  | výkres č. 2.023 (6.203+1.90+1.424+1.926+2.0)*2.60=34.978 [A] (1.822+0.701+1.05+0.33+0.33+0.32+0.61+0.60+0.50)*3.0=18.789 [B] Mezisoučet: 34.978+18.789=53.767 [C] 'výkres č. 2.024 (0.65+0.50+2.05+1.20+0.45+1.93+0.20+0.60+0.50)*3.0=24.240 [D] Mezisoučet: 24.24=24.240 [E] 'výkres č. 2.025 1.0*2.07=2.070 [F] (0.326+0.311+0.316+0.351+0.324+0.315+0.40+0.45+0.40)*3.0=9.579 [G] Mezisoučet: 2.07+9.579=11.649 [H] 'výkres č. 2.027 3.095*3.0=9.285 [I] Mezisoučet: 9.285=9.285 [J] Celkem: 34.978+18.789+24.24+2.07+9.579+9.285=98.941 [K]
TS
P | 227 | 76311133R |  | Příčka ze sádrokartonových desek s nosnou konstrukcí z jednoduchých ocelových profilů UW, CW jednoduše opláštěná deskou impregnovanou H2 tl. 12,5 mm, bez izolac | M2 | 664.413 | 0 |  |  |  | 0 |  | R-položka |  | 2
PP |  |  |  | Příčka ze sádrokartonových desek s nosnou konstrukcí z jednoduchých ocelových profilů UW, CW jednoduše opláštěná deskou impregnovanou H2 tl. 12,5 mm, bez izolace, EI do 30
VV |  |  |  | výkres č. 2.023 (2.05+1.82+0.80+0.50+1.65+5.50+2.30+2.65+2.51+1.85+0.80+1.41+1.0+1.90+2.40+1.0+2.18+2.25+0.92+2.12+1.65+4.41+2.13+1.83)*3.0=142.890 [A] (1.85+1.0+1.0+1.20+1.43+2.04+1.085)*3.0=28.815 [B] Mezisoučet: 142.89+28.815=171.705 [C] 'výkres č. 2.024 (4.40+2.65+4.0+1.30+0.20+0.85+0.65+2.30+0.90+3.71+0.90+0.82+0.372+2.47+3.801+0.80+1.041+5.0+0.66+0.44+1.104+0.85+0.434+1.15+0.42+0.32+1.06+2.57)*3.0=135.516 [D] (0.992+1.68+1.16+2.33+0.90+0.45+0.34+4.95+0.90+2.0+1.15+1.80+2.30+0.642+1.29+0.90+2.105+1.95+0.857+1.84+1.94+2.44)*3.0=104.748 [E] Mezisoučet: 135.516+104.748=240.264 [F] 'výkres č. 2.025 (2.078+1.31+1.0+2.20+1.60+2.17+1.55+1.10+0.95+1.76+3.75+0.80+1.32+0.20+0.717+0.60+2.47+3.75+1.0+2.0+1.1+1.43+1.36+1.90)*3.0=114.345 [G] (4.35+0.33+0.33+2.40+4.41+1.06+2.32+0.90+0.929+0.90+1.0+2.25)*3.0=63.537 [H] Mezisoučet: 114.345+63.537=177.882 [I] 'výkres č. 2.026 (4.804+2.80+1.90+3.50+3.66+2.07+1.87+1.45+1.30+1.50)*3.0=74.562 [J] Mezisoučet: 74.562=74.562 [K] Celkem: 142.89+28.815+135.516+104.748+114.345+63.537+74.562=664.413 [L]
TS
P | 228 | 76311136R |  | Příčka ze sádrokartonových desek s nosnou konstrukcí z jednoduchých ocelových profilů UW, CW jednoduše opláštěná deskou akustickou tl. 12,5 mm s izolací, EI 45, | M2 | 986.409 | 0 |  |  |  | 0 |  | R-položka |  | 2
PP |  |  |  | Příčka ze sádrokartonových desek s nosnou konstrukcí z jednoduchých ocelových profilů UW, CW jednoduše opláštěná deskou akustickou tl. 12,5 mm s izolací, EI 45, Rw do 54 dB
VV |  |  |  | výkres č. 2.023 (4.417+4.417+4.417+4.417+4.417+4.417+4.417+3.85+2.0+1.95+2.01+2.0+1.95+1.95+1.72+0.81+0.63+1.08+1.96+4.417+4.417)*3.0=184.989 [A] (1.95+2.30+1.33+0.30+0.82)*3.0=20.100 [B] Mezisoučet: 184.989+20.1=205.089 [C] 'výkres č. 2.024 (3.38+2.0+1.91+1.98+4.41+3.08+3.86)*3.0=61.860 [D] Mezisoučet: 61.86=61.860 [E] 'výkres č. 2.025 (6.45+4.0+1.73+4.26+4.41+2.0+2.30+2.26+1.96+0.443+0.54+1.885+1.96+2.11+2.30+2.0+2.18+1.65+4.56)*3.0=146.994 [F] (4.41+4.42+0.30+1.40+4.42+4.40+4.37+4.52+4.44+1.76+2.16+1.96+4.37+4.37+2.15+2.0+2.045+4.37+2.0+4.37+2.04+4.37+2.211+4.73+1.10+0.3+1.19)*3.0=240.528 [G] (4.37+2.0+0.30+0.341+4.372)*3.0=34.149 [H] Mezisoučet: 146.994+240.528+34.149=421.671 [I] 'výkres č. 2.026 (4.372+4.35+4.52+2.07+2.18+4.017+1.371+2.216+1.10+0.53+0.95+4.44+4.44+4.44+2.28+3.13+1.95+4.44+4.44+1.98+4.50+2.27+4.44+2.09+1.88+1.98+4.307+4.70)*3=256.149 [J] (2.30+4.56+4.42)*3.0=33.840 [K] Mezisoučet: 256.149+33.84=289.989 [L] 'výkres č. 2.028 (1.80+0.80)*3.0=7.800 [M] Mezisoučet: 7.8=7.800 [N] Celkem: 184.989+20.1+61.86+146.994+240.528+34.149+256.149+33.84+7.8=986.409 [O]
TS
P | 229 | 763111717 |  | Příčka ze sádrokartonových desek ostatní konstrukce a práce na příčkách ze sádrokartonových desek základní penetrační nátěr (oboustranný) | M2 | 1996.459 | 0.0002 |  |  |  | 0 |  | CS ÚRS 2023 02 |  | 2
PP |  |  |  | Příčka ze sádrokartonových desek ostatní konstrukce a práce na příčkách ze sádrokartonových desek základní penetrační nátěr (oboustranný)
VV |  |  |  | 246.696+98.941+664.413+986.409=1 996.459 [A] Celkem: 1996.459=1 996.459 [B]
TS
P | 230 | 763111718 |  | Příčka ze sádrokartonových desek ostatní konstrukce a práce na příčkách ze sádrokartonových desek úprava styku příčky a podhledu (oboustranně) separační páskou | M | 665.486 | 0.0002 |  |  |  | 0 |  | CS ÚRS 2023 02 |  | 2
PP |  |  |  | Příčka ze sádrokartonových desek ostatní konstrukce a práce na příčkách ze sádrokartonových desek úprava styku příčky a podhledu (oboustranně) separační páskou s akrylátem
VV |  |  |  | 1996.459/3=665.486 [A] Celkem: 665.486=665.486 [B]
TS
P | 231 | 763131441 |  | Podhled ze sádrokartonových desek dvouvrstvá zavěšená spodní konstrukce z ocelových profilů CD, UD dvojitě opláštěná deskami protipožárními DF, tl. 2 x 12,5 mm, | M2 | 151.72 | 0.02487 |  |  |  | 0 |  | CS ÚRS 2023 02 |  | 2
PP |  |  |  | Podhled ze sádrokartonových desek dvouvrstvá zavěšená spodní konstrukce z ocelových profilů CD, UD dvojitě opláštěná deskami protipožárními DF, tl. 2 x 12,5 mm, bez izolace, REI do 120
VV |  |  |  | S06/30 '0P 48.71=48.710 [A] 35.19=35.190 [B] Mezisoučet: 48.71+35.19=83.900 [C] '1P 28.42=28.420 [D] 9.68=9.680 [E] 12.51=12.510 [F] 17.21=17.210 [G] Mezisoučet: 28.42+9.68+12.51+17.21=67.820 [H] Celkem: 48.71+35.19+28.42+9.68+12.51+17.21=151.720 [I]
TS
P | 232 | 763131451 |  | Podhled ze sádrokartonových desek dvouvrstvá zavěšená spodní konstrukce z ocelových profilů CD, UD jednoduše opláštěná deskou impregnovanou H2, tl. 12,5 mm, bez | M2 | 1552.99 | 0.01259 |  |  |  | 0 |  | CS ÚRS 2023 02 |  | 2
PP |  |  |  | Podhled ze sádrokartonových desek dvouvrstvá zavěšená spodní konstrukce z ocelových profilů CD, UD jednoduše opláštěná deskou impregnovanou H2, tl. 12,5 mm, bez izolace
VV
TS
P | 233 | 763131452 |  | Podhled ze sádrokartonových desek dvouvrstvá zavěšená spodní konstrukce z ocelových profilů CD, UD jednoduše opláštěná deskou impregnovanou H2, tl. 12,5 mm, s i | M2 | 10.76 | 0.01608 |  |  |  | 0 |  | CS ÚRS 2023 02 |  | 2
PP |  |  |  | Podhled ze sádrokartonových desek dvouvrstvá zavěšená spodní konstrukce z ocelových profilů CD, UD jednoduše opláštěná deskou impregnovanou H2, tl. 12,5 mm, s izolací
VV |  |  |  | S11 10.76=10.760 [A] Celkem: 10.76=10.760 [B]
TS
P | 234 | 763131751 |  | Podhled ze sádrokartonových desek ostatní práce a konstrukce na podhledech ze sádrokartonových desek montáž parotěsné zábrany | M2 | 10.76 | 0 |  |  |  | 0 |  | CS ÚRS 2023 02 |  | 2
PP |  |  |  | Podhled ze sádrokartonových desek ostatní práce a konstrukce na podhledech ze sádrokartonových desek montáž parotěsné zábrany
VV |  |  |  | S11 10.76=10.760 [A] Celkem: 10.76=10.760 [B]
TS
P | 235 | 28329028 |  | fólie PE vyztužená Al vrstvou pro parotěsnou vrstvu 150g/m2 s integrovanou lepící páskou | M2 | 12.089 | 0.00016 |  |  |  | 0 |  | CS ÚRS 2023 02 |  | 2
PP |  |  |  | fólie PE vyztužená Al vrstvou pro parotěsnou vrstvu 150g/m2 s integrovanou lepící páskou
VV |  |  |  | 10.76*1.1235 Přepočtené koeficientem množství=12.089 [A] Celkem: 12.089=12.089 [B]
TS
P | 236 | 763131831 |  | Demontáž podhledu nebo samostatného požárního předělu ze sádrokartonových desek s nosnou konstrukcí jednovrstvou z ocelových profilů, opláštění jednoduché | M2 | 7.016 | 0 |  |  |  | 0 |  | CS ÚRS 2023 02 |  | 2
PP |  |  |  | Demontáž podhledu nebo samostatného požárního předělu ze sádrokartonových desek s nosnou konstrukcí jednovrstvou z ocelových profilů, opláštění jednoduché
VV |  |  |  | '2.NP G 4.2*0.695=2.919 [A] 2.072*0.695=1.440 [B] 0.598*2.178=1.302 [C] 2.255*0.601=1.355 [D] Celkem: 2.919+1.44+1.302+1.355=7.016 [E]
TS
P | 237 | 763164656 |  | Obklad konstrukcí sádrokartonovými deskami včetně ochranných úhelníků ve tvaru U rozvinuté šíře přes 1,2 m, opláštěný deskou protipožární DF, tl. 15 mm | M2 | 451.16 | 0.01729 |  |  |  | 0 |  | CS ÚRS 2023 02 |  | 2
PP |  |  |  | Obklad konstrukcí sádrokartonovými deskami včetně ochranných úhelníků ve tvaru U rozvinuté šíře přes 1,2 m, opláštěný deskou protipožární DF, tl. 15 mm
VV |  |  |  | S07/60 131.43=131.430 [A] 135.48=135.480 [B] 108.5=108.500 [C] 23.36=23.360 [D] 21.72=21.720 [E] 9.58=9.580 [F] 21.09=21.090 [G] Mezisoučet: 131.43+135.48+108.5+23.36+21.72+9.58+21.09=451.160 [H] Celkem: 131.43+135.48+108.5+23.36+21.72+9.58+21.09=451.160 [I]
TS
P | 238 | 763164657 |  | Obklad konstrukcí sádrokartonovými deskami včetně ochranných úhelníků ve tvaru U rozvinuté šíře přes 1,2 m, opláštěný deskou protipožární DF, tl. 2 x 12,5 mm | M2 | 173.43 | 0.02643 |  |  |  | 0 |  | CS ÚRS 2023 02 |  | 2
PP |  |  |  | Obklad konstrukcí sádrokartonovými deskami včetně ochranných úhelníků ve tvaru U rozvinuté šíře přes 1,2 m, opláštěný deskou protipožární DF, tl. 2 x 12,5 mm
VV |  |  |  | S07/180 30.57=30.570 [A] 21.77=21.770 [B] 33.79=33.790 [C] 14.58=14.580 [D] 14.23=14.230 [E] 3.88=3.880 [F] 21.71=21.710 [G] Mezisoučet: 30.57+21.77+33.79+14.58+14.23+3.88+21.71=140.530 [H] 'S07/120 11.63=11.630 [I] 21.27=21.270 [J] Mezisoučet: 11.63+21.27=32.900 [K] Celkem: 30.57+21.77+33.79+14.58+14.23+3.88+21.71+11.63+21.27=173.430 [L]
TS
P | 239 | 763172348 |  | Montáž dvířek pro konstrukce ze sádrokartonových desek revizních jednoplášťových pro příčky a předsazené stěny ostatních velikostí do 0,5 m2 | KUS | 2 | 5e-05 |  |  |  | 0 |  | CS ÚRS 2023 02 |  | 2
PP |  |  |  | Montáž dvířek pro konstrukce ze sádrokartonových desek revizních jednoplášťových pro příčky a předsazené stěny ostatních velikostí do 0,5 m2
VV |  |  |  | Z 313 1=1.000 [A] 'Z 314 1=1.000 [B] Celkem: 1+1=2.000 [C]
TS
P | 240 | 5903075R |  | dvířka revizní jednokřídlá do SDK 300x600mm, s vlastním osazovacím rámečkem, viditelnost max 15 mm, skryté panty, označení pro elektrické vedení, požární odolno | KUS | 1 | 0 |  |  |  | 0 |  | R-položka |  | 2
PP |  |  |  | dvířka revizní jednokřídlá do SDK 300x600mm, s vlastním osazovacím rámečkem, viditelnost max 15 mm, skryté panty, označení pro elektrické vedení, požární odolnost EI 30 DP1, komaxitový nástřik, barva bílá, uzavírání na vícehranný klíč
VV
TS
P | 241 | 5903075R2 |  | dvířka revizní jednokřídlá do SDK 300x600mm, s vlastním osazovacím rámečkem, viditelnost max 15 mm, skryté panty, označení pro elektrické vedení, komaxitový nás | KUS | 1 | 0 |  |  |  | 0 |  | R-položka |  | 2
PP |  |  |  | dvířka revizní jednokřídlá do SDK 300x600mm, s vlastním osazovacím rámečkem, viditelnost max 15 mm, skryté panty, označení pro elektrické vedení, komaxitový nástřik, barva bílá, uzavírání na vícehranný klíč
VV
TS
P | 242 | 763181311 |  | Výplně otvorů konstrukcí ze sádrokartonových desek montáž zárubně kovové s konstrukcí jednokřídlové | KUS | 72 | 0.00022 |  |  |  | 0 |  | CS ÚRS 2023 02 |  | 2
PP |  |  |  | Výplně otvorů konstrukcí ze sádrokartonových desek montáž zárubně kovové s konstrukcí jednokřídlové
VV |  |  |  | 'technická zpráva ''výkres č.2.072 324=324.000 [A] 3+6=9.000 [B] 325=325.000 [C] 3=3.000 [D] 330=330.000 [E] 1=1.000 [F] 331=331.000 [G] 1=1.000 [H] 335=335.000 [I] 1=1.000 [J] 336=336.000 [K] 1=1.000 [L] 339=339.000 [M] 1=1.000 [N] 342=342.000 [O] 3+1=4.000 [P] 343=343.000 [Q] 1+1=2.000 [R] 344=344.000 [S] 3+1=4.000 [T] 345=345.000 [U] 1=1.000 [V] 345=345.000 [W] 1=1.000 [X] 346=346.000 [Y] 1=1.000 [Z] 347=347.000 [AA] 1=1.000 [AB] 350=350.000 [AC] 1+3=4.000 [AD] 351=351.000 [AE] 1+2=3.000 [AF] 354=354.000 [AG] 1=1.000 [AH] 357=357.000 [AI] 1=1.000 [AJ] 358=358.000 [AK] 1=1.000 [AL] 359=359.000 [AM] 1=1.000 [AN] 362=362.000 [AO] 1=1.000 [AP] 364=364.000 [AQ] 1=1.000 [AR] 366=366.000 [AS] 1=1.000 [AT] 372=372.000 [AU] 26=26.000 [AV] 374=374.000 [AW] 1=1.000 [AX] Celkem: 9+3+1+1+1+1+1+4+2+4+1+1+1+1+4+3+1+1+1+1+1+1+1+26+1=72.000 [AY]
TS
P | 243 | 55331589 |  | zárubeň jednokřídlá ocelová pro sádrokartonové příčky tl stěny 75-100mm rozměru 700/1970, 2100mm | KUS | 27 | 0.01225 |  |  |  | 0 |  | CS ÚRS 2023 02 |  | 2
PP |  |  |  | zárubeň jednokřídlá ocelová pro sádrokartonové příčky tl stěny 75-100mm rozměru 700/1970, 2100mm
VV |  |  |  | 'technická zpráva ''výkres č.2.072 372=372.000 [A] 26=26.000 [B] 374=374.000 [C] 1=1.000 [D] Celkem: 26+1=27.000 [E]
TS
P | 244 | 553R10 |  | replika historické zárubně se zaoblením 20 mm pro SDK, 800x2020 mm, 125 mm | KUS | 18 | 0 |  |  |  | 0 |  | R-položka |  | 2
PP |  |  |  | replika historické zárubně se zaoblením 20 mm pro SDK, 800x2020 mm, 125 mm
VV |  |  |  | 'technická zpráva ''výkres č.2.072 324=324.000 [A] 6+3=9.000 [B] 325=325.000 [C] 3=3.000 [D] 330=330.000 [E] 1=1.000 [F] 339=339.000 [G] 1=1.000 [H] 344=344.000 [I] 3+1=4.000 [J] Celkem: 9+3+1+1+4=18.000 [K]
TS
P | 245 | 553R21 |  | replika historické zárubně se zaoblením 20 mm pro SDK, 800x2020 mm, 150 mm | KUS | 1 | 0 |  |  |  | 0 |  | R-položka |  | 2
PP |  |  |  | replika historické zárubně se zaoblením 20 mm pro SDK, 800x2020 mm, 150 mm
VV |  |  |  | 'technická zpráva ''výkres č.2.072 354=354.000 [A] 1=1.000 [B] Celkem: 1=1.000 [C]
TS
P | 246 | 5533R.3 |  | replika historické zárubně se zaoblením 20 mm pro SDK, 800x2020 mm, tl.stěny 100 mm | KUS | 6 | 0 |  |  |  | 0 |  | R-položka |  | 2
PP |  |  |  | replika historické zárubně se zaoblením 20 mm pro SDK, 800x2020 mm, tl.stěny 100 mm
VV |  |  |  | 'technická zpráva ''výkres č.2.072 342=342.000 [A] 3+1=4.000 [B] 343=343.000 [C] 1+1=2.000 [D] Celkem: 4+2=6.000 [E]
TS
P | 247 | 5533R.4 |  | replika historické zárubně se zaoblením 20 mm pro SDK, 700x2020 mm, tl.stěny 100 mm | KUS | 5 | 0 |  |  |  | 0 |  | R-položka |  | 2
PP |  |  |  | replika historické zárubně se zaoblením 20 mm pro SDK, 700x2020 mm, tl.stěny 100 mm
VV |  |  |  | 'technická zpráva ''výkres č.2.072 350=350.000 [A] 1+3=4.000 [B] 362=362.000 [C] 1=1.000 [D] Celkem: 4+1=5.000 [E]
TS
P | 248 | 5533R.5 |  | replika historické zárubně se zaoblením 20 mm pro SDK, 700x2020 mm, tl.stěny 125 mm | KUS | 3 | 0 |  |  |  | 0 |  | R-položka |  | 2
PP |  |  |  | replika historické zárubně se zaoblením 20 mm pro SDK, 700x2020 mm, tl.stěny 125 mm
VV |  |  |  | 'technická zpráva ''výkres č.2.072 351=351.000 [A] 1+2=3.000 [B] Celkem: 3=3.000 [C]
TS
P | 249 | 553R15 |  | replika historické zárubně se zaoblením 20 mm pro SDK, 900x2020 mm, 125 mm | KUS | 2 | 0 |  |  |  | 0 |  | R-položka |  | 2
PP |  |  |  | replika historické zárubně se zaoblením 20 mm pro SDK, 900x2020 mm, 125 mm
VV |  |  |  | 'technická zpráva ''výkres č.2.072 336=336.000 [A] 1=1.000 [B] 364=364.000 [C] 1=1.000 [D] Celkem: 1+1=2.000 [E]
TS
P | 250 | 553R13 |  | replika historické zárubně se zaoblením 20 mm pro SDK, 800x2020 mm, 200 mm | KUS | 4 | 0 |  |  |  | 0 |  | R-položka |  | 2
PP |  |  |  | replika historické zárubně se zaoblením 20 mm pro SDK, 800x2020 mm, 200 mm
VV |  |  |  | 'technická zpráva ''výkres č.2.072 331=331.000 [A] 1=1.000 [B] 335=335.000 [C] 1=1.000 [D] 358=358.000 [E] 1=1.000 [F] 366=366.000 [G] 1=1.000 [H] Celkem: 1+1+1+1=4.000 [I]
TS
P | 251 | 553R23 |  | replika historické zárubně se zaoblením 20 mm pro SDK, 700x2020 mm, 200 mm | KUS | 1 | 0 |  |  |  | 0 |  | R-položka |  | 2
PP |  |  |  | replika historické zárubně se zaoblením 20 mm pro SDK, 700x2020 mm, 200 mm
VV |  |  |  | 'technická zpráva ''výkres č.2.072 357=357.000 [A] 1=1.000 [B] Celkem: 1=1.000 [C]
TS
P | 252 | 553R16 |  | replika historické zárubně se zaoblením 20 mm pro SDK, 800x2020, tl.stěny 200 mm, EI30 | KUS | 1 | 0 |  |  |  | 0 |  | R-položka |  | 2
PP |  |  |  | replika historické zárubně se zaoblením 20 mm pro SDK, 800x2020, tl.stěny 200 mm, EI30
VV |  |  |  | 'technická zpráva ''výkres č.2.072 345=345.000 [A] 1=1.000 [B] Celkem: 1=1.000 [C]
TS
P | 253 | 553R17 |  | replika historické zárubně se zaoblením 20 mm pro SDK, 800x2020, tl.stěny 125 mm, EI30 | KUS | 2 | 0 |  |  |  | 0 |  | R-položka |  | 2
PP |  |  |  | replika historické zárubně se zaoblením 20 mm pro SDK, 800x2020, tl.stěny 125 mm, EI30
VV |  |  |  | 'technická zpráva ''výkres č.2.072 346=346.000 [A] 1=1.000 [B] 359=359.000 [C] 1=1.000 [D] Celkem: 1+1=2.000 [E]
TS
P | 254 | 553R18 |  | replika historické zárubně se zaoblením 20 mm pro SDK, 800x2020, tl.stěny 150 mm, EI30 | KUS | 1 | 0 |  |  |  | 0 |  | R-položka |  | 2
PP |  |  |  | replika historické zárubně se zaoblením 20 mm pro SDK, 800x2020, tl.stěny 150 mm, EI30
VV |  |  |  | 'technická zpráva ''výkres č.2.072 347=347.000 [A] 1=1.000 [B] Celkem: 1=1.000 [C]
TS
P | 255 | 763181312 |  | Výplně otvorů konstrukcí ze sádrokartonových desek montáž zárubně kovové s konstrukcí dvoukřídlové | KUS | 1 | 0.00022 |  |  |  | 0 |  | CS ÚRS 2023 02 |  | 2
PP |  |  |  | Výplně otvorů konstrukcí ze sádrokartonových desek montáž zárubně kovové s konstrukcí dvoukřídlové
VV |  |  |  | 'technická zpráva ''výkres č.2.072 371=371.000 [A] 1=1.000 [B] Celkem: 1=1.000 [C]
TS
P | 256 | 553R30 |  | replika historické zárubně se zaoblením 20 mm pro SDK, 1600x2020 mm, 125 mm | KUS | 1 | 0 |  |  |  | 0 |  | R-položka |  | 2
PP |  |  |  | replika historické zárubně se zaoblením 20 mm pro SDK, 1600x2020 mm, 125 mm
VV |  |  |  | 'technická zpráva ''výkres č.2.072 371=371.000 [A] 1=1.000 [B] Celkem: 1=1.000 [C]
TS
P | 257 | 763181422 |  | Výplně otvorů konstrukcí ze sádrokartonových desek ztužující výplň otvoru pro dveře s UA a UW profilem, výšky příčky přes 3,25 do 3,75 m | KUS | 72 | 0.01834 |  |  |  | 0 |  | CS ÚRS 2023 02 |  | 2
PP |  |  |  | Výplně otvorů konstrukcí ze sádrokartonových desek ztužující výplň otvoru pro dveře s UA a UW profilem, výšky příčky přes 3,25 do 3,75 m
VV |  |  |  | 'technická zpráva ''výkres č.2.072 324=324.000 [A] 3+6=9.000 [B] 325=325.000 [C] 3=3.000 [D] 330=330.000 [E] 1=1.000 [F] 331=331.000 [G] 1=1.000 [H] 335=335.000 [I] 1=1.000 [J] 336=336.000 [K] 1=1.000 [L] 339=339.000 [M] 1=1.000 [N] 342=342.000 [O] 3+1=4.000 [P] 343=343.000 [Q] 1+1=2.000 [R] 344=344.000 [S] 3+1=4.000 [T] 345=345.000 [U] 1=1.000 [V] 345=345.000 [W] 1=1.000 [X] 346=346.000 [Y] 1=1.000 [Z] 347=347.000 [AA] 1=1.000 [AB] 350=350.000 [AC] 1+3=4.000 [AD] 351=351.000 [AE] 1+2=3.000 [AF] 354=354.000 [AG] 1=1.000 [AH] 357=357.000 [AI] 1=1.000 [AJ] 358=358.000 [AK] 1=1.000 [AL] 359=359.000 [AM] 1=1.000 [AN] 362=362.000 [AO] 1=1.000 [AP] 364=364.000 [AQ] 1=1.000 [AR] 366=366.000 [AS] 1=1.000 [AT] 372=372.000 [AU] 26=26.000 [AV] 374=374.000 [AW] 1=1.000 [AX] Celkem: 9+3+1+1+1+1+1+4+2+4+1+1+1+1+4+3+1+1+1+1+1+1+1+26+1=72.000 [AY]
TS
P | 519 | 763411216 |  | Sanitární příčky vhodné do mokrého prostředí dělící přepážky k pisoárům z kompaktních desek tl. 13 mm | M2 | 0.945 | 0.01916 |  |  |  | 0 |  | CS ÚRS 2023 02 |  | 2
PP |  |  |  | Sanitární příčky vhodné do mokrého prostředí dělící přepážky k pisoárům z kompaktních desek tl. 13 mm
VV
TS |  |  |  | Sanitární příčky vhodné do mokrého prostředí dělící přepážky k pisoárům z kompaktních desek tl. 13 mm Popis položky odpovídá cenové soustavě
P | 534 | 998763201 |  | Přesun hmot pro dřevostavby stanovený procentní sazbou (%) z ceny vodorovná dopravní vzdálenost do 50 m v objektech výšky přes 6 do 12 m | % | 52749.895 | 0 |  |  |  | 0 |  | CS ÚRS 2023 02 |  | 2
PP |  |  |  | Přesun hmot pro dřevostavby stanovený procentní sazbou (%) z ceny vodorovná dopravní vzdálenost do 50 m v objektech výšky přes 6 do 12 m
VV
TS
SD |  | 764 |  | Konstrukce klempířské
P | 259 | 76424630R |  | Oplechování parapetů z titanzinkového lesklého válcovaného plechu rovných mechanicky kotvené, bez rohů rš 270 mm | M | 3.8 | 0 |  |  |  | 0 |  | R-položka |  | 2
PP |  |  |  | Oplechování parapetů z titanzinkového lesklého válcovaného plechu rovných mechanicky kotvené, bez rohů rš 270 mm
VV |  |  |  | 'výkres č. 2.079 ''K307 2*1.4=2.800 [A] ''K308 1.0=1.000 [B] Celkem: 2.8+1=3.800 [C]
TS
P | 260 | 764548323 |  | Svod z titanzinkového lesklého válcovaného plechu včetně objímek, kolen a odskoků kruhový, průměru 100 mm | M | 1.2 | 0.00223 |  |  |  | 0 |  | CS ÚRS 2023 02 |  | 2
PP |  |  |  | Svod z titanzinkového lesklého válcovaného plechu včetně objímek, kolen a odskoků kruhový, průměru 100 mm
VV |  |  |  | 'výkres č. 2.079 ''K309 1.2=1.200 [A] Celkem: 1.2=1.200 [B]
TS
SD |  | 766 |  | Konstrukce truhlářské
P | 261 | 766211211 |  | Montáž schodišťových madel kotvených na středovou konstrukci zábradlí dřevěných průběžných, šířky do 150 mm | M | 12.4 | 0 |  |  |  | 0 |  | CS ÚRS 2023 02 |  | 2
PP |  |  |  | Montáž schodišťových madel kotvených na středovou konstrukci zábradlí dřevěných průběžných, šířky do 150 mm
VV |  |  |  | Z 329 2=2.000 [A] 'Z 330 10.4=10.400 [B] Celkem: 2+10.4=12.400 [C]
TS
P | 262 | 0521710R |  | madlo dubové 60/40 s vyfrézovanou drážkou | M | 13.64 | 0 |  |  |  | 0 |  | R-položka |  | 2
PP |  |  |  | madlo dubové 60/40 s vyfrézovanou drážkou
VV |  |  |  | 12.4*1.1 Přepočtené koeficientem množství=13.640 [A] Celkem: 13.64=13.640 [B]
TS
P | 263 | 766621112 |  | Montáž oken dřevěných včetně montáže rámu plochy přes 1 m2 špaletových do zdiva, výšky přes 1,5 do 2,5 m | M2 | 377.878 | 0.00028 |  |  |  | 0 |  | CS ÚRS 2023 02 |  | 2
PP |  |  |  | Montáž oken dřevěných včetně montáže rámu plochy přes 1 m2 špaletových do zdiva, výšky přes 1,5 do 2,5 m
VV |  |  |  | 301=301.000 [A] 2.04*1.82*11=40.841 [B] 302=302.000 [C] 2.04*1.82*2=7.426 [D] 303=303.000 [E] 2.04*1.82*13=48.266 [F] 304=304.000 [G] 2.04*1.82*7=25.990 [H] 305=305.000 [I] 2.04*1.82*4=14.851 [J] 306=306.000 [K] 2.04*1.82*10=37.128 [L] 307=307.000 [M] (1.43+2.03)*1.82*2=12.594 [N] 309=309.000 [O] 2.04*1.67*22=74.950 [P] 310=310.000 [Q] 2.04*1.67*2=6.814 [R] 311=311.000 [S] 2.04*1.67*1=3.407 [T] 312=312.000 [U] 2.04*1.67*1=3.407 [V] 313=313.000 [W] 2.04*1.67*26=88.577 [X] 314=314.000 [Y] 2.04*1.67*4=13.627 [Z] Celkem: 40.841+7.426+48.266+25.99+14.851+37.128+12.594+74.95+6.814+3.407+3.407+88.577+13.627=377.878 [AA]
TS
P | 264 | RMAT0002 |  | dřevěné okno pětidílné zdvojené, replika historického vzoru, 2040x1820 mm | KUS | 11 | 0 |  |  |  | 0 |  | R-položka |  | 2
PP |  |  |  | dřevěné okno pětidílné zdvojené, replika historického vzoru, 2040x1820 mm
VV
TS
P | 265 | RMAT0003 |  | dřevěné okno pětidílné zdvojené, replika historického vzoru, 2040x1820 mm, požární odolnost | KUS | 2 | 0 |  |  |  | 0 |  | R-položka |  | 2
PP |  |  |  | dřevěné okno pětidílné zdvojené, replika historického vzoru, 2040x1820 mm, požární odolnost
VV
TS
P | 266 | RMAT0004 |  | dřevěné okno pětidílné zdvojené, replika historického vzoru, 2040x1820 mm, neprůhledné | KUS | 13 | 0 |  |  |  | 0 |  | R-položka |  | 2
PP |  |  |  | dřevěné okno pětidílné zdvojené, replika historického vzoru, 2040x1820 mm, neprůhledné
VV
TS
P | 267 | RMAT0005 |  | dřevěné okno pětidílné zdvojené, replika historického vzoru, 2040x1820 mm | KUS | 7 | 0 |  |  |  | 0 |  | R-položka |  | 2
PP |  |  |  | dřevěné okno pětidílné zdvojené, replika historického vzoru, 2040x1820 mm
VV
TS
P | 268 | RMAT0006 |  | dřevěné okno pětidílné zdvojené, replika historického vzoru, 2040x1820 mm, neprůhledné | KUS | 4 | 0 |  |  |  | 0 |  | R-položka |  | 2
PP |  |  |  | dřevěné okno pětidílné zdvojené, replika historického vzoru, 2040x1820 mm, neprůhledné
VV
TS
P | 269 | RMAT0007 |  | dřevěné okno pětidílné zdvojené, replika historického vzoru, 2040x1820 mm, zvýšené bezpečnostní požadavky | KUS | 10 | 0 |  |  |  | 0 |  | R-položka |  | 2
PP |  |  |  | dřevěné okno pětidílné zdvojené, replika historického vzoru, 2040x1820 mm, zvýšené bezpečnostní požadavky
VV
TS
P | 270 | RMAT0008 |  | dřevěné okno rohové zdvojené, replika historického vzoru, (2030+1430)x1820 mm | KUS | 2 | 0 |  |  |  | 0 |  | R-položka |  | 2
PP |  |  |  | dřevěné okno rohové zdvojené, replika historického vzoru, (2030+1430)x1820 mm
VV
TS
P | 271 | RMAT0009 |  | dřevěné okno pětidílné zdvojené, replika historického vzoru, 2040x1670 mm | KUS | 22 | 0 |  |  |  | 0 |  | R-položka |  | 2
PP |  |  |  | dřevěné okno pětidílné zdvojené, replika historického vzoru, 2040x1670 mm
VV
TS
P | 272 | RMAT0010 |  | dřevěné okno pětidílné zdvojené, replika historického vzoru, 2040x1670 mm, neprůhledné | KUS | 2 | 0 |  |  |  | 0 |  | R-položka |  | 2
PP |  |  |  | dřevěné okno pětidílné zdvojené, replika historického vzoru, 2040x1670 mm, neprůhledné
VV
TS
P | 273 | RMAT0011 |  | dřevěné okno pětidílné zdvojené, replika historického vzoru, 2040x1670 mm, požární odolnost | KUS | 1 | 0 |  |  |  | 0 |  | R-položka |  | 2
PP |  |  |  | dřevěné okno pětidílné zdvojené, replika historického vzoru, 2040x1670 mm, požární odolnost
VV
TS
P | 274 | RMAT0012 |  | dřevěné okno pětidílné zdvojené, replika historického vzoru, 2040x1670 mm, požární odolnost, neprůhledné | KUS | 1 | 0 |  |  |  | 0 |  | R-položka |  | 2
PP |  |  |  | dřevěné okno pětidílné zdvojené, replika historického vzoru, 2040x1670 mm, požární odolnost, neprůhledné
VV
TS
P | 275 | RMAT0013 |  | dřevěné okno pětidílné zdvojené, replika historického vzoru, 2040x1670 mm, zvýšený solární faktor | KUS | 26 | 0 |  |  |  | 0 |  | R-položka |  | 2
PP |  |  |  | dřevěné okno pětidílné zdvojené, replika historického vzoru, 2040x1670 mm, zvýšený solární faktor
VV
TS
P | 276 | RMAT0014 |  | dřevěné okno pětidílné zdvojené, replika historického vzoru, 2040x1670 mm, zvýšený solární faktor, neprůhledné | KUS | 4 | 0 |  |  |  | 0 |  | R-položka |  | 2
PP |  |  |  | dřevěné okno pětidílné zdvojené, replika historického vzoru, 2040x1670 mm, zvýšený solární faktor, neprůhledné
VV
TS
P | 277 | 766621113 |  | Montáž oken dřevěných včetně montáže rámu plochy přes 1 m2 špaletových do zdiva, výšky přes 2,5 m | M2 | 32.152 | 0.00028 |  |  |  | 0 |  | CS ÚRS 2023 02 |  | 2
PP |  |  |  | Montáž oken dřevěných včetně montáže rámu plochy přes 1 m2 špaletových do zdiva, výšky přes 2,5 m
VV |  |  |  | 316=316.000 [A] 2.34*2.29*6=32.152 [B] Celkem: 32.152=32.152 [C]
TS
P | 278 | RMAT0016 |  | dřevěné okno šestidílné zdvojené, replika historického vzoru, 2340x2290 mm | KUS | 6 | 0 |  |  |  | 0 |  | R-položka |  | 2
PP |  |  |  | dřevěné okno šestidílné zdvojené, replika historického vzoru, 2340x2290 mm
VV
TS
P | 279 | 766621612 |  | Montáž oken dřevěných plochy do 1 m2 včetně montáže rámu špaletových do zdiva | KUS | 8 | 0.00027 |  |  |  | 0 |  | CS ÚRS 2023 02 |  | 2
PP |  |  |  | Montáž oken dřevěných plochy do 1 m2 včetně montáže rámu špaletových do zdiva
VV |  |  |  | 318=318.000 [A] 2=2.000 [B] 319=319.000 [C] 1=1.000 [D] 320=320.000 [E] 5=5.000 [F] Celkem: 2+1+5=8.000 [G]
TS
P | 280 | RMAT0018 |  | dřevěné okno jednodílné zdvojené, replika historického vzoru, 1400x440 mm | KUS | 2 | 0 |  |  |  | 0 |  | R-položka |  | 2
PP |  |  |  | dřevěné okno jednodílné zdvojené, replika historického vzoru, 1400x440 mm
VV
TS
P | 281 | RMAT0019 |  | dřevěné okno jednodílné zdvojené, replika historického vzoru, 1000x440 mm | KUS | 1 | 0 |  |  |  | 0 |  | R-položka |  | 2
PP |  |  |  | dřevěné okno jednodílné zdvojené, replika historického vzoru, 1000x440 mm
VV
TS
P | 282 | RMAT0020 |  | dřevěné okno jednodílné zdvojené, replika historického vzoru, 700x620 mm | KUS | 5 | 0 |  |  |  | 0 |  | R-položka |  | 2
PP |  |  |  | dřevěné okno jednodílné zdvojené, replika historického vzoru, 700x620 mm
VV
TS
P | 283 | 766629214 |  | Montáž oken dřevěných Příplatek k cenám za izolaci mezi ostěním a rámem okna při rovném ostění, připojovací spára tl. do 15 mm, páska | M | 1757.28 | 0.00028 |  |  |  | 0 |  | CS ÚRS 2023 02 |  | 2
PP |  |  |  | Montáž oken dřevěných Příplatek k cenám za izolaci mezi ostěním a rámem okna při rovném ostění, připojovací spára tl. do 15 mm, páska
VV |  |  |  | 301=301.000 [A] (2.04+1.82)*11*2=84.920 [B] 302=302.000 [C] (2.04+1.82)*2*2=15.440 [D] 303=303.000 [E] (2.04+1.82)*13*2=100.360 [F] 304=304.000 [G] (2.04+1.82)*7*2=54.040 [H] 305=305.000 [I] (2.04+1.82)*4*2=30.880 [J] 306=306.000 [K] (2.04+1.82)*10*2=77.200 [L] 307=307.000 [M] ((1.43+2.03)+1.82)*2*2=21.120 [N] 309=309.000 [O] (2.04+1.67)*22*2=163.240 [P] 310=310.000 [Q] (2.04+1.67)*2*2=14.840 [R] 311=311.000 [S] (2.04+1.67)*1*2=7.420 [T] 312=312.000 [U] (2.04+1.67)*1*2=7.420 [V] 313=313.000 [W] (2.04+1.67)*26*2=192.920 [X] 314=314.000 [Y] (2.04+1.67)*4*2=29.680 [Z] 316=316.000 [AA] (2.34+2.29)*6*2=55.560 [AB] (1.44+0.44)*2*2=7.520 [AC] (1.00+0.44)*1*2=2.880 [AD] (0.70+0.62)*5*2=13.200 [AE] Celkem: 84.92+15.44+100.36+54.04+30.88+77.2+21.12+163.24+14.84+7.42+7.42+192.92+29.68+55.56+7.52+2.88+13.2=878.640 [AF] 878.64*2 Přepočtené koeficientem množství=1 757.280 [AG] Celkem: 1757.28=1 757.280 [AH]
TS
P | 284 | 766660001 |  | Montáž dveřních křídel dřevěných nebo plastových otevíravých do ocelové zárubně povrchově upravených jednokřídlových, šířky do 800 mm | KUS | 96 | 0 |  |  |  | 0 |  | CS ÚRS 2023 02 |  | 2
PP |  |  |  | Montáž dveřních křídel dřevěných nebo plastových otevíravých do ocelové zárubně povrchově upravených jednokřídlových, šířky do 800 mm
VV
TS
P | 285 | 61162073 |  | dveře jednokřídlé voštinové povrch laminátový plné 700x1970-2100mm | KUS | 28 | 0.0145 |  |  |  | 0 |  | CS ÚRS 2023 02 |  | 2
PP |  |  |  | dveře jednokřídlé voštinové povrch laminátový plné 700x1970-2100mm
VV |  |  |  | 372=372.000 [A] 26=26.000 [B] 373=373.000 [C] 1=1.000 [D] 374=374.000 [E] 1=1.000 [F] Celkem: 26+1+1=28.000 [G]
TS
P | 286 | RMAT0030 |  | dveře dřevěné kazetové, 800x1970 mm, replika historických vzorů, vzor A | KUS | 7 | 0 |  |  |  | 0 |  | R-položka |  | 2
PP |  |  |  | dveře dřevěné kazetové, 800x1970 mm, replika historických vzorů, vzor A
VV |  |  |  | 321=321.000 [A] 7=7.000 [B] Celkem: 7=7.000 [C]
TS
P | 287 | RMAT0035 |  | dveře dřevěné kazetové, 800x1970 mm, replika historických vzorů, vzor A, poz. 322 | KUS | 7 | 0 |  |  |  | 0 |  | R-položka |  | 2
PP |  |  |  | dveře dřevěné kazetové, 800x1970 mm, replika historických vzorů, vzor A, poz. 322
VV |  |  |  | 322=322.000 [A] 7=7.000 [B] Celkem: 7=7.000 [C]
TS
P | 288 | RMAT0036 |  | dveře dřevěné kazetové, 800x1970 mm, replika historických vzorů, vzor A, poz. 323 | KUS | 1 | 0 |  |  |  | 0 |  | R-položka |  | 2
PP |  |  |  | dveře dřevěné kazetové, 800x1970 mm, replika historických vzorů, vzor A, poz. 323
VV |  |  |  | 323=323.000 [A] 1=1.000 [B] Celkem: 1=1.000 [C]
TS
P | 289 | RMAT0037 |  | dveře dřevěné kazetové, 800x1970 mm, replika historických vzorů, vzor A, poz. 324 | KUS | 9 | 0 |  |  |  | 0 |  | R-položka |  | 2
PP |  |  |  | dveře dřevěné kazetové, 800x1970 mm, replika historických vzorů, vzor A, poz. 324
VV |  |  |  | 324=324.000 [A] 9=9.000 [B] Celkem: 9=9.000 [C]
TS
P | 290 | RMAT0038 |  | dveře dřevěné kazetové, 800x1970 mm, replika historických vzorů, vzor A, poz. 325 | KUS | 3 | 0 |  |  |  | 0 |  | R-položka |  | 2
PP |  |  |  | dveře dřevěné kazetové, 800x1970 mm, replika historických vzorů, vzor A, poz. 325
VV |  |  |  | 325=325.000 [A] 3=3.000 [B] Celkem: 3=3.000 [C]
TS
P | 291 | RMAT0033 |  | dveře dřevěné kazetové, 800x1970 mm, replika historických vzorů, vzor A, bezpečnostní | KUS | 1 | 0 |  |  |  | 0 |  | R-položka |  | 2
PP |  |  |  | dveře dřevěné kazetové, 800x1970 mm, replika historických vzorů, vzor A, bezpečnostní
VV |  |  |  | 328=328.000 [A] 1=1.000 [B] Celkem: 1=1.000 [C]
TS
P | 292 | RMAT0040 |  | dveře dřevěné kazetové, 800x1970 mm, replika historických vzorů, vzor A, bezpečnostní, poz. 330 | KUS | 1 | 0 |  |  |  | 0 |  | R-položka |  | 2
PP |  |  |  | dveře dřevěné kazetové, 800x1970 mm, replika historických vzorů, vzor A, bezpečnostní, poz. 330
VV |  |  |  | 330=330.000 [A] 1=1.000 [B] Celkem: 1=1.000 [C]
TS
P | 293 | RMAT0034 |  | dveře dřevěné kazetové, 800x1970 mm, replika historických vzorů, vzor A | KUS | 1 | 0 |  |  |  | 0 |  | R-položka |  | 2
PP |  |  |  | dveře dřevěné kazetové, 800x1970 mm, replika historických vzorů, vzor A
VV |  |  |  | 331=331.000 [A] 1=1.000 [B] Celkem: 1=1.000 [C]
TS
P | 294 | RMAT0041 |  | dveře dřevěné kazetové, 800x1970 mm, replika historických vzorů, vzor A, prosklené, poz. 332 | KUS | 1 | 0 |  |  |  | 0 |  | R-položka |  | 2
PP |  |  |  | dveře dřevěné kazetové, 800x1970 mm, replika historických vzorů, vzor A, prosklené, poz. 332
VV |  |  |  | 332=332.000 [A] 1=1.000 [B] Celkem: 1=1.000 [C]
TS
P | 295 | RMAT0042 |  | dveře dřevěné kazetové, 800x1970 mm, replika historických vzorů, vzor A, prosklené, poz. 333 | KUS | 1 | 0 |  |  |  | 0 |  | R-položka |  | 2
PP |  |  |  | dveře dřevěné kazetové, 800x1970 mm, replika historických vzorů, vzor A, prosklené, poz. 333
VV |  |  |  | 333=333.000 [A] 1=1.000 [B] Celkem: 1=1.000 [C]
TS
P | 296 | RMAT0043 |  | dveře dřevěné kazetové, 800x1970 mm, replika historických vzorů, vzor A, prosklené, poz. 334 | KUS | 2 | 0 |  |  |  | 0 |  | R-položka |  | 2
PP |  |  |  | dveře dřevěné kazetové, 800x1970 mm, replika historických vzorů, vzor A, prosklené, poz. 334
VV |  |  |  | 334=334.000 [A] 2=2.000 [B] Celkem: 2=2.000 [C]
TS
P | 297 | RMAT0044 |  | dveře dřevěné kazetové, 800x1970 mm, replika historických vzorů, vzor A, prosklené, poz. 335 | KUS | 1 | 0 |  |  |  | 0 |  | R-položka |  | 2
PP |  |  |  | dveře dřevěné kazetové, 800x1970 mm, replika historických vzorů, vzor A, prosklené, poz. 335
VV |  |  |  | 335=335.000 [A] 1=1.000 [B] Celkem: 1=1.000 [C]
TS
P | 298 | RMAT0046 |  | dveře dřevěné, 800x1970 mm, replika historických vzorů, vzor B, poz. 337 | KUS | 1 | 0 |  |  |  | 0 |  | R-položka |  | 2
PP |  |  |  | dveře dřevěné, 800x1970 mm, replika historických vzorů, vzor B, poz. 337
VV |  |  |  | 337=337.000 [A] 1=1.000 [B] Celkem: 1=1.000 [C]
TS
P | 299 | RMAT0047 |  | dveře dřevěné, 800x1970 mm, replika historických vzorů, vzor B, poz. 341 | KUS | 3 | 0 |  |  |  | 0 |  | R-položka |  | 2
PP |  |  |  | dveře dřevěné, 800x1970 mm, replika historických vzorů, vzor B, poz. 341
VV |  |  |  | 341=341.000 [A] 3=3.000 [B] Celkem: 3=3.000 [C]
TS
P | 300 | RMAT0048 |  | dveře dřevěné, 800x1970 mm, replika historických vzorů, vzor B, poz. 342 | KUS | 4 | 0 |  |  |  | 0 |  | R-položka |  | 2
PP |  |  |  | dveře dřevěné, 800x1970 mm, replika historických vzorů, vzor B, poz. 342
VV |  |  |  | 342=342.000 [A] 4=4.000 [B] Celkem: 4=4.000 [C]
TS
P | 301 | RMAT0049 |  | dveře dřevěné, 800x1970 mm, replika historických vzorů, vzor B, poz. 343 | KUS | 2 | 0 |  |  |  | 0 |  | R-položka |  | 2
PP |  |  |  | dveře dřevěné, 800x1970 mm, replika historických vzorů, vzor B, poz. 343
VV |  |  |  | 343=343.000 [A] 2=2.000 [B] Celkem: 2=2.000 [C]
TS
P | 302 | RMAT0050 |  | dveře dřevěné, 800x1970 mm, replika historických vzorů, vzor B, poz. 344 | KUS | 4 | 0 |  |  |  | 0 |  | R-položka |  | 2
PP |  |  |  | dveře dřevěné, 800x1970 mm, replika historických vzorů, vzor B, poz. 344
VV |  |  |  | 344=344.000 [A] 4=4.000 [B] Celkem: 4=4.000 [C]
TS
P | 303 | RMAT0054 |  | dveře dřevěné, 700x1970 mm, replika historických vzorů, vzor B, poz. 348 | KUS | 2 | 0 |  |  |  | 0 |  | R-položka |  | 2
PP |  |  |  | dveře dřevěné, 700x1970 mm, replika historických vzorů, vzor B, poz. 348
VV |  |  |  | 348=348.000 [A] 2=2.000 [B] Celkem: 2=2.000 [C]
TS
P | 304 | RMAT0055 |  | dveře dřevěné, 700x1970 mm, replika historických vzorů, vzor B, poz. 349 | KUS | 1 | 0 |  |  |  | 0 |  | R-položka |  | 2
PP |  |  |  | dveře dřevěné, 700x1970 mm, replika historických vzorů, vzor B, poz. 349
VV |  |  |  | 349=349.000 [A] 1=1.000 [B] Celkem: 1=1.000 [C]
TS
P | 305 | RMAT0056 |  | dveře dřevěné, 700x1970 mm, replika historických vzorů, vzor B, poz. 350 | KUS | 4 | 0 |  |  |  | 0 |  | R-položka |  | 2
PP |  |  |  | dveře dřevěné, 700x1970 mm, replika historických vzorů, vzor B, poz. 350
VV |  |  |  | 350=350.000 [A] 4=4.000 [B] Celkem: 4=4.000 [C]
TS
P | 306 | RMAT0057 |  | dveře dřevěné, 700x1970 mm, replika historických vzorů, vzor B, poz. 351 | KUS | 3 | 0 |  |  |  | 0 |  | R-položka |  | 2
PP |  |  |  | dveře dřevěné, 700x1970 mm, replika historických vzorů, vzor B, poz. 351
VV |  |  |  | 351=351.000 [A] 3=3.000 [B] Celkem: 3=3.000 [C]
TS
P | 307 | RMAT0060 |  | dveře dřevěné, 800x1970 mm, replika historických vzorů, vzor B, poz. 354 | KUS | 1 | 0 |  |  |  | 0 |  | R-položka |  | 2
PP |  |  |  | dveře dřevěné, 800x1970 mm, replika historických vzorů, vzor B, poz. 354
VV |  |  |  | 354=354.000 [A] 1=1.000 [B] Celkem: 1=1.000 [C]
TS
P | 308 | RMAT0061 |  | dveře dřevěné, 700x1970 mm, replika historických vzorů, vzor B, poz. 356 | KUS | 1 | 0 |  |  |  | 0 |  | R-položka |  | 2
PP |  |  |  | dveře dřevěné, 700x1970 mm, replika historických vzorů, vzor B, poz. 356
VV |  |  |  | 356=356.000 [A] 1=1.000 [B] Celkem: 1=1.000 [C]
TS
P | 309 | RMAT0062 |  | dveře dřevěné, 700x1970 mm, replika historických vzorů, vzor B, poz. 357 | KUS | 1 | 0 |  |  |  | 0 |  | R-položka |  | 2
PP |  |  |  | dveře dřevěné, 700x1970 mm, replika historických vzorů, vzor B, poz. 357
VV |  |  |  | 357=357.000 [A] 1=1.000 [B] Celkem: 1=1.000 [C]
TS
P | 310 | RMAT0063 |  | dveře dřevěné, 800x1970 mm, replika historických vzorů, vzor B, poz. 358 | KUS | 1 | 0 |  |  |  | 0 |  | R-položka |  | 2
PP |  |  |  | dveře dřevěné, 800x1970 mm, replika historických vzorů, vzor B, poz. 358
VV |  |  |  | 358=358.000 [A] 1=1.000 [B] Celkem: 1=1.000 [C]
TS
P | 311 | RMAT0066 |  | dveře dřevěné, 700x1970 mm, replika historických vzorů, vzor C, poz. 362 | KUS | 1 | 0 |  |  |  | 0 |  | R-položka |  | 2
PP |  |  |  | dveře dřevěné, 700x1970 mm, replika historických vzorů, vzor C, poz. 362
VV |  |  |  | 362=362.000 [A] 1=1.000 [B] Celkem: 1=1.000 [C]
TS
P | 312 | RMAT0069 |  | dveře dřevěné, 800x1970 mm, replika historických vzorů, vzor C, bezpečnostní, poz. 366 | KUS | 1 | 0 |  |  |  | 0 |  | R-položka |  | 2
PP |  |  |  | dveře dřevěné, 800x1970 mm, replika historických vzorů, vzor C, bezpečnostní, poz. 366
VV |  |  |  | 366=366.000 [A] 1=1.000 [B] Celkem: 1=1.000 [C]
TS
P | 313 | RMAT0070 |  | dveře dřevěné kazetové, 800x1970 mm, replika historických vzorů, vzor A, poz. 380 | KUS | 1 | 0 |  |  |  | 0 |  | R-položka |  | 2
PP |  |  |  | dveře dřevěné kazetové, 800x1970 mm, replika historických vzorů, vzor A, poz. 380
VV |  |  |  | 380=380.000 [A] 1=1.000 [B] Celkem: 1=1.000 [C]
TS
P | 314 | 766660002 |  | Montáž dveřních křídel dřevěných nebo plastových otevíravých do ocelové zárubně povrchově upravených jednokřídlových, šířky přes 800 mm | KUS | 23 | 0 |  |  |  | 0 |  | CS ÚRS 2023 02 |  | 2
PP |  |  |  | Montáž dveřních křídel dřevěných nebo plastových otevíravých do ocelové zárubně povrchově upravených jednokřídlových, šířky přes 800 mm
VV |  |  |  | 326=326.000 [A] 1=1.000 [B] 327=327.000 [C] 2=2.000 [D] 337=337.000 [E] 1=1.000 [F] 353=353.000 [G] 1=1.000 [H] 360=360.000 [I] 1=1.000 [J] 363=363.000 [K] 2=2.000 [L] 381=381.000 [M] 12=12.000 [N] 382=382.000 [O] 1=1.000 [P] 414=414.000 [Q] 2=2.000 [R] Celkem: 1+2+1+1+1+2+12+1+2=23.000 [S]
TS
P | 315 | 61162087 |  | dveře jednokřídlé dřevotřískové povrch laminátový plné 900x1970-2100mm | KUS | 2 | 0.0205 |  |  |  | 0 |  | CS ÚRS 2023 02 |  | 2
PP |  |  |  | dveře jednokřídlé dřevotřískové povrch laminátový plné 900x1970-2100mm
VV |  |  |  | 414=414.000 [A] 2=2.000 [B] Celkem: 2=2.000 [C]
TS
P | 316 | RMAT0031 |  | dveře dřevěné kazetové, 900x1970 mm, replika historických vzorů, vzor A | KUS | 1 | 0 |  |  |  | 0 |  | R-položka |  | 2
PP |  |  |  | dveře dřevěné kazetové, 900x1970 mm, replika historických vzorů, vzor A
VV |  |  |  | 326=326.000 [A] 1=1.000 [B] Celkem: 1=1.000 [C]
TS
P | 317 | RMAT0032 |  | dveře dřevěné kazetové, 900x1970 mm, replika historických vzorů, vzor A, bezpečnostní | KUS | 2 | 0 |  |  |  | 0 |  | R-položka |  | 2
PP |  |  |  | dveře dřevěné kazetové, 900x1970 mm, replika historických vzorů, vzor A, bezpečnostní
VV |  |  |  | 327=327.000 [A] 2=2.000 [B] Celkem: 2=2.000 [C]
TS
P | 318 | RMAT0045 |  | dveře dřevěné kazetové, 900x1970 mm, replika historických vzorů, vzor A, prosklené, poz. 337 | KUS | 1 | 0 |  |  |  | 0 |  | R-položka |  | 2
PP |  |  |  | dveře dřevěné kazetové, 900x1970 mm, replika historických vzorů, vzor A, prosklené, poz. 337
VV |  |  |  | 337=337.000 [A] 1=1.000 [B] Celkem: 1=1.000 [C]
TS
P | 319 | RMAT0059 |  | dveře dřevěné, 900x1970 mm, replika historických vzorů, vzor B, poz. 353 | KUS | 1 | 0 |  |  |  | 0 |  | R-položka |  | 2
PP |  |  |  | dveře dřevěné, 900x1970 mm, replika historických vzorů, vzor B, poz. 353
VV |  |  |  | 353=353.000 [A] 1=1.000 [B] Celkem: 1=1.000 [C]
TS
P | 320 | RMAT0064 |  | dveře dřevěné, 900x1970 mm, replika historických vzorů, vzor C, poz. 360 | KUS | 1 | 0 |  |  |  | 0 |  | R-položka |  | 2
PP |  |  |  | dveře dřevěné, 900x1970 mm, replika historických vzorů, vzor C, poz. 360
VV |  |  |  | 360=360.000 [A] 1=1.000 [B] Celkem: 1=1.000 [C]
TS
P | 321 | RMAT0067 |  | dveře dřevěné, 900x1970 mm, replika historických vzorů, vzor C, poz. 363 | KUS | 2 | 0 |  |  |  | 0 |  | R-položka |  | 2
PP |  |  |  | dveře dřevěné, 900x1970 mm, replika historických vzorů, vzor C, poz. 363
VV |  |  |  | 363=363.000 [A] 2=2.000 [B] Celkem: 2=2.000 [C]
TS
P | 322 | RMAT0071 |  | dveře dřevěné kazetové, 900x1970 mm, replika historických vzorů, vzor A, poz. 381 | KUS | 12 | 0 |  |  |  | 0 |  | R-položka |  | 2
PP |  |  |  | dveře dřevěné kazetové, 900x1970 mm, replika historických vzorů, vzor A, poz. 381
VV |  |  |  | 381=381.000 [A] 12=12.000 [B] Celkem: 12=12.000 [C]
TS
P | 323 | RMAT0072 |  | dveře dřevěné kazetové, 900x1970 mm, replika historických vzorů, vzor A, poz. 382 | KUS | 1 | 0 |  |  |  | 0 |  | R-položka |  | 2
PP |  |  |  | dveře dřevěné kazetové, 900x1970 mm, replika historických vzorů, vzor A, poz. 382
VV |  |  |  | 382=382.000 [A] 1=1.000 [B] Celkem: 1=1.000 [C]
TS
P | 324 | 766660021 |  | Montáž dveřních křídel dřevěných nebo plastových otevíravých do ocelové zárubně protipožárních jednokřídlových, šířky do 800 mm | KUS | 7 | 0 |  |  |  | 0 |  | CS ÚRS 2023 02 |  | 2
PP |  |  |  | Montáž dveřních křídel dřevěných nebo plastových otevíravých do ocelové zárubně protipožárních jednokřídlových, šířky do 800 mm
VV |  |  |  | 345=345.000 [A] 1=1.000 [B] 346=346.000 [C] 2=2.000 [D] 347=347.000 [E] 1=1.000 [F] 352=352.000 [G] 1=1.000 [H] 365=365.000 [I] 1=1.000 [J] 402=402.000 [K] 1=1.000 [L] Celkem: 1+2+1+1+1+1=7.000 [M]
TS
P | 325 | RMAT0051 |  | dveře dřevěné, 800x1970 mm, replika historických vzorů, vzor B, požárně odolné, poz. 345 | KUS | 1 | 0 |  |  |  | 0 |  | R-položka |  | 2
PP |  |  |  | dveře dřevěné, 800x1970 mm, replika historických vzorů, vzor B, požárně odolné, poz. 345
VV |  |  |  | 345=345.000 [A] 1=1.000 [B] Celkem: 1=1.000 [C]
TS
P | 326 | RMAT0052 |  | dveře dřevěné, 800x1970 mm, replika historických vzorů, vzor B, požárně odolné, poz. 346 | KUS | 2 | 0 |  |  |  | 0 |  | R-položka |  | 2
PP |  |  |  | dveře dřevěné, 800x1970 mm, replika historických vzorů, vzor B, požárně odolné, poz. 346
VV |  |  |  | 346=346.000 [A] 2=2.000 [B] Celkem: 2=2.000 [C]
TS
P | 327 | RMAT0053 |  | dveře dřevěné, 800x1970 mm, replika historických vzorů, vzor B, požárně odolné, poz. 347 | KUS | 1 | 0 |  |  |  | 0 |  | R-položka |  | 2
PP |  |  |  | dveře dřevěné, 800x1970 mm, replika historických vzorů, vzor B, požárně odolné, poz. 347
VV |  |  |  | 347=347.000 [A] 1=1.000 [B] Celkem: 1=1.000 [C]
TS
P | 328 | RMAT0058 |  | dveře dřevěné, 800x1970 mm, replika historických vzorů, vzor B, požárně odolné, poz. 352 | KUS | 1 | 0 |  |  |  | 0 |  | R-položka |  | 2
PP |  |  |  | dveře dřevěné, 800x1970 mm, replika historických vzorů, vzor B, požárně odolné, poz. 352
VV |  |  |  | 352=352.000 [A] 1=1.000 [B] Celkem: 1=1.000 [C]
TS
P | 329 | RMAT0068 |  | dveře dřevěné, 800x1970 mm, replika historických vzorů, vzor C, požárně odolné, poz. 365 | KUS | 1 | 0 |  |  |  | 0 |  | R-položka |  | 2
PP |  |  |  | dveře dřevěné, 800x1970 mm, replika historických vzorů, vzor C, požárně odolné, poz. 365
VV |  |  |  | 365=365.000 [A] 1=1.000 [B] Celkem: 1=1.000 [C]
TS
P | 330 | RMAT0085 |  | dveře dřevěné, 700x1970 mm, vzor C, požárně odolné, technické, poz. 402 | KUS | 1 | 0 |  |  |  | 0 |  | R-položka |  | 2
PP |  |  |  | dveře dřevěné, 700x1970 mm, vzor C, požárně odolné, technické, poz. 402
VV |  |  |  | 402=402.000 [A] 1=1.000 [B] Celkem: 1=1.000 [C]
TS
P | 331 | 766660022 |  | Montáž dveřních křídel dřevěných nebo plastových otevíravých do ocelové zárubně protipožárních jednokřídlových, šířky přes 800 mm | KUS | 5 | 0 |  |  |  | 0 |  | CS ÚRS 2023 02 |  | 2
PP |  |  |  | Montáž dveřních křídel dřevěných nebo plastových otevíravých do ocelové zárubně protipožárních jednokřídlových, šířky přes 800 mm
VV |  |  |  | 394=394.000 [A] 1=1.000 [B] 400=400.000 [C] 1=1.000 [D] 401=401.000 [E] 2=2.000 [F] 420=420.000 [G] 1=1.000 [H] Celkem: 1+1+2+1=5.000 [I]
TS
P | 332 | RMAT0082 |  | dveře dřevěné, 900x1970 mm, replika historických vzorů, vzor C, požárně odolné, poz. 394 | KUS | 1 | 0 |  |  |  | 0 |  | R-položka |  | 2
PP |  |  |  | dveře dřevěné, 900x1970 mm, replika historických vzorů, vzor C, požárně odolné, poz. 394
VV |  |  |  | 394=394.000 [A] 1=1.000 [B] Celkem: 1=1.000 [C]
TS
P | 333 | RMAT0083 |  | dveře dřevěné, 900x1970 mm, vzor E, požárně odolné, technické, poz. 400 | KUS | 1 | 0 |  |  |  | 0 |  | R-položka |  | 2
PP |  |  |  | dveře dřevěné, 900x1970 mm, vzor E, požárně odolné, technické, poz. 400
VV |  |  |  | 400=400.000 [A] 1=1.000 [B] Celkem: 1=1.000 [C]
TS
P | 334 | RMAT0084 |  | dveře dřevěné, 900x1970 mm, vzor E, požárně odolné, technické, poz. 401 | KUS | 2 | 0 |  |  |  | 0 |  | R-položka |  | 2
PP |  |  |  | dveře dřevěné, 900x1970 mm, vzor E, požárně odolné, technické, poz. 401
VV |  |  |  | 401=401.000 [A] 2=2.000 [B] Celkem: 2=2.000 [C]
TS
P | 335 | RMAT0096 |  | dveře dřevěné, 900x1970 mm, vzor E, požárně odolné, technické, poz. 420 | KUS | 1 | 0 |  |  |  | 0 |  | R-položka |  | 2
PP |  |  |  | dveře dřevěné, 900x1970 mm, vzor E, požárně odolné, technické, poz. 420
VV |  |  |  | 420=420.000 [A] 1=1.000 [B] Celkem: 1=1.000 [C]
TS
P | 336 | 766660142 |  | Montáž dveřních křídel dřevěných nebo plastových otevíravých do dřevěné rámové zárubně z masivního dřeva dvoukřídlových, šířky přes 1450 mm | KUS | 1 | 0 |  |  |  | 0 |  | CS ÚRS 2023 02 |  | 2
PP |  |  |  | Montáž dveřních křídel dřevěných nebo plastových otevíravých do dřevěné rámové zárubně z masivního dřeva dvoukřídlových, šířky přes 1450 mm
VV |  |  |  | 389=389.000 [A] 1=1.000 [B] Celkem: 1=1.000 [C]
TS
P | 337 | RMAT0077 |  | dveře dřevěné dvoukřídlé, replika historických vzorů, 1972x2100 mm, poz. 389 | KUS | 1 | 0 |  |  |  | 0 |  | R-položka |  | 2
PP |  |  |  | dveře dřevěné dvoukřídlé, replika historických vzorů, 1972x2100 mm, poz. 389
VV |  |  |  | 389=389.000 [A] 1=1.000 [B] Celkem: 1=1.000 [C]
TS
P | 338 | 766660163 |  | Montáž dveřních křídel dřevěných nebo plastových otevíravých do dřevěné rámové zárubně protipožárních dvoukřídlových jakékoliv šířky | KUS | 6 | 0 |  |  |  | 0 |  | CS ÚRS 2023 02 |  | 2
PP |  |  |  | Montáž dveřních křídel dřevěných nebo plastových otevíravých do dřevěné rámové zárubně protipožárních dvoukřídlových jakékoliv šířky
VV |  |  |  | 386=386.000 [A] 1=1.000 [B] 387=387.000 [C] 1=1.000 [D] 388=388.000 [E] 1=1.000 [F] 390=390.000 [G] 2=2.000 [H] 391=391.000 [I] 1=1.000 [J] Celkem: 1+1+1+2+1=6.000 [K]
TS
P | 339 | RMAT0074 |  | dveře dřevěné dvoukřídlé, replika historických vzorů, 1924x2100 mm, požárně odolné, poz. 386 | KUS | 1 | 0 |  |  |  | 0 |  | R-položka |  | 2
PP |  |  |  | dveře dřevěné dvoukřídlé, replika historických vzorů, 1924x2100 mm, požárně odolné, poz. 386
VV |  |  |  | 386=386.000 [A] 1=1.000 [B] Celkem: 1=1.000 [C]
TS
P | 340 | RMAT0075 |  | dveře dřevěné dvoukřídlé, replika historických vzorů, 1924x2100 mm, požárně odolné, poz. 387 | KUS | 1 | 0 |  |  |  | 0 |  | R-položka |  | 2
PP |  |  |  | dveře dřevěné dvoukřídlé, replika historických vzorů, 1924x2100 mm, požárně odolné, poz. 387
VV |  |  |  | 387=387.000 [A] 1=1.000 [B] Celkem: 1=1.000 [C]
TS
P | 341 | RMAT0076 |  | dveře dřevěné dvoukřídlé, replika historických vzorů, 1924x2100 mm, požárně odolné, poz. 388 | KUS | 1 | 0 |  |  |  | 0 |  | R-položka |  | 2
PP |  |  |  | dveře dřevěné dvoukřídlé, replika historických vzorů, 1924x2100 mm, požárně odolné, poz. 388
VV |  |  |  | 388=388.000 [A] 1=1.000 [B] Celkem: 1=1.000 [C]
TS
P | 342 | RMAT0078 |  | dveře dřevěné dvoukřídlé, replika historických vzorů, 1987x2100 mm, požárně odolné, poz. 390 | KUS | 2 | 0 |  |  |  | 0 |  | R-položka |  | 2
PP |  |  |  | dveře dřevěné dvoukřídlé, replika historických vzorů, 1987x2100 mm, požárně odolné, poz. 390
VV |  |  |  | 390=390.000 [A] 2=2.000 [B] Celkem: 2=2.000 [C]
TS
P | 343 | RMAT0079 |  | dveře dřevěné dvoukřídlé, replika historických vzorů, 1840x3000 mm, požárně odolné, poz. 391 | KUS | 1 | 0 |  |  |  | 0 |  | R-položka |  | 2
PP |  |  |  | dveře dřevěné dvoukřídlé, replika historických vzorů, 1840x3000 mm, požárně odolné, poz. 391
VV |  |  |  | 391=391.000 [A] 1=1.000 [B] Celkem: 1=1.000 [C]
TS
P | 344 | 766660461 |  | Montáž dveřních křídel dřevěných nebo plastových vchodových dveří včetně rámu do zdiva dvoukřídlových s nadsvětlíkem | KUS | 2 | 0.00086 |  |  |  | 0 |  | CS ÚRS 2023 02 |  | 2
PP |  |  |  | Montáž dveřních křídel dřevěných nebo plastových vchodových dveří včetně rámu do zdiva dvoukřídlových s nadsvětlíkem
VV |  |  |  | 302=302.000 [A] 1=1.000 [B] 303=303.000 [C] 1=1.000 [D] Celkem: 1+1=2.000 [E]
TS
P | 345 | RMAT0022 |  | dveře dřevěné dvoukřídlé s nadsvětlíkem, 1780x3000 mm, replika historických vzorů | KUS | 1 | 0 |  |  |  | 0 |  | R-položka |  | 2
PP |  |  |  | dveře dřevěné dvoukřídlé s nadsvětlíkem, 1780x3000 mm, replika historických vzorů
VV |  |  |  | 1=1.000 [A] Celkem: 1=1.000 [B]
TS
P | 346 | RMAT0023 |  | dveře dřevěné dvoukřídlé s nadsvětlíkem, 1550x3000 mm,replika historických vzorů | KUS | 1 | 0 |  |  |  | 0 |  | R-položka |  | 2
PP |  |  |  | dveře dřevěné dvoukřídlé s nadsvětlíkem, 1550x3000 mm,replika historických vzorů
VV |  |  |  | 1=1.000 [A] Celkem: 1=1.000 [B]
TS
P | 347 | 766660481 |  | Montáž dveřních křídel dřevěných nebo plastových vchodových dveří včetně rámu do zdiva dvoukřídlových s díly a nadsvětlíkem | KUS | 4 | 0.00092 |  |  |  | 0 |  | CS ÚRS 2023 02 |  | 2
PP |  |  |  | Montáž dveřních křídel dřevěných nebo plastových vchodových dveří včetně rámu do zdiva dvoukřídlových s díly a nadsvětlíkem
VV |  |  |  | 304=304.000 [A] 1=1.000 [B] 305=305.000 [C] 1=1.000 [D] 306=306.000 [E] 1=1.000 [F] 307=307.000 [G] 1=1.000 [H] Celkem: 1+1+1+1=4.000 [I]
TS
P | 348 | RMAT0024 |  | sestava dveře + okna dřevěné, 2010x3000 mm,replika historických vzorů | KUS | 1 | 0 |  |  |  | 0 |  | R-položka |  | 2
PP |  |  |  | sestava dveře + okna dřevěné, 2010x3000 mm,replika historických vzorů
VV
TS
P | 349 | RMAT0025 |  | sestava dveře + okna dřevěné, 2010x3000 mm,replika historických vzorů, bezpečnostní požadavky | KUS | 1 | 0 |  |  |  | 0 |  | R-položka |  | 2
PP |  |  |  | sestava dveře + okna dřevěné, 2010x3000 mm,replika historických vzorů, bezpečnostní požadavky
VV
TS
P | 350 | RMAT0026 |  | sestava dveře + okna dřevěné, 2010x3000 mm,replika historických vzorů, bezpečnostní požadavky | KUS | 1 | 0 |  |  |  | 0 |  | R-položka |  | 2
PP |  |  |  | sestava dveře + okna dřevěné, 2010x3000 mm,replika historických vzorů, bezpečnostní požadavky
VV
TS
P | 351 | RMAT0027 |  | sestava dveře + okna dřevěné, 2010x3000 mm,replika historických vzorů, bezpečnostní požadavky | KUS | 1 | 0 |  |  |  | 0 |  | R-položka |  | 2
PP |  |  |  | sestava dveře + okna dřevěné, 2010x3000 mm,replika historických vzorů, bezpečnostní požadavky
VV
TS
P | 352 | 76668112R |  | Montáž zárubní dřevěných, plastových nebo z lamina rámových, pro dveře dvoukřídlové, rozměru 1924 x 2100 mm | KUS | 4 | 0 |  |  |  | 0 |  | R-položka |  | 2
PP |  |  |  | Montáž zárubní dřevěných, plastových nebo z lamina rámových, pro dveře dvoukřídlové, rozměru 1924 x 2100 mm
VV |  |  |  | 'technická zpráva ''výkres č.2.072 386=386.000 [A] 1=1.000 [B] 389=389.000 [C] 1=1.000 [D] 390=390.000 [E] 1+1=2.000 [F] Celkem: 1+1+2=4.000 [G]
TS
P | 353 | 6118225R |  | zárubeň dvoukřídlá smrková rámová tl stěny 80mm rozměru 1924/2100mm, příprava pro SLB | KUS | 2 | 0 |  |  |  | 0 |  | R-položka |  | 2
PP |  |  |  | zárubeň dvoukřídlá smrková rámová tl stěny 80mm rozměru 1924/2100mm, příprava pro SLB
VV |  |  |  | 'technická zpráva ''výkres č.2.072 386=386.000 [A] 1=1.000 [B] 389=389.000 [C] 1=1.000 [D] Celkem: 1+1=2.000 [E]
TS
P | 354 | 6118225R2 |  | zárubeň dvoukřídlá smrková rámová tl stěny 80mm rozměru 1987/2100mm, příprava pro SLB | KUS | 2 | 0 |  |  |  | 0 |  | R-položka |  | 2
PP |  |  |  | zárubeň dvoukřídlá smrková rámová tl stěny 80mm rozměru 1987/2100mm, příprava pro SLB
VV |  |  |  | 'technická zpráva ''výkres č.2.072 390=390.000 [A] 1+1=2.000 [B] Celkem: 2=2.000 [C]
TS
P | 355 | 76668222R |  | Montáž zárubní dřevěných, plastových nebo z lamina rámových protipožárních, pro dveře dvoukřídlové, tloušťky stěny do 170 mm | KUS | 3 | 0 |  |  |  | 0 |  | R-položka |  | 2
PP |  |  |  | Montáž zárubní dřevěných, plastových nebo z lamina rámových protipožárních, pro dveře dvoukřídlové, tloušťky stěny do 170 mm
VV |  |  |  | 'technická zpráva ''výkres č.2.072 387=387.000 [A] 1=1.000 [B] 388=388.000 [C] 1=1.000 [D] 391=391.000 [E] 1=1.000 [F] Celkem: 1+1+1=3.000 [G]
TS
P | 356 | 6118233R |  | zárubeň dvoukřídlá rámová s protipožární úpravou tl stěny 60-150mm rozměru 1940/2100mm, příprava pro SLB | KUS | 2 | 0 |  |  |  | 0 |  | R-položka |  | 2
PP |  |  |  | zárubeň dvoukřídlá rámová s protipožární úpravou tl stěny 60-150mm rozměru 1940/2100mm, příprava pro SLB
VV |  |  |  | 'technická zpráva ''výkres č.2.072 387=387.000 [A] 1=1.000 [B] 388=388.000 [C] 1=1.000 [D] Celkem: 1+1=2.000 [E]
TS
P | 357 | 6118233R2 |  | zárubeň dvoukřídlá rámová s protipožární úpravou do SDK tl stěny 125mm, hloubka 100 mm, rozměru 1840/3000mm+ 1640/830, příprava pro SLB | KUS | 1 | 0 |  |  |  | 0 |  | R-položka |  | 2
PP |  |  |  | zárubeň dvoukřídlá rámová s protipožární úpravou do SDK tl stěny 125mm, hloubka 100 mm, rozměru 1840/3000mm+ 1640/830, příprava pro SLB
VV |  |  |  | 'technická zpráva ''výkres č.2.072 391=391.000 [A] 1=1.000 [B] Celkem: 1=1.000 [C]
TS
P | 358 | 766691914 |  | Ostatní práce vyvěšení nebo zavěšení křídel dřevěných dveřních, plochy do 2 m2 | KUS | 122 | 0 |  |  |  | 0 |  | CS ÚRS 2023 02 |  | 2
PP |  |  |  | Ostatní práce vyvěšení nebo zavěšení křídel dřevěných dveřních, plochy do 2 m2
VV |  |  |  | '1.PP F 6=6.000 [A] ''1PP G 3900=3.000 [B] 1700=1.000 [C] 1800=1.000 [D] 21600=2.000 [E] 1850=1.000 [F] ''1.NPF 21600=2.000 [G] 21500=2.000 [H] ''1NP F 2900=2.000 [I] 7900=7.000 [J] 8800=8.000 [K] 6600=6.000 [L] 1650=1.000 [M] 2800=2.000 [N] ''1.NP G 13=13.000 [O] 3=3.000 [P] 6+5+7+2=20.000 [Q] ''2.NP F 25=25.000 [R] ''2.NP G 13=13.000 [S] ''3.NP 3=3.000 [T] 1=1.000 [U] Celkem: 6+3+1+1+2+1+2+2+2+7+8+6+1+2+13+3+20+25+13+3+1=122.000 [V]
TS
P | 359 | 766812840 |  | Demontáž kuchyňských linek dřevěných nebo kovových včetně skříněk uchycených na stěně, délky přes 1800 do 2100 mm | KUS | 8 | 0 |  |  |  | 0 |  | CS ÚRS 2023 02 |  | 2
PP |  |  |  | Demontáž kuchyňských linek dřevěných nebo kovových včetně skříněk uchycených na stěně, délky přes 1800 do 2100 mm
VV |  |  |  | '1.NP G 3=3.000 [A] ''2.NP F 2=2.000 [B] ''2.NP G 2=2.000 [C] ''3.NP 1=1.000 [D] Celkem: 3+2+2+1=8.000 [E]
TS
P | 360 | 766R001 |  | Repase - dřevěné okno pětidílné zdvojené | M2 | 20.441 | 0 |  |  |  | 0 |  | R-položka |  | 2
PP |  |  |  | Repase - dřevěné okno pětidílné zdvojené
VV |  |  |  | 308=308.000 [A] 2.04*1.67*3*2=20.441 [B] Celkem: 20.441=20.441 [C]
TS
P | 361 | 766R002 |  | Renovace dveřních křídel | M2 | 75.254 | 0 |  |  |  | 0 |  | R-položka |  | 2
PP |  |  |  | Renovace dveřních křídel
VV |  |  |  | 320=320.000 [A] 0.9*1.97*2=3.546 [B] 336=336.000 [C] 0.9*1.97*2=3.546 [D] 340=340.000 [E] 0.8*1.97*2*2=6.304 [F] 355=355.000 [G] 0.7*1.97*2=2.758 [H] 364=364.000 [I] 0.9*1.97*2=3.546 [J] 367=367.000 [K] 0.9*1.97*2=3.546 [L] 368=368.000 [M] 0.9*1.97*2=3.546 [N] 369=369.000 [O] 0.8*1.97*2=3.152 [P] 370=370.000 [Q] 0.8*1.97*2=3.152 [R] 371=371.000 [S] 1.6*1.97*2=6.304 [T] 413=413.000 [U] 0.9*1.97*2=3.546 [V] 416=416.000 [W] 0.6*1.97*2=2.364 [X] 417=417.000 [Y] 0.8*1.97*2=3.152 [Z] 418=418.000 [AA] 0.6*1.97*6*2=14.184 [AB] 419=419.000 [AC] 0.8*1.97*2*4=12.608 [AD] Celkem: 3.546+3.546+6.304+2.758+3.546+3.546+3.546+3.152+3.152+6.304+3.546+2.364+3.152+14.184+12.608=75.254 [AE]
TS
P | 535 | 998766202 |  | Přesun hmot pro konstrukce truhlářské stanovený procentní sazbou (%) z ceny vodorovná dopravní vzdálenost do 50 m v objektech výšky přes 6 do 12 m | % | 280465.77 | 0 |  |  |  | 0 |  | CS ÚRS 2023 02 |  | 2
PP |  |  |  | Přesun hmot pro konstrukce truhlářské stanovený procentní sazbou (%) z ceny vodorovná dopravní vzdálenost do 50 m v objektech výšky přes 6 do 12 m
VV
TS
SD |  | 767 |  | Konstrukce zámečnické
P | 364 | 767161813 |  | Demontáž zábradlí do suti rovného nerozebíratelný spoj hmotnosti 1 m zábradlí do 20 kg | M | 15.523 | 0 |  |  |  | 0 |  | CS ÚRS 2023 02 |  | 2
PP |  |  |  | Demontáž zábradlí do suti rovného nerozebíratelný spoj hmotnosti 1 m zábradlí do 20 kg
VV |  |  |  | 1.392+9.35+1.381=12.123 [A] 1+1+1.4=3.400 [B] Celkem: 12.123+3.4=15.523 [C]
TS
P | 365 | 767531811 |  | Demontáž vstupních čisticích zón rohoží kovových nebo plastových | M2 | 2.07 | 0 |  |  |  | 0 |  | CS ÚRS 2023 02 |  | 2
PP |  |  |  | Demontáž vstupních čisticích zón rohoží kovových nebo plastových
VV |  |  |  | '1.NP G 1.15*0.6*3=2.070 [A] Celkem: 2.07=2.070 [B]
TS
P | 366 | 767531821 |  | Demontáž vstupních čisticích zón rámů zapuštěných nebo náběhových | M | 10.5 | 0 |  |  |  | 0 |  | CS ÚRS 2023 02 |  | 2
PP |  |  |  | Demontáž vstupních čisticích zón rámů zapuštěných nebo náběhových
VV |  |  |  | '1.NP G (1.15+1.15+0.6+0.6)*3=10.500 [A] Celkem: 10.5=10.500 [B]
TS
P | 367 | 767541216 |  | Nosná konstrukce pro zdvojené podlahy (včetně dodávky materiálu) pro prostory s těžkým provozem z kovových rektifikačních stojek a rastrových C profilů modulu 6 | M2 | 1.716 | 0.00337 |  |  |  | 0 |  | CS ÚRS 2023 02 |  | 2
PP |  |  |  | Nosná konstrukce pro zdvojené podlahy (včetně dodávky materiálu) pro prostory s těžkým provozem z kovových rektifikačních stojek a rastrových C profilů modulu 600 x 600 mm výšky přes 200 do 300 mm
VV |  |  |  | 0F312-0P376 (Rozvodna NN) 8.58*0.20=1.716 [A] Mezisoučet: 1.716=1.716 [B] Celkem: 1.716=1.716 [C]
TS
P | 368 | 767590110 |  | Montáž podlahových konstrukcí podlahových roštů, podlah připevněných svařováním | KG | 16.56 | 5e-05 |  |  |  | 0 |  | CS ÚRS 2023 02 |  | 2
PP |  |  |  | Montáž podlahových konstrukcí podlahových roštů, podlah připevněných svařováním
VV |  |  |  | výkres číslo 083 'výpis oceli 'Z 303 - podlaha místnosti 0P323 'plech 6/200 11.30=11.300 [A] 'TR 76/5 5.26=5.260 [B] Mezisoučet: 11.3+5.26=16.560 [C] Celkem: 11.3+5.26=16.560 [D]
TS
P | 369 | 13611220 |  | plech ocelový hladký jakost S235JR tl 6mm tabule | T | 0.012 | 1 |  |  |  | 0 |  | CS ÚRS 2023 02 |  | 2
PP |  |  |  | plech ocelový hladký jakost S235JR tl 6mm tabule
VV |  |  |  | 11.3*0.00105 Přepočtené koeficientem množství=0.012 [A] Celkem: 0.012=0.012 [B]
TS
P | 370 | 55283911.1R |  | trubka ocelová bezešvá hladká jakost 11 353 76,1x4,0mm | M | 0.63 | 0.00685 |  |  |  | 0 |  | CS ÚRS 2023 02 |  | 2
PP |  |  |  | trubka ocelová bezešvá hladká jakost 11 353 76,1x4,0mm
VV
TS
P | 371 | 767590120 |  | Montáž podlahových konstrukcí podlahových roštů, podlah připevněných šroubováním | KG | 700 | 5e-05 |  |  |  | 0 |  | CS ÚRS 2023 02 |  | 2
PP |  |  |  | Montáž podlahových konstrukcí podlahových roštů, podlah připevněných šroubováním
VV |  |  |  | výkres číslo 083 'výpis oceli 'Z 303 - podlaha místnosti 0P323 'pororošt 700.0=700.000 [A] Celkem: 700=700.000 [B]
TS
P | 372 | 5534703R |  | rošt podlahový lisovaný žárově zinkovaný velikost 40/4mm | M2 | 20 | 0 |  |  |  | 0 |  | R-položka |  | 2
PP |  |  |  | rošt podlahový lisovaný žárově zinkovaný velikost 40/4mm
VV
TS
P | 373 | 767620225 |  | Montáž oken s izolačními skly z hliníkových nebo ocelových profilů na polyuretanovou pěnu s dvojskly pevných do zdiva, plochy přes 6 m2 | M2 | 15.548 | 0.0002 |  |  |  | 0 |  | CS ÚRS 2023 02 |  | 2
PP |  |  |  | Montáž oken s izolačními skly z hliníkových nebo ocelových profilů na polyuretanovou pěnu s dvojskly pevných do zdiva, plochy přes 6 m2
VV |  |  |  | 317=317.000 [A] 12.34*1.26*1=15.548 [B] Celkem: 15.548=15.548 [C]
TS
P | 374 | 767620255 |  | Montáž oken s izolačními skly z hliníkových nebo ocelových profilů na polyuretanovou pěnu s dvojskly otevíravých do zdiva, plochy přes 6 m2 | M2 | 15.548 | 0.00022 |  |  |  | 0 |  | CS ÚRS 2023 02 |  | 2
PP |  |  |  | Montáž oken s izolačními skly z hliníkových nebo ocelových profilů na polyuretanovou pěnu s dvojskly otevíravých do zdiva, plochy přes 6 m2
VV |  |  |  | 317=317.000 [A] 12.34*1.26*1=15.548 [B] Celkem: 15.548=15.548 [C]
TS
P | 375 | RMAT0017 |  | okno kovové rohové pásové, replika historického vzoru | M2 | 15.548 | 0 |  |  |  | 0 |  | R-položka |  | 2
PP |  |  |  | okno kovové rohové pásové, replika historického vzoru
VV
TS
P | 376 | 767640111 |  | Montáž dveří ocelových nebo hliníkových vchodových jednokřídlových bez nadsvětlíku | KUS | 1 | 0 |  |  |  | 0 |  | CS ÚRS 2023 02 |  | 2
PP |  |  |  | Montáž dveří ocelových nebo hliníkových vchodových jednokřídlových bez nadsvětlíku
VV |  |  |  | 309=309.000 [A] 1=1.000 [B] Celkem: 1=1.000 [C]
TS
P | 377 | RMAT0029 |  | vchodové kovové technické včetně zárubně, 900x1750 mm | M2 | 1 | 0 |  |  |  | 0 |  | R-položka |  | 2
PP |  |  |  | vchodové kovové technické včetně zárubně, 900x1750 mm
VV
TS
P | 378 | 767640222 |  | Montáž dveří ocelových nebo hliníkových vchodových dvoukřídlové s nadsvětlíkem | KUS | 3 | 0 |  |  |  | 0 |  | CS ÚRS 2023 02 |  | 2
PP |  |  |  | Montáž dveří ocelových nebo hliníkových vchodových dvoukřídlové s nadsvětlíkem
VV |  |  |  | 301=301.000 [A] 3=3.000 [B] Celkem: 3=3.000 [C]
TS
P | 379 | RMAT0021 |  | dveře kovové dvoukřídlé s nadsvětlíkem, 1550x3000 mm replika historických vzorů | KUS | 3 | 0 |  |  |  | 0 |  | R-položka |  | 2
PP |  |  |  | dveře kovové dvoukřídlé s nadsvětlíkem, 1550x3000 mm replika historických vzorů
VV
TS
P | 380 | 767646411 |  | Montáž revizních dveří a dvířek hliníkových, ocelových nebo plastových s rámem jednokřídlových, plochy do 0,5 m2 | M2 | 2 | 0.00013 |  |  |  | 0 |  | CS ÚRS 2023 02 |  | 2
PP |  |  |  | Montáž revizních dveří a dvířek hliníkových, ocelových nebo plastových s rámem jednokřídlových, plochy do 0,5 m2
VV |  |  |  | Z 326 2=2.000 [A] Celkem: 2=2.000 [B]
TS
P | 381 | 5903076R |  | dvířka revizní protipožární pro stěny a podhledy, s vlastním osazovacím rámečkem, viditelnost max 15 mm, skryté panty, požární odolnost EI 30 DP1 500x750 mm, s | KUS | 2 | 0 |  |  |  | 0 |  | R-položka |  | 2
PP |  |  |  | dvířka revizní protipožární pro stěny a podhledy, s vlastním osazovacím rámečkem, viditelnost max 15 mm, skryté panty, požární odolnost EI 30 DP1 500x750 mm, skryté panty, komaxitový nástřik, barva bílá
VV
TS
P | 382 | 767646510 |  | Montáž dveří ocelových nebo hliníkových protipožárních uzávěrů jednokřídlových | KUS | 11 | 0.00033 |  |  |  | 0 |  | CS ÚRS 2023 02 |  | 2
PP |  |  |  | Montáž dveří ocelových nebo hliníkových protipožárních uzávěrů jednokřídlových
VV |  |  |  | 385=385.000 [A] 1=1.000 [B] 392=392.000 [C] 1=1.000 [D] 393=393.000 [E] 1=1.000 [F] 403=403.000 [G] 4=4.000 [H] 404=404.000 [I] 1=1.000 [J] 405=405.000 [K] 1=1.000 [L] 406=406.000 [M] 1=1.000 [N] 407=407.000 [O] 1=1.000 [P] Celkem: 1+1+1+4+1+1+1+1=11.000 [Q]
TS
P | 383 | RMAT0073 |  | dveře kovové technické, požárně odolné, poz. 385 | KUS | 1 | 0 |  |  |  | 0 |  | R-položka |  | 2
PP |  |  |  | dveře kovové technické, požárně odolné, poz. 385
VV |  |  |  | 385=385.000 [A] 1=1.000 [B] Celkem: 1=1.000 [C]
TS
P | 384 | RMAT0080 |  | dveře kovové 1200x2020 mm, požárně odolné, poz 392 | KUS | 1 | 0 |  |  |  | 0 |  | R-položka |  | 2
PP |  |  |  | dveře kovové 1200x2020 mm, požárně odolné, poz 392
VV |  |  |  | 392=392.000 [A] 1=1.000 [B] Celkem: 1=1.000 [C]
TS
P | 385 | RMAT0081 |  | dveře kovové technické atypické, 900x1900 mm, požárně odolné, poz 393 | KUS | 1 | 0 |  |  |  | 0 |  | R-položka |  | 2
PP |  |  |  | dveře kovové technické atypické, 900x1900 mm, požárně odolné, poz 393
VV |  |  |  | 393=393.000 [A] 1=1.000 [B] Celkem: 1=1.000 [C]
TS
P | 386 | RMAT0086 |  | dveře kovové technické, 900x1970 mm, požárně odolné, poz. 403 | KUS | 4 | 0 |  |  |  | 0 |  | R-položka |  | 2
PP |  |  |  | dveře kovové technické, 900x1970 mm, požárně odolné, poz. 403
VV |  |  |  | 403=403.000 [A] 4=4.000 [B] Celkem: 4=4.000 [C]
TS
P | 387 | RMAT0087 |  | dveře kovové technické, 900x1970 mm, požárně odolné, bezpečnostní, poz. 404 | KUS | 1 | 0 |  |  |  | 0 |  | R-položka |  | 2
PP |  |  |  | dveře kovové technické, 900x1970 mm, požárně odolné, bezpečnostní, poz. 404
VV |  |  |  | 404=404.000 [A] 1=1.000 [B] Celkem: 1=1.000 [C]
TS
P | 388 | RMAT0088 |  | dveře kovové technické, 900x1970 mm, požárně odolné, bezpečnostní, poz. 405 | KUS | 1 | 0 |  |  |  | 0 |  | R-položka |  | 2
PP |  |  |  | dveře kovové technické, 900x1970 mm, požárně odolné, bezpečnostní, poz. 405
VV |  |  |  | 405=405.000 [A] 1=1.000 [B] Celkem: 1=1.000 [C]
TS
P | 389 | RMAT0089 |  | dveře kovové technické, 900x1970 mm, požárně odolné, poz. 406 | KUS | 1 | 0 |  |  |  | 0 |  | R-položka |  | 2
PP |  |  |  | dveře kovové technické, 900x1970 mm, požárně odolné, poz. 406
VV |  |  |  | 406=406.000 [A] 1=1.000 [B] Celkem: 1=1.000 [C]
TS
P | 390 | RMAT0090 |  | dveře kovové technické, 900x1970 mm, požárně odolné, poz. 407 | KUS | 1 | 0 |  |  |  | 0 |  | R-položka |  | 2
PP |  |  |  | dveře kovové technické, 900x1970 mm, požárně odolné, poz. 407
VV |  |  |  | 407=407.000 [A] 1=1.000 [B] Celkem: 1=1.000 [C]
TS
P | 391 | 767646521 |  | Montáž dveří ocelových nebo hliníkových protipožárních uzávěrů dvoukřídlových, výšky do 1970 mm | KUS | 6 | 0.00056 |  |  |  | 0 |  | CS ÚRS 2023 02 |  | 2
PP |  |  |  | Montáž dveří ocelových nebo hliníkových protipožárních uzávěrů dvoukřídlových, výšky do 1970 mm
VV |  |  |  | 408=408.000 [A] 1=1.000 [B] 409=409.000 [C] 1=1.000 [D] 410=410.000 [E] 2=2.000 [F] 411=411.000 [G] 1=1.000 [H] 412=412.000 [I] 1=1.000 [J] Celkem: 1+1+2+1+1=6.000 [K]
TS
P | 392 | RMAT0091 |  | dveře dvoukřídlé kovové technické, 1600x1970 mm, požárně odolné, poz. 408 | KUS | 1 | 0 |  |  |  | 0 |  | R-položka |  | 2
PP |  |  |  | dveře dvoukřídlé kovové technické, 1600x1970 mm, požárně odolné, poz. 408
VV |  |  |  | 408=408.000 [A] 1=1.000 [B] Celkem: 1=1.000 [C]
TS
P | 393 | RMAT0092 |  | dveře dvoukřídlé kovové technické, 1600x1970 mm, požárně odolné, poz. 409 | KUS | 1 | 0 |  |  |  | 0 |  | R-položka |  | 2
PP |  |  |  | dveře dvoukřídlé kovové technické, 1600x1970 mm, požárně odolné, poz. 409
VV |  |  |  | 409=409.000 [A] 1=1.000 [B] Celkem: 1=1.000 [C]
TS
P | 394 | RMAT0093 |  | dveře dvoukřídlé kovové technické, 1600x1970 mm, požárně odolné, poz. 410 | KUS | 2 | 0 |  |  |  | 0 |  | R-položka |  | 2
PP |  |  |  | dveře dvoukřídlé kovové technické, 1600x1970 mm, požárně odolné, poz. 410
VV |  |  |  | 410=410.000 [A] 2=2.000 [B] Celkem: 2=2.000 [C]
TS
P | 395 | RMAT0094 |  | dveře dvoukřídlé kovové technické, 1600x1970 mm, požárně odolné, poz. 411 | KUS | 1 | 0 |  |  |  | 0 |  | R-položka |  | 2
PP |  |  |  | dveře dvoukřídlé kovové technické, 1600x1970 mm, požárně odolné, poz. 411
VV |  |  |  | 411=411.000 [A] 1=1.000 [B] Celkem: 1=1.000 [C]
TS
P | 396 | RMAT0095 |  | dveře dvoukřídlé kovové technické, 1600x1970 mm, požárně odolné, poz. 412 | KUS | 1 | 0 |  |  |  | 0 |  | R-položka |  | 2
PP |  |  |  | dveře dvoukřídlé kovové technické, 1600x1970 mm, požárně odolné, poz. 412
VV |  |  |  | 412=412.000 [A] 1=1.000 [B] Celkem: 1=1.000 [C]
TS
P | 397 | 767651210 |  | Montáž vrat garážových nebo průmyslových otvíravých do ocelové zárubně z dílů, plochy do 6 m2 | KUS | 1 | 0.00033 |  |  |  | 0 |  | CS ÚRS 2023 02 |  | 2
PP |  |  |  | Montáž vrat garážových nebo průmyslových otvíravých do ocelové zárubně z dílů, plochy do 6 m2
VV |  |  |  | 308=308.000 [A] 1=1.000 [B] Celkem: 1=1.000 [C]
TS
P | 398 | RMAT0028 |  | vrata dvoukřídlá kovová, 1600x2780 mm, včetně zárubně, dle historického vzoru | KUS | 1 | 0 |  |  |  | 0 |  | R-položka |  | 2
PP |  |  |  | vrata dvoukřídlá kovová, 1600x2780 mm, včetně zárubně, dle historického vzoru
VV
TS
P | 399 | 767832102 |  | Montáž venkovních požárních žebříků do zdiva bez suchovodu | M | 5.27 | 0 |  |  |  | 0 |  | CS ÚRS 2023 02 |  | 2
PP |  |  |  | Montáž venkovních požárních žebříků do zdiva bez suchovodu
VV |  |  |  | Z 305 2.22+1.95+1.10=5.270 [A] Celkem: 5.27=5.270 [B]
TS
P | 400 | 44983046 |  | žebřík venkovní s přímým výstupem a ochranným košem bez suchovodu z pozinkované oceli celkem do dl 6m | M | 5.27 | 0.0531 |  |  |  | 0 |  | CS ÚRS 2023 02 |  | 2
PP |  |  |  | žebřík venkovní s přímým výstupem a ochranným košem bez suchovodu z pozinkované oceli celkem do dl 6m
VV
TS
P | 401 | 767834111 |  | Montáž venkovních požárních žebříků Příplatek k cenám za montáž ochranného koše, připevněného šroubováním | M | 3.05 | 0 |  |  |  | 0 |  | CS ÚRS 2023 02 |  | 2
PP |  |  |  | Montáž venkovních požárních žebříků Příplatek k cenám za montáž ochranného koše, připevněného šroubováním
VV |  |  |  | Z 305 'ochranný koš 3.05=3.050 [A] Celkem: 3.05=3.050 [B]
TS
P | 402 | 76788111R |  | Montáž záchytného systému proti pádu bodů samostatných nebo v systému s poddajným kotvícím vedením do zdiva chemickou kotvou | KUS | 5 | 0 |  |  |  | 0 |  | R-položka |  | 2
PP |  |  |  | Montáž záchytného systému proti pádu bodů samostatných nebo v systému s poddajným kotvícím vedením do zdiva chemickou kotvou
VV |  |  |  | Z 323 5=5.000 [A] Celkem: 5=5.000 [B]
TS
P | 403 | 70921326 |  | kotvicí bod pro betonové konstrukce pomocí rozpěrné kotvy nebo chemické kotvy dl 200mm | KUS | 5 | 0.00269 |  |  |  | 0 |  | CS ÚRS 2023 02 |  | 2
PP |  |  |  | kotvicí bod pro betonové konstrukce pomocí rozpěrné kotvy nebo chemické kotvy dl 200mm
VV
TS
P | 404 | 767881141 |  | Montáž záchytného systému proti pádu bodů samostatných nebo v systému s poddajným kotvícím vedením do železobetonu mechanickými kotvami | KUS | 38 | 1e-05 |  |  |  | 0 |  | CS ÚRS 2023 02 |  | 2
PP |  |  |  | Montáž záchytného systému proti pádu bodů samostatných nebo v systému s poddajným kotvícím vedením do železobetonu mechanickými kotvami
VV |  |  |  | Z 322 6=6.000 [A] 'Z 324 26=26.000 [B] 'Z 325 6=6.000 [C] Celkem: 6+26+6=38.000 [D]
TS
P | 405 | 7092132R |  | kotvicí bod pro betonové konstrukce pomocí 4x kotvy nebo chemické kotvy přes roznášecí plotnu | KUS | 38 | 0 |  |  |  | 0 |  | R-položka |  | 2
PP |  |  |  | kotvicí bod pro betonové konstrukce pomocí 4x kotvy nebo chemické kotvy přes roznášecí plotnu
VV
TS
P | 406 | 767881161 |  | Montáž záchytného systému proti pádu nástavců určených k upevnění na sloupky nebo body v systému poddajného kotvícího vedení montáž lana uchycení lana k nástavc | KUS | 17 | 0 |  |  |  | 0 |  | CS ÚRS 2023 02 |  | 2
PP |  |  |  | Montáž záchytného systému proti pádu nástavců určených k upevnění na sloupky nebo body v systému poddajného kotvícího vedení montáž lana uchycení lana k nástavcům
VV |  |  |  | Z 322 6=6.000 [A] 'Z 323 5=5.000 [B] 'Z 325 6=6.000 [C] Celkem: 6+5+6=17.000 [D]
TS
P | 407 | 31452201 |  | nerezové lano určené pro systémy s požadavkem na permanentní kotvicí vedení tl 8mm | M | 258 | 0.00024 |  |  |  | 0 |  | CS ÚRS 2023 02 |  | 2
PP |  |  |  | nerezové lano určené pro systémy s požadavkem na permanentní kotvicí vedení tl 8mm
VV |  |  |  | 38+21+169+30=258.000 [A] Celkem: 258=258.000 [B]
TS
P | 408 | 767896110 |  | Montáž lišt a okopových plechů lišt šroubováním | M | 3.15 | 0 |  |  |  | 0 |  | CS ÚRS 2023 02 |  | 2
PP |  |  |  | Montáž lišt a okopových plechů lišt šroubováním
VV |  |  |  | Z 315 1.05*3=3.150 [A] Celkem: 3.15=3.150 [B]
TS
P | 409 | 13010512 |  | úhelník ocelový nerovnostranný jakost S235JR (11 375) 75x50x6mm | T | 0.019 | 1 |  |  |  | 0 |  | CS ÚRS 2023 02 |  | 2
PP |  |  |  | úhelník ocelový nerovnostranný jakost S235JR (11 375) 75x50x6mm
VV
TS
P | 410 | 767991911 |  | Ostatní opravy svařováním | M | 13.32 | 0.00024 |  |  |  | 0 |  | CS ÚRS 2023 02 |  | 2
PP |  |  |  | Ostatní opravy svařováním
VV |  |  |  | výkres číslo 083 'výpis oceli 'Z 303 - podlaha místnosti 0P323 'Kolejnice pod trafo - přivařit k podlahovému nosníku I 140 6.66*2=13.320 [A] Celkem: 13.32=13.320 [B]
TS
P | 411 | 767996803 |  | Demontáž ostatních zámečnických konstrukcí rozebráním o hmotnosti jednotlivých dílů přes 100 do 250 kg | KG | 1570 | 0 |  |  |  | 0 |  | CS ÚRS 2023 02 |  | 2
PP |  |  |  | Demontáž ostatních zámečnických konstrukcí rozebráním o hmotnosti jednotlivých dílů přes 100 do 250 kg
VV |  |  |  | '1.NPG ''Točité schodiště odhad 785=785.000 [A] ''2.NP G Točité schodiště 785=785.000 [B] Celkem: 785+785=1 570.000 [C]
TS
P | 412 | 767R001 |  | Renovace dveřních křídel | M2 | 2.364 | 0 |  |  |  | 0 |  | R-položka |  | 2
PP |  |  |  | Renovace dveřních křídel
VV |  |  |  | 415=415.000 [A] 0.6*1.97*2=2.364 [B] Celkem: 2.364=2.364 [C]
TS
P | 414 | Z 301R |  | Konstrukce pro sirénu HZS na střeše, poz. Z 301 | KUS | 1 | 0 |  |  |  | 0 |  | R-položka |  | 2
PP |  |  |  | Konstrukce pro sirénu HZS na střeše, poz. Z 301
VV
TS
P | 415 | Z 302R |  | Hodiny na severní fasádě, poz. Z 302 | KUS | 2 | 0 |  |  |  | 0 |  | R-položka |  | 2
PP |  |  |  | Hodiny na severní fasádě, poz. Z 302
VV
TS
P | 416 | Z 304R |  | Konstrukce pod ZOKT, poz. Z 304 | KG | 397.11 | 0 |  |  |  | 0 |  | R-položka |  | 2
PP |  |  |  | Konstrukce pod ZOKT, poz. Z 304
VV
TS
P | 417 | Z 306R |  | Ocelové točitě schodiště, poz. Z 306 | KUS | 1 | 0 |  |  |  | 0 |  | R-položka |  | 2
PP |  |  |  | Ocelové točitě schodiště, poz. Z 306
VV
TS
P | 418 | Z 307R |  | Čistící rohož pro vysoké provozní zatížení, poz. Z 307 | KUS | 3 | 0 |  |  |  | 0 |  | R-položka |  | 2
PP |  |  |  | Čistící rohož pro vysoké provozní zatížení, poz. Z 307
VV
TS
P | 419 | Z 327R |  | Stávající zábradlí v chodbě 1.PP dl. 2500, poz. Z 327 | KUS | 2 | 0 |  |  |  | 0 |  | R-položka |  | 2
PP |  |  |  | Stávající zábradlí v chodbě 1.PP dl. 2500, poz. Z 327
VV
TS
P | 420 | Z 328R |  | Stávající zábradlí z 1.PP do 1.NP dl. 200, poz. Z 328 | KUS | 1 | 0 |  |  |  | 0 |  | R-položka |  | 2
PP |  |  |  | Stávající zábradlí z 1.PP do 1.NP dl. 200, poz. Z 328
VV
TS
P | 421 | Z 330R |  | Stávající zábradlí z 1.NP do 2.NP dl. 10 400 mm, poz. Z 330 | KUS | 2 | 0 |  |  |  | 0 |  | R-položka |  | 2
PP |  |  |  | Stávající zábradlí z 1.NP do 2.NP dl. 10 400 mm, poz. Z 330
VV
TS
P | 536 | 998767202 |  | Přesun hmot pro zámečnické konstrukce stanovený procentní sazbou (%) z ceny vodorovná dopravní vzdálenost do 50 m v objektech výšky přes 6 do 12 m | % | 35933.796 | 0 |  |  |  | 0 |  | CS ÚRS 2023 02 |  | 2
PP |  |  |  | Přesun hmot pro zámečnické konstrukce stanovený procentní sazbou (%) z ceny vodorovná dopravní vzdálenost do 50 m v objektech výšky přes 6 do 12 m
VV
TS
SD |  | 771 |  | Podlahy z dlaždic
P | 422 | 771121011 |  | Příprava podkladu před provedením dlažby nátěr penetrační na podlahu | M2 | 257.87 | 0.0003 |  |  |  | 0 |  | CS ÚRS 2023 02 |  | 2
PP |  |  |  | Příprava podkladu před provedením dlažby nátěr penetrační na podlahu
VV
TS
P | 423 | 771151023 |  | Příprava podkladu před provedením dlažby samonivelační stěrka min.pevnosti 30 MPa, tloušťky přes 5 do 8 mm | M2 | 257.87 | 0.012 |  |  |  | 0 |  | CS ÚRS 2023 02 |  | 2
PP |  |  |  | Příprava podkladu před provedením dlažby samonivelační stěrka min.pevnosti 30 MPa, tloušťky přes 5 do 8 mm
VV
TS
P | 424 | 771151024 |  | Příprava podkladu před provedením dlažby samonivelační stěrka min.pevnosti 30 MPa, tloušťky přes 8 do 10 mm | M2 | 3.19 | 0.015 |  |  |  | 0 |  | CS ÚRS 2023 02 |  | 2
PP |  |  |  | Příprava podkladu před provedením dlažby samonivelační stěrka min.pevnosti 30 MPa, tloušťky přes 8 do 10 mm
VV |  |  |  | 1F310-1P349 (točité schodiště) 3.19=3.190 [A] Celkem: 3.19=3.190 [B]
TS
P | 425 | 771274113 |  | Montáž obkladů schodišť z dlaždic keramických lepených cementovým flexibilním lepidlem stupnic hladkých, šířky přes 250 do 300 mm | M | 10.8 | 0.00153 |  |  |  | 0 |  | CS ÚRS 2023 02 |  | 2
PP |  |  |  | Montáž obkladů schodišť z dlaždic keramických lepených cementovým flexibilním lepidlem stupnic hladkých, šířky přes 250 do 300 mm
VV |  |  |  | 1F310-1P349 (točité schodiště) 12*0.9=10.800 [A] Celkem: 10.8=10.800 [B]
TS
P | 426 | 59761134 |  | dlažba keramická slinutá nemrazuvzdorná do interiéru povrch hladký/lesklý tl do 10mm přes 35 do 45ks/m2 | M2 | 3.208 | 0.022 |  |  |  | 0 |  | CS ÚRS 2023 02 |  | 2
PP |  |  |  | dlažba keramická slinutá nemrazuvzdorná do interiéru povrch hladký/lesklý tl do 10mm přes 35 do 45ks/m2
VV
TS
P | 427 | 771274232 |  | Montáž obkladů schodišť z dlaždic keramických lepených cementovým flexibilním lepidlem podstupnic hladkých, výšky přes 150 do 200 mm | M | 10.8 | 0.00102 |  |  |  | 0 |  | CS ÚRS 2023 02 |  | 2
PP |  |  |  | Montáž obkladů schodišť z dlaždic keramických lepených cementovým flexibilním lepidlem podstupnic hladkých, výšky přes 150 do 200 mm
VV |  |  |  | 1F310-1P349 (točité schodiště) 12*0.9=10.800 [A] Celkem: 10.8=10.800 [B]
TS
P | 428 | 59761134 | 1 | dlažba keramická slinutá nemrazuvzdorná do interiéru povrch hladký/lesklý tl do 10mm přes 35 do 45ks/m2 | M2 | 2.114 | 0.022 |  |  |  | 0 |  | CS ÚRS 2023 02 |  | 2
PP |  |  |  | dlažba keramická slinutá nemrazuvzdorná do interiéru povrch hladký/lesklý tl do 10mm přes 35 do 45ks/m2
VV
TS
P | 429 | 771474113 |  | Montáž soklů z dlaždic keramických lepených cementovým flexibilním lepidlem rovných, výšky přes 90 do 120 mm | M | 483.389 | 0.00058 |  |  |  | 0 |  | CS ÚRS 2023 02 |  | 2
PP |  |  |  | Montáž soklů z dlaždic keramických lepených cementovým flexibilním lepidlem rovných, výšky přes 90 do 120 mm
VV
TS
P | 430 | 5976142R2 |  | dlažba keramická slinutá hladká pro vysoké mechanické namáhání, replika původní dlažby, stejný rozměr (100/100) i barevnost (červenohnědá) | KUS | 5317.279 | 0 |  |  |  | 0 |  | R-položka |  | 2
PP |  |  |  | dlažba keramická slinutá hladká pro vysoké mechanické namáhání, replika původní dlažby, stejný rozměr (100/100) i barevnost (červenohnědá)
VV
TS
P | 431 | 771573929 |  | Výměna keramické dlaždice lepené pro vysoké mechanické zatížení, velikosti přes 85 do 100 ks/m2 | KUS | 3373.621 | 0.0001 |  |  |  | 0 |  | CS ÚRS 2023 02 |  | 2
PP |  |  |  | Výměna keramické dlaždice lepené pro vysoké mechanické zatížení, velikosti přes 85 do 100 ks/m2
VV |  |  |  | 0F300-0P300; 333; 356 'hlavní plocha 48.71*0.15*100=730.650 [A] 39.10*0.15*100=586.500 [B] 35.19*0.15*100=527.850 [C] Mezisoučet: 730.65+586.5+527.85=1 845.000 [D] 'sokl 6.97925497*4/0.1*0.2=55.834 [E] 6.25299928*4/0.1*0.2=50.024 [F] 5.93211598*4/0.1*0.2=47.457 [G] Mezisoučet: 55.834+50.024+47.457=153.315 [H] '0F301-0P301 'sokl 1.8973666*4/0.1=75.895 [I] Mezisoučet: 75.895=75.895 [J] '1F301-1P301; 316; 343; 367; 368 11.63*100=1 163.000 [K] Mezisoučet: 1163=1 163.000 [L] 'sokl 3.41027858*4/0.1=136.411 [M] Mezisoučet: 136.411=136.411 [N] Celkem: 730.65+586.5+527.85+55.834+50.024+47.457+75.895+1163+136.411=3 373.621 [O]
TS
P | 432 | 5976142R |  | dlažba keramická slinutá hladká pro vysoké mechanické namáhání, replika původní dlažby, stejný rozměr (100/100) i barevnost (lomená bílá), protiskluznost R9 | KUS | 3308.8 | 0 |  |  |  | 0 |  | R-položka |  | 2
PP |  |  |  | dlažba keramická slinutá hladká pro vysoké mechanické namáhání, replika původní dlažby, stejný rozměr (100/100) i barevnost (lomená bílá), protiskluznost R9
VV |  |  |  | 0F300-0P300; 333; 356 'hlavní plocha 48.71*0.15*100=730.650 [A] 39.10*0.15*100=586.500 [B] 35.19*0.15*100=527.850 [C] Mezisoučet: 730.65+586.5+527.85=1 845.000 [D] '1F301-1P301; 316; 343; 367; 368 'hlavní plocha 11.63*100=1 163.000 [E] Mezisoučet: 1163=1 163.000 [F] Celkem: 730.65+586.5+527.85+1163=3 008.000 [G] 3008*1.1 Přepočtené koeficientem množství=3 308.800 [H] Celkem: 3308.8=3 308.800 [I]
TS
P | 433 | 5976142R2 | 1 | dlažba keramická slinutá hladká pro vysoké mechanické namáhání, replika původní dlažby, stejný rozměr (100/100) i barevnost (červenohnědá) | KUS | 402.183 | 0 |  |  |  | 0 |  | R-položka |  | 2
PP |  |  |  | dlažba keramická slinutá hladká pro vysoké mechanické namáhání, replika původní dlažby, stejný rozměr (100/100) i barevnost (červenohnědá)
VV |  |  |  | 0F300-0P300; 333; 356 'sokl 6.97925497*4/0.1*0.2=55.834 [A] 6.25299928*4/0.1*0.2=50.024 [B] 5.93211598*4/0.1*0.2=47.457 [C] Mezisoučet: 55.834+50.024+47.457=153.315 [D] '0F301-0P301 'sokl 1.8973666*4/0.1=75.895 [E] Mezisoučet: 75.895=75.895 [F] '1F301-1P301; 316; 343; 367; 368 'sokl 3.41027858*4/0.1=136.411 [G] Mezisoučet: 136.411=136.411 [H] Celkem: 55.834+50.024+47.457+75.895+136.411=365.621 [I] 365.621*1.1 Přepočtené koeficientem množství=402.183 [J] Celkem: 402.183=402.183 [K]
TS
P | 434 | 771574481 |  | Montáž podlah z dlaždic keramických lepených cementovým flexibilním lepidlem pro vysoké mechanické zatížení, tloušťky přes 10 mm přes 35 do 45 ks/m2 | M2 | 251.99 | 0.00593 |  |  |  | 0 |  | CS ÚRS 2023 02 |  | 2
PP |  |  |  | Montáž podlah z dlaždic keramických lepených cementovým flexibilním lepidlem pro vysoké mechanické zatížení, tloušťky přes 10 mm přes 35 do 45 ks/m2
VV
TS
P | 435 | 59761134 | 2 | dlažba keramická slinutá nemrazuvzdorná do interiéru povrch hladký/lesklý tl do 10mm přes 35 do 45ks/m2 | M2 | 277.189 | 0.022 |  |  |  | 0 |  | CS ÚRS 2023 02 |  | 2
PP |  |  |  | dlažba keramická slinutá nemrazuvzdorná do interiéru povrch hladký/lesklý tl do 10mm přes 35 do 45ks/m2
VV |  |  |  | 251.99*1.1 Přepočtené koeficientem množství=277.189 [A] Celkem: 277.189=277.189 [B]
TS
P | 436 | 771574484 |  | Montáž podlah z dlaždic keramických lepených cementovým flexibilním lepidlem pro vysoké mechanické zatížení, tloušťky přes 10 mm přes 85 do 100 ks/m2 | M2 | 69.12 | 0.00647 |  |  |  | 0 |  | CS ÚRS 2023 02 |  | 2
PP |  |  |  | Montáž podlah z dlaždic keramických lepených cementovým flexibilním lepidlem pro vysoké mechanické zatížení, tloušťky přes 10 mm přes 85 do 100 ks/m2
VV |  |  |  | 0F304-0P311 56.48=56.480 [A] Mezisoučet: 56.48=56.480 [B] '0F307-0P340; 350; 360; 370 3.32=3.320 [C] 2.46=2.460 [D] 1.62=1.620 [E] 5.24=5.240 [F] Mezisoučet: 3.32+2.46+1.62+5.24=12.640 [G] Celkem: 56.48+3.32+2.46+1.62+5.24=69.120 [H]
TS
P | 437 | 5976142R | 1 | dlažba keramická slinutá hladká pro vysoké mechanické namáhání, replika původní dlažby, stejný rozměr (100/100) i barevnost (lomená bílá), protiskluznost R9 | KUS | 6212.8 | 0 |  |  |  | 0 |  | R-položka |  | 2
PP |  |  |  | dlažba keramická slinutá hladká pro vysoké mechanické namáhání, replika původní dlažby, stejný rozměr (100/100) i barevnost (lomená bílá), protiskluznost R9
VV
TS
P | 438 | 59761134 | 3 | dlažba keramická slinutá nemrazuvzdorná do interiéru povrch hladký/lesklý tl do 10mm přes 35 do 45ks/m2 | M2 | 23.39 | 0.022 |  |  |  | 0 |  | CS ÚRS 2023 02 |  | 2
PP |  |  |  | dlažba keramická slinutá nemrazuvzdorná do interiéru povrch hladký/lesklý tl do 10mm přes 35 do 45ks/m2
VV |  |  |  | 21.2638727678571*1.1 Přepočtené koeficientem množství=23.390 [A] Celkem: 23.39=23.390 [B]
TS
P | 439 | 771574915 |  | Oprava spárování podlah z dlaždic keramických včetně vyškrabání a vymytí spár přes 85 do 100 ks/m2 | M2 | 33.782 | 0.00161 |  |  |  | 0 |  | CS ÚRS 2023 02 |  | 2
PP |  |  |  | Oprava spárování podlah z dlaždic keramických včetně vyškrabání a vymytí spár přes 85 do 100 ks/m2
VV |  |  |  | 0F300-0P300; 333; 356 'hlavní plocha 48.71*0.15=7.307 [A] 39.10*0.15=5.865 [B] 35.19*0.15=5.279 [C] Mezisoučet: 7.307+5.865+5.279=18.451 [D] 'sokl 6.97925497*4*0.2=5.583 [E] 6.25299928*4*0.2=5.002 [F] 5.93211598*4*0.2=4.746 [G] Mezisoučet: 5.583+5.002+4.746=15.331 [H] Celkem: 7.307+5.865+5.279+5.583+5.002+4.746=33.782 [I]
TS
P | 440 | 771577111 |  | Montáž podlah z dlaždic keramických lepených cementovým flexibilním lepidlem Příplatek k cenám za plochu do 5 m2 jednotlivě | M2 | 61.6 | 0 |  |  |  | 0 |  | CS ÚRS 2023 02 |  | 2
PP |  |  |  | Montáž podlah z dlaždic keramických lepených cementovým flexibilním lepidlem Příplatek k cenám za plochu do 5 m2 jednotlivě
VV
TS
P | 441 | 771577911 |  | Oprava spárování podlah z dlaždic keramických Příplatek k cenám za plochu do 5 m2 jednotlivě | M2 | 33.782 | 0 |  |  |  | 0 |  | CS ÚRS 2023 02 |  | 2
PP |  |  |  | Oprava spárování podlah z dlaždic keramických Příplatek k cenám za plochu do 5 m2 jednotlivě
VV |  |  |  | 0F300-0P300; 333; 356 'hlavní plocha 48.71*0.15=7.307 [A] 39.10*0.15=5.865 [B] 35.19*0.15=5.279 [C] Mezisoučet: 7.307+5.865+5.279=18.451 [D] 'sokl 6.97925497*4*0.2=5.583 [E] 6.25299928*4*0.2=5.002 [F] 5.93211598*4*0.2=4.746 [G] Mezisoučet: 5.583+5.002+4.746=15.331 [H] Celkem: 7.307+5.865+5.279+5.583+5.002+4.746=33.782 [I]
TS
P | 442 | 771591112 |  | Izolace podlahy pod dlažbu nátěrem nebo stěrkou ve dvou vrstvách | M2 | 18.52 | 0.0015 |  |  |  | 0 |  | CS ÚRS 2023 02 |  | 2
PP |  |  |  | Izolace podlahy pod dlažbu nátěrem nebo stěrkou ve dvou vrstvách
VV |  |  |  | 0F307-0P340; 350; 360; 370 3.32=3.320 [A] 2.46=2.460 [B] 1.62=1.620 [C] 5.24=5.240 [D] Mezisoučet: 3.32+2.46+1.62+5.24=12.640 [E] '1F309-1P342 (sprcha) 5.88=5.880 [F] Mezisoučet: 5.88=5.880 [G] Celkem: 3.32+2.46+1.62+5.24+5.88=18.520 [H]
TS
P | 443 | 998771102 |  | Přesun hmot pro podlahy z dlaždic stanovený z hmotnosti přesunovaného materiálu vodorovná dopravní vzdálenost do 50 m v objektech výšky přes 6 do 12 m | T | 253.83 | 0 |  |  |  | 0 |  | CS ÚRS 2023 02 |  | 2
PP |  |  |  | Přesun hmot pro podlahy z dlaždic stanovený z hmotnosti přesunovaného materiálu vodorovná dopravní vzdálenost do 50 m v objektech výšky přes 6 do 12 m
VV
TS
SD |  | 772 |  | Podlahy z kamene
P | 444 | 772591911 |  | Dlažby z kamene oprava - ostatní práce očištění zametením | M2 | 20.562 | 0 |  |  |  | 0 |  | CS ÚRS 2023 02 |  | 2
PP |  |  |  | Dlažby z kamene oprava - ostatní práce očištění zametením
VV |  |  |  | 0F300 - schody 1.15=1.150 [A] '0F308-0P358 (schodiště z 1.PP do 1.NP) 1.91=1.910 [B] '1F300-1P300 (schodiště z 1.NP do 2.NP); 363 (0.15+0.30)*1.298*12=7.009 [C] (0.15+0.30)*1.298*13=7.593 [D] '1F304-1P311 (schodiště a podesta do sdílené zasedací místnosti) 2.90=2.900 [E] Celkem: 1.15+1.91+7.009+7.593+2.9=20.562 [F]
TS
P | 445 | 772591913 |  | Dlažby z kamene oprava - ostatní práce očištění tlakovou vodou | M2 | 20.562 | 0 |  |  |  | 0 |  | CS ÚRS 2023 02 |  | 2
PP |  |  |  | Dlažby z kamene oprava - ostatní práce očištění tlakovou vodou
VV |  |  |  | 0F300 - schody 1.15=1.150 [A] '0F308-0P358 (schodiště z 1.PP do 1.NP) 1.91=1.910 [B] '1F300-1P300 (schodiště z 1.NP do 2.NP); 363 (0.15+0.30)*1.298*12=7.009 [C] (0.15+0.30)*1.298*13=7.593 [D] '1F304-1P311 (schodiště a podesta do sdílené zasedací místnosti) 2.90=2.900 [E] Celkem: 1.15+1.91+7.009+7.593+2.9=20.562 [F]
TS
P | 446 | 772591922 |  | Dlažby z kamene oprava - ostatní práce nátěr impregnační a zpevňující | M2 | 20.562 | 0.00025 |  |  |  | 0 |  | CS ÚRS 2023 02 |  | 2
PP |  |  |  | Dlažby z kamene oprava - ostatní práce nátěr impregnační a zpevňující
VV |  |  |  | 0F300 - schody 1.15=1.150 [A] '0F308-0P358 (schodiště z 1.PP do 1.NP) 1.91=1.910 [B] '1F300-1P300 (schodiště z 1.NP do 2.NP); 363 (0.15+0.30)*1.298*12=7.009 [C] (0.15+0.30)*1.298*13=7.593 [D] '1F304-1P311 (schodiště a podesta do sdílené zasedací místnosti) 2.90=2.900 [E] Celkem: 1.15+1.91+7.009+7.593+2.9=20.562 [F]
TS
P | 447 | 772591923 |  | Dlažby z kamene oprava - ostatní práce nátěr uzavírací transparentní | M2 | 20.562 | 0.00028 |  |  |  | 0 |  | CS ÚRS 2023 02 |  | 2
PP |  |  |  | Dlažby z kamene oprava - ostatní práce nátěr uzavírací transparentní
VV |  |  |  | 0F300 - schody 1.15=1.150 [A] '0F308-0P358 (schodiště z 1.PP do 1.NP) 1.91=1.910 [B] '1F300-1P300 (schodiště z 1.NP do 2.NP); 363 (0.15+0.30)*1.298*12=7.009 [C] (0.15+0.30)*1.298*13=7.593 [D] '1F304-1P311 (schodiště a podesta do sdílené zasedací místnosti) 2.90=2.900 [E] Celkem: 1.15+1.91+7.009+7.593+2.9=20.562 [F]
TS
P | 530 | 998772102 |  | Přesun hmot pro kamenné dlažby, obklady schodišťových stupňů a soklů stanovený z hmotnosti přesunovaného materiálu vodorovná dopravní vzdálenost do 50 m v objek | T | 0.011 | 0 |  |  |  | 0 |  | CS ÚRS 2023 02 |  | 2
PP |  |  |  | Přesun hmot pro kamenné dlažby, obklady schodišťových stupňů a soklů stanovený z hmotnosti přesunovaného materiálu vodorovná dopravní vzdálenost do 50 m v objektech výšky přes 6 do 12 m
VV
TS
SD |  | 776 |  | Podlahy povlakové
P | 449 | 776111117 |  | Příprava podkladu broušení podlah stávajícího podkladu pro odstranění nerovností (diamantovým kotoučem) | M2 | 1202.99 | 0 |  |  |  | 0 |  | CS ÚRS 2023 02 |  | 2
PP |  |  |  | Příprava podkladu broušení podlah stávajícího podkladu pro odstranění nerovností (diamantovým kotoučem)
VV
TS
P | 450 | 776111311 |  | Příprava podkladu vysátí podlah | M2 | 1202.99 | 0 |  |  |  | 0 |  | CS ÚRS 2023 02 |  | 2
PP |  |  |  | Příprava podkladu vysátí podlah
VV
TS
P | 451 | 776121321 |  | Příprava podkladu penetrace neředěná podlah | M2 | 1202.99 | 0.0002 |  |  |  | 0 |  | CS ÚRS 2023 02 |  | 2
PP |  |  |  | Příprava podkladu penetrace neředěná podlah
VV
TS
P | 452 | 776141123 |  | Příprava podkladu vyrovnání samonivelační stěrkou podlah min.pevnosti 30 MPa, tloušťky přes 5 do 8 mm | M2 | 1202.99 | 0.012 |  |  |  | 0 |  | CS ÚRS 2023 02 |  | 2
PP |  |  |  | Příprava podkladu vyrovnání samonivelační stěrkou podlah min.pevnosti 30 MPa, tloušťky přes 5 do 8 mm
VV
TS
P | 453 | 776212111 |  | Montáž textilních podlahovin volným položením s podlepením spojů páskou pásů | M2 | 844.93 | 0 |  |  |  | 0 |  | CS ÚRS 2023 02 |  | 2
PP |  |  |  | Montáž textilních podlahovin volným položením s podlepením spojů páskou pásů
VV
TS
P | 454 | 6975110R |  | koberec zátěžový v pásu tl 6,0mm, střižená vlas, vlákno 100% polyamid, na podložce SafeBack, určený do komerčních prostor, vhodný pro podlahové vytápění | M2 | 929.423 | 0 |  |  |  | 0 |  | R-položka |  | 2
PP |  |  |  | koberec zátěžový v pásu tl 6,0mm, střižená vlas, vlákno 100% polyamid, na podložce SafeBack, určený do komerčních prostor, vhodný pro podlahové vytápění
VV |  |  |  | 844.93*1.1 Přepočtené koeficientem množství=929.423 [A] Celkem: 929.423=929.423 [B]
TS
P | 455 | 776221111 |  | Montáž podlahovin z PVC lepením standardním lepidlem z pásů | M2 | 358.06 | 0.0003 |  |  |  | 0 |  | CS ÚRS 2023 02 |  | 2
PP |  |  |  | Montáž podlahovin z PVC lepením standardním lepidlem z pásů
VV |  |  |  | 0F302-0P302; 319; 320; 321; 327; 329; 339; 343; 353; 354; 355; 363; 364; 366; 368; 369 11.01=11.010 [A] 23.78=23.780 [B] 23.24=23.240 [C] 76.78=76.780 [D] 11.97=11.970 [E] 3.92=3.920 [F] 8.38=8.380 [G] 7.18=7.180 [H] 10.78=10.780 [I] 36.29=36.290 [J] 12.84=12.840 [K] 28.99=28.990 [L] 34.15=34.150 [M] 16.44=16.440 [N] 7.97=7.970 [O] 36.98=36.980 [P] Mezisoučet: 11.01+23.78+23.24+76.78+11.97+3.92+8.38+7.18+10.78+36.29+12.84+28.99+34.15+16.44+7.97+36.98=350.700 [Q] '1F311-1P352 (sklad) 7.36=7.360 [R] Mezisoučet: 7.36=7.360 [S] Celkem: 11.01+23.78+23.24+76.78+11.97+3.92+8.38+7.18+10.78+36.29+12.84+28.99+34.15+16.44+7.97+36.98+7.36=358.060 [T]
TS
P | 456 | 28412285 |  | krytina podlahová heterogenní tl 2mm | M2 | 393.866 | 0.00283 |  |  |  | 0 |  | CS ÚRS 2023 02 |  | 2
PP |  |  |  | krytina podlahová heterogenní tl 2mm
VV |  |  |  | 358.06*1.1 Přepočtené koeficientem množství=393.866 [A] Celkem: 393.866=393.866 [B]
TS
P | 457 | 776421111 |  | Montáž lišt obvodových lepených | M | 290.329 | 1e-05 |  |  |  | 0 |  | CS ÚRS 2023 02 |  | 2
PP |  |  |  | Montáž lišt obvodových lepených
VV |  |  |  | 0F302-0P302; 319; 320; 321; 327; 329; 339; 343; 353; 354; 355; 363; 364; 366; 368; 369 3.318132*4=13.273 [A] 4.87647414*4=19.506 [B] 4.82078832*4=19.283 [C] 8.76241976*4=35.050 [D] 3.45976878*4=13.839 [E] 1.97989899*4=7.920 [F] 2.89482297*4=11.579 [G] 2.6795522*4=10.718 [H] 3.28329103*4=13.133 [I] 6.02411819*4=24.096 [J] 3.58329457*4=14.333 [K] 5.38423625*4=21.537 [L] 5.84380013*4=23.375 [M] 4.05462699*4=16.219 [N] 2.82311884*4=11.292 [O] 6.08111832*4=24.324 [P] Mezisoučet: 13.273+19.506+19.283+35.05+13.839+7.92+11.579+10.718+13.133+24.096+14.333+21.537+23.375+16.219+11.292+24.324=279.477 [Q] '1F311-1P352 (sklad) 2.71293199*4=10.852 [R] Mezisoučet: 10.852=10.852 [S] Celkem: 13.273+19.506+19.283+35.05+13.839+7.92+11.579+10.718+13.133+24.096+14.333+21.537+23.375+16.219+11.292+24.324+10.852=290.329 [T]
TS
P | 458 | 28411009 |  | lišta soklová PVC 18x80mm | M | 296.136 | 0.00035 |  |  |  | 0 |  | CS ÚRS 2023 02 |  | 2
PP |  |  |  | lišta soklová PVC 18x80mm
VV |  |  |  | 290.329*1.02 Přepočtené koeficientem množství=296.136 [A] Celkem: 296.136=296.136 [B]
TS
P | 459 | 776421412 |  | Montáž lišt napínacích kobercových do betonového podkladu šroubováním | M | 186.105 | 0 |  |  |  | 0 |  | CS ÚRS 2023 02 |  | 2
PP |  |  |  | Montáž lišt napínacích kobercových do betonového podkladu šroubováním
VV |  |  |  | 0F305-0P322; 0P323; 0P324; 0P325; 0P326; 0P328 'sqrt(22,79 'sqrt(12,26 'sqrt(11,61 'sqrt(11,68 'sqrt(23,65 'sqrt(22,04 'Mezisoučet: '1F305-1P312; 313 'sqrt(7,73 'sqrt(103,35 'Mezisoučet: '1F308-1P324; 325; 326; 327; 328; 329; 330; 331; 332; 333; 334; 335; 336; 337; 338; 339; 340; 344; 345; 346; 347; 353; 354; 355; 364; 365; 366 'sqrt(35,64 'sqrt(36,43 'sqrt(23,70 'sqrt(12,75 'sqrt(10,86 'sqrt(12,62 'sqrt(10,85 'sqrt(37,55 'sqrt(35,70 'sqrt(12,61 'sqrt(11,94 'sqrt(11,13 'sqrt(12,07 'sqrt(12,17 'sqrt(12,58 'sqrt(22,83 'sqrt(12,06 'sqrt(24,61 'sqrt(36,09 5.07740091*4=20.310 [A] 6.02909612*4=24.116 [B] 5.23832034*4=20.953 [C] 3.5383612*4=14.153 [D] 4.86621002*4=19.465 [E] 4.75709996*4=19.028 [F] 5.01198563*4=20.048 [G] 6.08358447*4=24.334 [H] Mezisoučet: 20.31+24.116+20.953+14.153+19.465+19.028+20.048+24.334=162.407 [I] '2F304-2P309 5.9245253*4=23.698 [J] Mezisoučet: 23.698=23.698 [K] Celkem: 20.31+24.116+20.953+14.153+19.465+19.028+20.048+24.334+23.698=186.105 [L]
TS
P | 460 | 59054155 |  | lišta napínací pro napínání koberců bez lepení pro betonový podklad | M | 195.41 | 0.0002 |  |  |  | 0 |  | CS ÚRS 2023 02 |  | 2
PP |  |  |  | lišta napínací pro napínání koberců bez lepení pro betonový podklad
VV |  |  |  | 186.105*1.05 Přepočtené koeficientem množství=195.410 [A] Celkem: 195.41=195.410 [B]
TS
P | 461 | 776421711 |  | Montáž lišt vložení pásků z podlahoviny do lišt včetně nařezání | M | 186.105 | 0 |  |  |  | 0 |  | CS ÚRS 2023 02 |  | 2
PP |  |  |  | Montáž lišt vložení pásků z podlahoviny do lišt včetně nařezání
VV |  |  |  | 0F305-0P322; 0P323; 0P324; 0P325; 0P326; 0P328 'sqrt(22,79 'sqrt(12,26 'sqrt(11,61 'sqrt(11,68 'sqrt(23,65 'sqrt(22,04 'Mezisoučet: '1F305-1P312; 313 'sqrt(7,73 'sqrt(103,35 'Mezisoučet: '1F308-1P324; 325; 326; 327; 328; 329; 330; 331; 332; 333; 334; 335; 336; 337; 338; 339; 340; 344; 345; 346; 347; 353; 354; 355; 364; 365; 366 'sqrt(35,64 'sqrt(36,43 'sqrt(23,70 'sqrt(12,75 'sqrt(10,86 'sqrt(12,62 'sqrt(10,85 'sqrt(37,55 'sqrt(35,70 'sqrt(12,61 'sqrt(11,94 'sqrt(11,13 'sqrt(12,07 'sqrt(12,17 'sqrt(12,58 'sqrt(22,83 'sqrt(12,06 'sqrt(24,61 'sqrt(36,09 5.07740091*4=20.310 [A] 6.02909612*4=24.116 [B] 5.23832034*4=20.953 [C] 3.5383612*4=14.153 [D] 4.86621002*4=19.465 [E] 4.75709996*4=19.028 [F] 5.01198563*4=20.048 [G] 6.08358447*4=24.334 [H] Mezisoučet: 20.31+24.116+20.953+14.153+19.465+19.028+20.048+24.334=162.407 [I] '2F304-2P309 5.9245253*4=23.698 [J] Mezisoučet: 23.698=23.698 [K] Celkem: 20.31+24.116+20.953+14.153+19.465+19.028+20.048+24.334+23.698=186.105 [L]
TS
P | 462 | 69751204 |  | lišta kobercová 55x9mm | M | 186.105 | 0.0003 |  |  |  | 0 |  | CS ÚRS 2023 02 |  | 2
PP |  |  |  | lišta kobercová 55x9mm
VV
TS
P | 463 | 998776102 |  | Přesun hmot pro podlahy povlakové stanovený z hmotnosti přesunovaného materiálu vodorovná dopravní vzdálenost do 50 m v objektech výšky přes 6 do 12 m | T | 16.806 | 0 |  |  |  | 0 |  | CS ÚRS 2023 02 |  | 2
PP |  |  |  | Přesun hmot pro podlahy povlakové stanovený z hmotnosti přesunovaného materiálu vodorovná dopravní vzdálenost do 50 m v objektech výšky přes 6 do 12 m
VV
TS
SD |  | 777 |  | Podlahy lité
P | 464 | 777131103 |  | Penetrační nátěr podlahy epoxidový na podklad vlhký nebo s nízkou nasákavostí | M2 | 63.56 | 0.0004 |  |  |  | 0 |  | CS ÚRS 2023 02 |  | 2
PP |  |  |  | Penetrační nátěr podlahy epoxidový na podklad vlhký nebo s nízkou nasákavostí
VV |  |  |  | sF303-1S305; 306; 307 11.63=11.630 [A] 21.27=21.270 [B] 23.36=23.360 [C] Mezisoučet: 11.63+21.27+23.36=56.260 [D] '0F311-0P380; 381 (rozvodny ESL) 3.78=3.780 [E] 3.52=3.520 [F] Mezisoučet: 3.78+3.52=7.300 [G] Celkem: 11.63+21.27+23.36+3.78+3.52=63.560 [H]
TS
P | 465 | 777131105 |  | Penetrační nátěr podlahy epoxidový na podklad z čerstvého betonu | M2 | 63.56 | 0.00054 |  |  |  | 0 |  | CS ÚRS 2023 02 |  | 2
PP |  |  |  | Penetrační nátěr podlahy epoxidový na podklad z čerstvého betonu
VV |  |  |  | sF303-1S305; 306; 307 11.63=11.630 [A] 21.27=21.270 [B] 23.36=23.360 [C] Mezisoučet: 11.63+21.27+23.36=56.260 [D] '0F311-0P380; 381 (rozvodny ESL) 3.78=3.780 [E] 3.52=3.520 [F] Mezisoučet: 3.78+3.52=7.300 [G] Celkem: 11.63+21.27+23.36+3.78+3.52=63.560 [H]
TS
P | 466 | 777131113 |  | Penetrační nátěr podlahy polyuretanový na podklad vlhký nebo s nízkou nasákavostí | M2 | 987.986 | 0.0002 |  |  |  | 0 |  | CS ÚRS 2023 02 |  | 2
PP |  |  |  | Penetrační nátěr podlahy polyuretanový na podklad vlhký nebo s nízkou nasákavostí
VV
TS
P | 467 | 777131213 |  | Penetrační nátěr schodišťových stupňů polyuretanový na podklad vlhký nebo s nízkou nasákavostí | M2 | 39.005 | 0.00021 |  |  |  | 0 |  | CS ÚRS 2023 02 |  | 2
PP |  |  |  | Penetrační nátěr schodišťových stupňů polyuretanový na podklad vlhký nebo s nízkou nasákavostí
VV |  |  |  | sF301-1S330(schodiště) (0.19+0.244)*1.965*12=10.234 [A] Mezisoučet: 10.234=10.234 [B] '0F308-0P358 (schodiště z 1.PP do 1.NP) (0.15+0.30)*1.214*14=7.648 [C] (0.159+0.29)*1.324*14=8.323 [D] 2.538*1.182=3.000 [E] Mezisoučet: 7.648+8.323+3=18.971 [F] '1F303-1P310 (schodiště z 2.NP do 3.NP k VK) 9.80=9.800 [G] Mezisoučet: 9.8=9.800 [H] Celkem: 10.234+7.648+8.323+3+9.8=39.005 [I]
TS
P | 468 | 777511131 |  | Krycí stěrka antistatická epoxidová mechanicky a chemicky odolná | M2 | 63.56 | 0.0023 |  |  |  | 0 |  | CS ÚRS 2023 02 |  | 2
PP |  |  |  | Krycí stěrka antistatická epoxidová mechanicky a chemicky odolná
VV |  |  |  | sF303-1S305; 306; 307 11.63=11.630 [A] 21.27=21.270 [B] 23.36=23.360 [C] Mezisoučet: 11.63+21.27+23.36=56.260 [D] '0F311-0P380; 381 (rozvodny ESL) 3.78=3.780 [E] 3.52=3.520 [F] Mezisoučet: 3.78+3.52=7.300 [G] Celkem: 11.63+21.27+23.36+3.78+3.52=63.560 [H]
TS
P | 469 | 777611133 |  | Krycí nátěr podlahy antistatický lepené vodivé měděné pásky | M2 | 63.56 | 6e-05 |  |  |  | 0 |  | CS ÚRS 2023 02 |  | 2
PP |  |  |  | Krycí nátěr podlahy antistatický lepené vodivé měděné pásky
VV |  |  |  | sF303-1S305; 306; 307 11.63=11.630 [A] 21.27=21.270 [B] 23.36=23.360 [C] Mezisoučet: 11.63+21.27+23.36=56.260 [D] '0F311-0P380; 381 (rozvodny ESL) 3.78=3.780 [E] 3.52=3.520 [F] Mezisoučet: 3.78+3.52=7.300 [G] Celkem: 11.63+21.27+23.36+3.78+3.52=63.560 [H]
TS
P | 470 | 777611134 |  | Krycí nátěr podlahy antistatický zemnící bod | M2 | 63.56 | 0 |  |  |  | 0 |  | CS ÚRS 2023 02 |  | 2
PP |  |  |  | Krycí nátěr podlahy antistatický zemnící bod
VV |  |  |  | sF303-1S305; 306; 307 11.63=11.630 [A] 21.27=21.270 [B] 23.36=23.360 [C] Mezisoučet: 11.63+21.27+23.36=56.260 [D] '0F311-0P380; 381 (rozvodny ESL) 3.78=3.780 [E] 3.52=3.520 [F] Mezisoučet: 3.78+3.52=7.300 [G] Celkem: 11.63+21.27+23.36+3.78+3.52=63.560 [H]
TS
P | 471 | 777611135 |  | Krycí nátěr podlahy antistatický vodivý mezinátěr | M2 | 63.56 | 0.00022 |  |  |  | 0 |  | CS ÚRS 2023 02 |  | 2
PP |  |  |  | Krycí nátěr podlahy antistatický vodivý mezinátěr
VV |  |  |  | sF303-1S305; 306; 307 11.63=11.630 [A] 21.27=21.270 [B] 23.36=23.360 [C] Mezisoučet: 11.63+21.27+23.36=56.260 [D] '0F311-0P380; 381 (rozvodny ESL) 3.78=3.780 [E] 3.52=3.520 [F] Mezisoučet: 3.78+3.52=7.300 [G] Celkem: 11.63+21.27+23.36+3.78+3.52=63.560 [H]
TS
P | 472 | 777621121 |  | Krycí nátěr podlahy průmyslový polyuretanový | M2 | 987.986 | 0.0014 |  |  |  | 0 |  | CS ÚRS 2023 02 |  | 2
PP |  |  |  | Krycí nátěr podlahy průmyslový polyuretanový
VV
TS
P | 473 | 777621221 |  | Krycí nátěr schodištových stupňů průmyslový polyuretanový | M2 | 39.005 | 0.0015 |  |  |  | 0 |  | CS ÚRS 2023 02 |  | 2
PP |  |  |  | Krycí nátěr schodištových stupňů průmyslový polyuretanový
VV |  |  |  | sF301-1S330(schodiště) (0.19+0.244)*1.965*12=10.234 [A] Mezisoučet: 10.234=10.234 [B] '0F308-0P358 (schodiště z 1.PP do 1.NP) (0.15+0.30)*1.214*14=7.648 [C] (0.159+0.29)*1.324*14=8.323 [D] 2.538*1.182=3.000 [E] Mezisoučet: 7.648+8.323+3=18.971 [F] '1F303-1P310 (schodiště z 2.NP do 3.NP k VK) 9.80=9.800 [G] Mezisoučet: 9.8=9.800 [H] Celkem: 10.234+7.648+8.323+3+9.8=39.005 [I]
TS
P | 474 | 777622101 |  | Uzavírací nátěr podlahy polyuretanový barevný | M2 | 987.986 | 0.0002 |  |  |  | 0 |  | CS ÚRS 2023 02 |  | 2
PP |  |  |  | Uzavírací nátěr podlahy polyuretanový barevný
VV
TS
P | 475 | 777622201 |  | Uzavírací nátěr schodišťových stupňů polyuretanový barevný | M2 | 39.005 | 0.00021 |  |  |  | 0 |  | CS ÚRS 2023 02 |  | 2
PP |  |  |  | Uzavírací nátěr schodišťových stupňů polyuretanový barevný
VV |  |  |  | sF301-1S330(schodiště) (0.19+0.244)*1.965*12=10.234 [A] Mezisoučet: 10.234=10.234 [B] '0F308-0P358 (schodiště z 1.PP do 1.NP) (0.15+0.30)*1.214*14=7.648 [C] (0.159+0.29)*1.324*14=8.323 [D] 2.538*1.182=3.000 [E] Mezisoučet: 7.648+8.323+3=18.971 [F] '1F303-1P310 (schodiště z 2.NP do 3.NP k VK) 9.80=9.800 [G] Mezisoučet: 9.8=9.800 [H] Celkem: 10.234+7.648+8.323+3+9.8=39.005 [I]
TS
P | 532 | 998777102 |  | Přesun hmot pro podlahy lité stanovený z hmotnosti přesunovaného materiálu vodorovná dopravní vzdálenost do 50 m v objektech výšky přes 6 do 12 m | T | 2.077 | 0 |  |  |  | 0 |  | CS ÚRS 2023 02 |  | 2
PP |  |  |  | Přesun hmot pro podlahy lité stanovený z hmotnosti přesunovaného materiálu vodorovná dopravní vzdálenost do 50 m v objektech výšky přes 6 do 12 m
VV
TS
SD |  | 781 |  | Dokončovací práce - obklady
P | 477 | 781131112 |  | Izolace stěny pod obklad izolace nátěrem nebo stěrkou ve dvou vrstvách | M2 | 1032.619 | 0.0015 |  |  |  | 0 |  | CS ÚRS 2023 02 |  | 2
PP |  |  |  | Izolace stěny pod obklad izolace nátěrem nebo stěrkou ve dvou vrstvách
VV
TS
P | 478 | 781161021 |  | Příprava podkladu před provedením obkladu montáž profilu ukončujícího profilu rohového, vanového | M | 874 | 0.0002 |  |  |  | 0 |  | CS ÚRS 2023 02 |  | 2
PP |  |  |  | Příprava podkladu před provedením obkladu montáž profilu ukončujícího profilu rohového, vanového
VV |  |  |  | výkres číslo 077 'výpis zámečnických výrobků 'Z 308 496=496.000 [A] 'Z 309 318=318.000 [B] 'Z 310 60=60.000 [C] Celkem: 496+318+60=874.000 [D]
TS
P | 479 | RMAT0099 |  | profil ukončovací pro vnější hrany obkladů, Nerez profil L 12,5mm 250cm | M | 545.6 | 0 |  |  |  | 0 |  | R-položka |  | 2
PP |  |  |  | profil ukončovací pro vnější hrany obkladů, Nerez profil L 12,5mm 250cm
VV
TS
P | 480 | RMAT0100 |  | profil ukončovací pro vnější hrany obkladů, Nerez profil L 12,5mm 250cm | M | 349.8 | 0 |  |  |  | 0 |  | R-položka |  | 2
PP |  |  |  | profil ukončovací pro vnější hrany obkladů, Nerez profil L 12,5mm 250cm
VV
TS
P | 481 | RMAT0101 |  | profil ukončovací pro vnější hrany obkladů, Nerez profil L 12,5mm 250cm | M | 66 | 0 |  |  |  | 0 |  | R-položka |  | 2
PP |  |  |  | profil ukončovací pro vnější hrany obkladů, Nerez profil L 12,5mm 250cm
VV
TS
P | 482 | 781471810 |  | Demontáž obkladů z dlaždic keramických kladených do malty | M2 | 421.377 | 0 |  |  |  | 0 |  | CS ÚRS 2023 02 |  | 2
PP |  |  |  | Demontáž obkladů z dlaždic keramických kladených do malty
VV
TS
P | 483 | 781473927 |  | Výměna keramické obkladačky lepené, velikosti přes 50 do 85 ks/m2 | KUS | 27040.865 | 6e-05 |  |  |  | 0 |  | CS ÚRS 2023 02 |  | 2
PP |  |  |  | Výměna keramické obkladačky lepené, velikosti přes 50 do 85 ks/m2
VV
TS
P | 484 | 597616R |  | obklad keramický replika původního | M2 | 403.592 | 0 |  |  |  | 0 |  | R-položka |  | 2
PP |  |  |  | obklad keramický replika původního
VV |  |  |  | 403.592=403.592 [A] Celkem: 403.592=403.592 [B]
TS
P | 485 | 781474117 |  | Montáž obkladů vnitřních stěn z dlaždic keramických lepených flexibilním lepidlem maloformátových hladkých přes 35 do 45 ks/m2 | M2 | 1032.619 | 0.00495 |  |  |  | 0 |  | CS ÚRS 2023 02 |  | 2
PP |  |  |  | Montáž obkladů vnitřních stěn z dlaždic keramických lepených flexibilním lepidlem maloformátových hladkých přes 35 do 45 ks/m2
VV
TS
P | 486 | 59761255 |  | obklad keramický hladký přes 35 do 45ks/m2 | M2 | 1135.881 | 0.0098 |  |  |  | 0 |  | CS ÚRS 2023 02 |  | 2
PP |  |  |  | obklad keramický hladký přes 35 do 45ks/m2
VV |  |  |  | 1032.619*1.1 Přepočtené koeficientem množství=1 135.881 [A] Celkem: 1135.881=1 135.881 [B]
TS
P | 487 | 781491021.1 |  | Montáž zrcadel lepených silikonovým tmelem na keramický obklad, plochy do 1 m2 | M2 | 8.625 | 0.00063 |  |  |  | 0 |  | CS ÚRS 2023 02 |  | 2
PP |  |  |  | Montáž zrcadel lepených silikonovým tmelem na keramický obklad, plochy do 1 m2
VV |  |  |  | 0.5*0.75*20.0=7.500 [A] 0.5*0.75*3.0=1.125 [B] Celkem: 7.5+1.125=8.625 [C]
TS
P | 488 | R65122 |  | zrcadlo nemontované čiré tl 20mm max rozměr 3210x2250mm | M2 | 9.488 | 0 |  |  |  | 0 |  | R-položka |  | 2
PP |  |  |  | zrcadlo nemontované čiré tl 20mm max rozměr 3210x2250mm
VV |  |  |  | 8.625*1.1 Přepočtené koeficientem množství=9.488 [A] Celkem: 9.488=9.488 [B]
TS
P | 489 | 781495171 |  | Obklad - dokončující práce montáž poličky | M | 2.1 | 0.0006 |  |  |  | 0 |  | CS ÚRS 2023 02 |  | 2
PP |  |  |  | Obklad - dokončující práce montáž poličky
VV |  |  |  | 0.3=0.300 [A] 0.3*6=1.800 [B] Celkem: 0.3+1.8=2.100 [C]
TS
P | 517 | 6346512R |  | zrcadlo čiré bezrámové, podkladní deska tl 20mm, rozměr 500x750mm | M2 | 9.9 | 0.0075 |  |  |  | 0 |  | R-položka |  | 2
PP |  |  |  | zrcadlo čiré bezrámové, podkladní deska tl 20mm, rozměr 500x750mm
VV
TS |  |  |  | zrcadlo čiré bezrámové, podkladní deska tl 20mm, rozměr 500x750mm
P | 518 | 781491021.2 |  | Montáž zrcadel lepených silikonovým tmelem na keramický obklad, plochy do 1 m2 | M2 | 9 | 0.00063 |  |  |  | 0 |  | CS ÚRS 2023 02 |  | 2
PP |  |  |  | Montáž zrcadel lepených silikonovým tmelem na keramický obklad, plochy do 1 m2
VV
TS |  |  |  | Montáž zrcadel lepených silikonovým tmelem na keramický obklad, plochy do 1 m2 Popis položky odpovídá cenové soustavě
P | 537 | 998781202 |  | Přesun hmot pro obklady keramické stanovený procentní sazbou (%) z ceny vodorovná dopravní vzdálenost do 50 m v objektech výšky přes 6 do 12 m | % | 57551.131 | 0 |  |  |  | 0 |  | CS ÚRS 2023 02 |  | 2
PP |  |  |  | Přesun hmot pro obklady keramické stanovený procentní sazbou (%) z ceny vodorovná dopravní vzdálenost do 50 m v objektech výšky přes 6 do 12 m
VV
TS
SD |  | 783 |  | Dokončovací práce - nátěry
P | 492 | 783301311 |  | Příprava podkladu zámečnických konstrukcí před provedením nátěru odmaštění odmašťovačem vodou ředitelným | M2 | 164.081 | 8e-05 |  |  |  | 0 |  | CS ÚRS 2023 02 |  | 2
PP |  |  |  | Příprava podkladu zámečnických konstrukcí před provedením nátěru odmaštění odmašťovačem vodou ředitelným
VV
TS
P | 493 | 783301401 |  | Příprava podkladu zámečnických konstrukcí před provedením nátěru ometení | M2 | 164.081 | 0 |  |  |  | 0 |  | CS ÚRS 2023 02 |  | 2
PP |  |  |  | Příprava podkladu zámečnických konstrukcí před provedením nátěru ometení
VV
TS
P | 494 | 783306801 |  | Odstranění nátěrů ze zámečnických konstrukcí obroušením | M2 | 17.046 | 6e-05 |  |  |  | 0 |  | CS ÚRS 2023 02 |  | 2
PP |  |  |  | Odstranění nátěrů ze zámečnických konstrukcí obroušením
VV |  |  |  | 327=327.000 [A] 0.18*(2.0+1.0+2.0)*2=1.800 [B] 328=328.000 [C] 0.18*(2.0+0.9+2.0)*1=0.882 [D] 332=332.000 [E] 0.18*(2.0+0.9+2.0)*1=0.882 [F] 337=337.000 [G] 0.18*(2.0+1.0+2.0)*1=0.900 [H] 380=380.000 [I] 0.18*(2.0+0.9+2.0)*1=0.882 [J] 381=381.000 [K] 0.18*(2.0+1.0+2.0)*12=10.800 [L] 382=382.000 [M] 0.18*(2.0+1.0+2.0)*1=0.900 [N] Celkem: 1.8+0.882+0.882+0.9+0.882+10.8+0.9=17.046 [O]
TS
P | 495 | 783314201 |  | Základní antikorozní nátěr zámečnických konstrukcí jednonásobný syntetický standardní | M2 | 164.081 | 0.00017 |  |  |  | 0 |  | CS ÚRS 2023 02 |  | 2
PP |  |  |  | Základní antikorozní nátěr zámečnických konstrukcí jednonásobný syntetický standardní
VV
TS
P | 496 | 783314203 |  | Základní antikorozní nátěr zámečnických konstrukcí jednonásobný syntetický samozákladující | M2 | 13.56 | 0.00014 |  |  |  | 0 |  | CS ÚRS 2023 02 |  | 2
PP |  |  |  | Základní antikorozní nátěr zámečnických konstrukcí jednonásobný syntetický samozákladující
VV |  |  |  | RAL 9005 'výkres číslo 083 'výpis oceli 'Z 303 - podlaha místnosti 0P323 'I 140 Plocha povrchu 0,502 m2/m 9.48*0.502=4.759 [A] 5.62*0.502=2.821 [B] Mezisoučet: 4.759+2.821=7.580 [C] 'U 140 Plocha povrchu 0,489 m2/m 6.66*0.489=3.257 [D] Mezisoučet: 3.257=3.257 [E] 'Roznášecí plotna z plechu 1.20*2=2.400 [F] Mezisoučet: 2.4=2.400 [G] 'TR 76/5 (2*3.14159265359*0.076*0.076+2*3.14159265359*0.076*0.6)=0.323 [H] Mezisoučet: 0.323=0.323 [I] Celkem: 4.759+2.821+3.257+2.4+0.323=13.560 [J]
TS
P | 497 | 783315101 |  | Mezinátěr zámečnických konstrukcí jednonásobný syntetický standardní | M2 | 164.081 | 0.00012 |  |  |  | 0 |  | CS ÚRS 2023 02 |  | 2
PP |  |  |  | Mezinátěr zámečnických konstrukcí jednonásobný syntetický standardní
VV
TS
P | 498 | 783315103 |  | Mezinátěr zámečnických konstrukcí jednonásobný syntetický samozákladující | M2 | 13.56 | 0.00014 |  |  |  | 0 |  | CS ÚRS 2023 02 |  | 2
PP |  |  |  | Mezinátěr zámečnických konstrukcí jednonásobný syntetický samozákladující
VV |  |  |  | RAL 9005 'výkres číslo 083 'výpis oceli 'Z 303 - podlaha místnosti 0P323 'I 140 Plocha povrchu 0,502 m2/m 9.48*0.502=4.759 [A] 5.62*0.502=2.821 [B] Mezisoučet: 4.759+2.821=7.580 [C] 'U 140 Plocha povrchu 0,489 m2/m 6.66*0.489=3.257 [D] Mezisoučet: 3.257=3.257 [E] 'Roznášecí plotna z plechu 1.20*2=2.400 [F] Mezisoučet: 2.4=2.400 [G] 'TR 76/5 (2*3.14159265359*0.076*0.076+2*3.14159265359*0.076*0.6)=0.323 [H] Mezisoučet: 0.323=0.323 [I] Celkem: 4.759+2.821+3.257+2.4+0.323=13.560 [J]
TS
P | 499 | 783317101 |  | Krycí nátěr (email) zámečnických konstrukcí jednonásobný syntetický standardní | M2 | 164.081 | 0.00012 |  |  |  | 0 |  | CS ÚRS 2023 02 |  | 2
PP |  |  |  | Krycí nátěr (email) zámečnických konstrukcí jednonásobný syntetický standardní
VV
TS
P | 500 | 783317105 |  | Krycí nátěr (email) zámečnických konstrukcí jednonásobný syntetický samozákladující | M2 | 13.56 | 0.00014 |  |  |  | 0 |  | CS ÚRS 2023 02 |  | 2
PP |  |  |  | Krycí nátěr (email) zámečnických konstrukcí jednonásobný syntetický samozákladující
VV |  |  |  | RAL 9005 'výkres číslo 083 'výpis oceli 'Z 303 - podlaha místnosti 0P323 'I 140 Plocha povrchu 0,502 m2/m 9.48*0.502=4.759 [A] 5.62*0.502=2.821 [B] Mezisoučet: 4.759+2.821=7.580 [C] 'U 140 Plocha povrchu 0,489 m2/m 6.66*0.489=3.257 [D] Mezisoučet: 3.257=3.257 [E] 'Roznášecí plotna z plechu 1.20*2=2.400 [F] Mezisoučet: 2.4=2.400 [G] 'TR 76/5 (2*3.14159265359*0.076*0.076+2*3.14159265359*0.076*0.6)=0.323 [H] Mezisoučet: 0.323=0.323 [I] Celkem: 4.759+2.821+3.257+2.4+0.323=13.560 [J]
TS
P | 501 | 783322101 |  | Tmelení zámečnických konstrukcí včetně přebroušení tmelených míst, tmelem disperzním akrylátovým nebo latexovým | M2 | 17.046 | 3e-05 |  |  |  | 0 |  | CS ÚRS 2023 02 |  | 2
PP |  |  |  | Tmelení zámečnických konstrukcí včetně přebroušení tmelených míst, tmelem disperzním akrylátovým nebo latexovým
VV |  |  |  | 327=327.000 [A] 0.18*(2.0+1.0+2.0)*2=1.800 [B] 328=328.000 [C] 0.18*(2.0+0.9+2.0)*1=0.882 [D] 332=332.000 [E] 0.18*(2.0+0.9+2.0)*1=0.882 [F] 337=337.000 [G] 0.18*(2.0+1.0+2.0)*1=0.900 [H] 380=380.000 [I] 0.18*(2.0+0.9+2.0)*1=0.882 [J] 381=381.000 [K] 0.18*(2.0+1.0+2.0)*12=10.800 [L] 382=382.000 [M] 0.18*(2.0+1.0+2.0)*1=0.900 [N] Celkem: 1.8+0.882+0.882+0.9+0.882+10.8+0.9=17.046 [O]
TS
P | 502 | 7838275R |  | Krycí (ochranný ) nátěr omítek dvojnásobný hrubých betonových povrchů nebo omítek hrubých, rýhovaných tenkovrstvých nebo škrábaných (břízolitových) minerální na | M2 | 90.21 | 0 |  |  |  | 0 |  | R-položka |  | 2
PP |  |  |  | Krycí (ochranný ) nátěr omítek dvojnásobný hrubých betonových povrchů nebo omítek hrubých, rýhovaných tenkovrstvých nebo škrábaných (břízolitových) minerální na bázi vodního skla (ucelený systém s omítkou), barva bílá
VV |  |  |  | sF305-1S350; 351; 352; 353 20.72=20.720 [A] 10.43=10.430 [B] 28.47=28.470 [C] 30.59=30.590 [D] Mezisoučet: 20.72+10.43+28.47+30.59=90.210 [E] Celkem: 20.72+10.43+28.47+30.59=90.210 [F]
TS
P | 503 | 7838331R |  | Penetrační nátěr omítek hrubých betonových povrchů nebo omítek hrubých, rýhovaných tenkovrstvých nebo škrábaných (břízolitových) minerální pod nátěr na bázi vod | M2 | 90.21 | 0 |  |  |  | 0 |  | R-položka |  | 2
PP |  |  |  | Penetrační nátěr omítek hrubých betonových povrchů nebo omítek hrubých, rýhovaných tenkovrstvých nebo škrábaných (břízolitových) minerální pod nátěr na bázi vodního skla (ucelený systém s omítkou)
VV |  |  |  | sF305-1S350; 351; 352; 353 20.72=20.720 [A] 10.43=10.430 [B] 28.47=28.470 [C] 30.59=30.590 [D] Mezisoučet: 20.72+10.43+28.47+30.59=90.210 [E] Celkem: 20.72+10.43+28.47+30.59=90.210 [F]
TS
SD |  | 784 |  | Dokončovací práce - malby a tapety
P | 504 | 784181121 |  | Penetrace podkladu jednonásobná hloubková akrylátová bezbarvá v místnostech výšky do 3,80 m | M2 | 5565.149 | 0.0002 |  |  |  | 0 |  | CS ÚRS 2023 02 |  | 2
PP |  |  |  | Penetrace podkladu jednonásobná hloubková akrylátová bezbarvá v místnostech výšky do 3,80 m
VV
TS
P | 505 | 784211101 |  | Malby z malířských směsí oděruvzdorných za mokra dvojnásobné, bílé za mokra oděruvzdorné výborně v místnostech výšky do 3,80 m | M2 | 5565.149 | 0.00026 |  |  |  | 0 |  | CS ÚRS 2023 02 |  | 2
PP |  |  |  | Malby z malířských směsí oděruvzdorných za mokra dvojnásobné, bílé za mokra oděruvzdorné výborně v místnostech výšky do 3,80 m
VV
TS
SD |  | 789 |  | Povrchové úpravy ocelových konstrukcí a technologických zařízení
P | 506 | 789325210 |  | Nátěr ocelových konstrukcí třídy I dvousložkový epoxidový základní, tloušťky do 40 µm | M2 | 16.185 | 0.00054 |  |  |  | 0 |  | CS ÚRS 2023 02 |  | 2
PP |  |  |  | Nátěr ocelových konstrukcí třídy I dvousložkový epoxidový základní, tloušťky do 40 µm
VV |  |  |  | I 140 Plocha povrchu 0,502 m2/m 'M 301 2.15*8*0.502=8.634 [A] Mezisoučet: 8.634=8.634 [B] 'I 120 Plocha povrchu 0,439 m2/m 'M 302 1.40*4*0.439=2.458 [C] Mezisoučet: 2.458=2.458 [D] 'M 303 1.35*4*0.439=2.371 [E] Mezisoučet: 2.371=2.371 [F] 'M 304 1.30*3*0.439=1.712 [G] Mezisoučet: 1.712=1.712 [H] 'M 305 1.10*1*0.439=0.483 [I] Mezisoučet: 0.483=0.483 [J] 'M 306 1.20*1*0.439=0.527 [K] Mezisoučet: 0.527=0.527 [L] Celkem: 8.634+2.458+2.371+1.712+0.483+0.527=16.185 [M]
TS
P | 507 | 789325211 |  | Nátěr ocelových konstrukcí třídy I dvousložkový epoxidový základní, tloušťky do 80 µm | M2 | 16.185 | 0.00105 |  |  |  | 0 |  | CS ÚRS 2023 02 |  | 2
PP |  |  |  | Nátěr ocelových konstrukcí třídy I dvousložkový epoxidový základní, tloušťky do 80 µm
VV |  |  |  | I 140 Plocha povrchu 0,502 m2/m 'M 301 2.15*8*0.502=8.634 [A] Mezisoučet: 8.634=8.634 [B] 'I 120 Plocha povrchu 0,439 m2/m 'M 302 1.40*4*0.439=2.458 [C] Mezisoučet: 2.458=2.458 [D] 'M 303 1.35*4*0.439=2.371 [E] Mezisoučet: 2.371=2.371 [F] 'M 304 1.30*3*0.439=1.712 [G] Mezisoučet: 1.712=1.712 [H] 'M 305 1.10*1*0.439=0.483 [I] Mezisoučet: 0.483=0.483 [J] 'M 306 1.20*1*0.439=0.527 [K] Mezisoučet: 0.527=0.527 [L] Celkem: 8.634+2.458+2.371+1.712+0.483+0.527=16.185 [M]
TS
SD |  | 9 |  | Ostatní konstrukce a práce, bourání
P | 88 | 941211111 |  | Lešení řadové rámové lehké pracovní s podlahami s provozním zatížením tř. 3 do 200 kg/m2 šířky tř. SW06 od 0,6 do 0,9 m výšky do 10 m montáž | M2 | 2100 | 0 |  |  |  | 0 |  | CS ÚRS 2023 02 |  | 2
PP |  |  |  | Lešení řadové rámové lehké pracovní s podlahami s provozním zatížením tř. 3 do 200 kg/m2 šířky tř. SW06 od 0,6 do 0,9 m výšky do 10 m montáž
VV |  |  |  | 2100=2 100.000 [A] Celkem: 2100=2 100.000 [B]
TS
P | 89 | 941211211 |  | Lešení řadové rámové lehké pracovní s podlahami s provozním zatížením tř. 3 do 200 kg/m2 šířky tř. SW06 od 0,6 do 0,9 m výšky do 10 m příplatek za každý den pou | M2 | 766500 | 0 |  |  |  | 0 |  | CS ÚRS 2023 02 |  | 2
PP |  |  |  | Lešení řadové rámové lehké pracovní s podlahami s provozním zatížením tř. 3 do 200 kg/m2 šířky tř. SW06 od 0,6 do 0,9 m výšky do 10 m příplatek za každý den použití
VV |  |  |  | 2100*365 Přepočtené koeficientem množství=766 500.000 [A] Celkem: 766500=766 500.000 [B]
TS
P | 90 | 941211322 |  | Odborná prohlídka lešení řadového rámového lehkého pracovního s podlahami s provozním zatížením tř. 3 do 200 kg/m2 šířky tř. SW06 od 0,6 do 0,9 m výšky do 25 m, | KUS | 1 | 0 |  |  |  | 0 |  | CS ÚRS 2023 02 |  | 2
PP |  |  |  | Odborná prohlídka lešení řadového rámového lehkého pracovního s podlahami s provozním zatížením tř. 3 do 200 kg/m2 šířky tř. SW06 od 0,6 do 0,9 m výšky do 25 m, celkové plochy přes 500 do 2 000 m2 zakrytého sítí
VV
TS
P | 91 | 941211332 |  | Odborná prohlídka lešení řadového rámového lehkého pracovního s podlahami s provozním zatížením tř. 3 do 200 kg/m2 šířky tř. SW06 od 0,6 do 0,9 m výšky do 25 m, | KUS | 1 | 0 |  |  |  | 0 |  | CS ÚRS 2023 02 |  | 2
PP |  |  |  | Odborná prohlídka lešení řadového rámového lehkého pracovního s podlahami s provozním zatížením tř. 3 do 200 kg/m2 šířky tř. SW06 od 0,6 do 0,9 m výšky do 25 m, celkové plochy přes 2 000 do 4 000 m2 zakrytého sítí
VV
TS
P | 92 | 941211811 |  | Lešení řadové rámové lehké pracovní s podlahami s provozním zatížením tř. 3 do 200 kg/m2 šířky tř. SW06 od 0,6 do 0,9 m výšky do 10 m demontáž | M2 | 2100 | 0 |  |  |  | 0 |  | CS ÚRS 2023 02 |  | 2
PP |  |  |  | Lešení řadové rámové lehké pracovní s podlahami s provozním zatížením tř. 3 do 200 kg/m2 šířky tř. SW06 od 0,6 do 0,9 m výšky do 10 m demontáž
VV
TS
P | 93 | 944511111 |  | Síť ochranná zavěšená na konstrukci lešení z textilie z umělých vláken montáž | M2 | 2100 | 0 |  |  |  | 0 |  | CS ÚRS 2023 02 |  | 2
PP |  |  |  | Síť ochranná zavěšená na konstrukci lešení z textilie z umělých vláken montáž
VV
TS
P | 94 | 944511211 |  | Síť ochranná zavěšená na konstrukci lešení z textilie z umělých vláken příplatek k ceně za každý den použití | M2 | 766500 | 0 |  |  |  | 0 |  | CS ÚRS 2023 02 |  | 2
PP |  |  |  | Síť ochranná zavěšená na konstrukci lešení z textilie z umělých vláken příplatek k ceně za každý den použití
VV |  |  |  | 2100*365 Přepočtené koeficientem množství=766 500.000 [A] Celkem: 766500=766 500.000 [B]
TS
P | 95 | 944511811 |  | Síť ochranná zavěšená na konstrukci lešení z textilie z umělých vláken demontáž | M2 | 2100 | 0 |  |  |  | 0 |  | CS ÚRS 2023 02 |  | 2
PP |  |  |  | Síť ochranná zavěšená na konstrukci lešení z textilie z umělých vláken demontáž
VV
TS
P | 96 | 949101111 |  | Lešení pomocné pracovní pro objekty pozemních staveb pro zatížení do 150 kg/m2, o výšce lešeňové podlahy do 1,9 m | M2 | 3245.79 | 0.00013 |  |  |  | 0 |  | CS ÚRS 2023 02 |  | 2
PP |  |  |  | Lešení pomocné pracovní pro objekty pozemních staveb pro zatížení do 150 kg/m2, o výšce lešeňové podlahy do 1,9 m
VV |  |  |  | 959.2=959.200 [A] 1056.95=1 056.950 [B] 992.38=992.380 [C] 237.26=237.260 [D] Celkem: 959.2+1056.95+992.38+237.26=3 245.790 [E]
TS
P | 97 | 952901111 |  | Vyčištění budov nebo objektů před předáním do užívání budov bytové nebo občanské výstavby, světlé výšky podlaží do 4 m | M2 | 3245.79 | 4e-05 |  |  |  | 0 |  | CS ÚRS 2023 02 |  | 2
PP |  |  |  | Vyčištění budov nebo objektů před předáním do užívání budov bytové nebo občanské výstavby, světlé výšky podlaží do 4 m
VV |  |  |  | 959.2=959.200 [A] 1056.95=1 056.950 [B] 992.38=992.380 [C] 237.26=237.260 [D] Celkem: 959.2+1056.95+992.38+237.26=3 245.790 [E]
TS
P | 98 | 953321111 |  | Vložky svislé do dilatačních spár z minerální plsti včetně dodání a osazení, v jakémkoliv zdivu do 30 mm | M2 | 5.292 | 0.00507 |  |  |  | 0 |  | CS ÚRS 2023 02 |  | 2
PP |  |  |  | Vložky svislé do dilatačních spár z minerální plsti včetně dodání a osazení, v jakémkoliv zdivu do 30 mm
VV |  |  |  | výkres číslo 083 'Z 303 - podlaha místnosti 0P323 'ŽB deska s funkcí záchytné jímky pro oleje 'Skladba 0F 310 'Tabulka místností 1.NP '0P 373 (3.392+3.223)*2*0.40=5.292 [A] Celkem: 5.292=5.292 [B]
TS
P | 99 | 953Z316R |  | Dilatační lišta do podlahy pro dodatečnou montáž hliník + elastomerová vyměnitelná vložka, vícesměrný pohyb, protiskluzový povrch. viditelná šíře 112 mm, šířka | M | 13 | 0 |  |  |  | 0 |  | R-položka |  | 2
PP |  |  |  | Dilatační lišta do podlahy pro dodatečnou montáž hliník + elastomerová vyměnitelná vložka, vícesměrný pohyb, protiskluzový povrch. viditelná šíře 112 mm, šířka spáry 35 mm
VV |  |  |  | Z 316 13=13.000 [A] Celkem: 13=13.000 [B]
TS |  |  |  | Poznámka k položce: Kotvení do přesně vyříznuté spáry v betonové nebo keramické podlaze pomocí nerezových vrutů do PVC hmoždin, před ukotvením celoplošně podtmelit trvale pružným tmelem
P | 100 | 953Z317R |  | Dilatační lišta do stěny a stropu pro dodatečnou montáž hliník + nerezové pružiny. viditelná šíře 50 mm, šířka spáry 15 mm | M | 44 | 0 |  |  |  | 0 |  | R-položka |  | 2
PP |  |  |  | Dilatační lišta do stěny a stropu pro dodatečnou montáž hliník + nerezové pružiny. viditelná šíře 50 mm, šířka spáry 15 mm
VV |  |  |  | Z 317 44=44.000 [A] Celkem: 44=44.000 [B]
TS
P | 101 | 953Z318R |  | Dilatační lišta do podlahy pro montáž spolu s podlahou. Hliník + elastomerová vyměnitelná vložka, vícesměrný pohyb, protiskluzový povrch. viditelná šíře 33 mm, | M | 9 | 0 |  |  |  | 0 |  | R-položka |  | 2
PP |  |  |  | Dilatační lišta do podlahy pro montáž spolu s podlahou. Hliník + elastomerová vyměnitelná vložka, vícesměrný pohyb, protiskluzový povrch. viditelná šíře 33 mm, šířka spáry 30 mm, výška profilu 50 mm
VV |  |  |  | Z 318 9=9.000 [A] Celkem: 9=9.000 [B]
TS
P | 102 | 953Z319R |  | Dilatační lišta do stěny a stropu pro dodatečnou montáž hliník + nerezové pružiny. viditelná šíře 50 mm, šířka spáry 15 mm | M | 24 | 0 |  |  |  | 0 |  | R-položka |  | 2
PP |  |  |  | Dilatační lišta do stěny a stropu pro dodatečnou montáž hliník + nerezové pružiny. viditelná šíře 50 mm, šířka spáry 15 mm
VV |  |  |  | Z 319 24=24.000 [A] Celkem: 24=24.000 [B]
TS
P | 103 | 953Z320R |  | Dilatační lišta do podlahy pro montáž spolu s podlahou. Hliník + elastomerová vyměnitelná vložka, vícesměrný pohyb, protiskluzový povrch. viditelná šíře 33 mm, | M | 6.5 | 0 |  |  |  | 0 |  | R-položka |  | 2
PP |  |  |  | Dilatační lišta do podlahy pro montáž spolu s podlahou. Hliník + elastomerová vyměnitelná vložka, vícesměrný pohyb, protiskluzový povrch. viditelná šíře 33 mm, šířka spáry 30 mm, výška profilu 50 mm
VV |  |  |  | Z 320 6.5=6.500 [A] Celkem: 6.5=6.500 [B]
TS
P | 104 | 953Z321R |  | Dilatační lišta do stěny a stropu pro dodatečnou montáž hliník + nerezové pružiny. viditelná šíře 50 mm, šířka spáry 15 mm | M | 18 | 0 |  |  |  | 0 |  | R-položka |  | 2
PP |  |  |  | Dilatační lišta do stěny a stropu pro dodatečnou montáž hliník + nerezové pružiny. viditelná šíře 50 mm, šířka spáry 15 mm
VV |  |  |  | Z 321 18=18.000 [A] Celkem: 18=18.000 [B]
TS
P | 105 | 953941211 |  | Osazování drobných kovových předmětů se zalitím maltou cementovou, do vysekaných kapes nebo připravených otvorů konzol nebo kotev, např. pro schodišťová madla d | KUS | 3 | 0.00234 |  |  |  | 0 |  | CS ÚRS 2023 02 |  | 2
PP |  |  |  | Osazování drobných kovových předmětů se zalitím maltou cementovou, do vysekaných kapes nebo připravených otvorů konzol nebo kotev, např. pro schodišťová madla do zdí, radiátorové konzoly apod.
VV |  |  |  | Z 329 3=3.000 [A] Celkem: 3=3.000 [B]
TS
P | 106 | 4239287R |  | konzola z hladké tyčoviny 12/250 kotvená na chemickou kotvu přivařená k pásovině madla | KUS | 3 | 0 |  |  |  | 0 |  | R-položka |  | 2
PP |  |  |  | konzola z hladké tyčoviny 12/250 kotvená na chemickou kotvu přivařená k pásovině madla
VV
TS
P | 107 | 13010186 |  | tyč ocelová plochá jakost S235JR (11 375) 30x10mm | T | 0.005 | 1 |  |  |  | 0 |  | CS ÚRS 2023 02 |  | 2
PP |  |  |  | tyč ocelová plochá jakost S235JR (11 375) 30x10mm
VV
TS
P | 108 | 953943211 |  | Osazování drobných kovových předmětů kotvených do stěny hasicího přístroje | KUS | 27 | 0.00018 |  |  |  | 0 |  | CS ÚRS 2023 02 |  | 2
PP |  |  |  | Osazování drobných kovových předmětů kotvených do stěny hasicího přístroje
VV |  |  |  | 13=13.000 [A] 9=9.000 [B] 3=3.000 [C] 2=2.000 [D] Celkem: 13+9+3+2=27.000 [E]
TS
P | 110 | 953961211 |  | Kotvy chemické s vyvrtáním otvoru do betonu, železobetonu nebo tvrdého kamene chemická patrona, velikost M 8, hloubka 80 mm | KUS | 3 | 2e-05 |  |  |  | 0 |  | CS ÚRS 2023 02 |  | 2
PP |  |  |  | Kotvy chemické s vyvrtáním otvoru do betonu, železobetonu nebo tvrdého kamene chemická patrona, velikost M 8, hloubka 80 mm
VV |  |  |  | Z 315 3=3.000 [A] Celkem: 3=3.000 [B]
TS
P | 111 | 961055111 |  | Bourání základů z betonu železového | M3 | 2.55 | 0 |  |  |  | 0 |  | CS ÚRS 2023 02 |  | 2
PP |  |  |  | Bourání základů z betonu železového
VV |  |  |  | '1.PP F 2.55*2*0.5=2.550 [A] Celkem: 2.55=2.550 [B]
TS
P | 112 | 962031132 |  | Bourání příček z cihel, tvárnic nebo příčkovek z cihel pálených, plných nebo dutých na maltu vápennou nebo vápenocementovou, tl. do 100 mm | M2 | 754.493 | 0 |  |  |  | 0 |  | CS ÚRS 2023 02 |  | 2
PP |  |  |  | Bourání příček z cihel, tvárnic nebo příčkovek z cihel pálených, plných nebo dutých na maltu vápennou nebo vápenocementovou, tl. do 100 mm
VV
TS
P | 113 | 962031133 |  | Bourání příček z cihel, tvárnic nebo příčkovek z cihel pálených, plných nebo dutých na maltu vápennou nebo vápenocementovou, tl. do 150 mm | M2 | 116.699 | 0 |  |  |  | 0 |  | CS ÚRS 2023 02 |  | 2
PP |  |  |  | Bourání příček z cihel, tvárnic nebo příčkovek z cihel pálených, plných nebo dutých na maltu vápennou nebo vápenocementovou, tl. do 150 mm
VV |  |  |  | '1.NP F 3.235*2.488=8.049 [A] 3.235*0.8=2.588 [B] 3.235*1.31=4.238 [C] 3.235*0.8=2.588 [D] 3.235*0.715=2.313 [E] 3.235*1.068=3.455 [F] 3.235*2.355=7.618 [G] 3.235*1.94=6.276 [H] 3.235*1.76=5.694 [I] 3.235*1.96=6.341 [J] ''2.NP F 4.639*3.127=14.506 [K] 4.372*3.127=13.671 [L] 4.377*3.127=13.687 [M] 2.31*3.127-(0.6*1.97)=6.041 [N] ''2.NP G (3.94+0.18+0.687)*3.235=15.551 [O] -1.8*1.13=-2.034 [P] 1.891*3.235=6.117 [Q] Celkem: 8.049+2.588+4.238+2.588+2.313+3.455+7.618+6.276+5.694+6.341+14.506+13.671+13.687+6.041+15.551+-2.034+6.117=116.699 [R]
TS
P | 114 | 962032240 |  | Bourání zdiva nadzákladového z cihel nebo tvárnic z cihel pálených nebo vápenopískových, na maltu cementovou, objemu do 1 m3 | M3 | 21.301 | 0 |  |  |  | 0 |  | CS ÚRS 2023 02 |  | 2
PP |  |  |  | Bourání zdiva nadzákladového z cihel nebo tvárnic z cihel pálených nebo vápenopískových, na maltu cementovou, objemu do 1 m3
VV
TS
P | 115 | 962032241 |  | Bourání zdiva nadzákladového z cihel nebo tvárnic z cihel pálených nebo vápenopískových, na maltu cementovou, objemu přes 1 m3 | M3 | 26.907 | 0 |  |  |  | 0 |  | CS ÚRS 2023 02 |  | 2
PP |  |  |  | Bourání zdiva nadzákladového z cihel nebo tvárnic z cihel pálených nebo vápenopískových, na maltu cementovou, objemu přes 1 m3
VV |  |  |  | '1.PP F 1.95*3.76*0.25=1.833 [A] 2*2.18*0.38=1.657 [B] 1.8*2.07*0.38=1.416 [C] ''1PPG 1.1*2.07*0.65=1.480 [D] ''1.NP F 1.319*3.235=4.267 [E] 4.414*3.235*0.15=2.142 [F] ''1.NP G 3.805*3.235*0.17=2.093 [G] 4.415*3.235*0.17=2.428 [H] 2.331*3.235*0.18-(0.9*1.97*0.18)=1.038 [I] 2.034*3.235*0.17=1.119 [J] 4.482*3.235*0.18=2.610 [K] 1.939*3.235*0.18=1.129 [L] 1.915*3.235*0.18=1.115 [M] ''2.NP F 3.75*0.22*3.127=2.580 [N] Celkem: 1.833+1.657+1.416+1.48+4.267+2.142+2.093+2.428+1.038+1.119+2.61+1.129+1.115+2.58=26.907 [O]
TS
P | 116 | 962052210 |  | Bourání zdiva železobetonového nadzákladového, objemu do 1 m3 | M3 | 0.468 | 0 |  |  |  | 0 |  | CS ÚRS 2023 02 |  | 2
PP |  |  |  | Bourání zdiva železobetonového nadzákladového, objemu do 1 m3
VV |  |  |  | '1.PP F 0.24*1.95=0.468 [A] Celkem: 0.468=0.468 [B]
TS
P | 117 | 962081131 |  | Bourání zdiva příček nebo vybourání otvorů ze skleněných tvárnic, tl. do 100 mm | M2 | 4.036 | 0 |  |  |  | 0 |  | CS ÚRS 2023 02 |  | 2
PP |  |  |  | Bourání zdiva příček nebo vybourání otvorů ze skleněných tvárnic, tl. do 100 mm
VV |  |  |  | 1.81*2.23=4.036 [A] Celkem: 4.036=4.036 [B]
TS
P | 118 | 963012520 |  | Bourání stropů z desek nebo panelů železobetonových prefabrikovaných s dutinami z panelů, š. přes 300 mm tl. přes 140 mm | M3 | 3.814 | 0 |  |  |  | 0 |  | CS ÚRS 2023 02 |  | 2
PP |  |  |  | Bourání stropů z desek nebo panelů železobetonových prefabrikovaných s dutinami z panelů, š. přes 300 mm tl. přes 140 mm
VV |  |  |  | 2.55*2.55*0.25=1.626 [A] 3.254*2.69*0.25=2.188 [B] Celkem: 1.626+2.188=3.814 [C]
TS
P | 119 | 963051113 |  | Bourání železobetonových stropů deskových, tl. přes 80 mm | M3 | 3.858 | 0 |  |  |  | 0 |  | CS ÚRS 2023 02 |  | 2
PP |  |  |  | Bourání železobetonových stropů deskových, tl. přes 80 mm
VV |  |  |  | '1.NP F 2.25*2.489*0.24=1.344 [A] ''2.NP F 2.992*2.09*0.25=1.563 [B] 1.95*1.95*0.25=0.951 [C] Celkem: 1.344+1.563+0.951=3.858 [D]
TS
P | 120 | 968062246 |  | Vybourání dřevěných rámů oken s křídly, dveřních zárubní, vrat, stěn, ostění nebo obkladů rámů oken s křídly jednoduchých, plochy do 4 m2 | M2 | 455.786 | 0 |  |  |  | 0 |  | CS ÚRS 2023 02 |  | 2
PP |  |  |  | Vybourání dřevěných rámů oken s křídly, dveřních zárubní, vrat, stěn, ostění nebo obkladů rámů oken s křídly jednoduchých, plochy do 4 m2
VV |  |  |  | '1PP F 1.65*1.75*14=40.425 [A] ''1.PP G 1.65*1.75*5=14.438 [B] ''1.NP F 2.04*1.82*(16+11)=100.246 [C] 2*1.8=3.600 [D] 2.04*1.8=3.672 [E] 1.3*1.83*2=4.758 [F] 1.8*1.82*2=6.552 [G] ''1NP F 2.05*1.9-(2.02*0.9)=2.077 [H] 2.05*1.9-(0.9*2.02)=2.077 [I] ''1.NP G 2.04*1.82*15=55.692 [J] 2.06*1.77=3.646 [K] 2.05*1.9=3.895 [L] (2.05*1.9-(0.9*2.02))*7=14.539 [M] Mezisoučet: 40.425+14.438+100.246+3.6+3.672+4.758+6.552+2.077+2.077+55.692+3.646+3.895+14.539=255.617 [N] ''2.NP F 2.04*1.67*(10+17)=91.984 [O] ''2.NP G 2.04*1.67*(15+14)=98.797 [P] 3.4*0.5=1.700 [Q] 2.35*0.68=1.598 [R] 1.5*0.68=1.020 [S] 2.5*0.68=1.700 [T] 1.5*0.4*2=1.200 [U] ''3.NP 0.7*0.62*5=2.170 [V] Celkem: 40.425+14.438+100.246+3.6+3.672+4.758+6.552+2.077+2.077+55.692+3.646+3.895+14.539+91.984+98.797+1.7+1.598+1.02+1.7+1.2+2.17=455.786 [W]
TS
P | 121 | 968062247 |  | Vybourání dřevěných rámů oken s křídly, dveřních zárubní, vrat, stěn, ostění nebo obkladů rámů oken s křídly jednoduchých, plochy přes 4 m2 | M2 | 45.311 | 0 |  |  |  | 0 |  | CS ÚRS 2023 02 |  | 2
PP |  |  |  | Vybourání dřevěných rámů oken s křídly, dveřních zárubní, vrat, stěn, ostění nebo obkladů rámů oken s křídly jednoduchých, plochy přes 4 m2
VV |  |  |  | '1.NP F 2.65*1.55*2=8.215 [A] ''2.NP F 2.54*1.67=4.242 [B] 2.34*2.34*6=32.854 [C] ''2.NP G Celkem: 8.215+4.242+32.854=45.311 [D]
TS
P | 122 | 968062456 |  | Vybourání dřevěných rámů oken s křídly, dveřních zárubní, vrat, stěn, ostění nebo obkladů dveřních zárubní, plochy přes 2 m2 | M2 | 19.216 | 0 |  |  |  | 0 |  | CS ÚRS 2023 02 |  | 2
PP |  |  |  | Vybourání dřevěných rámů oken s křídly, dveřních zárubní, vrat, stěn, ostění nebo obkladů dveřních zárubní, plochy přes 2 m2
VV |  |  |  | '1NP F 1.65*1.97=3.251 [A] 1.5*2.1=3.150 [B] ''1.NP G 1.5*2.02=3.030 [C] 1.5*2.1*2=6.300 [D] ''1.NP F 1.7*2.05=3.485 [E] Celkem: 3.251+3.15+3.03+6.3+3.485=19.216 [F]
TS
P | 123 | 968072455 |  | Vybourání kovových rámů oken s křídly, dveřních zárubní, vrat, stěn, ostění nebo obkladů dveřních zárubní, plochy do 2 m2 | M2 | 151.555 | 0 |  |  |  | 0 |  | CS ÚRS 2023 02 |  | 2
PP |  |  |  | Vybourání kovových rámů oken s křídly, dveřních zárubní, vrat, stěn, ostění nebo obkladů dveřních zárubní, plochy do 2 m2
VV
TS
P | 124 | 968072456 |  | Vybourání kovových rámů oken s křídly, dveřních zárubní, vrat, stěn, ostění nebo obkladů dveřních zárubní, plochy přes 2 m2 | M2 | 12.41 | 0 |  |  |  | 0 |  | CS ÚRS 2023 02 |  | 2
PP |  |  |  | Vybourání kovových rámů oken s křídly, dveřních zárubní, vrat, stěn, ostění nebo obkladů dveřních zárubní, plochy přes 2 m2
VV |  |  |  | '1PP G 1.6*1.97=3.152 [A] ''1.NP F 1.8*1.97=3.546 [B] ''1.NP G 1.65*2=3.300 [C] 1.2*2.01=2.412 [D] Celkem: 3.152+3.546+3.3+2.412=12.410 [E]
TS
P | 125 | 971033521 |  | Vybourání otvorů ve zdivu základovém nebo nadzákladovém z cihel, tvárnic, příčkovek z cihel pálených na maltu vápennou nebo vápenocementovou plochy do 1 m2, tl. | M2 | 0.79 | 0 |  |  |  | 0 |  | CS ÚRS 2023 02 |  | 2
PP |  |  |  | Vybourání otvorů ve zdivu základovém nebo nadzákladovém z cihel, tvárnic, příčkovek z cihel pálených na maltu vápennou nebo vápenocementovou plochy do 1 m2, tl. do 100 mm
VV |  |  |  | 0.6*0.2=0.120 [A] 0.6*0.9=0.540 [B] 0.5*0.26=0.130 [C] Celkem: 0.12+0.54+0.13=0.790 [D]
TS
P | 126 | 971033541 |  | Vybourání otvorů ve zdivu základovém nebo nadzákladovém z cihel, tvárnic, příčkovek z cihel pálených na maltu vápennou nebo vápenocementovou plochy do 1 m2, tl. | M3 | 0.65 | 0 |  |  |  | 0 |  | CS ÚRS 2023 02 |  | 2
PP |  |  |  | Vybourání otvorů ve zdivu základovém nebo nadzákladovém z cihel, tvárnic, příčkovek z cihel pálených na maltu vápennou nebo vápenocementovou plochy do 1 m2, tl. do 300 mm
VV |  |  |  | '1PP F 0.65*0.65*2*0.3=0.254 [A] ''1PP G 0.65*0.65*0.3*2=0.254 [B] ''1.NP F 0.412*2.03*0.17=0.142 [C] ''2.NP F Celkem: 0.254+0.254+0.142=0.650 [D]
TS
P | 127 | 971033621 |  | Vybourání otvorů ve zdivu základovém nebo nadzákladovém z cihel, tvárnic, příčkovek z cihel pálených na maltu vápennou nebo vápenocementovou plochy do 4 m2, tl. | M2 | 34.792 | 0 |  |  |  | 0 |  | CS ÚRS 2023 02 |  | 2
PP |  |  |  | Vybourání otvorů ve zdivu základovém nebo nadzákladovém z cihel, tvárnic, příčkovek z cihel pálených na maltu vápennou nebo vápenocementovou plochy do 4 m2, tl. do 100 mm
VV |  |  |  | '1.NP F 0.9*2.03*2=3.654 [A] 1*2.03*3=6.090 [B] ''1.NP G 0.9*2.03*3=5.481 [C] 0.94*3.235=3.041 [D] ''2.NP F 0.9*2.03=1.827 [E] 1*2.03=2.030 [F] 0.9*2.03=1.827 [G] 0.9*2.03=1.827 [H] 0.6*2=1.200 [I] 1.035*2=2.070 [J] ''2.NP G 0.9*2.03*2=3.654 [K] 1.03*2.03=2.091 [L] Celkem: 3.654+6.09+5.481+3.041+1.827+2.03+1.827+1.827+1.2+2.07+3.654+2.091=34.792 [M]
TS
P | 128 | 971033621 | 1 | Vybourání otvorů ve zdivu základovém nebo nadzákladovém z cihel, tvárnic, příčkovek z cihel pálených na maltu vápennou nebo vápenocementovou plochy do 4 m2, tl. | M2 | 12.913 | 0 |  |  |  | 0 |  | CS ÚRS 2023 02 |  | 2
PP |  |  |  | Vybourání otvorů ve zdivu základovém nebo nadzákladovém z cihel, tvárnic, příčkovek z cihel pálených na maltu vápennou nebo vápenocementovou plochy do 4 m2, tl. do 100 mm
VV |  |  |  | '2.NP F 0.9*2.03=1.827 [A] 1*2.03=2.030 [B] 0.9*2.03=1.827 [C] 0.9*2.03=1.827 [D] 0.6*2=1.200 [E] 1.035*2=2.070 [F] ''3.NP 0.8*2.03=1.624 [G] 0.25*2.03=0.508 [H] Celkem: 1.827+2.03+1.827+1.827+1.2+2.07+1.624+0.508=12.913 [I]
TS
P | 129 | 971033641 |  | Vybourání otvorů ve zdivu základovém nebo nadzákladovém z cihel, tvárnic, příčkovek z cihel pálených na maltu vápennou nebo vápenocementovou plochy do 4 m2, tl. | M3 | 0.408 | 0 |  |  |  | 0 |  | CS ÚRS 2023 02 |  | 2
PP |  |  |  | Vybourání otvorů ve zdivu základovém nebo nadzákladovém z cihel, tvárnic, příčkovek z cihel pálených na maltu vápennou nebo vápenocementovou plochy do 4 m2, tl. do 300 mm
VV |  |  |  | '2.NP F 1.035*1.97*0.2=0.408 [A] Celkem: 0.408=0.408 [B]
TS
P | 130 | 973031335 |  | Vysekání výklenků nebo kapes ve zdivu z cihel na maltu vápennou nebo vápenocementovou kapes, plochy do 0,16 m2, hl. do 300 mm | KUS | 42 | 0 |  |  |  | 0 |  | CS ÚRS 2023 02 |  | 2
PP |  |  |  | Vysekání výklenků nebo kapes ve zdivu z cihel na maltu vápennou nebo vápenocementovou kapes, plochy do 0,16 m2, hl. do 300 mm
VV |  |  |  | M 301 2.0*8.0=16.000 [A] Mezisoučet: 16=16.000 [B] 'M 302 2*4=8.000 [C] Mezisoučet: 8=8.000 [D] 'M 303 2*4=8.000 [E] Mezisoučet: 8=8.000 [F] 'M 304 2*3=6.000 [G] Mezisoučet: 6=6.000 [H] 'M 305 2*1=2.000 [I] Mezisoučet: 2=2.000 [J] 'M 306 2*1=2.000 [K] Mezisoučet: 2=2.000 [L] Celkem: 16+8+8+6+2+2=42.000 [M]
TS
P | 131 | 977151128 |  | Jádrové vrty diamantovými korunkami do stavebních materiálů (železobetonu, betonu, cihel, obkladů, dlažeb, kamene) průměru přes 250 do 300 mm | M | 0.34 | 0.00395 |  |  |  | 0 |  | CS ÚRS 2023 02 |  | 2
PP |  |  |  | Jádrové vrty diamantovými korunkami do stavebních materiálů (železobetonu, betonu, cihel, obkladů, dlažeb, kamene) průměru přes 250 do 300 mm
VV |  |  |  | '1.NP F 0.17*2=0.340 [A] Celkem: 0.34=0.340 [B]
TS
P | 132 | 977151228 |  | Jádrové vrty diamantovými korunkami do stavebních materiálů (železobetonu, betonu, cihel, obkladů, dlažeb, kamene) dovrchní (směrem vzhůru), průměru přes 250 do | M | 6.75 | 0.00448 |  |  |  | 0 |  | CS ÚRS 2023 02 |  | 2
PP |  |  |  | Jádrové vrty diamantovými korunkami do stavebních materiálů (železobetonu, betonu, cihel, obkladů, dlažeb, kamene) dovrchní (směrem vzhůru), průměru přes 250 do 300 mm
VV |  |  |  | '1.NP F 0.25*2=0.500 [A] ''1.NP G 0.25=0.250 [B] ''2.NP F 0.25=0.250 [C] 0.25=0.250 [D] 0.25*2=0.500 [E] 0.25*2=0.500 [F] 0.25*3=0.750 [G] ''2.NP G 3*0.25=0.750 [H] 0.25=0.250 [I] ''3.NP F 8*0.25=2.000 [J] 3*0.25=0.750 [K] Celkem: 0.5+0.25+0.25+0.25+0.5+0.5+0.75+0.75+0.25+2+0.75=6.750 [L]
TS
P | 133 | 977151229 |  | Jádrové vrty diamantovými korunkami do stavebních materiálů (železobetonu, betonu, cihel, obkladů, dlažeb, kamene) dovrchní (směrem vzhůru), průměru přes 300 do | M | 2.25 | 0.00481 |  |  |  | 0 |  | CS ÚRS 2023 02 |  | 2
PP |  |  |  | Jádrové vrty diamantovými korunkami do stavebních materiálů (železobetonu, betonu, cihel, obkladů, dlažeb, kamene) dovrchní (směrem vzhůru), průměru přes 300 do 350 mm
VV |  |  |  | '1.NP F 0.25=0.250 [A] ''2.NP F 0.25=0.250 [B] 0.25*2=0.500 [C] ''3.NP F 5*0.25=1.250 [D] Celkem: 0.25+0.25+0.5+1.25=2.250 [E]
TS
P | 134 | 977151232 |  | Jádrové vrty diamantovými korunkami do stavebních materiálů (železobetonu, betonu, cihel, obkladů, dlažeb, kamene) dovrchní (směrem vzhůru), průměru přes 400 do | M | 2.25 | 0.00687 |  |  |  | 0 |  | CS ÚRS 2023 02 |  | 2
PP |  |  |  | Jádrové vrty diamantovými korunkami do stavebních materiálů (železobetonu, betonu, cihel, obkladů, dlažeb, kamene) dovrchní (směrem vzhůru), průměru přes 400 do 450 mm
VV |  |  |  | '2.NP F 0.25*2=0.500 [A] ''3.NP F 4*0.25=1.000 [B] 3*0.25=0.750 [C] Celkem: 0.5+1+0.75=2.250 [D]
TS
P | 135 | 977312112 |  | Řezání stávajících betonových mazanin s vyztužením hloubky přes 50 do 100 mm | M | 13 | 0 |  |  |  | 0 |  | CS ÚRS 2023 02 |  | 2
PP |  |  |  | Řezání stávajících betonových mazanin s vyztužením hloubky přes 50 do 100 mm
VV |  |  |  | sF300-1S300a; 300b; 300c; 302; 304; 308; 309; 310; 311; 312; 313; 314; 315; 316; 329; 330(mimo schodiště); 331 'viz Z 316 'Z 316 13=13.000 [A] Celkem: 13=13.000 [B]
TS
P | 136 | 978013141 |  | Otlučení vápenných nebo vápenocementových omítek vnitřních ploch stěn s vyškrabáním spar, s očištěním zdiva, v rozsahu přes 10 do 30 % | M2 | 4807.73 | 0 |  |  |  | 0 |  | CS ÚRS 2023 02 |  | 2
PP |  |  |  | Otlučení vápenných nebo vápenocementových omítek vnitřních ploch stěn s vyškrabáním spar, s očištěním zdiva, v rozsahu přes 10 do 30 %
VV
TS
P | 137 | 978013191 |  | Otlučení vápenných nebo vápenocementových omítek vnitřních ploch stěn s vyškrabáním spar, s očištěním zdiva, v rozsahu přes 50 do 100 % | M2 | 3.275 | 0 |  |  |  | 0 |  | CS ÚRS 2023 02 |  | 2
PP |  |  |  | Otlučení vápenných nebo vápenocementových omítek vnitřních ploch stěn s vyškrabáním spar, s očištěním zdiva, v rozsahu přes 50 do 100 %
VV |  |  |  | 1S316 2.42*2.308=5.585 [A] -1.65*1.40=-2.310 [B] Mezisoučet: 5.585+-2.31=3.275 [C] Celkem: 5.585+-2.31=3.275 [D]
TS
P | 138 | 978035113 |  | Odstranění tenkovrstvých omítek nebo štuku tloušťky do 2 mm obroušením, rozsahu přes 10 do 30% | M2 | 317.54 | 0 |  |  |  | 0 |  | CS ÚRS 2023 02 |  | 2
PP |  |  |  | Odstranění tenkovrstvých omítek nebo štuku tloušťky do 2 mm obroušením, rozsahu přes 10 do 30%
VV |  |  |  | SO 03 '0P 3.6=3.600 [A] 11.65=11.650 [B] 8.58=8.580 [C] 3.78=3.780 [D] 3.52=3.520 [E] Mezisoučet: 3.6+11.65+8.58+3.78+3.52=31.130 [F] 104.81=104.810 [G] 9.56=9.560 [H] 2.56=2.560 [I] 2.42=2.420 [J] 1.18=1.180 [K] 1.17=1.170 [L] 2.27=2.270 [M] 5.38=5.380 [N] 12.46=12.460 [O] 12.45=12.450 [P] 13.12=13.120 [Q] 3.84=3.840 [R] 2.95=2.950 [S] 7.64=7.640 [T] 29.55=29.550 [U] 27.06=27.060 [V] Mezisoučet: 104.81+9.56+2.56+2.42+1.18+1.17+2.27+5.38+12.46+12.45+13.12+3.84+2.95+7.64+29.55+27.06=238.420 [W] '1P 13.08=13.080 [X] 28.42=28.420 [Y] 6.49=6.490 [Z] Mezisoučet: 13.08+28.42+6.49=47.990 [AA] '1P Celkem: 3.6+11.65+8.58+3.78+3.52+104.81+9.56+2.56+2.42+1.18+1.17+2.27+5.38+12.46+12.45+13.12+3.84+2.95+7.64+29.55+27.06+13.08+28.42+6.49=317.540 [AB]
TS
P | 139 | 978035117 |  | Odstranění tenkovrstvých omítek nebo štuku tloušťky do 2 mm obroušením, rozsahu přes 50 do 100% | M2 | 4807.73 | 0 |  |  |  | 0 |  | CS ÚRS 2023 02 |  | 2
PP |  |  |  | Odstranění tenkovrstvých omítek nebo štuku tloušťky do 2 mm obroušením, rozsahu přes 50 do 100%
VV
TS
P | 140 | 985132111 |  | Očištění ploch líce kleneb a podhledů tlakovou vodou | M2 | 1500 | 0 |  |  |  | 0 |  | CS ÚRS 2023 02 |  | 2
PP |  |  |  | Očištění ploch líce kleneb a podhledů tlakovou vodou
VV |  |  |  | pozn. SB1 150.0*10=1 500.000 [A] Celkem: 1500=1 500.000 [B]
TS
P | 141 | 985132311 |  | Očištění ploch líce kleneb a podhledů ruční dočištění ocelovými kartáči | M2 | 1500 | 0 |  |  |  | 0 |  | CS ÚRS 2023 02 |  | 2
PP |  |  |  | Očištění ploch líce kleneb a podhledů ruční dočištění ocelovými kartáči
VV |  |  |  | pozn. SB1 150.0*10=1 500.000 [A] Celkem: 1500=1 500.000 [B]
TS
P | 142 | 985132411 |  | Očištění ploch líce kleneb a podhledů vysušení stlačeným vzduchem | M2 | 1500 | 0 |  |  |  | 0 |  | CS ÚRS 2023 02 |  | 2
PP |  |  |  | Očištění ploch líce kleneb a podhledů vysušení stlačeným vzduchem
VV |  |  |  | pozn. SB1 150.0*10=1 500.000 [A] Celkem: 1500=1 500.000 [B]
TS
P | 143 | 985311114 |  | Reprofilace betonu sanačními maltami na cementové bázi ručně stěn, tloušťky přes 30 do 40 mm | M2 | 1500 | 0.08057 |  |  |  | 0 |  | CS ÚRS 2023 02 |  | 2
PP |  |  |  | Reprofilace betonu sanačními maltami na cementové bázi ručně stěn, tloušťky přes 30 do 40 mm
VV |  |  |  | pozn. SB1 150.0*10=1 500.000 [A] Celkem: 1500=1 500.000 [B]
TS
P | 144 | 985311312 |  | Reprofilace betonu sanačními maltami na cementové bázi ručně rubu kleneb a podlah, tloušťky přes 10 do 20 mm | M2 | 11.832 | 0.04029 |  |  |  | 0 |  | CS ÚRS 2023 02 |  | 2
PP |  |  |  | Reprofilace betonu sanačními maltami na cementové bázi ručně rubu kleneb a podlah, tloušťky přes 10 do 20 mm
VV |  |  |  | 67.44*0.15=10.116 [A] 8.58*0.20=1.716 [B] Celkem: 10.116+1.716=11.832 [C]
TS
P | 145 | 985312112 |  | Stěrka k vyrovnání ploch reprofilovaného betonu stěn, tloušťky přes 2 do 3 mm | M2 | 18.706 | 0.00615 |  |  |  | 0 |  | CS ÚRS 2023 02 |  | 2
PP |  |  |  | Stěrka k vyrovnání ploch reprofilovaného betonu stěn, tloušťky přes 2 do 3 mm
VV |  |  |  | A3 '1S304 (2.929+2.00)*3.795=18.706 [A] Celkem: 18.706=18.706 [B]
TS
P | 146 | 985312122 |  | Stěrka k vyrovnání ploch reprofilovaného betonu líce kleneb a podhledů, tloušťky přes 2 do 3 mm | M2 | 1500 | 0.0064 |  |  |  | 0 |  | CS ÚRS 2023 02 |  | 2
PP |  |  |  | Stěrka k vyrovnání ploch reprofilovaného betonu líce kleneb a podhledů, tloušťky přes 2 do 3 mm
VV |  |  |  | pozn. SB1 150.0*10=1 500.000 [A] Celkem: 1500=1 500.000 [B]
TS
P | 147 | 985321111 |  | Ochranný nátěr betonářské výztuže 1 vrstva tloušťky 1 mm na cementové bázi stěn, líce kleneb a podhledů | M2 | 1500 | 0.00153 |  |  |  | 0 |  | CS ÚRS 2023 02 |  | 2
PP |  |  |  | Ochranný nátěr betonářské výztuže 1 vrstva tloušťky 1 mm na cementové bázi stěn, líce kleneb a podhledů
VV |  |  |  | pozn. SB1 150.0*10=1 500.000 [A] Celkem: 1500=1 500.000 [B]
TS
P | 148 | 985321112 |  | Ochranný nátěr betonářské výztuže 1 vrstva tloušťky 1 mm na cementové bázi rubu kleneb a podlah | M2 | 11.832 | 0.00134 |  |  |  | 0 |  | CS ÚRS 2023 02 |  | 2
PP |  |  |  | Ochranný nátěr betonářské výztuže 1 vrstva tloušťky 1 mm na cementové bázi rubu kleneb a podlah
VV |  |  |  | 67.44*0.15=10.116 [A] 8.58*0.20=1.716 [B] Celkem: 10.116+1.716=11.832 [C]
TS
P | 149 | 985321912 |  | Ochranný nátěr betonářské výztuže Příplatek k cenám za plochu do 10 m2 jednotlivě | M2 | 11.832 | 0 |  |  |  | 0 |  | CS ÚRS 2023 02 |  | 2
PP |  |  |  | Ochranný nátěr betonářské výztuže Příplatek k cenám za plochu do 10 m2 jednotlivě
VV |  |  |  | 67.44*0.15=10.116 [A] 8.58*0.20=1.716 [B] Celkem: 10.116+1.716=11.832 [C]
TS
P | 150 | 985323111 |  | Spojovací můstek reprofilovaného betonu na cementové bázi, tloušťky 1 mm | M2 | 11.832 | 0.0021 |  |  |  | 0 |  | CS ÚRS 2023 02 |  | 2
PP |  |  |  | Spojovací můstek reprofilovaného betonu na cementové bázi, tloušťky 1 mm
VV |  |  |  | 67.44*0.15=10.116 [A] 8.58*0.20=1.716 [B] Celkem: 10.116+1.716=11.832 [C]
TS
P | 151 | 985323111 | 1 | Spojovací můstek reprofilovaného betonu na cementové bázi, tloušťky 1 mm | M2 | 18.706 | 0.0021 |  |  |  | 0 |  | CS ÚRS 2023 02 |  | 2
PP |  |  |  | Spojovací můstek reprofilovaného betonu na cementové bázi, tloušťky 1 mm
VV |  |  |  | A3 '1S304 (2.929+2.00)*3.795=18.706 [A] Celkem: 18.706=18.706 [B]
TS
P | 152 | 985323912 |  | Spojovací můstek reprofilovaného betonu Příplatek k cenám za plochu do 10 m2 jednotlivě | M2 | 11.832 | 0 |  |  |  | 0 |  | CS ÚRS 2023 02 |  | 2
PP |  |  |  | Spojovací můstek reprofilovaného betonu Příplatek k cenám za plochu do 10 m2 jednotlivě
VV
TS
P | 153 | 985324111 |  | Ochranný nátěr betonu na bázi silanu impregnační dvojnásobný S1 (OS-A) | M2 | 1500 | 0.00047 |  |  |  | 0 |  | CS ÚRS 2023 02 |  | 2
PP |  |  |  | Ochranný nátěr betonu na bázi silanu impregnační dvojnásobný S1 (OS-A)
VV |  |  |  | pozn. SB1 150.0*10=1 500.000 [A] Celkem: 1500=1 500.000 [B]
TS
P | 154 | 985324211 |  | Ochranný nátěr betonu akrylátový dvojnásobný s impregnací S2 (OS-B) | M2 | 10.76 | 0.00109 |  |  |  | 0 |  | CS ÚRS 2023 02 |  | 2
PP |  |  |  | Ochranný nátěr betonu akrylátový dvojnásobný s impregnací S2 (OS-B)
VV |  |  |  | 0F310-0P373 (trafo) 10.76=10.760 [A] Celkem: 10.76=10.760 [B]
TS
P | 155 | 993111111 |  | Dovoz a odvoz lešení včetně naložení a složení řadového, na vzdálenost do 10 km | M2 | 2100 | 0 |  |  |  | 0 |  | CS ÚRS 2023 02 |  | 2
PP |  |  |  | Dovoz a odvoz lešení včetně naložení a složení řadového, na vzdálenost do 10 km
VV
TS
P | 156 | 993111119 |  | Dovoz a odvoz lešení včetně naložení a složení řadového, na vzdálenost Příplatek k ceně za každých dalších i započatých 10 km přes 10 km | M2 | 4200 | 0 |  |  |  | 0 |  | CS ÚRS 2023 02 |  | 2
PP |  |  |  | Dovoz a odvoz lešení včetně naložení a složení řadového, na vzdálenost Příplatek k ceně za každých dalších i započatých 10 km přes 10 km
VV |  |  |  | 2100*2 Přepočtené koeficientem množství=4 200.000 [A] Celkem: 4200=4 200.000 [B]
TS
SD |  | 998 |  | Přesun hmot
P | 168 | 998017002 |  | Přesun hmot pro budovy občanské výstavby, bydlení, výrobu a služby s omezením mechanizace vodorovná dopravní vzdálenost do 100 m pro budovy s jakoukoliv nosnou | T | 653.019 | 0 |  |  |  | 0 |  | CS ÚRS 2023 02 |  | 2
PP |  |  |  | Přesun hmot pro budovy občanské výstavby, bydlení, výrobu a služby s omezením mechanizace vodorovná dopravní vzdálenost do 100 m pro budovy s jakoukoliv nosnou konstrukcí výšky přes 6 do 12 m
VV
TS
P | 169 | 998018002 |  | Přesun hmot pro budovy občanské výstavby, bydlení, výrobu a služby ruční - bez užití mechanizace vodorovná dopravní vzdálenost do 100 m pro budovy s jakoukoliv | T | 653.019 | 0 |  |  |  | 0 |  | CS ÚRS 2023 02 |  | 2
PP |  |  |  | Přesun hmot pro budovy občanské výstavby, bydlení, výrobu a služby ruční - bez užití mechanizace vodorovná dopravní vzdálenost do 100 m pro budovy s jakoukoliv nosnou konstrukcí výšky přes 6 do 12 m
VV
TS
SD |  | R015 |  | LIKVIDACE ODPADŮ
P | 508 | R015140 | 906 | NEOCEŇOVAT - LIKVIDACE ODPADŮ NEKONTAMINOVANÝCH - 17 01 01 PROSTÝ BETON | T | 24.999 | 0 |  |  |  | 0 |  | R-položka |  | 2
PP |  |  |  | LIKVIDACE ODPADŮ NEKONTAMINOVANÝCH - 17 01 01 PROSTÝ BETON
VV
TS |  |  |  | Evidenční položka. Neoceňovat v objektu SO/PS, položka se oceňuje pouze v objektu SO 90-90. 1. Položka obsahuje: • veškeré poplatky provozovateli skládky, recyklační linky nebo jiného zařízení na zpracování nebo likvidaci odpadů související s převzetím, uložením, zpracováním nebo likvidací odpadu, • náklady spojené s vyložením a manipulací s materiálem v místě skládky. 3. Způsob měření: • [měrná jednotka – nejčastěji Tuna] určující množství odpadu vytříděného v souladu se zákonem č. 541/2020 Sb., o odpadech, v platném znění, 15 km
P | 509 | R015120 | 905 | NEOCEŇOVAT - LIKVIDACE ODPADŮ NEKONTAMINOVANÝCH - 17 01 02 STAVEBNÍ A DEMOLIČNÍ SUŤ (CIHLY) | T | 403.489 | 0 |  |  |  | 0 |  | R-položka |  | 2
PP |  |  |  | LIKVIDACE ODPADŮ NEKONTAMINOVANÝCH - 17 01 02 STAVEBNÍ A DEMOLIČNÍ SUŤ (CIHLY)
VV
TS |  |  |  | Evidenční položka. Neoceňovat v objektu SO/PS, položka se oceňuje pouze v objektu SO 90-90. 1. Položka obsahuje: • veškeré poplatky provozovateli skládky, recyklační linky nebo jiného zařízení na zpracování nebo likvidaci odpadů související s převzetím, uložením, zpracováním nebo likvidací odpadu, • náklady spojené s vyložením a manipulací s materiálem v místě skládky. 3. Způsob měření: • [měrná jednotka – nejčastěji Tuna] určující množství odpadu vytříděného v souladu se zákonem č. 541/2020 Sb., o odpadech, v platném znění, 15 km
P | 510 | R015180 | 908 | NEOCEŇOVAT - LIKVIDACE ODPADŮ NEKONTAMINOVANÝCH - 17 02 02 SKLO Z INTERIÉRŮ REKONSTRUOVANÝCH OBJEKTŮ | T | 5.882 | 0 |  |  |  | 0 |  | R-položka |  | 2
PP |  |  |  | LIKVIDACE ODPADŮ NEKONTAMINOVANÝCH - 17 02 02 SKLO Z INTERIÉRŮ REKONSTRUOVANÝCH OBJEKTŮ
VV
TS |  |  |  | Evidenční položka. Neoceňovat v objektu SO/PS, položka se oceňuje pouze v objektu SO 90-90. 1. Položka obsahuje: • veškeré poplatky provozovateli skládky, recyklační linky nebo jiného zařízení na zpracování nebo likvidaci odpadů související s převzetím, uložením, zpracováním nebo likvidací odpadu, • náklady spojené s vyložením a manipulací s materiálem v místě skládky. 3. Způsob měření: • [měrná jednotka – nejčastěji Tuna] určující množství odpadu vytříděného v souladu se zákonem č. 541/2020 Sb., o odpadech, v platném znění, 15 km
P | 511 | R015170 | 907 | NEOCEŇOVAT - LIKVIDACE ODPADŮ NEKONTAMINOVANÝCH - 17 02 01 DŘEVO PO STAVEBNÍM POUŽITÍ, Z DEMOLIC | T | 16.402 | 0 |  |  |  | 0 |  | R-položka |  | 2
PP |  |  |  | LIKVIDACE ODPADŮ NEKONTAMINOVANÝCH - 17 02 01 DŘEVO PO STAVEBNÍM POUŽITÍ, Z DEMOLIC
VV
TS |  |  |  | Evidenční položka. Neoceňovat v objektu SO/PS, položka se oceňuje pouze v objektu SO 90-90. 1. Položka obsahuje: • veškeré poplatky provozovateli skládky, recyklační linky nebo jiného zařízení na zpracování nebo likvidaci odpadů související s převzetím, uložením, zpracováním nebo likvidací odpadu, • náklady spojené s vyložením a manipulací s materiálem v místě skládky. 3. Způsob měření: • [měrná jednotka – nejčastěji Tuna] určující množství odpadu vytříděného v souladu se zákonem č. 541/2020 Sb., o odpadech, v platném znění, 15 km
P | 512 | R015745 | 915 | NEOCEŇOVAT - LIKVIDACE ODPADŮ NEKONTAMINOVANÝCH - 17 04 05 ŽELEZO A OCEL | T | 13.379 | 0 |  |  |  | 0 |  | R-položka |  | 2
PP |  |  |  | LIKVIDACE ODPADŮ NEKONTAMINOVANÝCH - 17 04 05 ŽELEZO A OCEL
VV
TS |  |  |  | Evidenční položka. Neoceňovat v objektu SO/PS, položka se oceňuje pouze v objektu SO 90-90. 1. Položka obsahuje: • veškeré poplatky provozovateli skládky, recyklační linky nebo jiného zařízení na zpracování nebo likvidaci odpadů související s převzetím, uložením, zpracováním nebo likvidací odpadu, • náklady spojené s vyložením a manipulací s materiálem v místě skládky. 3. Způsob měření: • [měrná jednotka – nejčastěji Tuna] určující množství odpadu vytříděného v souladu se zákonem č. 541/2020 Sb., o odpadech, v platném znění, 15 km

## SO 61-71-22
SŽDC05 |  |  |  | Soupis prací objektu | [10 empty] | 3
6
S | Stavba: | 21-020.640 |  | Rekonstrukce výpravní budovy v žst. Pardubice - 2. etapa (hala, křídla)_final | [6 empty] | D.2.2.1 |  | Aspe | 0,00 | 2
O | Objekt: | D.2.2.1 |  | Pozemní stavební objekty budovy | [9 empty] | 15,00 | 2
Typ | Poř. číslo | Kód položky | Varianta | Název položky | MJ | Množství | Jednotková hmotnost | Celková hmotnost |  |  | Jednotková cena |  | Cenové soustavy | 21,00 | 2
Dodávka
[9 empty] | Jednotková | Celkem | Jednotková | Celkem |  |  |  | Počet položek s nulovou cenou
O1 |  | SO 61-71-22 |  | Stavebně - konstrukční část
SD |  | 2 |  | Zakládání
P | 1 | 273321311 |  | Základy z betonu železového (bez výztuže) desky z betonu bez zvláštních nároků na prostředí tř. C 16/20 | M3 | 1.2 | 2.301 |  |  |  | 0 |  | CS ÚRS 2023 02 |  | 2
PP |  |  |  | Základy z betonu železového (bez výztuže) desky z betonu bez zvláštních nároků na prostředí tř. C 16/20
VV
TS |  |  |  | Základy z betonu železového (bez výztuže) desky z betonu bez zvláštních nároků na prostředí tř. C 16/20 Popis položky odpovídá cenové soustavě
P | 2 | 273361821R |  | Výztuž základů desek z betonářské oceli 10 505 (R) nebo BSt 500 | T | 0.013 | 1.0606 |  |  |  | 0 |  | R-položka |  | 2
PP |  |  |  | Výztuž základů desek z betonářské oceli 10 505 (R) nebo BSt 500
VV
TS |  |  |  | Výztuž základů desek z betonářské oceli 10 505 (R) nebo BSt 500 Popis položky odpovídá cenové soustavě
P | 3 | 273362021R |  | Výztuž základů desek ze svařovaných sítí z drátů typu KARI | T | 0.018 | 1.0628 |  |  |  | 0 |  | R-položka |  | 2
PP |  |  |  | Výztuž základů desek ze svařovaných sítí z drátů typu KARI
VV
TS |  |  |  | Výztuž základů desek ze svařovaných sítí z drátů typu KARI Popis položky odpovídá cenové soustavě
SD |  | 3 |  | Svislé a kompletní konstrukce
P | 4 | 311113134 |  | Nadzákladové zdi z tvárnic ztraceného bednění betonových hladkých, včetně výplně z betonu třídy C 16/20, tloušťky zdiva přes 250 do 300 mm | M2 | 91.14 | 0.69347 |  |  |  | 0 |  | CS ÚRS 2023 02 |  | 2
PP |  |  |  | Nadzákladové zdi z tvárnic ztraceného bednění betonových hladkých, včetně výplně z betonu třídy C 16/20, tloušťky zdiva přes 250 do 300 mm
VV
TS |  |  |  | Nadzákladové zdi ztvárnic ztraceného bednění betonových hladkých, včetně výplně z betonu třídy C 16/20, tloušťky zdiva přes 250 do 300 mm Popis položky odpovídá cenové soustavě
P | 5 | 317944321R |  | Válcované nosníky dodatečně osazované do připravených otvorů bez zazdění hlav do č. 12 | T | 0.011 | 1.09 |  |  |  | 0 |  | R-položka |  | 2
PP |  |  |  | Válcované nosníky dodatečně osazované do připravených otvorů bez zazdění hlav do č. 12
VV
TS |  |  |  | Válcované nosníky dodatečně osazované do připravených otvorů bez zazdění hlav do č. 12 Popis položky odpovídá cenové soustavě
P | 6 | 317944321R | 1 | Válcované nosníky dodatečně osazované do připravených otvorů bez zazdění hlav do č. 12 | T | 0.067 | 1.09 |  |  |  | 0 |  | R-položka |  | 2
PP |  |  |  | Válcované nosníky dodatečně osazované do připravených otvorů bez zazdění hlav do č. 12
VV
TS |  |  |  | Válcované nosníky dodatečně osazované do připravených otvorů bez zazdění hlav do č. 12 Popis položky odpovídá cenové soustavě
P | 7 | 317944323R |  | Válcované nosníky dodatečně osazované do připravených otvorů bez zazdění hlav č. 14 až 22 | T | 0.265 | 1.09 |  |  |  | 0 |  | R-položka |  | 2
PP |  |  |  | Válcované nosníky dodatečně osazované do připravených otvorů bez zazdění hlav č. 14 až 22
VV
TS |  |  |  | Válcované nosníky dodatečně osazované do připravených otvorů bez zazdění hlav č. 14 až 22 Popis položky odpovídá cenové soustavě
SD |  | 4 |  | Vodorovné konstrukce
P | 8 | 411321313 |  | Stropy z betonu železového (bez výztuže) stropů deskových, plochých střech, desek balkonových, desek hřibových stropů včetně hlavic hřibových sloupů tř. C 16/20 | M3 | 1.148 | 2.3012 |  |  |  | 0 |  | CS ÚRS 2023 02 |  | 2
PP |  |  |  | Stropy z betonu železového (bez výztuže) stropů deskových, plochých střech, desek balkonových, desek hřibových stropů včetně hlavic hřibových sloupů tř. C 16/20
VV
TS |  |  |  | Stropy zbetonu železového (bez výztuže) stropů deskových, plochých střech, desek balkonových, desek hřibových stropů včetně hlavic hřibových sloupů tř. C 16/20 Popis položky odpovídá cenové soustavě
P | 9 | 411351011 |  | Bednění stropních konstrukcí - bez podpěrné konstrukce desek tloušťky stropní desky přes 5 do 25 cm zřízení | M2 | 5.738 | 0.00533 |  |  |  | 0 |  | CS ÚRS 2023 02 |  | 2
PP |  |  |  | Bednění stropních konstrukcí - bez podpěrné konstrukce desek tloušťky stropní desky přes 5 do 25 cm zřízení
VV
TS |  |  |  | Bednění stropních konstrukcí - bez podpěrné konstrukce desek tloušťky stropní desky přes 5 do 25 cm zřízení Popis položky odpovídá cenové soustavě
P | 10 | 411351012 |  | Bednění stropních konstrukcí - bez podpěrné konstrukce desek tloušťky stropní desky přes 5 do 25 cm odstranění | M2 | 5.738 | 0 |  |  |  | 0 |  | CS ÚRS 2023 02 |  | 2
PP |  |  |  | Bednění stropních konstrukcí - bez podpěrné konstrukce desek tloušťky stropní desky přes 5 do 25 cm odstranění
VV
TS |  |  |  | Bednění stropních konstrukcí - bez podpěrné konstrukce desek tloušťky stropní desky přes 5 do 25 cm odstranění Popis položky odpovídá cenové soustavě
P | 11 | 41135422R |  | Bednění stropů ztracené ocelové žebrované ze širokých tenkostěnných ohýbaných profilů (hraněných trapézových vln), bez úpravy povrchu otevřeného podhledu, bez p | M2 | 4 | 0.01297 |  |  |  | 0 |  | R-položka |  | 2
PP |  |  |  | Bednění stropů ztracené ocelové žebrované ze širokých tenkostěnných ohýbaných profilů (hraněných trapézových vln), bez úpravy povrchu otevřeného podhledu, bez p
VV
TS |  |  |  | Bednění stropů ztracené ocelové žebrované ze širokých tenkostěnných ohýbaných profilů (hraněných trapézových vln), bez úpravy povrchu otevřeného podhledu, bez podpěrné konstrukce, s osazením nasucho na zdech do připravených ozubů, popř. na rovných zdech, trámech, průvlacích, do traverz s povrchem lesklým, výšky vln 85 mm, tl. plechu 0,88 mm
P | 12 | 411354313 |  | Podpěrná konstrukce stropů - desek, kleneb a skořepin výška podepření do 4 m tloušťka stropu přes 15 do 25 cm zřízení | M2 | 5.738 | 0.00088 |  |  |  | 0 |  | CS ÚRS 2023 02 |  | 2
PP |  |  |  | Podpěrná konstrukce stropů - desek, kleneb a skořepin výška podepření do 4 m tloušťka stropu přes 15 do 25 cm zřízení
VV
TS |  |  |  | Podpěrná konstrukce stropů - desek, kleneb a skořepin výška podepření do 4 m tloušťka stropu přes 15 do 25 cm zřízení Popis položky odpovídá cenové soustavě
P | 13 | 411354314 |  | Podpěrná konstrukce stropů - desek, kleneb a skořepin výška podepření do 4 m tloušťka stropu přes 15 do 25 cm odstranění | M2 | 5.738 | 0 |  |  |  | 0 |  | CS ÚRS 2023 02 |  | 2
PP |  |  |  | Podpěrná konstrukce stropů - desek, kleneb a skořepin výška podepření do 4 m tloušťka stropu přes 15 do 25 cm odstranění
VV
TS |  |  |  | Podpěrná konstrukce stropů - desek, kleneb a skořepin výška podepření do 4 m tloušťka stropu přes 15 do 25 cm odstranění Popis položky odpovídá cenové soustavě
P | 14 | 411354315 |  | Podpěrná konstrukce stropů - desek, kleneb a skořepin výška podepření do 4 m tloušťka stropu přes 25 do 35 cm zřízení | M2 | 4 | 0.001 |  |  |  | 0 |  | CS ÚRS 2023 02 |  | 2
PP |  |  |  | Podpěrná konstrukce stropů - desek, kleneb a skořepin výška podepření do 4 m tloušťka stropu přes 25 do 35 cm zřízení
VV
TS |  |  |  | Podpěrná konstrukce stropů - desek, kleneb a skořepin výška podepření do 4 m tloušťka stropu přes 25 do 35 cm zřízení Popis položky odpovídá cenové soustavě
P | 15 | 411354316 |  | Podpěrná konstrukce stropů - desek, kleneb a skořepin výška podepření do 4 m tloušťka stropu přes 25 do 35 cm odstranění | M2 | 4 | 0 |  |  |  | 0 |  | CS ÚRS 2023 02 |  | 2
PP |  |  |  | Podpěrná konstrukce stropů - desek, kleneb a skořepin výška podepření do 4 m tloušťka stropu přes 25 do 35 cm odstranění
VV
TS |  |  |  | Podpěrná konstrukce stropů - desek, kleneb a skořepin výška podepření do 4 m tloušťka stropu přes 25 do 35 cm odstranění Popis položky odpovídá cenové soustavě
P | 16 | 411361821R |  | Výztuž stropů prostě uložených, vetknutých, spojitých, deskových, trámových (žebrových, kazetových), s keramickými a jinými vložkami, konsolových nebo balkonový | T | 2.156 | 1.0555 |  |  |  | 0 |  | R-položka |  | 2
PP |  |  |  | Výztuž stropů prostě uložených, vetknutých, spojitých, deskových, trámových (žebrových, kazetových), s keramickými a jinými vložkami, konsolových nebo balkonových, hřibových včetně hlavic hřibových sloupů, plochých střech a pro zavěšení železobetonových podhledů z betonářské oceli 10 505 (R) nebo BSt 500
VV
TS |  |  |  | Výztuž stropů prostě uložených, vetknutých, spojitých, deskových, trámových (žebrových, kazetových), s keramickými a jinými vložkami, konsolových nebo balkonových, hřibových včetně hlavic hřibových sloupů, plochých střech a pro zavěšení železobetonových podhledů z betonářské oceli 10 505 (R) nebo BSt 500 Popis položky odpovídá cenové soustavě
SD |  | 998 |  | Přesun hmot
P | 19 | 998017002 |  | Přesun hmot pro budovy občanské výstavby, bydlení, výrobu a služby s omezením mechanizace vodorovná dopravní vzdálenost do 100 m pro budovy s jakoukoliv nosnou | T | 71.38 | 0 |  |  |  | 0 |  | CS ÚRS 2023 02 |  | 2
PP |  |  |  | Přesun hmot pro budovy občanské výstavby, bydlení, výrobu a služby s omezením mechanizace vodorovná dopravní vzdálenost do 100 m pro budovy s jakoukoliv nosnou konstrukcí výšky přes 6 do 12 m
VV
TS

## SO 61-71-24
SŽDC05 |  |  |  | Soupis prací objektu | [10 empty] | 3
6
S | Stavba: | 21-020.640 |  | Rekonstrukce výpravní budovy v žst. Pardubice - 2. etapa (hala, křídla)_final | [6 empty] | D.2.2.1 |  | Aspe | 0,00 | 2
O | Objekt: | D.2.2.1 |  | Pozemní stavební objekty budovy | [9 empty] | 15,00 | 2
Typ | Poř. číslo | Kód položky | Varianta | Název položky | MJ | Množství | Jednotková hmotnost | Celková hmotnost |  |  | Jednotková cena |  | Cenové soustavy | 21,00 | 2
Dodávka
[9 empty] | Jednotková | Celkem | Jednotková | Celkem |  |  |  | Počet položek s nulovou cenou
O1 |  | SO 61-71-24 |  | Východní křídlo - VZT a zdroj chladu
SD |  | zař.č.4A |  | chlazení kanceláří 1.-3.NP
P | 60 | 4A-1R |  | venkovní jednotka Mini VRV, chladivo R410a, jmenovitý chladící výkon 14,0kW, 400V, elektroměr pro rozpočítávání nákladů- 1 puls = 1 kWh, pulsy musí být v rozmez | KS | 1 | 0 |  |  |  | 0 |  | R-položka |  | 2
PP |  |  |  | venkovní jednotka Mini VRV, chladivo R410a, jmenovitý chladící výkon 14,0kW, 400V, elektroměr pro rozpočítávání nákladů- 1 puls = 1 kWh, pulsy musí být v rozmez
VV
TS |  |  |  | venkovní jednotka Mini VRV, chladivo R410a, jmenovitý chladící výkon 14,0kW, 400V, elektroměr pro rozpočítávání nákladů- 1 puls = 1 kWh, pulsy musí být v rozmezí 40 – 400 milisekund, beznapěťový výstup
P | 61 | 4A-2R |  | vnitřní jednotka nástěnná VRV chladící výkon 1,7kW | KS | 8 | 0 |  |  |  | 0 |  | R-položka |  | 2
PP |  |  |  | vnitřní jednotka nástěnná VRV chladící výkon 1,7kW
VV
TS |  |  |  | vnitřní jednotka nástěnná VRV chladící výkon 1,7kW
P | 62 | 4A-3R |  | vnitřní jednotka nástěnná VRV chladící výkon 3,6kW | KS | 1 | 0 |  |  |  | 0 |  | R-položka |  | 2
PP |  |  |  | vnitřní jednotka nástěnná VRV chladící výkon 3,6kW
VV
TS |  |  |  | vnitřní jednotka nástěnná VRV chladící výkon 3,6kW
P | 63 | Pol139R |  | PPD doplněk pro rozpočítávání energie | KS | 1 | 0 |  |  |  | 0 |  | R-položka |  | 2
PP |  |  |  | PPD doplněk pro rozpočítávání energie
VV
TS |  |  |  | PPD doplněk pro rozpočítávání energie
P | 64 | Pol140R |  | I-Touch manager | KS | 1 | 0 |  |  |  | 0 |  | R-položka |  | 2
PP |  |  |  | I-Touch manager
VV
TS |  |  |  | I-Touch manager
P | 65 | Pol37R |  | Cu potrubí 6/12 s chladírenskou izolací tl.13mm ve venkovním prostředí s UV ochranou, dotěsnění prostupů požární ucpávkou | bm | 53 | 0 |  |  |  | 0 |  | R-položka |  | 2
PP |  |  |  | Cu potrubí 6/12 s chladírenskou izolací tl.13mm ve venkovním prostředí s UV ochranou, dotěsnění prostupů požární ucpávkou
VV
TS |  |  |  | Cu potrubí 6/12 s chladírenskou izolací tl.13mm ve venkovním prostředí s UV ochranou, dotěsnění prostupů požární ucpávkou
P | 66 | Pol38R |  | Cu potrubí 10/16 s chladírenskou izolací tl.13mm ve venkovním prostředí s UV ochranou, dotěsnění prostupů požární ucpávkou | bm | 22 | 0 |  |  |  | 0 |  | R-položka |  | 2
PP |  |  |  | Cu potrubí 10/16 s chladírenskou izolací tl.13mm ve venkovním prostředí s UV ochranou, dotěsnění prostupů požární ucpávkou
VV
TS |  |  |  | Cu potrubí 10/16 s chladírenskou izolací tl.13mm ve venkovním prostředí s UV ochranou, dotěsnění prostupů požární ucpávkou
P | 67 | Pol40R |  | refnet | KS | 8 | 0 |  |  |  | 0 |  | R-položka |  | 2
PP |  |  |  | refnet
VV
TS |  |  |  | refnet- rozbočovač pro potrubí
P | 68 | Pol41R |  | kabelový ovladač bílý - komunikačně musí fungovat s hotelovou částí | KS | 9 | 0 |  |  |  | 0 |  | R-položka |  | 2
PP |  |  |  | kabelový ovladač bílý - komunikačně musí fungovat s hotelovou částí
VV
TS |  |  |  | kabelový ovladač bílý - komunikačně musí fungovat s hotelovou částí
P | 69 | Pol42R |  | čištění, tlakování | KS | 1 | 0 |  |  |  | 0 |  | R-položka |  | 2
PP |  |  |  | čištění, tlakování
VV
TS |  |  |  | čištění, tlakování
P | 70 | Pol43R |  | přídavné množství chladiva R410a | KG | 2.5 | 0 |  |  |  | 0 |  | R-položka |  | 2
PP |  |  |  | přídavné množství chladiva R410a
VV
TS |  |  |  | přídavné množství chladiva R410a
P | 71 | Pol44R |  | propojení venkovní a vnitřních jednotek komunikačním kabelem dle schéma a návodu výrobce | KPL | 1 | 0 |  |  |  | 0 |  | R-položka |  | 2
PP |  |  |  | propojení venkovní a vnitřních jednotek komunikačním kabelem dle schéma a návodu výrobce
VV
TS |  |  |  | propojení venkovní a vnitřních jednotek komunikačním kabelem dle schéma a návodu výrobce
P | 72 | Pol45R |  | hlavní jednotka DIII- net Modbus rozhraní | KS | 1 | 0 |  |  |  | 0 |  | R-položka |  | 2
PP |  |  |  | hlavní jednotka DIII- net Modbus rozhraní
VV
TS |  |  |  | hlavní jednotka DIII- net Modbus rozhraní
P | 73 | Pol54R |  | spojovací, těsnící a montážní materiál | KG | 35 | 0 |  |  |  | 0 |  | R-položka |  | 2
PP |  |  |  | spojovací, těsnící a montážní materiál
VV
TS |  |  |  | spojovací, těsnící a montážní materiál
SD |  | zař.č.4B |  | chlazení kanceláří 1.-2.NP
P | 74 | 4B-1R |  | venkovní jednotka Mini VRV, chladivo R410a, jmenovitý chladící výkon 15,5kW, 400V, elektroměr pro rozpočítávání nákladů- 1 puls = 1 kWh, pulsy musí být v rozmez | KS | 1 | 0 |  |  |  | 0 |  | R-položka |  | 2
PP |  |  |  | venkovní jednotka Mini VRV, chladivo R410a, jmenovitý chladící výkon 15,5kW, 400V, elektroměr pro rozpočítávání nákladů- 1 puls = 1 kWh, pulsy musí být v rozmez
VV
TS |  |  |  | venkovní jednotka Mini VRV, chladivo R410a, jmenovitý chladící výkon 15,5kW, 400V, elektroměr pro rozpočítávání nákladů- 1 puls = 1 kWh, pulsy musí být v rozmezí 40 – 400 milisekund, beznapěťový výstup
P | 75 | 4B-2R |  | vnitřní jednotka nástěnná VRV chladící výkon 1,7kW | KS | 7 | 0 |  |  |  | 0 |  | R-položka |  | 2
PP |  |  |  | vnitřní jednotka nástěnná VRV chladící výkon 1,7kW
VV
TS |  |  |  | vnitřní jednotka nástěnná VRV chladící výkon 1,7kW
P | 76 | 4B-3R |  | vnitřní jednotka nástěnná VRV chladící výkon 2,2kW | KS | 1 | 0 |  |  |  | 0 |  | R-položka |  | 2
PP |  |  |  | vnitřní jednotka nástěnná VRV chladící výkon 2,2kW
VV
TS |  |  |  | vnitřní jednotka nástěnná VRV chladící výkon 2,2kW
P | 77 | 4B-4R |  | vnitřní jednotka nástěnná VRV chladící výkon 4,5kW | KS | 1 | 0 |  |  |  | 0 |  | R-položka |  | 2
PP |  |  |  | vnitřní jednotka nástěnná VRV chladící výkon 4,5kW
VV
TS |  |  |  | vnitřní jednotka nástěnná VRV chladící výkon 4,5kW
P | 78 | Pol37R |  | Cu potrubí 6/12 s chladírenskou izolací tl.13mm ve venkovním prostředí s UV ochranou, dotěsnění prostupů požární ucpávkou | bm | 33 | 0 |  |  |  | 0 |  | R-položka |  | 2
PP |  |  |  | Cu potrubí 6/12 s chladírenskou izolací tl.13mm ve venkovním prostředí s UV ochranou, dotěsnění prostupů požární ucpávkou
VV
TS |  |  |  | Cu potrubí 6/12 s chladírenskou izolací tl.13mm ve venkovním prostředí s UV ochranou, dotěsnění prostupů požární ucpávkou
P | 79 | Pol38R |  | Cu potrubí 10/16 s chladírenskou izolací tl.13mm ve venkovním prostředí s UV ochranou, dotěsnění prostupů požární ucpávkou | bm | 16 | 0 |  |  |  | 0 |  | R-položka |  | 2
PP |  |  |  | Cu potrubí 10/16 s chladírenskou izolací tl.13mm ve venkovním prostředí s UV ochranou, dotěsnění prostupů požární ucpávkou
VV
TS |  |  |  | Cu potrubí 10/16 s chladírenskou izolací tl.13mm ve venkovním prostředí s UV ochranou, dotěsnění prostupů požární ucpávkou
P | 80 | Pol39R |  | Cu potrubí 10/19 s chladírenskou izolací tl.13mm ve venkovním prostředí s UV ochranou, dotěsnění prostupů požární ucpávkou | bm | 4 | 0 |  |  |  | 0 |  | R-položka |  | 2
PP |  |  |  | Cu potrubí 10/19 s chladírenskou izolací tl.13mm ve venkovním prostředí s UV ochranou, dotěsnění prostupů požární ucpávkou
VV
TS |  |  |  | Cu potrubí 10/19 s chladírenskou izolací tl.13mm ve venkovním prostředí s UV ochranou, dotěsnění prostupů požární ucpávkou
P | 81 | Pol40R |  | refnet | KS | 8 | 0 |  |  |  | 0 |  | R-položka |  | 2
PP |  |  |  | refnet
VV
TS |  |  |  | refnet - rozbočovač pro potrubí
P | 82 | Pol42R |  | čištění, tlakování | KS | 1 | 0 |  |  |  | 0 |  | R-položka |  | 2
PP |  |  |  | čištění, tlakování
VV
TS |  |  |  | čištění, tlakování
P | 83 | Pol43R |  | přídavné množství chladiva R410a | KG | 1.5 | 0 |  |  |  | 0 |  | R-položka |  | 2
PP |  |  |  | přídavné množství chladiva R410a
VV
TS |  |  |  | přídavné množství chladiva R410a
P | 84 | Pol44R |  | propojení venkovní a vnitřních jednotek komunikačním kabelem dle schéma a návodu výrobce | KPL | 1 | 0 |  |  |  | 0 |  | R-položka |  | 2
PP |  |  |  | propojení venkovní a vnitřních jednotek komunikačním kabelem dle schéma a návodu výrobce
VV
TS |  |  |  | propojení venkovní a vnitřních jednotek komunikačním kabelem dle schéma a návodu výrobce
P | 85 | Pol54R |  | spojovací, těsnící a montážní materiál | KG | 35 | 0 |  |  |  | 0 |  | R-položka |  | 2
PP |  |  |  | spojovací, těsnící a montážní materiál
VV
TS |  |  |  | spojovací, těsnící a montážní materiál
P | 86 | Pol79R |  | kabelový ovladač bílý - komunikačně musí fungovat s hotelovou částí | KS | 9 | 0 |  |  |  | 0 |  | R-položka |  | 2
PP |  |  |  | kabelový ovladač bílý - komunikačně musí fungovat s hotelovou částí
VV
TS |  |  |  | kabelový ovladač bílý - komunikačně musí fungovat s hotelovou částí
SD |  | ZC 4 |  | chlazení kanceláří 1.-2.NP
P | 87 | 4C-1R |  | venkovní jednotka Mini VRV, chladivo R410a, jmenovitý chladící výkon 14,0kW, 400V, elektroměr pro rozpočítávání nákladů- 1 puls = 1 kWh, pulsy musí být v rozmez | KS | 1 | 0 |  |  |  | 0 |  | R-položka |  | 2
PP |  |  |  | venkovní jednotka Mini VRV, chladivo R410a, jmenovitý chladící výkon 14,0kW, 400V, elektroměr pro rozpočítávání nákladů- 1 puls = 1 kWh, pulsy musí být v rozmez
VV
TS |  |  |  | venkovní jednotka Mini VRV, chladivo R410a, jmenovitý chladící výkon 14,0kW, 400V, elektroměr pro rozpočítávání nákladů- 1 puls = 1 kWh, pulsy musí být v rozmezí 40 – 400 milisekund, beznapěťový výstup
P | 88 | 4C-2R |  | vnitřní jednotka nástěnná VRV chladící výkon 1,7kW | KS | 7 | 0 |  |  |  | 0 |  | R-položka |  | 2
PP |  |  |  | vnitřní jednotka nástěnná VRV chladící výkon 1,7kW
VV
TS |  |  |  | vnitřní jednotka nástěnná VRV chladící výkon 1,7kW
P | 89 | 4C-3R |  | vnitřní jednotka nástěnná VRV chladící výkon 2,8kW | KS | 1 | 0 |  |  |  | 0 |  | R-položka |  | 2
PP |  |  |  | vnitřní jednotka nástěnná VRV chladící výkon 2,8kW
VV
TS |  |  |  | vnitřní jednotka nástěnná VRV chladící výkon 2,8kW
P | 90 | Pol37R |  | Cu potrubí 6/12 s chladírenskou izolací tl.13mm ve venkovním prostředí s UV ochranou, dotěsnění prostupů požární ucpávkou | bm | 27 | 0 |  |  |  | 0 |  | R-položka |  | 2
PP |  |  |  | Cu potrubí 6/12 s chladírenskou izolací tl.13mm ve venkovním prostředí s UV ochranou, dotěsnění prostupů požární ucpávkou
VV
TS |  |  |  | Cu potrubí 6/12 s chladírenskou izolací tl.13mm ve venkovním prostředí s UV ochranou, dotěsnění prostupů požární ucpávkou
P | 91 | Pol38R |  | Cu potrubí 10/16 s chladírenskou izolací tl.13mm ve venkovním prostředí s UV ochranou, dotěsnění prostupů požární ucpávkou | bm | 46 | 0 |  |  |  | 0 |  | R-položka |  | 2
PP |  |  |  | Cu potrubí 10/16 s chladírenskou izolací tl.13mm ve venkovním prostředí s UV ochranou, dotěsnění prostupů požární ucpávkou
VV
TS |  |  |  | Cu potrubí 10/16 s chladírenskou izolací tl.13mm ve venkovním prostředí s UV ochranou, dotěsnění prostupů požární ucpávkou
P | 92 | Pol40R |  | refnet | KS | 7 | 0 |  |  |  | 0 |  | R-položka |  | 2
PP |  |  |  | refnet
VV
TS |  |  |  | refnet - rozbočovač pro potrubí
P | 93 | Pol42R |  | čištění, tlakování | KS | 1 | 0 |  |  |  | 0 |  | R-položka |  | 2
PP |  |  |  | čištění, tlakování
VV
TS |  |  |  | čištění, tlakování
P | 94 | Pol43R |  | přídavné množství chladiva R410a | KG | 3 | 0 |  |  |  | 0 |  | R-položka |  | 2
PP |  |  |  | přídavné množství chladiva R410a
VV
TS |  |  |  | přídavné množství chladiva R410a
P | 95 | Pol44R |  | propojení venkovní a vnitřních jednotek komunikačním kabelem dle schéma a návodu výrobce | KPL | 1 | 0 |  |  |  | 0 |  | R-položka |  | 2
PP |  |  |  | propojení venkovní a vnitřních jednotek komunikačním kabelem dle schéma a návodu výrobce
VV
TS |  |  |  | propojení venkovní a vnitřních jednotek komunikačním kabelem dle schéma a návodu výrobce
P | 96 | Pol54R |  | spojovací, těsnící a montážní materiál | KG | 35 | 0 |  |  |  | 0 |  | R-položka |  | 2
PP |  |  |  | spojovací, těsnící a montážní materiál
VV
TS |  |  |  | spojovací, těsnící a montážní materiál
P | 97 | Pol79R |  | kabelový ovladač bílý - komunikačně musí fungovat s hotelovou částí | KS | 8 | 0 |  |  |  | 0 |  | R-položka |  | 2
PP |  |  |  | kabelový ovladač bílý - komunikačně musí fungovat s hotelovou částí
VV
TS |  |  |  | kabelový ovladač bílý - komunikačně musí fungovat s hotelovou částí
SD |  | ZC 40 |  | chlazení kanceláří 1.-2.NP
P | 98 | 4D-1R |  | venkovní jednotka Mini VRV, chladivo R410a, jmenovitý chladící výkon 22,4kW, 400V, elektroměr pro rozpočítávání nákladů- 1 puls = 1 kWh, pulsy musí být v rozmez | KS | 1 | 0 |  |  |  | 0 |  | R-položka |  | 2
PP |  |  |  | venkovní jednotka Mini VRV, chladivo R410a, jmenovitý chladící výkon 22,4kW, 400V, elektroměr pro rozpočítávání nákladů- 1 puls = 1 kWh, pulsy musí být v rozmez
VV
TS |  |  |  | venkovní jednotka Mini VRV, chladivo R410a, jmenovitý chladící výkon 22,4kW, 400V, elektroměr pro rozpočítávání nákladů- 1 puls = 1 kWh, pulsy musí být v rozmezí 40 – 400 milisekund, beznapěťový výstup
P | 99 | 4D-2R |  | vnitřní jednotka nástěnná VRV chladící výkon 1,7kW | KS | 6 | 0 |  |  |  | 0 |  | R-položka |  | 2
PP |  |  |  | vnitřní jednotka nástěnná VRV chladící výkon 1,7kW
VV
TS |  |  |  | vnitřní jednotka nástěnná VRV chladící výkon 1,7kW
P | 100 | 4D-3R |  | vnitřní jednotka nástěnná VRV chladící výkon 2,2kW | KS | 1 | 0 |  |  |  | 0 |  | R-položka |  | 2
PP |  |  |  | vnitřní jednotka nástěnná VRV chladící výkon 2,2kW
VV
TS |  |  |  | vnitřní jednotka nástěnná VRV chladící výkon 2,2kW
P | 101 | 4D-4R |  | vnitřní jednotka nástěnná VRV chladící výkon 3,6kW | KS | 3 | 0 |  |  |  | 0 |  | R-položka |  | 2
PP |  |  |  | vnitřní jednotka nástěnná VRV chladící výkon 3,6kW
VV
TS |  |  |  | vnitřní jednotka nástěnná VRV chladící výkon 3,6kW
P | 102 | Pol37R |  | Cu potrubí 6/12 s chladírenskou izolací tl.13mm ve venkovním prostředí s UV ochranou, dotěsnění prostupů požární ucpávkou | bm | 40 | 0 |  |  |  | 0 |  | R-položka |  | 2
PP |  |  |  | Cu potrubí 6/12 s chladírenskou izolací tl.13mm ve venkovním prostředí s UV ochranou, dotěsnění prostupů požární ucpávkou
VV
TS |  |  |  | Cu potrubí 6/12 s chladírenskou izolací tl.13mm ve venkovním prostředí s UV ochranou, dotěsnění prostupů požární ucpávkou
P | 103 | Pol38R |  | Cu potrubí 10/16 s chladírenskou izolací tl.13mm ve venkovním prostředí s UV ochranou, dotěsnění prostupů požární ucpávkou | bm | 27 | 0 |  |  |  | 0 |  | R-položka |  | 2
PP |  |  |  | Cu potrubí 10/16 s chladírenskou izolací tl.13mm ve venkovním prostředí s UV ochranou, dotěsnění prostupů požární ucpávkou
VV
TS |  |  |  | Cu potrubí 10/16 s chladírenskou izolací tl.13mm ve venkovním prostředí s UV ochranou, dotěsnění prostupů požární ucpávkou
P | 104 | Pol39R |  | Cu potrubí 10/19 s chladírenskou izolací tl.13mm ve venkovním prostředí s UV ochranou, dotěsnění prostupů požární ucpávkou | bm | 4 | 0 |  |  |  | 0 |  | R-položka |  | 2
PP |  |  |  | Cu potrubí 10/19 s chladírenskou izolací tl.13mm ve venkovním prostředí s UV ochranou, dotěsnění prostupů požární ucpávkou
VV
TS |  |  |  | Cu potrubí 10/19 s chladírenskou izolací tl.13mm ve venkovním prostředí s UV ochranou, dotěsnění prostupů požární ucpávkou
P | 105 | Pol42R |  | čištění, tlakování | KS | 1 | 0 |  |  |  | 0 |  | R-položka |  | 2
PP |  |  |  | čištění, tlakování
VV
TS |  |  |  | čištění, tlakování
P | 106 | Pol43R |  | přídavné množství chladiva R410a | KG | 2.5 | 0 |  |  |  | 0 |  | R-položka |  | 2
PP |  |  |  | přídavné množství chladiva R410a
VV
TS |  |  |  | přídavné množství chladiva R410a
P | 107 | Pol44R |  | propojení venkovní a vnitřních jednotek komunikačním kabelem dle schéma a návodu výrobce | KPL | 1 | 0 |  |  |  | 0 |  | R-položka |  | 2
PP |  |  |  | propojení venkovní a vnitřních jednotek komunikačním kabelem dle schéma a návodu výrobce
VV
TS |  |  |  | propojení venkovní a vnitřních jednotek komunikačním kabelem dle schéma a návodu výrobce
P | 108 | Pol54R |  | spojovací, těsnící a montážní materiál | KG | 35 | 0 |  |  |  | 0 |  | R-položka |  | 2
PP |  |  |  | spojovací, těsnící a montážní materiál
VV
TS |  |  |  | spojovací, těsnící a montážní materiál
P | 109 | Pol77R |  | refnet menší | KS | 8 | 0 |  |  |  | 0 |  | R-položka |  | 2
PP |  |  |  | refnet menší
VV
TS |  |  |  | refnet menší - rozbočovač pro potrubí menší
P | 110 | Pol78R |  | refnet větší | KS | 1 | 0 |  |  |  | 0 |  | R-položka |  | 2
PP |  |  |  | refnet větší
VV
TS |  |  |  | refnet větší - rozbočovač pro potrubí větší
P | 111 | Pol79R |  | kabelový ovladač bílý - komunikačně musí fungovat s hotelovou částí | KS | 10 | 0 |  |  |  | 0 |  | R-položka |  | 2
PP |  |  |  | kabelový ovladač bílý - komunikačně musí fungovat s hotelovou částí
VV
TS |  |  |  | kabelový ovladač bílý - komunikačně musí fungovat s hotelovou částí
SD |  | ZC 4E |  | chlazení kanceláří 1.-3.NP
P | 112 | 4E-1R |  | venkovní jednotka Mini VRV, chladivo R410a, jmenovitý chladící výkon 22,4kW, 400V, elektroměr pro rozpočítávání nákladů- 1 puls = 1 kWh, pulsy musí být v rozmez | KS | 1 | 0 |  |  |  | 0 |  | R-položka |  | 2
PP |  |  |  | venkovní jednotka Mini VRV, chladivo R410a, jmenovitý chladící výkon 22,4kW, 400V, elektroměr pro rozpočítávání nákladů- 1 puls = 1 kWh, pulsy musí být v rozmez
VV
TS |  |  |  | venkovní jednotka Mini VRV, chladivo R410a, jmenovitý chladící výkon 22,4kW, 400V, elektroměr pro rozpočítávání nákladů- 1 puls = 1 kWh, pulsy musí být v rozmezí 40 – 400 milisekund, beznapěťový výstup
P | 113 | 4E-2R |  | vnitřní jednotka nástěnná VRV chladící výkon 1,7kW | KS | 5 | 0 |  |  |  | 0 |  | R-položka |  | 2
PP |  |  |  | vnitřní jednotka nástěnná VRV chladící výkon 1,7kW
VV
TS |  |  |  | vnitřní jednotka nástěnná VRV chladící výkon 1,7kW
P | 114 | 4E-3R |  | vnitřní jednotka nástěnná VRV chladící výkon 2,2kW | KS | 1 | 0 |  |  |  | 0 |  | R-položka |  | 2
PP |  |  |  | vnitřní jednotka nástěnná VRV chladící výkon 2,2kW
VV
TS |  |  |  | vnitřní jednotka nástěnná VRV chladící výkon 2,2kW
P | 115 | 4E-4R |  | vnitřní jednotka nástěnná VRV chladící výkon 2,8kW | KS | 2 | 0 |  |  |  | 0 |  | R-položka |  | 2
PP |  |  |  | vnitřní jednotka nástěnná VRV chladící výkon 2,8kW
VV
TS |  |  |  | vnitřní jednotka nástěnná VRV chladící výkon 2,8kW
P | 116 | 4E-5R |  | vnitřní jednotka nástěnná VRV chladící výkon 3,6kW | KS | 1 | 0 |  |  |  | 0 |  | R-položka |  | 2
PP |  |  |  | vnitřní jednotka nástěnná VRV chladící výkon 3,6kW
VV
TS |  |  |  | vnitřní jednotka nástěnná VRV chladící výkon 3,6kW
P | 117 | 4E-6R |  | vnitřní jednotka nástěnná VRV chladící výkon 5,6kW | KS | 1 | 0 |  |  |  | 0 |  | R-položka |  | 2
PP |  |  |  | vnitřní jednotka nástěnná VRV chladící výkon 5,6kW
VV
TS |  |  |  | vnitřní jednotka nástěnná VRV chladící výkon 5,6kW
P | 118 | Pol37R |  | Cu potrubí 6/12 s chladírenskou izolací tl.13mm ve venkovním prostředí s UV ochranou, dotěsnění prostupů požární ucpávkou | bm | 36 | 0 |  |  |  | 0 |  | R-položka |  | 2
PP |  |  |  | Cu potrubí 6/12 s chladírenskou izolací tl.13mm ve venkovním prostředí s UV ochranou, dotěsnění prostupů požární ucpávkou
VV
TS |  |  |  | Cu potrubí 6/12 s chladírenskou izolací tl.13mm ve venkovním prostředí s UV ochranou, dotěsnění prostupů požární ucpávkou
P | 119 | Pol38R |  | Cu potrubí 10/16 s chladírenskou izolací tl.13mm ve venkovním prostředí s UV ochranou, dotěsnění prostupů požární ucpávkou | bm | 31 | 0 |  |  |  | 0 |  | R-položka |  | 2
PP |  |  |  | Cu potrubí 10/16 s chladírenskou izolací tl.13mm ve venkovním prostředí s UV ochranou, dotěsnění prostupů požární ucpávkou
VV
TS |  |  |  | Cu potrubí 10/16 s chladírenskou izolací tl.13mm ve venkovním prostředí s UV ochranou, dotěsnění prostupů požární ucpávkou
P | 120 | Pol39R |  | Cu potrubí 10/19 s chladírenskou izolací tl.13mm ve venkovním prostředí s UV ochranou, dotěsnění prostupů požární ucpávkou | bm | 12 | 0 |  |  |  | 0 |  | R-položka |  | 2
PP |  |  |  | Cu potrubí 10/19 s chladírenskou izolací tl.13mm ve venkovním prostředí s UV ochranou, dotěsnění prostupů požární ucpávkou
VV
TS |  |  |  | Cu potrubí 10/19 s chladírenskou izolací tl.13mm ve venkovním prostředí s UV ochranou, dotěsnění prostupů požární ucpávkou
P | 121 | Pol42R |  | čištění, tlakování | KS | 1 | 0 |  |  |  | 0 |  | R-položka |  | 2
PP |  |  |  | čištění, tlakování
VV
TS |  |  |  | čištění, tlakování
P | 122 | Pol43R |  | přídavné množství chladiva R410a | KG | 3 | 0 |  |  |  | 0 |  | R-položka |  | 2
PP |  |  |  | přídavné množství chladiva R410a
VV
TS |  |  |  | přídavné množství chladiva R410a
P | 123 | Pol44R |  | propojení venkovní a vnitřních jednotek komunikačním kabelem dle schéma a návodu výrobce | KPL | 1 | 0 |  |  |  | 0 |  | R-položka |  | 2
PP |  |  |  | propojení venkovní a vnitřních jednotek komunikačním kabelem dle schéma a návodu výrobce
VV
TS |  |  |  | propojení venkovní a vnitřních jednotek komunikačním kabelem dle schéma a návodu výrobce
P | 124 | Pol54R |  | spojovací, těsnící a montážní materiál | KG | 35 | 0 |  |  |  | 0 |  | R-položka |  | 2
PP |  |  |  | spojovací, těsnící a montážní materiál
VV
TS |  |  |  | spojovací, těsnící a montážní materiál
P | 125 | Pol77R |  | refnet menší | KS | 7 | 0 |  |  |  | 0 |  | R-položka |  | 2
PP |  |  |  | refnet menší
VV
TS |  |  |  | refnet menší- rozbočovač pro potrubí menší
P | 126 | Pol78R |  | refnet větší | KS | 2 | 0 |  |  |  | 0 |  | R-položka |  | 2
PP |  |  |  | refnet větší
VV
TS |  |  |  | refnet větší - rozbočovač pro potrubí větší
P | 127 | Pol79R |  | kabelový ovladač bílý - komunikačně musí fungovat s hotelovou částí | KS | 10 | 0 |  |  |  | 0 |  | R-položka |  | 2
PP |  |  |  | kabelový ovladač bílý - komunikačně musí fungovat s hotelovou částí
VV
TS |  |  |  | kabelový ovladač bílý - komunikačně musí fungovat s hotelovou částí
SD |  | ZC 5 |  | chlazení technických místností SLP
P | 128 | 5-1R |  | invertotová venkovní jednotka systém split pro chlazení technické místnosti, chladivo R32, jmenovitý chladící výkon 2,5kW, 230V, zimní provoz | KS | 2 | 0 |  |  |  | 0 |  | R-položka |  | 2
PP |  |  |  | invertotová venkovní jednotka systém split pro chlazení technické místnosti, chladivo R32, jmenovitý chladící výkon 2,5kW, 230V, zimní provoz
VV
TS |  |  |  | invertotová venkovní jednotka systém split pro chlazení technické místnosti, chladivo R32, jmenovitý chladící výkon 2,5kW, 230V, zimní provoz
P | 129 | 5-2R |  | vnitřní jednotka nástěnná chladící výkon 2,5kW, infraovladač, kabelový svazek s portem, adaptér modbus | KS | 2 | 0 |  |  |  | 0 |  | R-položka |  | 2
PP |  |  |  | vnitřní jednotka nástěnná chladící výkon 2,5kW, infraovladač, kabelový svazek s portem, adaptér modbus
VV
TS |  |  |  | vnitřní jednotka nástěnná chladící výkon 2,5kW, infraovladač, kabelový svazek s portem, adaptér modbus
P | 130 | Pol104R |  | Cu potrubí 6/12 s chladírenskou izolací tl.13mm ve venkovním prostředí s UV ochranou a s komunikačním kabelem, dotěsnění prostupů požární ucpávkou | bm | 20 | 0 |  |  |  | 0 |  | R-položka |  | 2
PP |  |  |  | Cu potrubí 6/12 s chladírenskou izolací tl.13mm ve venkovním prostředí s UV ochranou a s komunikačním kabelem, dotěsnění prostupů požární ucpávkou
VV
TS |  |  |  | Cu potrubí 6/12 s chladírenskou izolací tl.13mm ve venkovním prostředí s UV ochranou a s komunikačním kabelem, dotěsnění prostupů požární ucpávkou
P | 131 | Pol54R |  | spojovací, těsnící a montážní materiál | KG | 6 | 0 |  |  |  | 0 |  | R-položka |  | 2
PP |  |  |  | spojovací, těsnící a montážní materiál
VV
TS |  |  |  | spojovací, těsnící a montážní materiál
P | 132 | Pol84R |  | čištění, tlakování | KS | 2 | 0 |  |  |  | 0 |  | R-položka |  | 2
PP |  |  |  | čištění, tlakování
VV
TS |  |  |  | čištění, tlakování
SD |  | ZC 6 |  | obchodní jednotka 0P103
P | 133 | 6-1R |  | Kompaktní jednotka dvouplášťové provedení z ocelového plechu s povrchovou úpravou ZM310 s odolností třídy C4 proti korozi, nehořlavou, zvukově a tepelně izolačn | KS | 1 | 0 |  |  |  | 0 |  | R-položka |  | 2
PP |  |  |  | Kompaktní jednotka dvouplášťové provedení z ocelového plechu s povrchovou úpravou ZM310 s odolností třídy C4 proti korozi, nehořlavou, zvukově a tepelně izolačn
VV
TS |  |  |  | Kompaktní jednotka dvouplášťové provedení z ocelového plechu s povrchovou úpravou ZM310 s odolností třídy C4 proti korozi, nehořlavou, zvukově a tepelně izolační vrstvou z desek z minerální plsti tl.50mm. Jednotka je vybavena filtry na přívodu F7/ePM1 60% a odvodu M5/ePM10 60% dle ISO 16890 s dynamickým tlakovým sensorem pro adaptaci koncové tlakové ztráty dle průtoku, vodní ohřívačem, radiální ventilátory s EC motory s plynulou regulací otáček 10-100%. Deskový protiproudý rekuperátor je vybaven obtokovou klapkou pro plynulé řízení teploty a zajištění funkce odmrazování. Pro zjištění námrazy na rekuperátoru slouží dynamické čidlo, které monitoruje tlakovou ztrátu na odvodu vzduchu. Při zvýšení hodnoty přes limitní hranici se otevře obtoková klapka, sníží průtok vzduchu nebo v extrémním případě zastaví přívodní ventilátor. Výškově stavitelné nožičky. Jednotka v souladu s Erp2018. Pracovní průtok vzduchu přívod/odvod: 1300/1300 m3/h, externí statický tlak 300/300 Pa Minimální účinnost rekuperace: 88,0 %, celková hladina akustického výkonu do přívodního potrubí - výtlak: 71,0 dB(A), celková hladina akustického výkonu do přívodního potrubí - sání: 53,0 dB(A), celková hladina akustického výkonu do odvodního potrubí - výtlak: 74,0 dB(A), celková hladina akustického výkonu do odvodního potrubí - sání: 54 dB(A), celková hladina akustického výkonu do okolí: 56,0 dB(A). Rozměry: délka 2000 mm; výška 1300 mm; šířka 780mm. Příslušenství 4x manžeta, 2x uzavírací klapka těsná s pohonem 24V, 4xspona rychloupínací, kompletní směšovací uzel 0-10V, 24V, sifon.
P | 135 | 6-11R |  | venkovní jednotka split 400V - R32, chladící výkon 9,50kW | KS | 1 | 0 |  |  |  | 0 |  | R-položka |  | 2
PP |  |  |  | venkovní jednotka split 400V - R32, chladící výkon 9,50kW
VV
TS |  |  |  | venkovní jednotka split 400V - R32, chladící výkon 9,50kW
P | 136 | 6-13R |  | kondenzační jednotka chlazení pro chlazení ve vzduchotechnické jednotce se zabudovaným elektronickým expanzním ventilem, chladící výkon 5,0kW, R32, 230V, kit pr | KPL | 1 | 0 |  |  |  | 0 |  | R-položka |  | 2
PP |  |  |  | kondenzační jednotka chlazení pro chlazení ve vzduchotechnické jednotce se zabudovaným elektronickým expanzním ventilem, chladící výkon 5,0kW, R32, 230V, kit pr
VV
TS |  |  |  | kondenzační jednotka chlazení pro chlazení ve vzduchotechnické jednotce se zabudovaným elektronickým expanzním ventilem, chladící výkon 5,0kW, R32, 230V, kit pro plynulé řízení výkonu s ovládáním 0-10V, kabelový ovladač
P | 137 | 6-1AR |  | přímý chladič do potrubí o výkonu 5kW, R32, sifon | KS | 1 | 0 |  |  |  | 0 |  | R-položka |  | 2
PP |  |  |  | přímý chladič do potrubí o výkonu 5kW, R32, sifon
VV
TS |  |  |  | přímý chladič do potrubí o výkonu 5kW, R32, sifon
P | 138 | 6-2R |  | sací hlavice hřib pro připojovací potrubí DN315 | KS | 1 | 0 |  |  |  | 0 |  | R-položka |  | 2
PP |  |  |  | sací hlavice hřib pro připojovací potrubí DN315
VV
TS |  |  |  | sací hlavice hřib pro připojovací potrubí DN315
P | 139 | 6-3R |  | výfukové koleno DN315-150 s ochranným sítem s oky 20x20mm drát pozink.pr.2,0mm | KS | 1 | 0 |  |  |  | 0 |  | R-položka |  | 2
PP |  |  |  | výfukové koleno DN315-150 s ochranným sítem s oky 20x20mm drát pozink.pr.2,0mm
VV
TS |  |  |  | výfukové koleno DN315-150 s ochranným sítem s oky 20x20mm drát pozink.pr.2,0mm
P | 140 | 6-4R |  | tlumič hluku sono extra DN315/1000 - útlum na frekvenci 250Hz 18dB | KS | 2 | 0 |  |  |  | 0 |  | R-položka |  | 2
PP |  |  |  | tlumič hluku sono extra DN315/1000 - útlum na frekvenci 250Hz 18dB
VV
TS |  |  |  | tlumič hluku sono extra DN315/1000 - útlum na frekvenci 250Hz 18dB
P | 141 | 6-5R |  | tlumič hluku kruhový DN315/900 - útlum na frekvenci 250Hz 7dB | KS | 1 | 0 |  |  |  | 0 |  | R-položka |  | 2
PP |  |  |  | tlumič hluku kruhový DN315/900 - útlum na frekvenci 250Hz 7dB
VV
TS |  |  |  | tlumič hluku kruhový DN315/900 - útlum na frekvenci 250Hz 7dB
P | 142 | 6-7R |  | vyústka jednořadá komforntní 325x125 s regulací R1, bílá | KS | 2 | 0 |  |  |  | 0 |  | R-položka |  | 2
PP |  |  |  | vyústka jednořadá komforntní 325x125 s regulací R1, bílá
VV
TS |  |  |  | vyústka jednořadá komforntní 325x125 s regulací R1, bílá
P | 143 | 6-8R |  | stěnová mřížka uzavřená 600x400, eloxovaný hliník, vzdálenost lamel 20mm | KS | 2 | 0 |  |  |  | 0 |  | R-položka |  | 2
PP |  |  |  | stěnová mřížka uzavřená 600x400, eloxovaný hliník, vzdálenost lamel 20mm
VV
TS |  |  |  | stěnová mřížka uzavřená 600x400, eloxovaný hliník, vzdálenost lamel 20mm
P | 144 | 6-9R |  | požární klapka 315x250 s požární odolností 90 minut, ruční a termoelektrické ovládání servopohonem/230V a se zpětnou pružinou, koncové spínače polohy listu, pož | KS | 2 | 0 |  |  |  | 0 |  | R-položka |  | 2
PP |  |  |  | požární klapka 315x250 s požární odolností 90 minut, ruční a termoelektrické ovládání servopohonem/230V a se zpětnou pružinou, koncové spínače polohy listu, pož
VV
TS |  |  |  | požární klapka 315x250 s požární odolností 90 minut, ruční a termoelektrické ovládání servopohonem/230V a se zpětnou pružinou, koncové spínače polohy listu, požární dotěsnění prostupu požární ucpávkou, revize
P | 145 | Pol128R |  | příslušenství jednotky-řídicí systém. Jednotka je řízena plně propojeným vestavěným řídicím systémem, včetně teplotních čidel a 7“ dotykového ovládacího panelu | KS | 1 | 0 |  |  |  | 0 |  | R-položka |  | 2
PP |  |  |  | příslušenství jednotky-řídicí systém. Jednotka je řízena plně propojeným vestavěným řídicím systémem, včetně teplotních čidel a 7“ dotykového ovládacího panelu
VV
TS |  |  |  | příslušenství jednotky-řídicí systém. Jednotka je řízena plně propojeným vestavěným řídicím systémem, včetně teplotních čidel a 7“ dotykového ovládacího panelu s IPS displejem s IP54. Ovladač umožňuje ovládat až 9 jednotek připojených do stejné Ethernet sítě. Externí rozvodnici s IP44 a regulátorem lze umístit až do vzdálenosti 12 m. Výkon ventilátorů je řízen plynule dle konstantního průtoku vzduchu v režimech Min/Nom/Max. Relevantní provozní údaje včetně aktuální účinnosti rekuperace energie jsou dostupná v reálném čase díky dynamické vizualizaci ve funkčním schématu. Provozní náklady resp. úsporu energie lze sledovat v reálném čase nebo až 3 roky na zpět pomocí funkce Energetický přehled. Přehled dostupných funkcí: - Řízení teploty dle přívodu, odvodu, prostoru, s kompenzací dle venkovní teploty, CAV řízení průtoku, Řízení na konstantní otáčky, Řízení průtoku s kompenzací dle venkovní teploty, Rekuperace chladu, Volné noční chlazení, Konektivita na EPS systém budovy, Externí řízení analogovým signálem, Sdružené alarmové hlášení, Záznam všech analogových a digitálních hodnot v době alarmu, Konfigurační průvodce, Automatické řízení netěsnosti.
P | 146 | Pol141R |  | nastěhování jednotky do strojovny vzduchotechniky | KS | 1 | 0 |  |  |  | 0 |  | R-položka |  | 2
PP |  |  |  | nastěhování jednotky do strojovny vzduchotechniky
VV
TS |  |  |  | nastěhování jednotky do strojovny vzduchotechniky
P | 147 | Pol142R |  | Cu potrubí 6/12 s UV chladírenskou izolací tl.13mm | bm | 8 | 0 |  |  |  | 0 |  | R-položka |  | 2
PP |  |  |  | Cu potrubí 6/12 s UV chladírenskou izolací tl.13mm
VV
TS |  |  |  | Cu potrubí 6/12 s UV chladírenskou izolací tl.13mm
P | 148 | Pol143R |  | Cu potrubí 16/10 s UV chladírenskou izolací tl.13mm, komunikační kabel | bm | 16 | 0 |  |  |  | 0 |  | R-položka |  | 2
PP |  |  |  | Cu potrubí 16/10 s UV chladírenskou izolací tl.13mm, komunikační kabel
VV
TS |  |  |  | Cu potrubí 16/10 s UV chladírenskou izolací tl.13mm, komunikační kabel
P | 149 | Pol144R |  | vzduchotechnické potrubí z pozink.plechu sk.I, SPIRO DN160-315/30% tvarovek, vodotěsné, s pryžovým těsněním se dvěma břity, dotěsnění prostupů požární ucpávkou | bm | 24 | 0 |  |  |  | 0 |  | R-položka |  | 2
PP |  |  |  | vzduchotechnické potrubí z pozink.plechu sk.I, SPIRO DN160-315/30% tvarovek, vodotěsné, s pryžovým těsněním se dvěma břity, dotěsnění prostupů požární ucpávkou
VV
TS |  |  |  | vzduchotechnické potrubí z pozink.plechu sk.I, SPIRO DN160-315/30% tvarovek, vodotěsné, s pryžovým těsněním se dvěma břity, dotěsnění prostupů požární ucpávkou
P | 150 | Pol145R |  | vzduchotechnické potrubí z pozink.plechu sk.I, těsné dle ON120405/40% tvarovek - potrubí přívodu vzduchu, dotěsnění prostupů požární ucpávkou | M2 | 20 | 0 |  |  |  | 0 |  | R-položka |  | 2
PP |  |  |  | vzduchotechnické potrubí z pozink.plechu sk.I, těsné dle ON120405/40% tvarovek - potrubí přívodu vzduchu, dotěsnění prostupů požární ucpávkou
VV
TS |  |  |  | vzduchotechnické potrubí z pozink.plechu sk.I, těsné dle ON120405/40% tvarovek - potrubí přívodu vzduchu, dotěsnění prostupů požární ucpávkou
P | 151 | Pol146R |  | vzduchotechnické potrubí z pozink.plechu sk.I, vodotěsné dle ON120405/40% tvarovek - potrubí odvodu vzduchu, dotěsnění prostupů požární ucpávkou | M2 | 19 | 0 |  |  |  | 0 |  | R-položka |  | 2
PP |  |  |  | vzduchotechnické potrubí z pozink.plechu sk.I, vodotěsné dle ON120405/40% tvarovek - potrubí odvodu vzduchu, dotěsnění prostupů požární ucpávkou
VV
TS |  |  |  | vzduchotechnické potrubí z pozink.plechu sk.I, vodotěsné dle ON120405/40% tvarovek - potrubí odvodu vzduchu, dotěsnění prostupů požární ucpávkou
P | 152 | Pol49R |  | tepelná izolace kaučuková tl.40mm s povrchovou úpravou Al folií a se samolepkou | M2 | 41 | 0 |  |  |  | 0 |  | R-položka |  | 2
PP |  |  |  | tepelná izolace kaučuková tl.40mm s povrchovou úpravou Al folií a se samolepkou
VV
TS |  |  |  | tepelná izolace kaučuková tl.40mm s povrchovou úpravou Al folií a se samolepkou
P | 153 | Pol54R |  | spojovací, těsnící a montážní materiál | KG | 45 | 0 |  |  |  | 0 |  | R-položka |  | 2
PP |  |  |  | spojovací, těsnící a montážní materiál
VV
TS |  |  |  | spojovací, těsnící a montážní materiál
P | 154 | Pol58R |  | čištění, tlakování, R32 | KS | 2 | 0 |  |  |  | 0 |  | R-položka |  | 2
PP |  |  |  | čištění, tlakování, R32
VV
TS |  |  |  | čištění, tlakování, R32
P | 155 | Pol59R |  | požární izolace typu B (s požární odolností v obou směrech) z minerální plsti tl.40mm s povrchovou úpravou Al folií s požární odolností 30minut | M2 | 13 | 0 |  |  |  | 0 |  | R-položka |  | 2
PP |  |  |  | požární izolace typu B (s požární odolností v obou směrech) z minerální plsti tl.40mm s povrchovou úpravou Al folií s požární odolností 30minut
VV
TS |  |  |  | požární izolace typu B (s požární odolností v obou směrech) z minerální plsti tl.40mm s povrchovou úpravou Al folií s požární odolností 30minut
P | 218 | 751514762 |  | Montáž protidešťové stříšky nebo výfukové hlavice do plechového potrubí kruhové s přírubou, průměru přes 100 do 200 mm | KUS | 1 | 0 |  |  |  | 0 |  | CS ÚRS 2023 02 |  | 2
PP |  |  |  | Montáž protidešťové stříšky nebo výfukové hlavice do plechového potrubí kruhové s přírubou, průměru přes 100 do 200 mm
VV |  |  |  | 1=1.000 [A]
TS
P | 219 | 42981025 |  | výfuková hlavice Pz D 160mm | KUS | 1 | 0.0009 |  |  |  | 0 |  | CS ÚRS 2023 02 |  | 2
PP |  |  |  | výfuková hlavice Pz D 160mm
VV |  |  |  | 1=1.000 [A]
TS
SD |  | ZC 7 |  | úprava trasy sacího potrubí z bývalého krytu CO
P | 156 | 7-1R |  | sací hlavice hřib pro připojovací potrubí DN200 | KS | 1 | 0 |  |  |  | 0 |  | R-položka |  | 2
PP |  |  |  | sací hlavice hřib pro připojovací potrubí DN200
VV
TS |  |  |  | sací hlavice hřib pro připojovací potrubí DN200
P | 157 | Pol147R |  | propojení potrubí Spiro DN160 na stávající ocelové potrubí s hrdlem cca DN110 | KPL | 1 | 0 |  |  |  | 0 |  | R-položka |  | 2
PP |  |  |  | propojení potrubí Spiro DN160 na stávající ocelové potrubí s hrdlem cca DN110
VV
TS |  |  |  | propojení potrubí Spiro DN160 na stávající ocelové potrubí s hrdlem cca DN110
P | 158 | Pol148R |  | vzduchotechnické potrubí z pozink.plechu sk.I, SPIRO DN160/10% tvarovek vodotěsné, dotěsnění prostupu požární ucpávkou | bm | 8 | 0 |  |  |  | 0 |  | R-položka |  | 2
PP |  |  |  | vzduchotechnické potrubí z pozink.plechu sk.I, SPIRO DN160/10% tvarovek vodotěsné, dotěsnění prostupu požární ucpávkou
VV
TS |  |  |  | vzduchotechnické potrubí z pozink.plechu sk.I, SPIRO DN160/10% tvarovek vodotěsné, dotěsnění prostupu požární ucpávkou
P | 159 | Pol48R |  | tepelná izolace kaučuková tl.25mm s povrchovou úpravou Al folií a se samolepkou | M2 | 5 | 0 |  |  |  | 0 |  | R-položka |  | 2
PP |  |  |  | tepelná izolace kaučuková tl.25mm s povrchovou úpravou Al folií a se samolepkou
VV
TS |  |  |  | tepelná izolace kaučuková tl.25mm s povrchovou úpravou Al folií a se samolepkou
P | 160 | Pol54R |  | spojovací, těsnící a montážní materiál | KG | 6 | 0 |  |  |  | 0 |  | R-položka |  | 2
PP |  |  |  | spojovací, těsnící a montážní materiál
VV
TS |  |  |  | spojovací, těsnící a montážní materiál
SD |  | ZC 8 |  | ostatní
P | 161 | Pol113R |  | Příprava ke komplexnímu vyzkoušení, oživení a vyregulování všech zařízení | HOD | 105 | 0 |  |  |  | 0 |  | R-položka |  | 2
PP |  |  |  | Příprava ke komplexnímu vyzkoušení, oživení a vyregulování všech zařízení
VV
TS |  |  |  | Příprava ke komplexnímu vyzkoušení, oživení a vyregulování všech zařízení
P | 162 | Pol115R |  | Komplexní vyzkoušení zařízení | HOD | 105 | 0 |  |  |  | 0 |  | R-položka |  | 2
PP |  |  |  | Komplexní vyzkoušení zařízení
VV
TS |  |  |  | Komplexní vyzkoušení zařízení
P | 163 | Pol116R |  | Zaškolení obsluhy | HOD | 35 | 0 |  |  |  | 0 |  | R-položka |  | 2
PP |  |  |  | Zaškolení obsluhy
VV
TS |  |  |  | Zaškolení obsluhy
P | 164 | Pol117R |  | Vypracování provozních předpisů | KPL | 40 | 0 |  |  |  | 0 |  | R-položka |  | 2
PP |  |  |  | Vypracování provozních předpisů
VV |  |  |  | 40=40.000 [A]
TS |  |  |  | Vypracování provozních předpisů
P | 166 | Pol123R |  | podpůrný střešní systém pod kondenzační jednotku z UV odolného vulkanizovaného kaučuku a modulárních žárově pozinkovaných konstrukcí | KPL | 9 | 0 |  |  |  | 0 |  | R-položka |  | 2
PP |  |  |  | podpůrný střešní systém pod kondenzační jednotku z UV odolného vulkanizovaného kaučuku a modulárních žárově pozinkovaných konstrukcí
VV
TS |  |  |  | podpůrný střešní systém pod kondenzační jednotku z UV odolného vulkanizovaného kaučuku a modulárních žárově pozinkovaných konstrukcí
P | 167 | Pol125R |  | uzavřené žlaby z pozink.plechu pro potrubí chladiva ve venkovním prostředí | bm | 13 | 0 |  |  |  | 0 |  | R-položka |  | 2
PP |  |  |  | uzavřené žlaby z pozink.plechu pro potrubí chladiva ve venkovním prostředí
VV
TS |  |  |  | uzavřené žlaby z pozink.plechu pro potrubí chladiva ve venkovním prostředí
P | 169 | Pol149R |  | Doprava zařízení | KS | 1 | 0 |  |  |  | 0 |  | R-položka |  | 2
PP |  |  |  | Doprava zařízení
VV |  |  |  | 1,2%1=1.000 [A]
TS |  |  |  | Doprava zařízení
P | 170 | Pol150R |  | Přesuny do výšek, jeřáb, zvedací zařízení | KS | 1 | 0 |  |  |  | 0 |  | R-položka |  | 2
PP |  |  |  | Přesuny do výšek, jeřáb, zvedací zařízení
VV |  |  |  | 1,2%1=1.000 [A]
TS |  |  |  | Přesuny do výšek, jeřáb, zvedací zařízení
P | 171 | Pol151R |  | Přesuny | KS | 1 | 0 |  |  |  | 0 |  | R-položka |  | 2
PP |  |  |  | Přesuny
VV |  |  |  | 1,2%1=1.000 [A]
TS |  |  |  | Přesuny
P | 172 | Pol152R |  | Vypracování protokolu o proměření a vyregulování | KS | 30 | 0 |  |  |  | 0 |  | R-položka |  | 2
PP |  |  |  | Vypracování protokolu o proměření a vyregulování
VV |  |  |  | 30=30.000 [A]
TS |  |  |  | Vypracování protokolu o proměření a vyregulování
P | 173 | Pol153R |  | Zaměření na místě před zahájením výroby potrubí | KS | 25 | 0 |  |  |  | 0 |  | R-položka |  | 2
PP |  |  |  | Zaměření na místě před zahájením výroby potrubí
VV |  |  |  | 25=25.000 [A]
TS |  |  |  | Zaměření na místě před zahájením výroby potrubí
P | 174 | Pol154R |  | Zpracování výrobní dokumentace vzduchotechniky | KS | 30 | 0 |  |  |  | 0 |  | R-položka |  | 2
PP |  |  |  | Zpracování výrobní dokumentace vzduchotechniky
VV |  |  |  | 30=30.000 [A]
TS |  |  |  | Zpracování výrobní dokumentace vzduchotechniky
P | 175 | Pol155R |  | Demontáž stávajících kondenzačních jednotek, odsátí chladiva, včetně demontáže vnitřních jednotek, Cu potrubí, likvidace nebo uložení do skladu. Před zahájením | KPL | 715 | 0 |  |  |  | 0 |  | R-položka |  | 2
PP |  |  |  | Demontáž stávajících kondenzačních jednotek, odsátí chladiva, včetně demontáže vnitřních jednotek, Cu potrubí, likvidace nebo uložení do skladu. Před zahájením
VV |  |  |  | 55*13=715.000 [A]
TS |  |  |  | Demontáž stávajících kondenzačních jednotek, odsátí chladiva, včetně demontáže vnitřních jednotek, Cu potrubí, likvidace nebo uložení do skladu. Před zahájením demontáže bude s investorem na místě odsouhlaseno rušení jednotlivých klimatizací, popř. zachování vybraných případně řešen jejich provizorní chod. U těchto vybraných po opravě střechy bude provedena nová instalace na původní podpůrné konstrukce.
P | 176 | Pol156R |  | Související dodávky a práce nezahrnuté v ostatních položkách | KS | 1 | 0 |  |  |  | 0 |  | R-položka |  | 2
PP |  |  |  | Související dodávky a práce nezahrnuté v ostatních položkách
VV |  |  |  | 0,6%1=1.000 [A]
TS |  |  |  | Související dodávky a práce nezahrnuté vostatních položkách
P | 177 | R002 |  | Zajištění chodu zařízení ve zkušebním provozu | h | 100 | 0 |  |  |  | 0 |  | R-položka |  | 2
PP |  |  |  | Zajištění chodu zařízení ve zkušebním provozu
VV
TS |  |  |  | Zajištění chodu zařízení ve zkušebním provozu Položka obsahuje kompletní práce, konstrukce, dodávky či služby dle popisu položky, dle veškerých grafických a texttových částí projektové dokumentace
P | 178 | R004 |  | Návrh provozního řádu | h | 40 | 0 |  |  |  | 0 |  | R-položka |  | 2
PP |  |  |  | Návrh provozního řádu
VV
TS |  |  |  | Položka obsahuje kompletní práce, konstrukce, dodávky či služby dle popisu položky, dle veškerých grafických a texttových částí projektové dokumentace
P | 179 | R005 |  | Vystavení knih chladícícho zařízení | h | 40 | 0 |  |  |  | 0 |  | R-položka |  | 2
PP |  |  |  | Vystavení knih chladícícho zařízení
VV
TS |  |  |  | Položka obsahuje kompletní práce, konstrukce, dodávky či služby dle popisu položky, dle veškerých grafických a texttových částí projektové dokumentace
P | 180 | R008 |  | Popisné štítky na potrubí | KPL | 1 | 0 |  |  |  | 0 |  | R-položka |  | 2
PP |  |  |  | Popisné štítky na potrubí
VV
TS |  |  |  | pro všechny systémy objektu Položka obsahuje kompletní práce, konstrukce, dodávky či služby dle popisu položky, dle veškerých grafických a texttových částí projektové dokumentace
P | 181 | 747213.R |  | CELKOVÁ PROHLÍDKA, ZKOUŠENÍ, MĚŘENÍ A VYHOTOVENÍ VÝCHOZÍ REVIZNÍ ZPRÁVY, PRO OBJEM IN PŘES 500 DO 1000 TIS. K | KUS | 1 | 0 |  |  |  | 0 |  | R-položka |  | 2
PP |  |  |  | CELKOVÁ PROHLÍDKA, ZKOUŠENÍ, MĚŘENÍ A VYHOTOVENÍ VÝCHOZÍ REVIZNÍ ZPRÁVY, PRO OBJEM IN PŘES 500 DO 1000 TIS. K
VV
TS |  |  |  | 1. Položka obsahuje: – cenu za celkovou prohlídku zařízení PS/SO, vč. měření, komplexních zkoušek a revizi zařízení tohoto PS/SO autorizovaným revizním technikem na silnoproudá zařízení podle požadavku ČSN, včetně hodnocení a vyhotovení celkové revizní zprávy 2. Položka neobsahuje: X 3. Způsob měření: Udává se počet kusů kompletní konstrukce nebo práce.
P | 182 | 747214.R |  | CELKOVÁ PROHLÍDKA, ZKOUŠENÍ, MĚŘENÍ A VYHOTOVENÍ VÝCHOZÍ REVIZNÍ ZPRÁVY, PRO OBJEM IN - PŘÍPLATEK ZA KAŽDÝCH DALŠÍCH I ZAPOČATÝCH 500 TIS. KČ | KUS | 16 | 0 |  |  |  | 0 |  | R-položka |  | 2
PP |  |  |  | CELKOVÁ PROHLÍDKA, ZKOUŠENÍ, MĚŘENÍ A VYHOTOVENÍ VÝCHOZÍ REVIZNÍ ZPRÁVY, PRO OBJEM IN - PŘÍPLATEK ZA KAŽDÝCH DALŠÍCH I ZAPOČATÝCH 500 TIS. KČ
VV
TS |  |  |  | 1. Položka obsahuje: – cenu za celkovou prohlídku zařízení PS/SO, vč. měření, komplexních zkoušek a revizi zařízení tohoto PS/SO autorizovaným revizním technikem na silnoproudá zařízení podle požadavku ČSN, včetně hodnocení a vyhotovení celkové revizní zprávy 2. Položka neobsahuje: X 3. Způsob měření: Udává se počet kusů kompletní konstrukce nebo práce.
P | 183 | 747301.R |  | PROVEDENÍ PROHLÍDKY A ZKOUŠKY PRÁVNICKOU OSOBOU, VYDÁNÍ PRŮKAZU ZPŮSOBILOSTI | KUS | 1 | 0 |  |  |  | 0 |  | R-položka |  | 2
PP |  |  |  | PROVEDENÍ PROHLÍDKY A ZKOUŠKY PRÁVNICKOU OSOBOU, VYDÁNÍ PRŮKAZU ZPŮSOBILOSTI
VV
TS |  |  |  | 1. Položka obsahuje: – cenu za vyhotovení dokladu právnickou osobou o silnoproudých zařízeních a vydání průkazu způsobilosti 2. Položka neobsahuje: X 3. Způsob měření: Udává se počet kusů kompletní konstrukce nebo práce.
P | 184 | R009 |  | Zapojení do systému kontroly | KPL | 1 | 0 |  |  |  | 0 |  | R-položka |  | 2
PP |  |  |  | Zapojení do systému kontroly
VV
TS |  |  |  | Napojení všech VZT a klima zařízení na systém kontroly Položka obsahuje veškeré práce a dodávky spojené se zajištěním kontroly zařízení.
P | 220 | 763172354 |  | Montáž dvířek pro konstrukce ze sádrokartonových desek revizních jednoplášťových pro podhledy velikost (šxv) 500 x 500 mm | KUS | 4 | 3e-05 |  |  |  | 0 |  | CS ÚRS 2023 02 |  | 2
PP |  |  |  | Montáž dvířek pro konstrukce ze sádrokartonových desek revizních jednoplášťových pro podhledy velikost (šxv) 500 x 500 mm
VV |  |  |  | 4=4.000 [A]
TS
P | 221 | 59030713 |  | dvířka revizní jednokřídlá s automatickým zámkem 500x500mm | KUS | 4 | 0.0032 |  |  |  | 0 |  | CS ÚRS 2023 02 |  | 2
PP |  |  |  | dvířka revizní jednokřídlá s automatickým zámkem 500x500mm
VV
TS
SD |  | ZC1 |  | zasedací místnost
P | 1 | 1-1R |  | Kompaktní jednotka dvouplášťové provedení z ocelového plechu s povrchovou úpravou ZM310 s odolností třídy C4 proti korozi, nehořlavou, zvukově a tepelně izolačn | KS | 1 | 0 |  |  |  | 0 |  | R-položka |  | 2
PP |  |  |  | Kompaktní jednotka dvouplášťové provedení z ocelového plechu s povrchovou úpravou ZM310 s odolností třídy C4 proti korozi, nehořlavou, zvukově a tepelně izolačn
VV
TS |  |  |  | Kompaktní jednotka dvouplášťové provedení z ocelového plechu s povrchovou úpravou ZM310 s odolností třídy C4 proti korozi, nehořlavou, zvukově a tepelně izolační vrstvou z desek z minerální plsti tl.50mm. Jednotka je vybavena filtry na přívodu F7/ePM1 60% a odvodu M5/ePM10 60% dle ISO 16890 s dynamickým tlakovým sensorem pro adaptaci koncové tlakové ztráty dle průtoku, vodní ohřívačem, radiální ventilátory s EC motory s plynulou regulací otáček 10-100%, rotačním regeneračním výměníkem s regulací otáček 15-100% pro plynulé řízení teploty, nastavitelnou proplachovací sekcí pro snížení mísení přívodu a odvodu vzduchu a výškově stavitelnými nožičkami. Jednotka v souladu s Erp2018. Pracovní průtok vzduchu přívod/odvod: 1050/1050 m3/h, externí statický tlak 250/250 Pa Minimální účinnost rekuperace: 81,0 %, celková hladina akustického výkonu do přívodního potrubí - výtlak: 68,0 dB(A), celková hladina akustického výkonu do přívodního potrubí - sání: 61,0 dB(A), celková hladina akustického výkonu do odvodního potrubí - výtlak: 72,0 dB(A), celková hladina akustického výkonu do odvodního potrubí - sání: 62 dB(A), celková hladina akustického výkonu do okolí: 58,0 dB(A). Rozměry: délka 1400 mm; výška 1100 mm; šířka 770mm. Příslušenství 4x manžeta, 2x uzavírací klapka těsná s pohonem 24V, 4xspona rychloupínací, kompletní směšovací uzel 0-10V, 24V, sifon.
P | 2 | 1-10R |  | venkovní jednotka Multisplit 230V - R32, chladící výkon 5,0kW, 230V, konzole pro zavěšení | KS | 1 | 0 |  |  |  | 0 |  | R-položka |  | 2
PP |  |  |  | venkovní jednotka Multisplit 230V - R32, chladící výkon 5,0kW, 230V, konzole pro zavěšení
VV
TS |  |  |  | venkovní jednotka Multisplit 230V - R32, chladící výkon 5,0kW, 230V, konzole pro zavěšení
P | 3 | 1-11R |  | vnitřní jednotka kazetová chladící výkon 2,5kW, R32, plochý bílý dekorační panel, | KS | 2 | 0 |  |  |  | 0 |  | R-položka |  | 2
PP |  |  |  | vnitřní jednotka kazetová chladící výkon 2,5kW, R32, plochý bílý dekorační panel,
VV
TS |  |  |  | vnitřní jednotka kazetová chladící výkon 2,5kW, R32, plochý bílý dekorační panel,
P | 4 | 1-12R |  | kondenzační jednotka chlazení pro chlazení ve vzduchotechnické jednotce se zabudovaným elektronickým expanzním ventilem, chladící výkon 5,0kW, R32, 230V, kit pr | KPL | 1 | 0 |  |  |  | 0 |  | R-položka |  | 2
PP |  |  |  | kondenzační jednotka chlazení pro chlazení ve vzduchotechnické jednotce se zabudovaným elektronickým expanzním ventilem, chladící výkon 5,0kW, R32, 230V, kit pr
VV
TS |  |  |  | kondenzační jednotka chlazení pro chlazení ve vzduchotechnické jednotce se zabudovaným elektronickým expanzním ventilem, chladící výkon 5,0kW, R32, 230V, kit pro plynulé řízení výkonu s ovládáním 0-10V, kabelový ovladač, konzole pro zavěšení na zeď
P | 5 | 1-1AR |  | přímý chladič do potrubí o výkonu 5kW, R32, sifon | KS | 1 | 0 |  |  |  | 0 |  | R-položka |  | 2
PP |  |  |  | přímý chladič do potrubí o výkonu 5kW, R32, sifon
VV
TS |  |  |  | přímý chladič do potrubí o výkonu 5kW, R32, sifon
P | 6 | 1-2R |  | sací hlavice hřib pro připojovací potrubí DN315 | KS | 1 | 0 |  |  |  | 0 |  | R-položka |  | 2
PP |  |  |  | sací hlavice hřib pro připojovací potrubí DN315
VV
TS |  |  |  | sací hlavice hřib pro připojovací potrubí DN315
P | 7 | 1-3R |  | výfukové koleno DN315-150 s ochranným sítem s oky 20x20mm drát pozink.pr.2,0mm | KS | 1 | 0 |  |  |  | 0 |  | R-položka |  | 2
PP |  |  |  | výfukové koleno DN315-150 s ochranným sítem s oky 20x20mm drát pozink.pr.2,0mm
VV
TS |  |  |  | výfukové koleno DN315-150 s ochranným sítem s oky 20x20mm drát pozink.pr.2,0mm
P | 8 | 1-4R |  | tlumič hluku sono extra DN315/1000 - útlum na frekvenci 250Hz 18dB | KS | 2 | 0 |  |  |  | 0 |  | R-položka |  | 2
PP |  |  |  | tlumič hluku sono extra DN315/1000 - útlum na frekvenci 250Hz 18dB
VV
TS |  |  |  | tlumič hluku sono extra DN315/1000 - útlum na frekvenci 250Hz 18dB
P | 9 | 1-5R |  | tlumič hluku kruhový DN315/900 - útlum na frekvenci 250Hz 7dB | KS | 2 | 0 |  |  |  | 0 |  | R-položka |  | 2
PP |  |  |  | tlumič hluku kruhový DN315/900 - útlum na frekvenci 250Hz 7dB
VV
TS |  |  |  | tlumič hluku kruhový DN315/900 - útlum na frekvenci 250Hz 7dB
P | 12 | 1-8R |  | vyústka jednořadá komforntní 625x225 s regulací R1, bílá | KS | 1 | 0 |  |  |  | 0 |  | R-položka |  | 2
PP |  |  |  | vyústka jednořadá komforntní 625x225 s regulací R1, bílá
VV
TS |  |  |  | vyústka jednořadá komforntní 625x225 s regulací R1, bílá
P | 13 | 1-9R |  | požární klapka 250x250 s požární odolností 90 minut, ruční a termoelektrické ovládání servopohonem/230V a se zpětnou pružinou, koncové spínače polohy listu, pož | KS | 1 | 0 |  |  |  | 0 |  | R-položka |  | 2
PP |  |  |  | požární klapka 250x250 s požární odolností 90 minut, ruční a termoelektrické ovládání servopohonem/230V a se zpětnou pružinou, koncové spínače polohy listu, pož
VV
TS |  |  |  | požární klapka 250x250 s požární odolností 90 minut, ruční a termoelektrické ovládání servopohonem/230V a se zpětnou pružinou, koncové spínače polohy listu, požární dotěsnění prostupu požární ucpávkou, revize
P | 14 | Pol128R |  | příslušenství jednotky-řídicí systém. Jednotka je řízena plně propojeným vestavěným řídicím systémem, včetně teplotních čidel a 7“ dotykového ovládacího panelu | KS | 1 | 0 |  |  |  | 0 |  | R-položka |  | 2
PP |  |  |  | příslušenství jednotky-řídicí systém. Jednotka je řízena plně propojeným vestavěným řídicím systémem, včetně teplotních čidel a 7“ dotykového ovládacího panelu
VV
TS |  |  |  | příslušenství jednotky-řídicí systém. Jednotka je řízena plně propojeným vestavěným řídicím systémem, včetně teplotních čidel a 7“ dotykového ovládacího panelu s IPS displejem s IP54. Ovladač umožňuje ovládat až 9 jednotek připojených do stejné Ethernet sítě. Externí rozvodnici s IP44 a regulátorem lze umístit až do vzdálenosti 12 m. Výkon ventilátorů je řízen plynule dle konstantního průtoku vzduchu v režimech Min/Nom/Max. Relevantní provozní údaje včetně aktuální účinnosti rekuperace energie jsou dostupná v reálném čase díky dynamické vizualizaci ve funkčním schématu. Provozní náklady resp. úsporu energie lze sledovat v reálném čase nebo až 3 roky na zpět pomocí funkce Energetický přehled. Přehled dostupných funkcí: - Řízení teploty dle přívodu, odvodu, prostoru, s kompenzací dle venkovní teploty, CAV řízení průtoku, Řízení na konstantní otáčky, Řízení průtoku s kompenzací dle venkovní teploty, Rekuperace chladu, Volné noční chlazení, Konektivita na EPS systém budovy, Externí řízení analogovým signálem, Sdružené alarmové hlášení, Záznam všech analogových a digitálních hodnot v době alarmu, Konfigurační průvodce, Automatické řízení netěsnosti.
P | 15 | Pol129R |  | nastěhování vzduchotechnické jednotky do strojovny | KS | 1 | 0 |  |  |  | 0 |  | R-položka |  | 2
PP |  |  |  | nastěhování vzduchotechnické jednotky do strojovny
VV
TS |  |  |  | nastěhování vzduchotechnické jednotky do strojovny
P | 16 | Pol130R |  | příslušenství - kabelový ovladač bílý, adaptér Modbus - komunikačně musí fungovat s hotelovou částí | KS | 1 | 0 |  |  |  | 0 |  | R-položka |  | 2
PP |  |  |  | příslušenství - kabelový ovladač bílý, adaptér Modbus - komunikačně musí fungovat s hotelovou částí
VV
TS |  |  |  | příslušenství - kabelový ovladač bílý, adaptér Modbus - komunikačně musí fungovat s hotelovou částí
P | 17 | Pol131R |  | Cu potrubí 6/10 s UV chladírenskou izolací tl.13mm ve venkovním prostředí s UV ochranou, dotěsnění prostupů požární ucpávkou, komunikační kabel | bm | 39 | 0 |  |  |  | 0 |  | R-položka |  | 2
PP |  |  |  | Cu potrubí 6/10 s UV chladírenskou izolací tl.13mm ve venkovním prostředí s UV ochranou, dotěsnění prostupů požární ucpávkou, komunikační kabel
VV
TS |  |  |  | Cu potrubí 6/10 s UV chladírenskou izolací tl.13mm ve venkovním prostředí s UV ochranou, dotěsnění prostupů požární ucpávkou, komunikační kabel
P | 18 | Pol132R |  | Cu potrubí 6/12 s chladírenskou izolací tl.13mm ve venkovním prostředí s UV ochranou, dotěsnění prostupů požární ucpávkou | bm | 16 | 0 |  |  |  | 0 |  | R-položka |  | 2
PP |  |  |  | Cu potrubí 6/12 s chladírenskou izolací tl.13mm ve venkovním prostředí s UV ochranou, dotěsnění prostupů požární ucpávkou
VV
TS |  |  |  | Cu potrubí 6/12 s chladírenskou izolací tl.13mm ve venkovním prostředí s UV ochranou, dotěsnění prostupů požární ucpávkou
P | 19 | Pol133R |  | vzduchotechnické potrubí z pozink.plechu sk.I, SPIRO DN200-315/20% tvarovek, vodotěsné, s pryžovým těsněním se dvěma břity, dotěsnění prostupů požární ucpávkou | bm | 44 | 0 |  |  |  | 0 |  | R-položka |  | 2
PP |  |  |  | vzduchotechnické potrubí z pozink.plechu sk.I, SPIRO DN200-315/20% tvarovek, vodotěsné, s pryžovým těsněním se dvěma břity, dotěsnění prostupů požární ucpávkou
VV
TS |  |  |  | vzduchotechnické potrubí z pozink.plechu sk.I, SPIRO DN200-315/20% tvarovek, vodotěsné, s pryžovým těsněním se dvěma břity, dotěsnění prostupů požární ucpávkou
P | 20 | Pol49R |  | tepelná izolace kaučuková tl.40mm s povrchovou úpravou Al folií a se samolepkou | M2 | 35 | 0 |  |  |  | 0 |  | R-položka |  | 2
PP |  |  |  | tepelná izolace kaučuková tl.40mm s povrchovou úpravou Al folií a se samolepkou
VV
TS |  |  |  | tepelná izolace kaučuková tl.40mm s povrchovou úpravou Al folií a se samolepkou
P | 21 | Pol54R |  | spojovací, těsnící a montážní materiál | KG | 35 | 0 |  |  |  | 0 |  | R-položka |  | 2
PP |  |  |  | spojovací, těsnící a montážní materiál
VV
TS |  |  |  | spojovací, těsnící a montážní materiál
P | 22 | Pol58R |  | čištění, tlakování, R32 | KS | 2 | 0 |  |  |  | 0 |  | R-položka |  | 2
PP |  |  |  | čištění, tlakování, R32
VV
TS |  |  |  | čištění, tlakování, R32
P | 23 | Pol59R |  | požární izolace typu B (s požární odolností v obou směrech) z minerální plsti tl.40mm s povrchovou úpravou Al folií s požární odolností 30minut | M2 | 3.5 | 0 |  |  |  | 0 |  | R-položka |  | 2
PP |  |  |  | požární izolace typu B (s požární odolností v obou směrech) z minerální plsti tl.40mm s povrchovou úpravou Al folií s požární odolností 30minut
VV
TS |  |  |  | požární izolace typu B (s požární odolností v obou směrech) z minerální plsti tl.40mm s povrchovou úpravou Al folií s požární odolností 30minut
P | 24 | Pol62R |  | vzduchotechnické potrubí z pozink.plechu sk.I, těsné dle ON120405/30% tvarovek - potrubí přívodu a odvodu vzduchu | M2 | 23 | 0 |  |  |  | 0 |  | R-položka |  | 2
PP |  |  |  | vzduchotechnické potrubí z pozink.plechu sk.I, těsné dle ON120405/30% tvarovek - potrubí přívodu a odvodu vzduchu
VV
TS |  |  |  | vzduchotechnické potrubí z pozink.plechu sk.I, těsné dle ON120405/30% tvarovek - potrubí přívodu a odvodu vzduchu
P | 204 | 751322012 |  | Montáž talířových ventilů, anemostatů, dýz talířového ventilu, průměru přes 100 do 200 mm | KUS | 7 | 0 |  |  |  | 0 |  | CS ÚRS 2023 02 |  | 2
PP |  |  |  | Montáž talířových ventilů, anemostatů, dýz talířového ventilu, průměru přes 100 do 200 mm
VV |  |  |  | 6=6.000 [A] Mezisoučet: 6=6.000 [B] 1=1.000 [C] Mezisoučet: 1=1.000 [D] Celkem: 6+1=7.000 [E]
TS
P | 205 | 42972210 |  | ventil talířový pro přívod vzduchu kovový D 200mm | KUS | 6 | 0.0008 |  |  |  | 0 |  | CS ÚRS 2023 02 |  | 2
PP |  |  |  | ventil talířový pro přívod vzduchu kovový D 200mm
VV |  |  |  | 6=6.000 [A]
TS
P | 206 | 42972216 |  | ventil talířový pro odvod vzduchu kovový D 200mm | KUS | 1 | 0.0008 |  |  |  | 0 |  | CS ÚRS 2023 02 |  | 2
PP |  |  |  | ventil talířový pro odvod vzduchu kovový D 200mm
VV |  |  |  | 1=1.000 [A]
TS
P | 207 | 751537147 |  | Montáž potrubí ohebného kruhového izolovaného minerální vatou Al hadice (izolace tepelná i hluková), průměru přes 150 do 200 mm | M | 7 | 0 |  |  |  | 0 |  | CS ÚRS 2023 02 |  | 2
PP |  |  |  | Montáž potrubí ohebného kruhového izolovaného minerální vatou Al hadice (izolace tepelná i hluková), průměru přes 150 do 200 mm
VV |  |  |  | 7=7.000 [A]
TS
P | 208 | 42981734 |  | hadice ohebná z Al s tepelnou a hlukovou izolací 25mm, délka 10m D 203mm | KUS | 0.8 | 0.0124 |  |  |  | 0 |  | CS ÚRS 2023 02 |  | 2
PP |  |  |  | hadice ohebná z Al s tepelnou a hlukovou izolací 25mm, délka 10m D 203mm
VV |  |  |  | 0.8=0.800 [A]
TS
SD |  | ZC2 |  | umývárny a hygienická zařízení u šaten 1.NP
P | 26 | 2-1R |  | nástřešní ventilátor V= 310m3/hod., dpext=180Pa, 230V, sokl tlumící výšky 400mm, podtlaková klapka, pružná manžeta, příruba, adaptér, příruba, akustický výkon d | KS | 1 | 0 |  |  |  | 0 |  | R-položka |  | 2
PP |  |  |  | nástřešní ventilátor V= 310m3/hod., dpext=180Pa, 230V, sokl tlumící výšky 400mm, podtlaková klapka, pružná manžeta, příruba, adaptér, příruba, akustický výkon d
VV
TS |  |  |  | nástřešní ventilátor V= 310m3/hod., dpext=180Pa, 230V, sokl tlumící výšky 400mm, podtlaková klapka, pružná manžeta, příruba, adaptér, příruba, akustický výkon do výtlaku 63dB(A)
P | 27 | 2-2R |  | nástřešní ventilátor V= 595m3/hod., dpext=180Pa, 230V, sokl tlumící, podtlaková klapka, pružná manžeta, příruba, adaptér, příruba, akustický výkon do výtlaku 69 | KS | 3 | 0 |  |  |  | 0 |  | R-položka |  | 2
PP |  |  |  | nástřešní ventilátor V= 595m3/hod., dpext=180Pa, 230V, sokl tlumící, podtlaková klapka, pružná manžeta, příruba, adaptér, příruba, akustický výkon do výtlaku 69
VV
TS |  |  |  | nástřešní ventilátor V= 595m3/hod., dpext=180Pa, 230V, sokl tlumící, podtlaková klapka, pružná manžeta, příruba, adaptér, příruba, akustický výkon do výtlaku 69dB(A)
P | 28 | 2-2aR |  | plynulý tyristotový regulátor otáček v krabici pod omítku pro proudovou zátěž 1A | KS | 2 | 0 |  |  |  | 0 |  | R-položka |  | 2
PP |  |  |  | plynulý tyristotový regulátor otáček v krabici pod omítku pro proudovou zátěž 1A
VV
TS |  |  |  | plynulý tyristotový regulátor otáček v krabici pod omítku pro proudovou zátěž 1A
P | 31 | 2-5R |  | stěnová mřížka uzavřená 600x200, eloxovaný hliník, vzdálenost lamel 20mm | KS | 10 | 0 |  |  |  | 0 |  | R-položka |  | 2
PP |  |  |  | stěnová mřížka uzavřená 600x200, eloxovaný hliník, vzdálenost lamel 20mm
VV
TS |  |  |  | stěnová mřížka uzavřená 600x200, eloxovaný hliník, vzdálenost lamel 20mm
P | 32 | Pol134R |  | vzduchotechnické potrubí z pozink.plechu sk.I, SPIRO DN125-200/20% tvarovek, vodotěsné, s pryžovým těsněním se dvěma břity, dotěsnění prostupů požární ucpávkou | bm | 55 | 0 |  |  |  | 0 |  | R-položka |  | 2
PP |  |  |  | vzduchotechnické potrubí z pozink.plechu sk.I, SPIRO DN125-200/20% tvarovek, vodotěsné, s pryžovým těsněním se dvěma břity, dotěsnění prostupů požární ucpávkou
VV
TS |  |  |  | vzduchotechnické potrubí z pozink.plechu sk.I, SPIRO DN125-200/20% tvarovek, vodotěsné, s pryžovým těsněním se dvěma břity, dotěsnění prostupů požární ucpávkou
P | 34 | Pol48R |  | tepelná izolace kaučuková tl.25mm s povrchovou úpravou Al folií a se samolepkou | M2 | 5 | 0 |  |  |  | 0 |  | R-položka |  | 2
PP |  |  |  | tepelná izolace kaučuková tl.25mm s povrchovou úpravou Al folií a se samolepkou
VV
TS |  |  |  | tepelná izolace kaučuková tl.25mm s povrchovou úpravou Al folií a se samolepkou
P | 35 | Pol54R |  | spojovací, těsnící a montážní materiál | KG | 45 | 0 |  |  |  | 0 |  | R-položka |  | 2
PP |  |  |  | spojovací, těsnící a montážní materiál
VV
TS |  |  |  | spojovací, těsnící a montážní materiál
P | 193 | 42972209 |  | ventil talířový pro přívod vzduchu kovový D 160mm | KUS | 7 | 0.0006 |  |  |  | 0 |  | CS ÚRS 2023 02 |  | 2
PP |  |  |  | ventil talířový pro přívod vzduchu kovový D 160mm
VV |  |  |  | 7=7.000 [A]
TS
P | 209 | 751537146 |  | Montáž potrubí ohebného kruhového izolovaného minerální vatou Al hadice (izolace tepelná i hluková), průměru přes 100 do 150 mm | M | 16 | 0 |  |  |  | 0 |  | CS ÚRS 2023 02 |  | 2
PP |  |  |  | Montáž potrubí ohebného kruhového izolovaného minerální vatou Al hadice (izolace tepelná i hluková), průměru přes 100 do 150 mm
VV |  |  |  | 16=16.000 [A]
TS
P | 210 | 42981730 |  | hadice ohebná z Al s tepelnou a hlukovou izolací 25mm, délka 10m D 127mm | KUS | 2.4 | 0.0078 |  |  |  | 0 |  | CS ÚRS 2023 02 |  | 2
PP |  |  |  | hadice ohebná z Al s tepelnou a hlukovou izolací 25mm, délka 10m D 127mm
VV |  |  |  | 2=2.000 [A] 2*1.2 Přepočtené koeficientem množství=2.400 [B]
TS
P | 211 | 751537147 |  | Montáž potrubí ohebného kruhového izolovaného minerální vatou Al hadice (izolace tepelná i hluková), průměru přes 150 do 200 mm | M | 10 | 0 |  |  |  | 0 |  | CS ÚRS 2023 02 |  | 2
PP |  |  |  | Montáž potrubí ohebného kruhového izolovaného minerální vatou Al hadice (izolace tepelná i hluková), průměru přes 150 do 200 mm
VV |  |  |  | 10=10.000 [A]
TS
P | 212 | 42981732 |  | hadice ohebná z Al s tepelnou a hlukovou izolací 25mm, délka 10m D 160mm | KUS | 1.2 | 0.0101 |  |  |  | 0 |  | CS ÚRS 2023 02 |  | 2
PP |  |  |  | hadice ohebná z Al s tepelnou a hlukovou izolací 25mm, délka 10m D 160mm
VV |  |  |  | 1=1.000 [A] 1*1.2 Přepočtené koeficientem množství=1.200 [B]
TS
P | 214 | 42972207 |  | ventil talířový pro přívod vzduchu kovový D 125mm | KUS | 11 | 0.0005 |  |  |  | 0 |  | CS ÚRS 2023 02 |  | 2
PP |  |  |  | ventil talířový pro přívod vzduchu kovový D 125mm
VV |  |  |  | 11=11.000 [A]
TS
P | 215 | 751322012 |  | Montáž talířových ventilů, anemostatů, dýz talířového ventilu, průměru přes 100 do 200 mm | KUS | 18 | 0 |  |  |  | 0 |  | CS ÚRS 2023 02 |  | 2
PP |  |  |  | Montáž talířových ventilů, anemostatů, dýz talířového ventilu, průměru přes 100 do 200 mm
VV |  |  |  | 11+7=18.000 [A] Mezisoučet: 18=18.000 [B]
TS
SD |  | ZC3 |  | hygienická zařízení 1.-3.NP
P | 37 | 3-1R |  | nástěnný a stropní malý radiální ventilátor DN100, V=50m3/hod., dpext=90Pa, vestavěný doběh, přetlaková klapka | KS | 6 | 0 |  |  |  | 0 |  | R-položka |  | 2
PP |  |  |  | nástěnný a stropní malý radiální ventilátor DN100, V=50m3/hod., dpext=90Pa, vestavěný doběh, přetlaková klapka
VV
TS |  |  |  | nástěnný a stropní malý radiální ventilátor DN100, V=50m3/hod., dpext=90Pa, vestavěný doběh, přetlaková klapka
P | 42 | 3-14R |  | stěnová mřížka uzavřená 600x200, eloxovaný hliník, vzdálenost lamel 20mm | KS | 6 | 0 |  |  |  | 0 |  | R-položka |  | 2
PP |  |  |  | stěnová mřížka uzavřená 600x200, eloxovaný hliník, vzdálenost lamel 20mm
VV
TS |  |  |  | stěnová mřížka uzavřená 600x200, eloxovaný hliník, vzdálenost lamel 20mm
P | 43 | 3-15R |  | krycí mřížka tahokov pozink. na přírubu potrubí 258x258 | KS | 1 | 0 |  |  |  | 0 |  | R-položka |  | 2
PP |  |  |  | krycí mřížka tahokov pozink. na přírubu potrubí 258x258
VV
TS |  |  |  | krycí mřížka tahokov pozink. na přírubu potrubí 258x258
P | 44 | 3-2R |  | malý radiální ventilátor komfortní pro zabudování do podhledu, připojení DN80, V=100m3/hod., dpext=50Pa, přetlaková klapka, montážní konzole | KS | 1 | 0 |  |  |  | 0 |  | R-položka |  | 2
PP |  |  |  | malý radiální ventilátor komfortní pro zabudování do podhledu, připojení DN80, V=100m3/hod., dpext=50Pa, přetlaková klapka, montážní konzole
VV
TS |  |  |  | malý radiální ventilátor komfortní pro zabudování do podhledu, připojení DN80, V=100m3/hod., dpext=50Pa, přetlaková klapka, montážní konzole
P | 45 | 3-3R |  | potrubní ventilátor diagonální DN160, V=250m3/hod., dpext=170Pa, rychloupínací spony, přetlaková klapka RSK. Akustický výkon výtlak 66dB(A) | KS | 4 | 0 |  |  |  | 0 |  | R-položka |  | 2
PP |  |  |  | potrubní ventilátor diagonální DN160, V=250m3/hod., dpext=170Pa, rychloupínací spony, přetlaková klapka RSK. Akustický výkon výtlak 66dB(A)
VV
TS |  |  |  | potrubní ventilátor diagonální DN160, V=250m3/hod., dpext=170Pa, rychloupínací spony, přetlaková klapka RSK. Akustický výkon výtlak 66dB(A)
P | 46 | 3-4R |  | nástěnný tichý axiální ventilátor DN160, V=150m3/hod., dpext=50Pa, vestavěný doběh, přetlaková klapka, kuličková ložiska | KS | 1 | 0 |  |  |  | 0 |  | R-položka |  | 2
PP |  |  |  | nástěnný tichý axiální ventilátor DN160, V=150m3/hod., dpext=50Pa, vestavěný doběh, přetlaková klapka, kuličková ložiska
VV
TS |  |  |  | nástěnný tichý axiální ventilátor DN160, V=150m3/hod., dpext=50Pa, vestavěný doběh, přetlaková klapka, kuličková ložiska
P | 47 | 3-5R |  | nástřešní ventilátor V= 600m3/hod., dpext=180Pa, 230V, sokl tlumící výšky 400mm, podtlaková klapka, adaptér, příruba, akustický výkon do výtlaku 69dB(A) | KS | 1 | 0 |  |  |  | 0 |  | R-položka |  | 2
PP |  |  |  | nástřešní ventilátor V= 600m3/hod., dpext=180Pa, 230V, sokl tlumící výšky 400mm, podtlaková klapka, adaptér, příruba, akustický výkon do výtlaku 69dB(A)
VV
TS |  |  |  | nástřešní ventilátor V= 600m3/hod., dpext=180Pa, 230V, sokl tlumící výšky 400mm, podtlaková klapka, adaptér, příruba, akustický výkon do výtlaku 69dB(A)
P | 48 | 3-6R |  | nástřešní ventilátor V= 260m3/hod., dpext=150Pa, 230V, sokl tlumící výšky 400mm, podtlaková klapka, pružná manžeta, příruba, adaptér, příruba, akustický výkon d | KS | 6 | 0 |  |  |  | 0 |  | R-položka |  | 2
PP |  |  |  | nástřešní ventilátor V= 260m3/hod., dpext=150Pa, 230V, sokl tlumící výšky 400mm, podtlaková klapka, pružná manžeta, příruba, adaptér, příruba, akustický výkon d
VV
TS |  |  |  | nástřešní ventilátor V= 260m3/hod., dpext=150Pa, 230V, sokl tlumící výšky 400mm, podtlaková klapka, pružná manžeta, příruba, adaptér, příruba, akustický výkon do výtlaku 63dB(A)
P | 49 | 3-7R |  | tlumič hluku kruhový DN160/600 - útlum na frekvenci 250Hz 7dB | KS | 3 | 0 |  |  |  | 0 |  | R-položka |  | 2
PP |  |  |  | tlumič hluku kruhový DN160/600 - útlum na frekvenci 250Hz 7dB
VV
TS |  |  |  | tlumič hluku kruhový DN160/600 - útlum na frekvenci 250Hz 7dB
P | 54 | Pol137R |  | vzduchotechnické potrubí z pozink.plechu sk.I, vodotěsné, SPIRO DN80-225/20% tvarovek, s pryžovým těsněním se dvěma břity, dotěsnění prostupů požární ucpávkou | bm | 106 | 0 |  |  |  | 0 |  | R-položka |  | 2
PP |  |  |  | vzduchotechnické potrubí z pozink.plechu sk.I, vodotěsné, SPIRO DN80-225/20% tvarovek, s pryžovým těsněním se dvěma břity, dotěsnění prostupů požární ucpávkou
VV
TS |  |  |  | vzduchotechnické potrubí z pozink.plechu sk.I, vodotěsné, SPIRO DN80-225/20% tvarovek, s pryžovým těsněním se dvěma břity, dotěsnění prostupů požární ucpávkou
P | 55 | Pol138R |  | vzduchotechnické potrubí z pozink.plechu sk.I, těsné dle ON120405/0% tvarovek | M2 | 1 | 0 |  |  |  | 0 |  | R-položka |  | 2
PP |  |  |  | vzduchotechnické potrubí z pozink.plechu sk.I, těsné dle ON120405/0% tvarovek
VV
TS |  |  |  | vzduchotechnické potrubí z pozink.plechu sk.I, těsné dle ON120405/0% tvarovek
P | 57 | Pol48R |  | tepelná izolace kaučuková tl.25mm s povrchovou úpravou Al folií a se samolepkou | M2 | 11 | 0 |  |  |  | 0 |  | R-položka |  | 2
PP |  |  |  | tepelná izolace kaučuková tl.25mm s povrchovou úpravou Al folií a se samolepkou
VV
TS |  |  |  | tepelná izolace kaučuková tl.25mm s povrchovou úpravou Al folií a se samolepkou
P | 58 | Pol54R |  | spojovací, těsnící a montážní materiál | KG | 65 | 0 |  |  |  | 0 |  | R-položka |  | 2
PP |  |  |  | spojovací, těsnící a montážní materiál
VV
TS |  |  |  | spojovací, těsnící a montážní materiál
P | 185 | 751514762 |  | Montáž protidešťové stříšky nebo výfukové hlavice do plechového potrubí kruhové s přírubou, průměru přes 100 do 200 mm | KUS | 5 | 0 |  |  |  | 0 |  | CS ÚRS 2023 02 |  | 2
PP |  |  |  | Montáž protidešťové stříšky nebo výfukové hlavice do plechového potrubí kruhové s přírubou, průměru přes 100 do 200 mm
VV |  |  |  | 2+2+1=5.000 [A]
TS
P | 186 | 42981021 |  | výfuková hlavice Pz D 125mm | KUS | 2 | 0.0004 |  |  |  | 0 |  | CS ÚRS 2023 02 |  | 2
PP |  |  |  | výfuková hlavice Pz D 125mm
VV |  |  |  | 2=2.000 [A]
TS
P | 187 | 42981025 |  | výfuková hlavice Pz D 160mm | KUS | 2 | 0.0009 |  |  |  | 0 |  | CS ÚRS 2023 02 |  | 2
PP |  |  |  | výfuková hlavice Pz D 160mm
VV |  |  |  | 2=2.000 [A]
TS
P | 188 | 42981267 |  | výfuková hlavice Pz D 200mm | KUS | 1 | 0.0012 |  |  |  | 0 |  | CS ÚRS 2023 02 |  | 2
PP |  |  |  | výfuková hlavice Pz D 200mm
VV |  |  |  | 1=1.000 [A]
TS
P | 189 | 751514763 |  | Montáž protidešťové stříšky nebo výfukové hlavice do plechového potrubí kruhové s přírubou, průměru přes 200 do 300 mm | KUS | 1 | 0 |  |  |  | 0 |  | CS ÚRS 2023 02 |  | 2
PP |  |  |  | Montáž protidešťové stříšky nebo výfukové hlavice do plechového potrubí kruhové s přírubou, průměru přes 200 do 300 mm
VV |  |  |  | 1=1.000 [A]
TS
P | 190 | 42981028 |  | výfuková hlavice Pz D 224mm | KUS | 1 | 0.0011 |  |  |  | 0 |  | CS ÚRS 2023 02 |  | 2
PP |  |  |  | výfuková hlavice Pz D 224mm
VV |  |  |  | 1=1.000 [A]
TS
P | 191 | 751322012 |  | Montáž talířových ventilů, anemostatů, dýz talířového ventilu, průměru přes 100 do 200 mm | KUS | 37 | 0 |  |  |  | 0 |  | CS ÚRS 2023 02 |  | 2
PP |  |  |  | Montáž talířových ventilů, anemostatů, dýz talířového ventilu, průměru přes 100 do 200 mm
VV |  |  |  | 34=34.000 [A] Mezisoučet: 34=34.000 [B] 3=3.000 [C] Mezisoučet: 3=3.000 [D] Celkem: 34+3=37.000 [E]
TS
P | 195 | 751537145 |  | Montáž potrubí ohebného kruhového izolovaného minerální vatou Al hadice (izolace tepelná i hluková), průměru do 100 mm | M | 1 | 0 |  |  |  | 0 |  | CS ÚRS 2023 02 |  | 2
PP |  |  |  | Montáž potrubí ohebného kruhového izolovaného minerální vatou Al hadice (izolace tepelná i hluková), průměru do 100 mm
VV |  |  |  | 1=1.000 [A]
TS
P | 196 | 42981728 |  | hadice ohebná z Al s tepelnou a hlukovou izolací 25mm, délka 10m D 82mm | KUS | 0.1 | 0.0042 |  |  |  | 0 |  | CS ÚRS 2023 02 |  | 2
PP |  |  |  | hadice ohebná z Al s tepelnou a hlukovou izolací 25mm, délka 10m D 82mm
VV |  |  |  | 0.1=0.100 [A]
TS
P | 197 | 751537145 | 1 | Montáž potrubí ohebného kruhového izolovaného minerální vatou Al hadice (izolace tepelná i hluková), průměru do 100 mm | M | 10 | 0 |  |  |  | 0 |  | CS ÚRS 2023 02 |  | 2
PP |  |  |  | Montáž potrubí ohebného kruhového izolovaného minerální vatou Al hadice (izolace tepelná i hluková), průměru do 100 mm
VV |  |  |  | 10=10.000 [A]
TS
P | 198 | 42981729 |  | hadice ohebná z Al s tepelnou a hlukovou izolací 25mm, délka 10m D 102mm | KUS | 1 | 0.0053 |  |  |  | 0 |  | CS ÚRS 2023 02 |  | 2
PP |  |  |  | hadice ohebná z Al s tepelnou a hlukovou izolací 25mm, délka 10m D 102mm
VV |  |  |  | 1=1.000 [A]
TS
P | 199 | 751537146 |  | Montáž potrubí ohebného kruhového izolovaného minerální vatou Al hadice (izolace tepelná i hluková), průměru přes 100 do 150 mm | M | 60 | 0 |  |  |  | 0 |  | CS ÚRS 2023 02 |  | 2
PP |  |  |  | Montáž potrubí ohebného kruhového izolovaného minerální vatou Al hadice (izolace tepelná i hluková), průměru přes 100 do 150 mm
VV |  |  |  | 60=60.000 [A]
TS
P | 200 | 42981730 |  | hadice ohebná z Al s tepelnou a hlukovou izolací 25mm, délka 10m D 127mm | KUS | 6 | 0.0078 |  |  |  | 0 |  | CS ÚRS 2023 02 |  | 2
PP |  |  |  | hadice ohebná z Al s tepelnou a hlukovou izolací 25mm, délka 10m D 127mm
VV |  |  |  | 6=6.000 [A]
TS
P | 202 | 751537147 |  | Montáž potrubí ohebného kruhového izolovaného minerální vatou Al hadice (izolace tepelná i hluková), průměru přes 150 do 200 mm | M | 5 | 0 |  |  |  | 0 |  | CS ÚRS 2023 02 |  | 2
PP |  |  |  | Montáž potrubí ohebného kruhového izolovaného minerální vatou Al hadice (izolace tepelná i hluková), průměru přes 150 do 200 mm
VV |  |  |  | 5=5.000 [A]
TS
P | 203 | 42981732 |  | hadice ohebná z Al s tepelnou a hlukovou izolací 25mm, délka 10m D 160mm | KUS | 0.6 | 0.0101 |  |  |  | 0 |  | CS ÚRS 2023 02 |  | 2
PP |  |  |  | hadice ohebná z Al s tepelnou a hlukovou izolací 25mm, délka 10m D 160mm
VV |  |  |  | 0.6=0.600 [A]
TS
P | 216 | 42972213 |  | ventil talířový pro odvod vzduchu kovový D 125mm | KUS | 34 | 0.0005 |  |  |  | 0 |  | CS ÚRS 2023 02 |  | 2
PP |  |  |  | ventil talířový pro odvod vzduchu kovový D 125mm
VV |  |  |  | 34=34.000 [A]
TS
P | 217 | 42972215 |  | ventil talířový pro odvod vzduchu kovový D 160mm | KUS | 3 | 0.0006 |  |  |  | 0 |  | CS ÚRS 2023 02 |  | 2
PP |  |  |  | ventil talířový pro odvod vzduchu kovový D 160mm
VV |  |  |  | 3=3.000 [A]
TS

## SO 61-71-25
SŽDC05 |  |  |  | Soupis prací objektu | [10 empty] | 3
6
S | Stavba: | 21-020.640 |  | Rekonstrukce výpravní budovy v žst. Pardubice - 2. etapa (hala, křídla)_final | [6 empty] | D.2.2.1 |  | Aspe | 0,00 | 2
O | Objekt: | D.2.2.1 |  | Pozemní stavební objekty budovy | [9 empty] | 15,00 | 2
Typ | Poř. číslo | Kód položky | Varianta | Název položky | MJ | Množství | Jednotková hmotnost | Celková hmotnost |  |  | Jednotková cena |  | Cenové soustavy | 21,00 | 2
Dodávka
[9 empty] | Jednotková | Celkem | Jednotková | Celkem |  |  |  | Počet položek s nulovou cenou
O1 |  | SO 61-71-25 |  | Východní křídlo - ZTI
SD |  | 1 |  | Zemní práce
P | 1 | 113106021 |  | Rozebrání dlažeb a dílců při překopech inženýrských sítí s přemístěním hmot na skládku na vzdálenost do 3 m nebo s naložením na dopravní prostředek ručně komuni | M2 | 42.5 | 0 |  |  |  | 0 |  | CS ÚRS 2023 02 |  | 2
PP |  |  |  | Rozebrání dlažeb a dílců při překopech inženýrských sítí s přemístěním hmot na skládku na vzdálenost do 3 m nebo s naložením na dopravní prostředek ručně komunikací pro pěší s ložem z kameniva nebo živice a s výplní spár z betonových nebo kameninových dlaždic, desek nebo tvarovek
VV |  |  |  | (36.1+6.4)*1.0=42.500 [A] Celkem: 42.5=42.500 [B]
TS
P | 2 | 132212221 |  | Hloubení zapažených rýh šířky přes 800 do 2 000 mm ručně s urovnáním dna do předepsaného profilu a spádu v hornině třídy těžitelnosti I skupiny 3 soudržných | M3 | 229.5 | 0 |  |  |  | 0 |  | CS ÚRS 2023 02 |  | 2
PP |  |  |  | Hloubení zapažených rýh šířky přes 800 do 2 000 mm ručně s urovnáním dna do předepsaného profilu a spádu v hornině třídy těžitelnosti I skupiny 3 soudržných
VV |  |  |  | (36.1+6.4) * 1.0 * 5.4=229.500 [A] Celkem: 229.5=229.500 [B]
TS
P | 3 | 151101103 |  | Zřízení pažení a rozepření stěn rýh pro podzemní vedení příložné pro jakoukoliv mezerovitost, hloubky přes 4 do 8 m | M2 | 459 | 0.00119 |  |  |  | 0 |  | CS ÚRS 2023 02 |  | 2
PP |  |  |  | Zřízení pažení a rozepření stěn rýh pro podzemní vedení příložné pro jakoukoliv mezerovitost, hloubky přes 4 do 8 m
VV |  |  |  | (36.1+6.4) * 5.4 * 2=459.000 [A] Celkem: 459=459.000 [B]
TS
P | 4 | 151101113 |  | Odstranění pažení a rozepření stěn rýh pro podzemní vedení s uložením materiálu na vzdálenost do 3 m od kraje výkopu příložné, hloubky přes 4 do 8 m | M2 | 459 | 0 |  |  |  | 0 |  | CS ÚRS 2023 02 |  | 2
PP |  |  |  | Odstranění pažení a rozepření stěn rýh pro podzemní vedení s uložením materiálu na vzdálenost do 3 m od kraje výkopu příložné, hloubky přes 4 do 8 m
VV |  |  |  | (36.1+6.4) * 5.4 * 2=459.000 [A] Celkem: 459=459.000 [B]
TS
P | 5 | 161151103 |  | Svislé přemístění výkopku strojně bez naložení do dopravní nádoby avšak s vyprázdněním dopravní nádoby na hromadu nebo do dopravního prostředku z horniny třídy | M3 | 229.5 | 0 |  |  |  | 0 |  | CS ÚRS 2023 02 |  | 2
PP |  |  |  | Svislé přemístění výkopku strojně bez naložení do dopravní nádoby avšak s vyprázdněním dopravní nádoby na hromadu nebo do dopravního prostředku z horniny třídy těžitelnosti I skupiny 1 až 3 při hloubce výkopu přes 4 do 8 m
VV |  |  |  | (36.1+6.4) * 1.0 * 5.4=229.500 [A] Celkem: 229.5=229.500 [B]
TS
P | 6 | 162351103 |  | Vodorovné přemístění výkopku nebo sypaniny po suchu na obvyklém dopravním prostředku, bez naložení výkopku, avšak se složením bez rozhrnutí z horniny třídy těži | M3 | 206.125 | 0 |  |  |  | 0 |  | CS ÚRS 2023 02 |  | 2
PP |  |  |  | Vodorovné přemístění výkopku nebo sypaniny po suchu na obvyklém dopravním prostředku, bez naložení výkopku, avšak se složením bez rozhrnutí z horniny třídy těžitelnosti I skupiny 1 až 3 na vzdálenost přes 50 do 500 m
VV |  |  |  | (36.1+6.4) * 1.0 * 4.85=206.125 [A] Celkem: 206.125=206.125 [B]
TS
P | 7 | 162751117 |  | Vodorovné přemístění výkopku nebo sypaniny po suchu na obvyklém dopravním prostředku, bez naložení výkopku, avšak se složením bez rozhrnutí z horniny třídy těži | M3 | 23.375 | 0 |  |  |  | 0 |  | CS ÚRS 2023 02 |  | 2
PP |  |  |  | Vodorovné přemístění výkopku nebo sypaniny po suchu na obvyklém dopravním prostředku, bez naložení výkopku, avšak se složením bez rozhrnutí z horniny třídy těžitelnosti I skupiny 1 až 3 na vzdálenost přes 9 000 do 10 000 m
VV |  |  |  | (36.1+6.4) * 1.0 * 0.55=23.375 [A] Celkem: 23.375=23.375 [B]
TS
P | 8 | 162751119 |  | Vodorovné přemístění výkopku nebo sypaniny po suchu na obvyklém dopravním prostředku, bez naložení výkopku, avšak se složením bez rozhrnutí z horniny třídy těži | M3 | 233.75 | 0 |  |  |  | 0 |  | CS ÚRS 2023 02 |  | 2
PP |  |  |  | Vodorovné přemístění výkopku nebo sypaniny po suchu na obvyklém dopravním prostředku, bez naložení výkopku, avšak se složením bez rozhrnutí z horniny třídy těžitelnosti I skupiny 1 až 3 na vzdálenost Příplatek k ceně za každých dalších i započatých 1 000 m
VV |  |  |  | (36.1+6.4) * 1.0 * 0.55 * 10=233.750 [A] Celkem: 233.75=233.750 [B]
TS
P | 9 | 174111101 |  | Zásyp sypaninou z jakékoliv horniny ručně s uložením výkopku ve vrstvách se zhutněním jam, šachet, rýh nebo kolem objektů v těchto vykopávkách | M3 | 206.125 | 0 |  |  |  | 0 |  | CS ÚRS 2023 02 |  | 2
PP |  |  |  | Zásyp sypaninou z jakékoliv horniny ručně s uložením výkopku ve vrstvách se zhutněním jam, šachet, rýh nebo kolem objektů v těchto vykopávkách
VV |  |  |  | (36.1+6.4) * 1.0 * 4.85=206.125 [A] Celkem: 206.125=206.125 [B]
TS
P | 10 | 175151101 |  | Obsypání potrubí strojně sypaninou z vhodných třídy těžitelnosti I a II, skupiny 1 až 4 nebo materiálem připraveným podél výkopu ve vzdálenosti do 3 m od jeho k | M3 | 19.125 | 0 |  |  |  | 0 |  | CS ÚRS 2023 02 |  | 2
PP |  |  |  | Obsypání potrubí strojně sypaninou z vhodných třídy těžitelnosti I a II, skupiny 1 až 4 nebo materiálem připraveným podél výkopu ve vzdálenosti do 3 m od jeho kraje, pro jakoukoliv hloubku výkopu a míru zhutnění bez prohození sypaniny
VV |  |  |  | (36.1+6.4) * 1.0 * 0.45=19.125 [A] Celkem: 19.125=19.125 [B]
TS
P | 11 | 58337303 |  | štěrkopísek frakce 0/8 | T | 38.25 | 1 |  |  |  | 0 |  | CS ÚRS 2023 02 |  | 2
PP |  |  |  | štěrkopísek frakce 0/8
VV |  |  |  | (36.1+6.4) * 1.0 * 0.45=19.125 [A] Celkem: 19.125=19.125 [B] 19.125*2 Přepočtené koeficientem množství=38.250 [C]
TS
SD |  | 3 |  | Svislé a kompletní konstrukce
P | 12 | 310235241 |  | Zazdívka otvorů ve zdivu nadzákladovém cihlami pálenými plochy do 0,0225 m2, ve zdi tl. do 300 mm | KUS | 213 | 0.01262 |  |  |  | 0 |  | CS ÚRS 2023 02 |  | 2
PP |  |  |  | Zazdívka otvorů ve zdivu nadzákladovém cihlami pálenými plochy do 0,0225 m2, ve zdi tl. do 300 mm
VV |  |  |  | '1.PP 133=133.000 [A] ''1.NP 44=44.000 [B] ''2.NP 13=13.000 [C] ''3.NP 23=23.000 [D] Celkem: 133+44+13+23=213.000 [E]
TS
SD |  | 4 |  | Vodorovné konstrukce
P | 13 | 451573111 |  | Lože pod potrubí, stoky a drobné objekty v otevřeném výkopu z písku a štěrkopísku do 63 mm | M3 | 4.25 | 1.8908 |  |  |  | 0 |  | CS ÚRS 2023 02 |  | 2
PP |  |  |  | Lože pod potrubí, stoky a drobné objekty v otevřeném výkopu z písku a štěrkopísku do 63 mm
VV |  |  |  | (36.1+6.4) * 1.0 * 0.1=4.250 [A] Celkem: 4.25=4.250 [B]
TS
SD |  | 5 |  | Komunikace pozemní
P | 14 | 594711111 |  | Dlažba nebo přídlažba z lomového kamene lomařsky upraveného rigolového v ploše vodorovné nebo ve sklonu tl. do 250 mm, bez vyplnění spár, s provedením lože tl. | M2 | 42.5 | 0.48 |  |  |  | 0 |  | CS ÚRS 2023 02 |  | 2
PP |  |  |  | Dlažba nebo přídlažba z lomového kamene lomařsky upraveného rigolového v ploše vodorovné nebo ve sklonu tl. do 250 mm, bez vyplnění spár, s provedením lože tl. 50 mm z prohozené zeminy
VV |  |  |  | (36.1+6.4) * 1.0=42.500 [A] Celkem: 42.5=42.500 [B]
TS
SD |  | 6 |  | Úpravy povrchů, podlahy a osazování výplní
P | 15 | 612135101 |  | Hrubá výplň rýh maltou jakékoli šířky rýhy ve stěnách | M2 | 165 | 0.056 |  |  |  | 0 |  | CS ÚRS 2023 02 |  | 2
PP |  |  |  | Hrubá výplň rýh maltou jakékoli šířky rýhy ve stěnách
VV |  |  |  | '1.NP 89=89.000 [A] ''2.NP 64=64.000 [B] ''3.NP 12=12.000 [C] Celkem: 89+64+12=165.000 [D]
TS
P | 16 | 617633111 |  | Vnitřní úprava povrchu betonových šachet stěrkou z těsnící cementové malty dvouvrstvou, šachet čtyř a vícehranných (napojení do šachty) | M2 | 0.5 | 0.008 |  |  |  | 0 |  | CS ÚRS 2023 02 |  | 2
PP |  |  |  | Vnitřní úprava povrchu betonových šachet stěrkou z těsnící cementové malty dvouvrstvou, šachet čtyř a vícehranných (napojení do šachty)
VV |  |  |  | '1.PP 0.5=0.500 [A] Celkem: 0.5=0.500 [B]
TS
P | 17 | 627633111 |  | Vnější úprava povrchu betonových šachet stěrkou z těsnící cementové malty dvouvrstvou, šachet čtyř a vícehranných (napojení do šachty) | M2 | 0.5 | 0.008 |  |  |  | 0 |  | CS ÚRS 2023 02 |  | 2
PP |  |  |  | Vnější úprava povrchu betonových šachet stěrkou z těsnící cementové malty dvouvrstvou, šachet čtyř a vícehranných (napojení do šachty)
VV |  |  |  | '1.PP 0.5=0.500 [A] Celkem: 0.5=0.500 [B]
TS
SD |  | 721 |  | Zdravotechnika - vnitřní kanalizace
P | 41 | 721140806 |  | Demontáž potrubí z litinových trub odpadních nebo dešťových přes 100 do DN 200 | M | 320 | 0 |  |  |  | 0 |  | CS ÚRS 2023 02 |  | 2
PP |  |  |  | Demontáž potrubí z litinových trub odpadních nebo dešťových přes 100 do DN 200
VV
TS
P | 42 | 721171803 |  | Demontáž potrubí z novodurových trub odpadních nebo připojovacích do D 75 | M | 255 | 0 |  |  |  | 0 |  | CS ÚRS 2023 02 |  | 2
PP |  |  |  | Demontáž potrubí z novodurových trub odpadních nebo připojovacích do D 75
VV
TS
P | 43 | 721171808 |  | Demontáž potrubí z novodurových trub odpadních nebo připojovacích přes 75 do D 114 | M | 128 | 0 |  |  |  | 0 |  | CS ÚRS 2023 02 |  | 2
PP |  |  |  | Demontáž potrubí z novodurových trub odpadních nebo připojovacích přes 75 do D 114
VV
TS
P | 44 | 721173401 |  | Potrubí z trub PVC SN4 svodné (ležaté) DN 110 | M | 28 | 0.00142 |  |  |  | 0 |  | CS ÚRS 2023 02 |  | 2
PP |  |  |  | Potrubí z trub PVC SN4 svodné (ležaté) DN 110
VV |  |  |  | '1.PP 28=28.000 [A] Celkem: 28=28.000 [B]
TS
P | 45 | 286156591 |  | objímka instalační pevná dvoušroubová HTPO DN 110 | KUS | 56 | 0.00027 |  |  |  | 0 |  | CS ÚRS 2023 02 |  | 2
PP |  |  |  | objímka instalační pevná dvoušroubová HTPO DN 110
VV |  |  |  | '1PP 56=56.000 [A] Celkem: 56=56.000 [B]
TS
P | 46 | 721173402 |  | Potrubí z trub PVC SN4 svodné (ležaté) DN 125 | M | 221 | 0.00197 |  |  |  | 0 |  | CS ÚRS 2023 02 |  | 2
PP |  |  |  | Potrubí z trub PVC SN4 svodné (ležaté) DN 125
VV |  |  |  | '1.PP 221=221.000 [A] Celkem: 221=221.000 [B]
TS
P | 47 | 28615660 |  | objímka instalační pevná dvoušroubová HTPO DN 125 | KUS | 442 | 0.00031 |  |  |  | 0 |  | CS ÚRS 2023 02 |  | 2
PP |  |  |  | objímka instalační pevná dvoušroubová HTPO DN 125
VV |  |  |  | '1.PP 442=442.000 [A] Celkem: 442=442.000 [B]
TS
P | 48 | 721173403 |  | Potrubí z trub PVC SN4 svodné (ležaté) DN 160 | M | 105 | 0.00304 |  |  |  | 0 |  | CS ÚRS 2023 02 |  | 2
PP |  |  |  | Potrubí z trub PVC SN4 svodné (ležaté) DN 160
VV |  |  |  | '1.PP 105=105.000 [A] Celkem: 105=105.000 [B]
TS
P | 49 | 28615661 |  | objímka instalační pevná dvoušroubová HTPO DN 160 | KUS | 210 | 0.00038 |  |  |  | 0 |  | CS ÚRS 2023 02 |  | 2
PP |  |  |  | objímka instalační pevná dvoušroubová HTPO DN 160
VV |  |  |  | '1.PP 210=210.000 [A] Celkem: 210=210.000 [B]
TS
P | 50 | 721174024 |  | Potrubí z trub polypropylenových odpadní (svislé) DN 75 | M | 74 | 0.00059 |  |  |  | 0 |  | CS ÚRS 2023 02 |  | 2
PP |  |  |  | Potrubí z trub polypropylenových odpadní (svislé) DN 75
VV |  |  |  | '1.PP 14=14.000 [A] ''1.NP 27=27.000 [B] ''2NP 33=33.000 [C] Celkem: 14+27+33=74.000 [D]
TS
P | 51 | 28615658 |  | objímka instalační pevná dvoušroubová HTPO DN 75 | KUS | 148 | 0.00015 |  |  |  | 0 |  | CS ÚRS 2023 02 |  | 2
PP |  |  |  | objímka instalační pevná dvoušroubová HTPO DN 75
VV |  |  |  | '1.PP 28=28.000 [A] ''1.NP 54=54.000 [B] ''2.NP 66=66.000 [C] Celkem: 28+54+66=148.000 [D]
TS
P | 52 | 721174025 |  | Potrubí z trub polypropylenových odpadní (svislé) DN 110 | M | 352 | 0.00201 |  |  |  | 0 |  | CS ÚRS 2023 02 |  | 2
PP |  |  |  | Potrubí z trub polypropylenových odpadní (svislé) DN 110
VV |  |  |  | '1.PP 35=35.000 [A] ''1.NP 135=135.000 [B] ''2.NP 145=145.000 [C] ''3.NP 37=37.000 [D] Celkem: 35+135+145+37=352.000 [E]
TS
P | 53 | 28615659 |  | objímka instalační pevná dvoušroubová HTPO DN 110 | KUS | 704 | 0.00027 |  |  |  | 0 |  | CS ÚRS 2023 02 |  | 2
PP |  |  |  | objímka instalační pevná dvoušroubová HTPO DN 110
VV |  |  |  | '1.PP 70=70.000 [A] ''1.NP 270=270.000 [B] ''2.NP 290=290.000 [C] ''3.NP 74=74.000 [D] Celkem: 70+270+290+74=704.000 [E]
TS
P | 54 | 721174042 |  | Potrubí z trub polypropylenových připojovací DN 40 | M | 238 | 0.00041 |  |  |  | 0 |  | CS ÚRS 2023 02 |  | 2
PP |  |  |  | Potrubí z trub polypropylenových připojovací DN 40
VV |  |  |  | '1.NP 77=77.000 [A] ''2.NP 132=132.000 [B] ''3.NP 29=29.000 [C] Celkem: 77+132+29=238.000 [D]
TS
P | 55 | 28615656 |  | objímka instalační pevná dvoušroubová HTPO DN 40 | KUS | 476 | 7e-05 |  |  |  | 0 |  | CS ÚRS 2023 02 |  | 2
PP |  |  |  | objímka instalační pevná dvoušroubová HTPO DN 40
VV |  |  |  | '1.NP 154=154.000 [A] ''2.NP 264=264.000 [B] ''3.NP 58=58.000 [C] Celkem: 154+264+58=476.000 [D]
TS
P | 56 | 721174043 |  | Potrubí z trub polypropylenových připojovací DN 50 | M | 133 | 0.00048 |  |  |  | 0 |  | CS ÚRS 2023 02 |  | 2
PP |  |  |  | Potrubí z trub polypropylenových připojovací DN 50
VV |  |  |  | '1.NP 88=88.000 [A] ''2.NP 39=39.000 [B] ''3.NP 6=6.000 [C] Celkem: 88+39+6=133.000 [D]
TS
P | 57 | 28615657 |  | objímka instalační pevná dvoušroubová HTPO DN 50 | KUS | 266 | 7e-05 |  |  |  | 0 |  | CS ÚRS 2023 02 |  | 2
PP |  |  |  | objímka instalační pevná dvoušroubová HTPO DN 50
VV |  |  |  | '1.NP 176=176.000 [A] ''2.NP 78=78.000 [B] ''3.NP 12=12.000 [C] Celkem: 176+78+12=266.000 [D]
TS
P | 58 | 721174045 |  | Potrubí z trub polypropylenových připojovací DN 110 | M | 49 | 0.00224 |  |  |  | 0 |  | CS ÚRS 2023 02 |  | 2
PP |  |  |  | Potrubí z trub polypropylenových připojovací DN 110
VV |  |  |  | '1.NP 17=17.000 [A] ''2.NP 27=27.000 [B] ''3.NP 5=5.000 [C] Celkem: 17+27+5=49.000 [D]
TS
P | 59 | 286156592 |  | objímka instalační pevná dvoušroubová HTPO DN 110 | KUS | 98 | 0.00027 |  |  |  | 0 |  | CS ÚRS 2023 02 |  | 2
PP |  |  |  | objímka instalační pevná dvoušroubová HTPO DN 110
VV |  |  |  | '1.NP 34=34.000 [A] ''2.NP 54=54.000 [B] ''3.NP 10=10.000 [C] Celkem: 34+54+10=98.000 [D]
TS
P | 60 | 721194103 |  | Vyměření přípojek na potrubí vyvedení a upevnění odpadních výpustek DN 32 | KUS | 53 | 0 |  |  |  | 0 |  | CS ÚRS 2023 02 |  | 2
PP |  |  |  | Vyměření přípojek na potrubí vyvedení a upevnění odpadních výpustek DN 32
VV |  |  |  | '1.NP 18=18.000 [A] ''2.NP 30=30.000 [B] ''3.NP 5=5.000 [C] Celkem: 18+30+5=53.000 [D]
TS
P | 61 | 721194105 |  | Vyměření přípojek na potrubí vyvedení a upevnění odpadních výpustek DN 50 | KUS | 78 | 0 |  |  |  | 0 |  | CS ÚRS 2023 02 |  | 2
PP |  |  |  | Vyměření přípojek na potrubí vyvedení a upevnění odpadních výpustek DN 50
VV |  |  |  | '1.PP 1=1.000 [A] ''1.NP 49=49.000 [B] ''2.NP 25=25.000 [C] ''3.NP 3=3.000 [D] Celkem: 1+49+25+3=78.000 [E]
TS
P | 62 | 721194109 |  | Vyměření přípojek na potrubí vyvedení a upevnění odpadních výpustek DN 110 | KUS | 35 | 0 |  |  |  | 0 |  | CS ÚRS 2023 02 |  | 2
PP |  |  |  | Vyměření přípojek na potrubí vyvedení a upevnění odpadních výpustek DN 110
VV |  |  |  | '1.PP 2=2.000 [A] ''1.NP 14=14.000 [B] ''2.NP 13=13.000 [C] ''3.NP 6=6.000 [D] Celkem: 2+14+13+6=35.000 [E]
TS
P | 63 | 721211422 |  | Podlahové vpusti se svislým odtokem DN 50/75/110 mřížka nerez 138x138 | KUS | 8 | 0.00148 |  |  |  | 0 |  | CS ÚRS 2023 02 |  | 2
PP |  |  |  | Podlahové vpusti se svislým odtokem DN 50/75/110 mřížka nerez 138x138
VV |  |  |  | '1.NP 8=8.000 [A] Celkem: 8=8.000 [B]
TS
P | 64 | 721212125 |  | Odtokové sprchové žlaby se zápachovou uzávěrkou a krycím roštem délky 900 mm | KUS | 8 | 0.00595 |  |  |  | 0 |  | CS ÚRS 2023 02 |  | 2
PP |  |  |  | Odtokové sprchové žlaby se zápachovou uzávěrkou a krycím roštem délky 900 mm
VV |  |  |  | '1.NP 8=8.000 [A] Celkem: 8=8.000 [B]
TS
P | 65 | 721229111 |  | Zápachové uzávěrky montáž zápachových uzávěrek ostatních typů do DN 50 | KUS | 53 | 6e-05 |  |  |  | 0 |  | CS ÚRS 2023 02 |  | 2
PP |  |  |  | Zápachové uzávěrky montáž zápachových uzávěrek ostatních typů do DN 50
VV |  |  |  | '1.NP 18=18.000 [A] ''2.NP 30=30.000 [B] ''3.NP 5=5.000 [C] Celkem: 18+30+5=53.000 [D]
TS
P | 66 | 28654742 |  | sifon pro odvod kondenzátu, zpětná klapka s koulí, DN 40 | KUS | 53 | 0.00025 |  |  |  | 0 |  | CS ÚRS 2023 02 |  | 2
PP |  |  |  | sifon pro odvod kondenzátu, zpětná klapka s koulí, DN 40
VV |  |  |  | '1.NP 18=18.000 [A] ''2.NP 30=30.000 [B] ''3.NP 5=5.000 [C] Celkem: 18+30+5=53.000 [D]
TS
P | 67 | 722181255 |  | Ochrana potrubí termoizolačními trubicemi z pěnového polyetylenu PE přilepenými v příčných a podélných spojích, tloušťky izolace přes 20 do 25 mm, vnitřního prů | M | 131 | 0.00044 |  |  |  | 0 |  | CS ÚRS 2023 02 |  | 2
PP |  |  |  | Ochrana potrubí termoizolačními trubicemi z pěnového polyetylenu PE přilepenými v příčných a podélných spojích, tloušťky izolace přes 20 do 25 mm, vnitřního průměru izolace DN přes 89 do 110 mm
VV |  |  |  | '1.NP 12=12.000 [A] ''2.NP 69=69.000 [B] ''3.NP 50=50.000 [C] Celkem: 12+69+50=131.000 [D]
TS
P | 68 | 722181256 |  | Ochrana potrubí termoizolačními trubicemi z pěnového polyetylenu PE přilepenými v příčných a podélných spojích, tloušťky izolace přes 20 do 25 mm, vnitřního prů | M | 127 | 0.00047 |  |  |  | 0 |  | CS ÚRS 2023 02 |  | 2
PP |  |  |  | Ochrana potrubí termoizolačními trubicemi z pěnového polyetylenu PE přilepenými v příčných a podélných spojích, tloušťky izolace přes 20 do 25 mm, vnitřního průměru izolace DN přes 110 mm
VV |  |  |  | '1.PP-DN125 84=84.000 [A] ''1.PP-DN160 43=43.000 [B] Celkem: 84+43=127.000 [C]
TS
P | 69 | 721239114 |  | Střešní vtoky (vpusti) montáž střešních vtoků ostatních typů se svislým odtokem do DN 160 | KUS | 18 | 0.00115 |  |  |  | 0 |  | CS ÚRS 2023 02 |  | 2
PP |  |  |  | Střešní vtoky (vpusti) montáž střešních vtoků ostatních typů se svislým odtokem do DN 160
VV |  |  |  | 'střecha 18=18.000 [A] Celkem: 18=18.000 [B]
TS
P | 70 | 56231112 |  | vtok střešní svislý pro PVC-P hydroizolaci plochých střech s vyhříváním DN 75, DN 110, DN 125, DN 160 | KUS | 10 | 0.00181 |  |  |  | 0 |  | CS ÚRS 2023 02 |  | 2
PP |  |  |  | vtok střešní svislý pro PVC-P hydroizolaci plochých střech s vyhříváním DN 75, DN 110, DN 125, DN 160
VV |  |  |  | 'střecha 10=10.000 [A] Celkem: 10=10.000 [B]
TS
P | 71 | 56231113 |  | vtok střešní svislý s manžetou pro PVC-P hydroizolaci pochůzných střech DN 75, DN 110, DN 125 | KUS | 8 | 0.0018 |  |  |  | 0 |  | CS ÚRS 2023 02 |  | 2
PP |  |  |  | vtok střešní svislý s manžetou pro PVC-P hydroizolaci pochůzných střech DN 75, DN 110, DN 125
VV |  |  |  | 'střecha 8=8.000 [A] Celkem: 8=8.000 [B]
TS
P | 72 | 721279153 |  | Ventilační hlavice montáž ventilační hlavice z polypropylenu (PP) ostatních typů DN 110 | KUS | 13 | 3e-05 |  |  |  | 0 |  | CS ÚRS 2023 02 |  | 2
PP |  |  |  | Ventilační hlavice montáž ventilační hlavice z polypropylenu (PP) ostatních typů DN 110
VV |  |  |  | 'střecha 13=13.000 [A] Celkem: 13=13.000 [B]
TS
P | 73 | 56231222 |  | souprava ventilační střešní PP DN 110 s manžetou PVC-P | KUS | 13 | 0.00026 |  |  |  | 0 |  | CS ÚRS 2023 02 |  | 2
PP |  |  |  | souprava ventilační střešní PP DN 110 s manžetou PVC-P
VV |  |  |  | 'střecha 13=13.000 [A] Celkem: 13=13.000 [B]
TS
P | 74 | 28611606 |  | čistící kus kanalizační PVC DN 125 | KUS | 15 | 0.00097 |  |  |  | 0 |  | CS ÚRS 2023 02 |  | 2
PP |  |  |  | čistící kus kanalizační PVC DN 125
VV |  |  |  | '1.PP 15=15.000 [A]
TS
P | 75 | 28615603 |  | čistící tvarovka odpadní pro vysoké teploty HTRE DN 110 | KUS | 2 | 0.00033 |  |  |  | 0 |  | CS ÚRS 2023 02 |  | 2
PP |  |  |  | čistící tvarovka odpadní pro vysoké teploty HTRE DN 110
VV |  |  |  | '1.PP 2=2.000 [A]
TS
P | 76 | 28611948 |  | čistící kus kanalizační PVC DN 160 | KUS | 5 | 0.00159 |  |  |  | 0 |  | CS ÚRS 2023 02 |  | 2
PP |  |  |  | čistící kus kanalizační PVC DN 160
VV |  |  |  | '1.PP 5=5.000 [A] Celkem: 5=5.000 [B]
TS
P | 77 | 721290111 |  | Zkouška těsnosti kanalizace v objektech vodou do DN 125 | M | 1098 | 0 |  |  |  | 0 |  | CS ÚRS 2023 02 |  | 2
PP |  |  |  | Zkouška těsnosti kanalizace v objektech vodou do DN 125
VV |  |  |  | '1.PP 298=298.000 [A] ''1.NP 346=346.000 [B] ''2.NP 377=377.000 [C] ''3.NP 77=77.000 [D] Celkem: 298+346+377+77=1 098.000 [E]
TS
P | 78 | 721290112 |  | Zkouška těsnosti kanalizace v objektech vodou DN 150 nebo DN 200 | M | 105 | 0 |  |  |  | 0 |  | CS ÚRS 2023 02 |  | 2
PP |  |  |  | Zkouška těsnosti kanalizace v objektech vodou DN 150 nebo DN 200
VV |  |  |  | '1.PP 105=105.000 [A] Celkem: 105=105.000 [B]
TS
P | 217 | 998721102 |  | Přesun hmot pro vnitřní kanalizace stanovený z hmotnosti přesunovaného materiálu vodorovná dopravní vzdálenost do 50 m v objektech výšky přes 6 do 12 m | T | 2.596 | 0 |  |  |  | 0 |  | CS ÚRS 2023 02 |  | 2
PP |  |  |  | Přesun hmot pro vnitřní kanalizace stanovený z hmotnosti přesunovaného materiálu vodorovná dopravní vzdálenost do 50 m v objektech výšky přes 6 do 12 m
VV
TS
P | 218 | 998721181 |  | Přesun hmot pro vnitřní kanalizace stanovený z hmotnosti přesunovaného materiálu Příplatek k ceně za přesun prováděný bez použití mechanizace pro jakoukoliv výš | T | 2.596 | 0 |  |  |  | 0 |  | CS ÚRS 2023 02 |  | 2
PP |  |  |  | Přesun hmot pro vnitřní kanalizace stanovený z hmotnosti přesunovaného materiálu Příplatek k ceně za přesun prováděný bez použití mechanizace pro jakoukoliv výšku objektu
VV
TS
SD |  | 722 |  | Zdravotechnika - vnitřní vodovod
P | 81 | 722130233 |  | Potrubí z ocelových trubek pozinkovaných závitových svařovaných běžných DN 25 | M | 31 | 0.00309 |  |  |  | 0 |  | CS ÚRS 2023 02 |  | 2
PP |  |  |  | Potrubí z ocelových trubek pozinkovaných závitových svařovaných běžných DN 25
VV |  |  |  | '1.NP 14=14.000 [A] ''2.NP 11=11.000 [B] ''3.NP 6=6.000 [C] Celkem: 14+11+6=31.000 [D]
TS
P | 82 | 42390146 |  | objímka potrubí dvoušroubová M8 48–53 6/4" | KUS | 62 | 7e-05 |  |  |  | 0 |  | CS ÚRS 2023 02 |  | 2
PP |  |  |  | objímka potrubí dvoušroubová M8 48–53 6/4"
VV |  |  |  | '1.NP 28=28.000 [A] ''2.NP 22=22.000 [B] ''3.NP 12=12.000 [C] Celkem: 28+22+12=62.000 [D]
TS
P | 83 | 722130234 |  | Potrubí z ocelových trubek pozinkovaných závitových svařovaných běžných DN 32 | M | 66 | 0.00451 |  |  |  | 0 |  | CS ÚRS 2023 02 |  | 2
PP |  |  |  | Potrubí z ocelových trubek pozinkovaných závitových svařovaných běžných DN 32
VV |  |  |  | '1.PP 20=20.000 [A] ''1.NP 32=32.000 [B] ''2.NP 9=9.000 [C] ''3.NP 5=5.000 [D] Celkem: 20+32+9+5=66.000 [E]
TS
P | 84 | 42390147 |  | objímka potrubí dvoušroubová M8/M10 54–59 | KUS | 132 | 0.0001 |  |  |  | 0 |  | CS ÚRS 2023 02 |  | 2
PP |  |  |  | objímka potrubí dvoušroubová M8/M10 54–59
VV |  |  |  | '1.PP 40=40.000 [A] ''1.NP 64=64.000 [B] ''2.NP 18=18.000 [C] ''3.NP 10=10.000 [D] Celkem: 40+64+18+10=132.000 [E]
TS
P | 85 | 722130236 |  | Potrubí z ocelových trubek pozinkovaných závitových svařovaných běžných DN 50 | M | 108 | 0.0064 |  |  |  | 0 |  | CS ÚRS 2023 02 |  | 2
PP |  |  |  | Potrubí z ocelových trubek pozinkovaných závitových svařovaných běžných DN 50
VV |  |  |  | '1.PP 108=108.000 [A] Celkem: 108=108.000 [B]
TS
P | 86 | 42390150 |  | objímka potrubí dvoušroubová M8/M10 78-78 2 1/2" | KUS | 216 | 0.00015 |  |  |  | 0 |  | CS ÚRS 2023 02 |  | 2
PP |  |  |  | objímka potrubí dvoušroubová M8/M10 78-78 2 1/2"
VV |  |  |  | '1.PP 216=216.000 [A] Celkem: 216=216.000 [B]
TS
P | 87 | 722130801 |  | Demontáž potrubí z ocelových trubek pozinkovaných závitových do DN 25 | M | 130 | 0 |  |  |  | 0 |  | CS ÚRS 2023 02 |  | 2
PP |  |  |  | Demontáž potrubí z ocelových trubek pozinkovaných závitových do DN 25
VV
TS
P | 88 | 722130802 |  | Demontáž potrubí z ocelových trubek pozinkovaných závitových přes 25 do DN 40 | M | 640 | 0 |  |  |  | 0 |  | CS ÚRS 2023 02 |  | 2
PP |  |  |  | Demontáž potrubí z ocelových trubek pozinkovaných závitových přes 25 do DN 40
VV
TS
P | 89 | 722175002 |  | Potrubí z plastových trubek z polypropylenu PP-RCT svařovaných polyfúzně D 20 x 2,8 | M | 77 | 0.00073 |  |  |  | 0 |  | CS ÚRS 2023 02 |  | 2
PP |  |  |  | Potrubí z plastových trubek z polypropylenu PP-RCT svařovaných polyfúzně D 20 x 2,8
VV |  |  |  | '1.NP 33=33.000 [A] ''2.NP 44=44.000 [B] Celkem: 33+44=77.000 [C]
TS
P | 90 | 42390145 |  | objímka potrubí dvoušroubová M8 40–46 5/4" | KUS | 154 | 0.00068 |  |  |  | 0 |  | CS ÚRS 2023 02 |  | 2
PP |  |  |  | objímka potrubí dvoušroubová M8 40–46 5/4"
VV |  |  |  | '1.NP 66=66.000 [A] ''2.NP 88=88.000 [B] Celkem: 66+88=154.000 [C]
TS
P | 91 | 722175003 |  | Potrubí z plastových trubek z polypropylenu PP-RCT svařovaných polyfúzně D 25 x 3,5 | M | 752 | 0.00098 |  |  |  | 0 |  | CS ÚRS 2023 02 |  | 2
PP |  |  |  | Potrubí z plastových trubek z polypropylenu PP-RCT svařovaných polyfúzně D 25 x 3,5
VV |  |  |  | '1.PP 203=203.000 [A] ''1.NP 383=383.000 [B] ''2.NP 147=147.000 [C] ''3.NP 19=19.000 [D] Celkem: 203+383+147+19=752.000 [E]
TS
P | 92 | 42390146 | 1 | objímka potrubí dvoušroubová M8 48–53 6/4" | KUS | 512 | 7e-05 |  |  |  | 0 |  | CS ÚRS 2023 02 |  | 2
PP |  |  |  | objímka potrubí dvoušroubová M8 48–53 6/4"
VV |  |  |  | '1.PP 42=42.000 [A] ''1.NP 338=338.000 [B] ''2.NP 118=118.000 [C] ''3.NP 14=14.000 [D] Celkem: 42+338+118+14=512.000 [E]
TS
P | 93 | 42390153 |  | objímka potrubí dvoušroubová M8/M10 95–103 | KUS | 992 | 0.00021 |  |  |  | 0 |  | CS ÚRS 2023 02 |  | 2
PP |  |  |  | objímka potrubí dvoušroubová M8/M10 95–103
VV |  |  |  | '1.PP 364=364.000 [A] ''1.NP 428=428.000 [B] ''2.NP 178=178.000 [C] ''3.NP 22=22.000 [D] Celkem: 364+428+178+22=992.000 [E]
TS
P | 94 | 722175004 |  | Potrubí z plastových trubek z polypropylenu PP-RCT svařovaných polyfúzně D 32 x 4,4 | M | 133 | 0.0013 |  |  |  | 0 |  | CS ÚRS 2023 02 |  | 2
PP |  |  |  | Potrubí z plastových trubek z polypropylenu PP-RCT svařovaných polyfúzně D 32 x 4,4
VV |  |  |  | '1.PP 7=7.000 [A] ''1.NP 64=64.000 [B] ''2.NP 53=53.000 [C] ''3.NP 9=9.000 [D] Celkem: 7+64+53+9=133.000 [E]
TS
P | 95 | 42390147 | 1 | objímka potrubí dvoušroubová M8/M10 54–59 | KUS | 122 | 0.0001 |  |  |  | 0 |  | CS ÚRS 2023 02 |  | 2
PP |  |  |  | objímka potrubí dvoušroubová M8/M10 54–59
VV |  |  |  | '1.NP 60=60.000 [A] ''2.NP 54=54.000 [B] ''3.NP 8=8.000 [C] Celkem: 60+54+8=122.000 [D]
TS
P | 96 | 42390152 |  | objímka potrubí dvoušroubová M8/M10 87-92 3" | KUS | 144 | 0.00018 |  |  |  | 0 |  | CS ÚRS 2023 02 |  | 2
PP |  |  |  | objímka potrubí dvoušroubová M8/M10 87-92 3"
VV |  |  |  | '1.PP 14=14.000 [A] ''1.NP 68=68.000 [B] ''2.NP 52=52.000 [C] ''3.NP 10=10.000 [D] Celkem: 14+68+52+10=144.000 [E]
TS
P | 97 | 722175005 |  | Potrubí z plastových trubek z polypropylenu PP-RCT svařovaných polyfúzně D 40 x 5,5 | M | 186 | 0.00263 |  |  |  | 0 |  | CS ÚRS 2023 02 |  | 2
PP |  |  |  | Potrubí z plastových trubek z polypropylenu PP-RCT svařovaných polyfúzně D 40 x 5,5
VV |  |  |  | '1.PP 102=102.000 [A] ''1.NP 57=57.000 [B] ''2.NP 27=27.000 [C] Celkem: 102+57+27=186.000 [D]
TS
P | 98 | 42390149 |  | objímka potrubí dvoušroubová M8/M10 67-71 | KUS | 200 | 0.0001 |  |  |  | 0 |  | CS ÚRS 2023 02 |  | 2
PP |  |  |  | objímka potrubí dvoušroubová M8/M10 67-71
VV |  |  |  | '1.PP 94=94.000 [A] ''1.NP 68=68.000 [B] ''2.NP 38=38.000 [C] Celkem: 94+68+38=200.000 [D]
TS
P | 99 | 42390153 | 1 | objímka potrubí dvoušroubová M8/M10 95–103 | KUS | 172 | 0.00021 |  |  |  | 0 |  | CS ÚRS 2023 02 |  | 2
PP |  |  |  | objímka potrubí dvoušroubová M8/M10 95–103
VV |  |  |  | '1.PP 108=108.000 [A] ''1.NP 46=46.000 [B] ''2.NP 18=18.000 [C] Celkem: 108+46+18=172.000 [D]
TS
P | 100 | 722175006 |  | Potrubí z plastových trubek z polypropylenu PP-RCT svařovaných polyfúzně D 50 x 6,9 | M | 112 | 0.00364 |  |  |  | 0 |  | CS ÚRS 2023 02 |  | 2
PP |  |  |  | Potrubí z plastových trubek z polypropylenu PP-RCT svařovaných polyfúzně D 50 x 6,9
VV |  |  |  | '1.PP 80=80.000 [A] ''1.NP 23=23.000 [B] ''2.NP 9=9.000 [C] Celkem: 80+23+9=112.000 [D]
TS
P | 101 | 42390150 | 1 | objímka potrubí dvoušroubová M8/M10 78-78 2 1/2" | KUS | 116 | 0.00015 |  |  |  | 0 |  | CS ÚRS 2023 02 |  | 2
PP |  |  |  | objímka potrubí dvoušroubová M8/M10 78-78 2 1/2"
VV |  |  |  | '1.PP 52=52.000 [A] ''1.NP 46=46.000 [B] ''2.NP 18=18.000 [C] Celkem: 52+46+18=116.000 [D]
TS
P | 102 | 42390160 |  | objímka potrubí dvoušroubová M8/M10 133–141 5" | KUS | 108 | 0.00029 |  |  |  | 0 |  | CS ÚRS 2023 02 |  | 2
PP |  |  |  | objímka potrubí dvoušroubová M8/M10 133–141 5"
VV |  |  |  | '1.PP 108=108.000 [A] Celkem: 108=108.000 [B]
TS
P | 103 | 722175007 |  | Potrubí z plastových trubek z polypropylenu PP-RCT svařovaných polyfúzně D 63 x 8,6 | M | 68 | 0.00601 |  |  |  | 0 |  | CS ÚRS 2023 02 |  | 2
PP |  |  |  | Potrubí z plastových trubek z polypropylenu PP-RCT svařovaných polyfúzně D 63 x 8,6
VV |  |  |  | '1.PP 68=68.000 [A] Celkem: 68=68.000 [B]
TS
P | 104 | 42390152 | 1 | objímka potrubí dvoušroubová M8/M10 87-92 3" | KUS | 34 | 0.00018 |  |  |  | 0 |  | CS ÚRS 2023 02 |  | 2
PP |  |  |  | objímka potrubí dvoušroubová M8/M10 87-92 3"
VV |  |  |  | '1.PP 34=34.000 [A] Celkem: 34=34.000 [B]
TS
P | 105 | 42390162 |  | objímka potrubí dvoušroubová M8/M10 159–168 6" | KUS | 102 | 0.00031 |  |  |  | 0 |  | CS ÚRS 2023 02 |  | 2
PP |  |  |  | objímka potrubí dvoušroubová M8/M10 159–168 6"
VV |  |  |  | '1.PP 102=102.000 [A] Celkem: 102=102.000 [B]
TS
P | 106 | 722175008 |  | Potrubí z plastových trubek z polypropylenu PP-RCT svařovaných polyfúzně D 75 x 8,4 | M | 240 | 0.0143 |  |  |  | 0 |  | CS ÚRS 2023 02 |  | 2
PP |  |  |  | Potrubí z plastových trubek z polypropylenu PP-RCT svařovaných polyfúzně D 75 x 8,4
VV |  |  |  | '1.PP 240=240.000 [A] Celkem: 240=240.000 [B]
TS
P | 107 | 42390154 |  | objímka potrubí dvoušroubová M8/M10 102–116 4" | KUS | 304 | 0.00023 |  |  |  | 0 |  | CS ÚRS 2023 02 |  | 2
PP |  |  |  | objímka potrubí dvoušroubová M8/M10 102–116 4"
VV |  |  |  | '1.PP 304=304.000 [A] Celkem: 304=304.000 [B]
TS
P | 108 | 42390163 |  | objímka potrubí dvoušroubová M8/M10 210–219 | KUS | 176 | 0.00049 |  |  |  | 0 |  | CS ÚRS 2023 02 |  | 2
PP |  |  |  | objímka potrubí dvoušroubová M8/M10 210–219
VV |  |  |  | '1.PP 176=176.000 [A] Celkem: 176=176.000 [B]
TS
P | 109 | 722181231 |  | Ochrana potrubí termoizolačními trubicemi z pěnového polyetylenu PE přilepenými v příčných a podélných spojích, tloušťky izolace přes 9 do 13 mm, vnitřního prům | M | 77 | 7e-05 |  |  |  | 0 |  | CS ÚRS 2023 02 |  | 2
PP |  |  |  | Ochrana potrubí termoizolačními trubicemi z pěnového polyetylenu PE přilepenými v příčných a podélných spojích, tloušťky izolace přes 9 do 13 mm, vnitřního průměru izolace DN do 22 mm
VV |  |  |  | '1.NP 33=33.000 [A] ''2.NP 44=44.000 [B] Celkem: 33+44=77.000 [C]
TS
P | 110 | 722181232 |  | Ochrana potrubí termoizolačními trubicemi z pěnového polyetylenu PE přilepenými v příčných a podélných spojích, tloušťky izolace přes 9 do 13 mm, vnitřního prům | M | 515 | 9e-05 |  |  |  | 0 |  | CS ÚRS 2023 02 |  | 2
PP |  |  |  | Ochrana potrubí termoizolačními trubicemi z pěnového polyetylenu PE přilepenými v příčných a podélných spojích, tloušťky izolace přes 9 do 13 mm, vnitřního průměru izolace DN přes 22 do 45 mm
VV |  |  |  | '1.PP 89=89.000 [A] ''1.NP 279=279.000 [B] ''2.NP 125=125.000 [C] ''3.NP 22=22.000 [D] Celkem: 89+279+125+22=515.000 [E]
TS
P | 111 | 722181233 |  | Ochrana potrubí termoizolačními trubicemi z pěnového polyetylenu PE přilepenými v příčných a podélných spojích, tloušťky izolace přes 9 do 13 mm, vnitřního prům | M | 183 | 0.00012 |  |  |  | 0 |  | CS ÚRS 2023 02 |  | 2
PP |  |  |  | Ochrana potrubí termoizolačními trubicemi z pěnového polyetylenu PE přilepenými v příčných a podélných spojích, tloušťky izolace přes 9 do 13 mm, vnitřního průměru izolace DN přes 45 do 63 mm
VV |  |  |  | '1.PP 151=151.000 [A] ''1.NP 23=23.000 [B] ''2.NP 9=9.000 [C] Celkem: 151+23+9=183.000 [D]
TS
P | 112 | 722181234 |  | Ochrana potrubí termoizolačními trubicemi z pěnového polyetylenu PE přilepenými v příčných a podélných spojích, tloušťky izolace přes 9 do 13 mm, vnitřního prům | M | 152 | 0.00015 |  |  |  | 0 |  | CS ÚRS 2023 02 |  | 2
PP |  |  |  | Ochrana potrubí termoizolačními trubicemi z pěnového polyetylenu PE přilepenými v příčných a podélných spojích, tloušťky izolace přes 9 do 13 mm, vnitřního průměru izolace DN přes 63 do 89 mm
VV |  |  |  | '1.PP 152=152.000 [A] Celkem: 152=152.000 [B]
TS
P | 113 | 722181242 |  | Ochrana potrubí termoizolačními trubicemi z pěnového polyetylenu PE přilepenými v příčných a podélných spojích, tloušťky izolace přes 13 do 20 mm, vnitřního prů | M | 496 | 0.00016 |  |  |  | 0 |  | CS ÚRS 2023 02 |  | 2
PP |  |  |  | Ochrana potrubí termoizolačními trubicemi z pěnového polyetylenu PE přilepenými v příčných a podélných spojích, tloušťky izolace přes 13 do 20 mm, vnitřního průměru izolace DN přes 22 do 45 mm
VV |  |  |  | '1.PP 182=182.000 [A] ''1.NP 214=214.000 [B] ''2.NP 89=89.000 [C] ''3.NP 11=11.000 [D] Celkem: 182+214+89+11=496.000 [E]
TS
P | 114 | 722181252 |  | Ochrana potrubí termoizolačními trubicemi z pěnového polyetylenu PE přilepenými v příčných a podélných spojích, tloušťky izolace přes 20 do 25 mm, vnitřního prů | M | 72 | 0.00024 |  |  |  | 0 |  | CS ÚRS 2023 02 |  | 2
PP |  |  |  | Ochrana potrubí termoizolačními trubicemi z pěnového polyetylenu PE přilepenými v příčných a podélných spojích, tloušťky izolace přes 20 do 25 mm, vnitřního průměru izolace DN přes 22 do 45 mm
VV |  |  |  | '1.PP 8=8.000 [A] ''1.NP 34=34.000 [B] ''2.NP 26=26.000 [C] ''3.NP 4=4.000 [D] Celkem: 8+34+26+4=72.000 [E]
TS
P | 115 | 713463132 |  | Montáž izolace tepelné potrubí a ohybů tvarovkami nebo deskami potrubními pouzdry bez povrchové úpravy (izolační materiál ve specifikaci) přilepenými v příčných | M | 280 | 0.00011 |  |  |  | 0 |  | CS ÚRS 2023 02 |  | 2
PP |  |  |  | Montáž izolace tepelné potrubí a ohybů tvarovkami nebo deskami potrubními pouzdry bez povrchové úpravy (izolační materiál ve specifikaci) přilepenými v příčných a podélných spojích izolace potrubí jednovrstvá, tloušťky izolace přes 25 do 50 mm
VV |  |  |  | '1.PP 248=248.000 [A] ''1.NP 23=23.000 [B] ''2.NP 9=9.000 [C] Celkem: 248+23+9=280.000 [D]
TS
P | 116 | 63154423 |  | pouzdro izolační potrubní z minerální vlny max. 400°C 42/30mm | M | 86 | 0.00048 |  |  |  | 0 |  | CS ÚRS 2023 02 |  | 2
PP |  |  |  | pouzdro izolační potrubní z minerální vlny max. 400°C 42/30mm
VV |  |  |  | '1.PP 54=54.000 [A] ''1.NP 23=23.000 [B] ''2.NP 9=9.000 [C] Celkem: 54+23+9=86.000 [D]
TS
P | 117 | 63154444 |  | pouzdro izolační potrubní z minerální vlny max. 400°C 49/40mm | M | 54 | 0.00078 |  |  |  | 0 |  | CS ÚRS 2023 02 |  | 2
PP |  |  |  | pouzdro izolační potrubní z minerální vlny max. 400°C 49/40mm
VV |  |  |  | '1.PP 54=54.000 [A] Celkem: 54=54.000 [B]
TS
P | 118 | 63154465 |  | pouzdro izolační potrubní z minerální vlny max. 400°C 60/50mm | M | 51 | 0.00121 |  |  |  | 0 |  | CS ÚRS 2023 02 |  | 2
PP |  |  |  | pouzdro izolační potrubní z minerální vlny max. 400°C 60/50mm
VV |  |  |  | '1.PP 51=51.000 [A]
TS
P | 119 | 63154467 |  | pouzdro izolační potrubní z minerální vlny max. 400°C 76/50mm | M | 88 | 0.00139 |  |  |  | 0 |  | CS ÚRS 2023 02 |  | 2
PP |  |  |  | pouzdro izolační potrubní z minerální vlny max. 400°C 76/50mm
VV |  |  |  | '1.PP 88=88.000 [A] Celkem: 88=88.000 [B]
TS
P | 120 | 722190401 |  | Zřízení přípojek na potrubí vyvedení a upevnění výpustek do DN 25 | KUS | 182 | 0 |  |  |  | 0 |  | CS ÚRS 2023 02 |  | 2
PP |  |  |  | Zřízení přípojek na potrubí vyvedení a upevnění výpustek do DN 25
VV |  |  |  | '1.PP 4=4.000 [A] ''1.NP 104=104.000 [B] ''2.NP 57=57.000 [C] ''3.NP 17=17.000 [D] Celkem: 4+104+57+17=182.000 [E]
TS
P | 121 | 722220112 |  | Armatury s jedním závitem nástěnky pro výtokový ventil G 3/4" | KUS | 146 | 0.00022 |  |  |  | 0 |  | CS ÚRS 2023 02 |  | 2
PP |  |  |  | Armatury s jedním závitem nástěnky pro výtokový ventil G 3/4"
VV |  |  |  | '1.PP 4=4.000 [A] ''1.NP 86=86.000 [B] ''2.NP 49=49.000 [C] ''3.NP 7=7.000 [D] Celkem: 4+86+49+7=146.000 [E]
TS
P | 122 | 722220121 |  | Armatury s jedním závitem nástěnky pro baterii G 1/2" | PÁR | 18 | 0.00025 |  |  |  | 0 |  | CS ÚRS 2023 02 |  | 2
PP |  |  |  | Armatury s jedním závitem nástěnky pro baterii G 1/2"
VV |  |  |  | '1.NP 9=9.000 [A] ''2.NP 4=4.000 [B] ''3.NP 5=5.000 [C] Celkem: 9+4+5=18.000 [D]
TS
P | 123 | 722224116 |  | Armatury s jedním závitem kohouty plnicí a vypouštěcí PN 10 G 3/4" | KUS | 1 | 0.00027 |  |  |  | 0 |  | CS ÚRS 2023 02 |  | 2
PP |  |  |  | Armatury s jedním závitem kohouty plnicí a vypouštěcí PN 10 G 3/4"
VV |  |  |  | '1.PP 1=1.000 [A] Celkem: 1=1.000 [B]
TS
P | 124 | 722230102 |  | Armatury se dvěma závity ventily přímé G 3/4" | KUS | 12 | 0.00057 |  |  |  | 0 |  | CS ÚRS 2023 02 |  | 2
PP |  |  |  | Armatury se dvěma závity ventily přímé G 3/4"
VV |  |  |  | '1.NP 6=6.000 [A] ''2.NP 6=6.000 [B] Celkem: 6+6=12.000 [C]
TS
P | 125 | 722230103 |  | Armatury se dvěma závity ventily přímé G 1" | KUS | 36 | 0.00072 |  |  |  | 0 |  | CS ÚRS 2023 02 |  | 2
PP |  |  |  | Armatury se dvěma závity ventily přímé G 1"
VV |  |  |  | '1.NP 22=22.000 [A] ''2.NP 12=12.000 [B] ''3.NP 2=2.000 [C] Celkem: 22+12+2=36.000 [D]
TS
P | 126 | 722230106 |  | Armatury se dvěma závity ventily přímé G 2" | KUS | 4 | 0.00262 |  |  |  | 0 |  | CS ÚRS 2023 02 |  | 2
PP |  |  |  | Armatury se dvěma závity ventily přímé G 2"
VV |  |  |  | '1.PP 4=4.000 [A] Celkem: 4=4.000 [B]
TS
P | 127 | 722230112 |  | Armatury se dvěma závity ventily přímé s odvodňovacím ventilem G 3/4" | KUS | 12 | 0.00057 |  |  |  | 0 |  | CS ÚRS 2023 02 |  | 2
PP |  |  |  | Armatury se dvěma závity ventily přímé s odvodňovacím ventilem G 3/4"
VV |  |  |  | '1.PP 12=12.000 [A] Celkem: 12=12.000 [B]
TS
P | 128 | 722230113 |  | Armatury se dvěma závity ventily přímé s odvodňovacím ventilem G 1" | KUS | 1 | 0.00072 |  |  |  | 0 |  | CS ÚRS 2023 02 |  | 2
PP |  |  |  | Armatury se dvěma závity ventily přímé s odvodňovacím ventilem G 1"
VV |  |  |  | '1.PP 1=1.000 [A] Celkem: 1=1.000 [B]
TS
P | 129 | 722230114 |  | Armatury se dvěma závity ventily přímé s odvodňovacím ventilem G 5/4" | KUS | 11 | 0.00132 |  |  |  | 0 |  | CS ÚRS 2023 02 |  | 2
PP |  |  |  | Armatury se dvěma závity ventily přímé s odvodňovacím ventilem G 5/4"
VV |  |  |  | '1.PP 11=11.000 [A] Celkem: 11=11.000 [B]
TS
P | 130 | 722230115 |  | Armatury se dvěma závity ventily přímé s odvodňovacím ventilem G 6/4" | KUS | 2 | 0.00152 |  |  |  | 0 |  | CS ÚRS 2023 02 |  | 2
PP |  |  |  | Armatury se dvěma závity ventily přímé s odvodňovacím ventilem G 6/4"
VV |  |  |  | '1.PP 2=2.000 [A] Celkem: 2=2.000 [B]
TS
P | 131 | 722231077 |  | Armatury se dvěma závity ventily zpětné mosazné PN 10 do 110°C G 2" | KUS | 4 | 0.00076 |  |  |  | 0 |  | CS ÚRS 2023 02 |  | 2
PP |  |  |  | Armatury se dvěma závity ventily zpětné mosazné PN 10 do 110°C G 2"
VV |  |  |  | '1.PP 4=4.000 [A] Celkem: 4=4.000 [B]
TS
P | 132 | 722231202 |  | Armatury se dvěma závity ventily redukční tlakové mosazné bez manometru PN 6 do 25 °C G 3/4" | KUS | 5 | 0.00182 |  |  |  | 0 |  | CS ÚRS 2023 02 |  | 2
PP |  |  |  | Armatury se dvěma závity ventily redukční tlakové mosazné bez manometru PN 6 do 25 °C G 3/4"
VV |  |  |  | '1.PP 5=5.000 [A] Celkem: 5=5.000 [B]
TS
P | 133 | 722250101 |  | Požární příslušenství a armatury hydrantové ventily s hadicovou přípojkou G 1" | KUS | 2 | 0.00069 |  |  |  | 0 |  | CS ÚRS 2023 02 |  | 2
PP |  |  |  | Požární příslušenství a armatury hydrantové ventily s hadicovou přípojkou G 1"
VV |  |  |  | '1.PP 2=2.000 [A] Celkem: 2=2.000 [B]
TS
P | 134 | 7222501011 |  | Požární příslušenství a armatury hydrantové ventily s hadicovou přípojkou G 3/4" | KUS | 7 | 0.00069 |  |  |  | 0 |  | CS ÚRS 2023 02 |  | 2
PP |  |  |  | Požární příslušenství a armatury hydrantové ventily s hadicovou přípojkou G 3/4"
VV |  |  |  | '1.NP 3=3.000 [A] ''2.NP 3=3.000 [B] ''3.NP 1=1.000 [C] Celkem: 3+3+1=7.000 [D]
TS
P | 135 | 722250133 |  | Požární příslušenství a armatury hydrantový systém s tvarově stálou hadicí celoplechový D 25 x 30 m | SOUBOR | 2 | 0.0292 |  |  |  | 0 |  | CS ÚRS 2023 02 |  | 2
PP |  |  |  | Požární příslušenství a armatury hydrantový systém s tvarově stálou hadicí celoplechový D 25 x 30 m
VV |  |  |  | '1.PP 2=2.000 [A] Celkem: 2=2.000 [B]
TS
P | 136 | 7222501331 |  | Požární příslušenství a armatury hydrantový systém s tvarově stálou hadicí celoplechový D 19 x 30 m | SOUBOR | 7 | 0.0292 |  |  |  | 0 |  | CS ÚRS 2023 02 |  | 2
PP |  |  |  | Požární příslušenství a armatury hydrantový systém s tvarově stálou hadicí celoplechový D 19 x 30 m
VV |  |  |  | '1.NP 3=3.000 [A] ''2.NP 3=3.000 [B] ''3.NP 1=1.000 [C] Celkem: 3+3+1=7.000 [D]
TS
P | 137 | 722262226 |  | Vodoměry pro vodu do 40°C závitové horizontální jednovtokové suchoběžné pro dálkový odečet G 1/2" x 110 mm Qn 1,6 R100 | KUS | 48 | 0.00155 |  |  |  | 0 |  | CS ÚRS 2023 02 |  | 2
PP |  |  |  | Vodoměry pro vodu do 40°C závitové horizontální jednovtokové suchoběžné pro dálkový odečet G 1/2" x 110 mm Qn 1,6 R100
VV |  |  |  | '1.NP 28=28.000 [A] ''2.NP 18=18.000 [B] ''3.NP 2=2.000 [C] Celkem: 28+18+2=48.000 [D]
TS
P | 138 | 7222701051 |  | Patní měřič teplé vody provedení KTM – měření protečeného množství TUV, množství tepla v TUV dodaného do sek. okruhu a tepla odebraného z primárního okruhu | SOUBOR | 1 | 0.01093 |  |  |  | 0 |  | CS ÚRS 2023 02 |  | 2
PP |  |  |  | Patní měřič teplé vody provedení KTM – měření protečeného množství TUV, množství tepla v TUV dodaného do sek. okruhu a tepla odebraného z primárního okruhu
VV |  |  |  | '1.PP 1=1.000 [A] Celkem: 1=1.000 [B]
TS
P | 139 | 722290226 |  | Zkoušky, proplach a desinfekce vodovodního potrubí zkoušky těsnosti vodovodního potrubí závitového do DN 50 | M | 1357 | 0.00019 |  |  |  | 0 |  | CS ÚRS 2023 02 |  | 2
PP |  |  |  | Zkoušky, proplach a desinfekce vodovodního potrubí zkoušky těsnosti vodovodního potrubí závitového do DN 50
VV |  |  |  | '1.PP 412=412.000 [A] ''1.NP 606=606.000 [B] ''2.NP 301=301.000 [C] ''3.NP 38=38.000 [D] Celkem: 412+606+301+38=1 357.000 [E]
TS
P | 140 | 722290229 |  | Zkoušky, proplach a desinfekce vodovodního potrubí zkoušky těsnosti vodovodního potrubí závitového přes DN 50 do DN 100 | M | 416 | 0.00035 |  |  |  | 0 |  | CS ÚRS 2023 02 |  | 2
PP |  |  |  | Zkoušky, proplach a desinfekce vodovodního potrubí zkoušky těsnosti vodovodního potrubí závitového přes DN 50 do DN 100
VV |  |  |  | '1.PP 416=416.000 [A] Celkem: 416=416.000 [B]
TS
P | 141 | 722290234 |  | Zkoušky, proplach a desinfekce vodovodního potrubí proplach a desinfekce vodovodního potrubí do DN 80 | M | 1773 | 1e-05 |  |  |  | 0 |  | CS ÚRS 2023 02 |  | 2
PP |  |  |  | Zkoušky, proplach a desinfekce vodovodního potrubí proplach a desinfekce vodovodního potrubí do DN 80
VV |  |  |  | '1.PP 828=828.000 [A] ''1.NP 606=606.000 [B] ''2.NP 301=301.000 [C] ''3.NP 38=38.000 [D] Celkem: 828+606+301+38=1 773.000 [E]
TS
P | 219 | 998722102 |  | Přesun hmot pro vnitřní vodovod stanovený z hmotnosti přesunovaného materiálu vodorovná dopravní vzdálenost do 50 m v objektech výšky přes 6 do 12 m | T | 8.908 | 0 |  |  |  | 0 |  | CS ÚRS 2023 02 |  | 2
PP |  |  |  | Přesun hmot pro vnitřní vodovod stanovený z hmotnosti přesunovaného materiálu vodorovná dopravní vzdálenost do 50 m v objektech výšky přes 6 do 12 m
VV
TS
P | 220 | 998722181 |  | Přesun hmot pro vnitřní vodovod stanovený z hmotnosti přesunovaného materiálu Příplatek k ceně za přesun prováděný bez použití mechanizace pro jakoukoliv výšku | T | 8.908 | 0 |  |  |  | 0 |  | CS ÚRS 2023 02 |  | 2
PP |  |  |  | Přesun hmot pro vnitřní vodovod stanovený z hmotnosti přesunovaného materiálu Příplatek k ceně za přesun prováděný bez použití mechanizace pro jakoukoliv výšku objektu
VV
TS
SD |  | 725 |  | Zdravotechnika - zařizovací předměty
P | 144 | 725110814 |  | Demontáž klozetů kombi | SOUBOR | 22 | 0 |  |  |  | 0 |  | CS ÚRS 2023 02 |  | 2
PP |  |  |  | Demontáž klozetů kombi
VV |  |  |  | '1.PP 2=2.000 [A] ''1.NP 8=8.000 [B] ''2.NP 9=9.000 [C] ''3.NP 3=3.000 [D] Celkem: 2+8+9+3=22.000 [E]
TS
P | 145 | 725119125 |  | Zařízení záchodů montáž klozetových mís závěsných na nosné stěny | KUS | 26 | 0.00119 |  |  |  | 0 |  | CS ÚRS 2023 02 |  | 2
PP |  |  |  | Zařízení záchodů montáž klozetových mís závěsných na nosné stěny
VV |  |  |  | '1.PP 2=2.000 [A] ''1.NP 13=13.000 [B] ''2.NP 10=10.000 [C] ''3.NP 1=1.000 [D] Celkem: 2+13+10+1=26.000 [E]
TS
P | 146 | 64236031 |  | klozet keramický bílý závěsný hluboké splachování 530x360x350mm; specifikace dle Knihy standardů | KUS | 25 | 0.015 |  |  |  | 0 |  | CS ÚRS 2023 02 |  | 2
PP |  |  |  | klozet keramický bílý závěsný hluboké splachování 530x360x350mm; specifikace dle Knihy standardů
VV |  |  |  | '1.PP 2=2.000 [A] ''1.NP 12=12.000 [B] ''2.NP 10=10.000 [C] ''3.NP 1=1.000 [D] Celkem: 2+12+10+1=25.000 [E]
TS
P | 147 | 64236051 |  | klozet keramický bílý závěsný hluboké splachování pro handicapované; specifikace dle Knihy standardů | KUS | 1 | 0.0219 |  |  |  | 0 |  | CS ÚRS 2023 02 |  | 2
PP |  |  |  | klozet keramický bílý závěsný hluboké splachování pro handicapované; specifikace dle Knihy standardů
VV |  |  |  | '1.NP 1=1.000 [A] Celkem: 1=1.000 [B]
TS
P | 148 | 725121525 |  | Pisoárové záchodky keramické automatické s radarovým senzorem; specifikace dle Knihy standardů | SOUBOR | 10 | 0.01808 |  |  |  | 0 |  | CS ÚRS 2023 02 |  | 2
PP |  |  |  | Pisoárové záchodky keramické automatické s radarovým senzorem; specifikace dle Knihy standardů
VV |  |  |  | '1.NP 5=5.000 [A] ''2.NP 5=5.000 [B] Celkem: 5+5=10.000 [C]
TS
P | 149 | 725122817 |  | Demontáž pisoárů bez nádrže s rohovým ventilem s 1 záchodkem | SOUBOR | 8 | 0 |  |  |  | 0 |  | CS ÚRS 2023 02 |  | 2
PP |  |  |  | Demontáž pisoárů bez nádrže s rohovým ventilem s 1 záchodkem
VV |  |  |  | '1.NP 3=3.000 [A] ''2.NP 5=5.000 [B] Celkem: 3+5=8.000 [C]
TS
P | 150 | 725210821 |  | Demontáž umyvadel bez výtokových armatur umyvadel | SOUBOR | 26 | 0 |  |  |  | 0 |  | CS ÚRS 2023 02 |  | 2
PP |  |  |  | Demontáž umyvadel bez výtokových armatur umyvadel
VV |  |  |  | '1.PP 1=1.000 [A] ''1.NP 8=8.000 [B] ''2.NP 15=15.000 [C] ''3.NP 2=2.000 [D] Celkem: 1+8+15+2=26.000 [E]
TS
P | 151 | 725211602 |  | Umyvadla keramická bílá bez výtokových armatur připevněná na stěnu šrouby bez sloupu nebo krytu na sifon, šířka umyvadla 550 mm; specifikace dle Knihy standardů | SOUBOR | 25 | 0.01497 |  |  |  | 0 |  | CS ÚRS 2023 02 |  | 2
PP |  |  |  | Umyvadla keramická bílá bez výtokových armatur připevněná na stěnu šrouby bez sloupu nebo krytu na sifon, šířka umyvadla 550 mm; specifikace dle Knihy standardů-U1
VV |  |  |  | '1.PP 1=1.000 [A] ''1.NP 18=18.000 [B] ''2.NP 5=5.000 [C] ''3.NP 1=1.000 [D] Celkem: 1+18+5+1=25.000 [E]
TS
P | 152 | 725211661 |  | Umyvadla keramická bílá bez výtokových armatur do desky zápustná, šířky umyvadla 550 až 560 mm; specifikace dle Knihy standardů-U4 | SOUBOR | 3 | 0.01046 |  |  |  | 0 |  | CS ÚRS 2023 02 |  | 2
PP |  |  |  | Umyvadla keramická bílá bez výtokových armatur do desky zápustná, šířky umyvadla 550 až 560 mm; specifikace dle Knihy standardů-U4
VV |  |  |  | '2.NP 3=3.000 [A] Celkem: 3=3.000 [B]
TS
P | 153 | 7252116611 |  | Umyvadla keramická bílá bez výtokových armatur do desky zápustná, šířky umyvadla 550 až 560 mm do skřínky, specifikace dle Knihy standardů - U5 | SOUBOR | 2 | 0.01046 |  |  |  | 0 |  | CS ÚRS 2023 02 |  | 2
PP |  |  |  | Umyvadla keramická bílá bez výtokových armatur do desky zápustná, šířky umyvadla 550 až 560 mm do skřínky, specifikace dle Knihy standardů - U5
VV |  |  |  | '1.NP 2=2.000 [A] Celkem: 2=2.000 [B]
TS
P | 154 | 725211681 |  | Umyvadla keramická bílá bez výtokových armatur připevněná na stěnu šrouby zdravotní, šířka umyvadla 600 mm, specifikace dle Knihy standardů-U3 | SOUBOR | 1 | 0.01921 |  |  |  | 0 |  | CS ÚRS 2023 02 |  | 2
PP |  |  |  | Umyvadla keramická bílá bez výtokových armatur připevněná na stěnu šrouby zdravotní, šířka umyvadla 600 mm, specifikace dle Knihy standardů-U3
VV |  |  |  | '1.NP 1=1.000 [A]
TS
P | 155 | 725211703 |  | Umyvadla keramická bílá bez výtokových armatur připevněná na stěnu šrouby malá (umývátka) stěnová 450 mm, specifikace dle Knihy standardů-U2 | SOUBOR | 8 | 0.01047 |  |  |  | 0 |  | CS ÚRS 2023 02 |  | 2
PP |  |  |  | Umyvadla keramická bílá bez výtokových armatur připevněná na stěnu šrouby malá (umývátka) stěnová 450 mm, specifikace dle Knihy standardů-U2
VV |  |  |  | '1.NP 4=4.000 [A] ''2.NP 4=4.000 [B] Celkem: 4+4=8.000 [C]
TS
P | 156 | 725240812 |  | Demontáž sprchových kabin a vaniček bez výtokových armatur vaniček | SOUBOR | 10 | 0 |  |  |  | 0 |  | CS ÚRS 2023 02 |  | 2
PP |  |  |  | Demontáž sprchových kabin a vaniček bez výtokových armatur vaniček
VV |  |  |  | '1.NP 6=6.000 [A] ''2.NP 4=4.000 [B] Celkem: 6+4=10.000 [C]
TS
P | 157 | 725241213 |  | Sprchové vaničky z litého polymermramoru čtvercové 900x900 mm, specifikace dle Knihy standardů-SK3 | SOUBOR | 1 | 0.03503 |  |  |  | 0 |  | CS ÚRS 2023 02 |  | 2
PP |  |  |  | Sprchové vaničky z litého polymermramoru čtvercové 900x900 mm, specifikace dle Knihy standardů-SK3
VV |  |  |  | '2.NP 1=1.000 [A] Celkem: 1=1.000 [B]
TS
P | 158 | 7252441431 |  | Sprchové dveře a zástěny dveře sprchové do niky, na vaničku šířky 900 mm;zalamovací systém otevírání, 6 mm tvrzené bezpečnostní sklo, profily – leštěný chrom; s | SOUBOR | 1 | 0.03237 |  |  |  | 0 |  | CS ÚRS 2023 02 |  | 2
PP |  |  |  | Sprchové dveře a zástěny dveře sprchové do niky, na vaničku šířky 900 mm;zalamovací systém otevírání, 6 mm tvrzené bezpečnostní sklo, profily – leštěný chrom; specifikace dle Knihy standardů -SK3
VV |  |  |  | '2.NP 1=1.000 [A] Celkem: 1=1.000 [B]
TS
P | 159 | 7252443221 |  | Sprchové dveře atypické, na míru; rozměr: 1204 x 1950 mm – nutno zaměřit na stavbě skutečné provedení niky!; pevný díl + otevíravé otočné dveře 700 mm; 6 mm tvr | SOUBOR | 1 | 0.04937 |  |  |  | 0 |  | CS ÚRS 2023 02 |  | 2
PP |  |  |  | Sprchové dveře atypické, na míru; rozměr: 1204 x 1950 mm – nutno zaměřit na stavbě skutečné provedení niky!; pevný díl + otevíravé otočné dveře 700 mm; 6 mm tvrzené bezpečnostní sklo, profily – leštěný chrom; ke sprchovému koutu SZ1, instalace na boční stěny, od podlahy (bez vaničky; specifikace dle Knihy standardů -SZ1
VV |  |  |  | '1.NP 1=1.000 [A] Celkem: 1=1.000 [B]
TS
P | 160 | 725310823 |  | Demontáž dřezů jednodílných bez výtokových armatur vestavěných v kuchyňských sestavách | SOUBOR | 21 | 0 |  |  |  | 0 |  | CS ÚRS 2023 02 |  | 2
PP |  |  |  | Demontáž dřezů jednodílných bez výtokových armatur vestavěných v kuchyňských sestavách
VV |  |  |  | '1.NP 8=8.000 [A] ''2.NP 12=12.000 [B] ''3.NP 1=1.000 [C] Celkem: 8+12+1=21.000 [D]
TS
P | 161 | 725319111 |  | Dřezy bez výtokových armatur montáž dřezů ostatních typů | SOUBOR | 15 | 0.00043 |  |  |  | 0 |  | CS ÚRS 2023 02 |  | 2
PP |  |  |  | Dřezy bez výtokových armatur montáž dřezů ostatních typů
VV |  |  |  | '1.NP 8=8.000 [A] ''2.NP 5=5.000 [B] ''3.NP 2=2.000 [C] Celkem: 8+5+2=15.000 [D]
TS
P | 162 | 552311001 |  | dřez nerez kruhový vestavný lesklý D 460mm s výtokem 3 1/2”, specifikace dle Knihy standardů - D2 | KUS | 3 | 0.0032 |  |  |  | 0 |  | CS ÚRS 2023 02 |  | 2
PP |  |  |  | dřez nerez kruhový vestavný lesklý D 460mm s výtokem 3 1/2”, specifikace dle Knihy standardů - D2
VV |  |  |  | '1.NP 1=1.000 [A] ''2.NP 2=2.000 [B] Celkem: 1+2=3.000 [C]
TS
P | 163 | 552313501 |  | dvojdřez nerez nástavný 900x600mm, specifikace dle Knihy standardů D3 | KUS | 3 | 0.0087 |  |  |  | 0 |  | CS ÚRS 2023 02 |  | 2
PP |  |  |  | dvojdřez nerez nástavný 900x600mm, specifikace dle Knihy standardů D3
VV |  |  |  | '1.NP 1=1.000 [A] ''3.NP 2=2.000 [B] Celkem: 1+2=3.000 [C]
TS
P | 164 | 552310821 |  | dřez nerez s odkládací ploškou vestavný matný 605x500mm, specifikace dle Knihy standardů D1 | KUS | 9 | 0.0045 |  |  |  | 0 |  | CS ÚRS 2023 02 |  | 2
PP |  |  |  | dřez nerez s odkládací ploškou vestavný matný 605x500mm, specifikace dle Knihy standardů D1
VV |  |  |  | '1.NP 6=6.000 [A] ''2.NP 3=3.000 [B] Celkem: 6+3=9.000 [C]
TS
P | 165 | 725331111 |  | Výlevky bez výtokových armatur a splachovací nádrže keramické se sklopnou plastovou mřížkou 425 mm, specifikace dle Knihy standardů | SOUBOR | 9 | 0.01475 |  |  |  | 0 |  | CS ÚRS 2023 02 |  | 2
PP |  |  |  | Výlevky bez výtokových armatur a splachovací nádrže keramické se sklopnou plastovou mřížkou 425 mm, specifikace dle Knihy standardů
VV |  |  |  | '1.NP 1=1.000 [A] ''2.NP 3=3.000 [B] ''3.NP 5=5.000 [C] Celkem: 1+3+5=9.000 [D]
TS
P | 166 | 725813111 |  | Ventily rohové bez připojovací trubičky nebo flexi hadičky G 1/2" | SOUBOR | 146 | 0.00024 |  |  |  | 0 |  | CS ÚRS 2023 02 |  | 2
PP |  |  |  | Ventily rohové bez připojovací trubičky nebo flexi hadičky G 1/2"
VV |  |  |  | '1.PP 4=4.000 [A] ''1.NP 86=86.000 [B] ''2.NP 49=49.000 [C] ''3.NP 7=7.000 [D] Celkem: 4+86+49+7=146.000 [E]
TS
P | 167 | 725820801 |  | Demontáž baterií nástěnných do G 3/4 | SOUBOR | 47 | 0 |  |  |  | 0 |  | CS ÚRS 2023 02 |  | 2
PP |  |  |  | Demontáž baterií nástěnných do G 3/4
VV |  |  |  | '1.PP 1=1.000 [A] ''1.NP 20=20.000 [B] ''2.NP 23=23.000 [C] ''3.NP 3=3.000 [D] Celkem: 1+20+23+3=47.000 [E]
TS
P | 168 | 725821312 |  | Baterie dřezové nástěnné pákové s otáčivým kulatým ústím a délkou ramínka 300 mm, specifikace dle Knihy standardů pro výlevku | SOUBOR | 9 | 0.00172 |  |  |  | 0 |  | CS ÚRS 2023 02 |  | 2
PP |  |  |  | Baterie dřezové nástěnné pákové s otáčivým kulatým ústím a délkou ramínka 300 mm, specifikace dle Knihy standardů pro výlevku
VV |  |  |  | '1.NP 1=1.000 [A] ''2.NP 3=3.000 [B] ''3.NP 5=5.000 [C] Celkem: 1+3+5=9.000 [D]
TS
P | 169 | 725821325 |  | Baterie dřezové stojánkové pákové s otáčivým ústím a délkou ramínka 220 mm, specifikace dle Knihy standardů | SOUBOR | 15 | 0.0018 |  |  |  | 0 |  | CS ÚRS 2023 02 |  | 2
PP |  |  |  | Baterie dřezové stojánkové pákové s otáčivým ústím a délkou ramínka 220 mm, specifikace dle Knihy standardů
VV |  |  |  | '1.NP 8=8.000 [A] ''2.NP 5=5.000 [B] ''3.NP 2=2.000 [C] Celkem: 8+5+2=15.000 [D]
TS
P | 170 | 725822611 |  | Baterie umyvadlové stojánkové pákové bez výpusti, specifikace dle Knihy standardů | SOUBOR | 39 | 0.0018 |  |  |  | 0 |  | CS ÚRS 2023 02 |  | 2
PP |  |  |  | Baterie umyvadlové stojánkové pákové bez výpusti, specifikace dle Knihy standardů
VV |  |  |  | '1.PP 1=1.000 [A] ''1.NP 25=25.000 [B] ''2.NP 12=12.000 [C] ''3.NP 1=1.000 [D] Celkem: 1+25+12+1=39.000 [E]
TS
P | 171 | 725829131 |  | Baterie umyvadlové montáž ostatních typů stojánkových G 1/2" | KUS | 1 | 4e-05 |  |  |  | 0 |  | CS ÚRS 2023 02 |  | 2
PP |  |  |  | Baterie umyvadlové montáž ostatních typů stojánkových G 1/2"
VV |  |  |  | '1.NP 1=1.000 [A] Celkem: 1=1.000 [B]
TS
P | 172 | 55145692 |  | baterie umyvadlová stojánková páková s prodlouženou pákou (lékařská), specifikace dle Knihy standardů | KUS | 1 | 0.00152 |  |  |  | 0 |  | CS ÚRS 2023 02 |  | 2
PP |  |  |  | baterie umyvadlová stojánková páková s prodlouženou pákou (lékařská), specifikace dle Knihy standardů
VV |  |  |  | '1.NP 1=1.000 [A] Celkem: 1=1.000 [B]
TS
P | 173 | 725840850 |  | Demontáž baterií sprchových diferenciálních do G 3/4 x 1 | KUS | 10 | 0 |  |  |  | 0 |  | CS ÚRS 2023 02 |  | 2
PP |  |  |  | Demontáž baterií sprchových diferenciálních do G 3/4 x 1
VV |  |  |  | '1.NP 6=6.000 [A] ''2.NP 4=4.000 [B] Celkem: 6+4=10.000 [C]
TS
P | 174 | 725849411 |  | Baterie sprchové montáž nástěnných baterií s nastavitelnou výškou sprchy | KUS | 9 | 0.00012 |  |  |  | 0 |  | CS ÚRS 2023 02 |  | 2
PP |  |  |  | Baterie sprchové montáž nástěnných baterií s nastavitelnou výškou sprchy
VV |  |  |  | '1.NP 8=8.000 [A] ''2.NP 1=1.000 [B] Celkem: 8+1=9.000 [C]
TS
P | 175 | 55145590 |  | baterie sprchová páková včetně sprchové soupravy 150mm chrom, specifikace dle Knihy standardů | KUS | 9 | 0.00538 |  |  |  | 0 |  | CS ÚRS 2023 02 |  | 2
PP |  |  |  | baterie sprchová páková včetně sprchové soupravy 150mm chrom, specifikace dle Knihy standardů
VV |  |  |  | '1.NP 8=8.000 [A] ''2.NP 1=1.000 [B] Celkem: 8+1=9.000 [C]
TS
P | 176 | 725851315 |  | Ventily odpadní pro zařizovací předměty dřezové s přepadem G 6/4" | KUS | 12 | 0.00036 |  |  |  | 0 |  | CS ÚRS 2023 02 |  | 2
PP |  |  |  | Ventily odpadní pro zařizovací předměty dřezové s přepadem G 6/4"
VV |  |  |  | '1.NP 7=7.000 [A] ''2.NP 5=5.000 [B] Celkem: 7+5=12.000 [C]
TS
P | 177 | 725851317 |  | Ventily odpadní pro zařizovací předměty dřezové s přepadem G 6/4" pro dvojdřez | KUS | 3 | 0.00116 |  |  |  | 0 |  | CS ÚRS 2023 02 |  | 2
PP |  |  |  | Ventily odpadní pro zařizovací předměty dřezové s přepadem G 6/4" pro dvojdřez
VV |  |  |  | '1.NP 1=1.000 [A] ''3.NP 2=2.000 [B] Celkem: 1+2=3.000 [C]
TS
P | 178 | 725851325 |  | Ventily odpadní pro zařizovací předměty umyvadlové bez přepadu G 5/4" | KUS | 40 | 0.00014 |  |  |  | 0 |  | CS ÚRS 2023 02 |  | 2
PP |  |  |  | Ventily odpadní pro zařizovací předměty umyvadlové bez přepadu G 5/4"
VV |  |  |  | '1.PP 1=1.000 [A] ''1.NP 26=26.000 [B] ''2.NP 12=12.000 [C] ''3.NP 1=1.000 [D] Celkem: 1+26+12+1=40.000 [E]
TS
P | 179 | 725860811 |  | Demontáž zápachových uzávěrek pro zařizovací předměty jednoduchých | KUS | 57 | 0 |  |  |  | 0 |  | CS ÚRS 2023 02 |  | 2
PP |  |  |  | Demontáž zápachových uzávěrek pro zařizovací předměty jednoduchých
VV |  |  |  | '1.PP 1=1.000 [A] ''1.NP 26=26.000 [B] ''2.NP 27=27.000 [C] ''3.NP 3=3.000 [D] Celkem: 1+26+27+3=57.000 [E]
TS
P | 180 | 725861102 |  | Zápachové uzávěrky zařizovacích předmětů pro umyvadla DN 40 | KUS | 37 | 0.00024 |  |  |  | 0 |  | CS ÚRS 2023 02 |  | 2
PP |  |  |  | Zápachové uzávěrky zařizovacích předmětů pro umyvadla DN 40
VV |  |  |  | '1.PP 1=1.000 [A] ''1.NP 23=23.000 [B] ''2.NP 12=12.000 [C] ''3.NP 1=1.000 [D] Celkem: 1+23+12+1=37.000 [E]
TS
P | 181 | 725861312 |  | Zápachové uzávěrky zařizovacích předmětů pro umyvadla podomítkové DN 40/50 | KUS | 3 | 0.00055 |  |  |  | 0 |  | CS ÚRS 2023 02 |  | 2
PP |  |  |  | Zápachové uzávěrky zařizovacích předmětů pro umyvadla podomítkové DN 40/50
VV |  |  |  | '1.NP 3=3.000 [A] Celkem: 3=3.000 [B]
TS
P | 182 | 725862103 |  | Zápachové uzávěrky zařizovacích předmětů pro dřezy DN 40/50 | KUS | 15 | 0.00028 |  |  |  | 0 |  | CS ÚRS 2023 02 |  | 2
PP |  |  |  | Zápachové uzávěrky zařizovacích předmětů pro dřezy DN 40/50
VV |  |  |  | '1.NP 8=8.000 [A] ''2.NP 5=5.000 [B] ''3.NP 2=2.000 [C] Celkem: 8+5+2=15.000 [D]
TS
P | 183 | 725865311 |  | Zápachové uzávěrky zařizovacích předmětů pro vany sprchových koutů s kulovým kloubem na odtoku DN 40/50 | KUS | 1 | 0.00075 |  |  |  | 0 |  | CS ÚRS 2023 02 |  | 2
PP |  |  |  | Zápachové uzávěrky zařizovacích předmětů pro vany sprchových koutů s kulovým kloubem na odtoku DN 40/50
VV |  |  |  | '2.NP 1=1.000 [A] Celkem: 1=1.000 [B]
TS
P | 184 | 725865411 |  | Zápachové uzávěrky zařizovacích předmětů pro pisoáry DN 32/40 | KUS | 10 | 0.00028 |  |  |  | 0 |  | CS ÚRS 2023 02 |  | 2
PP |  |  |  | Zápachové uzávěrky zařizovacích předmětů pro pisoáry DN 32/40
VV |  |  |  | '1.NP 5=5.000 [A] ''2.NP 5=5.000 [B] Celkem: 5+5=10.000 [C]
TS
P | 185 | 725865502 |  | Zápachové uzávěrky zařizovacích předmětů odpadní soupravy se zápachovou uzávěrkou DN 40 s přívodem vody G 3/4 | KUS | 4 | 0.00285 |  |  |  | 0 |  | CS ÚRS 2023 02 |  | 2
PP |  |  |  | Zápachové uzávěrky zařizovacích předmětů odpadní soupravy se zápachovou uzávěrkou DN 40 s přívodem vody G 3/4
VV |  |  |  | '1.NP 2=2.000 [A] ''2.NP 2=2.000 [B] Celkem: 2+2=4.000 [C]
TS
P | 186 | 72598012311 |  | Dvířka 40/40 - přizpůsobena povrchu stěny nebo podhledu | KUS | 24 | 0.00031 |  |  |  | 0 |  | CS ÚRS 2023 02 |  | 2
PP |  |  |  | Dvířka 40/40 - přizpůsobena povrchu stěny nebo podhledu
VV |  |  |  | '1.NP 14=14.000 [A] ''2.NP 9=9.000 [B] ''3.NP 1=1.000 [C] Celkem: 14+9+1=24.000 [D]
TS
P | 221 | 998725102 |  | Přesun hmot pro zařizovací předměty stanovený z hmotnosti přesunovaného materiálu vodorovná dopravní vzdálenost do 50 m v objektech výšky přes 6 do 12 m | T | 1.67 | 0 |  |  |  | 0 |  | CS ÚRS 2023 02 |  | 2
PP |  |  |  | Přesun hmot pro zařizovací předměty stanovený z hmotnosti přesunovaného materiálu vodorovná dopravní vzdálenost do 50 m v objektech výšky přes 6 do 12 m
VV
TS
P | 222 | 998725181 |  | Přesun hmot pro zařizovací předměty stanovený z hmotnosti přesunovaného materiálu Příplatek k cenám za přesun prováděný bez použití mechanizace pro jakoukoliv v | T | 1.67 | 0 |  |  |  | 0 |  | CS ÚRS 2023 02 |  | 2
PP |  |  |  | Přesun hmot pro zařizovací předměty stanovený z hmotnosti přesunovaného materiálu Příplatek k cenám za přesun prováděný bez použití mechanizace pro jakoukoliv výšku objektu
VV
TS
SD |  | 726 |  | Zdravotechnika - předstěnové instalace
P | 189 | 726131041 |  | Předstěnové instalační systémy do lehkých stěn s kovovou konstrukcí pro závěsné klozety ovládání zepředu, stavební výšky 1120 mm | SOUBOR | 25 | 0.01665 |  |  |  | 0 |  | CS ÚRS 2023 02 |  | 2
PP |  |  |  | Předstěnové instalační systémy do lehkých stěn s kovovou konstrukcí pro závěsné klozety ovládání zepředu, stavební výšky 1120 mm
VV |  |  |  | '1.PP 2=2.000 [A] ''1.NP 12=12.000 [B] ''2.NP 10=10.000 [C] ''3.NP 1=1.000 [D] Celkem: 2+12+10+1=25.000 [E]
TS
P | 190 | 726131043 |  | Předstěnové instalační systémy do lehkých stěn s kovovou konstrukcí pro závěsné klozety ovládání zepředu, stavební výšky 1120 mm pro tělesně postižené | SOUBOR | 1 | 0.01765 |  |  |  | 0 |  | CS ÚRS 2023 02 |  | 2
PP |  |  |  | Předstěnové instalační systémy do lehkých stěn s kovovou konstrukcí pro závěsné klozety ovládání zepředu, stavební výšky 1120 mm pro tělesně postižené
VV |  |  |  | '1.NP 1=1.000 [A] Celkem: 1=1.000 [B]
TS
P | 191 | 552817921 |  | tlačítko pro ovládání WC zepředu, v provedení antivandal (nerez), mechanické, dvoučinné, specifikace dle Knihy standardů | KUS | 26 | 0.001 |  |  |  | 0 |  | CS ÚRS 2023 02 |  | 2
PP |  |  |  | tlačítko pro ovládání WC zepředu, v provedení antivandal (nerez), mechanické, dvoučinné, specifikace dle Knihy standardů
VV |  |  |  | '1.PP 2=2.000 [A] ''1.NP 13=13.000 [B] ''2.NP 10=10.000 [C] ''3.NP 1=1.000 [D] Celkem: 2+13+10+1=26.000 [E]
TS
P | 223 | 998726112 |  | Přesun hmot pro instalační prefabrikáty stanovený z hmotnosti přesunovaného materiálu vodorovná dopravní vzdálenost do 50 m v objektech výšky přes 6 m do 12 m | T | 0.46 | 0 |  |  |  | 0 |  | CS ÚRS 2023 02 |  | 2
PP |  |  |  | Přesun hmot pro instalační prefabrikáty stanovený z hmotnosti přesunovaného materiálu vodorovná dopravní vzdálenost do 50 m v objektech výšky přes 6 m do 12 m
VV
TS
P | 224 | 998726181 |  | Přesun hmot pro instalační prefabrikáty stanovený z hmotnosti přesunovaného materiálu Příplatek k cenám za přesun prováděný bez použití mechanizace pro jakoukol | T | 0.46 | 0 |  |  |  | 0 |  | CS ÚRS 2023 02 |  | 2
PP |  |  |  | Přesun hmot pro instalační prefabrikáty stanovený z hmotnosti přesunovaného materiálu Příplatek k cenám za přesun prováděný bez použití mechanizace pro jakoukoliv výšku objektu
VV
TS
SD |  | 727 |  | Zdravotechnika - požární ochrana
P | 194 | 727212111 |  | Protipožární trubní ucpávky plastového potrubí prostup stěnou tloušťky 100 mm požární odolnost EI 90-120 D 32 | KUS | 16 | 6e-05 |  |  |  | 0 |  | CS ÚRS 2023 02 |  | 2
PP |  |  |  | Protipožární trubní ucpávky plastového potrubí prostup stěnou tloušťky 100 mm požární odolnost EI 90-120 D 32
VV |  |  |  | '1.PP 16=16.000 [A] Celkem: 16=16.000 [B]
TS
P | 195 | 727212112 |  | Protipožární trubní ucpávky plastového potrubí prostup stěnou tloušťky 100 mm požární odolnost EI 90-120 D 40 | KUS | 10 | 8e-05 |  |  |  | 0 |  | CS ÚRS 2023 02 |  | 2
PP |  |  |  | Protipožární trubní ucpávky plastového potrubí prostup stěnou tloušťky 100 mm požární odolnost EI 90-120 D 40
VV |  |  |  | '1.PP 10=10.000 [A] Celkem: 10=10.000 [B]
TS
P | 196 | 727212113 |  | Protipožární trubní ucpávky plastového potrubí prostup stěnou tloušťky 100 mm požární odolnost EI 90-120 D 50 | KUS | 4 | 0.0001 |  |  |  | 0 |  | CS ÚRS 2023 02 |  | 2
PP |  |  |  | Protipožární trubní ucpávky plastového potrubí prostup stěnou tloušťky 100 mm požární odolnost EI 90-120 D 50
VV |  |  |  | '1.PP 4=4.000 [A] Celkem: 4=4.000 [B]
TS
P | 197 | 727212114 |  | Protipožární trubní ucpávky plastového potrubí prostup stěnou tloušťky 100 mm požární odolnost EI 90-120 D 63 | KUS | 3 | 0.00012 |  |  |  | 0 |  | CS ÚRS 2023 02 |  | 2
PP |  |  |  | Protipožární trubní ucpávky plastového potrubí prostup stěnou tloušťky 100 mm požární odolnost EI 90-120 D 63
VV |  |  |  | '1.PP 3=3.000 [A] Celkem: 3=3.000 [B]
TS
P | 198 | 727212115 |  | Protipožární trubní ucpávky plastového potrubí prostup stěnou tloušťky 100 mm požární odolnost EI 90-120 D 75 | KUS | 4 | 0.00014 |  |  |  | 0 |  | CS ÚRS 2023 02 |  | 2
PP |  |  |  | Protipožární trubní ucpávky plastového potrubí prostup stěnou tloušťky 100 mm požární odolnost EI 90-120 D 75
VV |  |  |  | '1.PP 4=4.000 [A] Celkem: 4=4.000 [B]
TS
P | 199 | 727212117 |  | Protipožární trubní ucpávky plastového potrubí prostup stěnou tloušťky 100 mm požární odolnost EI 90-120 D 110 | KUS | 3 | 0.00042 |  |  |  | 0 |  | CS ÚRS 2023 02 |  | 2
PP |  |  |  | Protipožární trubní ucpávky plastového potrubí prostup stěnou tloušťky 100 mm požární odolnost EI 90-120 D 110
VV |  |  |  | '1.PP 3=3.000 [A] Celkem: 3=3.000 [B]
TS
P | 200 | 727212118 |  | Protipožární trubní ucpávky plastového potrubí prostup stěnou tloušťky 100 mm požární odolnost EI 90-120 D 125 | KUS | 11 | 0.00047 |  |  |  | 0 |  | CS ÚRS 2023 02 |  | 2
PP |  |  |  | Protipožární trubní ucpávky plastového potrubí prostup stěnou tloušťky 100 mm požární odolnost EI 90-120 D 125
VV |  |  |  | '1.PP 11=11.000 [A] Celkem: 11=11.000 [B]
TS
P | 201 | 727212119 |  | Protipožární trubní ucpávky plastového potrubí prostup stěnou tloušťky 100 mm požární odolnost EI 90-120 D 160 | KUS | 4 | 0.00089 |  |  |  | 0 |  | CS ÚRS 2023 02 |  | 2
PP |  |  |  | Protipožární trubní ucpávky plastového potrubí prostup stěnou tloušťky 100 mm požární odolnost EI 90-120 D 160
VV |  |  |  | '1.PP 4=4.000 [A] Celkem: 4=4.000 [B]
TS
P | 202 | 727213221 |  | Protipožární trubní ucpávky plastového potrubí prostup stropem tloušťky 150 mm požární odolnost EI 120 D 32 | KUS | 35 | 3e-05 |  |  |  | 0 |  | CS ÚRS 2023 02 |  | 2
PP |  |  |  | Protipožární trubní ucpávky plastového potrubí prostup stropem tloušťky 150 mm požární odolnost EI 120 D 32
VV |  |  |  | '1.PP 18=18.000 [A] ''1.NP 12=12.000 [B] ''2.NP 5=5.000 [C] Celkem: 18+12+5=35.000 [D]
TS
P | 203 | 727213222 |  | Protipožární trubní ucpávky plastového potrubí prostup stropem tloušťky 150 mm požární odolnost EI 120 D 40 | KUS | 13 | 4e-05 |  |  |  | 0 |  | CS ÚRS 2023 02 |  | 2
PP |  |  |  | Protipožární trubní ucpávky plastového potrubí prostup stropem tloušťky 150 mm požární odolnost EI 120 D 40
VV |  |  |  | '1.PP 10=10.000 [A] ''1.NP 2=2.000 [B] ''2.NP 1=1.000 [C] Celkem: 10+2+1=13.000 [D]
TS
P | 204 | 727213223 |  | Protipožární trubní ucpávky plastového potrubí prostup stropem tloušťky 150 mm požární odolnost EI 120 D 50 | KUS | 18 | 5e-05 |  |  |  | 0 |  | CS ÚRS 2023 02 |  | 2
PP |  |  |  | Protipožární trubní ucpávky plastového potrubí prostup stropem tloušťky 150 mm požární odolnost EI 120 D 50
VV |  |  |  | '1.PP 10=10.000 [A] ''1.NP 7=7.000 [B] ''2.NP 1=1.000 [C] Celkem: 10+7+1=18.000 [D]
TS
P | 205 | 727213225 |  | Protipožární trubní ucpávky plastového potrubí prostup stropem tloušťky 150 mm požární odolnost EI 120 D 75 | KUS | 15 | 7e-05 |  |  |  | 0 |  | CS ÚRS 2023 02 |  | 2
PP |  |  |  | Protipožární trubní ucpávky plastového potrubí prostup stropem tloušťky 150 mm požární odolnost EI 120 D 75
VV |  |  |  | '1.PP 12=12.000 [A] ''1.NP 3=3.000 [B] Celkem: 12+3=15.000 [C]
TS
P | 206 | 727213227 |  | Protipožární trubní ucpávky plastového potrubí prostup stropem tloušťky 150 mm požární odolnost EI 120 D 110 | KUS | 77 | 0.00021 |  |  |  | 0 |  | CS ÚRS 2023 02 |  | 2
PP |  |  |  | Protipožární trubní ucpávky plastového potrubí prostup stropem tloušťky 150 mm požární odolnost EI 120 D 110
VV |  |  |  | '1.PP 28=28.000 [A] ''1.NP 20=20.000 [B] ''2.NP 6=6.000 [C] ''3.NP 23=23.000 [D] Celkem: 28+20+6+23=77.000 [E]
TS
SD |  | 771 |  | Podlahy z dlaždic
P | 207 | 771591257 |  | Izolace podlahy pod dlažbu montáž těsnící manžety pro postup potrubí | KUS | 2 | 0.00017 |  |  |  | 0 |  | CS ÚRS 2023 02 |  | 2
PP |  |  |  | Izolace podlahy pod dlažbu montáž těsnící manžety pro postup potrubí
VV |  |  |  | '1.PP 2=2.000 [A] Celkem: 2=2.000 [B]
TS
P | 208 | 628510161 |  | manžeta těsnící pro prostupy hydroizolací z asfaltového pásu uzavřená kruhová 160-200 | KUS | 2 | 0.0002 |  |  |  | 0 |  | CS ÚRS 2023 02 |  | 2
PP |  |  |  | manžeta těsnící pro prostupy hydroizolací z asfaltového pásu uzavřená kruhová 160-200
VV |  |  |  | '1.PP 2=2.000 [A] Celkem: 2=2.000 [B]
TS
P | 225 | 998771102 |  | Přesun hmot pro podlahy z dlaždic stanovený z hmotnosti přesunovaného materiálu vodorovná dopravní vzdálenost do 50 m v objektech výšky přes 6 do 12 m | T | 0.001 | 0 |  |  |  | 0 |  | CS ÚRS 2023 02 |  | 2
PP |  |  |  | Přesun hmot pro podlahy z dlaždic stanovený z hmotnosti přesunovaného materiálu vodorovná dopravní vzdálenost do 50 m v objektech výšky přes 6 do 12 m
VV
TS
P | 226 | 998771181 |  | Přesun hmot pro podlahy z dlaždic stanovený z hmotnosti přesunovaného materiálu Příplatek k ceně za přesun prováděný bez použití mechanizace pro jakoukoliv výšk | T | 0.001 | 0 |  |  |  | 0 |  | CS ÚRS 2023 02 |  | 2
PP |  |  |  | Přesun hmot pro podlahy z dlaždic stanovený z hmotnosti přesunovaného materiálu Příplatek k ceně za přesun prováděný bez použití mechanizace pro jakoukoliv výšku objektu
VV
TS
SD |  | 8 |  | Trubní vedení
P | 18 | 831352121 |  | Montáž potrubí z trub kameninových hrdlových s integrovaným těsněním v otevřeném výkopu ve sklonu do 20 % DN 200 | M | 42.5 | 4e-05 |  |  |  | 0 |  | CS ÚRS 2023 02 |  | 2
PP |  |  |  | Montáž potrubí z trub kameninových hrdlových s integrovaným těsněním v otevřeném výkopu ve sklonu do 20 % DN 200
VV |  |  |  | '1.PP (36.1+6.4) * 1.0=42.500 [A] Celkem: 42.5=42.500 [B]
TS
P | 19 | 59710704 |  | trouba kameninová glazovaná DN 200 dl 2,50m spojovací systém C Třída 240 | M | 43.138 | 0.043 |  |  |  | 0 |  | CS ÚRS 2023 02 |  | 2
PP |  |  |  | trouba kameninová glazovaná DN 200 dl 2,50m spojovací systém C Třída 240
VV |  |  |  | '1.PP (36.1+6.4) * 1.0=42.500 [A] Celkem: 42.5=42.500 [B] 42.5*1.015 Přepočtené koeficientem množství=43.138 [C]
TS
P | 20 | 892351111 |  | Tlakové zkoušky vodou na potrubí DN 150 nebo 200 | M | 42.5 | 0 |  |  |  | 0 |  | CS ÚRS 2023 02 |  | 2
PP |  |  |  | Tlakové zkoušky vodou na potrubí DN 150 nebo 200
VV |  |  |  | '1.PP (36.1+6.4) * 1.0=42.500 [A]
TS
P | 21 | 899922192 |  | Čerpadlo pro čerpání závlahové vody montáž čerpadla pro čerpání závlahové vody ostatních typů napojení G 5/4" | KUS | 1 | 0.00158 |  |  |  | 0 |  | CS ÚRS 2023 02 |  | 2
PP |  |  |  | Čerpadlo pro čerpání závlahové vody montáž čerpadla pro čerpání závlahové vody ostatních typů napojení G 5/4"
VV |  |  |  | '1.PP 1=1.000 [A] Celkem: 1=1.000 [B]
TS
P | 22 | 42610403 |  | čerpadlo ponorné kalové Hmax 12m Qmax 4l/s 230V | KUS | 1 | 0.014 |  |  |  | 0 |  | CS ÚRS 2023 02 |  | 2
PP |  |  |  | čerpadlo ponorné kalové Hmax 12m Qmax 4l/s 230V
VV |  |  |  | '1.PP 1=1.000 [A] Celkem: 1=1.000 [B]
TS
SD |  | 9 |  | Ostatní konstrukce a práce, bourání
P | 23 | 974031132 |  | Vysekání rýh ve zdivu cihelném na maltu vápennou nebo vápenocementovou do hl. 50 mm a šířky do 70 mm | M | 377 | 0 |  |  |  | 0 |  | CS ÚRS 2023 02 |  | 2
PP |  |  |  | Vysekání rýh ve zdivu cihelném na maltu vápennou nebo vápenocementovou do hl. 50 mm a šířky do 70 mm
VV |  |  |  | '1.NP 243=243.000 [A] ''2.NP 118=118.000 [B] ''3.NP 16=16.000 [C] Celkem: 243+118+16=377.000 [D]
TS
P | 24 | 974031142 |  | Vysekání rýh ve zdivu cihelném na maltu vápennou nebo vápenocementovou do hl. 70 mm a šířky do 70 mm | M | 246 | 0 |  |  |  | 0 |  | CS ÚRS 2023 02 |  | 2
PP |  |  |  | Vysekání rýh ve zdivu cihelném na maltu vápennou nebo vápenocementovou do hl. 70 mm a šířky do 70 mm
VV |  |  |  | '1.NP 101=101.000 [A] ''2.NP 120=120.000 [B] ''3.NP 25=25.000 [C] Celkem: 101+120+25=246.000 [D]
TS
P | 25 | 974031164 |  | Vysekání rýh ve zdivu cihelném na maltu vápennou nebo vápenocementovou do hl. 150 mm a šířky do 150 mm | M | 37 | 0 |  |  |  | 0 |  | CS ÚRS 2023 02 |  | 2
PP |  |  |  | Vysekání rýh ve zdivu cihelném na maltu vápennou nebo vápenocementovou do hl. 150 mm a šířky do 150 mm
VV |  |  |  | '1.NP 12=12.000 [A] ''2.NP 21=21.000 [B] ''3.NP 4=4.000 [C] Celkem: 12+21+4=37.000 [D]
TS
P | 26 | 977151111 |  | Jádrové vrty diamantovými korunkami do stavebních materiálů (železobetonu, betonu, cihel, obkladů, dlažeb, kamene) průměru do 35 mm | M | 20.4 | 0.00076 |  |  |  | 0 |  | CS ÚRS 2023 02 |  | 2
PP |  |  |  | Jádrové vrty diamantovými korunkami do stavebních materiálů (železobetonu, betonu, cihel, obkladů, dlažeb, kamene) průměru do 35 mm
VV |  |  |  | '1.PP 13.6=13.600 [A] ''1.NP 4.8=4.800 [B] ''2.NP 2=2.000 [C] Celkem: 13.6+4.8+2=20.400 [D]
TS
P | 27 | 977151112 |  | Jádrové vrty diamantovými korunkami do stavebních materiálů (železobetonu, betonu, cihel, obkladů, dlažeb, kamene) průměru přes 35 do 40 mm | M | 9.2 | 0.00091 |  |  |  | 0 |  | CS ÚRS 2023 02 |  | 2
PP |  |  |  | Jádrové vrty diamantovými korunkami do stavebních materiálů (železobetonu, betonu, cihel, obkladů, dlažeb, kamene) průměru přes 35 do 40 mm
VV |  |  |  | '1.PP 8=8.000 [A] ''1.NP 0.8=0.800 [B] ''2.NP 0.4=0.400 [C] Celkem: 8+0.8+0.4=9.200 [D]
TS
P | 28 | 977151113 |  | Jádrové vrty diamantovými korunkami do stavebních materiálů (železobetonu, betonu, cihel, obkladů, dlažeb, kamene) průměru přes 40 do 50 mm | M | 8.8 | 0.00097 |  |  |  | 0 |  | CS ÚRS 2023 02 |  | 2
PP |  |  |  | Jádrové vrty diamantovými korunkami do stavebních materiálů (železobetonu, betonu, cihel, obkladů, dlažeb, kamene) průměru přes 40 do 50 mm
VV |  |  |  | '1.PP 5.6=5.600 [A] ''1.NP 2.8=2.800 [B] ''2.NP 0.4=0.400 [C] Celkem: 5.6+2.8+0.4=8.800 [D]
TS
P | 29 | 977151115 |  | Jádrové vrty diamantovými korunkami do stavebních materiálů (železobetonu, betonu, cihel, obkladů, dlažeb, kamene) průměru přes 60 do 70 mm | M | 1.2 | 0.00108 |  |  |  | 0 |  | CS ÚRS 2023 02 |  | 2
PP |  |  |  | Jádrové vrty diamantovými korunkami do stavebních materiálů (železobetonu, betonu, cihel, obkladů, dlažeb, kamene) průměru přes 60 do 70 mm
VV |  |  |  | '1.PP 1.2=1.200 [A] Celkem: 1.2=1.200 [B]
TS
P | 30 | 977151116 |  | Jádrové vrty diamantovými korunkami do stavebních materiálů (železobetonu, betonu, cihel, obkladů, dlažeb, kamene) průměru přes 70 do 80 mm | M | 7.6 | 0.00113 |  |  |  | 0 |  | CS ÚRS 2023 02 |  | 2
PP |  |  |  | Jádrové vrty diamantovými korunkami do stavebních materiálů (železobetonu, betonu, cihel, obkladů, dlažeb, kamene) průměru přes 70 do 80 mm
VV |  |  |  | '1.PP 6.4=6.400 [A] ''1.NP 1.2=1.200 [B] Celkem: 6.4+1.2=7.600 [C]
TS
P | 31 | 977151121 |  | Jádrové vrty diamantovými korunkami do stavebních materiálů (železobetonu, betonu, cihel, obkladů, dlažeb, kamene) průměru přes 110 do 120 mm | M | 32 | 0.00132 |  |  |  | 0 |  | CS ÚRS 2023 02 |  | 2
PP |  |  |  | Jádrové vrty diamantovými korunkami do stavebních materiálů (železobetonu, betonu, cihel, obkladů, dlažeb, kamene) průměru přes 110 do 120 mm
VV |  |  |  | '1.PP 12.4=12.400 [A] ''1.NP 8=8.000 [B] ''2.NP 2.4=2.400 [C] ''3.NP 9.2=9.200 [D] Celkem: 12.4+8+2.4+9.2=32.000 [E]
TS
P | 32 | 977151122 |  | Jádrové vrty diamantovými korunkami do stavebních materiálů (železobetonu, betonu, cihel, obkladů, dlažeb, kamene) průměru přes 120 do 130 mm | M | 4.4 | 0.00142 |  |  |  | 0 |  | CS ÚRS 2023 02 |  | 2
PP |  |  |  | Jádrové vrty diamantovými korunkami do stavebních materiálů (železobetonu, betonu, cihel, obkladů, dlažeb, kamene) průměru přes 120 do 130 mm
VV |  |  |  | '1.PP 4.4=4.400 [A]
TS
P | 33 | 977151124 |  | Jádrové vrty diamantovými korunkami do stavebních materiálů (železobetonu, betonu, cihel, obkladů, dlažeb, kamene) průměru přes 150 do 180 mm | M | 1.6 | 0.00279 |  |  |  | 0 |  | CS ÚRS 2023 02 |  | 2
PP |  |  |  | Jádrové vrty diamantovými korunkami do stavebních materiálů (železobetonu, betonu, cihel, obkladů, dlažeb, kamene) průměru přes 150 do 180 mm
VV |  |  |  | '1.PP 1.6=1.600 [A]
TS
P | 34 | 977151127 |  | Jádrové vrty diamantovými korunkami do stavebních materiálů (železobetonu, betonu, cihel, obkladů, dlažeb, kamene) průměru přes 225 do 250 mm | M | 2 | 0.00365 |  |  |  | 0 |  | CS ÚRS 2023 02 |  | 2
PP |  |  |  | Jádrové vrty diamantovými korunkami do stavebních materiálů (železobetonu, betonu, cihel, obkladů, dlažeb, kamene) průměru přes 225 do 250 mm
VV |  |  |  | '1.PP 2=2.000 [A] Celkem: 2=2.000 [B]
TS
SD |  | 997 |  | Přesun sutě
P | 35 | 997013213 |  | Vnitrostaveništní doprava suti a vybouraných hmot vodorovně do 50 m svisle ručně pro budovy a haly výšky přes 9 do 12 m | T | 34.215 | 0 |  |  |  | 0 |  | CS ÚRS 2023 02 |  | 2
PP |  |  |  | Vnitrostaveništní doprava suti a vybouraných hmot vodorovně do 50 m svisle ručně pro budovy a haly výšky přes 9 do 12 m
VV
TS
SD |  | 998 |  | Přesun hmot
P | 215 | 998011003 |  | Přesun hmot pro budovy občanské výstavby, bydlení, výrobu a služby s nosnou svislou konstrukcí zděnou z cihel, tvárnic nebo kamene vodorovná dopravní vzdálenost | T | 81.209 | 0 |  |  |  | 0 |  | CS ÚRS 2023 02 |  | 2
PP |  |  |  | Přesun hmot pro budovy občanské výstavby, bydlení, výrobu a služby s nosnou svislou konstrukcí zděnou z cihel, tvárnic nebo kamene vodorovná dopravní vzdálenost do 100 m pro budovy výšky přes 12 do 24 m
VV
TS
P | 216 | 998276101 |  | Přesun hmot pro trubní vedení hloubené z trub z plastických hmot nebo sklolaminátových pro vodovody, kanalizace, teplovody, produktovody v otevřeném výkopu dopr | T | 81.209 | 0 |  |  |  | 0 |  | CS ÚRS 2023 02 |  | 2
PP |  |  |  | Přesun hmot pro trubní vedení hloubené z trub z plastických hmot nebo sklolaminátových pro vodovody, kanalizace, teplovody, produktovody v otevřeném výkopu dopravní vzdálenost do 15 m
VV
TS
SD |  | HZS |  | Hodinové zúčtovací sazby
P | 211 | 0101R |  | Zajištění provizorních stavů v souladu s POV | HOD | 100 | 0 |  |  |  | 0 |  | CS ÚRS 2023 02 |  | 2
PP |  |  |  | Zajištění provizorních stavů v souladu s POV
VV
TS |  |  |  | Popis položky: 1. dodávku veškerého materiálu, kabelizace, trubek potřebného pro provedení provizorního stavu 2. zprovoznění zařízení při provizorním stavu 3. veškeré bypassy a přepojení zařízení, vypouštění a napouštění systémů apod. 4. provedení veškerých potřebných stavebních přípomocí (vývrty, uchycení, propojení) zajištění dle odsouhlasené výrobní dokumentace 5. odklizení suti a přebytečného materiálu 6. dodatečnou demontáž a likvidaci 7. veškerou staveništní a mimostaveništní dopravu 8. případné dílčí revize
P | 212 | 0102R |  | Provizorní zástěny a zakrytí pro zajištění provozu stávající technologie D+M, demontáž | M2 | 99 | 0 |  |  |  | 0 |  | CS ÚRS 2023 02 |  | 2
PP |  |  |  | Provizorní zástěny a zakrytí pro zajištění provozu stávající technologie D+M, demontáž
VV
TS |  |  |  | 1. dodávku veškerého materiálu potřebného pro provedení zakrytí v předepsané kvalitě 2. provedení zástěn vč. vstupních otvorů a jejich zajištění dle odsouhlasené výrobní dokumentace 3. odklizení suti a přebytečného materiálu 4. potřebná lešení 5. dodatečnou demontáž a likvidaci 6. veškerou staveništní a mimostaveništní dopravu
SD |  | R015 |  | LIKVIDACE ODPADŮ
P | 213 | R015111 | 904 | NEOCEŇOVAT - LIKVIDACE ODPADŮ NEKONTAMINOVANÝCH - 17 05 04 VYTĚŽENÉ ZEMINY A HORNINY - I. TŘÍDA TĚŽITELNOSTI | T | 46.75 | 0 |  |  |  | 0 |  | R-položka |  | 2
PP |  |  |  | LIKVIDACE ODPADŮ NEKONTAMINOVANÝCH - 17 05 04 VYTĚŽENÉ ZEMINY A HORNINY - I. TŘÍDA TĚŽITELNOSTI
VV
TS |  |  |  | 1. Položka obsahuje: • veškeré poplatky provozovateli skládky, recyklační linky nebo jiného zařízení na zpracování nebo likvidaci odpadů související s převzetím, uložením, zpracováním nebo likvidací odpadu, • náklady spojené s vyložením a manipulací s materiálem v místě skládky. 3. Způsob měření: • určující množství odpadu vytříděného v souladu se zákonem č. 541/2020 Sb., o odpadech, v platném znění
P | 214 | 997013631 | 903 | NEOCEŇOVAT - Poplatek za uložení stavebního odpadu na skládce (skládkovné) směsného stavebního a demoličního zatříděného do Katalogu odpadů pod kódem 17 09 04 | T | 34.215 | 0 |  |  |  | 0 |  | ÚRS 2023 02 |  | 2
PP |  |  |  | Poplatek za uložení stavebního odpadu na skládce (skládkovné) směsného stavebního a demoličního zatříděného do Katalogu odpadů pod kódem 17 09 04
VV
TS

## SO 61-71-26
SŽDC05 |  |  |  | Soupis prací objektu | [10 empty] | 3
6
S | Stavba: | 21-020.640 |  | Rekonstrukce výpravní budovy v žst. Pardubice - 2. etapa (hala, křídla)_final | [6 empty] | D.2.2.1 |  | Aspe | 0,00 | 2
O | Objekt: | D.2.2.1 |  | Pozemní stavební objekty budovy | [9 empty] | 15,00 | 2
Typ | Poř. číslo | Kód položky | Varianta | Název položky | MJ | Množství | Jednotková hmotnost | Celková hmotnost |  |  | Jednotková cena |  | Cenové soustavy | 21,00 | 2
Dodávka
[9 empty] | Jednotková | Celkem | Jednotková | Celkem |  |  |  | Počet položek s nulovou cenou
O1 |  | SO 61-71-26 |  | Východní křídlo - Vytápění a rozvody chladu
SD |  | 713 |  | Izolace tepelné
P | 12 | 713311211 |  | Montáž izolace tepelné těles pásy nebo rohožemi s povrchovou úpravou hliníkovou fólií (izolační materiál ve specifikaci) připevněnými ocelovým drátem, páskou ne | M2 | 5 | 0.00018 |  |  |  | 0 |  | CS ÚRS 2023 02 |  | 2
PP |  |  |  | Montáž izolace tepelné těles pásy nebo rohožemi s povrchovou úpravou hliníkovou fólií (izolační materiál ve specifikaci) připevněnými ocelovým drátem, páskou nebo samolepícím přesahem ploch rovných jednovrstvá
VV
TS
P | 13 | 63141787R |  | rohož izolační z minerální vlny lamelová s Al fólií 50kg/m3 tl 80mm | M2 | 4.75 | 0 |  |  |  | 0 |  | R-položka |  | 2
PP |  |  |  | rohož izolační z minerální vlny lamelová s Al fólií 50kg/m3 tl 80mm
VV |  |  |  | 5*0.95 Přepočtené koeficientem množství=4.750 [A] Celkem: 4.75=4.750 [B]
TS
P | 14 | 713410813 |  | Odstranění tepelné izolace potrubí a ohybů pásy nebo rohožemi bez povrchové úpravy ovinutými kolem potrubí a staženými ocelovým drátem potrubí, tloušťka izolace | M | 120 | 0 |  |  |  | 0 |  | CS ÚRS 2023 02 |  | 2
PP |  |  |  | Odstranění tepelné izolace potrubí a ohybů pásy nebo rohožemi bez povrchové úpravy ovinutými kolem potrubí a staženými ocelovým drátem potrubí, tloušťka izolace přes 50 mm
VV
TS
P | 15 | 713463211 |  | Montáž izolace tepelné potrubí a ohybů tvarovkami nebo deskami potrubními pouzdry s povrchovou úpravou hliníkovou fólií (izolační materiál ve specifikaci) přele | M | 1360 | 0.00019 |  |  |  | 0 |  | CS ÚRS 2023 02 |  | 2
PP |  |  |  | Montáž izolace tepelné potrubí a ohybů tvarovkami nebo deskami potrubními pouzdry s povrchovou úpravou hliníkovou fólií (izolační materiál ve specifikaci) přelepenými samolepící hliníkovou páskou potrubí jednovrstvá D do 50 mm
VV
TS
P | 16 | 63154002 |  | pouzdro izolační potrubní z minerální vlny s Al fólií max. 250/100°C 15/20mm | M | 180 | 0.00023 |  |  |  | 0 |  | CS ÚRS 2023 02 |  | 2
PP |  |  |  | pouzdro izolační potrubní z minerální vlny s Al fólií max. 250/100°C 15/20mm
VV
TS
P | 17 | 63154003 |  | pouzdro izolační potrubní z minerální vlny s Al fólií max. 250/100°C 18/20mm | M | 150 | 0.00025 |  |  |  | 0 |  | CS ÚRS 2023 02 |  | 2
PP |  |  |  | pouzdro izolační potrubní z minerální vlny s Al fólií max. 250/100°C 18/20mm
VV
TS
P | 18 | 63154530 |  | pouzdro izolační potrubní z minerální vlny s Al fólií max. 250/100°C 22/30mm | M | 280 | 0.00027 |  |  |  | 0 |  | CS ÚRS 2023 02 |  | 2
PP |  |  |  | pouzdro izolační potrubní z minerální vlny s Al fólií max. 250/100°C 22/30mm
VV
TS
P | 19 | 63154531 |  | pouzdro izolační potrubní z minerální vlny s Al fólií max. 250/100°C 28/30mm | M | 260 | 0.00029 |  |  |  | 0 |  | CS ÚRS 2023 02 |  | 2
PP |  |  |  | pouzdro izolační potrubní z minerální vlny s Al fólií max. 250/100°C 28/30mm
VV
TS
P | 20 | 63154532 |  | pouzdro izolační potrubní z minerální vlny s Al fólií max. 250/100°C 35/30mm | M | 120 | 0.00032 |  |  |  | 0 |  | CS ÚRS 2023 02 |  | 2
PP |  |  |  | pouzdro izolační potrubní z minerální vlny s Al fólií max. 250/100°C 35/30mm
VV
TS
P | 21 | 63154573 |  | pouzdro izolační potrubní z minerální vlny s Al fólií max. 250/100°C 42/40mm | M | 75 | 0.00072 |  |  |  | 0 |  | CS ÚRS 2023 02 |  | 2
PP |  |  |  | pouzdro izolační potrubní z minerální vlny s Al fólií max. 250/100°C 42/40mm
VV
TS
P | 22 | 63154018 |  | pouzdro izolační potrubní z minerální vlny s Al fólií max. 250/100°C 54/40mm | M | 120 | 0.00083 |  |  |  | 0 |  | CS ÚRS 2023 02 |  | 2
PP |  |  |  | pouzdro izolační potrubní z minerální vlny s Al fólií max. 250/100°C 54/40mm
VV
TS
P | 23 | 63154023 |  | pouzdro izolační potrubní z minerální vlny s Al fólií max. 250/100°C 64/50mm | M | 20 | 0.00125 |  |  |  | 0 |  | CS ÚRS 2023 02 |  | 2
PP |  |  |  | pouzdro izolační potrubní z minerální vlny s Al fólií max. 250/100°C 64/50mm
VV
TS
P | 24 | 63154607 |  | pouzdro izolační potrubní z minerální vlny s Al fólií max. 250/100°C 76/50mm | M | 25 | 0.00139 |  |  |  | 0 |  | CS ÚRS 2023 02 |  | 2
PP |  |  |  | pouzdro izolační potrubní z minerální vlny s Al fólií max. 250/100°C 76/50mm
VV
TS
P | 25 | 63154608 |  | pouzdro izolační potrubní z minerální vlny s Al fólií max. 250/100°C 89/50mm | M | 10 | 0.00151 |  |  |  | 0 |  | CS ÚRS 2023 02 |  | 2
PP |  |  |  | pouzdro izolační potrubní z minerální vlny s Al fólií max. 250/100°C 89/50mm
VV
TS
P | 26 | 63154034 |  | pouzdro izolační potrubní z minerální vlny s Al fólií max. 250/100°C 108/60mm | M | 120 | 0.0025 |  |  |  | 0 |  | CS ÚRS 2023 02 |  | 2
PP |  |  |  | pouzdro izolační potrubní z minerální vlny s Al fólií max. 250/100°C 108/60mm
VV
TS
P | 136 | 998713101 |  | Přesun hmot pro izolace tepelné stanovený z hmotnosti přesunovaného materiálu vodorovná dopravní vzdálenost do 50 m v objektech výšky do 6 m | T | 1.056 | 0 |  |  |  | 0 |  | CS ÚRS 2023 02 |  | 2
PP |  |  |  | Přesun hmot pro izolace tepelné stanovený z hmotnosti přesunovaného materiálu vodorovná dopravní vzdálenost do 50 m v objektech výšky do 6 m
VV
TS
SD |  | 732 |  | Ústřední vytápění - strojovny
P | 28 | 732111135 |  | Rozdělovače a sběrače tělesa rozdělovačů a sběračů z ocelových trub bezešvých DN 150 | KUS | 4 | 0.04091 |  |  |  | 0 |  | CS ÚRS 2023 02 |  | 2
PP |  |  |  | Rozdělovače a sběrače tělesa rozdělovačů a sběračů z ocelových trub bezešvých DN 150
VV
TS
P | 29 | 732111233 |  | Rozdělovače a sběrače tělesa rozdělovačů a sběračů z ocelových trub bezešvých Příplatek k cenám za každých dalších i započatých 0,5 m délky tělesa DN 150 | KUS | 12 | 0.01127 |  |  |  | 0 |  | CS ÚRS 2023 02 |  | 2
PP |  |  |  | Rozdělovače a sběrače tělesa rozdělovačů a sběračů z ocelových trub bezešvých Příplatek k cenám za každých dalších i započatých 0,5 m délky tělesa DN 150
VV
TS
P | 30 | 732111314 |  | Rozdělovače a sběrače trubková hrdla rozdělovačů a sběračů bez přírub DN 25 | KUS | 14 | 0.00067 |  |  |  | 0 |  | CS ÚRS 2023 02 |  | 2
PP |  |  |  | Rozdělovače a sběrače trubková hrdla rozdělovačů a sběračů bez přírub DN 25
VV
TS
P | 31 | 732111315 |  | Rozdělovače a sběrače trubková hrdla rozdělovačů a sběračů bez přírub DN 32 | KUS | 2 | 0.00078 |  |  |  | 0 |  | CS ÚRS 2023 02 |  | 2
PP |  |  |  | Rozdělovače a sběrače trubková hrdla rozdělovačů a sběračů bez přírub DN 32
VV
TS
P | 32 | 732111322 |  | Rozdělovače a sběrače trubková hrdla rozdělovačů a sběračů bez přírub DN 65 | KUS | 4 | 0.00242 |  |  |  | 0 |  | CS ÚRS 2023 02 |  | 2
PP |  |  |  | Rozdělovače a sběrače trubková hrdla rozdělovačů a sběračů bez přírub DN 65
VV
TS
P | 33 | 732421214R |  | Čerpadlo teplovodní mokroběžné závitové cirkulační DN 25 výtlak do 7,0 m průtok 8,0 m3/h pro TUV | SOUBOR | 4 | 0 |  |  |  | 0 |  | R-položka |  | 2
PP |  |  |  | Čerpadlo teplovodní mokroběžné závitové cirkulační DN 25 výtlak do 7,0 m průtok 8,0 m3/h pro TUV
VV
TS
P | 34 | 732421424R |  | Čerpadlo teplovodní mokroběžné závitové oběhové DN 25 výtlak do 12,0 m průtok 11,0 m3/h pro vytápění | SOUBOR | 3 | 0 |  |  |  | 0 |  | R-položka |  | 2
PP |  |  |  | Čerpadlo teplovodní mokroběžné závitové oběhové DN 25 výtlak do 12,0 m průtok 11,0 m3/h pro vytápění
VV
TS |  |  |  | Čerpadla teplovodní závitová mokroběžná oběhová pro teplovodní vytápění (elektronicky řízená) PN 10, do 110°C DN přípojky/dopravní výška H (m) - čerpací výkon Q (m3/h) DN 25 / do 12,0 m / 11,0 m3/h
P | 35 | 732422216 |  | Čerpadla teplovodní mokroběžná přírubová oběhová pro teplovodní vytápění jednodílná PN 6/10, do 110°C DN příruby/dopravní výška H (m) - čerpací výkon Q (m3/h) D | SOUBOR | 2 | 0.02154 |  |  |  | 0 |  | CS ÚRS 2023 02 |  | 2
PP |  |  |  | Čerpadla teplovodní mokroběžná přírubová oběhová pro teplovodní vytápění jednodílná PN 6/10, do 110°C DN příruby/dopravní výška H (m) - čerpací výkon Q (m3/h) DN 40/ do 12,0 m / 16,0 m3/h
VV
TS |  |  |  | Čerpadla teplovodní mokroběžná přírubová oběhová pro teplovodní vytápění jednodílná PN 6/10, do 110°C DN příruby/dopravní výška H (m) - čerpací výkon Q (m3/h) DN 40/ do 12,0 m / 16,0 m3/h
SD |  | 733 |  | Ústřední vytápění - rozvodné potrubí
P | 36 | 733121222 |  | Potrubí z trubek ocelových hladkých spojovaných svařováním černých bezešvých v kotelnách a strojovnách O 76/3,2 | M | 8 | 0.00792 |  |  |  | 0 |  | CS ÚRS 2023 02 |  | 2
PP |  |  |  | Potrubí z trubek ocelových hladkých spojovaných svařováním černých bezešvých v kotelnách a strojovnách O 76/3,2
VV
TS
P | 37 | 733121225 |  | Potrubí z trubek ocelových hladkých spojovaných svařováním černých bezešvých v kotelnách a strojovnách O 89/3,6 | M | 10 | 0.00955 |  |  |  | 0 |  | CS ÚRS 2023 02 |  | 2
PP |  |  |  | Potrubí z trubek ocelových hladkých spojovaných svařováním černých bezešvých v kotelnách a strojovnách O 89/3,6
VV
TS
P | 38 | 733121228 |  | Potrubí z trubek ocelových hladkých spojovaných svařováním černých bezešvých v kotelnách a strojovnách O 108/4,0 | M | 126 | 0.01348 |  |  |  | 0 |  | CS ÚRS 2023 02 |  | 2
PP |  |  |  | Potrubí z trubek ocelových hladkých spojovaných svařováním černých bezešvých v kotelnách a strojovnách O 108/4,0
VV
TS
P | 39 | 733122224 |  | Potrubí z trubek ocelových hladkých spojovaných lisováním z uhlíkové oceli tenkostěnné vně pozinkované PN 16, T= +110°C O 22/1,5 | M | 300 | 0.00095 |  |  |  | 0 |  | CS ÚRS 2023 02 |  | 2
PP |  |  |  | Potrubí z trubek ocelových hladkých spojovaných lisováním z uhlíkové oceli tenkostěnné vně pozinkované PN 16, T= +110°C O 22/1,5
VV
TS
P | 40 | 733122229 |  | Potrubí z trubek ocelových hladkých spojovaných lisováním z uhlíkové oceli tenkostěnné vně pozinkované PN 16, T= +110°C O 64/2 | M | 18 | 0.004 |  |  |  | 0 |  | CS ÚRS 2023 02 |  | 2
PP |  |  |  | Potrubí z trubek ocelových hladkých spojovaných lisováním z uhlíkové oceli tenkostěnné vně pozinkované PN 16, T= +110°C O 64/2
VV
TS
P | 41 | 733122230 |  | Potrubí z trubek ocelových hladkých spojovaných lisováním z uhlíkové oceli tenkostěnné vně pozinkované PN 16, T= +110°C O 76,1/2 | M | 18 | 0.00488 |  |  |  | 0 |  | CS ÚRS 2023 02 |  | 2
PP |  |  |  | Potrubí z trubek ocelových hladkých spojovaných lisováním z uhlíkové oceli tenkostěnné vně pozinkované PN 16, T= +110°C O 76,1/2
VV
TS
P | 42 | 733122222 |  | Potrubí z trubek ocelových hladkých spojovaných lisováním z uhlíkové oceli tenkostěnné vně pozinkované PN 16, T= +110°C O 15/1,2 | M | 220 | 0.00051 |  |  |  | 0 |  | CS ÚRS 2023 02 |  | 2
PP |  |  |  | Potrubí z trubek ocelových hladkých spojovaných lisováním z uhlíkové oceli tenkostěnné vně pozinkované PN 16, T= +110°C O 15/1,2
VV
TS
P | 43 | 733122223 |  | Potrubí z trubek ocelových hladkých spojovaných lisováním z uhlíkové oceli tenkostěnné vně pozinkované PN 16, T= +110°C O 18/1,2 | M | 167 | 0.00062 |  |  |  | 0 |  | CS ÚRS 2023 02 |  | 2
PP |  |  |  | Potrubí z trubek ocelových hladkých spojovaných lisováním z uhlíkové oceli tenkostěnné vně pozinkované PN 16, T= +110°C O 18/1,2
VV
TS
P | 44 | 733122225 |  | Potrubí z trubek ocelových hladkých spojovaných lisováním z uhlíkové oceli tenkostěnné vně pozinkované PN 16, T= +110°C O 28/1,5 | M | 430 | 0.00119 |  |  |  | 0 |  | CS ÚRS 2023 02 |  | 2
PP |  |  |  | Potrubí z trubek ocelových hladkých spojovaných lisováním z uhlíkové oceli tenkostěnné vně pozinkované PN 16, T= +110°C O 28/1,5
VV
TS
P | 45 | 733122226 |  | Potrubí z trubek ocelových hladkých spojovaných lisováním z uhlíkové oceli tenkostěnné vně pozinkované PN 16, T= +110°C O 35/1,5 | M | 130 | 0.0015 |  |  |  | 0 |  | CS ÚRS 2023 02 |  | 2
PP |  |  |  | Potrubí z trubek ocelových hladkých spojovaných lisováním z uhlíkové oceli tenkostěnné vně pozinkované PN 16, T= +110°C O 35/1,5
VV
TS
P | 46 | 733122227 |  | Potrubí z trubek ocelových hladkých spojovaných lisováním z uhlíkové oceli tenkostěnné vně pozinkované PN 16, T= +110°C O 42/1,5 | M | 75 | 0.00194 |  |  |  | 0 |  | CS ÚRS 2023 02 |  | 2
PP |  |  |  | Potrubí z trubek ocelových hladkých spojovaných lisováním z uhlíkové oceli tenkostěnné vně pozinkované PN 16, T= +110°C O 42/1,5
VV
TS
P | 47 | 733122228 |  | Potrubí z trubek ocelových hladkých spojovaných lisováním z uhlíkové oceli tenkostěnné vně pozinkované PN 16, T= +110°C O 54/1,5 | M | 180 | 0.00261 |  |  |  | 0 |  | CS ÚRS 2023 02 |  | 2
PP |  |  |  | Potrubí z trubek ocelových hladkých spojovaných lisováním z uhlíkové oceli tenkostěnné vně pozinkované PN 16, T= +110°C O 54/1,5
VV
TS
P | 48 | 733190108 |  | Zkoušky těsnosti potrubí, manžety prostupové z trubek ocelových zkoušky těsnosti potrubí (za provozu) z trubek ocelových závitových DN 40 do 50 | M | 1502 | 0 |  |  |  | 0 |  | CS ÚRS 2023 02 |  | 2
PP |  |  |  | Zkoušky těsnosti potrubí, manžety prostupové z trubek ocelových zkoušky těsnosti potrubí (za provozu) z trubek ocelových závitových DN 40 do 50
VV
TS
P | 49 | 733190225 |  | Zkoušky těsnosti potrubí, manžety prostupové z trubek ocelových zkoušky těsnosti potrubí (za provozu) z trubek ocelových hladkých O přes 60,3/2,9 do 89/5,0 | M | 104 | 0 |  |  |  | 0 |  | CS ÚRS 2023 02 |  | 2
PP |  |  |  | Zkoušky těsnosti potrubí, manžety prostupové z trubek ocelových zkoušky těsnosti potrubí (za provozu) z trubek ocelových hladkých O přes 60,3/2,9 do 89/5,0
VV
TS
P | 50 | 733190232 |  | Zkoušky těsnosti potrubí, manžety prostupové z trubek ocelových zkoušky těsnosti potrubí (za provozu) z trubek ocelových hladkých O přes 89/5,0 do 133/5,0 | M | 126 | 0 |  |  |  | 0 |  | CS ÚRS 2023 02 |  | 2
PP |  |  |  | Zkoušky těsnosti potrubí, manžety prostupové z trubek ocelových zkoušky těsnosti potrubí (za provozu) z trubek ocelových hladkých O přes 89/5,0 do 133/5,0
VV
TS
P | 51 | 733391101 |  | Zkoušky těsnosti potrubí z trubek plastových O do 32/3,0 | M | 10200 | 0 |  |  |  | 0 |  | CS ÚRS 2023 02 |  | 2
PP |  |  |  | Zkoušky těsnosti potrubí z trubek plastových O do 32/3,0
VV
TS
P | 135 | 998733101 |  | Přesun hmot pro rozvody potrubí stanovený z hmotnosti přesunovaného materiálu vodorovná dopravní vzdálenost do 50 m v objektech výšky do 6 m | T | 3.84 | 0 |  |  |  | 0 |  | CS ÚRS 2023 02 |  | 2
PP |  |  |  | Přesun hmot pro rozvody potrubí stanovený z hmotnosti přesunovaného materiálu vodorovná dopravní vzdálenost do 50 m v objektech výšky do 6 m
VV
TS
SD |  | 734 |  | Ústřední vytápění - armatury
P | 53 | 734163427 |  | Filtry z uhlíkové oceli s čístícím víkem nebo vypouštěcí zátkou PN 16 do 300°C DN 65 | SOUBOR | 2 | 0.02525 |  |  |  | 0 |  | CS ÚRS 2023 02 |  | 2
PP |  |  |  | Filtry z uhlíkové oceli s čístícím víkem nebo vypouštěcí zátkou PN 16 do 300°C DN 65
VV
TS
P | 54 | 734173413 |  | Mezikusy, přírubové spoje přírubové spoje PN 16/I, 200°C DN 40 | SOUBOR | 3 | 0.00472 |  |  |  | 0 |  | CS ÚRS 2023 02 |  | 2
PP |  |  |  | Mezikusy, přírubové spoje přírubové spoje PN 16/I, 200°C DN 40
VV
TS
P | 55 | 734173414 |  | Mezikusy, přírubové spoje přírubové spoje PN 16/I, 200°C DN 50 | SOUBOR | 7 | 0.00617 |  |  |  | 0 |  | CS ÚRS 2023 02 |  | 2
PP |  |  |  | Mezikusy, přírubové spoje přírubové spoje PN 16/I, 200°C DN 50
VV
TS
P | 56 | 734173416 |  | Mezikusy, přírubové spoje přírubové spoje PN 16/I, 200°C DN 65 | SOUBOR | 28 | 0.00845 |  |  |  | 0 |  | CS ÚRS 2023 02 |  | 2
PP |  |  |  | Mezikusy, přírubové spoje přírubové spoje PN 16/I, 200°C DN 65
VV
TS
P | 57 | 734173417 |  | Mezikusy, přírubové spoje přírubové spoje PN 16/I, 200°C DN 80 | SOUBOR | 8 | 0.00963 |  |  |  | 0 |  | CS ÚRS 2023 02 |  | 2
PP |  |  |  | Mezikusy, přírubové spoje přírubové spoje PN 16/I, 200°C DN 80
VV
TS
P | 58 | 734173418 |  | Mezikusy, přírubové spoje přírubové spoje PN 16/I, 200°C DN 100 | SOUBOR | 8 | 0.01168 |  |  |  | 0 |  | CS ÚRS 2023 02 |  | 2
PP |  |  |  | Mezikusy, přírubové spoje přírubové spoje PN 16/I, 200°C DN 100
VV
TS
P | 59 | 734191618 R |  | Vyvažovací ventil STAF přírubový DN80 | SOUBOR | 1 | 0 |  |  |  | 0 |  | R-položka |  | 2
PP |  |  |  | Vyvažovací ventil STAF přírubový DN80
VV
TS
P | 60 | 734191621 R |  | Regulátor tlaku diferenční STAP přírubový DN80 | SOUBOR | 1 | 0 |  |  |  | 0 |  | R-položka |  | 2
PP |  |  |  | Regulátor tlaku diferenční STAP přírubový DN80
VV
TS |  |  |  | Regulátor tlaku diferenční STAP přírubový DN80 tlak PN 16 délka kapiláry 1 m max tlakové diference 350 kPa rozsah nastavení z výroby 20-80 kPa příruba světlost DN 80 rozsah pracovní teploty -10...120 °C průtok 55 m3/h
P | 61 | 734193115 |  | Ostatní přírubové armatury klapky mezipřírubové uzavírací PN 16 do 120°C disk tvárná litina DN 65 | SOUBOR | 12 | 0.01159 |  |  |  | 0 |  | CS ÚRS 2023 02 |  | 2
PP |  |  |  | Ostatní přírubové armatury klapky mezipřírubové uzavírací PN 16 do 120°C disk tvárná litina DN 65
VV
TS
P | 62 | 734193116 |  | Ostatní přírubové armatury klapky mezipřírubové uzavírací PN 16 do 120°C disk tvárná litina DN 80 | SOUBOR | 2 | 0.01467 |  |  |  | 0 |  | CS ÚRS 2023 02 |  | 2
PP |  |  |  | Ostatní přírubové armatury klapky mezipřírubové uzavírací PN 16 do 120°C disk tvárná litina DN 80
VV
TS
P | 63 | 734193117 |  | Ostatní přírubové armatury klapky mezipřírubové uzavírací PN 16 do 120°C disk tvárná litina DN 100 | SOUBOR | 2 | 0.01749 |  |  |  | 0 |  | CS ÚRS 2023 02 |  | 2
PP |  |  |  | Ostatní přírubové armatury klapky mezipřírubové uzavírací PN 16 do 120°C disk tvárná litina DN 100
VV
TS
P | 64 | 734211120 |  | Ventily odvzdušňovací závitové automatické PN 14 do 120°C G 1/2 | KUS | 32 | 0.00024 |  |  |  | 0 |  | CS ÚRS 2023 02 |  | 2
PP |  |  |  | Ventily odvzdušňovací závitové automatické PN 14 do 120°C G 1/2
VV
TS
P | 65 | 734220101 |  | Ventily regulační závitové vyvažovací přímé bez vypouštění PN 20 do 100°C G 3/4 | KUS | 12 | 0.00052 |  |  |  | 0 |  | CS ÚRS 2023 02 |  | 2
PP |  |  |  | Ventily regulační závitové vyvažovací přímé bez vypouštění PN 20 do 100°C G 3/4
VV |  |  |  | Připojení vzt 2=2.000 [A] 'Rozdělovače PD 10=10.000 [B] Celkem: 2+10=12.000 [C]
TS
P | 66 | 734220101R |  | Kombinovaný odlučovač mikrobublin, nečistot a kalu DN100 | KUS | 1 | 0 |  |  |  | 0 |  | R-položka |  | 2
PP |  |  |  | Kombinovaný odlučovač mikrobublin, nečistot a kalu DN100
VV |  |  |  | 1=1.000 [A] Celkem: 1=1.000 [B]
TS
P | 67 | 734220102 |  | Ventily regulační závitové vyvažovací přímé bez vypouštění PN 20 do 100°C G 1 | KUS | 8 | 0.00062 |  |  |  | 0 |  | CS ÚRS 2023 02 |  | 2
PP |  |  |  | Ventily regulační závitové vyvažovací přímé bez vypouštění PN 20 do 100°C G 1
VV |  |  |  | Rozdělovače PD 8=8.000 [A] Celkem: 8=8.000 [B]
TS
P | 68 | 734221552 |  | Ventily regulační závitové termostatické, bez hlavice ovládání PN 16 do 110°C přímé dvouregulační G 1/2 | KUS | 32 | 0.00029 |  |  |  | 0 |  | CS ÚRS 2023 02 |  | 2
PP |  |  |  | Ventily regulační závitové termostatické, bez hlavice ovládání PN 16 do 110°C přímé dvouregulační G 1/2
VV
TS
P | 69 | 734221682 |  | Ventily regulační závitové hlavice termostatické, pro ovládání ventilů PN 10 do 110°C kapalinové otopných těles VK | KUS | 32 | 0.00014 |  |  |  | 0 |  | CS ÚRS 2023 02 |  | 2
PP |  |  |  | Ventily regulační závitové hlavice termostatické, pro ovládání ventilů PN 10 do 110°C kapalinové otopných těles VK
VV
TS
P | 70 | 734242414 |  | Ventily zpětné závitové PN 16 do 110°C přímé G 1 | KUS | 6 | 0.00053 |  |  |  | 0 |  | CS ÚRS 2023 02 |  | 2
PP |  |  |  | Ventily zpětné závitové PN 16 do 110°C přímé G 1
VV
TS
P | 71 | 734242417 |  | Ventily zpětné závitové PN 16 do 110°C přímé G 2 | KUS | 2 | 0.00078 |  |  |  | 0 |  | CS ÚRS 2023 02 |  | 2
PP |  |  |  | Ventily zpětné závitové PN 16 do 110°C přímé G 2
VV
TS
P | 72 | 734261406 |  | Šroubení připojovací armatury radiátorů VK PN 10 do 110°C, regulační uzavíratelné přímé G 1/2 x 18 | KUS | 32 | 0.00086 |  |  |  | 0 |  | CS ÚRS 2023 02 |  | 2
PP |  |  |  | Šroubení připojovací armatury radiátorů VK PN 10 do 110°C, regulační uzavíratelné přímé G 1/2 x 18
VV
TS
P | 73 | 734291123 |  | Ostatní armatury kohouty plnicí a vypouštěcí PN 10 do 90°C G 1/2 | KUS | 40 | 0.00022 |  |  |  | 0 |  | CS ÚRS 2023 02 |  | 2
PP |  |  |  | Ostatní armatury kohouty plnicí a vypouštěcí PN 10 do 90°C G 1/2
VV
TS
P | 74 | 734291264 |  | Ostatní armatury filtry závitové pro topné a chladicí systémy PN 30 do 110°C přímé s vnitřními závity G 1 | KUS | 6 | 0.00057 |  |  |  | 0 |  | CS ÚRS 2023 02 |  | 2
PP |  |  |  | Ostatní armatury filtry závitové pro topné a chladicí systémy PN 30 do 110°C přímé s vnitřními závity G 1
VV
TS
P | 75 | 734291265 |  | Ostatní armatury filtry závitové pro topné a chladicí systémy PN 30 do 110°C přímé s vnitřními závity G 1 1/4 | KUS | 1 | 0.00124 |  |  |  | 0 |  | CS ÚRS 2023 02 |  | 2
PP |  |  |  | Ostatní armatury filtry závitové pro topné a chladicí systémy PN 30 do 110°C přímé s vnitřními závity G 1 1/4
VV
TS
P | 76 | 734292715 |  | Ostatní armatury kulové kohouty PN 42 do 185°C přímé vnitřní závit G 1 | KUS | 26 | 0.0005 |  |  |  | 0 |  | CS ÚRS 2023 02 |  | 2
PP |  |  |  | Ostatní armatury kulové kohouty PN 42 do 185°C přímé vnitřní závit G 1
VV
TS
P | 77 | 734292716 |  | Ostatní armatury kulové kohouty PN 42 do 185°C přímé vnitřní závit G 1 1/4 | KUS | 4 | 0.0007 |  |  |  | 0 |  | CS ÚRS 2023 02 |  | 2
PP |  |  |  | Ostatní armatury kulové kohouty PN 42 do 185°C přímé vnitřní závit G 1 1/4
VV
TS
P | 78 | 734292724 |  | Ostatní armatury kulové kohouty PN 42 do 185°C přímé vnitřní závit s vypouštěním G 3/4 | KUS | 6 | 0.0004 |  |  |  | 0 |  | CS ÚRS 2023 02 |  | 2
PP |  |  |  | Ostatní armatury kulové kohouty PN 42 do 185°C přímé vnitřní závit s vypouštěním G 3/4
VV |  |  |  | Připojení VZT 6=6.000 [A] Celkem: 6=6.000 [B]
TS
P | 79 | 734295021 |  | Směšovací armatury otopných a chladících systémů ventily závitové PN 10 T= 120°C třícestné se servomotorem G 3/4 | KUS | 4 | 0.00145 |  |  |  | 0 |  | CS ÚRS 2023 02 |  | 2
PP |  |  |  | Směšovací armatury otopných a chladících systémů ventily závitové PN 10 T= 120°C třícestné se servomotorem G 3/4
VV |  |  |  | 2+1+1=4.000 [A] Celkem: 4=4.000 [B]
TS
P | 80 | 734295022 |  | Směšovací armatury otopných a chladících systémů ventily závitové PN 10 T= 120°C třícestné se servomotorem G 1 | KUS | 2 | 0.00146 |  |  |  | 0 |  | CS ÚRS 2023 02 |  | 2
PP |  |  |  | Směšovací armatury otopných a chladících systémů ventily závitové PN 10 T= 120°C třícestné se servomotorem G 1
VV
TS
P | 81 | 734295024 |  | Směšovací armatury otopných a chladících systémů ventily závitové PN 10 T= 120°C třícestné se servomotorem G 6/4 | KUS | 1 | 0.00377 |  |  |  | 0 |  | CS ÚRS 2023 02 |  | 2
PP |  |  |  | Směšovací armatury otopných a chladících systémů ventily závitové PN 10 T= 120°C třícestné se servomotorem G 6/4
VV |  |  |  | 1=1.000 [A] Celkem: 1=1.000 [B]
TS
P | 82 | 734295025 |  | Směšovací armatury otopných a chladících systémů ventily závitové PN 10 T= 120°C třícestné se servomotorem G 2 | KUS | 1 | 0.0034 |  |  |  | 0 |  | CS ÚRS 2023 02 |  | 2
PP |  |  |  | Směšovací armatury otopných a chladících systémů ventily závitové PN 10 T= 120°C třícestné se servomotorem G 2
VV
TS
P | 83 | 734411113 |  | Teploměry technické s pevným stonkem a jímkou zadní připojení (axiální) průměr 80 mm délka stonku 50 mm | KUS | 20 | 0.00057 |  |  |  | 0 |  | CS ÚRS 2023 02 |  | 2
PP |  |  |  | Teploměry technické s pevným stonkem a jímkou zadní připojení (axiální) průměr 80 mm délka stonku 50 mm
VV
TS
P | 84 | 734411601 |  | Teploměry technické ochranné jímky se závitem do G 1 | KUS | 20 | 0.00312 |  |  |  | 0 |  | CS ÚRS 2023 02 |  | 2
PP |  |  |  | Teploměry technické ochranné jímky se závitem do G 1
VV
TS
P | 85 | 734412111 |  | Teploměry technické kompaktní měřiče tepla jmenovitý průtok Qn (m3/h) 0,6 1/2" | KUS | 7 | 0.002 |  |  |  | 0 |  | CS ÚRS 2023 02 |  | 2
PP |  |  |  | Teploměry technické kompaktní měřiče tepla jmenovitý průtok Qn (m3/h) 0,6 1/2"
VV |  |  |  | 2=2.000 [A] 1=1.000 [B] 4=4.000 [C] Celkem: 2+1+4=7.000 [D]
TS
P | 86 | 734412112 |  | Teploměry technické kompaktní měřiče tepla jmenovitý průtok Qn (m3/h) 1,5 1/2" | KUS | 2 | 0.002 |  |  |  | 0 |  | CS ÚRS 2023 02 |  | 2
PP |  |  |  | Teploměry technické kompaktní měřiče tepla jmenovitý průtok Qn (m3/h) 1,5 1/2"
VV
TS
P | 87 | 734412113 R |  | Sada šroubení pro kompaktní měřič tepla | KUS | 9 | 0 |  |  |  | 0 |  | R-položka |  | 2
PP |  |  |  | Sada šroubení pro kompaktní měřič tepla
VV
TS
P | 88 | 734412114 R |  | Komunikační modul M-BUS pro kompaktní měřič tepla | KUS | 9 | 0 |  |  |  | 0 |  | R-položka |  | 2
PP |  |  |  | Komunikační modul M-BUS pro kompaktní měřič tepla
VV
TS
P | 89 | 734412115 R |  | Montážní sada ventilů pro kompaktní měřič tepla DN25 | KUS | 9 | 0 |  |  |  | 0 |  | R-položka |  | 2
PP |  |  |  | Montážní sada ventilů pro kompaktní měřič tepla DN25
VV
TS |  |  |  | Instalační sada obsahuje 2 kulové ventily s vnitřním závitem a převlečenou maticí před a za měřič, 1 kulový ventil se závitem M10x1 pro teplotní čidlo do přívodního potrubí, těsnící kroužky. Pro potrubí velikosti DN 25 (1'')
P | 90 | 734412117 R |  | Měřič tepla ultrazvukový DN50 Qn=15 m3/hod. | KUS | 1 | 0 |  |  |  | 0 |  | R-položka |  | 2
PP |  |  |  | Měřič tepla ultrazvukový DN50 Qn=15 m3/hod.
VV
TS |  |  |  | ultrazvukový měřič tepla max. průtok 15 m3/h stavební délka 270mm DN 50 / přírubové provedení PN 25 napájecí baterie jsou součástí měřiče tepla
P | 91 | 734412119 R |  | Sada teplotních čidel pro ultrazvukový měřič tepla Pt500 6mm | KUS | 3 | 0 |  |  |  | 0 |  | R-položka |  | 2
PP |  |  |  | Sada teplotních čidel pro ultrazvukový měřič tepla Pt500 6mm
VV
TS |  |  |  | Sada teplotních čidel Pt 500 pro velké měřiče tepla. Čidla se montují externě, přímo ponořená nebo do jímky. 2x teplotní čidla Pt 500, průměr 6mm, délka 5m
P | 92 | 734412120 R |  | Modul M-BUS pro ultrazvukový měřič tepla | KUS | 3 | 0 |  |  |  | 0 |  | R-položka |  | 2
PP |  |  |  | Modul M-BUS pro ultrazvukový měřič tepla
VV
TS |  |  |  | M-Bus modul je doplňkovým modulem k měřičům tepla. Modul slouží ke komunikaci měřiče s centrálou M-Bus a tím k přenosu naměřených hodnot.
P | 93 | 734412121 R |  | Měřič tepla ultrazvukový DN32 Qn=6 m3/hod. | KUS | 1 | 0 |  |  |  | 0 |  | R-položka |  | 2
PP |  |  |  | Měřič tepla ultrazvukový DN32 Qn=6 m3/hod.
VV
TS |  |  |  | ultrazvukový měřič tepla max. průtok 6 m3/h stavební délka 260mm DN 32 / PN 16 závitové provedení napájecí baterie jsou součástí měřiče tepla
P | 94 | 734412122 R |  | Jímka čidla z nerezové oceli. Určeno pro měřiče tepla. G 1/2", délka 100mm. | KUS | 6 | 0 |  |  |  | 0 |  | R-položka |  | 2
PP |  |  |  | Jímka čidla z nerezové oceli. Určeno pro měřiče tepla. G 1/2", délka 100mm.
VV
TS
P | 95 | 734412123 R |  | Měřič tepla ultrazvukový DN40 Qn=10 m3/hod. | KUS | 1 | 0 |  |  |  | 0 |  | R-položka |  | 2
PP |  |  |  | Měřič tepla ultrazvukový DN40 Qn=10 m3/hod.
VV
TS |  |  |  | ultrazvukový měřič tepla max. průtok 10 m3/h stavební délka 300mm DN 40 / přírubové provedení PN 25 napájecí baterie jsou součástí měřiče tepla
P | 96 | 734421102 |  | Tlakoměry s pevným stonkem a zpětnou klapkou spodní připojení (radiální) tlaku 0–16 bar průměru 63 mm | KUS | 20 | 0.00147 |  |  |  | 0 |  | CS ÚRS 2023 02 |  | 2
PP |  |  |  | Tlakoměry s pevným stonkem a zpětnou klapkou spodní připojení (radiální) tlaku 0–16 bar průměru 63 mm
VV
TS
P | 97 | 734424102 |  | Tlakoměry kondenzační smyčky k přivaření, PN 250 do 300°C stočené | KUS | 20 | 0.00085 |  |  |  | 0 |  | CS ÚRS 2023 02 |  | 2
PP |  |  |  | Tlakoměry kondenzační smyčky k přivaření, PN 250 do 300°C stočené
VV
TS
P | 134 | 998734101 |  | Přesun hmot pro armatury stanovený z hmotnosti přesunovaného materiálu vodorovná dopravní vzdálenost do 50 m v objektech výšky do 6 m | T | 0.969 | 0 |  |  |  | 0 |  | CS ÚRS 2023 02 |  | 2
PP |  |  |  | Přesun hmot pro armatury stanovený z hmotnosti přesunovaného materiálu vodorovná dopravní vzdálenost do 50 m v objektech výšky do 6 m
VV
TS
SD |  | 735 |  | Ústřední vytápění - otopná tělesa
P | 99 | 735164511 |  | Otopná tělesa trubková montáž těles na stěnu výšky tělesa do 1500 mm | KUS | 1 | 0 |  |  |  | 0 |  | CS ÚRS 2023 02 |  | 2
PP |  |  |  | Otopná tělesa trubková montáž těles na stěnu výšky tělesa do 1500 mm
VV
TS
P | 100 | 54153024 |  | těleso trubkové přímotopné 1500x600mm 500W | KUS | 1 | 0.023 |  |  |  | 0 |  | CS ÚRS 2023 02 |  | 2
PP |  |  |  | těleso trubkové přímotopné 1500x600mm 500W
VV
TS
P | 101 | 735511010 R |  | Trubkové teplovodní podlahové vytápění rozvod v systémové desce potrubí polyethylen PE-Xa rozvodné potrubí 18x2 mm, rozteč 150 mm | M | 10200 | 0.00011 |  |  |  | 0 |  | R-položka |  | 2
PP |  |  |  | Trubkové teplovodní podlahové vytápění rozvod v systémové desce potrubí polyethylen PE-Xa rozvodné potrubí 18x2 mm, rozteč 150 mm
VV
TS
P | 102 | 735511063 |  | Trubkové teplovodní podlahové vytápění doplňkové prvky ochranná trubka | M | 480 | 0.0001 |  |  |  | 0 |  | CS ÚRS 2023 02 |  | 2
PP |  |  |  | Trubkové teplovodní podlahové vytápění doplňkové prvky ochranná trubka
VV
TS
P | 103 | 735511083 |  | Trubkové teplovodní podlahové vytápění rozdělovače mosazné s průtokoměry čtyřokruhové | KUS | 4 | 0.0032 |  |  |  | 0 |  | CS ÚRS 2023 02 |  | 2
PP |  |  |  | Trubkové teplovodní podlahové vytápění rozdělovače mosazné s průtokoměry čtyřokruhové
VV
TS
P | 104 | 735511084 |  | Trubkové teplovodní podlahové vytápění rozdělovače mosazné s průtokoměry pětiokruhové | KUS | 5 | 0.0042 |  |  |  | 0 |  | CS ÚRS 2023 02 |  | 2
PP |  |  |  | Trubkové teplovodní podlahové vytápění rozdělovače mosazné s průtokoměry pětiokruhové
VV
TS
P | 105 | 735511085 |  | Trubkové teplovodní podlahové vytápění rozdělovače mosazné s průtokoměry šestiokruhové | KUS | 1 | 0.0048 |  |  |  | 0 |  | CS ÚRS 2023 02 |  | 2
PP |  |  |  | Trubkové teplovodní podlahové vytápění rozdělovače mosazné s průtokoměry šestiokruhové
VV
TS
P | 106 | 735511087 |  | Trubkové teplovodní podlahové vytápění rozdělovače mosazné s průtokoměry osmiokruhové | KUS | 4 | 0.00548 |  |  |  | 0 |  | CS ÚRS 2023 02 |  | 2
PP |  |  |  | Trubkové teplovodní podlahové vytápění rozdělovače mosazné s průtokoměry osmiokruhové
VV
TS
P | 107 | 735511089 |  | Trubkové teplovodní podlahové vytápění rozdělovače mosazné s průtokoměry desítiokruhové | KUS | 4 | 0.00563 |  |  |  | 0 |  | CS ÚRS 2023 02 |  | 2
PP |  |  |  | Trubkové teplovodní podlahové vytápění rozdělovače mosazné s průtokoměry desítiokruhové
VV
TS
P | 108 | 735511102 |  | Trubkové teplovodní podlahové vytápění skříně rozdělovače pod omítku, pro rozdělovač s počtem okruhů 4-7 | KUS | 2 | 0.0107 |  |  |  | 0 |  | CS ÚRS 2023 02 |  | 2
PP |  |  |  | Trubkové teplovodní podlahové vytápění skříně rozdělovače pod omítku, pro rozdělovač s počtem okruhů 4-7
VV
TS
P | 109 | 735511103 |  | Trubkové teplovodní podlahové vytápění skříně rozdělovače pod omítku, pro rozdělovač s počtem okruhů 6-9 | KUS | 7 | 0.0132 |  |  |  | 0 |  | CS ÚRS 2023 02 |  | 2
PP |  |  |  | Trubkové teplovodní podlahové vytápění skříně rozdělovače pod omítku, pro rozdělovač s počtem okruhů 6-9
VV
TS
P | 110 | 735511105 |  | Trubkové teplovodní podlahové vytápění skříně rozdělovače pod omítku, pro rozdělovač s počtem okruhů 8-12 | KUS | 9 | 0.0158 |  |  |  | 0 |  | CS ÚRS 2023 02 |  | 2
PP |  |  |  | Trubkové teplovodní podlahové vytápění skříně rozdělovače pod omítku, pro rozdělovač s počtem okruhů 8-12
VV
TS
P | 111 | 735511139 |  | Trubkové teplovodní podlahové vytápění připojovací šroubení rozdělovače, potrubí 18x2,0 mm | KUS | 240 | 7e-05 |  |  |  | 0 |  | CS ÚRS 2023 02 |  | 2
PP |  |  |  | Trubkové teplovodní podlahové vytápění připojovací šroubení rozdělovače, potrubí 18x2,0 mm
VV
TS
P | 133 | 998735101 |  | Přesun hmot pro otopná tělesa stanovený z hmotnosti přesunovaného materiálu vodorovná dopravní vzdálenost do 50 m v objektech výšky do 6 m | T | 1.549 | 0 |  |  |  | 0 |  | CS ÚRS 2023 02 |  | 2
PP |  |  |  | Přesun hmot pro otopná tělesa stanovený z hmotnosti přesunovaného materiálu vodorovná dopravní vzdálenost do 50 m v objektech výšky do 6 m
VV
TS
SD |  | 767 |  | Konstrukce zámečnické
P | 113 | 767995111 |  | Montáž ostatních atypických zámečnických konstrukcí hmotnosti do 5 kg | KG | 600 | 7e-05 |  |  |  | 0 |  | CS ÚRS 2023 02 |  | 2
PP |  |  |  | Montáž ostatních atypických zámečnických konstrukcí hmotnosti do 5 kg
VV
TS
P | 114 | 767995112 |  | Montáž ostatních atypických zámečnických konstrukcí hmotnosti přes 5 do 10 kg | KG | 100 | 6e-05 |  |  |  | 0 |  | CS ÚRS 2023 02 |  | 2
PP |  |  |  | Montáž ostatních atypických zámečnických konstrukcí hmotnosti přes 5 do 10 kg
VV
TS
P | 115 | 767996701 |  | Demontáž ostatních zámečnických konstrukcí řezáním o hmotnosti jednotlivých dílů do 50 kg | KG | 350 | 0 |  |  |  | 0 |  | CS ÚRS 2023 02 |  | 2
PP |  |  |  | Demontáž ostatních zámečnických konstrukcí řezáním o hmotnosti jednotlivých dílů do 50 kg
VV
TS
SD |  | 783 |  | Dokončovací práce - nátěry
P | 116 | 783314101 |  | Základní nátěr zámečnických konstrukcí jednonásobný syntetický | M2 | 130 | 0.00014 |  |  |  | 0 |  | CS ÚRS 2023 02 |  | 2
PP |  |  |  | Základní nátěr zámečnických konstrukcí jednonásobný syntetický
VV
TS
P | 117 | 783317101 |  | Krycí nátěr (email) zámečnických konstrukcí jednonásobný syntetický standardní | M2 | 55 | 0.00012 |  |  |  | 0 |  | CS ÚRS 2023 02 |  | 2
PP |  |  |  | Krycí nátěr (email) zámečnických konstrukcí jednonásobný syntetický standardní
VV
TS
SD |  | 9 |  | Ostatní konstrukce a práce, bourání
P | 11 | 949101112 |  | Lešení pomocné pracovní pro objekty pozemních staveb pro zatížení do 150 kg/m2, o výšce lešeňové podlahy přes 1,9 do 3,5 m | M2 | 200 | 0.00021 |  |  |  | 0 |  | CS ÚRS 2023 02 |  | 2
PP |  |  |  | Lešení pomocné pracovní pro objekty pozemních staveb pro zatížení do 150 kg/m2, o výšce lešeňové podlahy přes 1,9 do 3,5 m
VV
TS |  |  |  | Lešení pomocné pracovní pro objekty pozemních staveb pro zatížení do 150 kg/m2, o výšce lešeňové podlahy přes 1,9 do 3,5 m
SD |  | D2 |  | Model Specifikace
P | 1 | Pol14R |  | Článková radiátor ocelový, hloubka 107 mm, výška 1000 mm, 24 článků | KS | 5 | 0 |  |  |  | 0 |  | R-položka |  | 2
PP |  |  |  | Článková radiátor ocelový, hloubka 107 mm, výška 1000 mm, 24 článků
VV
TS |  |  |  | Článkový radiátor, výkon jednoho článku činí 98,6 W. Materiál: ocelová trubka průměr 25 mm, tloušťka 1,25 mm Maximální provozní přetlak: 1 MPa (10 bar) Zkušební přetlak: 1,3 MPa (13 bar) Maximální provozní teplota: 95 °C Šířka jednoho článku: 46 mm +/– 1,5 % viz design manuál
P | 2 | Pol15R |  | Článková radiátor ocelový, hloubka 107 mm, výška 1000 mm, 34 článků | KS | 1 | 0 |  |  |  | 0 |  | R-položka |  | 2
PP |  |  |  | Článková radiátor ocelový, hloubka 107 mm, výška 1000 mm, 34 článků
VV
TS |  |  |  | Článkový radiátor, výkon jednoho článku činí 98,6 W. Materiál: ocelová trubka průměr 25 mm, tloušťka 1,25 mm Maximální provozní přetlak: 1 MPa (10 bar) Zkušební přetlak: 1,3 MPa (13 bar) Maximální provozní teplota: 95 °C Šířka jednoho článku: 46 mm +/– 1,5 % viz design manuál
P | 3 | Pol2R |  | Článková radiátor ocelový, hloubka 107 mm, výška 750 mm, 19 článků | KS | 1 | 0 |  |  |  | 0 |  | R-položka |  | 2
PP |  |  |  | Článková radiátor ocelový, hloubka 107 mm, výška 750 mm, 19 článků
VV
TS |  |  |  | Článkový radiátor, výkon jednoho článku činí 75 W. Materiál: ocelová trubka průměr 25 mm, tloušťka 1,25 mm Maximální provozní přetlak: 1 MPa (10 bar) Zkušební přetlak: 1,3 MPa (13 bar) Maximální provozní teplota: 95 °C Šířka jednoho článku: 46 mm +/– 1,5 % viz design manuál
P | 4 | Pol21R |  | Uchycení radiátoru na stěnu z plného materiálu | KS | 32 | 0 |  |  |  | 0 |  | R-položka |  | 2
PP |  |  |  | Uchycení radiátoru na stěnu z plného materiálu
VV
TS
P | 5 | Pol3R |  | Článková radiátor ocelový, hloubka 107 mm, výška 750 mm, 9 článků | KS | 3 | 0 |  |  |  | 0 |  | R-položka |  | 2
PP |  |  |  | Článková radiátor ocelový, hloubka 107 mm, výška 750 mm, 9 článků
VV
TS |  |  |  | Článkový radiátor, výkon jednoho článku činí 75 W. Materiál: ocelová trubka průměr 25 mm, tloušťka 1,25 mm Maximální provozní přetlak: 1 MPa (10 bar) Zkušební přetlak: 1,3 MPa (13 bar) Maximální provozní teplota: 95 °C Šířka jednoho článku: 46 mm +/– 1,5 % viz design manuál
P | 6 | Pol5R |  | Článková radiátor ocelový, hloubka 107 mm, výška 750 mm, 14 článků | KS | 1 | 0 |  |  |  | 0 |  | R-položka |  | 2
PP |  |  |  | Článková radiátor ocelový, hloubka 107 mm, výška 750 mm, 14 článků
VV
TS |  |  |  | Článkový radiátor, výkon jednoho článku činí 75 W. Materiál: ocelová trubka průměr 25 mm, tloušťka 1,25 mm Maximální provozní přetlak: 1 MPa (10 bar) Zkušební přetlak: 1,3 MPa (13 bar) Maximální provozní teplota: 95 °C Šířka jednoho článku: 46 mm +/– 1,5 % viz design manuál
P | 7 | Pol6R |  | Článková radiátor ocelový, hloubka 107 mm, výška 750 mm, 16 článků | KS | 4 | 0 |  |  |  | 0 |  | R-položka |  | 2
PP |  |  |  | Článková radiátor ocelový, hloubka 107 mm, výška 750 mm, 16 článků
VV
TS |  |  |  | Článkový radiátor, výkon jednoho článku činí 75 W. Materiál: ocelová trubka průměr 25 mm, tloušťka 1,25 mm Maximální provozní přetlak: 1 MPa (10 bar) Zkušební přetlak: 1,3 MPa (13 bar) Maximální provozní teplota: 95 °C Šířka jednoho článku: 46 mm +/– 1,5 % viz design manuál
P | 8 | Pol7R |  | Článková radiátor ocelový, hloubka 107 mm, výška 750 mm, 18 článků | KS | 2 | 0 |  |  |  | 0 |  | R-položka |  | 2
PP |  |  |  | Článková radiátor ocelový, hloubka 107 mm, výška 750 mm, 18 článků
VV
TS |  |  |  | Článkový radiátor, výkon jednoho článku činí 75 W. Materiál: ocelová trubka průměr 25 mm, tloušťka 1,25 mm Maximální provozní přetlak: 1 MPa (10 bar) Zkušební přetlak: 1,3 MPa (13 bar) Maximální provozní teplota: 95 °C Šířka jednoho článku: 46 mm +/– 1,5 % viz design manuál
P | 9 | Pol8R |  | Článková radiátor ocelový, hloubka 107 mm, výška 750 mm, 24 článků | KS | 11 | 0 |  |  |  | 0 |  | R-položka |  | 2
PP |  |  |  | Článková radiátor ocelový, hloubka 107 mm, výška 750 mm, 24 článků
VV
TS |  |  |  | Článkový radiátor, výkon jednoho článku činí 75 W. Materiál: ocelová trubka průměr 25 mm, tloušťka 1,25 mm Maximální provozní přetlak: 1 MPa (10 bar) Zkušební přetlak: 1,3 MPa (13 bar) Maximální provozní teplota: 95 °C Šířka jednoho článku: 46 mm +/– 1,5 % viz design manuál
P | 10 | Pol9R |  | Článková radiátor ocelový, hloubka 107 mm, výška 750 mm, 33 článků | KS | 3 | 0 |  |  |  | 0 |  | R-položka |  | 2
PP |  |  |  | Článková radiátor ocelový, hloubka 107 mm, výška 750 mm, 33 článků
VV
TS |  |  |  | Článkový radiátor, výkon jednoho článku činí 75 W. Materiál: ocelová trubka průměr 25 mm, tloušťka 1,25 mm Maximální provozní přetlak: 1 MPa (10 bar) Zkušební přetlak: 1,3 MPa (13 bar) Maximální provozní teplota: 95 °C Šířka jednoho článku: 46 mm +/– 1,5 % viz design manuál
SD |  | HZS |  | Hodinové zúčtovací sazby
P | 118 | HZS1442 |  | Hodinové zúčtovací sazby profesí HSV provádění konstrukcí inženýrských a dopravních staveb svářeč kvalifikovaný | HOD | 150 | 0 |  |  |  | 0 |  | CS ÚRS 2023 02 |  | 2
PP |  |  |  | Hodinové zúčtovací sazby profesí HSV provádění konstrukcí inženýrských a dopravních staveb svářeč kvalifikovaný
VV
TS
P | 119 | HZS2132 |  | Hodinové zúčtovací sazby profesí PSV provádění stavebních konstrukcí zámečník odborný | HOD | 150 | 0 |  |  |  | 0 |  | CS ÚRS 2023 02 |  | 2
PP |  |  |  | Hodinové zúčtovací sazby profesí PSV provádění stavebních konstrukcí zámečník odborný
VV
TS
SD |  | Ostatní |  | Ostatní
P | 120 | 0101R |  | Zajištění provizorních stavů v souladu s POV | HOD | 60 | 0.22436 |  |  |  | 0 |  | R-položka |  | 2
PP |  |  |  | Zajištění provizorních stavů v souladu s POV
VV
TS |  |  |  | Popis položky: 1. dodávku veškerého materiálu, kabelizace, trubek potřebného pro provedení provizorního stavu 2. zprovoznění zařízení při provizorním stavu 3. veškeré bypassy a přepojení zařízení, vypouštění a napouštění systémů apod. 4. provedení veškerých potřebných stavebních přípomocí (vývrty, uchycení, propojení) zajištění dle odsouhlasené výrobní dokumentace 5. odklizení suti a přebytečného materiálu 6. dodatečnou demontáž a likvidaci 7. veškerou staveništní a mimostaveništní dopravu 8. případné dílčí revize
P | 121 | 0102R |  | Provizorní zástěny a zakrytí pro zajištění provozu stávající technologie D+M, demontáž | M2 | 50 | 0 |  |  |  | 0 |  | R-položka |  | 2
PP |  |  |  | Provizorní zástěny a zakrytí pro zajištění provozu stávající technologie D+M, demontáž
VV
TS |  |  |  | Popis položky: 1. dodávku veškerého materiálu potřebného pro provedení zakrytí v předepsané kvalitě 2. provedení zástěn vč. vstupních otvorů a jejich zajištění dle odsouhlasené výrobní dokumentace 3. odklizení suti a přebytečného materiálu 4. potřebná lešení 5. dodatečnou demontáž a likvidaci 6. veškerou staveništní a mimostaveništní dopravu
P | 122 | 0103R |  | Stěhování, úklid, výmalby | HOD | 20 | 0 |  |  |  | 0 |  | R-položka |  | 2
PP |  |  |  | Stěhování, úklid, výmalby
VV
TS |  |  |  | Popis položky: 1. dodávku veškerého materiálu potřebného pro provedení stěhování, úklidu a výmaleb 2. provedení veškerých prací spojených se stěhováním, úklidem a malováním 3. odklizení suti a přebytečného materiálu 4. potřebná lešení a zajištění prostor 5. veškerou staveništní a mimostaveništní dopravu
P | 125 | O01R |  | Proplach systému | sou | 1 | 0 |  |  |  | 0 |  | R-položka |  | 2
PP |  |  |  | Proplach systému
VV
TS
P | 126 | O02R |  | Napuštění otopné soustavy | sou | 1 | 0 |  |  |  | 0 |  | R-položka |  | 2
PP |  |  |  | Napuštění otopné soustavy
VV
TS
P | 127 | O03R |  | Vyregulování otopné soustavy velkého rozsahu | sou | 1 | 0 |  |  |  | 0 |  | R-položka |  | 2
PP |  |  |  | Vyregulování otopné soustavy velkého rozsahu
VV
TS
P | 128 | O04R |  | Tlaková zkouška | sou | 1 | 0 |  |  |  | 0 |  | R-položka |  | 2
PP |  |  |  | Tlaková zkouška
VV
TS
P | 129 | O05R |  | Stavební přípomoci | HOD | 80 | 0 |  |  |  | 0 |  | R-položka |  | 2
PP |  |  |  | Stavební přípomoci
VV
TS
P | 130 | O07R |  | Vypuštění systému | sou | 1 | 0 |  |  |  | 0 |  | R-položka |  | 2
PP |  |  |  | Vypuštění systému
VV
TS
P | 131 | O08R |  | Demontáže původního zařízení | sou | 1 | 0 |  |  |  | 0 |  | R-položka |  | 2
PP |  |  |  | Demontáže původního zařízení
VV
TS
P | 132 | O09R |  | Požární prostupy | sou | 1 | 0 |  |  |  | 0 |  | R-položka |  | 2
PP |  |  |  | Požární prostupy
VV
TS
SD |  | R015 |  | LIKVIDACE ODPADŮ včetně dopravy
P | 123 | 015747R | 901 | NEOCEŇOVAT - Poplatek za likvidaci odpadů nekontaminovaných - 17 04 07 směsné kovy | T | 1.8 | 0 |  |  |  | 0 |  | R-položka |  | 2
PP |  |  |  | Poplatek za likvidaci odpadů nekontaminovaných - 17 04 07 směsné kovy
VV
TS |  |  |  | 1. Položka obsahuje: • veškeré poplatky provozovateli skládky, recyklační linky nebo jiného zařízení na zpracování nebo likvidaci odpadů související s převzetím, uložením, zpracováním nebo likvidací odpadu, • náklady spojené s vyložením a manipulací s materiálem v místě skládky. 3. Způsob měření: • určující množství odpadu vytříděného v souladu se zákonem č. 541/2020 Sb., o odpadech, v platném znění
P | 124 | 015770R | 902 | NEOCEŇOVAT - POPLATKY ZA LIKVIDACI ODPADŮ NEKONTAMINOVANÝCH - 17 06 04 IZOLAČNÍ MATERIÁLY | T | 0.4 | 0 |  |  |  | 0 |  | R-položka |  | 2
PP |  |  |  | POPLATKY ZA LIKVIDACI ODPADŮ NEKONTAMINOVANÝCH - 17 06 04 IZOLAČNÍ MATERIÁLY
VV
TS |  |  |  | 1. Položka obsahuje: • veškeré poplatky provozovateli skládky, recyklační linky nebo jiného zařízení na zpracování nebo likvidaci odpadů související s převzetím, uložením, zpracováním nebo likvidací odpadu, • náklady spojené s vyložením a manipulací s materiálem v místě skládky. 3. Způsob měření: • určující množství odpadu vytříděného v souladu se zákonem č. 541/2020 Sb., o odpadech, v platném znění

## SO 61-71-27
SŽDC05 |  |  |  | Soupis prací objektu | [10 empty] | 3
6
S | Stavba: | 21-020.640 |  | Rekonstrukce výpravní budovy v žst. Pardubice - 2. etapa (hala, křídla)_final | [6 empty] | D.2.2.1 |  | Aspe | 0,00 | 2
O | Objekt: | D.2.2.1 |  | Pozemní stavební objekty budovy | [9 empty] | 15,00 | 2
Typ | Poř. číslo | Kód položky | Varianta | Název položky | MJ | Množství | Jednotková hmotnost | Celková hmotnost |  |  | Jednotková cena |  | Cenové soustavy | 21,00 | 2
Dodávka
[9 empty] | Jednotková | Celkem | Jednotková | Celkem |  |  |  | Počet položek s nulovou cenou
O1 |  | SO 61-71-27 |  | Východní křídlo - slaboproudé rozvody
SD |  | 1 |  | SLB - systémy a technologie
P | 1 | 75O110 |  | EPS (ZPDP), ÚSTŘEDNA ADRESOVATELNÁ DO 64 ADRES - DODÁVKA | KUS | 1 | 0 |  |  |  | 0 |  | OTSKP 2023 |  | 2
PP |  |  |  | EPS (ZPDP), ÚSTŘEDNA ADRESOVATELNÁ DO 64 ADRES - DODÁVKA
VV |  |  |  | 1=1.000 [A] Celkem: 1=1.000 [B]
TS |  |  |  | Ústředna EPS pro montáž na zeď s displejem a ovládacími prvky, integrovaný napájecí zdroj s výstupním proudem 5A, procesorová deska, 12 volných montáž 1. Položka obsahuje: – dodávku specifikovaného bloku/zařízení včetně potřebného drobného montážního materiálu – dodávku souvisejícího příslušenství pro specifikovaný blok/zařízení – náklady na dopravu a skladování – veškeré potřebné mechanizmy, včetně obsluhy, náklady na mzdy a přibližné (průměrné) náklady na pořízení potřebných materiálů včetně všech ostatních vedlejších nákladů 2. Položka neobsahuje: X 3. Způsob měření: – Udává se počet kusů kompletní konstrukce nebo práce.
P | 2 | 75O11X |  | EPS (ZPDP), ÚSTŘEDNA - MONTÁŽ | KUS | 1 | 0 |  |  |  | 0 |  | OTSKP 2023 |  | 2
PP |  |  |  | EPS (ZPDP), ÚSTŘEDNA - MONTÁŽ
VV |  |  |  | 1=1.000 [A] Celkem: 1=1.000 [B]
TS |  |  |  | 1. Položka obsahuje: – kompletní montáž (oživení, konfigurace, nastavení a uvedení do provozu) specifikovaného bloku/zařízení a souvisejícího příslušenství včetně drobného montážního materiálu – veškeré potřebné mechanizmy, včetně obsluhy, náklady na mzdy a přibližné (průměrné) náklady na pořízení potřebných materiálů včetně všech ostatních vedlejších nákladů 2. Položka neobsahuje: X 3. Způsob měření: – Udává se počet kusů kompletní konstrukce nebo práce.
P | 3 | 0202R |  | Záložní akumulátor 12V/40Ah | KUS | 2 | 0 |  |  |  | 0 |  | R-položky |  | 2
PP |  |  |  | Záložní akumulátor 12V/40Ah
VV
TS |  |  |  | 1. Položka obsahuje: – dodávku specifikovaného bloku/zařízení včetně potřebného drobného montážního materiálu – dodávku souvisejícího příslušenství pro specifikovaný blok/zařízení – náklady na dopravu a skladování – veškeré potřebné mechanizmy, včetně obsluhy, náklady na mzdy a přibližné (průměrné) náklady na pořízení potřebných materiálů včetně všech ostatních vedlejších nákladů 2. Položka neobsahuje: X 3. Způsob měření: – Udává se počet kusů kompletní konstrukce nebo práce.
P | 4 | 0203R |  | Systémový modul dvou kruhových analogové linek pro ústředny EPS | KUS | 2 | 0 |  |  |  | 0 |  | R-položky |  | 2
PP |  |  |  | Systémový modul dvou kruhových analogové linek pro ústředny EPS
VV
TS |  |  |  | 1. Položka obsahuje: – dodávku specifikovaného bloku/zařízení včetně potřebného drobného montážního materiálu – dodávku souvisejícího příslušenství pro specifikovaný blok/zařízení – náklady na dopravu a skladování – veškeré potřebné mechanizmy, včetně obsluhy, náklady na mzdy a přibližné (průměrné) náklady na pořízení potřebných materiálů včetně všech ostatních vedlejších nákladů 2. Položka neobsahuje: X 3. Způsob měření: – Udává se počet kusů kompletní konstrukce nebo práce.
P | 5 | 0204R |  | Systémová deska prosíťování až 16 ústředen EPS | KUS | 1 | 0 |  |  |  | 0 |  | R-položky |  | 2
PP |  |  |  | Systémová deska prosíťování až 16 ústředen EPS
VV
TS |  |  |  | 1. Položka obsahuje: – dodávku specifikovaného bloku/zařízení včetně potřebného drobného montážního materiálu – dodávku souvisejícího příslušenství pro specifikovaný blok/zařízení – náklady na dopravu a skladování – veškeré potřebné mechanizmy, včetně obsluhy, náklady na mzdy a přibližné (průměrné) náklady na pořízení potřebných materiálů včetně všech ostatních vedlejších nákladů 2. Položka neobsahuje: X 3. Způsob měření: – Udává se počet kusů kompletní konstrukce nebo práce.
P | 6 | 0205R |  | Systémová deska periferií pro ústředny EPS pro připojení graf. nadstavby, OPPO, ZDP | KUS | 1 | 0 |  |  |  | 0 |  | R-položky |  | 2
PP |  |  |  | Systémová deska periferií pro ústředny EPS pro připojení graf. nadstavby, OPPO, ZDP
VV
TS |  |  |  | 1. Položka obsahuje: – dodávku specifikovaného bloku/zařízení včetně potřebného drobného montážního materiálu – dodávku souvisejícího příslušenství pro specifikovaný blok/zařízení – náklady na dopravu a skladování – veškeré potřebné mechanizmy, včetně obsluhy, náklady na mzdy a přibližné (průměrné) náklady na pořízení potřebných materiálů včetně všech ostatních vedlejších nákladů 2. Položka neobsahuje: X 3. Způsob měření: – Udává se počet kusů kompletní konstrukce nebo práce.
P | 7 | 0206R |  | Systémová deska monitorovaných vstupů a výstupů 8/8 pro ústředny EPS | KUS | 2 | 0 |  |  |  | 0 |  | R-položky |  | 2
PP |  |  |  | Systémová deska monitorovaných vstupů a výstupů 8/8 pro ústředny EPS
VV
TS |  |  |  | 1. Položka obsahuje: – dodávku specifikovaného bloku/zařízení včetně potřebného drobného montážního materiálu – dodávku souvisejícího příslušenství pro specifikovaný blok/zařízení – náklady na dopravu a skladování – veškeré potřebné mechanizmy, včetně obsluhy, náklady na mzdy a přibližné (průměrné) náklady na pořízení potřebných materiálů včetně všech ostatních vedlejších nákladů 2. Položka neobsahuje: X 3. Způsob měření: – Udává se počet kusů kompletní konstrukce nebo práce.
P | 8 | 75O141 |  | EPS (ZPDP), OBSLUŽNÉ POLE POŽÁRNÍ OCHRANY (OPPO) - DODÁVKA | KUS | 1 | 0 |  |  |  | 0 |  | OTSKP 2023 |  | 2
PP |  |  |  | EPS (ZPDP), OBSLUŽNÉ POLE POŽÁRNÍ OCHRANY (OPPO) - DODÁVKA
VV |  |  |  | 1=1.000 [A] Celkem: 1=1.000 [B]
TS |  |  |  | Obslužné pole požární ochrany, včetně příslušenství 1. Položka obsahuje: – dodávku specifikovaného bloku/zařízení včetně potřebného drobného montážního materiálu – dodávku souvisejícího příslušenství pro specifikovaný blok/zařízení – náklady na dopravu a skladování – veškeré potřebné mechanizmy, včetně obsluhy, náklady na mzdy a přibližné (průměrné) náklady na pořízení potřebných materiálů včetně všech ostatních vedlejších nákladů 2. Položka neobsahuje: X 3. Způsob měření: – Udává se počet kusů kompletní konstrukce nebo práce.
P | 9 | 75O14X |  | EPS (ZPDP), OBSLUŽNÉ POLE POŽÁRNÍ OCHRANY (OPPO) - MONTÁŽ | KUS | 1 | 0 |  |  |  | 0 |  | OTSKP 2023 |  | 2
PP |  |  |  | EPS (ZPDP), OBSLUŽNÉ POLE POŽÁRNÍ OCHRANY (OPPO) - MONTÁŽ
VV |  |  |  | 1=1.000 [A] Celkem: 1=1.000 [B]
TS |  |  |  | 1. Položka obsahuje: – kompletní montáž (oživení, konfigurace, nastavení a uvedení do provozu) specifikovaného bloku/zařízení a souvisejícího příslušenství včetně drobného montážního materiálu – veškeré potřebné mechanizmy, včetně obsluhy, náklady na mzdy a přibližné (průměrné) náklady na pořízení potřebných materiálů včetně všech ostatních vedlejších nákladů 2. Položka neobsahuje: X 3. Způsob měření: – Udává se počet kusů kompletní konstrukce nebo práce.
P | 10 | 0208R |  | Klíčový trezor požární ochrany, včetně příslušenství | KUS | 1 | 0 |  |  |  | 0 |  | R-položky |  | 2
PP |  |  |  | Klíčový trezor požární ochrany, včetně příslušenství
VV
TS |  |  |  | 1. Položka obsahuje: – dodávku specifikovaného bloku/zařízení včetně potřebného drobného montážního materiálu – dodávku souvisejícího příslušenství pro specifikovaný blok/zařízení – dopravu a skladování – kompletní montáž (oživení, konfigurace, nastavení a uvedení do provozu) specifikovaného bloku/zařízení a souvisejícího příslušenství včetně drobného montážního materiálu – veškeré potřebné mechanizmy, včetně obsluhy, náklady na mzdy a přibližné (průměrné) náklady na pořízení potřebných materiálů včetně všech ostatních vedlejších nákladů 2. Položka neobsahuje: X 3. Způsob měření: Udává se počet kusů kompletní konstrukce a práce.
P | 11 | 75O1B5 |  | EPS (ZPDP), HLÁSIČ SPECIÁLNÍ - DODÁVKA | KUS | 241 | 0 |  |  |  | 0 |  | OTSKP 2023 |  | 2
PP |  |  |  | EPS (ZPDP), HLÁSIČ SPECIÁLNÍ - DODÁVKA
VV
TS |  |  |  | Systémový automatický opticko kouřový hlásič požáru, včetně patice 1. Položka obsahuje: – dodávku specifikovaného bloku/zařízení včetně potřebného drobného montážního materiálu – dodávku souvisejícího příslušenství pro specifikovaný blok/zařízení – dopravu a skladování – kompletní montáž (oživení, konfigurace, nastavení a uvedení do provozu) specifikovaného bloku/zařízení a souvisejícího příslušenství včetně drobného montážního materiálu – veškeré potřebné mechanizmy, včetně obsluhy, náklady na mzdy a přibližné (průměrné) náklady na pořízení potřebných materiálů včetně všech ostatních vedlejších nákladů 2. Položka neobsahuje: X 3. Způsob měření: Udává se počet kusů kompletní konstrukce a práce.
P | 12 | 75O1BX |  | EPS (ZPDP), HLÁSIČ - MONTÁŽ | KUS | 269 | 0 |  |  |  | 0 |  | OTSKP 2023 |  | 2
PP |  |  |  | EPS (ZPDP), HLÁSIČ - MONTÁŽ
VV
TS |  |  |  | 1. Položka obsahuje: – kompletní montáž (oživení, konfigurace, nastavení a uvedení do provozu) specifikovaného bloku/zařízení a souvisejícího příslušenství včetně drobného montážního materiálu – veškeré potřebné mechanizmy, včetně obsluhy, náklady na mzdy a přibližné (průměrné) náklady na pořízení potřebných materiálů včetně všech ostatních vedlejších nákladů 2. Položka neobsahuje: X 3. Způsob měření: – Udává se počet kusů kompletní konstrukce nebo práce.
P | 13 | 75O1B1 |  | EPS (ZPDP), HLÁSIČ TLAČÍTKOVÝ - LEHKÉ PROVEDENÍ - DODÁVKA | KUS | 28 | 0 |  |  |  | 0 |  | OTSKP 2023 |  | 2
PP |  |  |  | EPS (ZPDP), HLÁSIČ TLAČÍTKOVÝ - LEHKÉ PROVEDENÍ - DODÁVKA
VV |  |  |  | 28=28.000 [A] Celkem: 28=28.000 [B]
TS |  |  |  | Systémový tlačítkový hlásič požáru 1. Položka obsahuje: – dodávku specifikovaného bloku/zařízení včetně potřebného drobného montážního materiálu – dodávku souvisejícího příslušenství pro specifikovaný blok/zařízení – dopravu a skladování – kompletní montáž (oživení, konfigurace, nastavení a uvedení do provozu) specifikovaného bloku/zařízení a souvisejícího příslušenství včetně drobného montážního materiálu – veškeré potřebné mechanizmy, včetně obsluhy, náklady na mzdy a přibližné (průměrné) náklady na pořízení potřebných materiálů včetně všech ostatních vedlejších nákladů 2. Položka neobsahuje: X 3. Způsob měření: Udává se počet kusů kompletní konstrukce a práce.
P | 14 | 75O1C1 |  | EPS (ZPDP), SIRÉNA VNITŘNÍ - DODÁVKA | KUS | 51 | 0 |  |  |  | 0 |  | OTSKP 2023 |  | 2
PP |  |  |  | EPS (ZPDP), SIRÉNA VNITŘNÍ - DODÁVKA
VV
TS |  |  |  | Červená požární siréna 1. Položka obsahuje: – dodávku specifikovaného bloku/zařízení včetně potřebného drobného montážního materiálu – dodávku souvisejícího příslušenství pro specifikovaný blok/zařízení – náklady na dopravu a skladování – veškeré potřebné mechanizmy, včetně obsluhy, náklady na mzdy a přibližné (průměrné) náklady na pořízení potřebných materiálů včetně všech ostatních vedlejších nákladů 2. Položka neobsahuje: X 3. Způsob měření: – Udává se počet kusů kompletní konstrukce nebo práce.
P | 15 | 75O1CX |  | EPS (ZPDP), SIRÉNA - MONTÁŽ | KUS | 51 | 0 |  |  |  | 0 |  | OTSKP 2023 |  | 2
PP |  |  |  | EPS (ZPDP), SIRÉNA - MONTÁŽ
VV
TS |  |  |  | 1. Položka obsahuje: – kompletní montáž (oživení, konfigurace, nastavení a uvedení do provozu) specifikovaného bloku/zařízení a souvisejícího příslušenství včetně drobného montážního materiálu – veškeré potřebné mechanizmy, včetně obsluhy, náklady na mzdy a přibližné (průměrné) náklady na pořízení potřebných materiálů včetně všech ostatních vedlejších nákladů 2. Položka neobsahuje: X 3. Způsob měření: – Udává se počet kusů kompletní konstrukce nebo práce.
P | 16 | 0212R |  | Řídící (vyhodnocovací) jednotka nasávacího systému | KPL | 3 | 0 |  |  |  | 0 |  | R-položky |  | 2
PP |  |  |  | Řídící (vyhodnocovací) jednotka nasávacího systému
VV |  |  |  | 3=3.000 [A] Celkem: 3=3.000 [B]
TS |  |  |  | Řídící (vyhodnocovací) jednotka nasávacího systému, provozní napětí 10,5-30 V DC, maximální proudový odběr 385mA, jedna nasávací větev, 2 volně programovatelné relé kontakty (poplach porucha), včetně detektoru a systémového I/O modulu pro připojení na kruhovou linku 1. Položka obsahuje: – dodávku specifikovaného bloku/zařízení včetně potřebného drobného montážního materiálu – dodávku souvisejícího příslušenství pro specifikovaný blok/zařízení – náklady na dopravu a skladování – veškeré potřebné mechanizmy, včetně obsluhy, náklady na mzdy a přibližné (průměrné) náklady na pořízení potřebných materiálů včetně všech ostatních vedlejších nákladů 2. Položka neobsahuje: X 3. Způsob měření: – Udává se počet kusů kompletní konstrukce nebo práce.
P | 17 | 0213R |  | Prachová filtrační jednotka | KS | 3 | 0 |  |  |  | 0 |  | R-položky |  | 2
PP |  |  |  | Prachová filtrační jednotka
VV |  |  |  | 3=3.000 [A] Celkem: 3=3.000 [B]
TS |  |  |  | 1. Položka obsahuje: – dodávka kabelů vč. eventuálních konektorů a potřebného pomocného materiálu a jeho dopravy na místo určení – kabely včetně pomocného materiálu – dopravu do místa určení 2. Položka neobsahuje: X 3. Způsob měření: Měří se v metrech délkových kabelových žlabů nebo jiné kabelové konstrukce.
P | 18 | 0214R |  | Manuální kulový uzávěr | KUS | 3 | 0 |  |  |  | 0 |  | R-položky |  | 2
PP |  |  |  | Manuální kulový uzávěr
VV
TS |  |  |  | 1. Položka obsahuje: – dodávku specifikovaného bloku/zařízení včetně potřebného drobného montážního materiálu – dodávku souvisejícího příslušenství pro specifikovaný blok/zařízení – náklady na dopravu a skladování – veškeré potřebné mechanizmy, včetně obsluhy, náklady na mzdy a přibližné (průměrné) náklady na pořízení potřebných materiálů včetně všech ostatních vedlejších nákladů 2. Položka neobsahuje: X 3. Způsob měření: – Udává se počet kusů kompletní konstrukce nebo práce.
P | 19 | 0215R |  | redukční kroužek pro nasávací systémy | KUS | 3 | 0 |  |  |  | 0 |  | R-položky |  | 2
PP |  |  |  | redukční kroužek pro nasávací systémy
VV
TS |  |  |  | 1. Položka obsahuje: – dodávku specifikovaného bloku/zařízení včetně potřebného drobného montážního materiálu – dodávku souvisejícího příslušenství pro specifikovaný blok/zařízení – dopravu a skladování – kompletní montáž (oživení, konfigurace, nastavení a uvedení do provozu) specifikovaného bloku/zařízení a souvisejícího příslušenství včetně drobného montážního materiálu – veškeré potřebné mechanizmy, včetně obsluhy, náklady na mzdy a přibližné (průměrné) náklady na pořízení potřebných materiálů včetně všech ostatních vedlejších nákladů 2. Položka neobsahuje: X 3. Způsob měření: Udává se počet kusů kompletní konstrukce a práce.
P | 20 | 0216R |  | lepící páska (role) pro redukční kroužky pro nasávací systémy | KUS | 3 | 0 |  |  |  | 0 |  | R-položky |  | 2
PP |  |  |  | lepící páska (role) pro redukční kroužky pro nasávací systémy
VV
TS |  |  |  | 1. Položka obsahuje: – dodávku specifikovaného bloku/zařízení včetně potřebného drobného montážního materiálu – dodávku souvisejícího příslušenství pro specifikovaný blok/zařízení – dopravu a skladování – kompletní montáž (oživení, konfigurace, nastavení a uvedení do provozu) specifikovaného bloku/zařízení a souvisejícího příslušenství včetně drobného montážního materiálu – veškeré potřebné mechanizmy, včetně obsluhy, náklady na mzdy a přibližné (průměrné) náklady na pořízení potřebných materiálů včetně všech ostatních vedlejších nákladů 2. Položka neobsahuje: X 3. Způsob měření: Udává se počet kusů kompletní konstrukce a práce.
P | 21 | 0217R |  | Trubka pro nasávací systémy 20/25mm cena za 1m - dodává se po 5m | M | 35 | 0 |  |  |  | 0 |  | R-položky |  | 2
PP |  |  |  | Trubka pro nasávací systémy 20/25mm cena za 1m - dodává se po 5m
VV |  |  |  | 35=35.000 [A] Celkem: 35=35.000 [B]
TS |  |  |  | 1. Položka obsahuje: – dodávku specifikovaného bloku/zařízení včetně potřebného drobného montážního materiálu – dodávku souvisejícího příslušenství pro specifikovaný blok/zařízení – dopravu a skladování – kompletní montáž (oživení, konfigurace, nastavení a uvedení do provozu) specifikovaného bloku/zařízení a souvisejícího příslušenství včetně drobného montážního materiálu – veškeré potřebné mechanizmy, včetně obsluhy, náklady na mzdy a přibližné (průměrné) náklady na pořízení potřebných materiálů včetně všech ostatních vedlejších nákladů 2. Položka neobsahuje: X 3. Způsob měření: Udává se počet kusů kompletní konstrukce a práce.
P | 22 | 0218R |  | lehká příchytka pro nasávací systémy 20/25mm | KUS | 60 | 0 |  |  |  | 0 |  | R-položky |  | 2
PP |  |  |  | lehká příchytka pro nasávací systémy 20/25mm
VV |  |  |  | 60=60.000 [A] Celkem: 60=60.000 [B]
TS |  |  |  | 1. Položka obsahuje: – dodávku specifikovaného bloku/zařízení včetně potřebného drobného montážního materiálu – dodávku souvisejícího příslušenství pro specifikovaný blok/zařízení – dopravu a skladování – kompletní montáž (oživení, konfigurace, nastavení a uvedení do provozu) specifikovaného bloku/zařízení a souvisejícího příslušenství včetně drobného montážního materiálu – veškeré potřebné mechanizmy, včetně obsluhy, náklady na mzdy a přibližné (průměrné) náklady na pořízení potřebných materiálů včetně všech ostatních vedlejších nákladů 2. Položka neobsahuje: X 3. Způsob měření: Udává se počet kusů kompletní konstrukce a práce.
P | 23 | 0237R |  | Koleno 90° D=25 mm PVC, včetně spojovacího a upevňovacího materiálu | KUS | 6 | 0 |  |  |  | 0 |  | R-položky |  | 2
PP |  |  |  | Koleno 90° D=25 mm PVC, včetně spojovacího a upevňovacího materiálu
VV
TS |  |  |  | 1. Položka obsahuje: – dodávku specifikovaného bloku/zařízení včetně potřebného drobného montážního materiálu – dodávku souvisejícího příslušenství pro specifikovaný blok/zařízení – dopravu a skladování – kompletní montáž (oživení, konfigurace, nastavení a uvedení do provozu) specifikovaného bloku/zařízení a souvisejícího příslušenství včetně drobného montážního materiálu – veškeré potřebné mechanizmy, včetně obsluhy, náklady na mzdy a přibližné (průměrné) náklady na pořízení potřebných materiálů včetně všech ostatních vedlejších nákladů 2. Položka neobsahuje: X 3. Způsob měření: Udává se počet kusů kompletní konstrukce a práce.
P | 24 | 0238R |  | Koncová čepička pro nasávací vedení D=25 mm PVC | KUS | 3 | 0 |  |  |  | 0 |  | R-položky |  | 2
PP |  |  |  | Koncová čepička pro nasávací vedení D=25 mm PVC
VV
TS |  |  |  | 1. Položka obsahuje: – dodávku specifikovaného bloku/zařízení včetně potřebného drobného montážního materiálu – dodávku souvisejícího příslušenství pro specifikovaný blok/zařízení – dopravu a skladování – kompletní montáž (oživení, konfigurace, nastavení a uvedení do provozu) specifikovaného bloku/zařízení a souvisejícího příslušenství včetně drobného montážního materiálu – veškeré potřebné mechanizmy, včetně obsluhy, náklady na mzdy a přibližné (průměrné) náklady na pořízení potřebných materiálů včetně všech ostatních vedlejších nákladů 2. Položka neobsahuje: X 3. Způsob měření: Udává se počet kusů kompletní konstrukce a práce.
P | 25 | 741141 |  | KRABICE (ROZVODKA) INSTALAČNÍ S FUNKČNÍ ODOLNOSTÍ PŘI POŽÁRU PRÁZDNÁ | KUS | 10 | 0 |  |  |  | 0 |  | OTSKP 2023 |  | 2
PP |  |  |  | KRABICE (ROZVODKA) INSTALAČNÍ S FUNKČNÍ ODOLNOSTÍ PŘI POŽÁRU PRÁZDNÁ
VV |  |  |  | 10=10.000 [A] Celkem: 10=10.000 [B]
TS |  |  |  | Ohniodolná propojovací krabice 1. Položka obsahuje: – přípravu podkladu pro osazení – veškerý materiál a práce pro upevnění nebo uchycení krabice 2. Položka neobsahuje: X 3. Způsob měření: Udává se počet kusů kompletní konstrukce nebo práce.
P | 26 | 0220R |  | Drobný elektroinstalační materiál a pomocné přípomoce | KPL | 1 | 0 |  |  |  | 0 |  | R-položky |  | 2
PP |  |  |  | Drobný elektroinstalační materiál a pomocné přípomoce
VV
TS |  |  |  | 1. Položka obsahuje: – kompletní montáž, rozměření, upevnění, řezání, spojování a pod. – veškerý spojovací a montážní materiál vč. upevňovacího materiálu ( držáky apod.) – pomocné mechanismy 2. Položka neobsahuje: X
P | 27 | 702522 |  | PRŮRAZ ZDIVEM (PŘÍČKOU) BETONOVÝM TLOUŠŤKY PŘES 45 DO 60 CM | KUS | 80 | 0 |  |  |  | 0 |  | 2023_OTSKP |  | 2
PP |  |  |  | PRŮRAZ ZDIVEM (PŘÍČKOU) BETONOVÝM TLOUŠŤKY PŘES 45 DO 60 CM
VV
TS |  |  |  | 1. Položka obsahuje: – kompletní montáž, rozměření, upevnění, řezání a pod. – veškerý montážní a pomocný materiál – pomocné mechanismy 2. Položka neobsahuje: X 3. Způsob měření: Měří se plocha v metrech čtverečných.
P | 28 | 703754 |  | PROTIPOŽÁRNÍ UCPÁVKA PROSTUPU KABELOVÉHO PR. DO 110MM, DO EI 90 MIN. | KUS | 80 | 0 |  |  |  | 0 |  | 2023_OTSKP |  | 2
PP |  |  |  | PROTIPOŽÁRNÍ UCPÁVKA PROSTUPU KABELOVÉHO PR. DO 110MM, DO EI 90 MIN.
VV
TS |  |  |  | certifikovaná, viz průrazy zdivem Položka obsahuje: Dodávku a montáž protipožární ucpávky vč. příslušenství a pomocného materiálu, vyhotovéní a dodání atestu. Dále obsahuje cenu za pom. mechanismy včetně všech ostatních vedlejších nákladů.
P | 29 | 703756 |  | PROTIPOŽÁRNÍ TMEL ( TUBA - 1000ML ), DO EI 90 MIN. | KUS | 10 | 0 |  |  |  | 0 |  | 2023_OTSKP |  | 2
PP |  |  |  | PROTIPOŽÁRNÍ TMEL ( TUBA - 1000ML ), DO EI 90 MIN.
VV
TS |  |  |  | viz průrazy zdivem Položka obsahuje: Dodávku a montáž protipožární ucpávky vč. příslušenství a pomocného materiálu, vyhotovéní a dodání atestu. Dále obsahuje cenu za pom. mechanismy včetně všech ostatních vedlejších nákladů.
SD |  | 2 |  | Rozvody
P | 30 | 0221R |  | Kabel J-Y(St)Y 1x2x0,8 | M | 1580 | 0 |  |  |  | 0 |  | R-položky |  | 2
PP |  |  |  | Kabel J-Y(St)Y 1x2x0,8
VV
TS |  |  |  | Kabel J-Y(St)Y 1x2x0,8 1. Položka obsahuje: – dodávka kabelů vč. eventuálních konektorů a potřebného pomocného materiálu a jeho dopravy na místo určení – kabely včetně pomocného materiálu – dopravu do místa určení 2. Položka neobsahuje: X 3. Způsob měření: Měří se v metrech délkových kabelových žlabů nebo jiné kabelové konstrukce.
P | 31 | 0222R |  | Kabel CXKE-R 2x1,5 | M | 60 | 0 |  |  |  | 0 |  | R-položky |  | 2
PP |  |  |  | Kabel CXKE-R 2x1,5
VV |  |  |  | 60=60.000 [A] Celkem: 60=60.000 [B]
TS |  |  |  | Kabel CXKE-R 2x1,5 1. Položka obsahuje: – dodávka kabelů vč. eventuálních konektorů a potřebného pomocného materiálu a jeho dopravy na místo určení – kabely včetně pomocného materiálu – dopravu do místa určení 2. Položka neobsahuje: X 3. Způsob měření: Měří se v metrech délkových kabelových žlabů nebo jiné kabelové konstrukce.
P | 32 | 0223R |  | Kabel s funkční integritou při požáru minimálně 30 minut (P30-R, PH30-R) a třídou reakce na oheň B2ca, s1 d0 JXFE-V 1x2x0,8 | M | 840 | 0 |  |  |  | 0 |  | R-položky |  | 2
PP |  |  |  | Kabel s funkční integritou při požáru minimálně 30 minut (P30-R, PH30-R) a třídou reakce na oheň B2ca, s1 d0 JXFE-V 1x2x0,8
VV
TS |  |  |  | 1. Položka obsahuje: – dodávka kabelů vč. eventuálních konektorů a potřebného pomocného materiálu a jeho dopravy na místo určení – kabely včetně pomocného materiálu – dopravu do místa určení 2. Položka neobsahuje: X 3. Způsob měření: Měří se v metrech délkových kabelových žlabů nebo jiné kabelové konstrukce.
P | 33 | 0224R |  | Kabel s funkční integritou při požáru minimálně 30 minut (P30-R, PH30-R) a třídou reakce na oheň B2ca, s1 d0 JXFE-V 2x2x0,8 | M | 780 | 0 |  |  |  | 0 |  | R-položky |  | 2
PP |  |  |  | Kabel s funkční integritou při požáru minimálně 30 minut (P30-R, PH30-R) a třídou reakce na oheň B2ca, s1 d0 JXFE-V 2x2x0,8
VV
TS |  |  |  | 1. Položka obsahuje: – dodávka kabelů vč. eventuálních konektorů a potřebného pomocného materiálu a jeho dopravy na místo určení – kabely včetně pomocného materiálu – dopravu do místa určení 2. Položka neobsahuje: X 3. Způsob měření: Měří se v metrech délkových kabelových žlabů nebo jiné kabelové konstrukce.
P | 34 | 0225R |  | Kabel s funkční integritou při požáru minimálně 30 minut (P30-R, PH30-R) a třídou reakce na oheň B2ca, s1 d0 JXFE-V 4x2x0,8 | M | 80 | 0 |  |  |  | 0 |  | R-položky |  | 2
PP |  |  |  | Kabel s funkční integritou při požáru minimálně 30 minut (P30-R, PH30-R) a třídou reakce na oheň B2ca, s1 d0 JXFE-V 4x2x0,8
VV |  |  |  | 80=80.000 [A] Celkem: 80=80.000 [B]
TS |  |  |  | 1. Položka obsahuje: – dodávka kabelů vč. eventuálních konektorů a potřebného pomocného materiálu a jeho dopravy na místo určení – kabely včetně pomocného materiálu – dopravu do místa určení 2. Položka neobsahuje: X 3. Způsob měření: Měří se v metrech délkových kabelových žlabů nebo jiné kabelové konstrukce.
P | 35 | 0226R |  | Kabel s funkční integritou při požáru minimálně 30 minut (P30-R, PH30-R) a třídou reakce na oheň B2ca, s1 d0 JXFE-V 10x2x0,8 | M | 180 | 0 |  |  |  | 0 |  | R-položky |  | 2
PP |  |  |  | Kabel s funkční integritou při požáru minimálně 30 minut (P30-R, PH30-R) a třídou reakce na oheň B2ca, s1 d0 JXFE-V 10x2x0,8
VV |  |  |  | 180=180.000 [A] Celkem: 180=180.000 [B]
TS |  |  |  | 1. Položka obsahuje: – dodávka kabelů vč. eventuálních konektorů a potřebného pomocného materiálu a jeho dopravy na místo určení – kabely včetně pomocného materiálu – dopravu do místa určení 2. Položka neobsahuje: X 3. Způsob měření: Měří se v metrech délkových kabelových žlabů nebo jiné kabelové konstrukce.
P | 36 | 0239R |  | Ocelová trubka o vnějším průměru 25mm, včetně spojovacího a připevňovacího materiálu, s funkční integritou při požáru minimálně 30 minut | M | 80 | 0 |  |  |  | 0 |  | R-položky |  | 2
PP |  |  |  | Ocelová trubka o vnějším průměru 25mm, včetně spojovacího a připevňovacího materiálu, s funkční integritou při požáru minimálně 30 minut
VV |  |  |  | 80=80.000 [A] Celkem: 80=80.000 [B]
TS |  |  |  | 1. Položka obsahuje: – dodávku specifikovaného materiálu – kompletní montáž, rozměření, upevnění, řezání, spojování a pod. – veškerý spojovací a montážní materiál vč. upevňovacího materiálu ( držáky apod.) – pomocné mechanismy – dopravu a skladování 2. Položka neobsahuje: X 3. Způsob měření: Měří se metr délkový.
P | 37 | 703421 |  | ELEKTROINSTALAČNÍ TRUBKA PLASTOVÁ UV STABILNÍ VČETNĚ UPEVNĚNÍ A PŘÍSLUŠENSTVÍ DN PRŮMĚRU DO 25 MM | M | 5670 | 0 |  |  |  | 0 |  | 2023_OTSKP |  | 2
PP |  |  |  | ELEKTROINSTALAČNÍ TRUBKA PLASTOVÁ UV STABILNÍ VČETNĚ UPEVNĚNÍ A PŘÍSLUŠENSTVÍ DN PRŮMĚRU DO 25 MM
VV
TS |  |  |  | Elektroinstalační plastová trubka tuhá o vnějším průměru 20mm, včetně spojovacího a připevňovacího materiálu - 1430 m EPS + 2800 m=4230 m Elektroinstalační plastová trubka ohebná o vnějším průměru 20mm, včetně spojovacího a připevňovacího materiálu - 80 m EPS + 1360 m = 1440 m 1. Položka obsahuje: – dodávku specifikovaného materiálu – kompletní montáž, rozměření, upevnění, řezání, spojování a pod. – veškerý spojovací a montážní materiál vč. upevňovacího materiálu ( držáky apod.) – pomocné mechanismy – dopravu a skladování 2. Položka neobsahuje: X 3. Způsob měření: Měří se metr délkový.
P | 38 | 703732 |  | KABELOVÁ PŘÍCHYTKA S FUNKČNÍ ODOLNOSTÍ PŘI POŽÁRU PRO ROZSAH UPNUTÍ OD 26 DO 50 MM | KUS | 2100 | 0 |  |  |  | 0 |  | 2023_OTSKP |  | 2
PP |  |  |  | KABELOVÁ PŘÍCHYTKA S FUNKČNÍ ODOLNOSTÍ PŘI POŽÁRU PRO ROZSAH UPNUTÍ OD 26 DO 50 MM
VV |  |  |  | 2100=2 100.000 [A] Celkem: 2100=2 100.000 [B]
TS |  |  |  | Ohniodolná kabelová příchytka s funkční integritou minimálně 30 minut pro JXFE-V 2x2x0,8 1. Položka obsahuje: – kompletní montáž, rozměření, upevnění, řezání, spojování a pod. – veškerý spojovací a montážní materiál vč. upevňovacího materiálu ( držáky apod.) – pomocné mechanismy 2. Položka neobsahuje: X 3. Způsob měření: Udává se počet kusů kompletní konstrukce nebo práce.
P | 39 | 703731 |  | KABELOVÁ PŘÍCHYTKA S FUNKČNÍ ODOLNOSTÍ PŘI POŽÁRU PRO ROZSAH UPNUTÍ DO 25 MM | KUS | 2460 | 0 |  |  |  | 0 |  | 2023_OTSKP |  | 2
PP |  |  |  | KABELOVÁ PŘÍCHYTKA S FUNKČNÍ ODOLNOSTÍ PŘI POŽÁRU PRO ROZSAH UPNUTÍ DO 25 MM
VV |  |  |  | 2460=2 460.000 [A] Celkem: 2460=2 460.000 [B]
TS |  |  |  | Ohniodolná kabelová příchytka s funkční integritou minimálně 30 minut pro JXFE-V 1x2x0,8 1. Položka obsahuje: – kompletní montáž, rozměření, upevnění, řezání, spojování a pod. – veškerý spojovací a montážní materiál vč. upevňovacího materiálu ( držáky apod.) – pomocné mechanismy 2. Položka neobsahuje: X 3. Způsob měření: Udává se počet kusů kompletní konstrukce nebo práce.
P | 40 | 703733 |  | KABELOVÁ PŘÍCHYTKA S FUNKČNÍ ODOLNOSTÍ PŘI POŽÁRU PRO ROZSAH UPNUTÍ OD 51 DO 90 MM | KUS | 50 | 0 |  |  |  | 0 |  | 2023_OTSKP |  | 2
PP |  |  |  | KABELOVÁ PŘÍCHYTKA S FUNKČNÍ ODOLNOSTÍ PŘI POŽÁRU PRO ROZSAH UPNUTÍ OD 51 DO 90 MM
VV |  |  |  | 50=50.000 [A] Celkem: 50=50.000 [B]
TS |  |  |  | Ohniodolná kabelová příchytka s funkční integritou minimálně 30 minut pro JXFE-V 4x2x0,8 1. Položka obsahuje: – kompletní montáž, rozměření, upevnění, řezání, spojování a pod. – veškerý spojovací a montážní materiál vč. upevňovacího materiálu ( držáky apod.) – pomocné mechanismy 2. Položka neobsahuje: X 3. Způsob měření: Udává se počet kusů kompletní konstrukce nebo práce.
P | 41 | 703734 |  | KABELOVÁ PŘÍCHYTKA S FUNKČNÍ ODOLNOSTÍ PŘI POŽÁRU PRO ROZSAH UPNUTÍ PŘES 90 MM | KUS | 200 | 0 |  |  |  | 0 |  | 2023_OTSKP |  | 2
PP |  |  |  | KABELOVÁ PŘÍCHYTKA S FUNKČNÍ ODOLNOSTÍ PŘI POŽÁRU PRO ROZSAH UPNUTÍ PŘES 90 MM
VV |  |  |  | 200=200.000 [A] Celkem: 200=200.000 [B]
TS |  |  |  | Ohniodolná kabelová příchytka s funkční integritou minimálně 30 minut pro JXFE-V 10x2x0,8 1. Položka obsahuje: – kompletní montáž, rozměření, upevnění, řezání, spojování a pod. – veškerý spojovací a montážní materiál vč. upevňovacího materiálu ( držáky apod.) – pomocné mechanismy 2. Položka neobsahuje: X 3. Způsob měření: Udává se počet kusů kompletní konstrukce nebo práce.
P | 42 | 703724 |  | KABELOVÁ PŘÍCHYTKA PRO ROZSAH UPNUTÍ PŘES 90 MM | KUS | 1490 | 0 |  |  |  | 0 |  | 2023_OTSKP |  | 2
PP |  |  |  | KABELOVÁ PŘÍCHYTKA PRO ROZSAH UPNUTÍ PŘES 90 MM
VV |  |  |  | 1490=1 490.000 [A] Celkem: 1490=1 490.000 [B]
TS |  |  |  | 1. Položka obsahuje: – kompletní montáž, rozměření, upevnění, řezání, spojování a pod. – veškerý spojovací a montážní materiál vč. upevňovacího materiálu ( držáky apod.) – pomocné mechanismy 2. Položka neobsahuje: X 3. Způsob měření: Udává se počet kusů kompletní konstrukce nebo práce.
P | 43 | 0228R |  | Ohniodolný kabelový žlab s funkční integritou minimálně 30 minut 250x100mm, včetně příslušenství | M | 285 | 0 |  |  |  | 0 |  | R-položky |  | 2
PP |  |  |  | Ohniodolný kabelový žlab s funkční integritou minimálně 30 minut 250x100mm, včetně příslušenství
VV
TS |  |  |  | 1. Položka obsahuje: – přípravu podkladu pro osazení 2. Položka neobsahuje: X 3. Způsob měření: Měří se metr délkový.
P | 44 | 703214 |  | KABELOVÝ ŽLAB NOSNÝ/DRÁTĚNÝ ŽÁROVĚ ZINKOVANÝ VČETNĚ UPEVNĚNÍ A PŘÍSLUŠENSTVÍ SVĚTLÉ ŠÍŘKY PŘES 400 DO 600 MM | M | 270 | 0 |  |  |  | 0 |  | 2023_OTSKP |  | 2
PP |  |  |  | KABELOVÝ ŽLAB NOSNÝ/DRÁTĚNÝ ŽÁROVĚ ZINKOVANÝ VČETNĚ UPEVNĚNÍ A PŘÍSLUŠENSTVÍ SVĚTLÉ ŠÍŘKY PŘES 400 DO 600 MM
VV
TS |  |  |  | 1. Položka obsahuje: – kompletní montáž, rozměření, upevnění, sváření, řezání, spojování a pod. – veškerý spojovací a montážní materiál – pomocné mechanismy a nátěr 2. Položka neobsahuje: X 3. Způsob měření: Měří se metr délkový.
P | 45 | 0240R |  | IP videovrátný, 6 tlačítek, ind. Smyčka pro nedoslýchavé, 1xNO/NC, kompatibilní se stávající telefoní ústřednou | KUS | 3 | 0 |  |  |  | 0 |  | R-položky |  | 2
PP |  |  |  | IP videovrátný, 6 tlačítek, ind. Smyčka pro nedoslýchavé, 1xNO/NC, kompatibilní se stávající telefoní ústřednou
VV
TS |  |  |  | 1. Položka obsahuje: – dodávku specifikovaného bloku/zařízení včetně potřebného drobného montážního materiálu – dodávku souvisejícího příslušenství pro specifikovaný blok/zařízení – dopravu a skladování 2. Položka neobsahuje: X 3. Způsob měření: Udává se počet kusů kompletní konstrukce nebo práce.
P | 46 | 0241R |  | IP videotelefon, kompatibilní se stávající telefoní ústřednou | KUS | 3 | 0 |  |  |  | 0 |  | R-položky |  | 2
PP |  |  |  | IP videotelefon, kompatibilní se stávající telefoní ústřednou
VV
TS |  |  |  | 1. Položka obsahuje: – dodávku specifikovaného bloku/zařízení včetně potřebného drobného montážního materiálu – dodávku souvisejícího příslušenství pro specifikovaný blok/zařízení – dopravu a skladování 2. Položka neobsahuje: X 3. Způsob měření: Udává se počet kusů kompletní konstrukce nebo práce.
P | 47 | 7466A9 |  | ZPROVOZNĚNÍ SYSTÉMU S NOVÝMI DATY PRO OBJEKT ŽST | KUS | 1 | 0 |  |  |  | 0 |  | 2023_OTSKP |  | 2
PP |  |  |  | ZPROVOZNĚNÍ SYSTÉMU S NOVÝMI DATY PRO OBJEKT ŽST
VV
TS |  |  |  | Součinnost se zpojením externího audio signálu do systému NZS, úprava a konfigurace systému, kalibrace 1. Položka obsahuje: – veškerý programovací software a softwarové nástroje. Dále obsahuje zprovoznění systému s novými daty pro objekt ŽST - úpravu SW, parametrizaci, nastavení daného SW a uvedení do provozu nebo komplexní přenastavení daného SW stávajících po úpravách technologie, nastavení komunikace, nastavení komunikace přenosové prvky – nadřízený ŘS vč. úpravy nebo definice protokolu – dodávku včetně kompletní montáže – technický popis viz. projektová dokumentace – prokázání technických a kvalitativních parametrů zařízení – výrobní dokumentaci, uvedení do provozu, předepsané zkoušky, revize a atesty – veškeré potřebné mechanizmy, včetně obsluhy, náklady na mzdy a přibližné (průměrné) náklady na pořízení potřebných materiálů 2. Položka neobsahuje: X 3. Způsob měření: Udává se počet kusů kompletní konstrukce nebo práce.
P | 48 | 0242R |  | Klientská stanice pro vizualizaci objektu | KUS | 2 | 0 |  |  |  | 0 |  | R-položky |  | 2
PP |  |  |  | Klientská stanice pro vizualizaci objektu
VV |  |  |  | 2=2.000 [A] Celkem: 2=2.000 [B]
TS |  |  |  | Klientská stanice pro vizualizaci objektu, CPU: i5-9400F, max. 4,1GHz, 9MB, RAM: CRUCIAL 8GB UDIMM DDR4 2400MHz, SSD: 240GB 6Gbps 2.5' (7mm) (540/500MB/s), GPU: NVIDIA GeForce® GTX 1650 OC 4G, 4GB GDDR5,(DVI, HDMI, DisplayPort), OS: Windows Pro 10 64Bit CZ Logitech klávesnice a myš 1. Položka obsahuje: – dodávku specifikovaného bloku/zařízení včetně potřebného drobného montážního materiálu – dodávku souvisejícího příslušenství pro specifikovaný blok/zařízení – dopravu a skladování 2. Položka neobsahuje: X 3. Způsob měření: Udává se počet kusů kompletní konstrukce nebo práce.
P | 49 | 0243R |  | Monitor | KUS | 6 | 0 |  |  |  | 0 |  | R-položky |  | 2
PP |  |  |  | Monitor
VV |  |  |  | 6=6.000 [A] Celkem: 6=6.000 [B]
TS |  |  |  | 27' monitor, rozlišení 1920x1080, vstupy HDMI/VGA/BNC, Audio I/O, jack 3.5, reproduktory, VESA 1. Položka obsahuje: – dodávku specifikovaného bloku/zařízení včetně potřebného drobného montážního materiálu – dodávku souvisejícího příslušenství pro specifikovaný blok/zařízení – dopravu a skladování 2. Položka neobsahuje: X 3. Způsob měření: Udává se počet kusů kompletní konstrukce nebo práce.
P | 50 | 0243R | 1 | Monitor 1 | KUS | 4 | 0 |  |  |  | 0 |  | R-položky |  | 2
PP |  |  |  | Monitor 1
VV
TS |  |  |  | 27' monitor, rozlišení 1920x1080, vstupy HDMI/VGA/BNC, Audio I/O, jack 3.5, 1. Položka obsahuje: – dodávku specifikovaného bloku/zařízení včetně potřebného drobného montážního materiálu – dodávku souvisejícího příslušenství pro specifikovaný blok/zařízení – dopravu a skladování 2. Položka neobsahuje: X 3. Způsob měření: Udává se počet kusů kompletní konstrukce nebo práce.
P | 51 | 0244R |  | iVMS software | KPL | 1 | 0 |  |  |  | 0 |  | R-položky |  | 2
PP |  |  |  | iVMS software
VV
TS |  |  |  | 1. Položka obsahuje: – software – veškeré potřebné mechanizmy, včetně obsluhy, náklady na mzdy a přibližné (průměrné) náklady na pořízení potřebných materiálů včetně všech ostatních vedlejších nákladů – náklady dopravu 2. Položka neobsahuje: X 3. Způsob měření: – Udává se počet kusů kompletní konstrukce nebo práce.
P | 52 | 75L3I1 |  | ZAŠKOLENÍ OBSLUHY NA MÍSTĚ, INSTALACE, DOPRAVA DO 200 KM | KUS | 1 | 0 |  |  |  | 0 |  | 2023_OTSKP |  | 2
PP |  |  |  | ZAŠKOLENÍ OBSLUHY NA MÍSTĚ, INSTALACE, DOPRAVA DO 200 KM
VV
TS |  |  |  | 1. Položka obsahuje: – dodávku specifikovaného bloku/zařízení včetně potřebného drobného montážního materiálu – dodávku souvisejícího příslušenství pro specifikovaný blok/zařízení – dopravu a skladování 2. Položka neobsahuje: X 3. Způsob měření: Udává se počet kusů kompletní konstrukce nebo práce.
P | 53 | 02943R |  | OSTATNÍ POŽADAVKY - VYPRACOVÁNÍ RDS | HOD | 40 | 0 |  |  |  | 0 |  | OTSKP 2023 |  | 2
PP |  |  |  | OSTATNÍ POŽADAVKY - VYPRACOVÁNÍ RDS
VV
TS |  |  |  | RDS zahrnuje veškeré náklady spojené s objednatelem požadovanými pracemi
P | 54 | 0229R |  | Práce potřebné pro zprovoznění systému a doplňkový materiál | KPL | 1 | 0 |  |  |  | 0 |  | R-položky |  | 2
PP |  |  |  | Práce potřebné pro zprovoznění systému a doplňkový materiál
VV
TS |  |  |  | veškeré práce pro zajištění zprovoznění systému a veškerý doplňkový materiál zahrnuje veškeré náklady spojené s objednatelem požadovanými pracemi
P | 55 | 0101R |  | zajištění provizorních stavů v souladu s POV | HOD | 500 | 0 |  |  |  | 0 |  | R-položky |  | 2
PP |  |  |  | zajištění provizorních stavů v souladu s POV
VV
TS |  |  |  | 500 Popis položky: 1. dodávku veškerého materiálu, kabelizace, trubek potřebného pro provedení provizorního stavu 2. zprovoznění zařízení při provizorním stavu 3. veškeré bypassy a přepojení zařízení, vypouštění a napouštění systémů apod. 4. provedení veškerých potřebných stavebních přípomocí (vývrty, uchycení, propojení) zajištění dle odsouhlasené výrobní dokumentace 5. odklizení suti a přebytečného materiálu 6. dodatečnou demontáž a likvidaci 7. veškerou staveništní a mimostaveništní dopravu 8. případné dílčí revize
P | 56 | 0102R |  | provizorní zástěny a zakrytí pro zajištění provozu stávající technologie D+M, demontáž | M2 | 250 | 0 |  |  |  | 0 |  | R-položky |  | 2
PP |  |  |  | provizorní zástěny a zakrytí pro zajištění provozu stávající technologie D+M, demontáž
VV
TS |  |  |  | Popis položky: 1. dodávku veškerého materiálu potřebného pro provedení zakrytí v předepsané kvalitě 2. provedení zástěn vč. vstupních otvorů a jejich zajištění dle odsouhlasené výrobní dokumentace 3. odklizení suti a přebytečného materiálu 4. potřebná lešení 5. dodatečnou demontáž a likvidaci 6. veškerou staveništní a mimostaveništní dopravu
P | 57 | 0103R |  | stěhování, úklid, výmalby | HOD | 360 | 0 |  |  |  | 0 |  | R-položky |  | 2
PP |  |  |  | stěhování, úklid, výmalby
VV
TS
P | 58 | 0230R |  | Metalický stíněný datový kabel F/UTP cat.6 | M | 15960 | 0 |  |  |  | 0 |  | R-položky |  | 2
PP |  |  |  | Metalický stíněný datový kabel F/UTP cat.6
VV
TS |  |  |  | 1. Položka obsahuje: – dodávka kabelů vč. eventuálních konektorů a potřebného pomocného materiálu a jeho dopravy na místo určení – kabely včetně pomocného materiálu – dopravu do místa určení 2. Položka neobsahuje: X 3. Způsob měření: Měří se v metrech délkových kabelových žlabů nebo jiné kabelové konstrukce.
P | 59 | 0231R |  | Metalický stíněný datový kabel 50x2x0,5 cat.3 | M | 25 | 0 |  |  |  | 0 |  | R-položky |  | 2
PP |  |  |  | Metalický stíněný datový kabel 50x2x0,5 cat.3
VV
TS |  |  |  | 1. Položka obsahuje: – dodávka kabelů vč. eventuálních konektorů a potřebného pomocného materiálu a jeho dopravy na místo určení – kabely včetně pomocného materiálu – dopravu do místa určení 2. Položka neobsahuje: X 3. Způsob měření: Měří se v metrech délkových kabelových žlabů nebo jiné kabelové konstrukce.
P | 60 | 0232R |  | Metalický kabel nelaněný 2x2,5mm2 | M | 55 | 0 |  |  |  | 0 |  | R-položky |  | 2
PP |  |  |  | Metalický kabel nelaněný 2x2,5mm2
VV
TS |  |  |  | 1. Položka obsahuje: – dodávka kabelů vč. eventuálních konektorů a potřebného pomocného materiálu a jeho dopravy na místo určení – kabely včetně pomocného materiálu – dopravu do místa určení 2. Položka neobsahuje: X 3. Způsob měření: Měří se v metrech délkových kabelových žlabů nebo jiné kabelové konstrukce.
P | 61 | 0233Ŕ |  | Metalický kabel nelaněný 4x1,5mm2 | M | 2690 | 0 |  |  |  | 0 |  | R-položky |  | 2
PP |  |  |  | Metalický kabel nelaněný 4x1,5mm2
VV
TS |  |  |  | 1. Položka obsahuje: – dodávka kabelů vč. eventuálních konektorů a potřebného pomocného materiálu a jeho dopravy na místo určení – kabely včetně pomocného materiálu – dopravu do místa určení 2. Položka neobsahuje: X 3. Způsob měření: Měří se v metrech délkových kabelových žlabů nebo jiné kabelové konstrukce.
P | 62 | 0234R |  | Metalický stíněný sdělovací kabel 3x2x0,5mm | M | 9912 | 0 |  |  |  | 0 |  | R-položky |  | 2
PP |  |  |  | Metalický stíněný sdělovací kabel 3x2x0,5mm
VV
TS |  |  |  | 1. Položka obsahuje: – dodávka kabelů vč. eventuálních konektorů a potřebného pomocného materiálu a jeho dopravy na místo určení – kabely včetně pomocného materiálu – dopravu do místa určení 2. Položka neobsahuje: X 3. Způsob měření: Měří se v metrech délkových kabelových žlabů nebo jiné kabelové konstrukce.
P | 63 | 0235R |  | Optický kabel SM, 9/125um, OS2, 48vláken | M | 50 | 0 |  |  |  | 0 |  | R-položky |  | 2
PP |  |  |  | Optický kabel SM, 9/125um, OS2, 48vláken
VV
TS |  |  |  | 1. Položka obsahuje: – dodávka kabelů vč. eventuálních konektorů a potřebného pomocného materiálu a jeho dopravy na místo určení – kabely včetně pomocného materiálu – dopravu do místa určení 2. Položka neobsahuje: X 3. Způsob měření: Měří se v metrech délkových kabelových žlabů nebo jiné kabelové konstrukce.
P | 64 | 0236R |  | Optický kabel SM, 9/125um, OS2, 24vláken | M | 80 | 0 |  |  |  | 0 |  | R-položky |  | 2
PP |  |  |  | Optický kabel SM, 9/125um, OS2, 24vláken
VV
TS |  |  |  | 1. Položka obsahuje: – dodávka kabelů vč. eventuálních konektorů a potřebného pomocného materiálu a jeho dopravy na místo určení – kabely včetně pomocného materiálu – dopravu do místa určení 2. Položka neobsahuje: X 3. Způsob měření: Měří se v metrech délkových kabelových žlabů nebo jiné kabelové konstrukce.
SD |  | 3 |  | SLB - technologie
P | 65 | 75JB33 |  | DATOVÝ ROZVADĚČ 19" 600X1000 DO 47 U - DODÁVKA | KUS | 2 | 0 |  |  |  | 0 |  | 2023_OTSKP |  | 2
PP |  |  |  | DATOVÝ ROZVADĚČ 19" 600X1000 DO 47 U - DODÁVKA
VV
TS |  |  |  | Datový rozvaděč 19', 45U, šířka 600mm, hloubka 1000mm 1. Položka obsahuje: – dodávku specifikovaného bloku/zařízení včetně potřebného drobného montážního materiálu – dodávku souvisejícího příslušenství pro specifikovaný blok/zařízení – náklady na dopravu a skladování – veškeré potřebné mechanizmy, včetně obsluhy, náklady na mzdy a přibližné (průměrné) náklady na pořízení potřebných materiálů včetně všech ostatních vedlejších nákladů 2. Položka neobsahuje: X 3. Způsob měření: – Udává se počet kusů kompletní konstrukce nebo práce.
P | 66 | 75JB3X |  | DATOVÝ ROZVADĚČ 19" 600X1000 - MONTÁŽ | KUS | 2 | 0 |  |  |  | 0 |  | 2023_OTSKP |  | 2
PP |  |  |  | DATOVÝ ROZVADĚČ 19" 600X1000 - MONTÁŽ
VV |  |  |  | 2=2.000 [A] Celkem: 2=2.000 [B]
TS |  |  |  | 1. Položka obsahuje: – kompletní montáž specifikovaného bloku/zařízení a souvisejícího příslušenství včetně potřebného drobného montážního materiálu – veškeré potřebné mechanizmy, včetně obsluhy, náklady na mzdy a přibližné (průměrné) náklady na pořízení potřebných materiálů včetně všech ostatních vedlejších nákladů 2. Položka neobsahuje: X 3. Způsob měření: – Udává se počet kusů kompletní konstrukce nebo práce.
P | 67 | 0301R |  | Vyvazovací panel - 19" montáž, 1U | KUS | 23 | 0 |  |  |  | 0 |  | R-položky |  | 2
PP |  |  |  | Vyvazovací panel - 19" montáž, 1U
VV
TS |  |  |  | 1. Položka obsahuje: – dodávku specifikovaného bloku/zařízení včetně potřebného drobného montážního materiálu – dodávku souvisejícího příslušenství pro specifikovaný blok/zařízení – náklady na dopravu a skladování – veškeré potřebné mechanizmy, včetně obsluhy, náklady na mzdy a přibližné (průměrné) náklady na pořízení potřebných materiálů včetně všech ostatních vedlejších nákladů 2. Položka neobsahuje: X 3. Způsob měření: – Udává se počet kusů kompletní konstrukce nebo práce.
P | 68 | 75JA53 |  | ROZVADĚČ STRUKT. KABELÁŽE, PATCHPANEL 24 ZÁSUVEK - DODÁVKA | KUS | 11 | 0 |  |  |  | 0 |  | 2023_OTSKP |  | 2
PP |  |  |  | ROZVADĚČ STRUKT. KABELÁŽE, PATCHPANEL 24 ZÁSUVEK - DODÁVKA
VV |  |  |  | 11=11.000 [A] Celkem: 11=11.000 [B]
TS |  |  |  | Patch panel 24xRJ45, cat.6, stíněný, 19' montáž, 1U, včetně vyvazovacího hřebene 1. Položka obsahuje: – dodávku specifikovaného bloku/zařízení včetně potřebného drobného montážního materiálu – dodávku souvisejícího příslušenství pro specifikovaný blok/zařízení – náklady na dopravu a skladování – veškeré potřebné mechanizmy, včetně obsluhy, náklady na mzdy a přibližné (průměrné) náklady na pořízení potřebných materiálů včetně všech ostatních vedlejších nákladů 2. Položka neobsahuje: X 3. Způsob měření: – Udává se počet kusů kompletní konstrukce nebo práce.
P | 69 | 75JA5D |  | ROZVADĚČ STRUKT. KABELÁŽE, 19" PANEL DISTRIBUCE - MONTÁŽ | KUS | 12 | 0 |  |  |  | 0 |  | 2023_OTSKP |  | 2
PP |  |  |  | ROZVADĚČ STRUKT. KABELÁŽE, 19" PANEL DISTRIBUCE - MONTÁŽ
VV |  |  |  | 11+1=12.000 [A] Celkem: 12=12.000 [B]
TS |  |  |  | 1. Položka obsahuje: – kompletní montáž specifikovaného bloku/zařízení a souvisejícího příslušenství včetně potřebného drobného montážního materiálu – veškeré potřebné mechanizmy, včetně obsluhy, náklady na mzdy a přibližné (průměrné) náklady na pořízení potřebných materiálů včetně všech ostatních vedlejších nákladů 2. Položka neobsahuje: X 3. Způsob měření: – Udává se počet kusů kompletní konstrukce nebo práce.
P | 70 | 0303R |  | Patch panel 50xRJ45, cat.3, stíněný, 19" montáž, 1U, včetně vyvazovacího hřebene | KUS | 1 | 0 |  |  |  | 0 |  | R-položky |  | 2
PP |  |  |  | Patch panel 50xRJ45, cat.3, stíněný, 19" montáž, 1U, včetně vyvazovacího hřebene
VV |  |  |  | 1=1.000 [A] Celkem: 1=1.000 [B]
TS |  |  |  | Patch panel 50xRJ45, cat.3, stíněný, 19' montáž, 1U, včetně vyvazovacího hřebene 1. Položka obsahuje: – dodávku specifikovaného bloku/zařízení včetně potřebného drobného montážního materiálu – dodávku souvisejícího příslušenství pro specifikovaný blok/zařízení – náklady na dopravu a skladování – veškeré potřebné mechanizmy, včetně obsluhy, náklady na mzdy a přibližné (průměrné) náklady na pořízení potřebných materiálů včetně všech ostatních vedlejších nákladů 2. Položka neobsahuje: X 3. Způsob měření: – Udává se počet kusů kompletní konstrukce nebo práce.
P | 71 | 0304R |  | Napájení lišta 6x230V, 19" montáž, 1U, s přepěťovou ochranou | KUS | 2 | 0 |  |  |  | 0 |  | R-položky |  | 2
PP |  |  |  | Napájení lišta 6x230V, 19" montáž, 1U, s přepěťovou ochranou
VV
TS |  |  |  | 1. Položka obsahuje: – dodávku specifikovaného bloku/zařízení včetně potřebného drobného montážního materiálu – dodávku souvisejícího příslušenství pro specifikovaný blok/zařízení – náklady na dopravu a skladování – veškeré potřebné mechanizmy, včetně obsluhy, náklady na mzdy a přibližné (průměrné) náklady na pořízení potřebných materiálů včetně všech ostatních vedlejších nákladů 2. Položka neobsahuje: X 3. Způsob měření: – Udává se počet kusů kompletní konstrukce nebo práce.
P | 72 | 0305R |  | Osvětlovací LED modul, 19" montáž,1U | KUS | 2 | 0 |  |  |  | 0 |  | R-položky |  | 2
PP |  |  |  | Osvětlovací LED modul, 19" montáž,1U
VV
TS |  |  |  | 1. Položka obsahuje: – dodávku specifikovaného bloku/zařízení včetně potřebného drobného montážního materiálu – dodávku souvisejícího příslušenství pro specifikovaný blok/zařízení – náklady na dopravu a skladování – veškeré potřebné mechanizmy, včetně obsluhy, náklady na mzdy a přibližné (průměrné) náklady na pořízení potřebných materiálů včetně všech ostatních vedlejších nákladů 2. Položka neobsahuje: X 3. Způsob měření: – Udává se počet kusů kompletní konstrukce nebo práce.
P | 73 | 0306R |  | Ventilační jednotka s 4 ventilátory včetně termostatu | KUS | 2 | 0 |  |  |  | 0 |  | R-položky |  | 2
PP |  |  |  | Ventilační jednotka s 4 ventilátory včetně termostatu
VV
TS |  |  |  | 1. Položka obsahuje: – dodávku specifikovaného bloku/zařízení včetně potřebného drobného montážního materiálu – dodávku souvisejícího příslušenství pro specifikovaný blok/zařízení – náklady na dopravu a skladování – veškeré potřebné mechanizmy, včetně obsluhy, náklady na mzdy a přibližné (průměrné) náklady na pořízení potřebných materiálů včetně všech ostatních vedlejších nákladů 2. Položka neobsahuje: X 3. Způsob měření: – Udává se počet kusů kompletní konstrukce nebo práce.
P | 74 | 0307R |  | Instalační police, hloubka 400mm, nosnost 25kg, 1U | KUS | 2 | 0 |  |  |  | 0 |  | R-položky |  | 2
PP |  |  |  | Instalační police, hloubka 400mm, nosnost 25kg, 1U
VV
TS |  |  |  | 1. Položka obsahuje: – dodávku specifikovaného bloku/zařízení včetně potřebného drobného montážního materiálu – dodávku souvisejícího příslušenství pro specifikovaný blok/zařízení – náklady na dopravu a skladování – veškeré potřebné mechanizmy, včetně obsluhy, náklady na mzdy a přibližné (průměrné) náklady na pořízení potřebných materiálů včetně všech ostatních vedlejších nákladů 2. Položka neobsahuje: X 3. Způsob měření: – Udává se počet kusů kompletní konstrukce nebo práce.
P | 75 | 0308R |  | Optická vana, 19", 1U, 24x E2000/APC Duplex, SM, plně vybavená (pigtaily, opt. Kazety, adaptéry, …) | KUS | 3 | 0 |  |  |  | 0 |  | R-položky |  | 2
PP |  |  |  | Optická vana, 19", 1U, 24x E2000/APC Duplex, SM, plně vybavená (pigtaily, opt. Kazety, adaptéry, …)
VV
TS |  |  |  | 1. Položka obsahuje: – dodávku specifikovaného bloku/zařízení včetně potřebného drobného montážního materiálu – dodávku souvisejícího příslušenství pro specifikovaný blok/zařízení – náklady na dopravu a skladování – veškeré potřebné mechanizmy, včetně obsluhy, náklady na mzdy a přibližné (průměrné) náklady na pořízení potřebných materiálů včetně všech ostatních vedlejších nákladů 2. Položka neobsahuje: X 3. Způsob měření: – Udává se počet kusů kompletní konstrukce nebo práce.
P | 76 | 0309R |  | Optický svár | KUS | 192 | 0 |  |  |  | 0 |  | R-položky |  | 2
PP |  |  |  | Optický svár
VV |  |  |  | 192=192.000 [A] Celkem: 192=192.000 [B]
TS |  |  |  | 1. Položka obsahuje: – dodávku specifikovaného bloku/zařízení včetně potřebného drobného montážního materiálu – dodávku souvisejícího příslušenství pro specifikovaný blok/zařízení – náklady na dopravu a skladování – veškeré potřebné mechanizmy, včetně obsluhy, náklady na mzdy a přibližné (průměrné) náklady na pořízení potřebných materiálů včetně všech ostatních vedlejších nákladů 2. Položka neobsahuje: X 3. Způsob měření: – Udává se počet kusů kompletní konstrukce nebo práce.
P | 77 | 75JA31 |  | ZÁSUVKA SDRUŽENNÁ POD OMÍTKU - DODÁVKA | KUS | 112 | 0 |  |  |  | 0 |  | 2023_OTSKP |  | 2
PP |  |  |  | ZÁSUVKA SDRUŽENNÁ POD OMÍTKU - DODÁVKA
VV |  |  |  | 112=112.000 [A] Celkem: 112=112.000 [B]
TS |  |  |  | Datová zásuvka modulární 2xRJ45, cat.6, stíněná, stejného designu jako silové zásuvky instalace pod omítku 1. Položka obsahuje: – dodávku specifikovaného bloku/zařízení včetně potřebného drobného montážního materiálu – dodávku souvisejícího příslušenství pro specifikovaný blok/zařízení – náklady na dopravu a skladování – veškeré potřebné mechanizmy, včetně obsluhy, náklady na mzdy a přibližné (průměrné) náklady na pořízení potřebných materiálů včetně všech ostatních vedlejších nákladů 2. Položka neobsahuje: X 3. Způsob měření: – Udává se počet kusů kompletní konstrukce nebo práce.
P | 78 | 75JA3X |  | ZÁSUVKA SDRUŽENNÁ - MONTÁŽ | KUS | 112 | 0 |  |  |  | 0 |  | 2023_OTSKP |  | 2
PP |  |  |  | ZÁSUVKA SDRUŽENNÁ - MONTÁŽ
VV |  |  |  | 112=112.000 [A] Celkem: 112=112.000 [B]
TS |  |  |  | 1. Položka obsahuje: – kompletní montáž specifikovaného bloku/zařízení a souvisejícího příslušenství včetně potřebného drobného montážního materiálu – veškeré potřebné mechanizmy, včetně obsluhy, náklady na mzdy a přibližné (průměrné) náklady na pořízení potřebných materiálů včetně všech ostatních vedlejších nákladů 2. Položka neobsahuje: X 3. Způsob měření: – Udává se počet kusů kompletní konstrukce nebo práce.
P | 79 | 0311R |  | Datová zásuvka modulární 2xRJ45, cat.6, stíněná, stejného designu jako silové zásuvky instalace na povrchu nad podhledem (pro WiFi AP) | KUS | 8 | 0 |  |  |  | 0 |  | R-položky |  | 2
PP |  |  |  | Datová zásuvka modulární 2xRJ45, cat.6, stíněná, stejného designu jako silové zásuvky instalace na povrchu nad podhledem (pro WiFi AP)
VV
TS |  |  |  | 1. Položka obsahuje: – dodávku specifikovaného bloku/zařízení včetně potřebného drobného montážního materiálu – dodávku souvisejícího příslušenství pro specifikovaný blok/zařízení – náklady na dopravu a skladování – veškeré potřebné mechanizmy, včetně obsluhy, náklady na mzdy a přibližné (průměrné) náklady na pořízení potřebných materiálů včetně všech ostatních vedlejších nákladů 2. Položka neobsahuje: X 3. Způsob měření: – Udává se počet kusů kompletní konstrukce nebo práce.
P | 80 | 75JA24 |  | ZÁSUVKA DATOVÁ RJ45 NA DIN LIŠTU - DODÁVKA | KUS | 12 | 0 |  |  |  | 0 |  | 2023_OTSKP |  | 2
PP |  |  |  | ZÁSUVKA DATOVÁ RJ45 NA DIN LIŠTU - DODÁVKA
VV |  |  |  | 2*6=12.000 [A] Celkem: 12=12.000 [B]
TS |  |  |  | Datová zásuvka modulární 2xRJ45, cat.6, stíněná, instalace na DIN lištu do rozvaděče (rozvaděče MaR) 1. Položka obsahuje: – dodávku specifikovaného bloku/zařízení včetně potřebného drobného montážního materiálu – dodávku souvisejícího příslušenství pro specifikovaný blok/zařízení – náklady na dopravu a skladování – veškeré potřebné mechanizmy, včetně obsluhy, náklady na mzdy a přibližné (průměrné) náklady na pořízení potřebných materiálů včetně všech ostatních vedlejších nákladů 2. Položka neobsahuje: X 3. Způsob měření: – Udává se počet kusů kompletní konstrukce nebo práce.
P | 81 | 75JA2X |  | ZÁSUVKA DATOVÁ RJ45 - MONTÁŽ | KUS | 12 | 0 |  |  |  | 0 |  | 2023_OTSKP |  | 2
PP |  |  |  | ZÁSUVKA DATOVÁ RJ45 - MONTÁŽ
VV |  |  |  | 2*6=12.000 [A] Celkem: 12=12.000 [B]
TS |  |  |  | 1. Položka obsahuje: – kompletní montáž specifikovaného bloku/zařízení a souvisejícího příslušenství včetně potřebného drobného montážního materiálu – veškeré potřebné mechanizmy, včetně obsluhy, náklady na mzdy a přibližné (průměrné) náklady na pořízení potřebných materiálů včetně všech ostatních vedlejších nákladů 2. Položka neobsahuje: X 3. Způsob měření: – Udává se počet kusů kompletní konstrukce nebo práce.
P | 82 | 742J14 |  | KONEKTORY NA OPTICKÝ KABEL | KUS | 21 | 0 |  |  |  | 0 |  | R-položky |  | 2
PP |  |  |  | KONEKTORY NA OPTICKÝ KABEL
VV |  |  |  | 21=21.000 [A] Celkem: 21=21.000 [B]
TS |  |  |  | Datový konektor RJ45, cat.6, stíněný Položka obsahuje: Dodávku a montáž včetně podružného montážního materiálu, dopravu na staveniště, připojení na kabel a zapojení na zařízení. Dále obsahuje cenu za pom. mechanismy včetně všech ostatních vedlejších nákladů
P | 83 | 0314R |  | WiFi AP | KUS | 8 | 0 |  |  |  | 0 |  | R-položky |  | 2
PP |  |  |  | WiFi AP
VV
TS |  |  |  | WiFi AP, 2pásmový Wi-Fi 6 access point založen na bezdrátové technologii 2,4 GHz a 5 GHz standardu 802.11ax (zpětně kompatibilní s 802.11a/b/g/n/ac). Rychlost přenášených dat činí až 1,488 Gb/s (kombinovaná). Pro připojení je přítomen multi-gigabitový Ethernet RJ-45 port (100/1000/2500) a tři GbE RJ-45 porty, dle standardu SŽ (Cisco Catalyst 910 1. Položka obsahuje: – dodávku specifikovaného bloku/zařízení včetně potřebného drobného montážního materiálu – dodávku souvisejícího příslušenství pro specifikovaný blok/zařízení – náklady na dopravu a skladování – veškeré potřebné mechanizmy, včetně obsluhy, náklady na mzdy a přibližné (průměrné) náklady na pořízení potřebných materiálů včetně všech ostatních vedlejších nákladů 2. Položka neobsahuje: X 3. Způsob měření: – Udává se počet kusů kompletní konstrukce nebo práce.
P | 84 | 0315R |  | DNA Licence pro WiFi AP, 3 roky | KUS | 8 | 0 |  |  |  | 0 |  | R-položky |  | 2
PP |  |  |  | DNA Licence pro WiFi AP, 3 roky
VV
TS |  |  |  | 1. Položka obsahuje: – licenci – veškeré potřebné mechanizmy, včetně obsluhy, náklady na mzdy a přibližné (průměrné) náklady na pořízení potřebných materiálů včetně všech ostatních vedlejších nákladů – náklady dopravu 2. Položka neobsahuje: X 3. Způsob měření: – Udává se počet kusů kompletní konstrukce nebo práce.
P | 85 | 0316R |  | datová infrastruktura switch dle požadavků SŽ | KUS | 4 | 0 |  |  |  | 0 |  | R-položky |  | 2
PP |  |  |  | datová infrastruktura switch dle požadavků SŽ
VV
TS |  |  |  | Switch Cisco Catalyst 9200L, 48 x 10/100/1000 + 4xSFP 1G, Essential 1. Položka obsahuje: – dodávku specifikovaného bloku/zařízení včetně potřebného drobného montážního materiálu – dodávku souvisejícího příslušenství pro specifikovaný blok/zařízení – náklady na dopravu a skladování – veškeré potřebné mechanizmy, včetně obsluhy, náklady na mzdy a přibližné (průměrné) náklady na pořízení potřebných materiálů včetně všech ostatních vedlejších nákladů 2. Položka neobsahuje: X 3. Způsob měření: – Udává se počet kusů kompletní konstrukce nebo práce.
P | 86 | 0317R |  | Gigabitový PoE injektor 19" 2x 24port 1U | KUS | 2 | 0 |  |  |  | 0 |  | R-položky |  | 2
PP |  |  |  | Gigabitový PoE injektor 19" 2x 24port 1U
VV
TS |  |  |  | 1. Položka obsahuje: – dodávku specifikovaného bloku/zařízení včetně potřebného drobného montážního materiálu – dodávku souvisejícího příslušenství pro specifikovaný blok/zařízení – náklady na dopravu a skladování – veškeré potřebné mechanizmy, včetně obsluhy, náklady na mzdy a přibližné (průměrné) náklady na pořízení potřebných materiálů včetně všech ostatních vedlejších nákladů 2. Položka neobsahuje: X 3. Způsob měření: – Udává se počet kusů kompletní konstrukce nebo práce.
P | 87 | 0318R |  | SFP modul, 1Gbps, SM, LC Duplex | KUS | 8 | 0 |  |  |  | 0 |  | R-položky |  | 2
PP |  |  |  | SFP modul, 1Gbps, SM, LC Duplex
VV
TS |  |  |  | 1. Položka obsahuje: – dodávku specifikovaného bloku/zařízení včetně potřebného drobného montážního materiálu – dodávku souvisejícího příslušenství pro specifikovaný blok/zařízení – náklady na dopravu a skladování – veškeré potřebné mechanizmy, včetně obsluhy, náklady na mzdy a přibližné (průměrné) náklady na pořízení potřebných materiálů včetně všech ostatních vedlejších nákladů 2. Položka neobsahuje: X 3. Způsob měření: – Udává se počet kusů kompletní konstrukce nebo práce.
P | 88 | 0319R |  | Optický patchkabel, E2000/APC - LC/APC, Duplex, 3m | KUS | 8 | 0 |  |  |  | 0 |  | R-položky |  | 2
PP |  |  |  | Optický patchkabel, E2000/APC - LC/APC, Duplex, 3m
VV
TS |  |  |  | 1. Položka obsahuje: – dodávku specifikovaného bloku/zařízení včetně potřebného drobného montážního materiálu – dodávku souvisejícího příslušenství pro specifikovaný blok/zařízení – náklady na dopravu a skladování – veškeré potřebné mechanizmy, včetně obsluhy, náklady na mzdy a přibližné (průměrné) náklady na pořízení potřebných materiálů včetně všech ostatních vedlejších nákladů 2. Položka neobsahuje: X 3. Způsob měření: – Udává se počet kusů kompletní konstrukce nebo práce.
P | 89 | 0320R |  | Metalický patchkabel, F/UTP, cat.6, 2m | KUS | 284 | 0 |  |  |  | 0 |  | R-položky |  | 2
PP |  |  |  | Metalický patchkabel, F/UTP, cat.6, 2m
VV
TS |  |  |  | 1. Položka obsahuje: – dodávku specifikovaného bloku/zařízení včetně potřebného drobného montážního materiálu – dodávku souvisejícího příslušenství pro specifikovaný blok/zařízení – náklady na dopravu a skladování – veškeré potřebné mechanizmy, včetně obsluhy, náklady na mzdy a přibližné (průměrné) náklady na pořízení potřebných materiálů včetně všech ostatních vedlejších nákladů 2. Položka neobsahuje: X 3. Způsob měření: – Udává se počet kusů kompletní konstrukce nebo práce.
P | 90 | 0321R |  | DNA Licence pro C9200L (48port), 3 roky, Essential | KPL | 4 | 0 |  |  |  | 0 |  | R-položky |  | 2
PP |  |  |  | DNA Licence pro C9200L (48port), 3 roky, Essential
VV
TS |  |  |  | 1. Položka obsahuje: – licenci – veškeré potřebné mechanizmy, včetně obsluhy, náklady na mzdy a přibližné (průměrné) náklady na pořízení potřebných materiálů včetně všech ostatních vedlejších nákladů – náklady dopravu 2. Položka neobsahuje: X 3. Způsob měření: – Udává se počet kusů kompletní konstrukce nebo práce.
P | 91 | 0322R |  | Certifikace instalace systému a systémová záruka výrobce | KPL | 1 | 0 |  |  |  | 0 |  | R-položky |  | 2
PP |  |  |  | Certifikace instalace systému a systémová záruka výrobce
VV
TS |  |  |  | 1. Položka obsahuje: – licenci – veškeré potřebné mechanizmy, včetně obsluhy, náklady na mzdy a přibližné (průměrné) náklady na pořízení potřebných materiálů včetně všech ostatních vedlejších nákladů – náklady dopravu 2. Položka neobsahuje: X 3. Způsob měření: – Udává se počet kusů kompletní konstrukce nebo práce.
P | 92 | 0323R |  | UPS, modul SNMP v.3.0 s ETH portem, výkon 600W, doba zálohy 6hod, 19" montáž, vč. baterií a příslušenství | KUS | 1 | 0 |  |  |  | 0 |  | R-položky |  | 2
PP |  |  |  | UPS, modul SNMP v.3.0 s ETH portem, výkon 600W, doba zálohy 6hod, 19" montáž, vč. baterií a příslušenství
VV
TS |  |  |  | 1. Položka obsahuje: – dodávku specifikovaného bloku/zařízení včetně potřebného drobného montážního materiálu – dodávku souvisejícího příslušenství pro specifikovaný blok/zařízení – náklady na dopravu a skladování – veškeré potřebné mechanizmy, včetně obsluhy, náklady na mzdy a přibližné (průměrné) náklady na pořízení potřebných materiálů včetně všech ostatních vedlejších nákladů 2. Položka neobsahuje: X 3. Způsob měření: – Udává se počet kusů kompletní konstrukce nebo práce.
P | 93 | 0324R |  | optická vana, 19", 1U, 24x E2000/APC Duplex, SM, plně vybavená (pigtaily, opt. Kazety, adaptéry, …) | KUS | 2 | 0 |  |  |  | 0 |  | R-položky |  | 2
PP |  |  |  | optická vana, 19", 1U, 24x E2000/APC Duplex, SM, plně vybavená (pigtaily, opt. Kazety, adaptéry, …)
VV
TS |  |  |  | Datové rozvody- UKS: Zakončení optických rozvodů v rozvaděči 0P334 1. Položka obsahuje: – dodávku specifikovaného bloku/zařízení včetně potřebného drobného montážního materiálu – dodávku souvisejícího příslušenství pro specifikovaný blok/zařízení – náklady na dopravu a skladování – veškeré potřebné mechanizmy, včetně obsluhy, náklady na mzdy a přibližné (průměrné) náklady na pořízení potřebných materiálů včetně všech ostatních vedlejších nákladů 2. Položka neobsahuje: X 3. Způsob měření: – Udává se počet kusů kompletní konstrukce nebo práce.
P | 94 | 0325R |  | Patch panel 50xRJ45, cat.3, stíněný, 19" montáž, 1U, včetně vyvazovacího hřebene | KUS | 1 | 0 |  |  |  | 0 |  | R-položky |  | 2
PP |  |  |  | Patch panel 50xRJ45, cat.3, stíněný, 19" montáž, 1U, včetně vyvazovacího hřebene
VV
TS |  |  |  | Datové rozvody- UKS: Zakončení optických rozvodů v rozvaděči 0P334 1. Položka obsahuje: – dodávku specifikovaného bloku/zařízení včetně potřebného drobného montážního materiálu – dodávku souvisejícího příslušenství pro specifikovaný blok/zařízení – náklady na dopravu a skladování – veškeré potřebné mechanizmy, včetně obsluhy, náklady na mzdy a přibližné (průměrné) náklady na pořízení potřebných materiálů včetně všech ostatních vedlejších nákladů 2. Položka neobsahuje: X 3. Způsob měření: – Udává se počet kusů kompletní konstrukce nebo práce.
SD |  | 3.1 |  | CCTV
P | 95 | 75L422 |  | KAMERA DIGITÁLNÍ (IP) OTOČNÁ - DODÁVKA | KUS | 8 | 0 |  |  |  | 0 |  | OTSKP 2023 |  | 2
PP |  |  |  | KAMERA DIGITÁLNÍ (IP) OTOČNÁ - DODÁVKA
VV |  |  |  | 8=8.000 [A] Celkem: 8=8.000 [B]
TS |  |  |  | IP kamera venkovní, bullet provedení, 4MPx, varifokální objektiv 2.7-13,5mm, max. rozlišení 2688×1520@30fps, 120dB WDR, BLC, 3D DNR, ROI, ... IR přísvit 30m, komprese videa H.265+, citlivost kamery je 0.008 Lux@(F1.2, AGC ON), IP67, IK10, napájení PoE, pracovní teplota -30 °C až +60 °C 1. Položka obsahuje: – dodávku specifikovaného bloku/zařízení včetně potřebného drobného montážního materiálu – dodávku souvisejícího příslušenství pro specifikovaný blok/zařízení – náklady na dopravu a skladování – veškeré potřebné mechanizmy, včetně obsluhy, náklady na mzdy a přibližné (průměrné) náklady na pořízení potřebných materiálů včetně všech ostatních vedlejších nákladů 2. Položka neobsahuje: X 3. Způsob měření: – Udává se počet kusů kompletní konstrukce nebo práce.
P | 96 | 75L422 | 1 | KAMERA DIGITÁLNÍ (IP) OTOČNÁ - DODÁVKA | KUS | 4 | 0 |  |  |  | 0 |  | OTSKP 2023 |  | 2
PP |  |  |  | KAMERA DIGITÁLNÍ (IP) OTOČNÁ - DODÁVKA
VV |  |  |  | 4=4.000 [A] Celkem: 4=4.000 [B]
TS |  |  |  | IP kamera vnitřní, DOME provedení, 4MPx, varifokální objektiv 2.7-13,5mm, max. rozlišení 2688×1520@30fps, 120dB WDR, BLC, 3D DNR, ROI, ... IR přísvit 30m, komprese videa H.265+, citlivost kamery je 0.008 Lux@(F1.2, AGC ON), IP67, IK10, napájení PoE 1. Položka obsahuje: – dodávku specifikovaného bloku/zařízení včetně potřebného drobného montážního materiálu – dodávku souvisejícího příslušenství pro specifikovaný blok/zařízení – náklady na dopravu a skladování – veškeré potřebné mechanizmy, včetně obsluhy, náklady na mzdy a přibližné (průměrné) náklady na pořízení potřebných materiálů včetně všech ostatních vedlejších nákladů 2. Položka neobsahuje: X 3. Způsob měření: – Udává se počet kusů kompletní konstrukce nebo práce.
P | 97 | 75L42X |  | KAMERA DIGITÁLNÍ (IP) - MONTÁŽ | KUS | 12 | 0 |  |  |  | 0 |  | OTSKP 2023 |  | 2
PP |  |  |  | KAMERA DIGITÁLNÍ (IP) - MONTÁŽ
VV |  |  |  | 8+4=12.000 [A] Celkem: 12=12.000 [B]
TS |  |  |  | – kompletní montáž (oživení, konfigurace, nastavení a uvedení do provozu) specifikovaného bloku/zařízení a souvisejícího příslušenství včetně drobného montážního materiálu – veškeré potřebné mechanizmy, včetně obsluhy, náklady na mzdy a přibližné (průměrné) náklady na pořízení potřebných materiálů včetně všech ostatních vedlejších nákladů 2. Položka neobsahuje: X 3. Způsob měření: – Udává se počet kusů kompletní konstrukce nebo práce.
P | 98 | 0328R |  | IP kamera, multisenzorová 4x 2MPx | KUS | 5 | 0 |  |  |  | 0 |  | R-položky |  | 2
PP |  |  |  | IP kamera, multisenzorová 4x 2MPx
VV
TS |  |  |  | P kamera, multisenzorová 4x 2MPx,nezávisle nastavitelné a pozicovatelné varifokální objektivy 2.8-12mm, max. rozlišení 1920×1080@25fps, 120dB WDR, BLC, 3D DNR, ROI, ... IR přísvit 30m, komprese videa H.265+, citlivost kamery je 0.008 Lux@(F1.2, AGC ON), IP67, IK10, napájení PoE 1. Položka obsahuje: – dodávku specifikovaného bloku/zařízení včetně potřebného drobného montážního materiálu – dodávku souvisejícího příslušenství pro specifikovaný blok/zařízení – náklady na dopravu a skladování – veškeré potřebné mechanizmy, včetně obsluhy, náklady na mzdy a přibližné (průměrné) náklady na pořízení potřebných materiálů včetně všech ostatních vedlejších nákladů 2. Položka neobsahuje: X 3. Způsob měření: – Udává se počet kusů kompletní konstrukce nebo práce.
P | 99 | 0329R |  | Připojení výtahu do systému EKV | KPL | 1 | 0 |  |  |  | 0 |  | R-položky |  | 2
PP |  |  |  | Připojení výtahu do systému EKV
VV
TS |  |  |  | 1. Položka obsahuje: – dodávku specifikovaného bloku/zařízení včetně potřebného drobného montážního materiálu – dodávku souvisejícího příslušenství pro specifikovaný blok/zařízení – náklady na dopravu a skladování – veškeré potřebné mechanizmy, včetně obsluhy, náklady na mzdy a přibližné (průměrné) náklady na pořízení potřebných materiálů včetně všech ostatních vedlejších nákladů 2. Položka neobsahuje: X 3. Způsob měření: – Udává se počet kusů kompletní konstrukce nebo práce.
P | 100 | 75L453 |  | KAMEROVÝ SERVER - ZÁZNAMOVÉ ZAŘÍZENÍ, DO 32 KAMER (HW, SW) - DODÁVKA | KUS | 1 | 0 |  |  |  | 0 |  | OTSKP 2023 |  | 2
PP |  |  |  | KAMEROVÝ SERVER - ZÁZNAMOVÉ ZAŘÍZENÍ, DO 32 KAMER (HW, SW) - DODÁVKA
VV
TS |  |  |  | Záznamové zařízení, 32 IP kamer, max. 8MPx, 256/256Mbps, komprese H.264/H.265/MPEG, 4K rozlišení, 4x SATA HDD až 8TB, 2x USB 2.0, VGA, 4K HDMI, RS-232, RS-485, Uplink 1x RJ45 100Mbps, napájení 240V AC 1. Položka obsahuje: – dodávku specifikovaného bloku/zařízení včetně potřebného drobného montážního materiálu – dodávku specifického software pro specifický blok/zařízení včetně souvisejícího příslušenství pro specifikovaný blok/zařízení – dodávku softwarové licence pro specifický blok/zařízení včetně souvisejícího příslušenství pro specifikovaný blok/zařízení – dodávku souvisejícího příslušenství pro specifikovaný blok/zařízení – náklady na dopravu a skladování – veškeré potřebné mechanizmy, včetně obsluhy, náklady na mzdy a přibližné (průměrné) náklady na pořízení potřebných materiálů včetně všech ostatních vedlejších nákladů 2. Položka neobsahuje: X 3. Způsob měření: – Udává se počet kusů kompletní konstrukce nebo práce.
P | 101 | 0331R |  | HDD 8TB, SATAIII/600, 64MB, optimalizováno pro CCTV | KUS | 3 | 0 |  |  |  | 0 |  | R-položky |  | 2
PP |  |  |  | HDD 8TB, SATAIII/600, 64MB, optimalizováno pro CCTV
VV
TS |  |  |  | 1. Položka obsahuje: – dodávku specifikovaného bloku/zařízení včetně potřebného drobného montážního materiálu – dodávku souvisejícího příslušenství pro specifikovaný blok/zařízení – náklady na dopravu a skladování – veškeré potřebné mechanizmy, včetně obsluhy, náklady na mzdy a přibližné (průměrné) náklady na pořízení potřebných materiálů včetně všech ostatních vedlejších nákladů 2. Položka neobsahuje: X 3. Způsob měření: – Udává se počet kusů kompletní konstrukce nebo práce.
P | 102 | 0332R |  | Licence za počet připojených kamer | KUS | 17 | 0 |  |  |  | 0 |  | R-položky |  | 2
PP |  |  |  | Licence za počet připojených kamer
VV
TS |  |  |  | 1. Položka obsahuje: – licenci – veškeré potřebné mechanizmy, včetně obsluhy, náklady na mzdy a přibližné (průměrné) náklady na pořízení potřebných materiálů včetně všech ostatních vedlejších nákladů – náklady dopravu 2. Položka neobsahuje: X 3. Způsob měření: – Udává se počet kusů kompletní konstrukce nebo práce.
P | 103 | 75L491 |  | ZPROVOZNĚNÍ A NASTAVENÍ KAMERY | KUS | 17 | 0 |  |  |  | 0 |  | 2023_OTSKP |  | 2
PP |  |  |  | ZPROVOZNĚNÍ A NASTAVENÍ KAMERY
VV |  |  |  | 8+4+5=17.000 [A] Celkem: 17=17.000 [B]
TS |  |  |  | 1. Položka obsahuje: – práce spojené se zkoušením, nastavením a uvedením do provozu specifikovaného celku/bloku/zařízení včetně potřebného drobného montážního materiálu – veškeré potřebné mechanizmy (měřicí přístroje a měřící příslušenství), včetně obsluhy, náklady na mzdy a přibližné (průměrné) náklady na pořízení potřebných materiálů včetně všech ostatních vedlejších nákladů 2. Položka neobsahuje: X 3. Způsob měření: – Udává se počet kusů kompletní konstrukce a práce.
P | 104 | 0333R |  | ÚPRAVA STÁVAJÍCÍCH ROZVODŮ UKS | KPL | 1 | 0 |  |  |  | 0 |  | R-položky |  | 2
PP |  |  |  | ÚPRAVA STÁVAJÍCÍCH ROZVODŮ UKS
VV
TS |  |  |  | 1. Položka obsahuje: – kompletní montáž (oživení, konfigurace, nastavení a uvedení do provozu) specifikovaného bloku/zařízení a souvisejícího příslušenství včetně drobného montážního materiálu – veškeré potřebné mechanizmy, včetně obsluhy, náklady na mzdy a přibližné (průměrné) náklady na pořízení potřebných materiálů včetně všech ostatních vedlejších nákladů – náklady dopravu 2. Položka neobsahuje: X 3. Způsob měření: – Udává se počet kusů kompletní konstrukce nebo práce.
P | 105 | 0334R |  | PROMĚŘENÍ SYSTÉMŮ UKS | KPL | 1 | 0 |  |  |  | 0 |  | R-položky |  | 2
PP |  |  |  | PROMĚŘENÍ SYSTÉMŮ UKS
VV
TS |  |  |  | 1. Položka obsahuje: – kompletní montáž (oživení, konfigurace, nastavení a uvedení do provozu) specifikovaného bloku/zařízení a souvisejícího příslušenství včetně drobného montážního materiálu – veškeré potřebné mechanizmy, včetně obsluhy, náklady na mzdy a přibližné (průměrné) náklady na pořízení potřebných materiálů včetně všech ostatních vedlejších nákladů – náklady dopravu 2. Položka neobsahuje: X 3. Způsob měření: – Udává se počet kusů kompletní konstrukce nebo práce.
P | 106 | 0335R |  | KOORDINAČNÍ A FUNKČNÍ ZKOUŠKY UKS | KPL | 1 | 0 |  |  |  | 0 |  | R-položky |  | 2
PP |  |  |  | KOORDINAČNÍ A FUNKČNÍ ZKOUŠKY UKS
VV
TS |  |  |  | 1. Položka obsahuje: – kompletní montáž (oživení, konfigurace, nastavení a uvedení do provozu) specifikovaného bloku/zařízení a souvisejícího příslušenství včetně drobného montážního materiálu – veškeré potřebné mechanizmy, včetně obsluhy, náklady na mzdy a přibližné (průměrné) náklady na pořízení potřebných materiálů včetně všech ostatních vedlejších nákladů – náklady dopravu 2. Položka neobsahuje: X 3. Způsob měření: – Udává se počet kusů kompletní konstrukce nebo práce.
P | 107 | 0336R |  | OŽIVENÍ A REVIZE SYSTÉM CCTV | KPL | 1 | 0 |  |  |  | 0 |  | R-položky |  | 2
PP |  |  |  | OŽIVENÍ A REVIZE SYSTÉM CCTV
VV
TS |  |  |  | 1. Položka obsahuje: – kompletní montáž (oživení, konfigurace, nastavení a uvedení do provozu) specifikovaného bloku/zařízení a souvisejícího příslušenství včetně drobného montážního materiálu – veškeré potřebné mechanizmy, včetně obsluhy, náklady na mzdy a přibližné (průměrné) náklady na pořízení potřebných materiálů včetně všech ostatních vedlejších nákladů – náklady dopravu 2. Položka neobsahuje: X 3. Způsob měření: – Udává se počet kusů kompletní konstrukce nebo práce.
P | 108 | 0337R |  | PROMĚŘENÍ SYSTÉMŮ CCTV | KPL | 1 | 0 |  |  |  | 0 |  | R-položky |  | 2
PP |  |  |  | PROMĚŘENÍ SYSTÉMŮ CCTV
VV
TS |  |  |  | 1. Položka obsahuje: – kompletní montáž (oživení, konfigurace, nastavení a uvedení do provozu) specifikovaného bloku/zařízení a souvisejícího příslušenství včetně drobného montážního materiálu – veškeré potřebné mechanizmy, včetně obsluhy, náklady na mzdy a přibližné (průměrné) náklady na pořízení potřebných materiálů včetně všech ostatních vedlejších nákladů – náklady dopravu 2. Položka neobsahuje: X 3. Způsob měření: – Udává se počet kusů kompletní konstrukce nebo práce.
P | 109 | 0338R |  | KOORDINAČNÍ A FUNKČNÍ ZKOUŠKY CCTV | KPL | 1 | 0 |  |  |  | 0 |  | R-položky |  | 2
PP |  |  |  | KOORDINAČNÍ A FUNKČNÍ ZKOUŠKY CCTV
VV
TS |  |  |  | 1. Položka obsahuje: – kompletní montáž (oživení, konfigurace, nastavení a uvedení do provozu) specifikovaného bloku/zařízení a souvisejícího příslušenství včetně drobného montážního materiálu – veškeré potřebné mechanizmy, včetně obsluhy, náklady na mzdy a přibližné (průměrné) náklady na pořízení potřebných materiálů včetně všech ostatních vedlejších nákladů – náklady dopravu 2. Položka neobsahuje: X 3. Způsob měření: – Udává se počet kusů kompletní konstrukce nebo práce.
SD |  | 4 |  | PZTS+EKV
P | 110 | 75N337 |  | Řídící jednotka PZTS+EKV systému | KUS | 1 | 0 |  |  |  | 0 |  | OTSKP 2023 |  | 2
PP |  |  |  | Řídící jednotka PZTS+EKV systému
VV |  |  |  | 1=1.000 [A] Celkem: 1=1.000 [B]
TS |  |  |  | Řídící jednotka PZTS+EKV systému, 4 sběrnice RS485, síťovatelná, max. 30 adres na sběrnici bez použití rozbočovače/opakovače, v krytu, včetně GSM/TCP/IP komunikátoru, zdroje 12V/10A a prostoru pro AKU až 40Ah, kompatibilní a síťovatelná se stávající ústřednou instalovanou v objektu hotelu 1. Položka obsahuje: – dodávku specifikovaného bloku/zařízení včetně potřebného drobného montážního materiálu – dodávku souvisejícího příslušenství pro specifikovaný blok/zařízení – náklady na dopravu a skladování – veškeré potřebné mechanizmy, včetně obsluhy, náklady na mzdy a přibližné (průměrné) náklady na pořízení potřebných materiálů včetně všech ostatních vedlejších nákladů 2. Položka neobsahuje: X 3. Způsob měření: – Udává se počet kusů kompletní konstrukce nebo práce.
P | 111 | 0340R |  | Systémová vstupně výstupní jednotka s možností připojení až dvou systémových čteček, 16 vstupů, 12 výstupů | KUS | 22 | 0 |  |  |  | 0 |  | R-položky |  | 2
PP |  |  |  | Systémová vstupně výstupní jednotka s možností připojení až dvou systémových čteček, 16 vstupů, 12 výstupů
VV
TS |  |  |  | 1. Položka obsahuje: – dodávku specifikovaného bloku/zařízení včetně potřebného drobného montážního materiálu – dodávku souvisejícího příslušenství pro specifikovaný blok/zařízení – náklady na dopravu a skladování – veškeré potřebné mechanizmy, včetně obsluhy, náklady na mzdy a přibližné (průměrné) náklady na pořízení potřebných materiálů včetně všech ostatních vedlejších nákladů 2. Položka neobsahuje: X 3. Způsob měření: – Udává se počet kusů kompletní konstrukce nebo práce.
P | 112 | 0341R |  | Systémová bezkontantí čtečka multiformátová, kompatibilní s formáty iCLASS (SE), Seos a Mifare / DESFire, EM, HID Prox, ..., včetně příslušenství. | KUS | 42 | 0 |  |  |  | 0 |  | R-položky |  | 2
PP |  |  |  | Systémová bezkontantí čtečka multiformátová, kompatibilní s formáty iCLASS (SE), Seos a Mifare / DESFire, EM, HID Prox, ..., včetně příslušenství.
VV
TS |  |  |  | 1. Položka obsahuje: – dodávku specifikovaného bloku/zařízení včetně potřebného drobného montážního materiálu – dodávku souvisejícího příslušenství pro specifikovaný blok/zařízení – náklady na dopravu a skladování – veškeré potřebné mechanizmy, včetně obsluhy, náklady na mzdy a přibližné (průměrné) náklady na pořízení potřebných materiálů včetně všech ostatních vedlejších nákladů 2. Položka neobsahuje: X 3. Způsob měření: – Udává se počet kusů kompletní konstrukce nebo práce.
P | 113 | 0342R |  | Systémová bezkontantí čtečka s klávesnicí multiformátová, kompatibilní s formáty iCLASS (SE), Seos a Mifare / DESFire, EM, HID Prox, ..., včetně příslušenství. | KUS | 1 | 0 |  |  |  | 0 |  | R-položky |  | 2
PP |  |  |  | Systémová bezkontantí čtečka s klávesnicí multiformátová, kompatibilní s formáty iCLASS (SE), Seos a Mifare / DESFire, EM, HID Prox, ..., včetně příslušenství.
VV
TS |  |  |  | 1. Položka obsahuje: – dodávku specifikovaného bloku/zařízení včetně potřebného drobného montážního materiálu – dodávku souvisejícího příslušenství pro specifikovaný blok/zařízení – náklady na dopravu a skladování – veškeré potřebné mechanizmy, včetně obsluhy, náklady na mzdy a přibližné (průměrné) náklady na pořízení potřebných materiálů včetně všech ostatních vedlejších nákladů 2. Položka neobsahuje: X 3. Způsob měření: – Udává se počet kusů kompletní konstrukce nebo práce.
P | 114 | 75O543 |  | PZTS, KLÁVESNICE - LCD DISPLEJ S VESTAVĚNOU BEZKONTAKTNÍ ČTEČKOU KARET - DODÁVKA | KUS | 5 | 0 |  |  |  | 0 |  | OTSKP 2023 |  | 2
PP |  |  |  | PZTS, KLÁVESNICE - LCD DISPLEJ S VESTAVĚNOU BEZKONTAKTNÍ ČTEČKOU KARET - DODÁVKA
VV |  |  |  | 5=5.000 [A] Celkem: 5=5.000 [B]
TS |  |  |  | Systémová klávesnice s LCD displejem a multiformátovou bezkontaktní čtečkou , včetně příslušentsví 1. Položka obsahuje: – dodávku specifikovaného bloku/zařízení včetně potřebného drobného montážního materiálu – dodávku souvisejícího příslušenství pro specifikovaný blok/zařízení – náklady na dopravu a skladování – veškeré potřebné mechanizmy, včetně obsluhy, náklady na mzdy a přibližné (průměrné) náklady na pořízení potřebných materiálů včetně všech ostatních vedlejších nákladů 2. Položka neobsahuje: X 3. Způsob měření: – Udává se počet kusů kompletní konstrukce nebo práce.
P | 115 | 75O54X |  | PZTS, KLÁVESNICE - MONTÁŽ | KUS | 5 | 0 |  |  |  | 0 |  | OTSKP 2023 |  | 2
PP |  |  |  | PZTS, KLÁVESNICE - MONTÁŽ
VV |  |  |  | 5=5.000 [A] Celkem: 5=5.000 [B]
TS |  |  |  | 1. Položka obsahuje: – dodávku specifikovaného bloku/zařízení včetně potřebného drobného montážního materiálu – dodávku souvisejícího příslušenství pro specifikovaný blok/zařízení – náklady na dopravu a skladování – veškeré potřebné mechanizmy, včetně obsluhy, náklady na mzdy a přibližné (průměrné) náklady na pořízení potřebných materiálů včetně všech ostatních vedlejších nákladů 2. Položka neobsahuje: X 3. Způsob měření: – Udává se počet kusů kompletní konstrukce nebo práce.
P | 116 | 75O5I1 |  | PZTS, ELEKTROMAGNETICKÝ ZÁMEK - DODÁVKA | KUS | 33 | 0 |  |  |  | 0 |  | OTSKP 2023 |  | 2
PP |  |  |  | PZTS, ELEKTROMAGNETICKÝ ZÁMEK - DODÁVKA
VV
TS |  |  |  | eletromagnetický/elektromotorický zámek 1. Položka obsahuje: – dodávku specifikovaného bloku/zařízení včetně potřebného drobného montážního materiálu – dodávku souvisejícího příslušenství pro specifikovaný blok/zařízení – náklady na dopravu a skladování – veškeré potřebné mechanizmy, včetně obsluhy, náklady na mzdy a přibližné (průměrné) náklady na pořízení potřebných materiálů včetně všech ostatních vedlejších nákladů 2. Položka neobsahuje: X 3. Způsob měření: – Udává se počet kusů kompletní konstrukce nebo práce.
P | 117 | 0344R |  | PZTS, ELEKTROMAGNETICKÝ ZÁMEK - MONTÁŽ | KUS | 33 | 0 |  |  |  | 0 |  | OTSKP 2023 |  | 2
PP |  |  |  | PZTS, ELEKTROMAGNETICKÝ ZÁMEK - MONTÁŽ
VV
TS |  |  |  | 1. Položka obsahuje: – kompletní montáž (oživení, konfigurace, nastavení a uvedení do provozu) specifikovaného bloku/zařízení a souvisejícího příslušenství včetně drobného montážního materiálu – veškeré potřebné mechanizmy, včetně obsluhy, náklady na mzdy a přibližné (průměrné) náklady na pořízení potřebných materiálů včetně všech ostatních vedlejších nákladů 2. Položka neobsahuje: X 3. Způsob měření: – Udává se počet kusů kompletní konstrukce nebo práce.
P | 118 | 0345R |  | Zálohovany zdroj v kov. krytu 13,8Vss/10A s výstupy, prostor pro AKU 40Ah | KUS | 6 | 0 |  |  |  | 0 |  | R-položky |  | 2
PP |  |  |  | Zálohovany zdroj v kov. krytu 13,8Vss/10A s výstupy, prostor pro AKU 40Ah
VV
TS |  |  |  | 1. Položka obsahuje: – dodávku specifikovaného bloku/zařízení včetně potřebného drobného montážního materiálu – dodávku souvisejícího příslušenství pro specifikovaný blok/zařízení – náklady na dopravu a skladování – veškeré potřebné mechanizmy, včetně obsluhy, náklady na mzdy a přibližné (průměrné) náklady na pořízení potřebných materiálů včetně všech ostatních vedlejších nákladů 2. Položka neobsahuje: X 3. Způsob měření: – Udává se počet kusů kompletní konstrukce nebo práce.
P | 119 | 0346R |  | Akumulátor 12V/38Ah | KUS | 6 | 0 |  |  |  | 0 |  | R-položky |  | 2
PP |  |  |  | Akumulátor 12V/38Ah
VV
TS |  |  |  | 1. Položka obsahuje: – dodávku specifikovaného bloku/zařízení včetně potřebného drobného montážního materiálu – dodávku souvisejícího příslušenství pro specifikovaný blok/zařízení – náklady na dopravu a skladování – veškeré potřebné mechanizmy, včetně obsluhy, náklady na mzdy a přibližné (průměrné) náklady na pořízení potřebných materiálů včetně všech ostatních vedlejších nákladů 2. Položka neobsahuje: X 3. Způsob měření: – Udává se počet kusů kompletní konstrukce nebo práce.
P | 120 | 0358R |  | Detektor tříštění skla s dosahem až 7,6m a stíněným relé i pro skla s fóliemi, stupeň zabezpečení 3 | KUS | 7 | 0 |  |  |  | 0 |  | R-položky |  | 2
PP |  |  |  | Detektor tříštění skla s dosahem až 7,6m a stíněným relé i pro skla s fóliemi, stupeň zabezpečení 3
VV
TS |  |  |  | 1. Položka obsahuje: – dodávku specifikovaného bloku/zařízení včetně potřebného drobného montážního materiálu – dodávku souvisejícího příslušenství pro specifikovaný blok/zařízení – náklady na dopravu a skladování – veškeré potřebné mechanizmy, včetně obsluhy, náklady na mzdy a přibližné (průměrné) náklady na pořízení potřebných materiálů včetně všech ostatních vedlejších nákladů 2. Položka neobsahuje: X 3. Způsob měření: – Udává se počet kusů kompletní konstrukce nebo práce.
P | 121 | 0349R |  | Detektor tříštění skla s dosahem až 7,6m a stíněným relé i pro skla s fóliemi, stupeň zabezpečení 2 | KUS | 36 | 0 |  |  |  | 0 |  | R-položky |  | 2
PP |  |  |  | Detektor tříštění skla s dosahem až 7,6m a stíněným relé i pro skla s fóliemi, stupeň zabezpečení 2
VV
TS |  |  |  | 1. Položka obsahuje: – dodávku specifikovaného bloku/zařízení včetně potřebného drobného montážního materiálu – dodávku souvisejícího příslušenství pro specifikovaný blok/zařízení – náklady na dopravu a skladování – veškeré potřebné mechanizmy, včetně obsluhy, náklady na mzdy a přibližné (průměrné) náklady na pořízení potřebných materiálů včetně všech ostatních vedlejších nákladů 2. Položka neobsahuje: X 3. Způsob měření: – Udává se počet kusů kompletní konstrukce nebo práce.
P | 122 | 0350R |  | Duální detektor PIR+MW s funkcí vyvážení T-EOL, dosahem 15m, stupeň zabezpečení 2 | KUS | 13 | 0 |  |  |  | 0 |  | R-položky |  | 2
PP |  |  |  | Duální detektor PIR+MW s funkcí vyvážení T-EOL, dosahem 15m, stupeň zabezpečení 2
VV
TS |  |  |  | 1. Položka obsahuje: – dodávku specifikovaného bloku/zařízení včetně potřebného drobného montážního materiálu – dodávku souvisejícího příslušenství pro specifikovaný blok/zařízení – náklady na dopravu a skladování – veškeré potřebné mechanizmy, včetně obsluhy, náklady na mzdy a přibližné (průměrné) náklady na pořízení potřebných materiálů včetně všech ostatních vedlejších nákladů 2. Položka neobsahuje: X 3. Způsob měření: – Udává se počet kusů kompletní konstrukce nebo práce.
P | 123 | 0351R |  | Magnetický kontakt, plast, kabel 3 m, stupeň zabezpečení 2 | KUS | 20 | 0 |  |  |  | 0 |  | R-položky |  | 2
PP |  |  |  | Magnetický kontakt, plast, kabel 3 m, stupeň zabezpečení 2
VV
TS |  |  |  | 1. Položka obsahuje: – dodávku specifikovaného bloku/zařízení včetně potřebného drobného montážního materiálu – dodávku souvisejícího příslušenství pro specifikovaný blok/zařízení – náklady na dopravu a skladování – veškeré potřebné mechanizmy, včetně obsluhy, náklady na mzdy a přibližné (průměrné) náklady na pořízení potřebných materiálů včetně všech ostatních vedlejších nákladů 2. Položka neobsahuje: X 3. Způsob měření: – Udává se počet kusů kompletní konstrukce nebo práce.
P | 124 | 0352R |  | Duální detektor PIR+MW s funkcí vyvážení T-EOL, antimaskingem a dosahem 15m, stupeň zabezpečení 3 | KUS | 3 | 0 |  |  |  | 0 |  | R-položky |  | 2
PP |  |  |  | Duální detektor PIR+MW s funkcí vyvážení T-EOL, antimaskingem a dosahem 15m, stupeň zabezpečení 3
VV
TS |  |  |  | 1. Položka obsahuje: – dodávku specifikovaného bloku/zařízení včetně potřebného drobného montážního materiálu – dodávku souvisejícího příslušenství pro specifikovaný blok/zařízení – náklady na dopravu a skladování – veškeré potřebné mechanizmy, včetně obsluhy, náklady na mzdy a přibližné (průměrné) náklady na pořízení potřebných materiálů včetně všech ostatních vedlejších nákladů 2. Položka neobsahuje: X 3. Způsob měření: – Udává se počet kusů kompletní konstrukce nebo práce.
P | 125 | 0353R |  | Magnetický kontakt, plast, kabel 3 m, stupeň zabezpečení 3 | KUS | 47 | 0 |  |  |  | 0 |  | R-položky |  | 2
PP |  |  |  | Magnetický kontakt, plast, kabel 3 m, stupeň zabezpečení 3
VV
TS |  |  |  | 1. Položka obsahuje: – dodávku specifikovaného bloku/zařízení včetně potřebného drobného montážního materiálu – dodávku souvisejícího příslušenství pro specifikovaný blok/zařízení – náklady na dopravu a skladování – veškeré potřebné mechanizmy, včetně obsluhy, náklady na mzdy a přibližné (průměrné) náklady na pořízení potřebných materiálů včetně všech ostatních vedlejších nákladů 2. Položka neobsahuje: X 3. Způsob měření: – Udává se počet kusů kompletní konstrukce nebo práce.
P | 126 | 0354R |  | Technologický hlásič | KUS | 3 | 0 |  |  |  | 0 |  | R-položky |  | 2
PP |  |  |  | Technologický hlásič
VV
TS |  |  |  | 1. Položka obsahuje: – dodávku specifikovaného bloku/zařízení včetně potřebného drobného montážního materiálu – dodávku souvisejícího příslušenství pro specifikovaný blok/zařízení – náklady na dopravu a skladování – veškeré potřebné mechanizmy, včetně obsluhy, náklady na mzdy a přibližné (průměrné) náklady na pořízení potřebných materiálů včetně všech ostatních vedlejších nákladů 2. Položka neobsahuje: X 3. Způsob měření: – Udává se počet kusů kompletní konstrukce nebo práce.
P | 127 | 0358R | 1 | Tísňový hlásič tlačítkový | KUS | 8 | 0 |  |  |  | 0 |  | R-položky |  | 2
PP |  |  |  | Tísňový hlásič tlačítkový
VV
TS |  |  |  | 1. Položka obsahuje: – dodávku specifikovaného bloku/zařízení včetně potřebného drobného montážního materiálu – dodávku souvisejícího příslušenství pro specifikovaný blok/zařízení – náklady na dopravu a skladování – veškeré potřebné mechanizmy, včetně obsluhy, náklady na mzdy a přibližné (průměrné) náklady na pořízení potřebných materiálů včetně všech ostatních vedlejších nákladů 2. Položka neobsahuje: X 3. Způsob měření: – Udává se počet kusů kompletní konstrukce nebo práce.
P | 128 | 0355R |  | Grafická nadstavba - Příprava mapových podkladů | KPL | 1 | 0 |  |  |  | 0 |  | R-položky |  | 2
PP |  |  |  | Grafická nadstavba - Příprava mapových podkladů
VV
TS |  |  |  | 1. Položka obsahuje: – dodávku specifikovaného bloku/zařízení včetně potřebného drobného montážního materiálu – dodávku souvisejícího příslušenství pro specifikovaný blok/zařízení – náklady na dopravu a skladování – veškeré potřebné mechanizmy, včetně obsluhy, náklady na mzdy a přibližné (průměrné) náklady na pořízení potřebných materiálů včetně všech ostatních vedlejších nákladů 2. Položka neobsahuje: X 3. Způsob měření: – Udává se počet kusů kompletní konstrukce nebo práce.
P | 129 | 0356R |  | Grafická nadstavba - tvorba symbolů | KPL | 1 | 0 |  |  |  | 0 |  | R-položky |  | 2
PP |  |  |  | Grafická nadstavba - tvorba symbolů
VV
TS |  |  |  | 1. Položka obsahuje: – dodávku specifikovaného bloku/zařízení včetně potřebného drobného montážního materiálu – dodávku souvisejícího příslušenství pro specifikovaný blok/zařízení – náklady na dopravu a skladování – veškeré potřebné mechanizmy, včetně obsluhy, náklady na mzdy a přibližné (průměrné) náklady na pořízení potřebných materiálů včetně všech ostatních vedlejších nákladů 2. Položka neobsahuje: X 3. Způsob měření: – Udává se počet kusů kompletní konstrukce nebo práce.
P | 130 | 0359R |  | Klientská stanice pro vizualizaci objektu | KUS | 1 | 0 |  |  |  | 0 |  | R-položky |  | 2
PP |  |  |  | Klientská stanice pro vizualizaci objektu
VV
TS |  |  |  | Klientská stanice pro vizualizaci objektu, CPU: i5-9400F, max. 4,1GHz, 9MB, RAM: CRUCIAL 8GB UDIMM DDR4 2400MHz, SSD: 240GB 6Gbps 2.5' (7mm) (540/500MB/s), GPU: NVIDIA GeForce® GTX 1650 OC 4G, 4GB GDDR5,(DVI, HDMI, DisplayPort), OS: Windows Pro 10 64Bit CZ Logitech klávesnice a myš 1. Položka obsahuje: – dodávku specifikovaného bloku/zařízení včetně potřebného drobného montážního materiálu – dodávku souvisejícího příslušenství pro specifikovaný blok/zařízení – náklady na dopravu a skladování – veškeré potřebné mechanizmy, včetně obsluhy, náklady na mzdy a přibližné (průměrné) náklady na pořízení potřebných materiálů včetně všech ostatních vedlejších nákladů 2. Položka neobsahuje: X 3. Způsob měření: – Udává se počet kusů kompletní konstrukce nebo práce.
P | 131 | 0360R |  | Integrační bezpečnostní systém | KUS | 1 | 0 |  |  |  | 0 |  | R-položky |  | 2
PP |  |  |  | Integrační bezpečnostní systém
VV
TS |  |  |  | Integrační bezpečnostní systém (edice STANDARD), který zabezpečuje centralizované a víceuživatelské řešení pro správu zařízení.Určený pro objekty, které vyžadují komplexní řešení bezpečnosti od správy přístupů, bezpečnostního dohledu, správy recepce, servisu jednotlivých zařízení až po zasílání informací o incidentech kompetentním pracovníkům prostřednictvím mailu nebo prostřednictvím SMS 1. Položka obsahuje: – dodávku specifikovaného bloku/zařízení včetně potřebného drobného montážního materiálu – dodávku souvisejícího příslušenství pro specifikovaný blok/zařízení – náklady na dopravu a skladování – veškeré potřebné mechanizmy, včetně obsluhy, náklady na mzdy a přibližné (průměrné) náklady na pořízení potřebných materiálů včetně všech ostatních vedlejších nákladů 2. Položka neobsahuje: X 3. Způsob měření: – Udává se počet kusů kompletní konstrukce nebo práce.
P | 132 | 0361R |  | Licence pro EPS | KPL | 1 | 0 |  |  |  | 0 |  | R-položky |  | 2
PP |  |  |  | Licence pro EPS
VV
TS |  |  |  | 1. Položka obsahuje: – licenci – veškeré potřebné mechanizmy, včetně obsluhy, náklady na mzdy a přibližné (průměrné) náklady na pořízení potřebných materiálů včetně všech ostatních vedlejších nákladů – náklady dopravu 2. Položka neobsahuje: X 3. Způsob měření: – Udává se počet kusů kompletní konstrukce nebo práce.
P | 133 | 0362R |  | Licence pro PZTS+EKV | KPL | 1 | 0 |  |  |  | 0 |  | R-položky |  | 2
PP |  |  |  | Licence pro PZTS+EKV
VV
TS |  |  |  | 1. Položka obsahuje: – licenci – veškeré potřebné mechanizmy, včetně obsluhy, náklady na mzdy a přibližné (průměrné) náklady na pořízení potřebných materiálů včetně všech ostatních vedlejších nákladů – náklady dopravu 2. Položka neobsahuje: X 3. Způsob měření: – Udává se počet kusů kompletní konstrukce nebo práce.
P | 134 | 0363R |  | Licence pro CCTV | KPL | 1 | 0 |  |  |  | 0 |  | R-položky |  | 2
PP |  |  |  | Licence pro CCTV
VV
TS |  |  |  | 1. Položka obsahuje: – licenci – veškeré potřebné mechanizmy, včetně obsluhy, náklady na mzdy a přibližné (průměrné) náklady na pořízení potřebných materiálů včetně všech ostatních vedlejších nákladů – náklady dopravu 2. Položka neobsahuje: X 3. Způsob měření: – Udává se počet kusů kompletní konstrukce nebo práce.
P | 135 | 75O5O1 |  | PZTS, ŠKOLENÍ A ZÁCVIK PERSONÁLU OBSLUHUJÍCÍHO ZAŘÍZENÍ PZTS | HOD | 26 | 0 |  |  |  | 0 |  | 2023_OTSKP |  | 2
PP |  |  |  | PZTS, ŠKOLENÍ A ZÁCVIK PERSONÁLU OBSLUHUJÍCÍHO ZAŘÍZENÍ PZTS
VV
TS |  |  |  | 1. Položka obsahuje: – práce spojené se zkoušením, nastavením školení a zácviku personálu včetně potřebného drobného montážního materiálu – veškeré potřebné mechanizmy (měřicí přístroje a měřící příslušenství), včetně obsluhy, náklady na mzdy a přibližné (průměrné) náklady na pořízení potřebných materiálů včetně všech ostatních vedlejších nákladů – náklady dopravu 2. Položka neobsahuje: X 3. Způsob měření: – Specifické zkoušení a školení se udává v hodinách aktivní činnosti.
P | 136 | 75O5O2 |  | PZTS, ZÁVĚREČNÉ OŽIVENÍ, NASTAVENÍ A FUNKČNÍ ODZKOUŠENÍ ZAŘÍZENÍ PZTS | KUS | 1 | 0 |  |  |  | 0 |  | 2023_OTSKP |  | 2
PP |  |  |  | PZTS, ZÁVĚREČNÉ OŽIVENÍ, NASTAVENÍ A FUNKČNÍ ODZKOUŠENÍ ZAŘÍZENÍ PZTS
VV
TS |  |  |  | KOORDINAČNÍ A FUNKČNÍ ZKOUŠKY PZTS+EKV 1. Položka obsahuje: – kompletní montáž (oživení, konfigurace, nastavení a uvedení do provozu) specifikovaného bloku/zařízení a souvisejícího příslušenství včetně drobného montážního materiálu – veškeré potřebné mechanizmy, včetně obsluhy, náklady na mzdy a přibližné (průměrné) náklady na pořízení potřebných materiálů včetně všech ostatních vedlejších nákladů – náklady dopravu 2. Položka neobsahuje: X 3. Způsob měření: – Udává se počet kusů kompletní konstrukce nebo práce.
P | 137 | 75O5O3 |  | PZTS, PŘEZKOUŠENÍ ÚSTŘEDNY PZTS | KUS | 1 | 0 |  |  |  | 0 |  | 2023_OTSKP |  | 2
PP |  |  |  | PZTS, PŘEZKOUŠENÍ ÚSTŘEDNY PZTS
VV
TS |  |  |  | vč. propojení a proměření systémů PZTS+EKV 1. Položka obsahuje: – kompletní montáž (oživení, konfigurace, nastavení a uvedení do provozu) specifikovaného bloku/zařízení a souvisejícího příslušenství včetně drobného montážního materiálu – veškeré potřebné mechanizmy, včetně obsluhy, náklady na mzdy a přibližné (průměrné) náklady na pořízení potřebných materiálů včetně všech ostatních vedlejších nákladů – náklady dopravu 2. Položka neobsahuje: X 3. Způsob měření: – Udává se počet kusů kompletní konstrukce nebo práce.
P | 138 | 75O5O4 |  | PZTS, UVEDENÍ ÚSTŘEDNY PZTS DO TRVALÉHO PROVOZU | KUS | 1 | 0 |  |  |  | 0 |  | 2023_OTSKP |  | 2
PP |  |  |  | PZTS, UVEDENÍ ÚSTŘEDNY PZTS DO TRVALÉHO PROVOZU
VV
TS |  |  |  | 1. Položka obsahuje: – kompletní montáž (oživení, konfigurace, nastavení a uvedení do provozu) specifikovaného bloku/zařízení a souvisejícího příslušenství včetně drobného montážního materiálu – veškeré potřebné mechanizmy, včetně obsluhy, náklady na mzdy a přibližné (průměrné) náklady na pořízení potřebných materiálů včetně všech ostatních vedlejších nákladů – náklady dopravu 2. Položka neobsahuje: X 3. Způsob měření: – Udává se počet kusů kompletní konstrukce nebo práce.
P | 139 | 75O5O5 |  | PZTS, REVIZE ÚSTŘEDNY PZTS | KUS | 1 | 0 |  |  |  | 0 |  | 2023_OTSKP |  | 2
PP |  |  |  | PZTS, REVIZE ÚSTŘEDNY PZTS
VV
TS |  |  |  | 1. Položka obsahuje: – cenu za kontrolu, revizi a uvedení do provozu zařízení dle příslušných norem a předpisů, včetně vystavení protokolu – náklady na dopravu 2. Položka neobsahuje: X 3. Způsob měření: – Udává se počet kusů kompletní konstrukce nebo práce.
P | 140 | 747214 |  | PROVEDENÍ PROHLÍDKY A ZKOUŠKY PRÁVNICKOU OSOBOU, VYDÁNÍ PRŮKAZU ZPŮSOBILOSTI | KUS | 1 | 0 |  |  |  | 0 |  | 2023_OTSKP |  | 2
PP |  |  |  | PROVEDENÍ PROHLÍDKY A ZKOUŠKY PRÁVNICKOU OSOBOU, VYDÁNÍ PRŮKAZU ZPŮSOBILOSTI
VV |  |  |  | 1=1.000 [A] Celkem: 1=1.000 [B]
TS |  |  |  | 1. Položka obsahuje: – cenu za vyhotovení dokladu právnickou osobou o silnoproudých zařízeních a vydání průkazu způsobilosti 2. Položka neobsahuje: X 3. Způsob měření: Udává se počet kusů kompletní konstrukce nebo práce.

## SO 61-71-41
SŽDC05 |  |  |  | Soupis prací objektu | [10 empty] | 3
6
S | Stavba: | 21-020.640 |  | Rekonstrukce výpravní budovy v žst. Pardubice - 2. etapa (hala, křídla)_final | [6 empty] | D.2.2.1 |  | Aspe | 0,00 | 2
O | Objekt: | D.2.2.1 |  | Pozemní stavební objekty budovy | [9 empty] | 15,00 | 2
Typ | Poř. číslo | Kód položky | Varianta | Název položky | MJ | Množství | Jednotková hmotnost | Celková hmotnost |  |  | Jednotková cena |  | Cenové soustavy | 21,00 | 2
Dodávka
[9 empty] | Jednotková | Celkem | Jednotková | Celkem |  |  |  | Počet položek s nulovou cenou
O1 |  | SO 61-71-41 |  | Západní křídlo a BD - architektonicko - stavební řešení
SD |  | 1 |  | Zemní práce
P | 1 | 113106122 |  | Rozebrání dlažeb komunikací pro pěší s přemístěním hmot na skládku na vzdálenost do 3 m nebo s naložením na dopravní prostředek s ložem z kameniva nebo živice a | M2 | 28.8 | 0 |  |  |  | 0 |  | CS ÚRS 2023 02 |  | 2
PP |  |  |  | Rozebrání dlažeb komunikací pro pěší s přemístěním hmot na skládku na vzdálenost do 3 m nebo s naložením na dopravní prostředek s ložem z kameniva nebo živice a s jakoukoliv výplní spár ručně z kamenných dlaždic nebo desek
VV |  |  |  | 'výkres č.2.001-2.009;2.021-2.029;2.051-2.057' ''technická zpráva' severovýchod 24.00*1.20=28.800 [A] Celkem: 28.8=28.800 [B]
TS
P | 2 | 113107123 |  | Odstranění podkladů nebo krytů ručně s přemístěním hmot na skládku na vzdálenost do 3 m nebo s naložením na dopravní prostředek z kameniva hrubého drceného, o t | M2 | 226.19 | 0 |  |  |  | 0 |  | CS ÚRS 2023 02 |  | 2
PP |  |  |  | Odstranění podkladů nebo krytů ručně s přemístěním hmot na skládku na vzdálenost do 3 m nebo s naložením na dopravní prostředek z kameniva hrubého drceného, o tl. vrstvy přes 200 do 300 mm
VV |  |  |  | 'výkres č.2.001-2.009;2.021-2.029;2.051-2.057' ''technická zpráva' ''obnovení anglických dvorků' severozápad 48.000*1.000=48.000 [A] jih 60.000*2.000=120.000 [B] kolem BD (14.501+9.857+14.435)*1.500=58.190 [C] Celkem: 48+120+58.19=226.190 [D]
TS
P | 3 | 113107132 |  | Odstranění podkladů nebo krytů ručně s přemístěním hmot na skládku na vzdálenost do 3 m nebo s naložením na dopravní prostředek z betonu prostého, o tl. vrstvy | M2 | 244.8 | 0 |  |  |  | 0 |  | CS ÚRS 2023 02 |  | 2
PP |  |  |  | Odstranění podkladů nebo krytů ručně s přemístěním hmot na skládku na vzdálenost do 3 m nebo s naložením na dopravní prostředek z betonu prostého, o tl. vrstvy přes 150 do 300 mm
VV |  |  |  | 'výkres č.2.001-2.009;2.021-2.029;2.051-2.057' ''technická zpráva' ''obnovení anglických dvorků' severozápad 48.00*2.00=96.000 [A] jih 60.00*2.00=120.000 [B] severovýchod 24.00*1.20=28.800 [C] Celkem: 96+120+28.8=244.800 [D]
TS
P | 4 | 113201111 |  | Vytrhání obrub s vybouráním lože, s přemístěním hmot na skládku na vzdálenost do 3 m nebo s naložením na dopravní prostředek chodníkových ležatých | M | 65.984 | 0 |  |  |  | 0 |  | CS ÚRS 2023 02 |  | 2
PP |  |  |  | Vytrhání obrub s vybouráním lože, s přemístěním hmot na skládku na vzdálenost do 3 m nebo s naložením na dopravní prostředek chodníkových ležatých
VV |  |  |  | 'výkres č.2.001-2.009;2.021-2.029;2.051-2.057' ''technická zpráva' severovýchod 24.00+1.20=25.200 [A] kolem BD 14.501+11.848+14.435=40.784 [B] Celkem: 25.2+40.784=65.984 [C]
TS
P | 5 | 132212131 |  | Hloubení nezapažených rýh šířky do 800 mm ručně s urovnáním dna do předepsaného profilu a spádu v hornině třídy těžitelnosti I skupiny 3 soudržných | M3 | 142.676 | 0 |  |  |  | 0 |  | CS ÚRS 2023 02 |  | 2
PP |  |  |  | Hloubení nezapažených rýh šířky do 800 mm ručně s urovnáním dna do předepsaného profilu a spádu v hornině třídy těžitelnosti I skupiny 3 soudržných
VV |  |  |  | 'výkres č.2.001-2.009;2.021-2.029;2.051-2.057' ''technická zpráva' ''skladba podlah' ''plocha x tloušťka' ''Nové schodiště Z01-3' (4.38*0.45+3.755*0.30+2.40*0.30+1.37*0.45+1.35*0.45+2.28*0.30+1.55*0.30+2.895*0.30)*1.000=7.059 [A] ''Nové schodiště Z01-4' (4.37*0.59+1.30*0.60+2.28*0.63+1.74*0.61+3.80*0.26)*0.850=5.817 [B] ''obnovení anglických dvorků' severozápad 46.000*1.00*0.80=36.800 [C] jih 60.000*1.00*0.80=48.000 [D] ''výkop pro plast. angl.dvorky' 15.00*1.00*3.00=45.000 [E] Celkem: 7.059+5.817+36.8+48+45=142.676 [F]
TS
P | 6 | 133212812 |  | Hloubení nezapažených šachet ručně v horninách třídy těžitelnosti I skupiny 3, půdorysná plocha výkopu přes 4 do 20 m2 | M3 | 20.736 | 0 |  |  |  | 0 |  | CS ÚRS 2023 02 |  | 2
PP |  |  |  | Hloubení nezapažených šachet ručně v horninách třídy těžitelnosti I skupiny 3, půdorysná plocha výkopu přes 4 do 20 m2
VV |  |  |  | 'Z01-5' 3.60*3.60*1.60=20.736 [A] Celkem: 20.736=20.736 [B]
TS
P | 7 | 161151603 |  | Vytažení výkopku těženého z prostoru pod základy nebo z pracovních šachet při podchycování základového zdiva, bez naložení, avšak s vyprázdněním nádoby na hroma | M3 | 20.736 | 0 |  |  |  | 0 |  | CS ÚRS 2023 02 |  | 2
PP |  |  |  | Vytažení výkopku těženého z prostoru pod základy nebo z pracovních šachet při podchycování základového zdiva, bez naložení, avšak s vyprázdněním nádoby na hromady nebo do dopravního prostředku z horniny třídy těžitelnosti I skupiny 1 až 3 z hloubky přes 3 do 6 m
VV |  |  |  | 'Z01-5' 3.60*3.60*1.60=20.736 [A] Celkem: 20.736=20.736 [B]
TS
P | 8 | 162211201 |  | Vodorovné přemístění výkopku nebo sypaniny nošením s vyprázdněním nádoby na hromady nebo do dopravního prostředku na vzdálenost do 10 m z horniny třídy těžiteln | M3 | 41.862 | 0 |  |  |  | 0 |  | CS ÚRS 2023 02 |  | 2
PP |  |  |  | Vodorovné přemístění výkopku nebo sypaniny nošením s vyprázdněním nádoby na hromady nebo do dopravního prostředku na vzdálenost do 10 m z horniny třídy těžitelnosti I, skupiny 1 až 3
VV |  |  |  | 'výkop - zásyp' 142.676+20.736-121.55=41.862 [A] Celkem: 41.862=41.862 [B]
TS
P | 9 | 162211209 |  | Vodorovné přemístění výkopku nebo sypaniny nošením s vyprázdněním nádoby na hromady nebo do dopravního prostředku na vzdálenost do 10 m Příplatek za každých dal | M3 | 418.62 | 0 |  |  |  | 0 |  | CS ÚRS 2023 02 |  | 2
PP |  |  |  | Vodorovné přemístění výkopku nebo sypaniny nošením s vyprázdněním nádoby na hromady nebo do dopravního prostředku na vzdálenost do 10 m Příplatek za každých dalších 10 m k ceně -1201
VV |  |  |  | ZP_vod 41.862*10 Přepočtené koeficientem množství=418.620 [A] Celkem: 418.62=418.620 [B]
TS
P | 10 | 174111101 |  | Zásyp sypaninou z jakékoliv horniny ručně s uložením výkopku ve vrstvách se zhutněním jam, šachet, rýh nebo kolem objektů v těchto vykopávkách | M3 | 121.55 | 0 |  |  |  | 0 |  | CS ÚRS 2023 02 |  | 2
PP |  |  |  | Zásyp sypaninou z jakékoliv horniny ručně s uložením výkopku ve vrstvách se zhutněním jam, šachet, rýh nebo kolem objektů v těchto vykopávkách
VV |  |  |  | 'výkres č.2.001-2.009;2.021-2.029;2.051-2.057' ''technická zpráva' ''obnovení anglických dvorků' severozápad 46.000*1.00*0.80=36.800 [A] jih 60.000*1.00*0.80=48.000 [B] ''výkop pro plast. angl.dvorky' 15.00*1.00*3.00-1.1*0.5*3*5=36.750 [C] Celkem: 36.8+48+36.75=121.550 [D]
TS
P | 12 | 17R00 |  | Odtěžení zeminy, bourací práce v ploše nad původním výtahem včetně zřízení záporového pažení dle pozn.2 | KPL | 1 | 0 |  |  |  | 0 |  | [bez vazby na CS] |  | 2
PP |  |  |  | Odtěžení zeminy, bourací práce v ploše nad původním výtahem včetně zřízení záporového pažení dle pozn.2
VV
TS
SD |  | 2 |  | Zakládání
P | 13 | 273322511 |  | Základy z betonu železového (bez výztuže) desky z betonu se zvýšenými nároky na prostředí tř. C 25/30 | M3 | 5.098 | 2.5019 |  |  |  | 0 |  | CS ÚRS 2023 02 |  | 2
PP |  |  |  | Základy z betonu železového (bez výztuže) desky z betonu se zvýšenými nároky na prostředí tř. C 25/30
VV |  |  |  | 'Z01-5' 3.24*3.27*0.400=4.238 [A] 3.27*0.35*0.22*2+3.24*0.50*0.22=0.860 [B] Celkem: 4.238+0.86=5.098 [C]
TS
P | 14 | 273351121 |  | Bednění základů desek zřízení | M2 | 8.446 | 0.00247 |  |  |  | 0 |  | CS ÚRS 2023 02 |  | 2
PP |  |  |  | Bednění základů desek zřízení
VV |  |  |  | 'Z01-5' (3.24*2+3.27*2)*0.400=5.208 [A] (3.27*2+0.35*2)*0.22+(3.24*2+0.50*2)*0.22=3.238 [B] Celkem: 5.208+3.238=8.446 [C]
TS
P | 15 | 273351122 |  | Bednění základů desek odstranění | M2 | 8.446 | 0 |  |  |  | 0 |  | CS ÚRS 2023 02 |  | 2
PP |  |  |  | Bednění základů desek odstranění
VV |  |  |  | 'Z01-5' (3.24*2+3.27*2)*0.400=5.208 [A] (3.27*2+0.35*2)*0.22+(3.24*2+0.50*2)*0.22=3.238 [B] Celkem: 5.208+3.238=8.446 [C]
TS
P | 16 | 273361821 |  | Výztuž základů desek z betonářské oceli 10 505 (R) nebo BSt 500 | T | 0.665 | 1.0606 |  |  |  | 0 |  | CS ÚRS 2023 02 |  | 2
PP |  |  |  | Výztuž základů desek z betonářské oceli 10 505 (R) nebo BSt 500
VV |  |  |  | Z01-5 665.33/1000=0.665 [A] Celkem: 0.665=0.665 [B]
TS
P | 17 | 274313711 |  | Základy z betonu prostého pasy betonu kamenem neprokládaného tř. C 20/25 | M3 | 4.379 | 2.5019 |  |  |  | 0 |  | CS ÚRS 2023 02 |  | 2
PP |  |  |  | Základy z betonu prostého pasy betonu kamenem neprokládaného tř. C 20/25
VV |  |  |  | 'výkres č.2.001-2.009;2.021-2.029;2.051-2.057' ''technická zpráva' ''skladba podlah' ''plocha x tloušťka' ''1PP - po vybourání základů pro ležatou kanalizaci' 2.010*0.600*0.150=0.181 [A] 1.890*1.710*0.150=0.485 [B] 3.220*0.600*0.150=0.290 [C] 21.520*0.600*0.150=1.937 [D] 14.330*0.600*0.150=1.290 [E] 2.181*0.600*0.150=0.196 [F] Celkem: 0.181+0.485+0.29+1.937+1.29+0.196=4.379 [G]
TS
P | 18 | 274313811 |  | Základy z betonu prostého pasy betonu kamenem neprokládaného tř. C 25/30 | M3 | 18.286 | 2.5019 |  |  |  | 0 |  | CS ÚRS 2023 02 |  | 2
PP |  |  |  | Základy z betonu prostého pasy betonu kamenem neprokládaného tř. C 25/30
VV |  |  |  | 'výkres č.2.001-2.009;2.021-2.029;2.051-2.057' ''technická zpráva' ''skladba podlah' ''Nové schodiště Z01-3' 3.73*1.11*0.45*2=3.726 [A] 1.49*1.11*0.7=1.158 [B] 3.77*1.11*0.7=2.929 [C] 2.4*1.11*0.7=1.865 [D] 1.5*1.11*0.7=1.166 [E] 1.6*1.11*0.7=1.243 [F] ''Nové schodiště Z01-4' 5.02*1.0*0.6=3.012 [G] 3.38*1.0*0.6=2.028 [H] 1.6*1.0*0.65=1.040 [I] ''Z1-4' 0.85*0.465*0.150*2=0.119 [J] Celkem: 3.726+1.158+2.929+1.865+1.166+1.243+3.012+2.028+1.04+0.119=18.286 [K]
TS
P | 19 | 274321511 |  | Základy z betonu železového (bez výztuže) pasy z betonu bez zvláštních nároků na prostředí tř. C 25/30 | M3 | 0.588 | 2.5019 |  |  |  | 0 |  | CS ÚRS 2023 02 |  | 2
PP |  |  |  | Základy z betonu železového (bez výztuže) pasy z betonu bez zvláštních nároků na prostředí tř. C 25/30
VV |  |  |  | 'výkres č.2.001-2.009;2.021-2.029;2.051-2.057' ''technická zpráva' ''skladba podlah' ''plocha x tloušťka' ''1PP - po vybourání základů pro ležatou kanalizaci' 0.700*0.700*0.300*4=0.588 [A] Celkem: 0.588=0.588 [B]
TS
P | 20 | 274361821 |  | Výztuž základů pasů z betonářské oceli 10 505 (R) nebo BSt 500 | T | 0.088 | 1.0606 |  |  |  | 0 |  | CS ÚRS 2023 02 |  | 2
PP |  |  |  | Výztuž základů pasů z betonářské oceli 10 505 (R) nebo BSt 500
VV |  |  |  | 'výkres č.2.001-2.009;2.021-2.029;2.051-2.057' ''technická zpráva' ''skladba podlah' ''plocha x tloušťka' ''1PP - po vybourání základů pro ležatou kanalizaci' 0.700*0.700*0.300*4*0.15=0.088 [A] Celkem: 0.088=0.088 [B]
TS
P | 21 | 279113155 |  | Základové zdi z tvárnic ztraceného bednění včetně výplně z betonu bez zvláštních nároků na vliv prostředí třídy C 25/30, tloušťky zdiva přes 300 do 400 mm | M2 | 6.54 | 1.0204 |  |  |  | 0 |  | CS ÚRS 2023 02 |  | 2
PP |  |  |  | Základové zdi z tvárnic ztraceného bednění včetně výplně z betonu bez zvláštních nároků na vliv prostředí třídy C 25/30, tloušťky zdiva přes 300 do 400 mm
VV |  |  |  | 'Z01-5' 3.27*1.00*2=6.540 [A] Celkem: 6.54=6.540 [B]
TS
P | 22 | 279113156 |  | Základové zdi z tvárnic ztraceného bednění včetně výplně z betonu bez zvláštních nároků na vliv prostředí třídy C 25/30, tloušťky zdiva přes 400 do 500 mm | M2 | 5.08 | 1.2382 |  |  |  | 0 |  | CS ÚRS 2023 02 |  | 2
PP |  |  |  | Základové zdi z tvárnic ztraceného bednění včetně výplně z betonu bez zvláštních nároků na vliv prostředí třídy C 25/30, tloušťky zdiva přes 400 do 500 mm
VV |  |  |  | 'Z01-5' 2.54*1.00*2=5.080 [A] Celkem: 5.08=5.080 [B]
TS
SD |  | 3 |  | Svislé a kompletní konstrukce
P | 23 | 310321111 |  | Zabetonování otvorů ve zdivu nadzákladovém včetně bednění, odbednění a výztuže (materiál v ceně) plochy do 1 m2 | M3 | 7.416 | 2.3976 |  |  |  | 0 |  | CS ÚRS 2023 02 |  | 2
PP |  |  |  | Zabetonování otvorů ve zdivu nadzákladovém včetně bednění, odbednění a výztuže (materiál v ceně) plochy do 1 m2
VV |  |  |  | 'výkres č.2.001-2.009;2.021-2.029;2.051-2.057' ''technická zpráva' ''Z01-1a' ''výkres č.2.001-2.009;2.021-2.029;2.051-2.057' ''technická zpráva' ''Z01-1a' 1.600*0.300*0.200*2=0.192 [A] ''Z01-1b' 1.700*0.300*0.200*2=0.204 [B] ''Z01-1c' 1.850*0.350*0.200*2=0.259 [C] ''Z01-1d' 2.400*0.300*0.200*2=0.288 [D] ''Z1-1a' 1.55*0.300*0.200*2=0.186 [E] ''Z1-1b' 2.60*0.300*0.200*2=0.312 [F] ''Z1-1c' 2.60*0.300*0.200*2=0.312 [G] ''Z1-4' 4.50*0.350*0.350*2=1.103 [H] ''Z2-1b' 1.61*0.300*0.200*2=0.193 [I] ''Z2-1a' 1.55*0.300*0.200*2=0.186 [J] ''M700' 1.20*0.150*0.200*3=0.108 [K] ''M701' 1.30*0.200*0.200*16=0.832 [L] ''M705' 1.405*0.150*0.200*3=0.126 [M] ''M800' 1.10*0.150*0.200*4=0.132 [N] ''M801' 1.30*0.150*0.200*21=0.819 [O] ''M702' 1.80*0.200*0.200=0.072 [P] ''M703' 2.00*0.200*0.200*7=0.560 [Q] ''M704' 2.10*0.200*0.200*3=0.252 [R] ''M706' 4.20*0.200*0.200*4=0.672 [S] ''M707' 1.90*0.200*0.200*8=0.608 [T] Celkem: 0.192+0.204+0.259+0.288+0.186+0.312+0.312+1.103+0.193+0.186+0.108+0.832+0.126+0.132+0.819+0.072+0.56+0.252+0.672+0.608=7.416 [U]
TS
P | 24 | 311234281 |  | Zdivo jednovrstvé z cihel děrovaných nebroušených klasických spojených na pero a drážku na maltu M10, pevnost cihel do P10, tl. zdiva 380 mm | M2 | 5.5 | 0.33065 |  |  |  | 0 |  | CS ÚRS 2023 02 |  | 2
PP |  |  |  | Zdivo jednovrstvé z cihel děrovaných nebroušených klasických spojených na pero a drážku na maltu M10, pevnost cihel do P10, tl. zdiva 380 mm
VV |  |  |  | 'výkres číslo 2.021, 2.022,2.023,2.024,2.025,2,026,2.027,2.028,2.029 - návrhy půdorysů' ''výkres číslo 2.051,2.052,2.053,2.054,2.055,2.056,2.057 - řezy' ''technická zpráva' '' d x v - plocha zdiva' '1NP 'OP727 1*2.1=2.100 [A] '2NP '1P735 0.52*2.82=1.466 [B] '1P737 0.62*3.12=1.934 [C] Celkem: 2.1+1.466+1.934=5.500 [D]
TS
P | 25 | 311234311 |  | Zdivo jednovrstvé z cihel děrovaných nebroušených klasických spojených na pero a drážku na maltu M10, pevnost cihel do P10, tl. zdiva 440 mm | M2 | 26.531 | 0.36048 |  |  |  | 0 |  | CS ÚRS 2023 02 |  | 2
PP |  |  |  | Zdivo jednovrstvé z cihel děrovaných nebroušených klasických spojených na pero a drážku na maltu M10, pevnost cihel do P10, tl. zdiva 440 mm
VV |  |  |  | 'výkres číslo 2.021, 2.022,2.023,2.024,2.025,2,026,2.027,2.028,2.029 - návrhy půdorysů' ''výkres číslo 2.051,2.052,2.053,2.054,2.055,2.056,2.057 - řezy' ''technická zpráva' '' d x v - plocha zdiva' '1PP '1S716 4.38*3.24=14.191 [A] '1S716 6.17*2=12.340 [B] Celkem: 14.191+12.34=26.531 [C]
TS
P | 26 | 311235121 |  | Zdivo jednovrstvé z cihel děrovaných broušených na celoplošnou tenkovrstvou maltu, pevnost cihel do P10, tl. zdiva 200 mm | M2 | 81.206 | 0.14381 |  |  |  | 0 |  | CS ÚRS 2023 02 |  | 2
PP |  |  |  | Zdivo jednovrstvé z cihel děrovaných broušených na celoplošnou tenkovrstvou maltu, pevnost cihel do P10, tl. zdiva 200 mm
VV |  |  |  | 'výkres číslo 2.021, 2.022,2.023,2.024,2.025,2,026,2.027,2.028,2.029 - návrhy půdorysů' ''výkres číslo 2.051,2.052,2.053,2.054,2.055,2.056,2.057 - řezy' ''technická zpráva' '' d x v - plocha zdiva' '1PP '1S715 2.03*3.07-0.9*1.97=4.459 [A] '1S720 4.23*3.06=12.944 [B] '1S704 4*3.3-1.5*1.97=10.245 [C] '1S704 4*3.3=13.200 [D] '1S701 2.02*3.38-0.9*1.97=5.055 [E] '1S703 1.83*3.3-0.9*1.97=4.266 [F] '1NP 'OP709 2.11*3.37=7.111 [G] 'OP705 1.9*3.37-0.9*1.97=4.630 [H] '2NP '1P745 0.9*2.0=1.800 [I] '1P746 1*1.97=1.970 [J] '1P736 2.13*3.12=6.646 [K] '3NP '2P800 1.5*2.96=4.440 [L] '4NP '2P800 1.5*2.96=4.440 [M] Celkem: 4.459+12.944+10.245+13.2+5.055+4.266+7.111+4.63+1.8+1.97+6.646+4.44+4.44=81.206 [N]
TS
P | 27 | 311235145 |  | Zdivo jednovrstvé z cihel děrovaných broušených na celoplošnou tenkovrstvou maltu, pevnost cihel přes P10 do P15, tl. zdiva 250 mm | M2 | 82.206 | 0.18971 |  |  |  | 0 |  | CS ÚRS 2023 02 |  | 2
PP |  |  |  | Zdivo jednovrstvé z cihel děrovaných broušených na celoplošnou tenkovrstvou maltu, pevnost cihel přes P10 do P15, tl. zdiva 250 mm
VV |  |  |  | 'výkres číslo 2.021, 2.022,2.023,2.024,2.025,2,026,2.027,2.028,2.029 - návrhy půdorysů' ''výkres číslo 2.051,2.052,2.053,2.054,2.055,2.056,2.057 - řezy' ''technická zpráva' '' d x v - plocha zdiva' '1PP '1S728 1.92*2.82=5.414 [A] '1S731 1.98*2.71-0.9*1.97=3.593 [B] '1S723 1.96*2.71=5.312 [C] '2NP '1P701 1.97*3.12=6.146 [D] '1P736 0.2*3.12=0.624 [E] '1P702 2.34*3.12-1.15*2.18=4.794 [F] '1P807 2.6*3.02-0.9*1.97=6.079 [G] '3NP '2P807 1.75*2.96-0.9*1.97=3.407 [H] '2P810 1.65*2.96-0.7*1.97=3.505 [I] '2P810 3.39*2.96=10.034 [J] '2P800 2*1.98*2.96-2*0.9*1.97=8.176 [K] '4NP '2P807 1.75*2.96-0.9*1.97=3.407 [L] '2P810 1.65*2.96-0.7*1.97=3.505 [M] '2P810 3.39*2.96=10.034 [N] '2P800 2*1.98*2.96-2*0.9*1.97=8.176 [O] Celkem: 5.414+3.593+5.312+6.146+0.624+4.794+6.079+3.407+3.505+10.034+8.176+3.407+3.505+10.034+8.176=82.206 [P]
TS
P | 28 | 311235151 |  | Zdivo jednovrstvé z cihel děrovaných broušených na celoplošnou tenkovrstvou maltu, pevnost cihel do P10, tl. zdiva 300 mm | M2 | 239.512 | 0.26905 |  |  |  | 0 |  | CS ÚRS 2023 02 |  | 2
PP |  |  |  | Zdivo jednovrstvé z cihel děrovaných broušených na celoplošnou tenkovrstvou maltu, pevnost cihel do P10, tl. zdiva 300 mm
VV |  |  |  | 'výkres číslo 2.021, 2.022,2.023,2.024,2.025,2,026,2.027,2.028,2.029 - návrhy půdorysů' ''výkres číslo 2.051,2.052,2.053,2.054,2.055,2.056,2.057 - řezy' ''technická zpráva' '' d x v - plocha zdiva' '1PP '1S728 1.95*2.82=5.499 [A] '1S728 1.96*2.82-1.6*1.97=2.375 [B] '1S716 2.4*2.47=5.928 [C] '1S716 1.95*2.82=5.499 [D] '1S716 3.45*1.3=4.485 [E] '1S716 2.12*3.09=6.551 [F] '1S714 1.6*2.98-0.9*0.73=4.111 [G] '1S714 1.6*2.98-0.5*0.5=4.518 [H] '1S703 4.94*3.78=18.673 [I] '1S732 1.6*1.67=2.672 [J] '1S732 3.08*3.78=11.642 [K] '1S703a 1.65*3.49-0.9*1.97=3.986 [L] '1NP 'OP751 4.4*3.55=15.620 [M] 'OP751 4.51*4.4=19.844 [N] 'OP720 1.0*3.67=3.670 [O] 'OP718a 2.28*3.23=7.364 [P] 'OP710 5.03*3.7=18.611 [Q] 'OP702 3.35*3.7=12.395 [R] 'OP702 0.38*3.7=1.406 [S] 'OP702 2*2.11*3.7=15.614 [T] 'OP701 0.65*3.7=2.405 [U] 'OP803 0.9*2.76=2.484 [V] '2NP '1P751 0.62*3.12=1.934 [W] '1P810 2*0.76*2.02=3.070 [X] '1P703 5.04*3.12=15.725 [Y] '1P700 3.36*3.12=10.483 [Z] '1P702 2.73*3.12=8.518 [AA] '1P702 2.73*3.12=8.518 [AB] '1P702 2*2.55*3.12=15.912 [AC] Celkem: 5.499+2.375+5.928+5.499+4.485+6.551+4.111+4.518+18.673+2.672+11.642+3.986+15.62+19.844+3.67+7.364+18.611+12.395+1.406+15.614+2.405+2.484+1.934+3.07+15.725+10.483+8.518+8.518+15.912=239.512 [AD]
TS
P | 29 | 311237161 |  | Zdivo jednovrstvé tepelně izolační z cihel děrovaných broušených na tenkovrstvou maltu, součinitel prostupu tepla U přes 0,14 do 0,18, tl. zdiva 500 mm | M2 | 29.449 | 0.34252 |  |  |  | 0 |  | CS ÚRS 2023 02 |  | 2
PP |  |  |  | Zdivo jednovrstvé tepelně izolační z cihel děrovaných broušených na tenkovrstvou maltu, součinitel prostupu tepla U přes 0,14 do 0,18, tl. zdiva 500 mm
VV |  |  |  | 'výkres číslo 2.021, 2.022,2.023,2.024,2.025,2,026,2.027,2.028,2.029 - návrhy půdorysů' ''výkres číslo 2.051,2.052,2.053,2.054,2.055,2.056,2.057 - řezy' ''technická zpráva' '' d x v - plocha zdiva' '1NP 'OP746 0.75*1.8=1.350 [A] 'OP742 1.05*3.48=3.654 [B] '2NP '1P804 1.01*2.1=2.121 [C] '1P801 0.7*0.6=0.420 [D] '1P809 0.7*2.02=1.414 [E] '3NP '2P804 1.02*2.1=2.142 [F] '2P801 0.8*2.1=1.680 [G] '2P801 0.72*2.96=2.131 [H] '2P809 1.45*2.96=4.292 [I] '4NP '2P804 1.02*2.1=2.142 [J] '2P801 0.8*2.1=1.680 [K] '2P801 0.72*2.96=2.131 [L] '2P809 1.45*2.96=4.292 [M] Celkem: 1.35+3.654+2.121+0.42+1.414+2.142+1.68+2.131+4.292+2.142+1.68+2.131+4.292=29.449 [N]
TS
P | 30 | 317168011 |  | Překlady keramické ploché osazené do maltového lože, výšky překladu 71 mm šířky 115 mm, délky 1000 mm | KUS | 9 | 0.01794 |  |  |  | 0 |  | CS ÚRS 2023 02 |  | 2
PP |  |  |  | Překlady keramické ploché osazené do maltového lože, výšky překladu 71 mm šířky 115 mm, délky 1000 mm
VV |  |  |  | 'výkres číslo 2.021, 2.022,2.023,2.024,2.025,2,026,2.027,2.028,2.029' ''výkres číslo 2.051,2.052,2.053,2.054,2.055,2.056,2.057' 1S726 2.00=2.000 [A] 1S719 1.00=1.000 [B] 1S720 1.00=1.000 [C] 1S805 1.00=1.000 [D] 1S806 1.00=1.000 [E] 0P727 1.00=1.000 [F] 0P706 1.00=1.000 [G] 0P707 1.00=1.000 [H] Celkem: 2+1+1+1+1+1+1+1=9.000 [I]
TS
P | 31 | 317168022 |  | Překlady keramické ploché osazené do maltového lože, výšky překladu 71 mm šířky 145 mm, délky 1250 mm | KUS | 1 | 0.02693 |  |  |  | 0 |  | CS ÚRS 2023 02 |  | 2
PP |  |  |  | Překlady keramické ploché osazené do maltového lože, výšky překladu 71 mm šířky 145 mm, délky 1250 mm
VV |  |  |  | 'výkres číslo 2.021, 2.022,2.023,2.024,2.025,2,026,2.027,2.028,2.029' ''výkres číslo 2.051,2.052,2.053,2.054,2.055,2.056,2.057' 1S707 1.00=1.000 [A] Celkem: 1=1.000 [B]
TS
P | 32 | 317234410 |  | Vyzdívka mezi nosníky cihlami pálenými na maltu cementovou | M3 | 1.31 | 1.943 |  |  |  | 0 |  | CS ÚRS 2023 02 |  | 2
PP |  |  |  | Vyzdívka mezi nosníky cihlami pálenými na maltu cementovou
VV |  |  |  | 'výkres č.2.001-2.009;2.021-2.029;2.051-2.057' ''technická zpráva' ''Z01-1a' 1.600*0.06*0.12*2=0.023 [A] ''Z01-1b' 1.700*0.06*0.12*2=0.024 [B] ''Z01-1c' 1.850*0.06*0.12*2=0.027 [C] ''Z01-1d' 2.400*0.06*0.14*2=0.040 [D] ''Z1-1a' 1.350*0.06*0.10*2=0.016 [E] ''Z1-1b' 2.357*0.06*0.14*2=0.040 [F] ''Z1-1c' 2.351*0.06*0.14*2=0.039 [G] ''Z1-4' 3.885*0.08*0.22*2=0.137 [H] ''Z2-1b' 1.61*0.06*0.10*2=0.019 [I] ''Z2-1a' 1.55*0.06*0.10*2=0.019 [J] ''M700' 1.20*0.06*0.12*3=0.026 [K] ''M701' 1.30*0.06*0.12*16=0.150 [L] ''M705' 1.405*0.06*0.12*3=0.030 [M] ''M800' 1.10*0.06*0.12*4=0.032 [N] ''M801' 1.30*0.06*0.12*21=0.197 [O] ''M702' 1.80*0.06*0.14=0.015 [P] ''M703' 2.00*0.06*0.14*7=0.118 [Q] ''M704' 2.10*0.06*0.14*3=0.053 [R] ''M706' 4.20*0.06*0.14*4=0.141 [S] ''M707' 1.90*0.06*0.18*8=0.164 [T] Celkem: 0.023+0.024+0.027+0.04+0.016+0.04+0.039+0.137+0.019+0.019+0.026+0.15+0.03+0.032+0.197+0.015+0.118+0.053+0.141+0.164=1.310 [U]
TS
P | 33 | 317941121 |  | Osazování ocelových válcovaných nosníků na zdivu I nebo IE nebo U nebo UE nebo L do č. 12 nebo výšky do 120 mm | T | 0.998 | 0.01954 |  |  |  | 0 |  | CS ÚRS 2023 02 |  | 2
PP |  |  |  | Osazování ocelových válcovaných nosníků na zdivu I nebo IE nebo U nebo UE nebo L do č. 12 nebo výšky do 120 mm
VV |  |  |  | 'výkres č.2.001-2.009;2.021-2.029;2.051-2.057' ''technická zpráva' ''ocelový profil IPN 120 - 11,10kg/m' ''ocelový nosník IPN 100 - 8,34kg/m' ''Z01-1a' 1.400*11.10/1000*4=0.062 [A] ''Z01-1b' 1.500*11.10/1000*4=0.067 [B] ''Z01-1c' 1.405*11.10/1000*4=0.062 [C] ''Z1-1a' 1.350*8.34/1000*4=0.045 [D] ''Z2-1a' 1.35*8.34/1000*4=0.045 [E] ''Z2-1b' 1.405*8.34/1000*4=0.047 [F] ''M700' 1.20*11.10/1000*3=0.040 [G] ''M701' 1.30*11.10/1000*16=0.231 [H] ''M705' 1.405*11.10/1000*3=0.047 [I] ''M800' 1.10*11.10/1000*4=0.049 [J] ''M801' 1.30*11.10/1000*21=0.303 [K] Celkem: 0.062+0.067+0.062+0.045+0.045+0.047+0.04+0.231+0.047+0.049+0.303=0.998 [L]
TS
P | 34 | 13010714 |  | ocel profilová jakost S235JR (11 375) průřez I (IPN) 120 | T | 0.861 | 1 |  |  |  | 0 |  | CS ÚRS 2023 02 |  | 2
PP |  |  |  | ocel profilová jakost S235JR (11 375) průřez I (IPN) 120
VV |  |  |  | 'výkres č.2.001-2.009;2.021-2.029;2.051-2.057' ''technická zpráva' ''ocelový profil IPN 120 - 11,10kg/m' ''Z01-1a' 1.400*11.10/1000*4=0.062 [A] ''Z01-1b' 1.500*11.10/1000*4=0.067 [B] ''Z01-1c' 1.405*11.10/1000*4=0.062 [C] ''M700' 1.20*11.10/1000*3=0.040 [D] ''M701' 1.30*11.10/1000*16=0.231 [E] ''M705' 1.405*11.10/1000*3=0.047 [F] ''M800' 1.10*11.10/1000*4=0.049 [G] ''M801' 1.30*11.10/1000*21=0.303 [H] Celkem: 0.062+0.067+0.062+0.04+0.231+0.047+0.049+0.303=0.861 [I]
TS
P | 35 | 13010712 |  | ocel profilová jakost S235JR (11 375) průřez I (IPN) 100 | T | 0.137 | 1 |  |  |  | 0 |  | CS ÚRS 2023 02 |  | 2
PP |  |  |  | ocel profilová jakost S235JR (11 375) průřez I (IPN) 100
VV |  |  |  | 'ocelový nosník IPN 100 - 8,34kg/m' ''Z1-1a' 1.350*8.34/1000*4=0.045 [A] ''Z2-1a' 1.35*8.34/1000*4=0.045 [B] ''Z2-1b' 1.405*8.34/1000*4=0.047 [C] Celkem: 0.045+0.045+0.047=0.137 [D]
TS
P | 36 | 317941123 |  | Osazování ocelových válcovaných nosníků na zdivu I nebo IE nebo U nebo UE nebo L č. 14 až 22 nebo výšky do 220 mm | T | 1.775 | 0.01709 |  |  |  | 0 |  | CS ÚRS 2023 02 |  | 2
PP |  |  |  | Osazování ocelových válcovaných nosníků na zdivu I nebo IE nebo U nebo UE nebo L č. 14 až 22 nebo výšky do 220 mm
VV |  |  |  | 'výkres č.2.001-2.009;2.021-2.029;2.051-2.057' ''technická zpráva' ''ocelový profil IPN 140 - 14,40kg/m' ''ocelový profil IPN 220 - 31,10kg/m' ''ocelový profil IPN 180 - 21,90kg/m' ''Z01-1d' 2.200*14.400/1000*4=0.127 [A] ''Z1-1b' 2.357*14.400/1000*4=0.136 [B] ''Z1-1c' 2.351*14.400/1000*4=0.135 [C] ''Z1-4' 3.885*31.100/1000*4=0.483 [D] ''M702' 1.80*14.400/1000=0.026 [E] ''M703' 2.00*14.400/1000*7=0.202 [F] ''M704' 2.10*14.400/1000*3=0.091 [G] ''M706' 4.20*14.400/1000*4=0.242 [H] ''M707' 1.90*21.900/1000*8=0.333 [I] Celkem: 0.127+0.136+0.135+0.483+0.026+0.202+0.091+0.242+0.333=1.775 [J]
TS
P | 37 | 13010716 |  | ocel profilová jakost S235JR (11 375) průřez I (IPN) 140 | T | 0.959 | 1 |  |  |  | 0 |  | CS ÚRS 2023 02 |  | 2
PP |  |  |  | ocel profilová jakost S235JR (11 375) průřez I (IPN) 140
VV |  |  |  | 'ocelový profil IPN 140 - 14,40kg/m' ''Z01-1d' 2.200*14.400/1000*4=0.127 [A] ''Z1-1b' 2.357*14.400/1000*4=0.136 [B] ''Z1-1c' 2.351*14.400/1000*4=0.135 [C] ''M702' 1.80*14.400/1000=0.026 [D] ''M703' 2.00*14.400/1000*7=0.202 [E] ''M704' 2.10*14.400/1000*3=0.091 [F] ''M706' 4.20*14.400/1000*4=0.242 [G] Celkem: 0.127+0.136+0.135+0.026+0.202+0.091+0.242=0.959 [H]
TS
P | 38 | 13010720 |  | ocel profilová jakost S235JR (11 375) průřez I (IPN) 180 | T | 0.333 | 1 |  |  |  | 0 |  | CS ÚRS 2023 02 |  | 2
PP |  |  |  | ocel profilová jakost S235JR (11 375) průřez I (IPN) 180
VV |  |  |  | 'ocelový profil IPN 180 - 21,90kg/m' ''M707' 1.90*21.900/1000*8=0.333 [A] Celkem: 0.333=0.333 [B]
TS
P | 39 | 13010724 |  | ocel profilová jakost S235JR (11 375) průřez I (IPN) 220 | T | 0.483 | 1 |  |  |  | 0 |  | CS ÚRS 2023 02 |  | 2
PP |  |  |  | ocel profilová jakost S235JR (11 375) průřez I (IPN) 220
VV |  |  |  | 'ocelový profil IPN 220 - 31,10kg/m' ''Z1-4' 3.885*31.100/1000*4=0.483 [A] Celkem: 0.483=0.483 [B]
TS
P | 40 | 317944321 |  | Válcované nosníky dodatečně osazované do připravených otvorů bez zazdění hlav do č. 12 | T | 0.2 | 1.09 |  |  |  | 0 |  | CS ÚRS 2023 02 |  | 2
PP |  |  |  | Válcované nosníky dodatečně osazované do připravených otvorů bez zazdění hlav do č. 12
VV |  |  |  | 'výkres č.2.001-2.009;2.021-2.029;2.051-2.057' ''technická zpráva' ''ocelový profil IPN 100 - 8,34 kg/m' ''Z1-4' 3.000*8*8.34/1000=0.200 [A] Celkem: 0.2=0.200 [B]
TS
P | 41 | 342244201 |  | Příčky jednoduché z cihel děrovaných broušených, na tenkovrstvou maltu, pevnost cihel do P15, tl. příčky 80 mm | M2 | 48.535 | 0.06848 |  |  |  | 0 |  | CS ÚRS 2023 02 |  | 2
PP |  |  |  | Příčky jednoduché z cihel děrovaných broušených, na tenkovrstvou maltu, pevnost cihel do P15, tl. příčky 80 mm
VV |  |  |  | 'výkres číslo 2.021, 2.022,2.023,2.024,2.025,2,026,2.027,2.028,2.029 - návrhy půdorysů' ''výkres číslo 2.051,2.052,2.053,2.054,2.055,2.056,2.057 - řezy' ''technická zpráva' '' d x v - plocha příčky' '1PP '1S806 2.37*2.66-0.8*1.97=4.728 [A] '1S806 0.79*2.6=2.054 [B] '1S805 2.34*2.66-0.8*1.97=4.648 [C] '1S807 2.89*2.66=7.687 [D] '1S809 2.93*2.66=7.794 [E] '1S803 3.75*2.66=9.975 [F] '1S703a 3.53*3.3=11.649 [G] Celkem: 4.728+2.054+4.648+7.687+7.794+9.975+11.649=48.535 [H]
TS
P | 42 | 342244211 |  | Příčky jednoduché z cihel děrovaných broušených, na tenkovrstvou maltu, pevnost cihel do P15, tl. příčky 115 mm | M2 | 60.089 | 0.09448 |  |  |  | 0 |  | CS ÚRS 2023 02 |  | 2
PP |  |  |  | Příčky jednoduché z cihel děrovaných broušených, na tenkovrstvou maltu, pevnost cihel do P15, tl. příčky 115 mm
VV |  |  |  | 'výkres číslo 2.021, 2.022,2.023,2.024,2.025,2,026,2.027,2.028,2.029 - návrhy půdorysů' ''výkres číslo 2.051,2.052,2.053,2.054,2.055,2.056,2.057 - řezy' ''technická zpráva' '' d x v - plocha příčky' '1PP '1S726 1.7*3.06=5.202 [A] '1S726 1.96*3.06-2*0.7*1.97=3.240 [B] '1S726 1.98*3.06-0.8*1.97=4.483 [C] '1S719 2.0*2.71-0.8*1.97=3.844 [D] '1S720 3.35*3.06=10.251 [E] '1S700 2.97*3.38-1.6*1.97=6.887 [F] '1NP 'OP726 2.28*3.67-0.9*1.97=6.595 [G] 'OP705 3.0*3.37-2*0.7*1.97=7.352 [H] 'OP707 1.76*3.37=5.931 [I] 'OP708 1.76*3.37-0.7*1.97=4.552 [J] 'OP706 0.52*3.37=1.752 [K] Celkem: 5.202+3.24+4.483+3.844+10.251+6.887+6.595+7.352+5.931+4.552+1.752=60.089 [L]
TS
P | 43 | 342244221 |  | Příčky jednoduché z cihel děrovaných broušených, na tenkovrstvou maltu, pevnost cihel do P15, tl. příčky 140 mm | M2 | 119.847 | 0.11396 |  |  |  | 0 |  | CS ÚRS 2023 02 |  | 2
PP |  |  |  | Příčky jednoduché z cihel děrovaných broušených, na tenkovrstvou maltu, pevnost cihel do P15, tl. příčky 140 mm
VV |  |  |  | 'výkres číslo 2.021, 2.022,2.023,2.024,2.025,2,026,2.027,2.028,2.029 - návrhy půdorysů' ''výkres číslo 2.051,2.052,2.053,2.054,2.055,2.056,2.057 - řezy' ''technická zpráva' '' d x v - plocha příčky' '1PP '1S725 3.96*2.71-1.6*1.97=7.580 [A] '1S727 1.2*2.71=3.252 [B] '1S723 1.73*2.71-1.4*1.97=1.930 [C] '1S731 4.4*2.73=12.012 [D] '1S730 1.99*3.06=6.089 [E] '1S720 (1.93+1.7)*2.71-0.8*1.97=8.261 [F] '1S719 1.73*2.71=4.688 [G] '1S800b 1.64*2.66-0.9*1.97=2.589 [H] '1S707 2.5*3.3=8.250 [I] '1S707 1.74*3.3-0.9*1.97=3.969 [J] '1S707 1.75*3.3=5.775 [K] '1S702 0.65*2.18=1.417 [L] '1NP 'OP743 1*3.48=3.480 [M] 'OP753 2.25*3.37=7.583 [N] 'OP751 5.28*2.25=11.880 [O] 'OP720 1.9*3.67=6.973 [P] 'OP721 1.75*3.47-0.8*1.97=4.497 [Q] 'OP702 1.48*1.77=2.620 [R] 'OP704 3.97*3.37-0.8*1.97=11.803 [S] 'OP709 0.62*3.37=2.089 [T] '2NP '1P750 0.9*2.0=1.800 [U] '1P736 0.42*3.12=1.310 [V] Celkem: 7.58+3.252+1.93+12.012+6.089+8.261+4.688+2.589+8.25+3.969+5.775+1.417+3.48+7.583+11.88+6.973+4.497+2.62+11.803+2.089+1.8+1.31=119.847 [W]
TS
P | 44 | 342311611 |  | Stěny a příčky z betonu výplňové a oddělovací pevné, ochranné přizdívky prostého tř. C 16/20 | M3 | 0.503 | 2.301 |  |  |  | 0 |  | CS ÚRS 2023 02 |  | 2
PP |  |  |  | Stěny a příčky z betonu výplňové a oddělovací pevné, ochranné přizdívky prostého tř. C 16/20
VV |  |  |  | 'výkres č.2.001-2.009;2.021-2.029;2.051-2.057' ''technická zpráva' ''Z1-4' 3.07*0.82*0.1*2=0.503 [A] Celkem: 0.503=0.503 [B]
TS
P | 45 | 346481111 |  | Zaplentování rýh, potrubí, válcovaných nosníků, výklenků nebo nik jakéhokoliv tvaru, na maltu ve stěnách nebo před stěnami rabicovým pletivem | M2 | 146.511 | 0.00785 |  |  |  | 0 |  | CS ÚRS 2023 02 |  | 2
PP |  |  |  | Zaplentování rýh, potrubí, válcovaných nosníků, výklenků nebo nik jakéhokoliv tvaru, na maltu ve stěnách nebo před stěnami rabicovým pletivem
VV |  |  |  | 'výkres č.2.001-2.009;2.021-2.029;2.051-2.057' ''technická zpráva' ''výkres č.2.001-2.009;2.021-2.029;2.051-2.057' ''technická zpráva' ''Z01-1a' 1.600*(0.4*2+0.65)=2.320 [A] ''Z01-1b' 1.700*(0.4*2+0.75)=2.635 [B] ''Z01-1c' 1.850*(0.4*2+0.70)=2.775 [C] ''Z01-1d' 2.400*(0.4*2+0.65)=3.480 [D] ''Z1-1a' 1.350*(0.4*2+0.43)=1.661 [E] ''Z1-1b' 2.357*(0.4*2+0.83)=3.842 [F] ''Z1-1c' 2.351*(0.4*2+0.75)=3.644 [G] ''Z1-4' 3.885*(0.4*2+0.83)+0.83*2.89*2=11.130 [H] ''Z2-1b' 1.61*(0.4*2+0.20)=1.610 [I] ''Z2-1a' 1.55*(0.4*2+0.50)=2.015 [J] ''M700' 1.20*(0.4*2+0.15)*3=3.420 [K] ''M701' 1.30*(0.4*2+0.15)*16=19.760 [L] ''M705' 1.405*(0.4*2+0.15)*3=4.004 [M] ''M800' 1.10*(0.4*2+0.15)*4=4.180 [N] ''M801' 1.30*(0.4*2+0.15)*21=25.935 [O] ''M702' 1.80*(0.4*2+0.20)=1.800 [P] ''M703' 2.00*(0.4*2+0.20)*7=14.000 [Q] ''M704' 2.10*(0.4*2+0.20)*3=6.300 [R] ''M706' 4.20*(0.4*2+0.20)*4=16.800 [S] ''M707' 1.90*(0.4*2+0.20)*8=15.200 [T] Celkem: 2.32+2.635+2.775+3.48+1.661+3.842+3.644+11.13+1.61+2.015+3.42+19.76+4.004+4.18+25.935+1.8+14+6.3+16.8+15.2=146.511 [U]
TS
P | 46 | 389381001 |  | Dobetonování prefabrikovaných konstrukcí | M3 | 0.745 | 2.6447 |  |  |  | 0 |  | CS ÚRS 2023 02 |  | 2
PP |  |  |  | Dobetonování prefabrikovaných konstrukcí
VV |  |  |  | 'Z4-1' 0.90*4*0.30*0.345*2=0.745 [A] Celkem: 0.745=0.745 [B]
TS
SD |  | 4 |  | Vodorovné konstrukce
P | 47 | 411321414 |  | Stropy z betonu železového (bez výztuže) stropů deskových, plochých střech, desek balkonových, desek hřibových stropů včetně hlavic hřibových sloupů tř. C 25/30 | M3 | 3.828 | 2.502 |  |  |  | 0 |  | CS ÚRS 2023 02 |  | 2
PP |  |  |  | Stropy z betonu železového (bez výztuže) stropů deskových, plochých střech, desek balkonových, desek hřibových stropů včetně hlavic hřibových sloupů tř. C 25/30
VV |  |  |  | 'výkres č. 2.001, 2.007' ''technická zpráva' ''d x š x tl' ''Zásah Z01-2a' 4.200*1.955*0.160=1.314 [A] ''Zásah Z01-2b' 5.175*1.990*0.160=1.648 [B] ''Nové schodiště Z01-3' 2.915*1.980*0.150=0.866 [C] Celkem: 1.314+1.648+0.866=3.828 [D]
TS
P | 48 | 411351011 |  | Bednění stropních konstrukcí - bez podpěrné konstrukce desek tloušťky stropní desky přes 5 do 25 cm zřízení | M2 | 27.028 | 0.00533 |  |  |  | 0 |  | CS ÚRS 2023 02 |  | 2
PP |  |  |  | Bednění stropních konstrukcí - bez podpěrné konstrukce desek tloušťky stropní desky přes 5 do 25 cm zřízení
VV |  |  |  | 'výkres č. 2.001, 2.007' ''technická zpráva' ''Zásah Z01-2a' 4.200*1.955+1.955*0.200=8.602 [A] ''Zásah Z01-2b' 5.175*1.990+1.990*0.200=10.696 [B] ''Nové schodiště Z01-3' 2.915*1.980+(2.915*2+1.980*2)*0.200=7.730 [C] Celkem: 8.602+10.696+7.73=27.028 [D]
TS
P | 49 | 411351012 |  | Bednění stropních konstrukcí - bez podpěrné konstrukce desek tloušťky stropní desky přes 5 do 25 cm odstranění | M2 | 27.028 | 0 |  |  |  | 0 |  | CS ÚRS 2023 02 |  | 2
PP |  |  |  | Bednění stropních konstrukcí - bez podpěrné konstrukce desek tloušťky stropní desky přes 5 do 25 cm odstranění
VV |  |  |  | 'výkres č. 2.001, 2.007' ''technická zpráva' ''Zásah Z01-2a' 4.200*1.955+1.955*0.200=8.602 [A] ''Zásah Z01-2b' 5.175*1.990+1.990*0.200=10.696 [B] ''Nové schodiště Z01-3' 2.915*1.980+(2.915*2+1.980*2)*0.200=7.730 [C] Celkem: 8.602+10.696+7.73=27.028 [D]
TS
P | 50 | 411354311 |  | Podpěrná konstrukce stropů - desek, kleneb a skořepin výška podepření do 4 m tloušťka stropu přes 5 do 15 cm zřízení | M2 | 24.281 | 0.00081 |  |  |  | 0 |  | CS ÚRS 2023 02 |  | 2
PP |  |  |  | Podpěrná konstrukce stropů - desek, kleneb a skořepin výška podepření do 4 m tloušťka stropu přes 5 do 15 cm zřízení
VV |  |  |  | 'výkres č. 2.001, 2.007' ''technická zpráva' ''Zásah Z01-2a' 4.200*1.955=8.211 [A] ''Zásah Z01-2b' 5.175*1.990=10.298 [B] ''Nové schodiště Z01-3' 2.915*1.980=5.772 [C] Celkem: 8.211+10.298+5.772=24.281 [D]
TS
P | 51 | 411354312 |  | Podpěrná konstrukce stropů - desek, kleneb a skořepin výška podepření do 4 m tloušťka stropu přes 5 do 15 cm odstranění | M2 | 24.281 | 0 |  |  |  | 0 |  | CS ÚRS 2023 02 |  | 2
PP |  |  |  | Podpěrná konstrukce stropů - desek, kleneb a skořepin výška podepření do 4 m tloušťka stropu přes 5 do 15 cm odstranění
VV |  |  |  | 'výkres č. 2.001, 2.007' ''technická zpráva' ''Zásah Z01-2a' 4.200*1.955=8.211 [A] ''Zásah Z01-2b' 5.175*1.990=10.298 [B] ''Nové schodiště Z01-3' 2.915*1.980=5.772 [C] Celkem: 8.211+10.298+5.772=24.281 [D]
TS
P | 52 | 411361821 |  | Výztuž stropů prostě uložených, vetknutých, spojitých, deskových, trámových (žebrových, kazetových), s keramickými a jinými vložkami, konsolových nebo balkonový | T | 0.259 | 1.0555 |  |  |  | 0 |  | CS ÚRS 2023 02 |  | 2
PP |  |  |  | Výztuž stropů prostě uložených, vetknutých, spojitých, deskových, trámových (žebrových, kazetových), s keramickými a jinými vložkami, konsolových nebo balkonových, hřibových včetně hlavic hřibových sloupů, plochých střech a pro zavěšení železobetonových podhledů z betonářské oceli 10 505 (R) nebo BSt 500
VV |  |  |  | 'výkres č. 2.001, 2.007' ''technická zpráva' ''výkaz výztuže' ''Zásah Z01-2a,Z01-2b' 129.31/1000=0.129 [A] ''Nové schodiště Z01-3' 2.915*1.980*0.150*0.150=0.130 [B] Celkem: 0.129+0.13=0.259 [C]
TS
P | 53 | 411362021 |  | Výztuž stropů prostě uložených, vetknutých, spojitých, deskových, trámových (žebrových, kazetových), s keramickými a jinými vložkami, konsolových nebo balkonový | T | 0.2 | 1.0628 |  |  |  | 0 |  | CS ÚRS 2023 02 |  | 2
PP |  |  |  | Výztuž stropů prostě uložených, vetknutých, spojitých, deskových, trámových (žebrových, kazetových), s keramickými a jinými vložkami, konsolových nebo balkonových, hřibových včetně hlavic hřibových sloupů, plochých střech a pro zavěšení železobetonových podhledů ze svařovaných sítí z drátů typu KARI
VV |  |  |  | 'výkres č. 2.001, 2.007' ''technická zpráva' ''výkaz výztuže' ''Zásah Z01-2a,Z01-2b' 200.20/1000=0.200 [A] Celkem: 0.2=0.200 [B]
TS
P | 54 | 413941123 |  | Osazování ocelových válcovaných nosníků ve stropech I nebo IE nebo U nebo UE nebo L č. 14 až 22 nebo výšky přes 120 do 220 mm | T | 0.082 | 0.01709 |  |  |  | 0 |  | CS ÚRS 2023 02 |  | 2
PP |  |  |  | Osazování ocelových válcovaných nosníků ve stropech I nebo IE nebo U nebo UE nebo L č. 14 až 22 nebo výšky přes 120 do 220 mm
VV |  |  |  | 'výkres č. 2.001, 2.008' ''technická zpráva' ''Nové schodiště Z01-4' 82.00/1000=0.082 [A] Celkem: 0.082=0.082 [B]
TS
P | 55 | 13010936 |  | ocel profilová jakost S235JR (11 375) průřez UPE 180 | T | 0.082 | 1 |  |  |  | 0 |  | CS ÚRS 2023 02 |  | 2
PP |  |  |  | ocel profilová jakost S235JR (11 375) průřez UPE 180
VV
TS
P | 56 | 413941125 |  | Osazování ocelových válcovaných nosníků ve stropech I nebo IE nebo U nebo UE nebo L č. 24 a výše nebo výšky přes 220 mm | T | 0.474 | 0.01221 |  |  |  | 0 |  | CS ÚRS 2023 02 |  | 2
PP |  |  |  | Osazování ocelových válcovaných nosníků ve stropech I nebo IE nebo U nebo UE nebo L č. 24 a výše nebo výšky přes 220 mm
VV |  |  |  | 'výkres č. 2.001, 2.008' ''technická zpráva' ''Nové schodiště Z01-3' ''výkaz hmotnosti oceli' poz.6 474.32/1000=0.474 [A] Celkem: 0.474=0.474 [B]
TS
P | 57 | 13010942 |  | ocel profilová jakost S235JR (11 375) průřez UPE 240 | T | 0.474 | 1 |  |  |  | 0 |  | CS ÚRS 2023 02 |  | 2
PP |  |  |  | ocel profilová jakost S235JR (11 375) průřez UPE 240
VV
TS
P | 58 | 417321515 |  | Ztužující pásy a věnce z betonu železového (bez výztuže) tř. C 25/30 | M3 | 24.06 | 2.502 |  |  |  | 0 |  | CS ÚRS 2023 02 |  | 2
PP |  |  |  | Ztužující pásy a věnce z betonu železového (bez výztuže) tř. C 25/30
VV |  |  |  | 'výkres č.2.001-2.009;2.021-2.029;2.051-2.057' ''technická zpráva' ''měřeno z DWG' ''R800' (9.86+22.14*2+8.89+1.14+10.99)*0.25*0.25=4.698 [A] ''obnovení anglických dvorků' severozápad (42.40+0.67*16)*0.35*0.40=7.437 [B] jih (57.75+0.72*21)*0.35*0.40+0.72*0.62*2*0.40=10.559 [C] severovýchod (1.00*2+2.27)*0.40*0.40*2=1.366 [D] Celkem: 4.698+7.437+10.559+1.366=24.060 [E]
TS
P | 59 | 417351115 |  | Bednění bočnic ztužujících pásů a věnců včetně vzpěr zřízení | M2 | 128.496 | 0.00842 |  |  |  | 0 |  | CS ÚRS 2023 02 |  | 2
PP |  |  |  | Bednění bočnic ztužujících pásů a věnců včetně vzpěr zřízení
VV |  |  |  | 'výkres č.2.001-2.009;2.021-2.029;2.051-2.057' ''technická zpráva' ''měřeno z DWG' ''R800' (9.86+22.14*2+8.89+1.14+10.99)*0.25*2=37.580 [A] ''obnovení anglických dvorků' severozápad (42.40+0.67*32+3.195+2.35+2.25*6+2.23+2.2+2.15+2.55+2.05+2.33+2.27+2.00)*0.35*0.40=14.093 [B] jih (57.75+1.08+0.985+0.72*62+2.112+2.27+2.26*2+2.18+2.02+2.09+2.42+2.2*2+2.23*2+2.27+2.29+2.25+2.21+2.23+2.34+2.28*3+2.3)*0.40=61.463 [C] severovýchod (3.00+0.60*4+2.28)*2=15.360 [D] Celkem: 37.58+14.093+61.463+15.36=128.496 [E]
TS
P | 60 | 417351116 |  | Bednění bočnic ztužujících pásů a věnců včetně vzpěr odstranění | M2 | 128.496 | 0 |  |  |  | 0 |  | CS ÚRS 2023 02 |  | 2
PP |  |  |  | Bednění bočnic ztužujících pásů a věnců včetně vzpěr odstranění
VV |  |  |  | 'výkres č.2.001-2.009;2.021-2.029;2.051-2.057' ''technická zpráva' ''měřeno z DWG' ''R800' (9.86+22.14*2+8.89+1.14+10.99)*0.25*2=37.580 [A] ''obnovení anglických dvorků' severozápad (42.40+0.67*32+3.195+2.35+2.25*6+2.23+2.2+2.15+2.55+2.05+2.33+2.27+2.00)*0.35*0.40=14.093 [B] jih (57.75+1.08+0.985+0.72*62+2.112+2.27+2.26*2+2.18+2.02+2.09+2.42+2.2*2+2.23*2+2.27+2.29+2.25+2.21+2.23+2.34+2.28*3+2.3)*0.40=61.463 [C] severovýchod (3.00+0.60*4+2.28)*2=15.360 [D] Celkem: 37.58+14.093+61.463+15.36=128.496 [E]
TS
P | 61 | 417361821 |  | Výztuž ztužujících pásů a věnců z betonářské oceli 10 505 (R) nebo BSt 500 | T | 2.085 | 1.0529 |  |  |  | 0 |  | CS ÚRS 2023 02 |  | 2
PP |  |  |  | Výztuž ztužujících pásů a věnců z betonářské oceli 10 505 (R) nebo BSt 500
VV |  |  |  | 'výkres č.2.001-2.009;2.021-2.029;2.051-2.057' ''technická zpráva' ''výpis oceli' ''R800 - nadbetonování atiky' (202.38+60.50+49.73)/1000=0.313 [A] ''obnovení anglických dvorků' (1365.00+406.56)/1000=1.772 [B] Celkem: 0.313+1.772=2.085 [C]
TS
P | 62 | 430321414 |  | Schodišťové konstrukce a rampy z betonu železového (bez výztuže) stupně, schodnice, ramena, podesty s nosníky tř. C 25/30 | M3 | 11.798 | 2.5019 |  |  |  | 0 |  | CS ÚRS 2023 02 |  | 2
PP |  |  |  | Schodišťové konstrukce a rampy z betonu železového (bez výztuže) stupně, schodnice, ramena, podesty s nosníky tř. C 25/30
VV |  |  |  | 'výkres č. 2.001, 2.008' ''technická zpráva' ''Nové schodiště Z01-3' 2.45*0.15*1.2=0.441 [A] 5.01*0.15*1.2=0.902 [B] 1.52*0.15*1.2=0.274 [C] (0.1675*0.3)/2*1.2*20=0.603 [D] 3.79*0.15*1.2=0.682 [E] 4.98*0.15*1.2=0.896 [F] 3.07*0.15*1.2=0.553 [G] (0.1675*0.3)/2*1.2*23=0.693 [H] ''Nové schodiště Z01-4' 6.04*0.15*1.6=1.450 [I] 3.97*0.15*1.69=1.006 [J] (0.1667*0.3)/2*1.6*12=0.480 [K] (0.1667*0.3)/2*1.69*12=0.507 [L] 5.52*0.15*1.6=1.325 [M] 4.17*0.15*1.69=1.057 [N] (0.1638*0.3)/2*1.6*12=0.472 [O] (0.1638*0.3)/2*1.69*11=0.457 [P] Celkem: 0.441+0.902+0.274+0.603+0.682+0.896+0.553+0.693+1.45+1.006+0.48+0.507+1.325+1.057+0.472+0.457=11.798 [Q]
TS
P | 63 | 430361821 |  | Výztuž schodišťových konstrukcí a ramp stupňů, schodnic, ramen, podest s nosníky z betonářské oceli 10 505 (R) nebo BSt 500 | T | 1.676 | 1.0493 |  |  |  | 0 |  | CS ÚRS 2023 02 |  | 2
PP |  |  |  | Výztuž schodišťových konstrukcí a ramp stupňů, schodnic, ramen, podest s nosníky z betonářské oceli 10 505 (R) nebo BSt 500
VV |  |  |  | 'výkres č. 2.001, 2.008' ''technická zpráva' ''výkaz výztuže' ''Nové schodiště Z01-3' 810.01/1000=0.810 [A] ''Nové schodiště Z01-4' 865.94/1000=0.866 [B] Celkem: 0.81+0.866=1.676 [C]
TS
P | 64 | 431351121 |  | Bednění podest, podstupňových desek a ramp včetně podpěrné konstrukce výšky do 4 m půdorysně přímočarých zřízení | M2 | 57.504 | 0.01296 |  |  |  | 0 |  | CS ÚRS 2023 02 |  | 2
PP |  |  |  | Bednění podest, podstupňových desek a ramp včetně podpěrné konstrukce výšky do 4 m půdorysně přímočarých zřízení
VV |  |  |  | 'výkres č. 2.001, 2.008' ''technická zpráva' ''Nové schodiště Z01-3' 2.45*0.76=1.862 [A] 5.01*0.91=4.559 [B] 2.99*0.75=2.243 [C] 5.95*0.4=2.380 [D] 3.79*1.2=4.548 [E] 4.98*1.2=5.976 [F] 3.07*1.2=3.684 [G] ''Nové schodiště Z01-4' 6.04*1.6=9.664 [H] 3.97*1.69=6.709 [I] 5.52*1.6=8.832 [J] 4.17*1.69=7.047 [K] Celkem: 1.862+4.559+2.243+2.38+4.548+5.976+3.684+9.664+6.709+8.832+7.047=57.504 [L]
TS
P | 65 | 431351122 |  | Bednění podest, podstupňových desek a ramp včetně podpěrné konstrukce výšky do 4 m půdorysně přímočarých odstranění | M2 | 57.504 | 0 |  |  |  | 0 |  | CS ÚRS 2023 02 |  | 2
PP |  |  |  | Bednění podest, podstupňových desek a ramp včetně podpěrné konstrukce výšky do 4 m půdorysně přímočarých odstranění
VV |  |  |  | 'výkres č. 2.001, 2.008' ''technická zpráva' ''Nové schodiště Z01-3' 2.45*0.76=1.862 [A] 5.01*0.91=4.559 [B] 2.99*0.75=2.243 [C] 5.95*0.4=2.380 [D] 3.79*1.2=4.548 [E] 4.98*1.2=5.976 [F] 3.07*1.2=3.684 [G] ''Nové schodiště Z01-4' 6.04*1.6=9.664 [H] 3.97*1.69=6.709 [I] 5.52*1.6=8.832 [J] 4.17*1.69=7.047 [K] Celkem: 1.862+4.559+2.243+2.38+4.548+5.976+3.684+9.664+6.709+8.832+7.047=57.504 [L]
TS
P | 66 | 434351141 |  | Bednění stupňů betonovaných na podstupňové desce nebo na terénu půdorysně přímočarých zřízení | M2 | 21.415 | 0.00792 |  |  |  | 0 |  | CS ÚRS 2023 02 |  | 2
PP |  |  |  | Bednění stupňů betonovaných na podstupňové desce nebo na terénu půdorysně přímočarých zřízení
VV |  |  |  | 'výkres č. 2.001, 2.008' ''technická zpráva' ''Nové schodiště Z01-3' 0.1675*1.2*20=4.020 [A] 0.1675*1.2*23=4.623 [B] ''Nové schodiště Z01-4' 1.6*0.1667*12=3.201 [C] 1.69*0.1667*12=3.381 [D] 1.6*0.1638*12=3.145 [E] 1.69*0.1638*11=3.045 [F] Celkem: 4.02+4.623+3.201+3.381+3.145+3.045=21.415 [G]
TS
P | 67 | 434351142 |  | Bednění stupňů betonovaných na podstupňové desce nebo na terénu půdorysně přímočarých odstranění | M2 | 21.415 | 0 |  |  |  | 0 |  | CS ÚRS 2023 02 |  | 2
PP |  |  |  | Bednění stupňů betonovaných na podstupňové desce nebo na terénu půdorysně přímočarých odstranění
VV |  |  |  | 'výkres č. 2.001, 2.008' ''technická zpráva' ''Nové schodiště Z01-3' 0.1675*1.2*20=4.020 [A] 0.1675*1.2*23=4.623 [B] ''Nové schodiště Z01-4' 1.6*0.1667*12=3.201 [C] 1.69*0.1667*12=3.381 [D] 1.6*0.1638*12=3.145 [E] 1.69*0.1638*11=3.045 [F] Celkem: 4.02+4.623+3.201+3.381+3.145+3.045=21.415 [G]
TS
P | 68 | 451577777 |  | Podklad nebo lože pod dlažbu (přídlažbu) v ploše vodorovné nebo ve sklonu do 1:5, tloušťky od 30 do 100 mm z kameniva těženého | M2 | 28.8 | 0.16192 |  |  |  | 0 |  | CS ÚRS 2023 02 |  | 2
PP |  |  |  | Podklad nebo lože pod dlažbu (přídlažbu) v ploše vodorovné nebo ve sklonu do 1:5, tloušťky od 30 do 100 mm z kameniva těženého
VV |  |  |  | 'výkres č.2.001-2.009;2.021-2.029;2.051-2.057' ''technická zpráva' severovýchod - původní dlažba 24.00*1.20=28.800 [A] Celkem: 28.8=28.800 [B]
TS
SD |  | 5 |  | Komunikace pozemní
P | 69 | 564730001 |  | Podklad nebo kryt z kameniva hrubého drceného vel. 8-16 mm s rozprostřením a zhutněním plochy jednotlivě do 100 m2, po zhutnění tl. 100 mm | M2 | 37.265 | 0.199 |  |  |  | 0 |  | CS ÚRS 2023 02 |  | 2
PP |  |  |  | Podklad nebo kryt z kameniva hrubého drceného vel. 8-16 mm s rozprostřením a zhutněním plochy jednotlivě do 100 m2, po zhutnění tl. 100 mm
VV |  |  |  | 'výkres č.2.001-2.009;2.021-2.029;2.051-2.057' ''technická zpráva' kolem BD 14.501*1.00+9.857*0.845+14.435*1.00=37.265 [A] Celkem: 37.265=37.265 [B]
TS
P | 70 | 564760101 |  | Podklad nebo kryt z kameniva hrubého drceného vel. 16-32 mm s rozprostřením a zhutněním plochy jednotlivě do 100 m2, po zhutnění tl. 200 mm | M2 | 37.265 | 0.396 |  |  |  | 0 |  | CS ÚRS 2023 02 |  | 2
PP |  |  |  | Podklad nebo kryt z kameniva hrubého drceného vel. 16-32 mm s rozprostřením a zhutněním plochy jednotlivě do 100 m2, po zhutnění tl. 200 mm
VV |  |  |  | 'výkres č.2.001-2.009;2.021-2.029;2.051-2.057' ''technická zpráva' kolem BD 14.501*1.00+9.857*0.845+14.435*1.00=37.265 [A] Celkem: 37.265=37.265 [B]
TS
P | 71 | 591211111 |  | Kladení dlažby z kostek s provedením lože do tl. 50 mm, s vyplněním spár, s dvojím beraněním a se smetením přebytečného materiálu na krajnici drobných z kamene, | M2 | 37.265 | 0.1837 |  |  |  | 0 |  | CS ÚRS 2023 02 |  | 2
PP |  |  |  | Kladení dlažby z kostek s provedením lože do tl. 50 mm, s vyplněním spár, s dvojím beraněním a se smetením přebytečného materiálu na krajnici drobných z kamene, do lože z kameniva těženého
VV |  |  |  | 'výkres č.2.001-2.009;2.021-2.029;2.051-2.057' ''technická zpráva' kolem BD 14.501*1.00+9.857*0.845+14.435*1.00=37.265 [A] Celkem: 37.265=37.265 [B]
TS
P | 72 | 58381005 |  | kostka štípaná dlažební mozaika žula 4/6 šedá | M2 | 38.01 | 0.118 |  |  |  | 0 |  | CS ÚRS 2023 02 |  | 2
PP |  |  |  | kostka štípaná dlažební mozaika žula 4/6 šedá
VV |  |  |  | 37.265*1.02 Přepočtené koeficientem množství=38.010 [A] Celkem: 38.01=38.010 [B]
TS
P | 73 | 596811120 |  | Kladení dlažby z betonových nebo kameninových dlaždic komunikací pro pěší s vyplněním spár a se smetením přebytečného materiálu na vzdálenost do 3 m s ložem z k | M2 | 28.8 | 0.101 |  |  |  | 0 |  | CS ÚRS 2023 02 |  | 2
PP |  |  |  | Kladení dlažby z betonových nebo kameninových dlaždic komunikací pro pěší s vyplněním spár a se smetením přebytečného materiálu na vzdálenost do 3 m s ložem z kameniva těženého tl. do 30 mm velikosti dlaždic do 0,09 m2 (bez zámku), pro plochy do 50 m2
VV |  |  |  | 'výkres č.2.001-2.009;2.021-2.029;2.051-2.057' ''technická zpráva' severovýchod - původní dlažba 24.00*1.20=28.800 [A] Celkem: 28.8=28.800 [B]
TS
SD |  | 6 |  | Úpravy povrchů, podlahy a osazování výplní
P | 74 | 611131301 |  | Podkladní a spojovací vrstva vnitřních omítaných ploch cementový postřik nanášený strojně celoplošně stropů | M2 | 124.29 | 0.00735 |  |  |  | 0 |  | CS ÚRS 2023 02 |  | 2
PP |  |  |  | Podkladní a spojovací vrstva vnitřních omítaných ploch cementový postřik nanášený strojně celoplošně stropů
VV
TS
P | 75 | 611321341 |  | Omítka vápenocementová vnitřních ploch nanášená strojně dvouvrstvá, tloušťky jádrové omítky do 10 mm a tloušťky štuku do 3 mm štuková vodorovných konstrukcí str | M2 | 124.29 | 0.01628 |  |  |  | 0 |  | CS ÚRS 2023 02 |  | 2
PP |  |  |  | Omítka vápenocementová vnitřních ploch nanášená strojně dvouvrstvá, tloušťky jádrové omítky do 10 mm a tloušťky štuku do 3 mm štuková vodorovných konstrukcí stropů rovných
VV |  |  |  | 'výkres číslo 2.001-2.033' ''půdorysy bouracích prací; nový stav' ''technická zpráva' ''měřeno z DWG' ''Skladba S2' ''d x v - plocha otvorů' 1PP-1S716,732 9.42+14.04=23.460 [A] 1NP-0P702,709,710,751 13.99+3.57+10.54+12.27=40.370 [B] 2NP-1P800 21.49=21.490 [C] 3NP-2P800 24.51=24.510 [D] 4NP-3P800 14.46=14.460 [E] Celkem: 23.46+40.37+21.49+24.51+14.46=124.290 [F]
TS
P | 76 | 611321391 |  | Omítka vápenocementová vnitřních ploch nanášená strojně Příplatek k cenám za každých dalších i započatých 5 mm tloušťky omítky přes 10 mm stropů | M2 | 124.29 | 0.0068 |  |  |  | 0 |  | CS ÚRS 2023 02 |  | 2
PP |  |  |  | Omítka vápenocementová vnitřních ploch nanášená strojně Příplatek k cenám za každých dalších i započatých 5 mm tloušťky omítky přes 10 mm stropů
VV
TS
P | 77 | 611325418 |  | Oprava vápenocementové omítky vnitřních ploch hladké, tloušťky do 20 mm, s celoplošným přeštukováním, tloušťky štuku 3 mm stropů, v rozsahu opravované plochy př | M2 | 515.5 | 0.0323 |  |  |  | 0 |  | CS ÚRS 2023 02 |  | 2
PP |  |  |  | Oprava vápenocementové omítky vnitřních ploch hladké, tloušťky do 20 mm, s celoplošným přeštukováním, tloušťky štuku 3 mm stropů, v rozsahu opravované plochy přes 30 do 50%
VV
TS
P | 78 | 611325453 |  | Oprava vápenocementové omítky vnitřních ploch Příplatek k cenám za každých dalších 10 mm tloušťky omítky stropů,v rozsahu opravované plochy přes 30 do 50% | M2 | 515.5 | 0.0104 |  |  |  | 0 |  | CS ÚRS 2023 02 |  | 2
PP |  |  |  | Oprava vápenocementové omítky vnitřních ploch Příplatek k cenám za každých dalších 10 mm tloušťky omítky stropů,v rozsahu opravované plochy přes 30 do 50%
VV
TS
P | 79 | 612131151 |  | Sanační postřik vnitřních omítaných ploch vápenocementový nanášený ručně celoplošně stěn | M2 | 640.518 | 0.008 |  |  |  | 0 |  | CS ÚRS 2023 02 |  | 2
PP |  |  |  | Sanační postřik vnitřních omítaných ploch vápenocementový nanášený ručně celoplošně stěn
VV
TS
P | 80 | 612131301 |  | Podkladní a spojovací vrstva vnitřních omítaných ploch cementový postřik nanášený strojně celoplošně stěn | M2 | 1069.914 | 0.00735 |  |  |  | 0 |  | CS ÚRS 2023 02 |  | 2
PP |  |  |  | Podkladní a spojovací vrstva vnitřních omítaných ploch cementový postřik nanášený strojně celoplošně stěn
VV
TS
P | 81 | 612321321 |  | Omítka vápenocementová vnitřních ploch nanášená strojně jednovrstvá, tloušťky do 10 mm hladká svislých konstrukcí stěn | M2 | 170.98 | 0.0136 |  |  |  | 0 |  | CS ÚRS 2023 02 |  | 2
PP |  |  |  | Omítka vápenocementová vnitřních ploch nanášená strojně jednovrstvá, tloušťky do 10 mm hladká svislých konstrukcí stěn
VV |  |  |  | 'výkres číslo 2.001-2.033' ''půdorysy bouracích prací; nový stav' ''technická zpráva' ''měřeno z DWG' ''Skladba A2' ''d x v - plocha otvorů' ''1PP' 1S707 (1.75+1.74+1.94+0.3)*3.1-0.9*2=15.963 [A] 1S708 (1.87+1.74+1.75)*2.9-0.9*2=13.744 [B] 1S719 (1.99+2.74+0.92*4+1.39*2)*2.5-0.8*2-0.7*2*2=23.575 [C] 1S720 (2.43+0.88*3+1.93+1.7*2+1.3)*2.5-0.8*2-0.7*2*2=24.850 [D] 1S726 (1.95*2+0.93+0.92+1.7*2+0.7)*2.5-0.8*2-0.7*4=20.225 [E] Mezisoučet: 15.963+13.744+23.575+24.85+20.225=98.357 [F] ''1NP' 0P706 (1.68*2+0.52+0.99)*2.5-0.7*2=10.775 [G] 0P707 (1.76*2+0.9*2)*2.5-0.7*2*2=10.500 [H] 0P708 (1.76*2+0.9*2)*2.5-0.7*2=11.900 [I] 0P719 (1.2)*2.1=2.520 [J] 0P721 (1.74)*2.4-0.8*2=2.576 [K] 0P722 (1)*2.1=2.100 [L] 0P726 (2.28+0.4*2)*2.5-0.9*2=5.900 [M] Mezisoučet: 10.775+10.5+11.9+2.52+2.576+2.1+5.9=46.271 [N] ''2NP' 1P810 (0.79)*2.7=2.133 [O] Mezisoučet: 2.133=2.133 [P] ''3NP' 2P810+11 (1.65+2.54)*2.7=11.313 [Q] 2P813 (1.12)*2.7=3.024 [R] Mezisoučet: 11.313+3.024=14.337 [S] ''4NP' 3P810 (2.54)*2.7=6.858 [T] 3P813 (1.12)*2.7=3.024 [U] Mezisoučet: 6.858+3.024=9.882 [V] Celkem: 15.963+13.744+23.575+24.85+20.225+10.775+10.5+11.9+2.52+2.576+2.1+5.9+2.133+11.313+3.024+6.858+3.024=170.980 [W]
TS
P | 82 | 612321341 |  | Omítka vápenocementová vnitřních ploch nanášená strojně dvouvrstvá, tloušťky jádrové omítky do 10 mm a tloušťky štuku do 3 mm štuková svislých konstrukcí stěn | M2 | 898.934 | 0.01628 |  |  |  | 0 |  | CS ÚRS 2023 02 |  | 2
PP |  |  |  | Omítka vápenocementová vnitřních ploch nanášená strojně dvouvrstvá, tloušťky jádrové omítky do 10 mm a tloušťky štuku do 3 mm štuková svislých konstrukcí stěn
VV
TS
P | 83 | 612321391 |  | Omítka vápenocementová vnitřních ploch nanášená strojně Příplatek k cenám za každých dalších i započatých 5 mm tloušťky omítky přes 10 mm stěn | M2 | 3209.742 | 0.0068 |  |  |  | 0 |  | CS ÚRS 2023 02 |  | 2
PP |  |  |  | Omítka vápenocementová vnitřních ploch nanášená strojně Příplatek k cenám za každých dalších i započatých 5 mm tloušťky omítky přes 10 mm stěn
VV |  |  |  | OM_A2 1069.914*3 Přepočtené koeficientem množství=3 209.742 [A] Celkem: 3209.742=3 209.742 [B]
TS
P | 84 | 612324111 |  | Omítka sanační vnitřních ploch podkladní (vyrovnávací) tloušťky do 10 mm nanášená ručně svislých konstrukcí stěn | M2 | 640.518 | 0.012 |  |  |  | 0 |  | CS ÚRS 2023 02 |  | 2
PP |  |  |  | Omítka sanační vnitřních ploch podkladní (vyrovnávací) tloušťky do 10 mm nanášená ručně svislých konstrukcí stěn
VV
TS
P | 85 | 612325131 |  | Omítka sanační vnitřních ploch jádrová tloušťky do 15 mm nanášená ručně svislých konstrukcí stěn | M2 | 640.518 | 0.0162 |  |  |  | 0 |  | CS ÚRS 2023 02 |  | 2
PP |  |  |  | Omítka sanační vnitřních ploch jádrová tloušťky do 15 mm nanášená ručně svislých konstrukcí stěn
VV |  |  |  | 'výkres číslo 2.001-2.033' ''půdorysy bouracích prací; nový stav' ''technická zpráva' ''měřeno z DWG' ''skladba A4' ''1PP' 1S700 (1.75+16.85+16.95+1.66+0.55+2.97*2)*3.48-1.6*2*2=145.676 [A] 1S703 (2.14)*3.48=7.447 [B] 1S703a (1.82+3.3+0.22)*(1.95+3.46)/2=14.445 [C] 1S704 (12.61)*3.46=43.631 [D] 1S709 (15.25)*3.1=47.275 [E] 1S712 (4.55)*3.52=16.016 [F] 1S713 (2.76)*2.6=7.176 [G] 1S714 (4.48+4.4)*3.1=27.528 [H] 1S715 (3.73)*2.6=9.698 [I] 1S716 (3.47)*(3.35+2.01)/2=9.300 [J] 1S717 (5.18)*2.81=14.556 [K] 1S718 (7.19)*2.81=20.204 [L] 1S721 (7.19)*2.81=20.204 [M] 1S722 (5.18)*2.81=14.556 [N] 1S723 (5.03)*2.81=14.134 [O] 1S724 (7.18)*2.81=20.176 [P] 1S725 (8.16+4.73)*2.81=36.221 [Q] 1S726 (0.93+0.92)*2.5=4.625 [R] 1S727 (4.73+8.64)*2.81=37.570 [S] 1S728 (7.47)*2.81=20.991 [T] 1S731 (1.98)*2.83=5.603 [U] ''1S800b' (1,16)2,76 1S801 (1.27)*3.42=4.343 [V] 1S802 (2.2)*2.76=6.072 [W] 1S803 (2.2)*2.76=6.072 [X] 1S804 (1.56)*2.76=4.306 [Y] 1S805 (2.34)*2.76=6.458 [Z] 1S806 (1.42+3.75)*2.76=14.269 [AA] 1S807 (2.85+2.1)*2.76=13.662 [AB] 1S808 (2.18)*2.76=6.017 [AC] 1S809 (1.91)*2.76=5.272 [AD] 1S810 (2.15)*2.76=5.934 [AE] 1S811 (5.06)*2.76=13.966 [AF] 1S815 (3.63*2+0.6*2)*2.25-1.6*1.2=17.115 [AG] 'Mezisoučet: 'A84+B84+C84+D84+E84+F84+G84+H84+I84+J84+K84+L84+M84+N84+O84+P84+Q84+R84+S84+T84+U84+V84+W84+X84+Y84+Z84+AA84+AB84+AC84+AD84+AE84+AF84+AG Celkem: 145.676+7.447+14.445+43.631+47.275+16.016+7.176+27.528+9.698+9.3+14.556+20.204+20.204+14.556+14.134+20.176+36.221+4.625+37.57+20.991+5.603+4.343+6.072+6.072+4.306+6.458+14.269+13.662+6.017+5.272+5.934+13.966+17.115=640.518 [AH]
TS
P | 86 | 612325413 |  | Oprava vápenocementové omítky vnitřních ploch hladké, tloušťky do 20 mm stěn, v rozsahu opravované plochy přes 30 do 50% | M2 | 450.844 | 0.0262 |  |  |  | 0 |  | CS ÚRS 2023 02 |  | 2
PP |  |  |  | Oprava vápenocementové omítky vnitřních ploch hladké, tloušťky do 20 mm stěn, v rozsahu opravované plochy přes 30 do 50%
VV
TS
P | 87 | 612325419 |  | Oprava vápenocementové omítky vnitřních ploch hladké, tloušťky do 20 mm, s celoplošným přeštukováním, tloušťky štuku 3 mm stěn, v rozsahu opravované plochy přes | M2 | 4764.989 | 0.0303 |  |  |  | 0 |  | CS ÚRS 2023 02 |  | 2
PP |  |  |  | Oprava vápenocementové omítky vnitřních ploch hladké, tloušťky do 20 mm, s celoplošným přeštukováním, tloušťky štuku 3 mm stěn, v rozsahu opravované plochy přes 30 do 50%
VV
TS
P | 88 | 612325453 |  | Oprava vápenocementové omítky vnitřních ploch Příplatek k cenám za každých dalších 10 mm tloušťky omítky stěn, v rozsahu opravované plochy přes 30 do 50% | M2 | 5215.833 | 0.0104 |  |  |  | 0 |  | CS ÚRS 2023 02 |  | 2
PP |  |  |  | Oprava vápenocementové omítky vnitřních ploch Příplatek k cenám za každých dalších 10 mm tloušťky omítky stěn, v rozsahu opravované plochy přes 30 do 50%
VV
TS
P | 89 | 612328131 |  | Potažení vnitřních ploch sanačním štukem tloušťky do 3 mm svislých konstrukcí stěn | M2 | 640.518 | 0.004 |  |  |  | 0 |  | CS ÚRS 2023 02 |  | 2
PP |  |  |  | Potažení vnitřních ploch sanačním štukem tloušťky do 3 mm svislých konstrukcí stěn
VV
TS
P | 90 | 617131151 |  | Sanační postřik vnitřních omítaných ploch vápenocementový nanášený ručně celoplošně světlíků nebo výtahových šachet | M2 | 501.291 | 0.008 |  |  |  | 0 |  | CS ÚRS 2023 02 |  | 2
PP |  |  |  | Sanační postřik vnitřních omítaných ploch vápenocementový nanášený ručně celoplošně světlíků nebo výtahových šachet
VV
TS
P | 91 | 617324111 |  | Omítka sanační vnitřních ploch podkladní (vyrovnávací) tloušťky do 10 mm nanášená ručně světlíků nebo výtahových šachet | M2 | 501.291 | 0.012 |  |  |  | 0 |  | CS ÚRS 2023 02 |  | 2
PP |  |  |  | Omítka sanační vnitřních ploch podkladní (vyrovnávací) tloušťky do 10 mm nanášená ručně světlíků nebo výtahových šachet
VV
TS
P | 92 | 617325131 |  | Omítka sanační vnitřních ploch jádrová tloušťky do 15 mm nanášená ručně uzavřených nebo omezených prostor světlíků nebo výtahových šachet | M2 | 501.291 | 0.0162 |  |  |  | 0 |  | CS ÚRS 2023 02 |  | 2
PP |  |  |  | Omítka sanační vnitřních ploch jádrová tloušťky do 15 mm nanášená ručně uzavřených nebo omezených prostor světlíků nebo výtahových šachet
VV |  |  |  | 'výkres číslo 2.001-2.033' ''půdorysy bouracích prací; nový stav' ''technická zpráva' ''měřeno z DWG' ''skladba A4' ''1PP' 1S740 (42.05*2-0.35*2*15)*2.25-1.6*0.7*13-1.6*1.2*2=147.200 [A] 1S750 (56.775*2-0.35*20*2-0.72*2+0.6*2*22)*2.25-0.6*0.4-1.6*1.2*11-0.5*0.5-1.6*0.7*8+1.6*1.5=251.978 [B] 1S770 (20.765-0.43-0.35-0.31-0.33-0.35-0.35-0.35-0.35+3.62+0.6*9)*2*2.25-1.54*1.5*5-1.6*1.2*4=102.113 [C] Mezisoučet: 147.2+251.978+102.113=501.291 [D] Celkem: 147.2+251.978+102.113=501.291 [E]
TS
P | 93 | 617328131 |  | Potažení vnitřních ploch sanačním štukem tloušťky do 3 mm uzavřených nebo omezených prostor světlíků nebo výtahových šachet | M2 | 501.291 | 0.004 |  |  |  | 0 |  | CS ÚRS 2023 02 |  | 2
PP |  |  |  | Potažení vnitřních ploch sanačním štukem tloušťky do 3 mm uzavřených nebo omezených prostor světlíků nebo výtahových šachet
VV
TS
P | 94 | 621142001 |  | Potažení vnějších ploch pletivem v ploše nebo pruzích, na plném podkladu sklovláknitým vtlačením do tmelu podhledů | M2 | 14.496 | 0.00438 |  |  |  | 0 |  | CS ÚRS 2023 02 |  | 2
PP |  |  |  | Potažení vnějších ploch pletivem v ploše nebo pruzích, na plném podkladu sklovláknitým vtlačením do tmelu podhledů
VV |  |  |  | 'výkres číslo 2.001-2.033' ''měřeno z DWG' ''zateplení podhledů' 0P811 2.17*1.21+0.77*0.25=2.818 [A] 1P805 2.17*1.18+0.87*0.25=2.778 [B] 2P805 1.93*1.18+0.87*0.25=2.495 [C] 2P818 2.08*0.92=1.914 [D] 3P805 1.93*1.205+0.87*0.25=2.543 [E] 3P818 2.05*0.95=1.948 [F] Celkem: 2.818+2.778+2.495+1.914+2.543+1.948=14.496 [G]
TS
P | 95 | 621151011 |  | Penetrační nátěr vnějších pastovitých tenkovrstvých omítek silikátový podhledů | M2 | 14.496 | 0.0002 |  |  |  | 0 |  | CS ÚRS 2023 02 |  | 2
PP |  |  |  | Penetrační nátěr vnějších pastovitých tenkovrstvých omítek silikátový podhledů
VV
TS
P | 96 | 621221121 |  | Montáž kontaktního zateplení lepením a mechanickým kotvením z desek z minerální vlny s kolmou orientací vláken na vnější podhledy, na podklad betonový nebo z le | M2 | 14.496 | 0.0127 |  |  |  | 0 |  | CS ÚRS 2023 02 |  | 2
PP |  |  |  | Montáž kontaktního zateplení lepením a mechanickým kotvením z desek z minerální vlny s kolmou orientací vláken na vnější podhledy, na podklad betonový nebo z lehčeného betonu, z tvárnic keramických nebo vápenopískových, tloušťky desek přes 80 do 120 mm
VV
TS
P | 97 | 63151513 |  | deska tepelně izolační minerální kontaktních fasád kolmé vlákno ?=0,040-0,041 tl 100mm | M2 | 15.221 | 0.01 |  |  |  | 0 |  | CS ÚRS 2023 02 |  | 2
PP |  |  |  | deska tepelně izolační minerální kontaktních fasád kolmé vlákno ?=0,040-0,041 tl 100mm
VV |  |  |  | 14.496*1.05 Přepočtené koeficientem množství=15.221 [A] Celkem: 15.221=15.221 [B]
TS
P | 98 | 621251105 |  | Montáž kontaktního zateplení lepením a mechanickým kotvením Příplatek k cenám za zápustnou montáž kotev s použitím tepelněizolačních zátek na vnější podhledy z | M2 | 14.496 | 0.0001 |  |  |  | 0 |  | CS ÚRS 2023 02 |  | 2
PP |  |  |  | Montáž kontaktního zateplení lepením a mechanickým kotvením Příplatek k cenám za zápustnou montáž kotev s použitím tepelněizolačních zátek na vnější podhledy z minerální vlny
VV
TS
P | 99 | 621521022 |  | Omítka tenkovrstvá silikátová vnějších ploch probarvená bez penetrace zatíraná (škrábaná ), zrnitost 2,0 mm podhledů | M2 | 14.496 | 0.00338 |  |  |  | 0 |  | CS ÚRS 2023 02 |  | 2
PP |  |  |  | Omítka tenkovrstvá silikátová vnějších ploch probarvená bez penetrace zatíraná (škrábaná ), zrnitost 2,0 mm podhledů
VV
TS
P | 100 | 622131121 |  | Podkladní a spojovací vrstva vnějších omítaných ploch penetrace nanášená ručně stěn | M2 | 153.78 | 0.00026 |  |  |  | 0 |  | CS ÚRS 2023 02 |  | 2
PP |  |  |  | Podkladní a spojovací vrstva vnějších omítaných ploch penetrace nanášená ručně stěn
VV |  |  |  | 'výkres číslo 2.001-2.033' ''měřeno z DWG' ''skladby konstrukcí, povrchy' severní fasáda - BD 144.60=144.600 [A] 10.20*0.9=9.180 [B] Celkem: 144.6+9.18=153.780 [C]
TS
P | 101 | 622131301 |  | Podkladní a spojovací vrstva vnějších omítaných ploch cementový postřik nanášený strojně celoplošně stěn | M2 | 1000.419 | 0.00735 |  |  |  | 0 |  | CS ÚRS 2023 02 |  | 2
PP |  |  |  | Podkladní a spojovací vrstva vnějších omítaných ploch cementový postřik nanášený strojně celoplošně stěn
VV
TS
P | 102 | 622135001 |  | Vyrovnání nerovností podkladu vnějších omítaných ploch maltou, tloušťky do 10 mm vápenocementovou stěn | M2 | 1000.419 | 0.02048 |  |  |  | 0 |  | CS ÚRS 2023 02 |  | 2
PP |  |  |  | Vyrovnání nerovností podkladu vnějších omítaných ploch maltou, tloušťky do 10 mm vápenocementovou stěn
VV
TS
P | 103 | 622135091 |  | Vyrovnání nerovností podkladu vnějších omítaných ploch tmelem, tloušťky do 2 mm Příplatek k ceně za každých dalších 5 mm tloušťky podkladní vrstvy přes 10 mm ma | M2 | 2501.048 | 0.0079 |  |  |  | 0 |  | CS ÚRS 2023 02 |  | 2
PP |  |  |  | Vyrovnání nerovností podkladu vnějších omítaných ploch tmelem, tloušťky do 2 mm Příplatek k ceně za každých dalších 5 mm tloušťky podkladní vrstvy přes 10 mm maltou vápenocementovou stěn
VV |  |  |  | 'výkres číslo 2.001-2.033' ''měřeno z DWG' ''skladby konstrukcí, povrchy' výtahová šachta (3.34*2+2.90*2)*0.60=7.488 [A] 'omít_vněj Celkem: 7.488=7.488 [B] 1000.419*2.5 Přepočtené koeficientem množství=2 501.048 [C] Celkem: 2501.048=2 501.048 [D]
TS
P | 104 | 622142001 |  | Potažení vnějších ploch pletivem v ploše nebo pruzích, na plném podkladu sklovláknitým vtlačením do tmelu stěn | M2 | 153.78 | 0.00438 |  |  |  | 0 |  | CS ÚRS 2023 02 |  | 2
PP |  |  |  | Potažení vnějších ploch pletivem v ploše nebo pruzích, na plném podkladu sklovláknitým vtlačením do tmelu stěn
VV |  |  |  | 'výkres číslo 2.001-2.033' ''měřeno z DWG' ''skladby konstrukcí, povrchy' severní fasáda - BD 144.60=144.600 [A] 10.20*0.9=9.180 [B] Celkem: 144.6+9.18=153.780 [C]
TS
P | 105 | 622211031 |  | Montáž kontaktního zateplení lepením a mechanickým kotvením z polystyrenových desek na vnější stěny, na podklad betonový nebo z lehčeného betonu, z tvárnic kera | M2 | 9.18 | 0.0086 |  |  |  | 0 |  | CS ÚRS 2023 02 |  | 2
PP |  |  |  | Montáž kontaktního zateplení lepením a mechanickým kotvením z polystyrenových desek na vnější stěny, na podklad betonový nebo z lehčeného betonu, z tvárnic keramických nebo vápenopískových, tloušťky desek přes 120 do 160 mm
VV |  |  |  | 'výkres číslo 2.001-2.033' ''měřeno z DWG' ''skladby konstrukcí, povrchy' ''severní fasáda - BD' 10.20*0.9=9.180 [A] Celkem: 9.18=9.180 [B]
TS
P | 106 | 28376424 |  | deska XPS hrana polodrážková a hladký povrch 300kPA ?=0,035 tl 140mm | M2 | 9.639 | 0.0041 |  |  |  | 0 |  | CS ÚRS 2023 02 |  | 2
PP |  |  |  | deska XPS hrana polodrážková a hladký povrch 300kPA ?=0,035 tl 140mm
VV |  |  |  | 9.18*1.05 Přepočtené koeficientem množství=9.639 [A] Celkem: 9.639=9.639 [B]
TS
P | 107 | 622221031 |  | Montáž kontaktního zateplení lepením a mechanickým kotvením z desek z minerální vlny s podélnou orientací vláken nebo kombinovaných na vnější stěny, na podklad | M2 | 144.6 | 0.0116 |  |  |  | 0 |  | CS ÚRS 2023 02 |  | 2
PP |  |  |  | Montáž kontaktního zateplení lepením a mechanickým kotvením z desek z minerální vlny s podélnou orientací vláken nebo kombinovaných na vnější stěny, na podklad betonový nebo z lehčeného betonu, z tvárnic keramických nebo vápenopískových, tloušťky desek přes 120 do 160 mm
VV |  |  |  | 'výkres číslo 2.001-2.033' ''měřeno z DWG' ''skladby konstrukcí, povrchy' severní fasáda - BD 144.60=144.600 [A] Celkem: 144.6=144.600 [B]
TS
P | 108 | 63141471 |  | deska tepelně izolační minerální kontaktních fasád podélné vlákno ?=0,037-0,038 tl 160mm | M2 | 151.83 | 0.016 |  |  |  | 0 |  | CS ÚRS 2023 02 |  | 2
PP |  |  |  | deska tepelně izolační minerální kontaktních fasád podélné vlákno ?=0,037-0,038 tl 160mm
VV |  |  |  | 144.6*1.05 Přepočtené koeficientem množství=151.830 [A] Celkem: 151.83=151.830 [B]
TS
P | 109 | 622251101 |  | Montáž kontaktního zateplení lepením a mechanickým kotvením Příplatek k cenám za zápustnou montáž kotev s použitím tepelněizolačních zátek na vnější stěny z pol | M2 | 9.18 | 8e-05 |  |  |  | 0 |  | CS ÚRS 2023 02 |  | 2
PP |  |  |  | Montáž kontaktního zateplení lepením a mechanickým kotvením Příplatek k cenám za zápustnou montáž kotev s použitím tepelněizolačních zátek na vnější stěny z polystyrenu
VV |  |  |  | 'výkres číslo 2.001-2.033' ''měřeno z DWG' ''skladby konstrukcí, povrchy' ''severní fasáda - BD' 10.20*0.9=9.180 [A] Celkem: 9.18=9.180 [B]
TS
P | 110 | 622251105 |  | Montáž kontaktního zateplení lepením a mechanickým kotvením Příplatek k cenám za zápustnou montáž kotev s použitím tepelněizolačních zátek na vnější stěny z min | M2 | 144.6 | 8e-05 |  |  |  | 0 |  | CS ÚRS 2023 02 |  | 2
PP |  |  |  | Montáž kontaktního zateplení lepením a mechanickým kotvením Příplatek k cenám za zápustnou montáž kotev s použitím tepelněizolačních zátek na vnější stěny z minerální vlny
VV |  |  |  | 'výkres číslo 2.001-2.033' ''měřeno z DWG' ''skladby konstrukcí, povrchy' severní fasáda - BD 144.60=144.600 [A] Celkem: 144.6=144.600 [B]
TS
P | 111 | 622252001 |  | Montáž profilů kontaktního zateplení zakládacích soklových připevněných hmoždinkami | M | 10.2 | 3e-05 |  |  |  | 0 |  | CS ÚRS 2023 02 |  | 2
PP |  |  |  | Montáž profilů kontaktního zateplení zakládacích soklových připevněných hmoždinkami
VV |  |  |  | 'výkres číslo 2.001-2.033' ''měřeno z DWG' ''skladby konstrukcí, povrchy' severní fasáda - BD 10.20=10.200 [A] Celkem: 10.2=10.200 [B]
TS
P | 112 | 59051653 |  | profil zakládací Al tl 0,7mm pro ETICS pro izolant tl 160mm | M | 10.71 | 0.0006 |  |  |  | 0 |  | CS ÚRS 2023 02 |  | 2
PP |  |  |  | profil zakládací Al tl 0,7mm pro ETICS pro izolant tl 160mm
VV |  |  |  | 10.2*1.05 Přepočtené koeficientem množství=10.710 [A] Celkem: 10.71=10.710 [B]
TS
P | 113 | 622252002 |  | Montáž profilů kontaktního zateplení ostatních stěnových, dilatačních apod. lepených do tmelu | M | 60.68 | 0 |  |  |  | 0 |  | CS ÚRS 2023 02 |  | 2
PP |  |  |  | Montáž profilů kontaktního zateplení ostatních stěnových, dilatačních apod. lepených do tmelu
VV |  |  |  | 'výkres číslo 2.001-2.033' ''měřeno z DWG' ''skladby konstrukcí, povrchy' ''severní fasáda - BD' 15.5*2+1.34*8+1.12*8+10.00=60.680 [A] Celkem: 60.68=60.680 [B]
TS
P | 114 | 63127466 |  | profil rohový Al 23x23mm s výztužnou tkaninou š 100mm pro ETICS | M | 63.714 | 0.00011 |  |  |  | 0 |  | CS ÚRS 2023 02 |  | 2
PP |  |  |  | profil rohový Al 23x23mm s výztužnou tkaninou š 100mm pro ETICS
VV |  |  |  | 60.68*1.05 Přepočtené koeficientem množství=63.714 [A] Celkem: 63.714=63.714 [B]
TS
P | 115 | 622324111 |  | Omítka vápenocementová strukturální (břízolitová) vnějších ploch nanášená ručně škrábaná stěn | M2 | 987.379 | 0.025 |  |  |  | 0 |  | CS ÚRS 2023 02 |  | 2
PP |  |  |  | Omítka vápenocementová strukturální (břízolitová) vnějších ploch nanášená ručně škrábaná stěn
VV
TS
P | 116 | 631311115 |  | Mazanina z betonu prostého bez zvýšených nároků na prostředí tl. přes 50 do 80 mm tř. C 20/25 | M3 | 4.872 | 2.5019 |  |  |  | 0 |  | CS ÚRS 2023 02 |  | 2
PP |  |  |  | Mazanina z betonu prostého bez zvýšených nároků na prostředí tl. přes 50 do 80 mm tř. C 20/25
VV
TS
P | 117 | 631311116 |  | Mazanina z betonu prostého bez zvýšených nároků na prostředí tl. přes 50 do 80 mm tř. C 25/30 | M3 | 2.919 | 2.5019 |  |  |  | 0 |  | CS ÚRS 2023 02 |  | 2
PP |  |  |  | Mazanina z betonu prostého bez zvýšených nároků na prostředí tl. přes 50 do 80 mm tř. C 25/30
VV |  |  |  | 'výkres č.2.001-2.009;2.021-2.029;2.051-2.057' ''technická zpráva' ''skladba podlah' ''plocha x tloušťka' ''1PP - po vybourání základů pro ležatou kanalizaci' 2.010*0.600*0.100=0.121 [A] 1.890*1.710*0.100=0.323 [B] 3.220*0.600*0.100=0.193 [C] 21.520*0.600*0.100=1.291 [D] 14.330*0.600*0.100=0.860 [E] 2.181*0.600*0.100=0.131 [F] Celkem: 0.121+0.323+0.193+1.291+0.86+0.131=2.919 [G]
TS
P | 118 | 631311131 |  | Doplnění dosavadních mazanin prostým betonem s dodáním hmot, bez potěru, plochy jednotlivě do 1 m2 a tl. přes 80 mm | M3 | 0.324 | 2.301 |  |  |  | 0 |  | CS ÚRS 2023 02 |  | 2
PP |  |  |  | Doplnění dosavadních mazanin prostým betonem s dodáním hmot, bez potěru, plochy jednotlivě do 1 m2 a tl. přes 80 mm
VV |  |  |  | 'výkres č.2.001-2.009;2.021-2.029;2.051-2.057' ''zabetonování stávající šachty' 1S706 0.60*0.60*0.90=0.324 [A] Celkem: 0.324=0.324 [B]
TS
P | 119 | 631319011 |  | Příplatek k cenám mazanin za úpravu povrchu mazaniny přehlazením, mazanina tl. přes 50 do 80 mm | M3 | 7.791 | 0 |  |  |  | 0 |  | CS ÚRS 2023 02 |  | 2
PP |  |  |  | Příplatek k cenám mazanin za úpravu povrchu mazaniny přehlazením, mazanina tl. přes 50 do 80 mm
VV
TS
P | 120 | 631319171 |  | Příplatek k cenám mazanin za stržení povrchu spodní vrstvy mazaniny latí před vložením výztuže nebo pletiva pro tl. obou vrstev mazaniny přes 50 do 80 mm | M3 | 7.791 | 0 |  |  |  | 0 |  | CS ÚRS 2023 02 |  | 2
PP |  |  |  | Příplatek k cenám mazanin za stržení povrchu spodní vrstvy mazaniny latí před vložením výztuže nebo pletiva pro tl. obou vrstev mazaniny přes 50 do 80 mm
VV
TS
P | 121 | 631361821 |  | Výztuž mazanin 10 505 (R) nebo BSt 500 | T | 0.438 | 1.0416 |  |  |  | 0 |  | CS ÚRS 2023 02 |  | 2
PP |  |  |  | Výztuž mazanin 10 505 (R) nebo BSt 500
VV |  |  |  | 'výkres č.2.001-2.009;2.021-2.029;2.051-2.057' ''technická zpráva' ''skladba podlah' ''plocha x tloušťka' ''1PP - po vybourání základů pro ležatou kanalizaci' 2.010*0.600*0.100*0.15=0.018 [A] 1.890*1.710*0.100*0.15=0.048 [B] 3.220*0.600*0.100*0.15=0.029 [C] 21.520*0.600*0.100*0.15=0.194 [D] 14.330*0.600*0.100*0.15=0.129 [E] 2.181*0.600*0.100*0.15=0.020 [F] Celkem: 0.018+0.048+0.029+0.194+0.129+0.02=0.438 [G]
TS
P | 122 | 631362021 |  | Výztuž mazanin ze svařovaných sítí z drátů typu KARI | T | 0.577 | 1.0628 |  |  |  | 0 |  | CS ÚRS 2023 02 |  | 2
PP |  |  |  | Výztuž mazanin ze svařovaných sítí z drátů typu KARI
VV
TS
P | 123 | 632450123 |  | Potěr cementový vyrovnávací ze suchých směsí v pásu o průměrné (střední) tl. přes 30 do 40 mm | M2 | 144.911 | 0.084 |  |  |  | 0 |  | CS ÚRS 2023 02 |  | 2
PP |  |  |  | Potěr cementový vyrovnávací ze suchých směsí v pásu o průměrné (střední) tl. přes 30 do 40 mm
VV
TS
P | 124 | 632450124 |  | Potěr cementový vyrovnávací ze suchých směsí v pásu o průměrné (střední) tl. přes 40 do 50 mm | M2 | 110.988 | 0.105 |  |  |  | 0 |  | CS ÚRS 2023 02 |  | 2
PP |  |  |  | Potěr cementový vyrovnávací ze suchých směsí v pásu o průměrné (střední) tl. přes 40 do 50 mm
VV |  |  |  | 'detail provedení atiky - hlavní střecha' 200.00*0.35=70.000 [A] 30.00*0.35=10.500 [B] 30.00*0.20=6.000 [C] ''R701' (8.05+1.35*2)*0.15=1.613 [D] ''bytový dům' 70.00*0.25=17.500 [E] 12.50*0.43=5.375 [F] Celkem: 70+10.5+6+1.613+17.5+5.375=110.988 [G]
TS
P | 125 | 632451234 |  | Potěr cementový samonivelační litý tř. C 25, tl. přes 45 do 50 mm | M2 | 1973.13 | 0.11 |  |  |  | 0 |  | CS ÚRS 2023 02 |  | 2
PP |  |  |  | Potěr cementový samonivelační litý tř. C 25, tl. přes 45 do 50 mm
VV
TS
P | 126 | 632451292 |  | Potěr cementový samonivelační litý Příplatek k cenám za každých dalších i započatých 5 mm tloušťky přes 50 mm tř. C 25 | M2 | 24314.56 | 0.011 |  |  |  | 0 |  | CS ÚRS 2023 02 |  | 2
PP |  |  |  | Potěr cementový samonivelační litý Příplatek k cenám za každých dalších i započatých 5 mm tloušťky přes 50 mm tř. C 25
VV |  |  |  | 'výkres č.2.001-2.009;2.021-2.029;2.051-2.057' ''technická zpráva' ''skladba podlah' 'sF701 '_0F701 '_0F703 '_0F704*2 '_0F705 '_0F706*2 '_0F707 '_0F708*4 '_0F709*4 '_0F711 '_0F712*2 '_0F713*2 '_0F804*4 '_0F805*4 '_0F806*4 '_0F807*4 '_1F702*4 '_1F703*4 '_1F704*4 '_1F706*4 '_1F707*4 '_1F708*4 '_1F802*4 '_1F803*4 '_1F804*4 '_1F805*4 '_2F802*4 '_2F803*4 '_2F804*4 '_2F805*4 '_2F806*4 '_3F802*4 '_3F803*4 '_3F804*4 '_3F805*4 'Celkem: 6078.64*4 Přepočtené koeficientem množství=24 314.560 [A] Celkem: 24314.56=24 314.560 [B]
TS
P | 127 | 632451254 |  | Potěr cementový samonivelační litý tř. C 30, tl. přes 45 do 50 mm | M2 | 12.2 | 0.11 |  |  |  | 0 |  | CS ÚRS 2023 02 |  | 2
PP |  |  |  | Potěr cementový samonivelační litý tř. C 30, tl. přes 45 do 50 mm
VV
TS
P | 128 | 632451293 |  | Potěr cementový samonivelační litý Příplatek k cenám za každých dalších i započatých 5 mm tloušťky přes 50 mm tř. C 30 | M2 | 48.8 | 0.011 |  |  |  | 0 |  | CS ÚRS 2023 02 |  | 2
PP |  |  |  | Potěr cementový samonivelační litý Příplatek k cenám za každých dalších i započatých 5 mm tloušťky přes 50 mm tř. C 30
VV
TS
P | 129 | 632453414 |  | Potěr průmyslový samonivelační ze suchých směsí podkladní pro středně těžký provoz, tl. přes 15 do 20 mm | M2 | 74.577 | 0.03696 |  |  |  | 0 |  | CS ÚRS 2023 02 |  | 2
PP |  |  |  | Potěr průmyslový samonivelační ze suchých směsí podkladní pro středně těžký provoz, tl. přes 15 do 20 mm
VV
TS
P | 130 | 619996117 |  | Ochrana stavebních konstrukcí a samostatných prvků včetně pozdějšího odstranění obedněním z OSB desek podlahy | M2 | 51.39 | 0.01764 |  |  |  | 0 |  | CS ÚRS 2023 02 |  | 2
PP |  |  |  | Ochrana stavebních konstrukcí a samostatných prvků včetně pozdějšího odstranění obedněním z OSB desek podlahy
VV
TS
P | 131 | 619996145 |  | Ochrana stavebních konstrukcí a samostatných prvků včetně pozdějšího odstranění obalením geotextilií samostatných konstrukcí a prvků | M2 | 51.39 | 0.00022 |  |  |  | 0 |  | CS ÚRS 2023 02 |  | 2
PP |  |  |  | Ochrana stavebních konstrukcí a samostatných prvků včetně pozdějšího odstranění obalením geotextilií samostatných konstrukcí a prvků
VV
TS
P | 132 | 632453422 |  | Potěr průmyslový samonivelační ze suchých směsí podkladní pro těžký provoz, tl. přes 5 do 10 mm | M2 | 109.2 | 0.0186 |  |  |  | 0 |  | CS ÚRS 2023 02 |  | 2
PP |  |  |  | Potěr průmyslový samonivelační ze suchých směsí podkladní pro těžký provoz, tl. přes 5 do 10 mm
VV
TS
P | 133 | 632453424 |  | Potěr průmyslový samonivelační ze suchých směsí podkladní pro těžký provoz, tl. přes 15 do 20 mm | M2 | 737.5 | 0.03696 |  |  |  | 0 |  | CS ÚRS 2023 02 |  | 2
PP |  |  |  | Potěr průmyslový samonivelační ze suchých směsí podkladní pro těžký provoz, tl. přes 15 do 20 mm
VV
TS
P | 134 | 632481213 |  | Separační vrstva k oddělení podlahových vrstev z polyetylénové fólie | M2 | 1976.56 | 0.00013 |  |  |  | 0 |  | CS ÚRS 2023 02 |  | 2
PP |  |  |  | Separační vrstva k oddělení podlahových vrstev z polyetylénové fólie
VV
TS
P | 135 | 632681115 |  | Vyspravení betonových podlah rychletuhnoucím polymerem s možností okamžitého zatížení, průměr vysprávky přes 200 do 500 mm a tl. do 50 mm | KUS | 1340.154 | 0.024 |  |  |  | 0 |  | CS ÚRS 2023 02 |  | 2
PP |  |  |  | Vyspravení betonových podlah rychletuhnoucím polymerem s možností okamžitého zatížení, průměr vysprávky přes 200 do 500 mm a tl. do 50 mm
VV |  |  |  | 'výkres č.2.001-2.009;2.021-2.029;2.051-2.057' ''technická zpráva' ''skladba podlah' ''předpoklad: vyspravení podlahy - 1 kus/2 m2 ' 'sF700 'sF701 'sF702 'sF704 'sF800 'sF801 '_0F701 '_0F703 '_0F704 '_0F705 '_0F706 '_0F707 '_0F708 '_0F709 '_0F711 '_0F712 '_0F713 '_0F804 '_0F805 '_0F806 '_0F807 '_1F702 '_1F703 '_1F704 '_1F706 '_1F707 '_1F708 '_1F802 '_1F803 '_1F804 '_1F805 '_2F802 '_2F803 '_2F804 '_2F805 '_2F806 '_3F802 '_3F803 '_3F804 '_3F805 '_3F806 'Celkem: 2680.308/2=1 340.154 [A] Celkem: 1340.154=1 340.154 [B]
TS
P | 136 | 632683112 |  | Sešívání trhlin v betonových podlahách ocelovými sponkami se zálivkou pryskyřicí vzdálenosti sponek přes 10 do 15 cm | M | 670.077 | 0.00105 |  |  |  | 0 |  | CS ÚRS 2023 02 |  | 2
PP |  |  |  | Sešívání trhlin v betonových podlahách ocelovými sponkami se zálivkou pryskyřicí vzdálenosti sponek přes 10 do 15 cm
VV |  |  |  | 'výkres č.2.001-2.009;2.021-2.029;2.051-2.057' ''technická zpráva' ''skladba podlah' ''předpoklad: vyspravení podlahy - 1 kus/4 m2 ' 'sF700 'sF701 'sF702 'sF704 'sF800 'sF801 '_0F701 '_0F703 '_0F704 '_0F705 '_0F706 '_0F707 '_0F708 '_0F709 '_0F711 '_0F712 '_0F713 '_0F804 '_0F805 '_0F806 '_0F807 '_1F702 '_1F703 '_1F704 '_1F706 '_1F707 '_1F708 '_1F802 '_1F803 '_1F804 '_1F805 '_2F802 '_2F803 '_2F804 '_2F805 '_2F806 '_3F802 '_3F803 '_3F804 '_3F805 '_3F806 'Celkem: 2680.308/4=670.077 [A] Celkem: 670.077=670.077 [B]
TS
P | 137 | 632902111 |  | Příprava zatvrdlého povrchu betonových mazanin pro cementový potěr cementovým mlékem | M2 | 2722.698 | 0.004 |  |  |  | 0 |  | CS ÚRS 2023 02 |  | 2
PP |  |  |  | Příprava zatvrdlého povrchu betonových mazanin pro cementový potěr cementovým mlékem
VV
TS
P | 138 | 633991111 |  | Povrchová úprava betonových podlah nástřik proti odpařování vody | M2 | 2788.637 | 0.00022 |  |  |  | 0 |  | CS ÚRS 2023 02 |  | 2
PP |  |  |  | Povrchová úprava betonových podlah nástřik proti odpařování vody
VV
TS
P | 139 | 634663113 |  | Výplň dilatačních spar mazanin polyuretanovou samonivelační hmotou, šířka spáry přes 15 do 20 mm | M | 223.925 | 0.00085 |  |  |  | 0 |  | CS ÚRS 2023 02 |  | 2
PP |  |  |  | Výplň dilatačních spar mazanin polyuretanovou samonivelační hmotou, šířka spáry přes 15 do 20 mm
VV
TS
P | 140 | 634911134 |  | Řezání dilatačních nebo smršťovacích spár v čerstvé betonové mazanině nebo potěru šířky přes 10 do 20 mm, hloubky přes 50 do 80 mm | M | 223.925 | 4e-05 |  |  |  | 0 |  | CS ÚRS 2023 02 |  | 2
PP |  |  |  | Řezání dilatačních nebo smršťovacích spár v čerstvé betonové mazanině nebo potěru šířky přes 10 do 20 mm, hloubky přes 50 do 80 mm
VV
TS
P | 141 | 642945111 |  | Osazování ocelových zárubní protipožárních nebo protiplynových dveří do vynechaného otvoru, s obetonováním, dveří jednokřídlových do 2,5 m2 | KUS | 33 | 0.4417 |  |  |  | 0 |  | CS ÚRS 2023 02 |  | 2
PP |  |  |  | Osazování ocelových zárubní protipožárních nebo protiplynových dveří do vynechaného otvoru, s obetonováním, dveří jednokřídlových do 2,5 m2
VV |  |  |  | 'výkres č.2.001-2.009;2.021-2.029;2.051-2.057' ''technická zpráva' ''výpos vnitřních výplní' poz.753 1.00=1.000 [A] poz.735 1.00=1.000 [B] poz.752 1.00=1.000 [C] poz.801 1.00=1.000 [D] poz.816 1.00=1.000 [E] poz.733 1.00=1.000 [F] poz.754 1.00=1.000 [G] poz.812 1.00=1.000 [H] poz.750 1.00=1.000 [I] poz.803 1.00=1.000 [J] poz.773 10.00=10.000 [K] poz.774 1.00=1.000 [L] poz.775 1.00=1.000 [M] poz.800 1.00=1.000 [N] poz.802 1.00=1.000 [O] poz.804 1.00=1.000 [P] poz.805 1.00=1.000 [Q] poz.813 1.00=1.000 [R] poz.814 1.00=1.000 [S] poz.815 2.00=2.000 [T] poz.817 1.00=1.000 [U] poz.818 1.00=1.000 [V] poz.830 1.00=1.000 [W] Celkem: 1+1+1+1+1+1+1+1+1+1+10+1+1+1+1+1+1+1+1+2+1+1+1=33.000 [X]
TS
P | 142 | 553R32 |  | replika historických zárubní se zaoblením pro zděné konstrukce, 1000x2020 mm, 100 mm, EI30 | KUS | 1 | 0 |  |  |  | 0 |  | R-položka |  | 2
PP |  |  |  | replika historických zárubní se zaoblením pro zděné konstrukce, 1000x2020 mm, 100 mm, EI30
VV |  |  |  | poz.753 1.00=1.000 [A] Celkem: 1=1.000 [B]
TS
P | 143 | 55R36 |  | replika historické zárubně se zaoblením pro zděné konstrukce, 1000x2020 mm, 150 mm,EI30 | KUS | 4 | 0 |  |  |  | 0 |  | R-položka |  | 2
PP |  |  |  | replika historické zárubně se zaoblením pro zděné konstrukce, 1000x2020 mm, 150 mm,EI30
VV |  |  |  | poz.735 1.00=1.000 [A] poz.752 1.00=1.000 [B] poz.801 1.00=1.000 [C] poz.816 1.00=1.000 [D] Celkem: 1+1+1+1=4.000 [E]
TS
P | 144 | 553R39 |  | replika historické zárubně se zaoblením 20 mm pro zděné konstrukce, 800x2020 mm, 200 mm, EI30 | KUS | 1 | 0 |  |  |  | 0 |  | R-položka |  | 2
PP |  |  |  | replika historické zárubně se zaoblením 20 mm pro zděné konstrukce, 800x2020 mm, 200 mm, EI30
VV |  |  |  | poz.733 1.00=1.000 [A] Celkem: 1=1.000 [B]
TS
P | 145 | 553R41 |  | replika historické zárubně se zaoblením 20 mm pro zděné konstrukce, 900x2020 mm, 160 mm, EW30 | KUS | 1 | 0 |  |  |  | 0 |  | R-položka |  | 2
PP |  |  |  | replika historické zárubně se zaoblením 20 mm pro zděné konstrukce, 900x2020 mm, 160 mm, EW30
VV |  |  |  | poz.754 1.00=1.000 [A] Celkem: 1=1.000 [B]
TS
P | 146 | 553R42 |  | replika historické zárubně se zaoblením 20 mm pro zděné konstrukce, 900x2020 mm, 200 mm, EW30 | KUS | 1 | 0 |  |  |  | 0 |  | R-položka |  | 2
PP |  |  |  | replika historické zárubně se zaoblením 20 mm pro zděné konstrukce, 900x2020 mm, 200 mm, EW30
VV |  |  |  | poz.812 1.00=1.000 [A] Celkem: 1=1.000 [B]
TS
P | 147 | 553R45 |  | replika historických zárubní se zaoblením 20 mm pro zděné konstrukce, 1000x2020 mm, 200 mm, EI30 | KUS | 2 | 0 |  |  |  | 0 |  | R-položka |  | 2
PP |  |  |  | replika historických zárubní se zaoblením 20 mm pro zděné konstrukce, 1000x2020 mm, 200 mm, EI30
VV |  |  |  | poz.750 1.00=1.000 [A] poz.803 1.00=1.000 [B] Celkem: 1+1=2.000 [C]
TS
P | 148 | 553R46 |  | replika historických zárubní se zaoblením 20 mm pro zděné konstrukce, 1000x2020 mm, 150 mm, EI30 | KUS | 10 | 0 |  |  |  | 0 |  | R-položka |  | 2
PP |  |  |  | replika historických zárubní se zaoblením 20 mm pro zděné konstrukce, 1000x2020 mm, 150 mm, EI30
VV |  |  |  | poz.773 10.00=10.000 [A] Celkem: 10=10.000 [B]
TS
P | 149 | 553R47 |  | replika historických zárubní se zaoblením 20 mm pro zděné konstrukce, 1000x2020 mm, 100 mm, EI30 | KUS | 1 | 0 |  |  |  | 0 |  | R-položka |  | 2
PP |  |  |  | replika historických zárubní se zaoblením 20 mm pro zděné konstrukce, 1000x2020 mm, 100 mm, EI30
VV |  |  |  | poz.774 1.00=1.000 [A] Celkem: 1=1.000 [B]
TS
P | 150 | 553R48 |  | replika historických zárubní se zaoblením 20 mm pro zděné konstrukce, 1000x2020 mm, 160 mm, EI30 | KUS | 1 | 0 |  |  |  | 0 |  | R-položka |  | 2
PP |  |  |  | replika historických zárubní se zaoblením 20 mm pro zděné konstrukce, 1000x2020 mm, 160 mm, EI30
VV |  |  |  | poz.775 1.00=1.000 [A] Celkem: 1=1.000 [B]
TS
P | 151 | 553R49 |  | replika historických zárubní se zaoblením 20 mm pro zděné konstrukce, 1000x2020 mm, 150 mm, EW45 | KUS | 1 | 0 |  |  |  | 0 |  | R-položka |  | 2
PP |  |  |  | replika historických zárubní se zaoblením 20 mm pro zděné konstrukce, 1000x2020 mm, 150 mm, EW45
VV
TS
P | 152 | 553R50 |  | replika historických zárubní se zaoblením 20 mm pro zděné konstrukce, 1000x2020 mm, 200 mm, EI45 | KUS | 1 | 0 |  |  |  | 0 |  | R-položka |  | 2
PP |  |  |  | replika historických zárubní se zaoblením 20 mm pro zděné konstrukce, 1000x2020 mm, 200 mm, EI45
VV |  |  |  | poz.802 1.00=1.000 [A] Celkem: 1=1.000 [B]
TS
P | 153 | 553R51 |  | replika historických zárubní se zaoblením 20 mm pro zděné konstrukce, příprava pro SLB, 1000x2020 mm, 200 mm, EW45 | KUS | 1 | 0 |  |  |  | 0 |  | R-položka |  | 2
PP |  |  |  | replika historických zárubní se zaoblením 20 mm pro zděné konstrukce, příprava pro SLB, 1000x2020 mm, 200 mm, EW45
VV |  |  |  | poz.804 1.00=1.000 [A] Celkem: 1=1.000 [B]
TS
P | 154 | 553R52 |  | replika historických zárubní se zaoblením 20 mm pro zděné konstrukce, příprava pro SLB, 1000x2020 mm, 200 mm, EW30 | KUS | 2 | 0 |  |  |  | 0 |  | R-položka |  | 2
PP |  |  |  | replika historických zárubní se zaoblením 20 mm pro zděné konstrukce, příprava pro SLB, 1000x2020 mm, 200 mm, EW30
VV |  |  |  | poz.805 1.00=1.000 [A] poz.813 1.00=1.000 [B] Celkem: 1+1=2.000 [C]
TS
P | 155 | 553R53 |  | replika historických zárubní se zaoblením 20 mm pro zděné konstrukce, příprava pro SLB, 1000x2020 mm, 160 mm, EW30 | KUS | 3 | 0 |  |  |  | 0 |  | R-položka |  | 2
PP |  |  |  | replika historických zárubní se zaoblením 20 mm pro zděné konstrukce, příprava pro SLB, 1000x2020 mm, 160 mm, EW30
VV |  |  |  | poz.814 1.00=1.000 [A] poz.815 2.00=2.000 [B] Celkem: 1+2=3.000 [C]
TS
P | 156 | 553R54 |  | replika historických zárubní se zaoblením 20 mm pro zděné konstrukce, 1000x2020 mm, 100 mm, EW30 | KUS | 1 | 0 |  |  |  | 0 |  | R-položka |  | 2
PP |  |  |  | replika historických zárubní se zaoblením 20 mm pro zděné konstrukce, 1000x2020 mm, 100 mm, EW30
VV |  |  |  | poz.817 1.00=1.000 [A] Celkem: 1=1.000 [B]
TS
P | 157 | 553R55 |  | replika historických zárubní se zaoblením 20 mm pro zděné konstrukce, 1000x2020 mm, 100 mm, EW30 | KUS | 1 | 0 |  |  |  | 0 |  | R-položka |  | 2
PP |  |  |  | replika historických zárubní se zaoblením 20 mm pro zděné konstrukce, 1000x2020 mm, 100 mm, EW30
VV |  |  |  | poz.818 1.00=1.000 [A] Celkem: 1=1.000 [B]
TS
P | 158 | 642942111 |  | Osazování zárubní nebo rámů kovových dveřních lisovaných nebo z úhelníků bez dveřních křídel na cementovou maltu, plochy otvoru do 2,5 m2 | KUS | 42 | 0.01777 |  |  |  | 0 |  | CS ÚRS 2023 02 |  | 2
PP |  |  |  | Osazování zárubní nebo rámů kovových dveřních lisovaných nebo z úhelníků bez dveřních křídel na cementovou maltu, plochy otvoru do 2,5 m2
VV |  |  |  | 'výkres č.2.001-2.009;2.021-2.029;2.051-2.057' ''technická zpráva' ''výpis vnitřních výplní' poz.718 2.00=2.000 [A] poz.730 1.00=1.000 [B] poz.747 1.00=1.000 [C] poz.760 1.00=1.000 [D] poz.761 1.00=1.000 [E] poz.762 1.00=1.000 [F] poz.807 1.00=1.000 [G] poz.823 2.00=2.000 [H] poz.745 3.00=3.000 [I] poz.783 1.00=1.000 [J] poz.784 2.00=2.000 [K] poz.720 1.00=1.000 [L] poz.723 3.00=3.000 [M] poz.724 1.00=1.000 [N] poz.737 1.00=1.000 [O] poz.822 2.00=2.000 [P] poz.756 1.00=1.000 [Q] poz.806 1.00=1.000 [R] poz.828 1.00=1.000 [S] poz.769 1.00=1.000 [T] poz.825 1.00=1.000 [U] poz.770 12.00=12.000 [V] poz.771 1.00=1.000 [W] Celkem: 2+1+1+1+1+1+1+2+3+1+2+1+3+1+1+2+1+1+1+1+1+12+1=42.000 [X]
TS
P | 159 | 553R5 |  | replika historické zárubně se zaoblením 20 mm pro zděné konstrukce, 900x2020 mm, 100 mm | KUS | 10 | 0 |  |  |  | 0 |  | R-položka |  | 2
PP |  |  |  | replika historické zárubně se zaoblením 20 mm pro zděné konstrukce, 900x2020 mm, 100 mm
VV |  |  |  | poz.718 2.00=2.000 [A] poz.730 1.00=1.000 [B] poz.747 1.00=1.000 [C] poz.760 1.00=1.000 [D] poz.761 1.00=1.000 [E] poz.762 1.00=1.000 [F] poz.807 1.00=1.000 [G] poz.823 2.00=2.000 [H] Celkem: 2+1+1+1+1+1+1+2=10.000 [I]
TS
P | 160 | 553R6 |  | replika historické zárubně se zaoblením 20 mm pro zděné konstrukce, 800x2020 mm, 150 mm | KUS | 3 | 0 |  |  |  | 0 |  | R-položka |  | 2
PP |  |  |  | replika historické zárubně se zaoblením 20 mm pro zděné konstrukce, 800x2020 mm, 150 mm
VV |  |  |  | poz.745 3.00=3.000 [A] Celkem: 3=3.000 [B]
TS
P | 161 | 553R8 |  | replika historické zárubně se zaoblením 20 mm pro zděné konstrukce, 800x2020 mm, 100 mm | KUS | 1 | 0 |  |  |  | 0 |  | R-položka |  | 2
PP |  |  |  | replika historické zárubně se zaoblením 20 mm pro zděné konstrukce, 800x2020 mm, 100 mm
VV |  |  |  | poz.783 1.00=1.000 [A] Celkem: 1=1.000 [B]
TS
P | 162 | 553R37 |  | replika historické zárubně se zaoblením 20 mm pro zděné konstrukce, 900x2020, 150 mm | KUS | 2 | 0 |  |  |  | 0 |  | R-položka |  | 2
PP |  |  |  | replika historické zárubně se zaoblením 20 mm pro zděné konstrukce, 900x2020, 150 mm
VV |  |  |  | poz.784 2.00=2.000 [A] Celkem: 2=2.000 [B]
TS
P | 163 | 553R38 |  | replika historické zárubně se zaoblením 20 mm pro zděné konstrukce, 1000x2020 mm, 100 mm | KUS | 5 | 0 |  |  |  | 0 |  | R-položka |  | 2
PP |  |  |  | replika historické zárubně se zaoblením 20 mm pro zděné konstrukce, 1000x2020 mm, 100 mm
VV |  |  |  | poz.720 1.00=1.000 [A] poz.723 3.00=3.000 [B] poz.724 1.00=1.000 [C] Celkem: 1+3+1=5.000 [D]
TS
P | 164 | 553R40 |  | replika historické zárubně se zaoblením 20 mm pro zděné konstrukce, 800x2020 mm, 160 mm | KUS | 1 | 0 |  |  |  | 0 |  | R-položka |  | 2
PP |  |  |  | replika historické zárubně se zaoblením 20 mm pro zděné konstrukce, 800x2020 mm, 160 mm
VV |  |  |  | poz.737 1.00=1.000 [A] Celkem: 1=1.000 [B]
TS
P | 165 | 553R43 |  | replika historické zárubně se zaoblením 20 mm pro zděné konstrukce, 900x2020 mm, 160 mm | KUS | 2 | 0 |  |  |  | 0 |  | R-položka |  | 2
PP |  |  |  | replika historické zárubně se zaoblením 20 mm pro zděné konstrukce, 900x2020 mm, 160 mm
VV |  |  |  | poz.822 2.00=2.000 [A] Celkem: 2=2.000 [B]
TS
P | 166 | 553R44 |  | replika historických zárubní se zaoblením pro zděné konstrukce, 1000x2020 mm, 150 mm | KUS | 3 | 0 |  |  |  | 0 |  | R-položka |  | 2
PP |  |  |  | replika historických zárubní se zaoblením pro zděné konstrukce, 1000x2020 mm, 150 mm
VV |  |  |  | poz.756 1.00=1.000 [A] poz.806 1.00=1.000 [B] poz.828 1.00=1.000 [C] Celkem: 1+1+1=3.000 [D]
TS
P | 167 | 55331483 |  | zárubeň jednokřídlá ocelová pro zdění tl stěny 75-100mm rozměru 900/1970, 2100mm | KUS | 1 | 0.01272 |  |  |  | 0 |  | CS ÚRS 2023 02 |  | 2
PP |  |  |  | zárubeň jednokřídlá ocelová pro zdění tl stěny 75-100mm rozměru 900/1970, 2100mm
VV |  |  |  | poz.769 1.00=1.000 [A] Celkem: 1=1.000 [B]
TS
P | 168 | 55331487 |  | zárubeň jednokřídlá ocelová pro zdění tl stěny 110-150mm rozměru 800/1970, 2100mm | KUS | 1 | 0.01521 |  |  |  | 0 |  | CS ÚRS 2023 02 |  | 2
PP |  |  |  | zárubeň jednokřídlá ocelová pro zdění tl stěny 110-150mm rozměru 800/1970, 2100mm
VV |  |  |  | poz.825 1.00=1.000 [A] Celkem: 1=1.000 [B]
TS
P | 169 | 55331481 |  | zárubeň jednokřídlá ocelová pro zdění tl stěny 75-100mm rozměru 700/1970, 2100mm | KUS | 12 | 0.01225 |  |  |  | 0 |  | CS ÚRS 2023 02 |  | 2
PP |  |  |  | zárubeň jednokřídlá ocelová pro zdění tl stěny 75-100mm rozměru 700/1970, 2100mm
VV |  |  |  | poz.770 12.00=12.000 [A] Celkem: 12=12.000 [B]
TS
P | 170 | 55331491 |  | zárubeň jednokřídlá ocelová pro zdění tl stěny 160-200mm rozměru 700/1970, 2100mm | KUS | 1 | 0.01753 |  |  |  | 0 |  | CS ÚRS 2023 02 |  | 2
PP |  |  |  | zárubeň jednokřídlá ocelová pro zdění tl stěny 160-200mm rozměru 700/1970, 2100mm
VV |  |  |  | poz.771 1.00=1.000 [A] Celkem: 1=1.000 [B]
TS
P | 171 | 642942221 |  | Osazování zárubní nebo rámů kovových dveřních lisovaných nebo z úhelníků bez dveřních křídel na cementovou maltu, plochy otvoru přes 2,5 do 4,5 m2 | KUS | 1 | 0.03532 |  |  |  | 0 |  | CS ÚRS 2023 02 |  | 2
PP |  |  |  | Osazování zárubní nebo rámů kovových dveřních lisovaných nebo z úhelníků bez dveřních křídel na cementovou maltu, plochy otvoru přes 2,5 do 4,5 m2
VV |  |  |  | poz.829 1.00=1.000 [A] Celkem: 1=1.000 [B]
TS
P | 172 | 553R22.1 |  | replika historické zárubně se zaoblením 20 mm pro zděné konstrukce, příprava pro SLB, 1700x2020 mm, 100 mm, EW30 | KUS | 1 | 0 |  |  |  | 0 |  | R-položka |  | 2
PP |  |  |  | replika historické zárubně se zaoblením 20 mm pro zděné konstrukce, příprava pro SLB, 1700x2020 mm, 100 mm, EW30
VV |  |  |  | poz.829 1.00=1.000 [A] Celkem: 1=1.000 [B]
TS
P | 173 | 553R56 |  | replika historických zárubní se zaoblením 20 mm pro zděné konstrukce, 1800x2020 mm, 150 mm | KUS | 4 | 0 |  |  |  | 0 |  | R-položka |  | 2
PP |  |  |  | replika historických zárubní se zaoblením 20 mm pro zděné konstrukce, 1800x2020 mm, 150 mm
VV |  |  |  | poz.809 4.00=4.000 [A] Celkem: 4=4.000 [B]
TS
P | 174 | 553R57 |  | replika historických zárubní se zaoblením 20 mm pro zděné konstrukce, 1800x2020 mm, 150 mm, EI30 | KUS | 1 | 0 |  |  |  | 0 |  | R-položka |  | 2
PP |  |  |  | replika historických zárubní se zaoblením 20 mm pro zděné konstrukce, 1800x2020 mm, 150 mm, EI30
VV |  |  |  | poz.810 1.00=1.000 [A] Celkem: 1=1.000 [B]
TS
P | 175 | 642945112 |  | Osazování ocelových zárubní protipožárních nebo protiplynových dveří do vynechaného otvoru, s obetonováním, dveří dvoukřídlových přes 2,5 do 6,5 m2 | KUS | 4 | 0.54769 |  |  |  | 0 |  | CS ÚRS 2023 02 |  | 2
PP |  |  |  | Osazování ocelových zárubní protipožárních nebo protiplynových dveří do vynechaného otvoru, s obetonováním, dveří dvoukřídlových přes 2,5 do 6,5 m2
VV |  |  |  | 'výkres č.2.001-2.009;2.021-2.029;2.051-2.057' ''technická zpráva' ''výpis vnitřních výplní' poz.778 1.00=1.000 [A] poz.779 1.00=1.000 [B] poz.780 1.00=1.000 [C] poz.811 1.00=1.000 [D] Celkem: 1+1+1+1=4.000 [E]
TS
P | 176 | 553R58 |  | replika historické zárubně se zaoblením 60 mm pro zděné konstrukce, 2060x2800 mm, 320 mm, EI30 | KUS | 1 | 0 |  |  |  | 0 |  | R-položka |  | 2
PP |  |  |  | replika historické zárubně se zaoblením 60 mm pro zděné konstrukce, 2060x2800 mm, 320 mm, EI30
VV |  |  |  | poz.778 1.00=1.000 [A] Celkem: 1=1.000 [B]
TS
P | 177 | 553R59 |  | replika historické zárubně se zaoblením 60 mm pro zděné konstrukce, 1560x2740 mm, 500 mm, EI30 | KUS | 1 | 0 |  |  |  | 0 |  | R-položka |  | 2
PP |  |  |  | replika historické zárubně se zaoblením 60 mm pro zděné konstrukce, 1560x2740 mm, 500 mm, EI30
VV |  |  |  | poz.779 1.00=1.000 [A] Celkem: 1=1.000 [B]
TS
P | 178 | 553R60 |  | replika historické zárubně se zaoblením 60 mm pro zděné konstrukce, 2052x2210 mm, 550 mm, EI30 | KUS | 1 | 0 |  |  |  | 0 |  | R-položka |  | 2
PP |  |  |  | replika historické zárubně se zaoblením 60 mm pro zděné konstrukce, 2052x2210 mm, 550 mm, EI30
VV |  |  |  | poz.780 1.00=1.000 [A] Celkem: 1=1.000 [B]
TS
P | 179 | 553R61 |  | replika historické zárubně se zaoblením 20 mm pro zděné konstrukce, 1800x2020 mm, 200 mm, EI45 | KUS | 1 | 0 |  |  |  | 0 |  | R-položka |  | 2
PP |  |  |  | replika historické zárubně se zaoblením 20 mm pro zděné konstrukce, 1800x2020 mm, 200 mm, EI45
VV |  |  |  | poz.811 1.00=1.000 [A] Celkem: 1=1.000 [B]
TS
SD |  | 711 |  | Izolace proti vodě, vlhkosti a plynům
P | 293 | 711111053 |  | Provedení izolace proti zemní vlhkosti natěradly a tmely za studena na ploše vodorovné V dvojnásobným nátěrem krystalickou hydroizolací | M2 | 501.291 | 0 |  |  |  | 0 |  | CS ÚRS 2023 02 |  | 2
PP |  |  |  | Provedení izolace proti zemní vlhkosti natěradly a tmely za studena na ploše vodorovné V dvojnásobným nátěrem krystalickou hydroizolací
VV
TS
P | 294 | 24551050 |  | stěrka hydroizolační cementová kapilárně aktivní s dodatečnou krystalizací do spodní stavby | KG | 501.291 | 0.001 |  |  |  | 0 |  | CS ÚRS 2023 02 |  | 2
PP |  |  |  | stěrka hydroizolační cementová kapilárně aktivní s dodatečnou krystalizací do spodní stavby
VV
TS
P | 295 | 711112053 |  | Provedení izolace proti zemní vlhkosti natěradly a tmely za studena na ploše svislé S dvojnásobným nátěrem krystalickou hydroizolací | M2 | 69.06 | 0 |  |  |  | 0 |  | CS ÚRS 2023 02 |  | 2
PP |  |  |  | Provedení izolace proti zemní vlhkosti natěradly a tmely za studena na ploše svislé S dvojnásobným nátěrem krystalickou hydroizolací
VV |  |  |  | 'výkres č.2.001-2.009;2.021-2.029;2.051-2.057' ''technická zpráva' ''skladba podlah' ''sF707' 1S770 10.98=10.980 [A] 1S750 33.45=33.450 [B] 1S740 24.63=24.630 [C] Celkem: 10.98+33.45+24.63=69.060 [D]
TS
P | 296 | 24551050 | 1 | stěrka hydroizolační cementová kapilárně aktivní s dodatečnou krystalizací do spodní stavby | KG | 113.949 | 0.001 |  |  |  | 0 |  | CS ÚRS 2023 02 |  | 2
PP |  |  |  | stěrka hydroizolační cementová kapilárně aktivní s dodatečnou krystalizací do spodní stavby
VV |  |  |  | 69.06*1.65 Přepočtené koeficientem množství=113.949 [A] Celkem: 113.949=113.949 [B]
TS
P | 297 | 711131811 |  | Odstranění izolace proti zemní vlhkosti na ploše vodorovné V | M2 | 29.189 | 0 |  |  |  | 0 |  | CS ÚRS 2023 02 |  | 2
PP |  |  |  | Odstranění izolace proti zemní vlhkosti na ploše vodorovné V
VV |  |  |  | 'výkres č.2.001-2.009;2.021-2.029;2.051-2.057' ''technická zpráva' ''skladba podlah' ''1PP - bourání pro ležatou kanalizaci' 2.010*0.600=1.206 [A] 1.890*1.710=3.232 [B] 3.220*0.600=1.932 [C] 21.520*0.600=12.912 [D] 14.330*0.600=8.598 [E] 2.181*0.600=1.309 [F] Celkem: 1.206+3.232+1.932+12.912+8.598+1.309=29.189 [G]
TS
P | 298 | 711111001 |  | Provedení izolace proti zemní vlhkosti natěradly a tmely za studena na ploše vodorovné V nátěrem penetračním | M2 | 830.449 | 0 |  |  |  | 0 |  | CS ÚRS 2023 02 |  | 2
PP |  |  |  | Provedení izolace proti zemní vlhkosti natěradly a tmely za studena na ploše vodorovné V nátěrem penetračním
VV
TS
P | 299 | 711112001 |  | Provedení izolace proti zemní vlhkosti natěradly a tmely za studena na ploše svislé S nátěrem penetračním | M2 | 293.85 | 0 |  |  |  | 0 |  | CS ÚRS 2023 02 |  | 2
PP |  |  |  | Provedení izolace proti zemní vlhkosti natěradly a tmely za studena na ploše svislé S nátěrem penetračním
VV
TS
P | 300 | 11163150 |  | lak penetrační asfaltový | T | 0.382 | 1 |  |  |  | 0 |  | CS ÚRS 2023 02 |  | 2
PP |  |  |  | lak penetrační asfaltový
VV |  |  |  | 1124.299*0.00034 Přepočtené koeficientem množství=0.382 [A] Celkem: 0.382=0.382 [B]
TS
P | 301 | 711131111 |  | Provedení izolace proti zemní vlhkosti pásy na sucho samolepícího asfaltového pásu na ploše vodovné V | M2 | 801.26 | 0 |  |  |  | 0 |  | CS ÚRS 2023 02 |  | 2
PP |  |  |  | Provedení izolace proti zemní vlhkosti pásy na sucho samolepícího asfaltového pásu na ploše vodovné V
VV
TS
P | 302 | 711132111 |  | Provedení izolace proti zemní vlhkosti pásy na sucho samolepícího asfaltového pásu na ploše svislé S | M2 | 179.351 | 0 |  |  |  | 0 |  | CS ÚRS 2023 02 |  | 2
PP |  |  |  | Provedení izolace proti zemní vlhkosti pásy na sucho samolepícího asfaltového pásu na ploše svislé S
VV
TS
P | 303 | 62866281 |  | pás asfaltový samolepicí modifikovaný SBS s vložkou ze skleněné tkaniny se spalitelnou fólií nebo jemnozrnným minerálním posypem nebo textilií na horním povrchu | M2 | 1197.326 | 0.004 |  |  |  | 0 |  | CS ÚRS 2023 02 |  | 2
PP |  |  |  | pás asfaltový samolepicí modifikovaný SBS s vložkou ze skleněné tkaniny se spalitelnou fólií nebo jemnozrnným minerálním posypem nebo textilií na horním povrchu tl 3,0mm
VV |  |  |  | 980.611*1.221 Přepočtené koeficientem množství=1 197.326 [A] Celkem: 1197.326=1 197.326 [B]
TS
P | 304 | 711141559 |  | Provedení izolace proti zemní vlhkosti pásy přitavením NAIP na ploše vodorovné V | M2 | 29.189 | 0.0004 |  |  |  | 0 |  | CS ÚRS 2023 02 |  | 2
PP |  |  |  | Provedení izolace proti zemní vlhkosti pásy přitavením NAIP na ploše vodorovné V
VV |  |  |  | 'výkres č.2.001-2.009;2.021-2.029;2.051-2.057' ''technická zpráva' ''skladba podlah' ''1PP - po vybourání základů pro ležatou kanalizaci' 2.010*0.600=1.206 [A] 1.890*1.710=3.232 [B] 3.220*0.600=1.932 [C] 21.520*0.600=12.912 [D] 14.330*0.600=8.598 [E] 2.181*0.600=1.309 [F] Celkem: 1.206+3.232+1.932+12.912+8.598+1.309=29.189 [G]
TS
P | 305 | 711142559 |  | Provedení izolace proti zemní vlhkosti pásy přitavením NAIP na ploše svislé S | M2 | 114.499 | 0.0004 |  |  |  | 0 |  | CS ÚRS 2023 02 |  | 2
PP |  |  |  | Provedení izolace proti zemní vlhkosti pásy přitavením NAIP na ploše svislé S
VV |  |  |  | 'výkres č.2.001-2.009;2.021-2.029;2.051-2.057' ''technická zpráva' ''skladba podlah' ''1PP - po vybourání základů pro ležatou kanalizaci' 2.010*0.300*2=1.206 [A] 1.890*0.300*2=1.134 [B] 3.220*0.300*2=1.932 [C] 21.520*0.300*2=12.912 [D] 14.330*0.300*2=8.598 [E] 2.181*0.300*2=1.309 [F] ''obnovení anglických dvorků' severozápad (42.40+1.045)*0.80=34.756 [G] jih (0.985+57.75+1.08)*0.80=47.852 [H] severovýchod 3.00*0.80*2=4.800 [I] Celkem: 1.206+1.134+1.932+12.912+8.598+1.309+34.756+47.852+4.8=114.499 [J]
TS
P | 306 | 62853004 |  | pás asfaltový natavitelný modifikovaný SBS s vložkou ze skleněné tkaniny a spalitelnou PE fólií nebo jemnozrnným minerálním posypem na horním povrchu tl 4,0mm | M2 | 175.443 | 0.0054 |  |  |  | 0 |  | CS ÚRS 2023 02 |  | 2
PP |  |  |  | pás asfaltový natavitelný modifikovaný SBS s vložkou ze skleněné tkaniny a spalitelnou PE fólií nebo jemnozrnným minerálním posypem na horním povrchu tl 4,0mm
VV |  |  |  | 143.688*1.221 Přepočtené koeficientem množství=175.443 [A] Celkem: 175.443=175.443 [B]
TS
P | 821 | 998711103 |  | Přesun hmot pro izolace proti vodě, vlhkosti a plynům stanovený z hmotnosti přesunovaného materiálu vodorovná dopravní vzdálenost do 50 m v objektech výšky přes | T | 6.791 | 0 |  |  |  | 0 |  | CS ÚRS 2023 02 |  | 2
PP |  |  |  | Přesun hmot pro izolace proti vodě, vlhkosti a plynům stanovený z hmotnosti přesunovaného materiálu vodorovná dopravní vzdálenost do 50 m v objektech výšky přes 12 do 60 m
VV
TS
SD |  | 712 |  | Povlakové krytiny
P | 308 | 712340833 |  | Odstranění povlakové krytiny střech plochých do 10° z přitavených pásů NAIP v plné ploše třívrstvé | M2 | 1189.01 | 0 |  |  |  | 0 |  | CS ÚRS 2023 02 |  | 2
PP |  |  |  | Odstranění povlakové krytiny střech plochých do 10° z přitavených pásů NAIP v plné ploše třívrstvé
VV |  |  |  | 'výkres č.2.001-2.009;2.021-2.029;2.051-2.057' ''technická zpráva' ''skladba střech' ''měřeno z DWG' ''R700 - živičná izolace 30 mm' 16.335*12.625+25.725*12.625+11.080*4.73+12.538*2.12+28.412*12.526=965.885 [A] ''R800 - živičná izolace 25 mm' 8.895*9.36+10.58*13.22=223.125 [B] Celkem: 965.885+223.125=1 189.010 [C]
TS
P | 309 | 712340834 |  | Odstranění povlakové krytiny střech plochých do 10° z přitavených pásů NAIP v plné ploše Příplatek k ceně - 0833 za každou další vrstvu | M2 | 5945.05 | 0 |  |  |  | 0 |  | CS ÚRS 2023 02 |  | 2
PP |  |  |  | Odstranění povlakové krytiny střech plochých do 10° z přitavených pásů NAIP v plné ploše Příplatek k ceně - 0833 za každou další vrstvu
VV |  |  |  | 'výkres č.2.001-2.009;2.021-2.029;2.051-2.057' ''technická zpráva' ''skladba střech' ''měřeno z DWG' ''R700 - živičná izolace 30 mm' (16.335*12.625+25.725*12.625+11.080*4.73+12.538*2.12+28.412*12.526)*5=4 829.426 [A] ''R800 - živičná izolace 25 mm' (8.895*9.36+10.58*13.22)*5=1 115.624 [B] Celkem: 4829.426+1115.624=5 945.050 [C]
TS
P | 310 | 712363352 |  | Povlakové krytiny střech plochých do 10° z tvarovaných poplastovaných lišt pro mPVC vnitřní koutová lišta rš 100 mm | M | 373 | 0.0006 |  |  |  | 0 |  | CS ÚRS 2023 02 |  | 2
PP |  |  |  | Povlakové krytiny střech plochých do 10° z tvarovaných poplastovaných lišt pro mPVC vnitřní koutová lišta rš 100 mm
VV |  |  |  | 'výpis klempířských výrobků' ''K751' 190.00=190.000 [A] ''K891' 183.00=183.000 [B] Celkem: 190+183=373.000 [C]
TS
P | 311 | 712363354 |  | Povlakové krytiny střech plochých do 10° z tvarovaných poplastovaných lišt pro mPVC stěnová lišta vyhnutá rš 71 mm | M | 190 | 0.00043 |  |  |  | 0 |  | CS ÚRS 2023 02 |  | 2
PP |  |  |  | Povlakové krytiny střech plochých do 10° z tvarovaných poplastovaných lišt pro mPVC stěnová lišta vyhnutá rš 71 mm
VV |  |  |  | 'výpis klempířských výrobků' ''K752' 190.00=190.000 [A] Celkem: 190=190.000 [B]
TS
P | 312 | 712363357 |  | Povlakové krytiny střech plochých do 10° z tvarovaných poplastovaných lišt pro mPVC okapnice rš 250 mm | M | 265 | 0.0015 |  |  |  | 0 |  | CS ÚRS 2023 02 |  | 2
PP |  |  |  | Povlakové krytiny střech plochých do 10° z tvarovaných poplastovaných lišt pro mPVC okapnice rš 250 mm
VV |  |  |  | 'výpis klempířských výrobků' ''K750' 190.00=190.000 [A] ''K890' 75.00=75.000 [B] Celkem: 190+75=265.000 [C]
TS
P | 313 | 712363359.1R |  | Povlakové krytiny střech plochých do 10° z tvarovaných poplastovaných lišt pro mPVC závětrná lišta rš 330 mm | M | 11 | 0 |  |  |  | 0 |  | R-položka |  | 2
PP |  |  |  | Povlakové krytiny střech plochých do 10° z tvarovaných poplastovaných lišt pro mPVC závětrná lišta rš 330 mm
VV |  |  |  | 'výpis klempířských výrobků' ''K754' 11.00=11.000 [A] Celkem: 11=11.000 [B]
TS
P | 314 | 712363367.1R |  | Povlakové krytiny střech plochých do 10° z tvarovaných poplastovaných lišt pro mPVC dilatační lišta rš 330 mm | M | 28 | 0 |  |  |  | 0 |  | R-položka |  | 2
PP |  |  |  | Povlakové krytiny střech plochých do 10° z tvarovaných poplastovaných lišt pro mPVC dilatační lišta rš 330 mm
VV |  |  |  | 'výpis klempířských výrobků' ''K756' 28.00=28.000 [A] Celkem: 28=28.000 [B]
TS
P | 315 | 712363384 |  | Povlakové krytiny střech plochých do 10° z tvarovaných poplastovaných lišt ostatní atypická výroba profilů o větší rš | M2 | 50.1 | 0.0108 |  |  |  | 0 |  | CS ÚRS 2023 02 |  | 2
PP |  |  |  | Povlakové krytiny střech plochých do 10° z tvarovaných poplastovaných lišt ostatní atypická výroba profilů o větší rš
VV |  |  |  | 'výpis klempířských výrobků' ''K755' 255.00*0.15=38.250 [A] ''K892' 79.00*0.15=11.850 [B] Celkem: 38.25+11.85=50.100 [C]
TS
P | 316 | 712840863 |  | Odstranění povlakové krytiny ze svislých ploch z přitavených pásů na konstrukcích převyšující úroveň střechy NAIP v plné ploše třívrstvá | M2 | 249.854 | 0 |  |  |  | 0 |  | CS ÚRS 2023 02 |  | 2
PP |  |  |  | Odstranění povlakové krytiny ze svislých ploch z přitavených pásů na konstrukcích převyšující úroveň střechy NAIP v plné ploše třívrstvá
VV |  |  |  | 'výkres č.2.001-2.009;2.021-2.029;2.051-2.057' ''technická zpráva' ''skladba střech' ''měřeno z DWG' ''R700 - živičná izolace 30 mm' (16.335*2+12.625*2+25.725*2+12.625+7.835+11.080*2+12.538+2.21+7.81+28.412*2+12.526*2)*0.745=191.036 [A] ''R800 - živičná izolace 25 mm' (8.895+9.36*2+10.58+13.22*2)*0.91=58.818 [B] Celkem: 191.036+58.818=249.854 [C]
TS
P | 317 | 712840864 |  | Odstranění povlakové krytiny ze svislých ploch z přitavených pásů na konstrukcích převyšující úroveň střechy NAIP v plné ploše Příplatek k ceně - 0863 za každou | M2 | 1249.268 | 0 |  |  |  | 0 |  | CS ÚRS 2023 02 |  | 2
PP |  |  |  | Odstranění povlakové krytiny ze svislých ploch z přitavených pásů na konstrukcích převyšující úroveň střechy NAIP v plné ploše Příplatek k ceně - 0863 za každou další vrstvu
VV |  |  |  | 'výkres č.2.001-2.009;2.021-2.029;2.051-2.057' ''technická zpráva' ''skladba střech' ''měřeno z DWG' ''R700 - živičná izolace 30 mm' ''výkres č.2.001-2.009;2.021-2.029;2.051-2.057' ''technická zpráva' ''skladba střech' ''měřeno z DWG' ''R700 - živičná izolace 30 mm' (16.335*2+12.625*2+25.725*2+12.625+7.835+11.080*2+12.538+2.21+7.81+28.412*2+12.526*2)*0.745*5=955.179 [A] ''R800 - živičná izolace 25 mm' (8.895+9.36*2+10.58+13.22*2)*0.91*5=294.089 [B] Celkem: 955.179+294.089=1 249.268 [C]
TS
P | 318 | 712300843 |  | Ostatní práce při odstranění povlakové krytiny střech plochých do 10° zbytkového asfaltového pásu odsekáním | M2 | 1189.01 | 0 |  |  |  | 0 |  | CS ÚRS 2023 02 |  | 2
PP |  |  |  | Ostatní práce při odstranění povlakové krytiny střech plochých do 10° zbytkového asfaltového pásu odsekáním
VV |  |  |  | 'výkres č.2.001-2.009;2.021-2.029;2.051-2.057' ''technická zpráva' ''skladba střech' ''měřeno z DWG' ''R700 - živičná izolace 30 mm' 16.335*12.625+25.725*12.625+11.080*4.73+12.538*2.12+28.412*12.526=965.885 [A] ''R800 - živičná izolace 25 mm' 8.895*9.36+10.58*13.22=223.125 [B] Celkem: 965.885+223.125=1 189.010 [C]
TS
P | 319 | 712800843 |  | Ostatní práce při odstranění povlakové krytiny ze svislých ploch zbytkového asfaltového pásu odsekáním | M2 | 249.854 | 0 |  |  |  | 0 |  | CS ÚRS 2023 02 |  | 2
PP |  |  |  | Ostatní práce při odstranění povlakové krytiny ze svislých ploch zbytkového asfaltového pásu odsekáním
VV |  |  |  | 'výkres č.2.001-2.009;2.021-2.029;2.051-2.057' ''technická zpráva' ''skladba střech' ''měřeno z DWG' ''R700 - živičná izolace 30 mm' (16.335*2+12.625*2+25.725*2+12.625+7.835+11.080*2+12.538+2.21+7.81+28.412*2+12.526*2)*0.745=191.036 [A] ''R800 - živičná izolace 25 mm' (8.895+9.36*2+10.58+13.22*2)*0.91=58.818 [B] Celkem: 191.036+58.818=249.854 [C]
TS
P | 320 | 712311101 |  | Provedení povlakové krytiny střech plochých do 10° natěradly a tmely za studena nátěrem lakem penetračním nebo asfaltovým | M2 | 1250.979 | 0 |  |  |  | 0 |  | CS ÚRS 2023 02 |  | 2
PP |  |  |  | Provedení povlakové krytiny střech plochých do 10° natěradly a tmely za studena nátěrem lakem penetračním nebo asfaltovým
VV |  |  |  | 'výkres č.2.001-2.009;2.021-2.029;2.051-2.057' ''technická zpráva' ''skladba střech' ''měřeno z DWG' ''R700' 16.335*12.625+25.725*12.625+11.080*4.73+12.538*2.12+28.412*12.526-3.45*2.90=955.880 [A] (42.586+12.59*2+84.754+31.089+12.52)*0.30+12.52*0.25=61.969 [B] ''R702' 3.45*2.90=10.005 [C] ''R800' 8.895*9.36+10.58*13.22=223.125 [D] Celkem: 955.88+61.969+10.005+223.125=1 250.979 [E]
TS
P | 321 | 712811102 |  | Provedení povlakové krytiny střech samostatným vytažením izolačního povlaku za studena na konstrukce převyšující úroveň střechy, nátěrem lakem asfaltovým | M2 | 263.008 | 0 |  |  |  | 0 |  | CS ÚRS 2023 02 |  | 2
PP |  |  |  | Provedení povlakové krytiny střech samostatným vytažením izolačního povlaku za studena na konstrukce převyšující úroveň střechy, nátěrem lakem asfaltovým
VV |  |  |  | 'výkres č.2.001-2.009;2.021-2.029;2.051-2.057' ''technická zpráva' ''skladba střech' ''měřeno z DWG' ''R700' (16.335*2+12.625*2+25.725*2+12.625+7.835+11.080*2+12.538+2.21+7.81+28.412*2+12.526*2)*0.745=191.036 [A] ''R702' (3.45*2+2.90*2)*0.300+3.14*(1.00+0.60)/2*2+2.70*1.00+2.70*0.60=13.154 [B] ''R800 ' (8.895+9.36*2+10.58+13.22*2)*0.91=58.818 [C] Celkem: 191.036+13.154+58.818=263.008 [D]
TS
P | 322 | 11163150 |  | lak penetrační asfaltový | T | 0.484 | 1 |  |  |  | 0 |  | CS ÚRS 2023 02 |  | 2
PP |  |  |  | lak penetrační asfaltový
VV |  |  |  | 1513.987*0.00032 Přepočtené koeficientem množství=0.484 [A] Celkem: 0.484=0.484 [B]
TS
P | 323 | 712331111 |  | Provedení povlakové krytiny střech plochých do 10° pásy na sucho podkladní samolepící asfaltový pás | M2 | 1523.992 | 0 |  |  |  | 0 |  | CS ÚRS 2023 02 |  | 2
PP |  |  |  | Provedení povlakové krytiny střech plochých do 10° pásy na sucho podkladní samolepící asfaltový pás
VV |  |  |  | 'výkres č.2.001-2.009;2.021-2.029;2.051-2.057' ''technická zpráva' ''skladba střech' ''měřeno z DWG' ''R700' vodorovná 16.335*12.625+25.725*12.625+11.080*4.73+12.538*2.12+28.412*12.526=965.885 [A] (42.586+12.59*2+84.754+31.089+12.52)*0.30+12.52*0.25=61.969 [B] svislá (16.335*2+12.625*2+25.725*2+12.625+7.835+11.080*2+12.538+2.21+7.81+28.412*2+12.526*2)*0.745=191.036 [C] ''R702' vodorovná 3.45*2.90=10.005 [D] svislá (3.45*2+2.90*2)*0.300+3.14*(1.00+0.60)/2*2+2.70*1.00+2.70*0.60=13.154 [E] ''R800 ' vodorovná 8.895*9.36+10.58*13.22=223.125 [F] svislá (8.895+9.36*2+10.58+13.22*2)*0.91=58.818 [G] Celkem: 965.885+61.969+191.036+10.005+13.154+223.125+58.818=1 523.992 [H]
TS
P | 324 | 62852010 |  | pás asfaltový samolepicí modifikovaný SBS s vložkou ze skleněné rohože se spalitelnou fólií nebo jemnozrnným minerálním posypem nebo textilií na horním povrchu | M2 | 1776.213 | 0.0034 |  |  |  | 0 |  | CS ÚRS 2023 02 |  | 2
PP |  |  |  | pás asfaltový samolepicí modifikovaný SBS s vložkou ze skleněné rohože se spalitelnou fólií nebo jemnozrnným minerálním posypem nebo textilií na horním povrchu tl 2,5mm
VV |  |  |  | 1523.992*1.1655 Přepočtené koeficientem množství=1 776.213 [A] Celkem: 1776.213=1 776.213 [B]
TS
P | 325 | 712363407 |  | Provedení povlakové krytiny střech plochých do 10° s mechanicky kotvenou izolací včetně položení fólie a horkovzdušného svaření tl. tepelné izolace do 100 mm bu | M2 | 301.772 | 5e-05 |  |  |  | 0 |  | CS ÚRS 2023 02 |  | 2
PP |  |  |  | Provedení povlakové krytiny střech plochých do 10° s mechanicky kotvenou izolací včetně položení fólie a horkovzdušného svaření tl. tepelné izolace do 100 mm budovy výšky do 18 m, kotvené do betonu lehčeného nebo zdiva vnitřní pole
VV |  |  |  | 'výkres č.2.001-2.009;2.021-2.029;2.051-2.057' ''technická zpráva' ''skladba střech' ''měřeno z DWG' ''vnitřní pole - 20%' ''R700' (16.335*12.625+25.725*12.625+11.08*4.73+12.538*2.12+28.412*12.526)*0.20=193.177 [A] (42.586+12.59*2+84.754+31.089+12.52)*0.30+12.52*0.25=61.969 [B] ''R702' 3.45*2.90*0.20=2.001 [C] ''R800' (8.895*9.36+10.58*13.22)*0.20=44.625 [D] Celkem: 193.177+61.969+2.001+44.625=301.772 [E]
TS
P | 326 | 712363408 |  | Provedení povlakové krytiny střech plochých do 10° s mechanicky kotvenou izolací včetně položení fólie a horkovzdušného svaření tl. tepelné izolace do 100 mm bu | M2 | 419.656 | 0.0001 |  |  |  | 0 |  | CS ÚRS 2023 02 |  | 2
PP |  |  |  | Provedení povlakové krytiny střech plochých do 10° s mechanicky kotvenou izolací včetně položení fólie a horkovzdušného svaření tl. tepelné izolace do 100 mm budovy výšky do 18 m, kotvené do betonu lehčeného nebo zdiva krajní pole
VV |  |  |  | 'výkres č.2.001-2.009;2.021-2.029;2.051-2.057' ''technická zpráva' ''skladba střech' ''měřeno z DWG' ''krajní pole - 35%' ''R700' (16.335*12.625+25.725*12.625+11.08*4.73+12.538*2.12+28.412*12.526)*0.35=338.060 [A] ''R702' 3.45*2.90*0.35=3.502 [B] ''R800' (8.895*9.36+10.58*13.22)*0.35=78.094 [C] Celkem: 338.06+3.502+78.094=419.656 [D]
TS
P | 327 | 712363409 |  | Provedení povlakové krytiny střech plochých do 10° s mechanicky kotvenou izolací včetně položení fólie a horkovzdušného svaření tl. tepelné izolace do 100 mm bu | M2 | 539.556 | 0.00015 |  |  |  | 0 |  | CS ÚRS 2023 02 |  | 2
PP |  |  |  | Provedení povlakové krytiny střech plochých do 10° s mechanicky kotvenou izolací včetně položení fólie a horkovzdušného svaření tl. tepelné izolace do 100 mm budovy výšky do 18 m, kotvené do betonu lehčeného nebo zdiva rohové pole
VV |  |  |  | 'výkres č.2.001-2.009;2.021-2.029;2.051-2.057' ''technická zpráva' ''skladba střech' ''měřeno z DWG' ''rohové pole - 45%' ''R700' (16.335*12.625+25.725*12.625+11.08*4.73+12.538*2.12+28.412*12.526)*0.45=434.648 [A] ''R702' 3.45*2.90*0.45=4.502 [B] ''R800' (8.895*9.36+10.58*13.22)*0.45=100.406 [C] Celkem: 434.648+4.502+100.406=539.556 [D]
TS
P | 328 | 712861702 |  | Provedení povlakové krytiny střech samostatným vytažením izolačního povlaku fólií na konstrukce převyšující úroveň střechy, přilepenou bodově | M2 | 126.044 | 0.0005 |  |  |  | 0 |  | CS ÚRS 2023 02 |  | 2
PP |  |  |  | Provedení povlakové krytiny střech samostatným vytažením izolačního povlaku fólií na konstrukce převyšující úroveň střechy, přilepenou bodově
VV |  |  |  | 'výkres č.2.001-2.009;2.021-2.029;2.051-2.057' ''technická zpráva' ''skladba střech' ''měřeno z DWG' ''R700' (16.335*2+12.625*2+25.725*2+12.625+7.835+11.080*2+12.538+2.21+7.81+28.412*2+12.526*2+3.34*2+2.90*2)*0.250=67.226 [A] ''R800' (8.895+9.36*2+10.58+13.22*2)*0.91=58.818 [B] Celkem: 67.226+58.818=126.044 [C]
TS
P | 329 | 28322000 |  | fólie hydroizolační střešní mPVC mechanicky kotvená šedá tl 2,0mm | M2 | 1616.581 | 0.0025 |  |  |  | 0 |  | CS ÚRS 2023 02 |  | 2
PP |  |  |  | fólie hydroizolační střešní mPVC mechanicky kotvená šedá tl 2,0mm
VV |  |  |  | 1387.028*1.1655 Přepočtené koeficientem množství=1 616.581 [A] Celkem: 1616.581=1 616.581 [B]
TS
P | 330 | 712361701 |  | Provedení povlakové krytiny střech plochých do 10° fólií položenou volně s přilepením spojů | M2 | 12.12 | 0.00019 |  |  |  | 0 |  | CS ÚRS 2023 02 |  | 2
PP |  |  |  | Provedení povlakové krytiny střech plochých do 10° fólií položenou volně s přilepením spojů
VV |  |  |  | 'výkres č.2.001-2.009;2.021-2.029;2.051-2.057' ''technická zpráva' ''skladba střech' ''měřeno z DWG' ''R701' 8.05*1.35=10.868 [A] ''R801' 2.98*0.42=1.252 [B] Celkem: 10.868+1.252=12.120 [C]
TS
P | 331 | 69311081 |  | geotextilie netkaná separační, ochranná, filtrační, drenážní PES 300g/m2 | M2 | 14.12 | 0.0003 |  |  |  | 0 |  | CS ÚRS 2023 02 |  | 2
PP |  |  |  | geotextilie netkaná separační, ochranná, filtrační, drenážní PES 300g/m2
VV |  |  |  | 12.12*1.165 Přepočtené koeficientem množství=14.120 [A] Celkem: 14.12=14.120 [B]
TS
P | 332 | 998712103 |  | Přesun hmot pro povlakové krytiny stanovený z hmotnosti přesunovaného materiálu vodorovná dopravní vzdálenost do 50 m v objektech výšky přes 12 do 24 m | T | 12.079 | 0 |  |  |  | 0 |  | CS ÚRS 2023 02 |  | 2
PP |  |  |  | Přesun hmot pro povlakové krytiny stanovený z hmotnosti přesunovaného materiálu vodorovná dopravní vzdálenost do 50 m v objektech výšky přes 12 do 24 m
VV
TS
SD |  | 713 |  | Izolace tepelné
P | 333 | 713140811 |  | Odstranění tepelné izolace střech plochých z rohoží, pásů, dílců, desek, bloků nadstřešních izolací volně položených z vláknitých materiálů suchých, tloušťka iz | M2 | 223.125 | 0 |  |  |  | 0 |  | CS ÚRS 2023 02 |  | 2
PP |  |  |  | Odstranění tepelné izolace střech plochých z rohoží, pásů, dílců, desek, bloků nadstřešních izolací volně položených z vláknitých materiálů suchých, tloušťka izolace do 100 mm
VV |  |  |  | 'výkres č.2.001-2.009;2.021-2.029;2.051-2.057' ''technická zpráva' ''skladba střech' ''měřeno z DWG' ''R800 - živičná izolace 25 mm' 8.895*9.36+10.58*13.22=223.125 [A] Celkem: 223.125=223.125 [B]
TS
P | 334 | 713190813 |  | Odstranění tepelné izolace běžných stavebních konstrukcí – vrstvy, doplňky a konstrukční součásti izolační vrstvy lože škvárové průměrné tloušťky přes 100 do 15 | M2 | 1960.6 | 0 |  |  |  | 0 |  | CS ÚRS 2023 02 |  | 2
PP |  |  |  | Odstranění tepelné izolace běžných stavebních konstrukcí – vrstvy, doplňky a konstrukční součásti izolační vrstvy lože škvárové průměrné tloušťky přes 100 do 150 mm
VV
TS
P | 335 | 713190814 |  | Odstranění tepelné izolace běžných stavebních konstrukcí – vrstvy, doplňky a konstrukční součásti izolační vrstvy lože škvárové průměrné tloušťky přes 150 do 20 | M2 | 965.885 | 0 |  |  |  | 0 |  | CS ÚRS 2023 02 |  | 2
PP |  |  |  | Odstranění tepelné izolace běžných stavebních konstrukcí – vrstvy, doplňky a konstrukční součásti izolační vrstvy lože škvárové průměrné tloušťky přes 150 do 200 mm
VV |  |  |  | 'výkres č.2.001-2.009;2.021-2.029;2.051-2.057' ''technická zpráva' ''skladba střech' ''R700 - škvára' 16.335*12.625+25.725*12.625+11.080*4.73+12.538*2.12+28.412*12.526=965.885 [A] Celkem: 965.885=965.885 [B]
TS
P | 336 | 713131151 |  | Montáž tepelné izolace stěn rohožemi, pásy, deskami, dílci, bloky (izolační materiál ve specifikaci) vložením jednovrstvě | M2 | 2.62 | 0 |  |  |  | 0 |  | CS ÚRS 2023 02 |  | 2
PP |  |  |  | Montáž tepelné izolace stěn rohožemi, pásy, deskami, dílci, bloky (izolační materiál ve specifikaci) vložením jednovrstvě
VV |  |  |  | 'výkres č. 2.025' ''0P702 - deska PEHD u okna' 1.48*1.77=2.620 [A] Celkem: 2.62=2.620 [B]
TS
P | 337 | 283r100 |  | deska plná PC s UV ochranou barevná 10mm | M2 | 2.882 | 0.012 |  |  |  | 0 |  | CS ÚRS 2023 02 |  | 2
PP |  |  |  | deska plná PC s UV ochranou barevná 10mm
VV |  |  |  | 2.62*1.1 Přepočtené koeficientem množství=2.882 [A] Celkem: 2.882=2.882 [B]
TS
P | 338 | 713111111 |  | Montáž tepelné izolace stropů rohožemi, pásy, dílci, deskami, bloky (izolační materiál ve specifikaci) vrchem bez překrytí lepenkou kladenými volně | M2 | 137.78 | 0 |  |  |  | 0 |  | CS ÚRS 2023 02 |  | 2
PP |  |  |  | Montáž tepelné izolace stropů rohožemi, pásy, dílci, deskami, bloky (izolační materiál ve specifikaci) vrchem bez překrytí lepenkou kladenými volně
VV |  |  |  | 'výkres č.2.001-2.009;2.021-2.029;2.051-2.057' ''půdorysy nový stav, tabulka místností, skladba stropů' ''technická zpráva' ''S06/30' 1S701 22.74=22.740 [A] 1S708 14.17=14.170 [B] 1S715 30.93=30.930 [C] 0P701 39.02=39.020 [D] 1P700 12.20=12.200 [E] 1P735 18.72=18.720 [F] Celkem: 22.74+14.17+30.93+39.02+12.2+18.72=137.780 [G]
TS
P | 339 | 63148100 |  | deska tepelně izolační minerální univerzální ?=0,038-0,039 tl 40mm | M2 | 144.669 | 0.0014 |  |  |  | 0 |  | CS ÚRS 2023 02 |  | 2
PP |  |  |  | deska tepelně izolační minerální univerzální ?=0,038-0,039 tl 40mm
VV |  |  |  | 137.78*1.05 Přepočtené koeficientem množství=144.669 [A] Celkem: 144.669=144.669 [B]
TS
P | 340 | 713131141 |  | Montáž tepelné izolace stěn rohožemi, pásy, deskami, dílci, bloky (izolační materiál ve specifikaci) lepením celoplošně bez mechanického kotvení | M2 | 13.154 | 0.006 |  |  |  | 0 |  | CS ÚRS 2023 02 |  | 2
PP |  |  |  | Montáž tepelné izolace stěn rohožemi, pásy, deskami, dílci, bloky (izolační materiál ve specifikaci) lepením celoplošně bez mechanického kotvení
VV |  |  |  | 'R702' (3.45*2+2.90*2)*0.300+3.14*(1.00+0.60)/2*2+2.70*1.00+2.70*0.60=13.154 [A] Celkem: 13.154=13.154 [B]
TS
P | 341 | 28375926 |  | deska EPS 200 pro konstrukce s velmi vysokým zatížením ?=0,034 tl 100mm | M2 | 14.469 | 0.0035 |  |  |  | 0 |  | CS ÚRS 2023 02 |  | 2
PP |  |  |  | deska EPS 200 pro konstrukce s velmi vysokým zatížením ?=0,034 tl 100mm
VV |  |  |  | 13.154*1.1 Přepočtené koeficientem množství=14.469 [A] Celkem: 14.469=14.469 [B]
TS
P | 342 | 713141151 |  | Montáž tepelné izolace střech plochých rohožemi, pásy, deskami, dílci, bloky (izolační materiál ve specifikaci) kladenými volně jednovrstvá | M2 | 2388.025 | 0 |  |  |  | 0 |  | CS ÚRS 2023 02 |  | 2
PP |  |  |  | Montáž tepelné izolace střech plochých rohožemi, pásy, deskami, dílci, bloky (izolační materiál ve specifikaci) kladenými volně jednovrstvá
VV |  |  |  | 'výkres č.2.001-2.009;2.021-2.029;2.051-2.057' ''technická zpráva' ''skladba střech' ''měřeno z DWG' ''R700' (16.335*12.625+25.725*12.625+11.080*4.73+12.538*2.12+28.412*12.526)*2=1 931.770 [A] ''R702' 3.45*2.90=10.005 [B] ''R800' (8.895*9.36+10.58*13.22)*2=446.250 [C] Celkem: 1931.77+10.005+446.25=2 388.025 [D]
TS
P | 343 | 28375926 | 1 | deska EPS 200 pro konstrukce s velmi vysokým zatížením ?=0,034 tl 100mm | M2 | 2615.822 | 0.0035 |  |  |  | 0 |  | CS ÚRS 2023 02 |  | 2
PP |  |  |  | deska EPS 200 pro konstrukce s velmi vysokým zatížením ?=0,034 tl 100mm
VV |  |  |  | 'R700' (16.335*12.625+25.725*12.625+11.080*4.73+12.538*2.12+28.412*12.526)*2=1 931.770 [A] ''R800' (8.895*9.36+10.58*13.22)*2=446.250 [B] Celkem: 1931.77+446.25=2 378.020 [C] 2378.02*1.1 Přepočtené koeficientem množství=2 615.822 [D] Celkem: 2615.822=2 615.822 [E]
TS
P | 344 | 28375963 |  | deska EPS 200 pro konstrukce s velmi vysokým zatížením ?=0,034 tl 200mm | M2 | 11.006 | 0.007 |  |  |  | 0 |  | CS ÚRS 2023 02 |  | 2
PP |  |  |  | deska EPS 200 pro konstrukce s velmi vysokým zatížením ?=0,034 tl 200mm
VV
TS
P | 345 | 713141311 |  | Montáž tepelné izolace střech plochých spádovými klíny v ploše kladenými volně | M2 | 1189.01 | 0 |  |  |  | 0 |  | CS ÚRS 2023 02 |  | 2
PP |  |  |  | Montáž tepelné izolace střech plochých spádovými klíny v ploše kladenými volně
VV |  |  |  | 'výkres č.2.001-2.009;2.021-2.029;2.051-2.057' ''technická zpráva' ''skladba střech' ''měřeno z DWG' ''R700' 16.335*12.625+25.725*12.625+11.080*4.73+12.538*2.12+28.412*12.526=965.885 [A] ''R800' 8.895*9.36+10.58*13.22=223.125 [B] Celkem: 965.885+223.125=1 189.010 [C]
TS
P | 346 | 28376143 |  | klín izolační spád do 5% EPS 200 | M3 | 519.33 | 0.03 |  |  |  | 0 |  | CS ÚRS 2023 02 |  | 2
PP |  |  |  | klín izolační spád do 5% EPS 200
VV |  |  |  | 'výkres č.2.001-2.009;2.021-2.029;2.051-2.057' ''technická zpráva' ''skladba střech' ''měřeno z DWG' ''objem krychle - objem jehlanu: d x š x (H-1/3h)' ''R700' 16.335*12.59*(0.50-1/3*0.20)=89.118 [A] 13.105*12.59*(0.50-1/3*0.20)=71.497 [B] 12.62*12.59*(0.50-1/3*0.20)=68.851 [C] 11.08*4.723*(0.50-1/3*0.20)=22.677 [D] 12.538*2.21*(0.50-1/3*0.20)=12.007 [E] 15.26*12.54*(0.50-1/3*0.200)=82.923 [F] 13.157*12.54*(0.50-1/3*0.200)=71.495 [G] ''R800' (8.895*9.36+10.58*13.22)*(0.30-1/3*0.18)=53.550 [H] Celkem: 89.118+71.497+68.851+22.677+12.007+82.923+71.495+53.55=472.118 [I] 472.118*1.1 Přepočtené koeficientem množství=519.330 [J] Celkem: 519.33=519.330 [K]
TS
P | 347 | 713121121 |  | Montáž tepelné izolace podlah rohožemi, pásy, deskami, dílci, bloky (izolační materiál ve specifikaci) kladenými volně dvouvrstvá | M2 | 1269.68 | 0 |  |  |  | 0 |  | CS ÚRS 2023 02 |  | 2
PP |  |  |  | Montáž tepelné izolace podlah rohožemi, pásy, deskami, dílci, bloky (izolační materiál ve specifikaci) kladenými volně dvouvrstvá
VV
TS
P | 348 | 28375921 |  | deska EPS 200 pro konstrukce s velmi vysokým zatížením ?=0,034 tl 50mm | M2 | 1724.635 | 0.00175 |  |  |  | 0 |  | CS ÚRS 2023 02 |  | 2
PP |  |  |  | deska EPS 200 pro konstrukce s velmi vysokým zatížením ?=0,034 tl 50mm
VV |  |  |  | _0F701 '_0F703 '_0F711 '_1F702 '_1F703*2 '_1F704*2 '_1F706*2 '_1F707*2 '_1F708*2 'Celkem: 1567.85*1.1 Přepočtené koeficientem množství=1 724.635 [A] Celkem: 1724.635=1 724.635 [B]
TS
P | 349 | 28375922 |  | deska EPS 200 pro konstrukce s velmi vysokým zatížením ?=0,034 tl 60mm | M2 | 1068.661 | 0.0021 |  |  |  | 0 |  | CS ÚRS 2023 02 |  | 2
PP |  |  |  | deska EPS 200 pro konstrukce s velmi vysokým zatížením ?=0,034 tl 60mm
VV |  |  |  | _0F701 '_0F703 '_0F704*2 '_0F711 '_0F712*2 '_0F713*2 '_1F700*2 '_1F702 'Celkem: 971.51*1.1 Přepočtené koeficientem množství=1 068.661 [A] Celkem: 1068.661=1 068.661 [B]
TS
P | 350 | 713121111 |  | Montáž tepelné izolace podlah rohožemi, pásy, deskami, dílci, bloky (izolační materiál ve specifikaci) kladenými volně jednovrstvá | M2 | 857.24 | 0 |  |  |  | 0 |  | CS ÚRS 2023 02 |  | 2
PP |  |  |  | Montáž tepelné izolace podlah rohožemi, pásy, deskami, dílci, bloky (izolační materiál ve specifikaci) kladenými volně jednovrstvá
VV
TS
P | 351 | 28375926 | 2 | deska EPS 200 pro konstrukce s velmi vysokým zatížením ?=0,034 tl 100mm | M2 | 900.102 | 0.0035 |  |  |  | 0 |  | CS ÚRS 2023 02 |  | 2
PP |  |  |  | deska EPS 200 pro konstrukce s velmi vysokým zatížením ?=0,034 tl 100mm
VV |  |  |  | 857.24*1.05 Přepočtené koeficientem množství=900.102 [A] Celkem: 900.102=900.102 [B]
TS
P | 352 | 713121111 | 1 | Montáž tepelné izolace podlah rohožemi, pásy, deskami, dílci, bloky (izolační materiál ve specifikaci) kladenými volně jednovrstvá | M2 | 492.57 | 0 |  |  |  | 0 |  | CS ÚRS 2023 02 |  | 2
PP |  |  |  | Montáž tepelné izolace podlah rohožemi, pásy, deskami, dílci, bloky (izolační materiál ve specifikaci) kladenými volně jednovrstvá
VV
TS
P | 353 | 28375923 |  | deska EPS 200 pro konstrukce s velmi vysokým zatížením ?=0,034 tl 70mm | M2 | 9.86 | 0.00245 |  |  |  | 0 |  | CS ÚRS 2023 02 |  | 2
PP |  |  |  | deska EPS 200 pro konstrukce s velmi vysokým zatížením ?=0,034 tl 70mm
VV |  |  |  | _0F804 '_0F805 'Celkem: 9.39*1.05 Přepočtené koeficientem množství=9.860 [A] Celkem: 9.86=9.860 [B]
TS
P | 354 | 28375922 | 1 | deska EPS 200 pro konstrukce s velmi vysokým zatížením ?=0,034 tl 60mm | M2 | 5.229 | 0.0021 |  |  |  | 0 |  | CS ÚRS 2023 02 |  | 2
PP |  |  |  | deska EPS 200 pro konstrukce s velmi vysokým zatížením ?=0,034 tl 60mm
VV |  |  |  | _1F805 '_2F805 'Celkem: 4.98*1.05 Přepočtené koeficientem množství=5.229 [A] Celkem: 5.229=5.229 [B]
TS
P | 355 | 28375919 |  | deska EPS 200 pro konstrukce s velmi vysokým zatížením ?=0,034 tl 30mm | M2 | 106.019 | 0.00105 |  |  |  | 0 |  | CS ÚRS 2023 02 |  | 2
PP |  |  |  | deska EPS 200 pro konstrukce s velmi vysokým zatížením ?=0,034 tl 30mm
VV |  |  |  | _1F802 '_1F803 '_2F802 '_2F803 '_3F802 '_3F803 'Celkem: 100.97*1.05 Přepočtené koeficientem množství=106.019 [A] Celkem: 106.019=106.019 [B]
TS
P | 356 | 28375920 |  | deska EPS 200 pro konstrukce s velmi vysokým zatížením ?=0,034 tl 40mm | M2 | 320.88 | 0.0014 |  |  |  | 0 |  | CS ÚRS 2023 02 |  | 2
PP |  |  |  | deska EPS 200 pro konstrukce s velmi vysokým zatížením ?=0,034 tl 40mm
VV |  |  |  | _1F804 '_2F804 '_3F804 'Celkem: 305.6*1.05 Přepočtené koeficientem množství=320.880 [A] Celkem: 320.88=320.880 [B]
TS
P | 357 | 28375921 | 1 | deska EPS 200 pro konstrukce s velmi vysokým zatížením ?=0,034 tl 50mm | M2 | 6.899 | 0.00175 |  |  |  | 0 |  | CS ÚRS 2023 02 |  | 2
PP |  |  |  | deska EPS 200 pro konstrukce s velmi vysokým zatížením ?=0,034 tl 50mm
VV |  |  |  | _3F805 6.57*1.05 Přepočtené koeficientem množství=6.899 [A] Celkem: 6.899=6.899 [B]
TS
P | 358 | 28375925 |  | deska EPS 200 pro konstrukce s velmi vysokým zatížením ?=0,034 tl 90mm | M2 | 63.683 | 0.00315 |  |  |  | 0 |  | CS ÚRS 2023 02 |  | 2
PP |  |  |  | deska EPS 200 pro konstrukce s velmi vysokým zatížením ?=0,034 tl 90mm
VV |  |  |  | _0F806 60.65*1.05 Přepočtené koeficientem množství=63.683 [A] Celkem: 63.683=63.683 [B]
TS
P | 359 | 28375926 | 3 | deska EPS 200 pro konstrukce s velmi vysokým zatížením ?=0,034 tl 100mm | M2 | 2.646 | 0.0035 |  |  |  | 0 |  | CS ÚRS 2023 02 |  | 2
PP |  |  |  | deska EPS 200 pro konstrukce s velmi vysokým zatížením ?=0,034 tl 100mm
VV |  |  |  | _0F807 2.52*1.05 Přepočtené koeficientem množství=2.646 [A] Celkem: 2.646=2.646 [B]
TS
P | 360 | 28375961 |  | deska EPS 200 pro konstrukce s velmi vysokým zatížením ?=0,034 tl 160mm | M2 | 1.985 | 0.0056 |  |  |  | 0 |  | CS ÚRS 2023 02 |  | 2
PP |  |  |  | deska EPS 200 pro konstrukce s velmi vysokým zatížením ?=0,034 tl 160mm
VV |  |  |  | _2F806 1.89*1.05 Přepočtené koeficientem množství=1.985 [A] Celkem: 1.985=1.985 [B]
TS
P | 361 | 713121211 |  | Montáž tepelné izolace podlah okrajovými pásky kladenými volně | M | 1779.323 | 0 |  |  |  | 0 |  | CS ÚRS 2023 02 |  | 2
PP |  |  |  | Montáž tepelné izolace podlah okrajovými pásky kladenými volně
VV
TS
P | 362 | 63140274 |  | pásek okrajový izolační minerální plovoucích podlah š 120mm tl 12mm | M | 1868.289 | 5e-05 |  |  |  | 0 |  | CS ÚRS 2023 02 |  | 2
PP |  |  |  | pásek okrajový izolační minerální plovoucích podlah š 120mm tl 12mm
VV |  |  |  | 1779.323*1.05 Přepočtené koeficientem množství=1 868.289 [A] Celkem: 1868.289=1 868.289 [B]
TS
P | 363 | 713191321 |  | Montáž tepelné izolace stavebních konstrukcí - doplňky a konstrukční součásti střech plochých osazení odvětrávacích komínků | KUS | 21 | 0 |  |  |  | 0 |  | CS ÚRS 2023 02 |  | 2
PP |  |  |  | Montáž tepelné izolace stavebních konstrukcí - doplňky a konstrukční součásti střech plochých osazení odvětrávacích komínků
VV |  |  |  | 'výpis klempířských výrobků' ''K757' 1.00=1.000 [A] ''K758' 6.00=6.000 [B] ''K759' 3.00=3.000 [C] ''K760' 3.00=3.000 [D] ''K761' 3.00=3.000 [E] ''K893' 5.00=5.000 [F] Celkem: 1+6+3+3+3+5=21.000 [G]
TS
P | 364 | 62851024 |  | komínek střešní odvětrávací s integrovanou manžetou z modifikovaného asfaltového pásu DN 150 | KUS | 1 | 0.00294 |  |  |  | 0 |  | CS ÚRS 2023 02 |  | 2
PP |  |  |  | komínek střešní odvětrávací s integrovanou manžetou z modifikovaného asfaltového pásu DN 150
VV |  |  |  | K757 1.00=1.000 [A] Celkem: 1=1.000 [B]
TS
P | 365 | 62851022 |  | komínek střešní odvětrávací s integrovanou manžetou z modifikovaného asfaltového pásu DN 100 | KUS | 11 | 0.0031 |  |  |  | 0 |  | CS ÚRS 2023 02 |  | 2
PP |  |  |  | komínek střešní odvětrávací s integrovanou manžetou z modifikovaného asfaltového pásu DN 100
VV |  |  |  | 7.62 6.00=6.000 [A] K893 5.00=5.000 [B] Celkem: 6+5=11.000 [C]
TS
P | 366 | 62851021 |  | komínek střešní odvětrávací s integrovanou manžetou z modifikovaného asfaltového pásu DN 70 | KUS | 3 | 0.00178 |  |  |  | 0 |  | CS ÚRS 2023 02 |  | 2
PP |  |  |  | komínek střešní odvětrávací s integrovanou manžetou z modifikovaného asfaltového pásu DN 70
VV |  |  |  | K759 3.00=3.000 [A] Celkem: 3=3.000 [B]
TS
P | 367 | 55350109 |  | průchodka manžetová D 152-280mm | KUS | 6 | 0.0004 |  |  |  | 0 |  | CS ÚRS 2023 02 |  | 2
PP |  |  |  | průchodka manžetová D 152-280mm
VV |  |  |  | K760 3.00=3.000 [A] K761 3.00=3.000 [B] Celkem: 3+3=6.000 [C]
TS
P | 368 | 713521131.R |  | Montáž a dodávka izolace tepelné protipožárním obkladem podhledů deskami 1 vrstva včetně dodání materiálu (obklad, tmel, nátěr apod.) | M2 | 6.468 | 0 |  |  |  | 0 |  | R-položka |  | 2
PP |  |  |  | Montáž a dodávka izolace tepelné protipožárním obkladem podhledů deskami 1 vrstva včetně dodání materiálu (obklad, tmel, nátěr apod.)
VV |  |  |  | 'výkres č.2.001-2.009;2.021-2.029;2.051-2.057' ''technická zpráva' ''Z01-6' 1.60*0.200+0.600*0.200*3=0.680 [A] 2.100*0.200*2+1.500*0.200*2+0.280*0.200=1.496 [B] 1.200*0.200+1.200*0.200=0.480 [C] 5.210*0.200+1.230*0.200*9=3.256 [D] 1.882*0.200+0.900*0.200=0.556 [E] Celkem: 0.68+1.496+0.48+3.256+0.556=6.468 [F]
TS
P | 823 | 998713103 |  | Přesun hmot pro izolace tepelné stanovený z hmotnosti přesunovaného materiálu vodorovná dopravní vzdálenost do 50 m v objektech výšky přes 12 m do 24 m | T | 34.559 | 0 |  |  |  | 0 |  | CS ÚRS 2023 02 |  | 2
PP |  |  |  | Přesun hmot pro izolace tepelné stanovený z hmotnosti přesunovaného materiálu vodorovná dopravní vzdálenost do 50 m v objektech výšky přes 12 m do 24 m
VV
TS
SD |  | 725 |  | Zdravotechnika - zařizovací předměty
P | 370 | 725H23R |  | Madlo bezbariérové sklopné, poz.H23 | KUS | 3 | 0 |  |  |  | 0 |  | R-položka |  | 2
PP |  |  |  | Madlo bezbariérové sklopné, poz.H23
VV |  |  |  | 'výpis ostatních výrobků' 0P732 1.00=1.000 [A] 0P733 1.00=1.000 [B] 1P722 1.00=1.000 [C] Celkem: 1+1+1=3.000 [D]
TS
P | 371 | 725H24R |  | Madlo bezbariérové pevné, poz.H24 | KUS | 2 | 0 |  |  |  | 0 |  | R-položka |  | 2
PP |  |  |  | Madlo bezbariérové pevné, poz.H24
VV |  |  |  | 'výpis ostatních výrobků' 0P732 1.00=1.000 [A] 0P733 1.00 =1.000 [B] Celkem: 1+1=2.000 [C]
TS
P | 372 | 725H25R |  | Madlo bezbariérové rovné, poz.H25 | KUS | 3 | 0 |  |  |  | 0 |  | R-položka |  | 2
PP |  |  |  | Madlo bezbariérové rovné, poz.H25
VV |  |  |  | 'výpis truhlářských výrobků' 0P732 1.00=1.000 [A] 0P733 1.00=1.000 [B] 1P722 1.00=1.000 [C] Celkem: 1+1+1=3.000 [D]
TS
P | 373 | 725H28R |  | Přebalovací pult, poz.H28 | KUS | 2 | 0 |  |  |  | 0 |  | R-položka |  | 2
PP |  |  |  | Přebalovací pult, poz.H28
VV |  |  |  | 'výpis ostatních výrobků' 0P734 1.00=1.000 [A] 1P722 1.00=1.000 [B] Celkem: 1+1=2.000 [C]
TS
P | 374 | 725H49R |  | Madlo bezbariérové sklopné s držákem papíru, poz.H49 | KUS | 1 | 0 |  |  |  | 0 |  | R-položka |  | 2
PP |  |  |  | Madlo bezbariérové sklopné s držákem papíru, poz.H49
VV |  |  |  | 'výpis ostatních výrobků' 1P722 1.00=1.000 [A] Celkem: 1=1.000 [B]
TS
P | 375 | 725H50R |  | Zádová opěrka, poz.H50 | KUS | 3 | 0 |  |  |  | 0 |  | R-položka |  | 2
PP |  |  |  | Zádová opěrka, poz.H50
VV |  |  |  | 'výpis ostatních výrobků' 0P732 1.00=1.000 [A] 0P733 1.00=1.000 [B] 1P722 1.00=1.000 [C] Celkem: 1+1+1=3.000 [D]
TS
SD |  | 735 |  | Ústřední vytápění - otopná tělesa
P | 376 | 735511026 |  | Trubkové teplovodní podlahové vytápění rozvod v systémové desce systémová deska s tepelnou izolací, výšky 31 mm | M2 | 1948.4 | 0.00121 |  |  |  | 0 |  | CS ÚRS 2023 02 |  | 2
PP |  |  |  | Trubkové teplovodní podlahové vytápění rozvod v systémové desce systémová deska s tepelnou izolací, výšky 31 mm
VV
TS
P | 824 | 998735103 |  | Přesun hmot pro otopná tělesa stanovený z hmotnosti přesunovaného materiálu vodorovná dopravní vzdálenost do 50 m v objektech výšky přes 12 do 24 m | T | 2.358 | 0 |  |  |  | 0 |  | CS ÚRS 2023 02 |  | 2
PP |  |  |  | Přesun hmot pro otopná tělesa stanovený z hmotnosti přesunovaného materiálu vodorovná dopravní vzdálenost do 50 m v objektech výšky přes 12 do 24 m
VV
TS
SD |  | 751 |  | Vzduchotechnika
P | 378 | 751398025 |  | Montáž ostatních zařízení větrací mřížky stěnové, průřezu přes 0,200 m2 | KUS | 1 | 0 |  |  |  | 0 |  | CS ÚRS 2023 02 |  | 2
PP |  |  |  | Montáž ostatních zařízení větrací mřížky stěnové, průřezu přes 0,200 m2
VV |  |  |  | 'výkres č.2.001-2.009;2.021-2.029;2.051-2.057' ''výpis zámečnických prvků' Z830 1.00=1.000 [A] Celkem: 1=1.000 [B]
TS
P | 379 | 429723r |  | ventilační nerezová mřížka 600x400 s ochranou proti hmyzu | KUS | 1 | 0 |  |  |  | 0 |  | R-položka |  | 2
PP |  |  |  | ventilační nerezová mřížka 600x400 s ochranou proti hmyzu
VV
TS
P | 380 | 998751102 |  | Přesun hmot pro vzduchotechniku stanovený z hmotnosti přesunovaného materiálu vodorovná dopravní vzdálenost do 100 m v objektech výšky přes 12 do 24 m | T | 0.001 | 0 |  |  |  | 0 |  | CS ÚRS 2023 02 |  | 2
PP |  |  |  | Přesun hmot pro vzduchotechniku stanovený z hmotnosti přesunovaného materiálu vodorovná dopravní vzdálenost do 100 m v objektech výšky přes 12 do 24 m
VV
TS
SD |  | 761 |  | Konstrukce prosvětlovací
P | 381 | R76100000 |  | Demontáž sklobetonových desek včetně přemístění a uložení | KPL | 1 | 0 |  |  |  | 0 |  | R-položka |  | 2
PP |  |  |  | Demontáž sklobetonových desek včetně přemístění a uložení
VV
TS
P | 382 | 761111R |  | Sklobetonová stěna, vel. 9471 x 28630 mm, replika původních tvárnic včetně kotvicího materiálů, poz.813 | M2 | 27.087 | 0 |  |  |  | 0 |  | R-položka |  | 2
PP |  |  |  | Sklobetonová stěna, vel. 9471 x 28630 mm, replika původních tvárnic včetně kotvicího materiálů, poz.813
VV |  |  |  | 'výpis vnějších výplní' poz.813 2.86*9.471=27.087 [A] Celkem: 27.087=27.087 [B]
TS
P | 383 | 761111791 |  | Stěny a příčky ze skleněných tvárnic zděné montáž rozměr 190 x 190 x 80 mm | M2 | 26.196 | 0.04035 |  |  |  | 0 |  | CS ÚRS 2023 02 |  | 2
PP |  |  |  | Stěny a příčky ze skleněných tvárnic zděné montáž rozměr 190 x 190 x 80 mm
VV |  |  |  | 'výkres č.2.001-2.009;2.021-2.029;2.051-2.057' ''půdorysy nový stav, výpis vnějších výplní' poz.750 1.48*1.77*5.00=13.098 [A] poz.751 1.48*1.77*4.00=10.478 [B] poz.754 1.48*1.77=2.620 [C] Celkem: 13.098+10.478+2.62=26.196 [D]
TS
P | 384 | 634821R |  | sklobetonová výplň s větracím okénkem, replika historických vzorů, poz.750 | KUS | 5 | 0 |  |  |  | 0 |  | R-položka |  | 2
PP |  |  |  | sklobetonová výplň s větracím okénkem, replika historických vzorů, poz.750
VV |  |  |  | poz.750 5.00=5.000 [A] Celkem: 5=5.000 [B]
TS
P | 385 | 634821R1 |  | sklobetonová výplň s větracím okénkem, replika historických vzorů, poz.751 | KUS | 4 | 0 |  |  |  | 0 |  | R-položka |  | 2
PP |  |  |  | sklobetonová výplň s větracím okénkem, replika historických vzorů, poz.751
VV |  |  |  | poz.751 4.00=4.000 [A] Celkem: 4=4.000 [B]
TS
P | 386 | 634821R2 |  | sklobetonová výplň s větracím okénkem, replika historických vzorů, poz.754 | KUS | 1 | 0 |  |  |  | 0 |  | R-položka |  | 2
PP |  |  |  | sklobetonová výplň s větracím okénkem, replika historických vzorů, poz.754
VV |  |  |  | poz.754 1.00=1.000 [A] Celkem: 1=1.000 [B]
TS
P | 387 | R761811791.1 |  | Stropy deskové ze skleněných tvárnic pochozích rozměr 140 x 140 x 100 mm | M2 | 75.252 | 0 |  |  |  | 0 |  | R-položka |  | 2
PP |  |  |  | Stropy deskové ze skleněných tvárnic pochozích rozměr 140 x 140 x 100 mm
VV |  |  |  | 'výkres č.2.001-2.009;2.021-2.029;2.051-2.057' ''půdorysy nový stav, vnější výplň 752-753' ''technická zpráva' ''obnovení anglických dvorků' ''d x š x počet' ''severozápad' 3.47*0.69+2.58*0.69+2.4*0.69*10+2.785*0.69+2.58*0.69*2=26.217 [A] ''jih' 2.40*0.69*16+2.58*0.69*5=35.397 [B] ''severovýchod - vracení demontovaných+dodávky nových' 2.40*0.69*7+2.965*0.69=13.638 [C] Celkem: 26.217+35.397+13.638=75.252 [D]
TS
P | 388 | R63482149.1 |  | replika původních sklobetonového panelu 2580 x 690 mm včetně ocelového rámu | M2 | 14.242 | 0 |  |  |  | 0 |  | R-položka |  | 2
PP |  |  |  | replika původních sklobetonového panelu 2580 x 690 mm včetně ocelového rámu
VV |  |  |  | 'severozápad' 2.58*0.69*3=5.341 [A] ''jih' 2.58*0.69*5=8.901 [B] Celkem: 5.341+8.901=14.242 [C]
TS
P | 389 | R63482149.2 |  | replika původních sklobetonového panelu 3470 x 690 mm včetně ocelového rámu | M2 | 2.394 | 0 |  |  |  | 0 |  | R-položka |  | 2
PP |  |  |  | replika původních sklobetonového panelu 3470 x 690 mm včetně ocelového rámu
VV |  |  |  | 'severozápad' 3.47*0.69=2.394 [A] Celkem: 2.394=2.394 [B]
TS
P | 390 | R63482149.3 |  | replika původních sklobetonového panelu 2400 x 690 mm včetně ocelového rámu | M2 | 46.368 | 0 |  |  |  | 0 |  | R-položka |  | 2
PP |  |  |  | replika původních sklobetonového panelu 2400 x 690 mm včetně ocelového rámu
VV |  |  |  | 'severozápad' 2.4*0.69*10=16.560 [A] ''jih' 2.40*0.69*16=26.496 [B] ''severovýchod - vracení demontovaných+dodávky nových' 2.40*0.69*2=3.312 [C] Celkem: 16.56+26.496+3.312=46.368 [D]
TS
P | 391 | R63482149.4 |  | replika původních sklobetonového panelu 2785 x 690 mm včetně ocelového rámu | M2 | 1.922 | 0 |  |  |  | 0 |  | R-položka |  | 2
PP |  |  |  | replika původních sklobetonového panelu 2785 x 690 mm včetně ocelového rámu
VV |  |  |  | 'severozápad' 2.785*0.69=1.922 [A] Celkem: 1.922=1.922 [B]
TS
P | 392 | 761661071 |  | Osazení sklepních světlíků (anglických dvorků) včetně osazení roštu, osazení odvodňovacího prvku a osazení pojistky (proti vloupání ) hloubky přes 1,0 m, šířky | KUS | 8 | 8e-05 |  |  |  | 0 |  | CS ÚRS 2023 02 |  | 2
PP |  |  |  | Osazení sklepních světlíků (anglických dvorků) včetně osazení roštu, osazení odvodňovacího prvku a osazení pojistky (proti vloupání ) hloubky přes 1,0 m, šířky přes 1,0 do 1,5 m
VV |  |  |  | 'výkres č.2.001-2.009;2.021-2.029;2.051-2.057' ''půdorysy nový stav, výpis zámečnických prvků' Z817 8.00=8.000 [A] Celkem: 8=8.000 [B]
TS
P | 393 | 562452r1 |  | anglický dvorek pro sklepní okno - tělo z plastového světlíku z kompozitního materiálu SMC, stavitelná výška, kotvit voděnepropustným spojem k fasádě včetně poz | KUS | 8 | 0 |  |  |  | 0 |  | R-položka |  | 2
PP |  |  |  | anglický dvorek pro sklepní okno - tělo z plastového světlíku z kompozitního materiálu SMC, stavitelná výška, kotvit voděnepropustným spojem k fasádě včetně pozinkované mříže z pororoštu, poz.Z817
VV
TS
P | 394 | 998761103 |  | Přesun hmot pro konstrukce prosvětlovací stanovený z hmotnosti přesunovaného materiálu vodorovná dopravní vzdálenost do 50 m v objektech výšky přes 12 do 24 m | T | 7.602 | 0 |  |  |  | 0 |  | CS ÚRS 2023 02 |  | 2
PP |  |  |  | Přesun hmot pro konstrukce prosvětlovací stanovený z hmotnosti přesunovaného materiálu vodorovná dopravní vzdálenost do 50 m v objektech výšky přes 12 do 24 m
VV
TS
SD |  | 762 |  | Konstrukce tesařské
P | 395 | 762341811 |  | Demontáž bednění a laťování bednění střech rovných, obloukových, sklonu do 60° se všemi nadstřešními konstrukcemi z prken hrubých, hoblovaných tl. do 32 mm | M2 | 10.868 | 0 |  |  |  | 0 |  | CS ÚRS 2023 02 |  | 2
PP |  |  |  | Demontáž bednění a laťování bednění střech rovných, obloukových, sklonu do 60° se všemi nadstřešními konstrukcemi z prken hrubých, hoblovaných tl. do 32 mm
VV |  |  |  | 'výkres č.2.001-2.009;2.021-2.029;2.051-2.057' ''technická zpráva' ''skladba střech' ''měřeno z DWG' ''R701' 8.05*1.35=10.868 [A] Celkem: 10.868=10.868 [B]
TS
P | 396 | 762361312 |  | Konstrukční vrstva pod klempířské prvky pro oplechování horních ploch zdí a nadezdívek (atik) z desek dřevoštěpkových šroubovaných do podkladu, tloušťky desky 2 | M2 | 110.988 | 0.01396 |  |  |  | 0 |  | CS ÚRS 2023 02 |  | 2
PP |  |  |  | Konstrukční vrstva pod klempířské prvky pro oplechování horních ploch zdí a nadezdívek (atik) z desek dřevoštěpkových šroubovaných do podkladu, tloušťky desky 22 mm
VV |  |  |  | 'výkres č.2.001-2.009;2.021-2.029;2.051-2.057' ''technická zpráva' ''skladba střech' ''měřeno z DWG' ''detail provedení atiky - hlavní střecha' 200.00*0.35=70.000 [A] 30.00*0.35=10.500 [B] 30.00*0.20=6.000 [C] ''R701' (8.05+1.35*2)*0.15=1.613 [D] ''bytový dům' 70.00*0.25=17.500 [E] 12.50*0.43=5.375 [F] Celkem: 70+10.5+6+1.613+17.5+5.375=110.988 [G]
TS
P | 397 | 762083122 |  | Impregnace řeziva máčením proti dřevokaznému hmyzu, houbám a plísním, třída ohrožení 3 a 4 (dřevo v exteriéru) | M3 | 0.58 | 0.00189 |  |  |  | 0 |  | CS ÚRS 2023 02 |  | 2
PP |  |  |  | Impregnace řeziva máčením proti dřevokaznému hmyzu, houbám a plísním, třída ohrožení 3 a 4 (dřevo v exteriéru)
VV |  |  |  | 'výkres č.2.001-2.009;2.021-2.029;2.051-2.057' ''technická zpráva' ''skladba střech' ''měřeno z DWG' ''R701' (8.05*1.35*0.025)*2=0.543 [A] ((8.05*2+1.35*10)*0.025*0.025)*2=0.037 [B] Celkem: 0.543+0.037=0.580 [C]
TS
P | 398 | 762341260 |  | Montáž bednění střech rovných a šikmých sklonu do 60° s vyřezáním otvorů z palubek | M2 | 10.868 | 0 |  |  |  | 0 |  | CS ÚRS 2023 02 |  | 2
PP |  |  |  | Montáž bednění střech rovných a šikmých sklonu do 60° s vyřezáním otvorů z palubek
VV |  |  |  | 'výkres č.2.001-2.009;2.021-2.029;2.051-2.057' ''technická zpráva' ''skladba střech' ''měřeno z DWG' ''R701' 8.05*1.35=10.868 [A] Celkem: 10.868=10.868 [B]
TS
P | 399 | 60511110 |  | řezivo jehličnaté smrk, borovice š přes 80mm tl 24mm dl 4m | M3 | 0.272 | 0.55 |  |  |  | 0 |  | CS ÚRS 2023 02 |  | 2
PP |  |  |  | řezivo jehličnaté smrk, borovice š přes 80mm tl 24mm dl 4m
VV |  |  |  | 'R701' 8.05*1.35*0.025=0.272 [A] Celkem: 0.272=0.272 [B]
TS
P | 400 | 762512261 |  | Podlahové konstrukce podkladové montáž roštu podkladového | M | 29.6 | 1e-05 |  |  |  | 0 |  | CS ÚRS 2023 02 |  | 2
PP |  |  |  | Podlahové konstrukce podkladové montáž roštu podkladového
VV |  |  |  | 'výkres č.2.001-2.009;2.021-2.029;2.051-2.057' ''technická zpráva' ''skladba střech' ''měřeno z DWG' ''R701' 8.05*2+1.35*10=29.600 [A] Celkem: 29.6=29.600 [B]
TS
P | 401 | 60512132 |  | hranol stavební řezivo průřezu do 224cm2 přes dl 8m | M3 | 0.019 | 0.55 |  |  |  | 0 |  | CS ÚRS 2023 02 |  | 2
PP |  |  |  | hranol stavební řezivo průřezu do 224cm2 přes dl 8m
VV |  |  |  | 'R701' (8.05*2+1.35*10)*0.025*0.025=0.019 [A] Celkem: 0.019=0.019 [B]
TS
P | 402 | 762342811 |  | Demontáž bednění a laťování laťování střech sklonu do 60° se všemi nadstřešními konstrukcemi, z latí průřezové plochy do 25 cm2 při osové vzdálenosti do 0,22 m | M2 | 10.868 | 0 |  |  |  | 0 |  | CS ÚRS 2023 02 |  | 2
PP |  |  |  | Demontáž bednění a laťování laťování střech sklonu do 60° se všemi nadstřešními konstrukcemi, z latí průřezové plochy do 25 cm2 při osové vzdálenosti do 0,22 m
VV |  |  |  | 'výkres č.2.001-2.009;2.021-2.029;2.051-2.057' ''technická zpráva' ''skladba střech' ''měřeno z DWG' ''R701' 8.05*1.35=10.868 [A] Celkem: 10.868=10.868 [B]
TS
P | 403 | 762495000 |  | Spojovací prostředky olištování spár, obložení stropů, střešních podhledů a stěn hřebíky, vruty | M2 | 10.868 | 0.00018 |  |  |  | 0 |  | CS ÚRS 2023 02 |  | 2
PP |  |  |  | Spojovací prostředky olištování spár, obložení stropů, střešních podhledů a stěn hřebíky, vruty
VV |  |  |  | 'výkres č.2.001-2.009;2.021-2.029;2.051-2.057' ''technická zpráva' ''skladba střech' ''měřeno z DWG' ''R701' 8.05*1.35=10.868 [A] Celkem: 10.868=10.868 [B]
TS
P | 826 | 998762103 |  | Přesun hmot pro konstrukce tesařské stanovený z hmotnosti přesunovaného materiálu vodorovná dopravní vzdálenost do 50 m v objektech výšky přes 12 do 24 m | T | 1.713 | 0 |  |  |  | 0 |  | CS ÚRS 2023 02 |  | 2
PP |  |  |  | Přesun hmot pro konstrukce tesařské stanovený z hmotnosti přesunovaného materiálu vodorovná dopravní vzdálenost do 50 m v objektech výšky přes 12 do 24 m
VV
TS
SD |  | 763 |  | Konstrukce suché výstavby
P | 405 | 763111311 |  | Příčka ze sádrokartonových desek s nosnou konstrukcí z jednoduchých ocelových profilů UW, CW jednoduše opláštěná deskou standardní A tl. 12,5 mm, příčka tl. 75 | M2 | 85.837 | 0.02476 |  |  |  | 0 |  | CS ÚRS 2023 02 |  | 2
PP |  |  |  | Příčka ze sádrokartonových desek s nosnou konstrukcí z jednoduchých ocelových profilů UW, CW jednoduše opláštěná deskou standardní A tl. 12,5 mm, příčka tl. 75 mm, profil 50, s izolací, EI 30, Rw do 45 dB
VV |  |  |  | 'výkres číslo 2.021, 2.022,2.023,2.024,2.025,2,026,2.027,2.028,2.029 - návrhy půdorysů' ''výkres číslo 2.051,2.052,2.053,2.054,2.055,2.056,2.057 - řezy' ''technická zpráva' 'OP747 2*3.37-0.8*1.97=5.164 [A] 'OP748 3.42*3.37=11.525 [B] 'OP737 1.63*3.37=5.493 [C] 'OP737 1*3.1537=3.154 [D] 'OP731 6.67*3.37=22.478 [E] 'OP731 2.82*3.37=9.503 [F] 'OP714 2.38*3.37=8.021 [G] '1P736 1.1*3.12=3.432 [H] '1P704 2.28*3.12=7.114 [I] '1P703 1.1*3.12=3.432 [J] '1P734 2.09*3.12=6.521 [K] Celkem: 5.164+11.525+5.493+3.154+22.478+9.503+8.021+3.432+7.114+3.432+6.521=85.837 [L]
TS
P | 406 | 763111311R.1 |  | Příčka ze sádrokartonových desek s nosnou konstrukcí z jednoduchých ocelových profilů UW, CW jednoduše opláštěná deskou standardní A tl. 12,5 mm, příčka tl. 75 | M2 | 44.148 | 0.02476 |  |  |  | 0 |  | CS ÚRS 2023 02 |  | 2
PP |  |  |  | Příčka ze sádrokartonových desek s nosnou konstrukcí z jednoduchých ocelových profilů UW, CW jednoduše opláštěná deskou standardní A tl. 12,5 mm, příčka tl. 75 mm, profil 50, s izolací, EI 30, Rw do 45 dB
VV |  |  |  | 'výkres číslo 2.021, 2.022,2.023,2.024,2.025,2,026,2.027,2.028,2.029 - návrhy půdorysů' ''výkres číslo 2.051,2.052,2.053,2.054,2.055,2.056,2.057 - řezy' ''technická zpráva' '2NP '1P749 2.0*3.12=6.240 [A] '1P746 1.61*3.12=5.023 [B] '1P750 3.35*3.12=10.452 [C] '1P736 2.58*3.12=8.050 [D] '1P704 3.41*3.12=10.639 [E] '1P703 1.2*3.12=3.744 [F] Celkem: 6.24+5.023+10.452+8.05+10.639+3.744=44.148 [G]
TS
P | 407 | 763111313 |  | Příčka ze sádrokartonových desek s nosnou konstrukcí z jednoduchých ocelových profilů UW, CW jednoduše opláštěná deskou standardní A tl. 12,5 mm, příčka tl. 100 | M2 | 132.03 | 0.02245 |  |  |  | 0 |  | CS ÚRS 2023 02 |  | 2
PP |  |  |  | Příčka ze sádrokartonových desek s nosnou konstrukcí z jednoduchých ocelových profilů UW, CW jednoduše opláštěná deskou standardní A tl. 12,5 mm, příčka tl. 100 mm, profil 75, bez izolace, EI do 30
VV |  |  |  | 'výkres číslo 2.021, 2.022,2.023,2.024,2.025,2,026,2.027,2.028,2.029 - návrhy půdorysů' ''výkres číslo 2.051,2.052,2.053,2.054,2.055,2.056,2.057 - řezy' ''technická zpráva' 'OP753 2.9*3.37-0.9*1.97=8.000 [A] 'OP736 3.67*3.37-0.8*1.97=10.792 [B] 'OP736 1.28*3.37=4.314 [C] 'OP737 4.43*3.37-0.9*1.97=13.156 [D] 'OP738 2*3.37-0.8*1.97=5.164 [E] 'OP718 2.3*3.47-0.8*1.97=6.405 [F] 'OP718 2.13*4-1*1.97=6.550 [G] 'OP728 7.05*3.47=24.464 [H] 'OP713 1.87*3.67=6.863 [I] '1P737 1.0*3.12=3.120 [J] '1P736 0.96*3.12=2.995 [K] '1P725 2*0.94*3.12=5.866 [L] '1P723 2.5*3.12-0.9*1.97=6.027 [M] '1P728 1.74*3.12=5.429 [N] '1P728 2.31*3.12-0.8*1.97=5.631 [O] '1P730 1.1*3.12=3.432 [P] '1P804 0.7*3.02=2.114 [Q] '2P801 1.7*2.96-0.8*1.97=3.456 [R] '2P807 0.81*2.96=2.398 [S] '2P801 1.7*2.96-0.8*1.97=3.456 [T] '2P807 0.81*2.96=2.398 [U] Celkem: 8+10.792+4.314+13.156+5.164+6.405+6.55+24.464+6.863+3.12+2.995+5.866+6.027+5.429+5.631+3.432+2.114+3.456+2.398+3.456+2.398=132.030 [V]
TS
P | 408 | 763111323 |  | Příčka ze sádrokartonových desek s nosnou konstrukcí z jednoduchých ocelových profilů UW, CW jednoduše opláštěná deskou protipožární DF tl. 12,5 mm s izolací, E | M2 | 37.357 | 0.02866 |  |  |  | 0 |  | CS ÚRS 2023 02 |  | 2
PP |  |  |  | Příčka ze sádrokartonových desek s nosnou konstrukcí z jednoduchých ocelových profilů UW, CW jednoduše opláštěná deskou protipožární DF tl. 12,5 mm s izolací, EI 45, příčka tl. 100 mm, profil 75, Rw do 49 dB
VV |  |  |  | 'výkres číslo 2.021, 2.022,2.023,2.024,2.025,2,026,2.027,2.028,2.029 - návrhy půdorysů' ''výkres číslo 2.051,2.052,2.053,2.054,2.055,2.056,2.057 - řezy' ''technická zpráva' 'OP750 2.87*3.137-0.7*1.97=7.624 [A] 'OP715 4.69*3.67=17.212 [B] 'OP710 2.14*3.26-0.9*1.97=5.203 [C] 'OP711 1.95*3.26-0.7*1.97=4.978 [D] '1P703 0.75*3.12=2.340 [E] Celkem: 7.624+17.212+5.203+4.978+2.34=37.357 [F]
TS
P | 409 | 763111331 |  | Příčka ze sádrokartonových desek s nosnou konstrukcí z jednoduchých ocelových profilů UW, CW jednoduše opláštěná deskou impregnovanou H2 tl. 12,5 mm, příčka tl. | M2 | 6.958 | 0.02539 |  |  |  | 0 |  | CS ÚRS 2023 02 |  | 2
PP |  |  |  | Příčka ze sádrokartonových desek s nosnou konstrukcí z jednoduchých ocelových profilů UW, CW jednoduše opláštěná deskou impregnovanou H2 tl. 12,5 mm, příčka tl. 75 mm, profil 50, s izolací, EI 30, Rw do 45 dB
VV |  |  |  | 'výkres číslo 2.021, 2.022,2.023,2.024,2.025,2,026,2.027,2.028,2.029 - návrhy půdorysů' ''výkres číslo 2.051,2.052,2.053,2.054,2.055,2.056,2.057 - řezy' ''technická zpráva' '1P731 2.23*3.12=6.958 [A] Celkem: 6.958=6.958 [B]
TS
P | 410 | 763111333 |  | Příčka ze sádrokartonových desek s nosnou konstrukcí z jednoduchých ocelových profilů UW, CW jednoduše opláštěná deskou impregnovanou H2 tl. 12,5 mm, příčka tl. | M2 | 328.212 | 0.02614 |  |  |  | 0 |  | CS ÚRS 2023 02 |  | 2
PP |  |  |  | Příčka ze sádrokartonových desek s nosnou konstrukcí z jednoduchých ocelových profilů UW, CW jednoduše opláštěná deskou impregnovanou H2 tl. 12,5 mm, příčka tl. 100 mm, profil 75, s izolací, EI 30, Rw do 45 dB
VV
TS
P | 411 | 763111361 |  | Příčka ze sádrokartonových desek s nosnou konstrukcí z jednoduchých ocelových profilů UW, CW jednoduše opláštěná deskou akustickou tl. 12,5 mm s izolací, EI 45, | M2 | 55.095 | 0.03181 |  |  |  | 0 |  | CS ÚRS 2023 02 |  | 2
PP |  |  |  | Příčka ze sádrokartonových desek s nosnou konstrukcí z jednoduchých ocelových profilů UW, CW jednoduše opláštěná deskou akustickou tl. 12,5 mm s izolací, EI 45, příčka tl. 100 mm, profil 75, Rw do 50 dB
VV |  |  |  | 'výkres číslo 2.021, 2.022,2.023,2.024,2.025,2,026,2.027,2.028,2.029 - návrhy půdorysů' ''výkres číslo 2.051,2.052,2.053,2.054,2.055,2.056,2.057 - řezy' ''technická zpráva' '1P704 0.91*2.07=1.884 [A] '1P729 4.92*3.12-0.8*1.97=13.774 [B] '1P730 4.4*3.12-0.8*1.97=12.152 [C] '1P732 4.08*3.12-0.9*1.97=10.957 [D] '1P733 1.95*3.12-0.9*1.97=4.311 [E] '1P733 4.42*3.12-0.9*1.97=12.017 [F] Celkem: 1.884+13.774+12.152+10.957+4.311+12.017=55.095 [G]
TS
P | 412 | 763111362 |  | Příčka ze sádrokartonových desek s nosnou konstrukcí z jednoduchých ocelových profilů UW, CW jednoduše opláštěná deskou akustickou tl. 12,5 mm s izolací, EI 45, | M2 | 12.59 | 0.03209 |  |  |  | 0 |  | CS ÚRS 2023 02 |  | 2
PP |  |  |  | Příčka ze sádrokartonových desek s nosnou konstrukcí z jednoduchých ocelových profilů UW, CW jednoduše opláštěná deskou akustickou tl. 12,5 mm s izolací, EI 45, příčka tl. 125 mm, profil 100, Rw do 54 dB
VV |  |  |  | 'výkres číslo 2.021, 2.022,2.023,2.024,2.025,2,026,2.027,2.028,2.029 - návrhy půdorysů' ''výkres číslo 2.051,2.052,2.053,2.054,2.055,2.056,2.057 - řezy' ''technická zpráva' 'OP714 3.86*3.67-0.8*1.97=12.590 [A] Celkem: 12.59=12.590 [B]
TS
P | 413 | 763111417 |  | Příčka ze sádrokartonových desek s nosnou konstrukcí z jednoduchých ocelových profilů UW, CW dvojitě opláštěná deskami standardními A tl. 2 x 12,5 mm s izolací, | M2 | 89.765 | 0.0457 |  |  |  | 0 |  | CS ÚRS 2023 02 |  | 2
PP |  |  |  | Příčka ze sádrokartonových desek s nosnou konstrukcí z jednoduchých ocelových profilů UW, CW dvojitě opláštěná deskami standardními A tl. 2 x 12,5 mm s izolací, EI 60, příčka tl. 150 mm, profil 100, Rw do 56 dB
VV |  |  |  | 'výkres číslo 2.021, 2.022,2.023,2.024,2.025,2,026,2.027,2.028,2.029 - návrhy půdorysů' ''výkres číslo 2.051,2.052,2.053,2.054,2.055,2.056,2.057 - řezy' ''technická zpráva' 'OP717 3.88*3.67=14.240 [A] '1P701 1.98*3.12=6.178 [B] '1P727 3.8*3.12=11.856 [C] '1P728 2.2*3.12=6.864 [D] '1P808 4.47*3.02-0.8*1.97=11.923 [E] '1P809 2.2*3.02-0.8*1.97=5.068 [F] '2P808 4.47*2.96-0.8*1.97=11.655 [G] '2P807 2.21*2.96-0.7*1.97=5.163 [H] '2P808 4.47*2.96-0.8*1.97=11.655 [I] '2P807 2.21*2.96-0.7*1.97=5.163 [J] Celkem: 14.24+6.178+11.856+6.864+11.923+5.068+11.655+5.163+11.655+5.163=89.765 [K]
TS
P | 414 | 763111417R.1 |  | Příčka ze sádrokartonových desek s nosnou konstrukcí z jednoduchých ocelových profilů UW, CW dvojitě opláštěná deskami standardními A tl. 2 x 12,5 mm s izolací, | M2 | 11.073 | 0.0457 |  |  |  | 0 |  | CS ÚRS 2023 02 |  | 2
PP |  |  |  | Příčka ze sádrokartonových desek s nosnou konstrukcí z jednoduchých ocelových profilů UW, CW dvojitě opláštěná deskami standardními A tl. 2 x 12,5 mm s izolací, EI 60, příčka tl. 150 mm, profil 100, Rw do 56 dB
VV |  |  |  | 'výkres číslo 2.021, 2.022,2.023,2.024,2.025,2,026,2.027,2.028,2.029 - návrhy půdorysů' ''výkres číslo 2.051,2.052,2.053,2.054,2.055,2.056,2.057 - řezy' ''technická zpráva' '2NP '1P745 1.93*3.12=6.022 [A] '1P711 0.86*3.12=2.683 [B] '4NP '2P807 0.8*2.96=2.368 [C] Celkem: 6.022+2.683+2.368=11.073 [D]
TS
P | 415 | 763111426 |  | Příčka ze sádrokartonových desek s nosnou konstrukcí z jednoduchých ocelových profilů UW, CW dvojitě opláštěná deskami protipožárními DF tl. 2 x 12,5 mm EI 90, | M2 | 22.481 | 0.05341 |  |  |  | 0 |  | CS ÚRS 2023 02 |  | 2
PP |  |  |  | Příčka ze sádrokartonových desek s nosnou konstrukcí z jednoduchých ocelových profilů UW, CW dvojitě opláštěná deskami protipožárními DF tl. 2 x 12,5 mm EI 90, příčka tl. 150 mm, profil 100, s izolací, Rw do 59 dB
VV |  |  |  | 'výkres číslo 2.021, 2.022,2.023,2.024,2.025,2,026,2.027,2.028,2.029 - návrhy půdorysů' ''výkres číslo 2.051,2.052,2.053,2.054,2.055,2.056,2.057 - řezy' ''technická zpráva' '2NP '1P735 4.44*3.12=13.853 [A] '1P736 1.6*3.12=4.992 [B] '1P736 0.9*2.02=1.818 [C] '1P736 0.9*2.02=1.818 [D] Celkem: 13.853+4.992+1.818+1.818=22.481 [E]
TS
P | 416 | 763111437 |  | Příčka ze sádrokartonových desek s nosnou konstrukcí z jednoduchých ocelových profilů UW, CW dvojitě opláštěná deskami impregnovanými H2 tl. 2 x 12,5 mm EI 60, | M2 | 153.756 | 0.04696 |  |  |  | 0 |  | CS ÚRS 2023 02 |  | 2
PP |  |  |  | Příčka ze sádrokartonových desek s nosnou konstrukcí z jednoduchých ocelových profilů UW, CW dvojitě opláštěná deskami impregnovanými H2 tl. 2 x 12,5 mm EI 60, příčka tl. 150 mm, profil 100, s izolací, Rw do 56 dB
VV |  |  |  | 'výkres číslo 2.021, 2.022,2.023,2.024,2.025,2,026,2.027,2.028,2.029 - návrhy půdorysů' ''výkres číslo 2.051,2.052,2.053,2.054,2.055,2.056,2.057 - řezy' ''technická zpráva' 'OP735 4.32*3.37=14.558 [A] 'OP734 4.25*3.37-2*0.8*1.97=11.171 [B] 'OP734 3*3.37-0.8*1.97=8.534 [C] 'OP733 2.15*3.37=7.246 [D] 'OP714 4.36*3.67=16.001 [E] 'OP724 1.95*2.95-0.8*1.97=4.177 [F] 'OP739 1.97*3.37=6.639 [G] 'OP721 3.88*3.47=13.464 [H] 'OP714 2.45*3.47-0.8*1.97=6.926 [I] '1P756 2.1*3.12=6.552 [J] '1P756,757 3.4*3.12=10.608 [K] '1P756 1.05*3.12-0.7*1.97=1.897 [L] '1P741 3.25*3.12=10.140 [M] '1P741 2.11*3.12=6.583 [N] '1P738 4.4*3.12=13.728 [O] '1P713 1.88*3.12-0.7*1.97=4.487 [P] '1P722 2.0*3.12=6.240 [Q] '1P724 1.54*3.12=4.805 [R] Celkem: 14.558+11.171+8.534+7.246+16.001+4.177+6.639+13.464+6.926+6.552+10.608+1.897+10.14+6.583+13.728+4.487+6.24+4.805=153.756 [S]
TS
P | 417 | 763111437R.1 |  | SDK příčka tl 150 mm profil CW+UW 100 desky 2xH2 12,5 s izolací EI 60 Rw do 56 dB | M2 | 7.215 | 0 |  |  |  | 0 |  | R-položka |  | 2
PP |  |  |  | SDK příčka tl 150 mm profil CW+UW 100 desky 2xH2 12,5 s izolací EI 60 Rw do 56 dB
VV |  |  |  | 'výkres číslo 2.021, 2.022,2.023,2.024,2.025,2,026,2.027,2.028,2.029 - návrhy půdorysů' ''výkres číslo 2.051,2.052,2.053,2.054,2.055,2.056,2.057 - řezy' ''technická zpráva' 'OP704 1.95*3.7=7.215 [A] Celkem: 7.215=7.215 [B]
TS
P | 418 | 763111450 |  | Příčka ze sádrokartonových desek s nosnou konstrukcí z jednoduchých ocelových profilů UW, CW dvojitě opláštěná deskami protipožárními impregnovanými DFH2 tl. 2 | M2 | 38.362 | 0.05276 |  |  |  | 0 |  | CS ÚRS 2023 02 |  | 2
PP |  |  |  | Příčka ze sádrokartonových desek s nosnou konstrukcí z jednoduchých ocelových profilů UW, CW dvojitě opláštěná deskami protipožárními impregnovanými DFH2 tl. 2 x 12,5 mm EI 90, příčka tl. 200 mm, profil 150, s izolací, Rw do 56 dB
VV |  |  |  | 'výkres číslo 2.021, 2.022,2.023,2.024,2.025,2,026,2.027,2.028,2.029 - návrhy půdorysů' ''výkres číslo 2.051,2.052,2.053,2.054,2.055,2.056,2.057 - řezy' ''technická zpráva' '3NP '2P806 4.45*2.96=13.172 [A] '2P814 2.03*2.96=6.009 [B] '4NP '2P806 4.45*2.96=13.172 [C] '2P814 2.03*2.96=6.009 [D] Celkem: 13.172+6.009+13.172+6.009=38.362 [E]
TS
P | 419 | 763111462 |  | Příčka ze sádrokartonových desek s nosnou konstrukcí z jednoduchých ocelových profilů UW, CW dvojitě opláštěná deskami akustickými tl. 2 x 12,5 mm s izolací, EI | M2 | 39.992 | 0.05984 |  |  |  | 0 |  | CS ÚRS 2023 02 |  | 2
PP |  |  |  | Příčka ze sádrokartonových desek s nosnou konstrukcí z jednoduchých ocelových profilů UW, CW dvojitě opláštěná deskami akustickými tl. 2 x 12,5 mm s izolací, EI 90, příčka tl. 150 mm, profil 100, Rw do 61 dB
VV |  |  |  | 'výkres číslo 2.021, 2.022,2.023,2.024,2.025,2,026,2.027,2.028,2.029 - návrhy půdorysů' ''výkres číslo 2.051,2.052,2.053,2.054,2.055,2.056,2.057 - řezy' ''technická zpráva' '2NP '1P708 4.42*3.12-0.9*1.97=12.017 [A] '1P707 4.42*3.12-0.9*1.97=12.017 [B] '1P705 4.42*3.12-0.8*1.97=12.214 [C] '1P733 1.2*3.12=3.744 [D] Celkem: 12.017+12.017+12.214+3.744=39.992 [E]
TS
P | 420 | 763111462.R |  | SDK příčka tl 200 mm profil CW+UW 100 desky 2x akustická 12,5 s izolací EI 45 Rw 61 dB | M2 | 13.409 | 0 |  |  |  | 0 |  | R-položka |  | 2
PP |  |  |  | SDK příčka tl 200 mm profil CW+UW 100 desky 2x akustická 12,5 s izolací EI 45 Rw 61 dB
VV |  |  |  | 'výkres číslo 2.021, 2.022,2.023,2.024,2.025,2,026,2.027,2.028,2.029 - návrhy půdorysů' ''výkres číslo 2.051,2.052,2.053,2.054,2.055,2.056,2.057 - řezy' ''technická zpráva' '2NP '1P806 4.44*3.02=13.409 [A] Celkem: 13.409=13.409 [B]
TS
P | 421 | 763112315 |  | Příčka mezibytová ze sádrokartonových desek s nosnou konstrukcí ze zdvojených ocelových profilů UW, CW dvojitě opláštěná deskami standardními A tl. 2 x 12,5 mm | M2 | 2.368 | 0.05743 |  |  |  | 0 |  | CS ÚRS 2023 02 |  | 2
PP |  |  |  | Příčka mezibytová ze sádrokartonových desek s nosnou konstrukcí ze zdvojených ocelových profilů UW, CW dvojitě opláštěná deskami standardními A tl. 2 x 12,5 mm s dvojitou izolací, EI 60, příčka tl. 205 mm, profil 75, Rw do 64 dB
VV |  |  |  | 'výkres číslo 2.021, 2.022,2.023,2.024,2.025,2,026,2.027,2.028,2.029 - návrhy půdorysů' ''výkres číslo 2.051,2.052,2.053,2.054,2.055,2.056,2.057 - řezy' ''technická zpráva' '2P807 0.8*2.96=2.368 [A] Celkem: 2.368=2.368 [B]
TS
P | 422 | 763112318 |  | Příčka mezibytová ze sádrokartonových desek s nosnou konstrukcí ze zdvojených ocelových profilů UW, CW dvojitě opláštěná deskami standardními A tl. 2 x 12,5 mm | M2 | 7.8 | 0.06545 |  |  |  | 0 |  | CS ÚRS 2023 02 |  | 2
PP |  |  |  | Příčka mezibytová ze sádrokartonových desek s nosnou konstrukcí ze zdvojených ocelových profilů UW, CW dvojitě opláštěná deskami standardními A tl. 2 x 12,5 mm s dvojitou izolací, EI 60, příčka tl. 255 mm, profil 100, Rw do 65 dB
VV |  |  |  | 'výkres číslo 2.021, 2.022,2.023,2.024,2.025,2,026,2.027,2.028,2.029 - návrhy půdorysů' ''výkres číslo 2.051,2.052,2.053,2.054,2.055,2.056,2.057 - řezy' ''technická zpráva' '2NP '1P711 1.14*3.12=3.557 [A] '1P707 1.06*3.12=3.307 [B] '1P703 0.3*3.12=0.936 [C] Celkem: 3.557+3.307+0.936=7.800 [D]
TS
P | 423 | 763112345 |  | Příčka mezibytová ze sádrokartonových desek s nosnou konstrukcí ze zdvojených ocelových profilů UW, CW dvojitě opláštěná deskami vysokopevnostními protipožárním | M2 | 3.338 | 0.06731 |  |  |  | 0 |  | CS ÚRS 2023 02 |  | 2
PP |  |  |  | Příčka mezibytová ze sádrokartonových desek s nosnou konstrukcí ze zdvojených ocelových profilů UW, CW dvojitě opláštěná deskami vysokopevnostními protipožárními impregnovanými DFRIH2 tl. 2 x 12,5 mm s dvojitou izolací, EI 90, příčka tl. 255 mm, profil 100, Rw do 73 dB
VV |  |  |  | 'výkres číslo 2.021, 2.022,2.023,2.024,2.025,2,026,2.027,2.028,2.029 - návrhy půdorysů' ''výkres číslo 2.051,2.052,2.053,2.054,2.055,2.056,2.057 - řezy' ''technická zpráva' '2NP '1P728 1.07*3.12=3.338 [A] Celkem: 3.338=3.338 [B]
TS
P | 424 | 763112345R.1 |  | Příčka mezibytová ze sádrokartonových desek s nosnou konstrukcí ze zdvojených ocelových profilů UW, CW dvojitě opláštěná deskami vysokopevnostními protipožárním | M2 | 12.137 | 0.06731 |  |  |  | 0 |  | CS ÚRS 2023 02 |  | 2
PP |  |  |  | Příčka mezibytová ze sádrokartonových desek s nosnou konstrukcí ze zdvojených ocelových profilů UW, CW dvojitě opláštěná deskami vysokopevnostními protipožárními impregnovanými DFRIH2 tl. 2 x 12,5 mm s dvojitou izolací, EI 90, příčka tl. 255 mm, profil 100, Rw do 73 dB
VV |  |  |  | 'výkres číslo 2.021, 2.022,2.023,2.024,2.025,2,026,2.027,2.028,2.029 - návrhy půdorysů' ''výkres číslo 2.051,2.052,2.053,2.054,2.055,2.056,2.057 - řezy' ''technická zpráva' '2NP '1P752 1.94*3.12=6.053 [A] '1P744 1.95*3.12=6.084 [B] Celkem: 6.053+6.084=12.137 [C]
TS
P | 425 | 763112345R.2 |  | Příčka mezibytová ze sádrokartonových desek s nosnou konstrukcí ze zdvojených ocelových profilů UW, CW dvojitě opláštěná deskami vysokopevnostními protipožárním | M2 | 6.864 | 0.06731 |  |  |  | 0 |  | CS ÚRS 2023 02 |  | 2
PP |  |  |  | Příčka mezibytová ze sádrokartonových desek s nosnou konstrukcí ze zdvojených ocelových profilů UW, CW dvojitě opláštěná deskami vysokopevnostními protipožárními impregnovanými DFRIH2 tl. 2 x 12,5 mm s dvojitou izolací, EI 90, příčka tl. 255 mm, profil 100, Rw do 73 dB
VV |  |  |  | 'výkres číslo 2.021, 2.022,2.023,2.024,2.025,2,026,2.027,2.028,2.029 - návrhy půdorysů' ''výkres číslo 2.051,2.052,2.053,2.054,2.055,2.056,2.057 - řezy' ''technická zpráva' '2NP '1P724 2.2*3.12=6.864 [A] Celkem: 6.864=6.864 [B]
TS
P | 426 | 763112345R.3 |  | Příčka mezibytová ze sádrokartonových desek s nosnou konstrukcí ze zdvojených ocelových profilů UW, CW dvojitě opláštěná deskami vysokopevnostními protipožárním | M2 | 6.69 | 0.06731 |  |  |  | 0 |  | CS ÚRS 2023 02 |  | 2
PP |  |  |  | Příčka mezibytová ze sádrokartonových desek s nosnou konstrukcí ze zdvojených ocelových profilů UW, CW dvojitě opláštěná deskami vysokopevnostními protipožárními impregnovanými DFRIH2 tl. 2 x 12,5 mm s dvojitou izolací, EI 90, příčka tl. 255 mm, profil 100, Rw do 73 dB
VV |  |  |  | 'výkres číslo 2.021, 2.022,2.023,2.024,2.025,2,026,2.027,2.028,2.029 - návrhy půdorysů' ''výkres číslo 2.051,2.052,2.053,2.054,2.055,2.056,2.057 - řezy' ''technická zpráva' '3NP '2P814 1.13*2.96=3.345 [A] '4NP '2P814 1.13*2.96=3.345 [B] Celkem: 3.345+3.345=6.690 [C]
TS
P | 427 | 763113343 |  | Příčka instalační ze sádrokartonových desek s nosnou konstrukcí ze zdvojených ocelových profilů UW, CW s mezerou, CW profily navzájem spojeny páskem sádry dvoji | M2 | 47.424 | 0.06052 |  |  |  | 0 |  | CS ÚRS 2023 02 |  | 2
PP |  |  |  | Příčka instalační ze sádrokartonových desek s nosnou konstrukcí ze zdvojených ocelových profilů UW, CW s mezerou, CW profily navzájem spojeny páskem sádry dvojitě opláštěná deskami impregnovanými H2 tl. 2 x 12,5 mm s izolací, EI 60, Rw do 54 dB, příčka tl. 205 - 700 mm, profil 75
VV |  |  |  | 'výkres číslo 2.021, 2.022,2.023,2.024,2.025,2,026,2.027,2.028,2.029 - návrhy půdorysů' ''výkres číslo 2.051,2.052,2.053,2.054,2.055,2.056,2.057 - řezy' ''technická zpráva' 'OP739 1.1*1.2=1.320 [A] 'OP739 0.9*3.15=2.835 [B] 'OP733 4.9*3.15=15.435 [C] '1P740 1.0*3.12=3.120 [D] '1P739 0.63*3.12=1.966 [E] '1P722 2.23*3.12=6.958 [F] '1P811 1.7*3.02=5.134 [G] '2P811 0.9*2.96=2.664 [H] '2P813 0.9*2.96=2.664 [I] '2P811 0.9*2.96=2.664 [J] '2P813 0.9*2.96=2.664 [K] Celkem: 1.32+2.835+15.435+3.12+1.966+6.958+5.134+2.664+2.664+2.664+2.664=47.424 [L]
TS
P | 428 | 763114143 |  | Příčka bezpečnostní ze sádrokartonových desek bezpečnostní třída RC3 s nosnou konstrukcí z jednoduchých ocelových profilů UW, CW a s ocelovým plechem tl. 0,55 m | M2 | 12.938 | 0.06486 |  |  |  | 0 |  | CS ÚRS 2023 02 |  | 2
PP |  |  |  | Příčka bezpečnostní ze sádrokartonových desek bezpečnostní třída RC3 s nosnou konstrukcí z jednoduchých ocelových profilů UW, CW a s ocelovým plechem tl. 0,55 mm na obou stranách profilů dvojitě opláštěná deskami protipožárními impregnovanými H2DF tl. 2 x 12,5 mm s izolací, EI 90, příčka tl. 151 mm, profil 100, Rw do 56 dB
VV |  |  |  | 'výkres číslo 2.021, 2.022,2.023,2.024,2.025,2,026,2.027,2.028,2.029 - návrhy půdorysů' ''výkres číslo 2.051,2.052,2.053,2.054,2.055,2.056,2.057 - řezy' ''technická zpráva' 'OP704 4.4*3.37-0.9*2.1=12.938 [A] Celkem: 12.938=12.938 [B]
TS
P | 429 | 763121411 |  | Stěna předsazená ze sádrokartonových desek s nosnou konstrukcí z ocelových profilů CW, UW jednoduše opláštěná deskou standardní A tl. 12,5 mm bez izolace, EI 15 | M2 | 92.508 | 0.01182 |  |  |  | 0 |  | CS ÚRS 2023 02 |  | 2
PP |  |  |  | Stěna předsazená ze sádrokartonových desek s nosnou konstrukcí z ocelových profilů CW, UW jednoduše opláštěná deskou standardní A tl. 12,5 mm bez izolace, EI 15, stěna tl. 62,5 mm, profil 50
VV
TS
P | 430 | 763121413 |  | Stěna předsazená ze sádrokartonových desek s nosnou konstrukcí z ocelových profilů CW, UW jednoduše opláštěná deskou standardní A tl. 12,5 mm bez izolace, EI 15 | M2 | 41.85 | 0.01256 |  |  |  | 0 |  | CS ÚRS 2023 02 |  | 2
PP |  |  |  | Stěna předsazená ze sádrokartonových desek s nosnou konstrukcí z ocelových profilů CW, UW jednoduše opláštěná deskou standardní A tl. 12,5 mm bez izolace, EI 15, stěna tl. 87,5 mm, profil 75
VV |  |  |  | 'výkres číslo 2.021, 2.022,2.023,2.024,2.025,2,026,2.027,2.028,2.029 - návrhy půdorysů' ''výkres číslo 2.051,2.052,2.053,2.054,2.055,2.056,2.057 - řezy' ''technická zpráva' 'OP743 3.05*3.37=10.279 [A] 'OP736 0.75*3.37=2.528 [B] 'OP729 0.8*3.47=2.776 [C] 'OP717 0.87*3.67=3.193 [D] 'OP711 1.4*3.37=4.718 [E] 'OP704 0.92*3.37=3.100 [F] 'OP810 0.74*2.76=2.042 [G] '1P706 1.2*3.12=3.744 [H] '1P730 1.02*3.12=3.182 [I] '1P804 1.2*3.02=3.624 [J] '2P804 0.9*2.96=2.664 [K] Celkem: 10.279+2.528+2.776+3.193+4.718+3.1+2.042+3.744+3.182+3.624+2.664=41.850 [L]
TS
P | 431 | 763121415 |  | Stěna předsazená ze sádrokartonových desek s nosnou konstrukcí z ocelových profilů CW, UW jednoduše opláštěná deskou standardní A tl. 12,5 mm bez izolace, EI 15 | M2 | 75.214 | 0.01324 |  |  |  | 0 |  | CS ÚRS 2023 02 |  | 2
PP |  |  |  | Stěna předsazená ze sádrokartonových desek s nosnou konstrukcí z ocelových profilů CW, UW jednoduše opláštěná deskou standardní A tl. 12,5 mm bez izolace, EI 15, stěna tl. 112,5 mm, profil 100
VV |  |  |  | 'výkres číslo 2.021, 2.022,2.023,2.024,2.025,2,026,2.027,2.028,2.029 - návrhy půdorysů' ''výkres číslo 2.051,2.052,2.053,2.054,2.055,2.056,2.057 - řezy' ''technická zpráva' 'OP718a 5.37*3.47=18.634 [A] 'OP730 1*2.02=2.020 [B] 'OP711 2.71*3.37=9.133 [C] '1P736 2.52*3.12=7.862 [D] '1P736 2.44*3.12=7.613 [E] '1P736 1.9*3.12=5.928 [F] '1P710 4.4*3.12=13.728 [G] '1P718 3.3*3.12=10.296 [H] Celkem: 18.634+2.02+9.133+7.862+7.613+5.928+13.728+10.296=75.214 [I]
TS
P | 432 | 763121415R.1 |  | SDK stěna předsazená tl 150 mm 1xA 12,5 bez izolace EI 15 | M2 | 44.195 | 0 |  |  |  | 0 |  | R-položka |  | 2
PP |  |  |  | SDK stěna předsazená tl 150 mm 1xA 12,5 bez izolace EI 15
VV |  |  |  | 'výkres číslo 2.021, 2.022,2.023,2.024,2.025,2,026,2.027,2.028,2.029 - návrhy půdorysů' ''výkres číslo 2.051,2.052,2.053,2.054,2.055,2.056,2.057 - řezy' ''technická zpráva' 'OP749 2.98*3.37-1.2*0.6=9.323 [A] 'OP750 1.31*3.37=4.415 [B] '1P708 4.66*3.12-0.9*1.97=12.766 [C] '1P707 3.39*3.12=10.577 [D] '1P704 2.28*3.12=7.114 [E] Celkem: 9.323+4.415+12.766+10.577+7.114=44.195 [F]
TS
P | 433 | 763121424 |  | Stěna předsazená ze sádrokartonových desek s nosnou konstrukcí z ocelových profilů CW, UW jednoduše opláštěná deskou impregnovanou H2 tl. 12,5 mm bez izolace, E | M2 | 14.477 | 0.01288 |  |  |  | 0 |  | CS ÚRS 2023 02 |  | 2
PP |  |  |  | Stěna předsazená ze sádrokartonových desek s nosnou konstrukcí z ocelových profilů CW, UW jednoduše opláštěná deskou impregnovanou H2 tl. 12,5 mm bez izolace, EI 15, stěna tl. 87,5 mm, profil 75
VV |  |  |  | 'výkres číslo 2.021, 2.022,2.023,2.024,2.025,2,026,2.027,2.028,2.029 - návrhy půdorysů' ''výkres číslo 2.051,2.052,2.053,2.054,2.055,2.056,2.057 - řezy' ''technická zpráva' '1P732 4.64*3.12=14.477 [A] Celkem: 14.477=14.477 [B]
TS
P | 434 | 763121425 |  | Stěna předsazená ze sádrokartonových desek s nosnou konstrukcí z ocelových profilů CW, UW jednoduše opláštěná deskou protipožární DF tl. 12,5 mm s izolací, EI 3 | M2 | 32.265 | 0.01624 |  |  |  | 0 |  | CS ÚRS 2023 02 |  | 2
PP |  |  |  | Stěna předsazená ze sádrokartonových desek s nosnou konstrukcí z ocelových profilů CW, UW jednoduše opláštěná deskou protipožární DF tl. 12,5 mm s izolací, EI 30, stěna tl. 112,5 mm, profil 100, Rw do 12 dB
VV |  |  |  | 'výkres č.2.001-2.009;2.021-2.029;2.051-2.057' ''půdorysy nový stav, tabulka místností, skladba stropů' ''technická zpráva' 0P704 (4.39+1.95)*3.00=19.020 [A] 0P705 4.415*3.00=13.245 [B] Celkem: 19.02+13.245=32.265 [C]
TS
P | 435 | 763121426 |  | Stěna předsazená ze sádrokartonových desek s nosnou konstrukcí z ocelových profilů CW, UW jednoduše opláštěná deskou impregnovanou H2 tl. 12,5 mm bez izolace, E | M2 | 29.546 | 0.01355 |  |  |  | 0 |  | CS ÚRS 2023 02 |  | 2
PP |  |  |  | Stěna předsazená ze sádrokartonových desek s nosnou konstrukcí z ocelových profilů CW, UW jednoduše opláštěná deskou impregnovanou H2 tl. 12,5 mm bez izolace, EI 15, stěna tl. 112,5 mm, profil 100
VV |  |  |  | 'výkres číslo 2.021, 2.022,2.023,2.024,2.025,2,026,2.027,2.028,2.029 - návrhy půdorysů' ''výkres číslo 2.051,2.052,2.053,2.054,2.055,2.056,2.057 - řezy' ''technická zpráva' '2NP '1P708 4.42*3.12=13.790 [A] '1P700 5.05*3.12=15.756 [B] Celkem: 13.79+15.756=29.546 [C]
TS
P | 436 | 763121426R.1 |  | SDK stěna předsazená tl 150 mm 1xH2 12,5 bez izolace EI 15 | M2 | 36.215 | 0 |  |  |  | 0 |  | R-položka |  | 2
PP |  |  |  | SDK stěna předsazená tl 150 mm 1xH2 12,5 bez izolace EI 15
VV |  |  |  | 'výkres číslo 2.021, 2.022,2.023,2.024,2.025,2,026,2.027,2.028,2.029 - návrhy půdorysů' ''výkres číslo 2.051,2.052,2.053,2.054,2.055,2.056,2.057 - řezy' ''technická zpráva' '1P709 4.43*3.12=13.822 [A] '1P728 1.04*3.12=3.245 [B] '1P731 2.02*3.12=6.302 [C] '2P816 2.17*2.96=6.423 [D] '2P816 2.17*2.96=6.423 [E] Celkem: 13.822+3.245+6.302+6.423+6.423=36.215 [F]
TS
P | 437 | 763121426R.2 |  | SDK stěna předsazená tl 200 mm 1xH2 12,5 bez izolace EI 15 | M2 | 19.884 | 0 |  |  |  | 0 |  | R-položka |  | 2
PP |  |  |  | SDK stěna předsazená tl 200 mm 1xH2 12,5 bez izolace EI 15
VV |  |  |  | 'výkres číslo 2.021, 2.022,2.023,2.024,2.025,2,026,2.027,2.028,2.029 - návrhy půdorysů' ''výkres číslo 2.051,2.052,2.053,2.054,2.055,2.056,2.057 - řezy' ''technická zpráva' 'OP745 0.94*1.2=1.128 [A] 'OP726 0.90*1.2=1.080 [B] 'OP722,3 2*0.9*1.2=2.160 [C] 'OP706,708 2*0.9*1.2=2.160 [D] '1P754,755 2*0.9*1.2=2.160 [E] '1P757 1.05*1.2=1.260 [F] '1P743,745 2*0.9*1.2=2.160 [G] '1P713 0.9*1.2=1.080 [H] '1P717 0.9*1.2=1.080 [I] '1P721 0.9*1.2=1.080 [J] '1P726 1.54*1.2=1.848 [K] '2P813 1.12*1.2=1.344 [L] '2P813 1.12*1.2=1.344 [M] Celkem: 1.128+1.08+2.16+2.16+2.16+1.26+2.16+1.08+1.08+1.08+1.848+1.344+1.344=19.884 [N]
TS
P | 438 | 763121449 |  | Stěna předsazená ze sádrokartonových desek s nosnou konstrukcí z ocelových profilů CW, UW jednoduše opláštěná deskou akustickou tl. 12,5 mm s izolací, EI 30, st | M2 | 21.689 | 0.01714 |  |  |  | 0 |  | CS ÚRS 2023 02 |  | 2
PP |  |  |  | Stěna předsazená ze sádrokartonových desek s nosnou konstrukcí z ocelových profilů CW, UW jednoduše opláštěná deskou akustickou tl. 12,5 mm s izolací, EI 30, stěna tl. 90 mm, profil 75, Rw do 25 dB
VV |  |  |  | 'výkres číslo 2.021, 2.022,2.023,2.024,2.025,2,026,2.027,2.028,2.029 - návrhy půdorysů' ''výkres číslo 2.051,2.052,2.053,2.054,2.055,2.056,2.057 - řezy' ''technická zpráva' 'OP716 1.26*3.67=4.624 [A] 'OP704 1.05*3.37=3.539 [B] 'OP808 0.7*2.76=1.932 [C] '1P701 1.17*3.12=3.650 [D] '1P706 0.6*3.12=1.872 [E] '1P731 0.8*3.12=2.496 [F] '1P808 0.4*3.02=1.208 [G] '2P808 0.4*2.96=1.184 [H] '2P808 0.4*2.96=1.184 [I] Celkem: 4.624+3.539+1.932+3.65+1.872+2.496+1.208+1.184+1.184=21.689 [J]
TS
P | 439 | 763121465 |  | Stěna předsazená ze sádrokartonových desek s nosnou konstrukcí z ocelových profilů CW, UW dvojitě opláštěná deskami protipožárními impregnovanými DFH2 tl. 2 x 1 | M2 | 6.926 | 0.0272 |  |  |  | 0 |  | CS ÚRS 2023 02 |  | 2
PP |  |  |  | Stěna předsazená ze sádrokartonových desek s nosnou konstrukcí z ocelových profilů CW, UW dvojitě opláštěná deskami protipožárními impregnovanými DFH2 tl. 2 x 12,5 mm s izolací, EI 45, stěna tl. 75 mm, profil 50
VV |  |  |  | 'výkres číslo 2.021, 2.022,2.023,2.024,2.025,2,026,2.027,2.028,2.029 - návrhy půdorysů' ''výkres číslo 2.051,2.052,2.053,2.054,2.055,2.056,2.057 - řezy' ''technická zpráva' '2NP '1P736 2.22*3.12=6.926 [A] Celkem: 6.926=6.926 [B]
TS
P | 440 | 763121467R.1 |  | Stěna předsazená ze sádrokartonových desek s nosnou konstrukcí z ocelových profilů CW, UW dvojitě opláštěná deskami protipožárními impregnovanými DFH2 tl. 2 x 1 | M2 | 4.368 | 0.02855 |  |  |  | 0 |  | CS ÚRS 2023 02 |  | 2
PP |  |  |  | Stěna předsazená ze sádrokartonových desek s nosnou konstrukcí z ocelových profilů CW, UW dvojitě opláštěná deskami protipožárními impregnovanými DFH2 tl. 2 x 12,5 mm s izolací, EI 45, stěna tl. 125 mm, profil 100
VV |  |  |  | 'výkres číslo 2.021, 2.022,2.023,2.024,2.025,2,026,2.027,2.028,2.029 - návrhy půdorysů' ''výkres číslo 2.051,2.052,2.053,2.054,2.055,2.056,2.057 - řezy' ''technická zpráva' '2NP '1P737 1.4*3.12=4.368 [A] Celkem: 4.368=4.368 [B]
TS
P | 441 | 763131411 |  | Podhled ze sádrokartonových desek dvouvrstvá zavěšená spodní konstrukce z ocelových profilů CD, UD jednoduše opláštěná deskou standardní A, tl. 12,5 mm, bez izo | M2 | 1844.91 | 0.0122 |  |  |  | 0 |  | CS ÚRS 2023 02 |  | 2
PP |  |  |  | Podhled ze sádrokartonových desek dvouvrstvá zavěšená spodní konstrukce z ocelových profilů CD, UD jednoduše opláštěná deskou standardní A, tl. 12,5 mm, bez izolace
VV
TS
P | 442 | 763131441 |  | Podhled ze sádrokartonových desek dvouvrstvá zavěšená spodní konstrukce z ocelových profilů CD, UD dvojitě opláštěná deskami protipožárními DF, tl. 2 x 12,5 mm, | M2 | 137.78 | 0.02487 |  |  |  | 0 |  | CS ÚRS 2023 02 |  | 2
PP |  |  |  | Podhled ze sádrokartonových desek dvouvrstvá zavěšená spodní konstrukce z ocelových profilů CD, UD dvojitě opláštěná deskami protipožárními DF, tl. 2 x 12,5 mm, bez izolace, REI do 120
VV |  |  |  | 'výkres číslo 2.021, 2.022,2.023,2.024,2.025,2,026,2.027,2.028,2.029 - návrhy půdorysů' ''výkres číslo 2.051,2.052,2.053,2.054,2.055,2.056,2.057 - řezy' ''technická zpráva' ''S06/30' '1S701 22.74=22.740 [A] '1S708 14.17=14.170 [B] '1S715 30.93=30.930 [C] '0P701 39.02=39.020 [D] '1P700 12.20=12.200 [E] '1P735 18.72=18.720 [F] Celkem: 22.74+14.17+30.93+39.02+12.2+18.72=137.780 [G]
TS
P | 443 | 763131451 |  | Podhled ze sádrokartonových desek dvouvrstvá zavěšená spodní konstrukce z ocelových profilů CD, UD jednoduše opláštěná deskou impregnovanou H2, tl. 12,5 mm, bez | M2 | 214.37 | 0.01259 |  |  |  | 0 |  | CS ÚRS 2023 02 |  | 2
PP |  |  |  | Podhled ze sádrokartonových desek dvouvrstvá zavěšená spodní konstrukce z ocelových profilů CD, UD jednoduše opláštěná deskou impregnovanou H2, tl. 12,5 mm, bez izolace
VV
TS
P | 444 | 763164526 |  | Obklad konstrukcí sádrokartonovými deskami včetně ochranných úhelníků ve tvaru L rozvinuté šíře do 0,4 m, opláštěný deskou protipožární impregnovanou DFH2, tl. | M | 2 | 0.00683 |  |  |  | 0 |  | CS ÚRS 2023 02 |  | 2
PP |  |  |  | Obklad konstrukcí sádrokartonovými deskami včetně ochranných úhelníků ve tvaru L rozvinuté šíře do 0,4 m, opláštěný deskou protipožární impregnovanou DFH2, tl. 15 mm
VV |  |  |  | 'výkres č.2.001-2.009;2.021-2.029;2.051-2.057' ''řez F-F - obklad ocelových nosníků SDK s pož.odolností 90 min' ''1PP;1NP - schodiště' 2.00=2.000 [A] Celkem: 2=2.000 [B]
TS
P | 445 | 763164536 |  | Obklad konstrukcí sádrokartonovými deskami včetně ochranných úhelníků ve tvaru L rozvinuté šíře přes 0,4 do 0,8 m, opláštěný deskou protipožární DF, tl. 15 mm | M | 10.64 | 0.01242 |  |  |  | 0 |  | CS ÚRS 2023 02 |  | 2
PP |  |  |  | Obklad konstrukcí sádrokartonovými deskami včetně ochranných úhelníků ve tvaru L rozvinuté šíře přes 0,4 do 0,8 m, opláštěný deskou protipožární DF, tl. 15 mm
VV |  |  |  | 'výkres č.2.001-2.009;2.021-2.029;2.051-2.057' ''řez C-C - obklad ocelových nosníků SDK s pož.odolností 30 min' ''1PP;1NP - schodiště' 4.32*2=8.640 [A] ''řez F-F - obklad ocelových nosníků SDK s pož.odolností 30 min 2.00=2.000 [B] Celkem: 8.64+2=10.640 [C]
TS
P | 446 | 763164651 |  | Obklad konstrukcí sádrokartonovými deskami včetně ochranných úhelníků ve tvaru U rozvinuté šíře přes 1,2 m, opláštěný deskou standardní A, tl. 12,5 mm | M2 | 6.185 | 0.01211 |  |  |  | 0 |  | CS ÚRS 2023 02 |  | 2
PP |  |  |  | Obklad konstrukcí sádrokartonovými deskami včetně ochranných úhelníků ve tvaru U rozvinuté šíře přes 1,2 m, opláštěný deskou standardní A, tl. 12,5 mm
VV |  |  |  | 'výkres č.2.001-2.009;2.021-2.029;2.051-2.057' ''technická zpráva' ''Z1-4 - SDK obklad' 2.89*2*(0.83+0.12*2)=6.185 [A] Celkem: 6.185=6.185 [B]
TS
P | 447 | 763164656 |  | Obklad konstrukcí sádrokartonovými deskami včetně ochranných úhelníků ve tvaru U rozvinuté šíře přes 1,2 m, opláštěný deskou protipožární DF, tl. 15 mm | M2 | 5.035 | 0.01729 |  |  |  | 0 |  | CS ÚRS 2023 02 |  | 2
PP |  |  |  | Obklad konstrukcí sádrokartonovými deskami včetně ochranných úhelníků ve tvaru U rozvinuté šíře přes 1,2 m, opláštěný deskou protipožární DF, tl. 15 mm
VV |  |  |  | 'výkres č.2.001-2.009;2.021-2.029;2.051-2.057' ''technická zpráva' ''Z1-4' 3.07*0.82*2=5.035 [A] Celkem: 5.035=5.035 [B]
TS
P | 448 | 763164657 |  | Obklad konstrukcí sádrokartonovými deskami včetně ochranných úhelníků ve tvaru U rozvinuté šíře přes 1,2 m, opláštěný deskou protipožární DF, tl. 2 x 12,5 mm | M2 | 377.06 | 0.02643 |  |  |  | 0 |  | CS ÚRS 2023 02 |  | 2
PP |  |  |  | Obklad konstrukcí sádrokartonovými deskami včetně ochranných úhelníků ve tvaru U rozvinuté šíře přes 1,2 m, opláštěný deskou protipožární DF, tl. 2 x 12,5 mm
VV |  |  |  | 'výkres č.2.001-2.009;2.021-2.029;2.051-2.057' ''technická zpráva' ''S07/90' 1S703a 8.76=8.760 [A] 1S704 57.40=57.400 [B] 1S706 22.40=22.400 [C] 1S707 30.40=30.400 [D] 1S717 22.75=22.750 [E] 1S718 33.24=33.240 [F] 1S721 32.78=32.780 [G] 1S722 22.88=22.880 [H] 1S724 32.06=32.060 [I] 1S725 38.68=38.680 [J] 1S727 40.53=40.530 [K] 1S728 35.18=35.180 [L] Celkem: 8.76+57.4+22.4+30.4+22.75+33.24+32.78+22.88+32.06+38.68+40.53+35.18=377.060 [M]
TS
P | 449 | 763172412 |  | Montáž dvířek pro konstrukce ze sádrokartonových desek revizních protipožárních pro příčky a předsazené stěny velikost (šxv) 300 x 300 mm | KUS | 7 | 0.00027 |  |  |  | 0 |  | CS ÚRS 2023 02 |  | 2
PP |  |  |  | Montáž dvířek pro konstrukce ze sádrokartonových desek revizních protipožárních pro příčky a předsazené stěny velikost (šxv) 300 x 300 mm
VV |  |  |  | 'výkres č.2.001-2.009;2.021-2.029;2.051-2.057' ''technická zpráva' ''výpis zámečnických prvků' Z827 2.00=2.000 [A] Z829 5.00=5.000 [B] Celkem: 2+5=7.000 [C]
TS
P | 450 | 59030760.1R |  | dvířka revizní protipožární pro stěny EI 45 300x300 mm | KUS | 2 | 0 |  |  |  | 0 |  | R-položka |  | 2
PP |  |  |  | dvířka revizní protipožární pro stěny EI 45 300x300 mm
VV |  |  |  | Z827 2.00=2.000 [A] Celkem: 2=2.000 [B]
TS
P | 451 | 59030760.2R |  | dvířka revizní protipožární pro stěny EI 30 300x300 mm | KUS | 5 | 0 |  |  |  | 0 |  | R-položka |  | 2
PP |  |  |  | dvířka revizní protipožární pro stěny EI 30 300x300 mm
VV |  |  |  | Z829 5.00=5.000 [A] Celkem: 5=5.000 [B]
TS
P | 452 | 763172413 |  | Montáž dvířek pro konstrukce ze sádrokartonových desek revizních protipožárních pro příčky a předsazené stěny velikost (šxv) 400 x 400 mm | KUS | 35 | 0.00044 |  |  |  | 0 |  | CS ÚRS 2023 02 |  | 2
PP |  |  |  | Montáž dvířek pro konstrukce ze sádrokartonových desek revizních protipožárních pro příčky a předsazené stěny velikost (šxv) 400 x 400 mm
VV |  |  |  | 'výkres č.2.001-2.009;2.021-2.029;2.051-2.057' ''technická zpráva' ''výpis zámečnických prvků' Z824 15.00=15.000 [A] Z825 19.00=19.000 [B] Z826 1.00=1.000 [C] Celkem: 15+19+1=35.000 [D]
TS
P | 453 | 59030761.4R |  | dvířka revizní protipožární pro stěny EI 45 400x400 mm | KUS | 15 | 0 |  |  |  | 0 |  | R-položka |  | 2
PP |  |  |  | dvířka revizní protipožární pro stěny EI 45 400x400 mm
VV |  |  |  | Z824 15.00=15.000 [A] Celkem: 15=15.000 [B]
TS
P | 454 | 59030761.5R |  | dvířka revizní protipožární pro stěny EI 30 400x400 mm | KUS | 19 | 0 |  |  |  | 0 |  | R-položka |  | 2
PP |  |  |  | dvířka revizní protipožární pro stěny EI 30 400x400 mm
VV |  |  |  | Z825 19.00=19.000 [A] Celkem: 19=19.000 [B]
TS
P | 455 | 59030761.6R |  | dvířka revizní protipožární pro stěny EI 90 400x400 mm | KUS | 1 | 0 |  |  |  | 0 |  | R-položka |  | 2
PP |  |  |  | dvířka revizní protipožární pro stěny EI 90 400x400 mm
VV |  |  |  | Z826 1.00=1.000 [A] Celkem: 1=1.000 [B]
TS
P | 456 | 763172453 |  | Montáž dvířek pro konstrukce ze sádrokartonových desek revizních protipožárních pro podhledy velikost (šxv) 400 x 400 mm | KUS | 22 | 0.00044 |  |  |  | 0 |  | CS ÚRS 2023 02 |  | 2
PP |  |  |  | Montáž dvířek pro konstrukce ze sádrokartonových desek revizních protipožárních pro podhledy velikost (šxv) 400 x 400 mm
VV |  |  |  | 'výkres č.2.001-2.009;2.021-2.029;2.051-2.057' ''technická zpráva' ''výpis zámečnických prvků' Z821 18.00=18.000 [A] Z822 3.00=3.000 [B] Z823 1.00=1.000 [C] Celkem: 18+3+1=22.000 [D]
TS
P | 457 | 59030761.1R |  | dvířka revizní protipožární pro podhledy EI 30 400x400 mm | KUS | 18 | 0 |  |  |  | 0 |  | R-položka |  | 2
PP |  |  |  | dvířka revizní protipožární pro podhledy EI 30 400x400 mm
VV |  |  |  | Z821 18.00=18.000 [A] Celkem: 18=18.000 [B]
TS
P | 458 | 59030761.2R |  | dvířka revizní protipožární pro podhledy EI 90 400x400 mm | KUS | 3 | 0 |  |  |  | 0 |  | R-položka |  | 2
PP |  |  |  | dvířka revizní protipožární pro podhledy EI 90 400x400 mm
VV |  |  |  | Z822 3.00=3.000 [A] Celkem: 3=3.000 [B]
TS
P | 459 | 59030761.3R |  | dvířka revizní protipožární pro podhledy EI 45 400x400 mm | KUS | 1 | 0 |  |  |  | 0 |  | R-položka |  | 2
PP |  |  |  | dvířka revizní protipožární pro podhledy EI 45 400x400 mm
VV |  |  |  | Z823 1.00=1.000 [A] Celkem: 1=1.000 [B]
TS
P | 460 | 763181311 |  | Výplně otvorů konstrukcí ze sádrokartonových desek montáž zárubně kovové s konstrukcí jednokřídlové | KUS | 73 | 0.00022 |  |  |  | 0 |  | CS ÚRS 2023 02 |  | 2
PP |  |  |  | Výplně otvorů konstrukcí ze sádrokartonových desek montáž zárubně kovové s konstrukcí jednokřídlové
VV |  |  |  | 'výkres č.2.001-2.009;2.021-2.029;2.051-2.057' ''technická zpráva' ''výpis vnitřních výplní' poz.766 15.00=15.000 [A] poz.767 1.00=1.000 [B] poz.772 1.00=1.000 [C] poz.736 2.00=2.000 [D] poz.744 13.00=13.000 [E] poz.746 7.00=7.000 [F] poz.755 1.00=1.000 [G] poz.717 4.00=4.000 [H] poz.732 1.00=1.000 [I] poz.740 1.00=1.000 [J] poz.757 1.00=1.000 [K] poz.714 1.00=1.000 [L] poz.719 6.00=6.000 [M] poz.725 2.00=2.000 [N] poz.726 1.00=1.000 [O] poz.731 1.00=1.000 [P] poz.738 2.00=2.000 [Q] poz.739 1.00=1.000 [R] poz.741 1.00=1.000 [S] poz.7422.00=2.000 [T] poz.748 2.00=2.000 [U] poz.715 1.00=1.000 [V] poz.734 2.00=2.000 [W] poz.743 1.00=1.000 [X] poz.751 2.00=2.000 [Y] poz.781 1.00=1.000 [Z] Celkem: 15+1+1+2+13+7+1+4+1+1+1+1+6+2+1+1+2+1+1+2+2+1+2+1+2+1=73.000 [AA]
TS
P | 461 | 5533R.3 |  | replika historické zárubně se zaoblením 20 mm pro SDK, 800x2020 mm, tl.stěny 100 mm | KUS | 23 | 0 |  |  |  | 0 |  | R-položka |  | 2
PP |  |  |  | replika historické zárubně se zaoblením 20 mm pro SDK, 800x2020 mm, tl.stěny 100 mm
VV |  |  |  | poz.736 2.00=2.000 [A] poz.744 13.00=13.000 [B] poz.746 7.00=7.000 [C] poz.755 1.00=1.000 [D] Celkem: 2+13+7+1=23.000 [E]
TS
P | 462 | 5533R.5 |  | replika historické zárubně se zaoblením 20 mm pro SDK, 900x2020 mm, tl.stěny 100 mm | KUS | 7 | 0 |  |  |  | 0 |  | R-položka |  | 2
PP |  |  |  | replika historické zárubně se zaoblením 20 mm pro SDK, 900x2020 mm, tl.stěny 100 mm
VV |  |  |  | poz.717 4.00=4.000 [A] poz.732 1.00=1.000 [B] poz.740 1.00=1.000 [C] poz.757 1.00=1.000 [D] Celkem: 4+1+1+1=7.000 [E]
TS
P | 463 | 5533R.6 |  | replika historické zárubně se zaoblením 20 mm pro SDK, 900x2020 mm, tl.stěny 150 mm | KUS | 12 | 0 |  |  |  | 0 |  | R-položka |  | 2
PP |  |  |  | replika historické zárubně se zaoblením 20 mm pro SDK, 900x2020 mm, tl.stěny 150 mm
VV |  |  |  | poz.719 6.00=6.000 [A] poz.738 2.00=2.000 [B] poz.742 2.00=2.000 [C] poz.748 2.00=2.000 [D] Celkem: 6+2+2+2=12.000 [E]
TS
P | 464 | 5533R.61 |  | replika historické zárubně se zaoblením 20 mm pro SDK, 900x2020 mm, tl.stěny 125 mm | KUS | 1 | 0 |  |  |  | 0 |  | R-položka |  | 2
PP |  |  |  | replika historické zárubně se zaoblením 20 mm pro SDK, 900x2020 mm, tl.stěny 125 mm
VV |  |  |  | poz.739 1.00=1.000 [A] Celkem: 1=1.000 [B]
TS
P | 465 | 5533R.9 |  | replika historické zárubně se zaoblením 20 mm pro SDK, 1000x2020 mm, tl.stěny 100 mm | KUS | 6 | 0 |  |  |  | 0 |  | R-položka |  | 2
PP |  |  |  | replika historické zárubně se zaoblením 20 mm pro SDK, 1000x2020 mm, tl.stěny 100 mm
VV |  |  |  | poz.714 1.00=1.000 [A] poz.725 2.00=2.000 [B] poz.726 1.00=1.000 [C] poz.731 1.00=1.000 [D] poz.741 1.00=1.000 [E] Celkem: 1+2+1+1+1=6.000 [F]
TS
P | 466 | 5533R.10 |  | replika historické zárubně se zaoblením 20 mm pro SDK, 1000x2020 mm, tl.stěny 150 mm | KUS | 1 | 0 |  |  |  | 0 |  | R-položka |  | 2
PP |  |  |  | replika historické zárubně se zaoblením 20 mm pro SDK, 1000x2020 mm, tl.stěny 150 mm
VV |  |  |  | poz.715 1.00=1.000 [A] Celkem: 1=1.000 [B]
TS
P | 467 | 5533R.11 |  | replika historické zárubně se zaoblením 20 mm pro SDK, 800x2020, tl.stěny 100 mm, EI30 | KUS | 2 | 0 |  |  |  | 0 |  | R-položka |  | 2
PP |  |  |  | replika historické zárubně se zaoblením 20 mm pro SDK, 800x2020, tl.stěny 100 mm, EI30
VV |  |  |  | poz.734 2.00=2.000 [A] Celkem: 2=2.000 [B]
TS
P | 468 | 5533R.12 |  | replika historické zárubně se zaoblením 20 mm pro SDK, příprava pro SLB, 900x2020 mm, tl.stěny 150 mm | KUS | 1 | 0 |  |  |  | 0 |  | R-položka |  | 2
PP |  |  |  | replika historické zárubně se zaoblením 20 mm pro SDK, příprava pro SLB, 900x2020 mm, tl.stěny 150 mm
VV |  |  |  | poz.743 1.00=1.000 [A] Celkem: 1=1.000 [B]
TS
P | 469 | 5533R.13 |  | replika historické zárubně se zaoblením, příprava pro SLB, 1000x2020 mm, tl.stěny 100 mm | KUS | 2 | 0 |  |  |  | 0 |  | R-položka |  | 2
PP |  |  |  | replika historické zárubně se zaoblením, příprava pro SLB, 1000x2020 mm, tl.stěny 100 mm
VV |  |  |  | poz.751 2.00=2.000 [A] Celkem: 2=2.000 [B]
TS
P | 470 | 5533R.14 |  | replika historické zárubně se zaoblením 60 mm pro SDK, 920x2160 mm, tl.stěny 150 mm | KUS | 1 | 0 |  |  |  | 0 |  | R-položka |  | 2
PP |  |  |  | replika historické zárubně se zaoblením 60 mm pro SDK, 920x2160 mm, tl.stěny 150 mm
VV |  |  |  | poz.781 1.00=1.000 [A] Celkem: 1=1.000 [B]
TS
P | 471 | 55331589 |  | zárubeň jednokřídlá ocelová pro sádrokartonové příčky tl stěny 75-100mm rozměru 700/1970, 2100mm | KUS | 16 | 0.01225 |  |  |  | 0 |  | CS ÚRS 2023 02 |  | 2
PP |  |  |  | zárubeň jednokřídlá ocelová pro sádrokartonové příčky tl stěny 75-100mm rozměru 700/1970, 2100mm
VV |  |  |  | poz.766 15.00=15.000 [A] poz.767 1.00=1.000 [B] Celkem: 15+1=16.000 [C]
TS
P | 472 | 55331594 |  | zárubeň jednokřídlá ocelová pro sádrokartonové příčky tl stěny 110-150mm rozměru 700/1970, 2100mm | KUS | 1 | 0.01489 |  |  |  | 0 |  | CS ÚRS 2023 02 |  | 2
PP |  |  |  | zárubeň jednokřídlá ocelová pro sádrokartonové příčky tl stěny 110-150mm rozměru 700/1970, 2100mm
VV |  |  |  | poz.772 1.00=1.000 [A] Celkem: 1=1.000 [B]
TS
P | 473 | 763181422 |  | Výplně otvorů konstrukcí ze sádrokartonových desek ztužující výplň otvoru pro dveře s UA a UW profilem, výšky příčky přes 3,25 do 3,75 m | KUS | 73 | 0.01834 |  |  |  | 0 |  | CS ÚRS 2023 02 |  | 2
PP |  |  |  | Výplně otvorů konstrukcí ze sádrokartonových desek ztužující výplň otvoru pro dveře s UA a UW profilem, výšky příčky přes 3,25 do 3,75 m
VV |  |  |  | 'výkres č.2.001-2.009;2.021-2.029;2.051-2.057' ''technická zpráva' ''výpis vnitřních výplní' poz.766 15.00=15.000 [A] poz.767 1.00=1.000 [B] poz.772 1.00=1.000 [C] poz.736 2.00=2.000 [D] poz.744 13.00=13.000 [E] poz.746 7.00=7.000 [F] poz.755 1.00=1.000 [G] poz.717 4.00=4.000 [H] poz.732 1.00=1.000 [I] poz.740 1.00=1.000 [J] poz.757 1.00=1.000 [K] poz.714 1.00=1.000 [L] poz.719 6.00=6.000 [M] poz.725 2.00=2.000 [N] poz.726 1.00=1.000 [O] poz.731 1.00=1.000 [P] poz.738 2.00=2.000 [Q] poz.739 1.00=1.000 [R] poz.741 1.00=1.000 [S] poz.7422.00=2.000 [T] poz.748 2.00=2.000 [U] poz.715 1.00=1.000 [V] poz.734 2.00=2.000 [W] poz.743 1.00=1.000 [X] poz.751 2.00=2.000 [Y] poz.781 1.00=1.000 [Z] Celkem: 15+1+1+2+13+7+1+4+1+1+1+1+6+2+1+1+2+1+1+2+2+1+2+1+2+1=73.000 [AA]
TS
P | 474 | 998763102 |  | Přesun hmot pro dřevostavby stanovený z hmotnosti přesunovaného materiálu vodorovná dopravní vzdálenost do 50 m v objektech výšky přes 12 do 24 m | T | 88.339 | 0 |  |  |  | 0 |  | CS ÚRS 2023 02 |  | 2
PP |  |  |  | Přesun hmot pro dřevostavby stanovený z hmotnosti přesunovaného materiálu vodorovná dopravní vzdálenost do 50 m v objektech výšky přes 12 do 24 m
VV
TS
SD |  | 764 |  | Konstrukce klempířské
P | 475 | 764001821 |  | Demontáž klempířských konstrukcí krytiny ze svitků nebo tabulí do suti | M2 | 12.12 | 0 |  |  |  | 0 |  | CS ÚRS 2023 02 |  | 2
PP |  |  |  | Demontáž klempířských konstrukcí krytiny ze svitků nebo tabulí do suti
VV |  |  |  | 'výkres č.2.001-2.009;2.021-2.029;2.051-2.057' ''technická zpráva' ''skladba střech' ''měřeno z DWG' ''R701' 8.05*1.35=10.868 [A] ''R801' 2.98*0.42=1.252 [B] Celkem: 10.868+1.252=12.120 [C]
TS
P | 476 | 764002841 |  | Demontáž klempířských konstrukcí oplechování horních ploch zdí a nadezdívek do suti | M | 283.569 | 0 |  |  |  | 0 |  | CS ÚRS 2023 02 |  | 2
PP |  |  |  | Demontáž klempířských konstrukcí oplechování horních ploch zdí a nadezdívek do suti
VV |  |  |  | 'výkres č.2.001-2.009;2.021-2.029;2.051-2.057' ''technická zpráva' ''skladba střech' ''měřeno z DWG' ''R700' 42.586+12.59*2+84.754+31.089+12.52+12.52=208.649 [A] ''R701' 8.05+1.35*2=10.750 [B] ''R800' 8.895*2+9.36+10.58+13.22*2=64.170 [C] Celkem: 208.649+10.75+64.17=283.569 [D]
TS
P | 477 | 764002851 |  | Demontáž klempířských konstrukcí oplechování parapetů do suti | M | 224.92 | 0 |  |  |  | 0 |  | CS ÚRS 2023 02 |  | 2
PP |  |  |  | Demontáž klempířských konstrukcí oplechování parapetů do suti
VV
TS
P | 478 | 764051421 |  | Dilatační lišta z nerezového plechu připojovací, včetně tmelení rš 100 mm | M | 31.6 | 0.00054 |  |  |  | 0 |  | CS ÚRS 2023 02 |  | 2
PP |  |  |  | Dilatační lišta z nerezového plechu připojovací, včetně tmelení rš 100 mm
VV |  |  |  | 'výkresy č.2.061, 2.062, 2.063' ''jižní fasáda' 7.90*2=15.800 [A] ''severní fasáda' 7.90*2=15.800 [B] Celkem: 15.8+15.8=31.600 [C]
TS
P | 479 | 764111641 |  | Krytina ze svitků, ze šablon nebo taškových tabulí z pozinkovaného plechu s povrchovou úpravou s úpravou u okapů, prostupů a výčnělků střechy rovné drážkováním | M2 | 18.252 | 0.00661 |  |  |  | 0 |  | CS ÚRS 2023 02 |  | 2
PP |  |  |  | Krytina ze svitků, ze šablon nebo taškových tabulí z pozinkovaného plechu s povrchovou úpravou s úpravou u okapů, prostupů a výčnělků střechy rovné drážkováním ze svitků do rš 670 mm, sklon střechy do 30°
VV |  |  |  | 'výkres č.2.001-2.009;2.021-2.029;2.051-2.057' ''technická zpráva' ''skladba střech;výpis klempířských výrobků' ''měřeno z DWG' ''R701 - K701' 17.00=17.000 [A] ''R801' 2.98*0.42=1.252 [B] Celkem: 17+1.252=18.252 [C]
TS
P | 480 | 764214604 |  | Oplechování horních ploch zdí a nadezdívek (atik) z pozinkovaného plechu s povrchovou úpravou mechanicky kotvené rš 330 mm | M | 79.17 | 0.00291 |  |  |  | 0 |  | CS ÚRS 2023 02 |  | 2
PP |  |  |  | Oplechování horních ploch zdí a nadezdívek (atik) z pozinkovaného plechu s povrchovou úpravou mechanicky kotvené rš 330 mm
VV |  |  |  | 'výkres č.2.001-2.009;2.021-2.029;2.051-2.057' ''technická zpráva' ''skladba střech' ''R701 - K771' 15.00=15.000 [A] ''R800' 8.895*2+9.36+10.58+13.22*2=64.170 [B] Celkem: 15+64.17=79.170 [C]
TS
P | 481 | 764214605 |  | Oplechování horních ploch zdí a nadezdívek (atik) z pozinkovaného plechu s povrchovou úpravou mechanicky kotvené rš 400 mm | M | 208.649 | 0.00351 |  |  |  | 0 |  | CS ÚRS 2023 02 |  | 2
PP |  |  |  | Oplechování horních ploch zdí a nadezdívek (atik) z pozinkovaného plechu s povrchovou úpravou mechanicky kotvené rš 400 mm
VV |  |  |  | 'výkres č.2.001-2.009;2.021-2.029;2.051-2.057' ''technická zpráva' ''skladba střech' ''měřeno z DWG' ''R700' 42.586+12.59*2+84.754+31.089+12.52+12.52=208.649 [A] Celkem: 208.649=208.649 [B]
TS
P | 482 | 764216641.1R |  | Oplechování parapetů z pozinkovaného plechu s povrchovou úpravou rovných celoplošně lepené, bez rohů rš 130 mm | M | 67.6 | 0 |  |  |  | 0 |  | R-položka |  | 2
PP |  |  |  | Oplechování parapetů z pozinkovaného plechu s povrchovou úpravou rovných celoplošně lepené, bez rohů rš 130 mm
VV |  |  |  | 'výkres č.2.001-2.009;2.021-2.029;2.051-2.057' ''technická zpráva' ''výpis klempířských prvků' K700 1.69*40=67.600 [A] Celkem: 67.6=67.600 [B]
TS
P | 483 | 764216642.2R |  | Oplechování parapetů z pozinkovaného plechu s povrchovou úpravou rovných celoplošně lepené, bez rohů rš 190 mm | M | 3.95 | 0 |  |  |  | 0 |  | R-položka |  | 2
PP |  |  |  | Oplechování parapetů z pozinkovaného plechu s povrchovou úpravou rovných celoplošně lepené, bez rohů rš 190 mm
VV |  |  |  | 'výkres č.2.001-2.009;2.021-2.029;2.051-2.057' ''technická zpráva' ''výpis klempířských prvků' K886 3.95*1=3.950 [A] Celkem: 3.95=3.950 [B]
TS
P | 484 | 764216642.1R |  | Oplechování parapetů z pozinkovaného plechu s povrchovou úpravou rovných celoplošně lepené, bez rohů rš 210 mm | M | 36.06 | 0 |  |  |  | 0 |  | R-položka |  | 2
PP |  |  |  | Oplechování parapetů z pozinkovaného plechu s povrchovou úpravou rovných celoplošně lepené, bez rohů rš 210 mm
VV |  |  |  | 'výkres č.2.001-2.009;2.021-2.029;2.051-2.057' ''technická zpráva' ''výpis klempířských prvků' K701 0.69*1=0.690 [A] K720 2.04*12=24.480 [B] K844 3.63*1=3.630 [C] K864 3.63*1=3.630 [D] K884 3.63*1=3.630 [E] Celkem: 0.69+24.48+3.63+3.63+3.63=36.060 [F]
TS
P | 485 | 764216643R |  | Oplechování parapetů z pozinkovaného plechu s povrchovou úpravou rovných celoplošně lepené, bez rohů rš 250 mm | M | 2.97 | 0.00269 |  |  |  | 0 |  | CS ÚRS 2023 02 |  | 2
PP |  |  |  | Oplechování parapetů z pozinkovaného plechu s povrchovou úpravou rovných celoplošně lepené, bez rohů rš 250 mm
VV |  |  |  | 'výkres č.2.001-2.009;2.021-2.029;2.051-2.057' ''technická zpráva' ''výpis klempířských prvků' K845 2.97*1=2.970 [A] Celkem: 2.97=2.970 [B]
TS
P | 486 | 764216643.1R |  | Oplechování parapetů z pozinkovaného plechu s povrchovou úpravou rovných celoplošně lepené, bez rohů rš 260 mm | M | 33.67 | 0 |  |  |  | 0 |  | R-položka |  | 2
PP |  |  |  | Oplechování parapetů z pozinkovaného plechu s povrchovou úpravou rovných celoplošně lepené, bez rohů rš 260 mm
VV |  |  |  | 'výkres č.2.001-2.009;2.021-2.029;2.051-2.057' ''technická zpráva' ''výpis klempířských prvků' 2.16 2.14*7=14.980 [A] 101.574 2.19*8=17.520 [B] K742 1.17*1=1.170 [C] Celkem: 14.98+17.52+1.17=33.670 [D]
TS
P | 487 | 764216643.2R |  | Oplechování parapetů z pozinkovaného plechu s povrchovou úpravou rovných celoplošně lepené, bez rohů rš 280 mm | M | 31.77 | 0 |  |  |  | 0 |  | R-položka |  | 2
PP |  |  |  | Oplechování parapetů z pozinkovaného plechu s povrchovou úpravou rovných celoplošně lepené, bez rohů rš 280 mm
VV |  |  |  | 'výkres č.2.001-2.009;2.021-2.029;2.051-2.057' ''technická zpráva' ''výpis klempířských prvků' K820 0.81*1=0.810 [A] K840 0.81*1=0.810 [B] K841 1.57*3=4.710 [C] K842 2.13*1=2.130 [D] K843 2.67*1=2.670 [E] K860 0.81*1=0.810 [F] K861 1.57*3=4.710 [G] K862 2.13*1=2.130 [H] K863 2.67*1=2.670 [I] K880 0.81*1=0.810 [J] K881 1.57*3=4.710 [K] K882 2.13*1=2.130 [L] K883 2.67*1=2.670 [M] Celkem: 0.81+0.81+4.71+2.13+2.67+0.81+4.71+2.13+2.67+0.81+4.71+2.13+2.67=31.770 [N]
TS
P | 488 | 764216643.3R |  | Oplechování parapetů z pozinkovaného plechu s povrchovou úpravou rovných celoplošně lepené, bez rohů rš 270 mm | M | 2.04 | 0 |  |  |  | 0 |  | R-položka |  | 2
PP |  |  |  | Oplechování parapetů z pozinkovaného plechu s povrchovou úpravou rovných celoplošně lepené, bez rohů rš 270 mm
VV |  |  |  | 'výkres č.2.001-2.009;2.021-2.029;2.051-2.057' ''technická zpráva' ''výpis klempířských prvků' K866 2.04*1=2.040 [A] Celkem: 2.04=2.040 [B]
TS
P | 489 | 764216644.3R |  | Oplechování parapetů z pozinkovaného plechu s povrchovou úpravou rovných celoplošně lepené, bez rohů rš 300 mm | M | 19.68 | 0 |  |  |  | 0 |  | R-položka |  | 2
PP |  |  |  | Oplechování parapetů z pozinkovaného plechu s povrchovou úpravou rovných celoplošně lepené, bez rohů rš 300 mm
VV |  |  |  | 'výkres č.2.001-2.009;2.021-2.029;2.051-2.057' ''technická zpráva' ''výpis klempířských prvků' K825 2.25*1=2.250 [A] K847 2.25*1=2.250 [B] K865 2.67*2=5.340 [C] K868 2.25*1=2.250 [D] K885 2.67*2=5.340 [E] K888 2.25*1=2.250 [F] Celkem: 2.25+2.25+5.34+2.25+5.34+2.25=19.680 [G]
TS
P | 490 | 764216644.1R |  | Oplechování parapetů z pozinkovaného plechu s povrchovou úpravou rovných celoplošně lepené, bez rohů rš 310 mm | M | 29.85 | 0 |  |  |  | 0 |  | R-položka |  | 2
PP |  |  |  | Oplechování parapetů z pozinkovaného plechu s povrchovou úpravou rovných celoplošně lepené, bez rohů rš 310 mm
VV |  |  |  | 'výkres č.2.001-2.009;2.021-2.029;2.051-2.057' ''technická zpráva' ''výpis klempířských prvků' K720 2.04*12=24.480 [A] K721 1.17*1=1.170 [B] K800 0.84*5=4.200 [C] Celkem: 24.48+1.17+4.2=29.850 [D]
TS
P | 491 | 764216644 |  | Oplechování parapetů z pozinkovaného plechu s povrchovou úpravou rovných celoplošně lepené, bez rohů rš 330 mm | M | 2.97 | 0.00358 |  |  |  | 0 |  | CS ÚRS 2023 02 |  | 2
PP |  |  |  | Oplechování parapetů z pozinkovaného plechu s povrchovou úpravou rovných celoplošně lepené, bez rohů rš 330 mm
VV |  |  |  | 'výkres č.2.001-2.009;2.021-2.029;2.051-2.057' ''technická zpráva' ''výpis klempířských prvků' K801 0.99*3=2.970 [A] Celkem: 2.97=2.970 [B]
TS
P | 492 | 764216644.2R |  | Oplechování parapetů z pozinkovaného plechu s povrchovou úpravou rovných celoplošně lepené, bez rohů rš 350 mm | M | 9.51 | 0 |  |  |  | 0 |  | R-položka |  | 2
PP |  |  |  | Oplechování parapetů z pozinkovaného plechu s povrchovou úpravou rovných celoplošně lepené, bez rohů rš 350 mm
VV |  |  |  | 'výkres č.2.001-2.009;2.021-2.029;2.051-2.057' ''technická zpráva' ''výpis klempířských prvků' K821 1.57*3=4.710 [A] K822 2.13*1=2.130 [B] K823 2.67*1=2.670 [C] Celkem: 4.71+2.13+2.67=9.510 [D]
TS
P | 493 | 764216646.1R |  | Oplechování parapetů z pozinkovaného plechu s povrchovou úpravou rovných celoplošně lepené, bez rohů rš 470 mm | M | 5.6 | 0 |  |  |  | 0 |  | R-položka |  | 2
PP |  |  |  | Oplechování parapetů z pozinkovaného plechu s povrchovou úpravou rovných celoplošně lepené, bez rohů rš 470 mm
VV |  |  |  | 'výkres č.2.001-2.009;2.021-2.029;2.051-2.057' ''technická zpráva' ''výpis klempířských prvků' K824 1.40*1=1.400 [A] K846 1.40*1=1.400 [B] K867 1.40*1=1.400 [C] K887 1.40*1=1.400 [D] Celkem: 1.4+1.4+1.4+1.4=5.600 [E]
TS
P | 494 | 764316643 |  | Lemování ventilačních nástavců z pozinkovaného plechu s povrchovou úpravou výšky do 1000 mm, se stříškou střech s krytinou skládanou z taškových tabulí, průměru | KUS | 1 | 0.0014 |  |  |  | 0 |  | CS ÚRS 2023 02 |  | 2
PP |  |  |  | Lemování ventilačních nástavců z pozinkovaného plechu s povrchovou úpravou výšky do 1000 mm, se stříškou střech s krytinou skládanou z taškových tabulí, průměru 110 mm
VV |  |  |  | 'výkres č.2.001-2.009;2.021-2.029;2.051-2.057' ''technická zpráva' ''výpis klempířských prvků' K890 1.00=1.000 [A] Celkem: 1=1.000 [B]
TS
P | 495 | 764341503.1 |  | Lemování zdí z titanzinkového plechu s povrchovou úpravou boční nebo horní rovných, střech s krytinou prejzovou nebo vlnitou rš 200 mm | M | 190 | 0 |  |  |  | 0 |  | CS ÚRS 2023 01 |  | 2
PP |  |  |  | Lemování zdí z titanzinkového plechu s povrchovou úpravou boční nebo horní rovných, střech s krytinou prejzovou nebo vlnitou rš 200 mm
VV |  |  |  | 'výkres č.2.001-2.009;2.021-2.029;2.051-2.057' ''technická zpráva' ''výpis klempířských prvků' K753 190.00=190.000 [A] Celkem: 190=190.000 [B]
TS
P | 496 | 998764103 |  | Přesun hmot pro konstrukce klempířské stanovený z hmotnosti přesunovaného materiálu vodorovná dopravní vzdálenost do 50 m v objektech výšky přes 12 do 24 m | T | 2.023 | 0 |  |  |  | 0 |  | CS ÚRS 2023 02 |  | 2
PP |  |  |  | Přesun hmot pro konstrukce klempířské stanovený z hmotnosti přesunovaného materiálu vodorovná dopravní vzdálenost do 50 m v objektech výšky přes 12 do 24 m
VV
TS
SD |  | 766 |  | Konstrukce truhlářské
P | 497 | 766111820 |  | Demontáž dřevěných stěn plných | M2 | 70.892 | 0 |  |  |  | 0 |  | CS ÚRS 2023 02 |  | 2
PP |  |  |  | Demontáž dřevěných stěn plných
VV |  |  |  | 'výkres číslo 2.004' ''půdorys bourací práce' ''technická zpráva' '' d x v - plocha otvorů' '1PP '1S314 (1.850*3.420)-(0.900*1.970)=4.554 [A] '1S314 (1.740*3.420)-(0.900*1.970)=4.178 [B] '1S314 (1.750*3.420)=5.985 [C] '4NP '3P308 (3.710*3.050)=11.316 [D] ''1NP - zakrytí oken' 1.95*1.78*(3.00+2.00)=17.355 [E] 1.70*2.1=3.570 [F] 1.48*1.77*(2.00+4.00)=15.718 [G] 1.60*1.97*2=6.304 [H] 1.08*1.77=1.912 [I] Celkem: 4.554+4.178+5.985+11.316+17.355+3.57+15.718+6.304+1.912=70.892 [J]
TS
P | 498 | 766211811 |  | Demontáž madel schodišťových upevněných na středovou konstrukci | M | 29.133 | 0 |  |  |  | 0 |  | CS ÚRS 2023 02 |  | 2
PP |  |  |  | Demontáž madel schodišťových upevněných na středovou konstrukci
VV |  |  |  | 'výkres č.2.001-2.009;2.021-2.029;2.051-2.057' ''technická zpráva' ''výpis zámečnických prvků' Z807 3.41+3.52+3.53+3.49+3.54+3.53+3.463+0.775*6=29.133 [A] Celkem: 29.133=29.133 [B]
TS
P | 499 | 766691914 |  | Ostatní práce vyvěšení nebo zavěšení křídel dřevěných dveřních, plochy do 2 m2 | KUS | 227 | 0 |  |  |  | 0 |  | CS ÚRS 2023 02 |  | 2
PP |  |  |  | Ostatní práce vyvěšení nebo zavěšení křídel dřevěných dveřních, plochy do 2 m2
VV |  |  |  | 'výkres č.2.001-2.009;2.021-2.029;2.051-2.057' ''technická zpráva' ''interiér' ''1PP' 33.00=33.000 [A] ''1NP' 65.00=65.000 [B] ''2NP' 85.00=85.000 [C] ''3NP' 22.00=22.000 [D] ''4NP' 21.00=21.000 [E] Mezisoučet: 33+65+85+22+21=226.000 [F] ''exteriér' ''1NP' 1.00=1.000 [G] Mezisoučet: 1=1.000 [H] Celkem: 33+65+85+22+21+1=227.000 [I]
TS
P | 500 | 766691915 |  | Ostatní práce vyvěšení nebo zavěšení křídel dřevěných dveřních, plochy přes 2 m2 | KUS | 21 | 0 |  |  |  | 0 |  | CS ÚRS 2023 02 |  | 2
PP |  |  |  | Ostatní práce vyvěšení nebo zavěšení křídel dřevěných dveřních, plochy přes 2 m2
VV |  |  |  | 'výkres č.2.001-2.009;2.021-2.029;2.051-2.057' ''technická zpráva' ''interiér' ''1PP' 6.00=6.000 [A] ''1NP' 2.00=2.000 [B] ''2NP' 1.00=1.000 [C] Mezisoučet: 6+2+1=9.000 [D] ''exteriér' ''1NP' 12.00=12.000 [E] Mezisoučet: 12=12.000 [F] Celkem: 6+2+1+12=21.000 [G]
TS
P | 501 | 766621211 |  | Montáž oken dřevěných včetně montáže rámu plochy přes 1 m2 otevíravých do zdiva, výšky do 1,5 m | M2 | 69.209 | 0.00027 |  |  |  | 0 |  | CS ÚRS 2023 02 |  | 2
PP |  |  |  | Montáž oken dřevěných včetně montáže rámu plochy přes 1 m2 otevíravých do zdiva, výšky do 1,5 m
VV |  |  |  | 'výpis vnějších výplní' poz.721 1.54*1.50*3.00=6.930 [A] poz.722 1.60*1.50=2.400 [B] poz.723 1.60*1.20*14.00=26.880 [C] poz.724 1.60*0.70*21.00=23.520 [D] poz.727 1.60*1.30=2.080 [E] poz.801 1.55*0.74=1.147 [F] poz.802 2.321*0.74=1.718 [G] poz.806 0.72*1.20=0.864 [H] poz.808 1.48*1.24*2=3.670 [I] Celkem: 6.93+2.4+26.88+23.52+2.08+1.147+1.718+0.864+3.67=69.209 [J]
TS
P | 502 | 61R115 |  | dřevěné dvoukřídlé okno, vel. 1540 x 1500 mm, replika historického vzoru, poz.721 | KUS | 3 | 0 |  |  |  | 0 |  | R-položka |  | 2
PP |  |  |  | dřevěné dvoukřídlé okno, vel. 1540 x 1500 mm, replika historického vzoru, poz.721
VV |  |  |  | poz.721 3.00=3.000 [A] Celkem: 3=3.000 [B]
TS
P | 503 | 61R116 |  | dřevěné dvoukřídlé okno, vel. 1600 x 1500 mm, replika historického vzoru, poz.722 | KUS | 1 | 0 |  |  |  | 0 |  | R-položka |  | 2
PP |  |  |  | dřevěné dvoukřídlé okno, vel. 1600 x 1500 mm, replika historického vzoru, poz.722
VV |  |  |  | poz.722 1.00=1.000 [A] Celkem: 1=1.000 [B]
TS
P | 504 | 61R117 |  | dřevěné dvoukřídlé okno, vel. 1600 x 1200 mm, replika historického vzoru, poz.723 | KUS | 14 | 0 |  |  |  | 0 |  | R-položka |  | 2
PP |  |  |  | dřevěné dvoukřídlé okno, vel. 1600 x 1200 mm, replika historického vzoru, poz.723
VV |  |  |  | poz.723 14.00=14.000 [A] Celkem: 14=14.000 [B]
TS
P | 505 | 61R118 |  | dřevěné dvoukřídlé okno, vel. 1600 x 700 mm, replika historického vzoru, poz.724 | KUS | 21 | 0 |  |  |  | 0 |  | R-položka |  | 2
PP |  |  |  | dřevěné dvoukřídlé okno, vel. 1600 x 700 mm, replika historického vzoru, poz.724
VV |  |  |  | poz.724 21.00=21.000 [A] Celkem: 21=21.000 [B]
TS
P | 506 | 61R119 |  | dřevěné dvoukřídlé okno, vel. 1600 x 1300 mm, replika historického vzoru, poz.727 | KUS | 1 | 0 |  |  |  | 0 |  | R-položka |  | 2
PP |  |  |  | dřevěné dvoukřídlé okno, vel. 1600 x 1300 mm, replika historického vzoru, poz.727
VV |  |  |  | poz.727 1.00=1.000 [A] Celkem: 1=1.000 [B]
TS
P | 507 | 61R120 |  | dřevěné jednoduché okno, vel. 1550 x 740 mm, poz.801 | KUS | 1 | 0 |  |  |  | 0 |  | R-položka |  | 2
PP |  |  |  | dřevěné jednoduché okno, vel. 1550 x 740 mm, poz.801
VV |  |  |  | poz.801 1.00=1.000 [A] Celkem: 1=1.000 [B]
TS
P | 508 | 61R121 |  | dřevěné trojdílné jednoduché okno, vel. 2321 x 740 mm, poz.802 | KUS | 1 | 0 |  |  |  | 0 |  | R-položka |  | 2
PP |  |  |  | dřevěné trojdílné jednoduché okno, vel. 2321 x 740 mm, poz.802
VV |  |  |  | poz.802 1.00=1.000 [A] Celkem: 1=1.000 [B]
TS
P | 509 | 61R125 |  | dřevěné jednokřídlé zdvojené okno, vel. 720 x 1200 mm, replika historického vzoru, poz.806 | KUS | 1 | 0 |  |  |  | 0 |  | R-položka |  | 2
PP |  |  |  | dřevěné jednokřídlé zdvojené okno, vel. 720 x 1200 mm, replika historického vzoru, poz.806
VV |  |  |  | poz.806 1.00=1.000 [A] Celkem: 1=1.000 [B]
TS
P | 510 | 61R127 |  | dřevěné dvoukřídlé zdvojené okno, vel. 1480 x 1240 mm, replika historického vzoru, poz.808 | KUS | 2 | 0 |  |  |  | 0 |  | R-položka |  | 2
PP |  |  |  | dřevěné dvoukřídlé zdvojené okno, vel. 1480 x 1240 mm, replika historického vzoru, poz.808
VV |  |  |  | poz.808 2.00=2.000 [A] Celkem: 2=2.000 [B]
TS
P | 511 | 766621212 |  | Montáž oken dřevěných včetně montáže rámu plochy přes 1 m2 otevíravých do zdiva, výšky přes 1,5 do 2,5 m | M2 | 287.429 | 0.00026 |  |  |  | 0 |  | CS ÚRS 2023 02 |  | 2
PP |  |  |  | Montáž oken dřevěných včetně montáže rámu plochy přes 1 m2 otevíravých do zdiva, výšky přes 1,5 do 2,5 m
VV |  |  |  | 'výpis vnějších výplní' poz.701 1.95*1.77*5.00=17.258 [A] poz.702 1.95*1.77*2.00=6.903 [B] poz.703 1.48*1.77*6.00=15.718 [C] poz.704 1.48*1.77*5.00=13.098 [D] poz.705 1.48*1.77*8.00=20.957 [E] poz.706 1.48*1.77*2.00=5.239 [F] poz.707 1.48*1.77*4.00=10.478 [G] poz.710 2.10*1.55*15.00=48.825 [H] poz.711 2.10*1.55*21.00=68.355 [I] poz.712 2.10*1.55=3.255 [J] poz.713 2.10*1.55=3.255 [K] poz.714 2.10*1.55*2.00=6.510 [L] poz.716 1.95*1.65*7.00=22.523 [M] poz.717 1.95*1.65*4.00=12.870 [N] poz.718 1.95*1.65*2.00=6.435 [O] poz.803 2.58*1.57=4.051 [P] poz.804 2.58*1.57*4.00=16.202 [Q] poz.805 2.04*1.57=3.203 [R] poz.807 1.48*1.55=2.294 [S] Celkem: 17.258+6.903+15.718+13.098+20.957+5.239+10.478+48.825+68.355+3.255+3.255+6.51+22.523+12.87+6.435+4.051+16.202+3.203+2.294=287.429 [T]
TS
P | 512 | 61R100 |  | dřevěné pětidílné zdvojené okno, vel. 1950 x 1770 mm, replika historického vzoru, poz.701 | KUS | 5 | 0 |  |  |  | 0 |  | R-položka |  | 2
PP |  |  |  | dřevěné pětidílné zdvojené okno, vel. 1950 x 1770 mm, replika historického vzoru, poz.701
VV |  |  |  | poz.701 5.00=5.000 [A] Celkem: 5=5.000 [B]
TS
P | 513 | 61R101 |  | dřevěné pětidílné zdvojené okno, vel. 1950 x 1770 mm, replika historického vzoru, poz.702 | KUS | 2 | 0 |  |  |  | 0 |  | R-položka |  | 2
PP |  |  |  | dřevěné pětidílné zdvojené okno, vel. 1950 x 1770 mm, replika historického vzoru, poz.702
VV |  |  |  | poz.702 2.00=2.000 [A] Celkem: 2=2.000 [B]
TS
P | 514 | 61R102 |  | dřevěné trojdílné zdvojené okno, vel. 1480 x 1770 mm, replika historického vzoru, poz.703 | KUS | 6 | 0 |  |  |  | 0 |  | R-položka |  | 2
PP |  |  |  | dřevěné trojdílné zdvojené okno, vel. 1480 x 1770 mm, replika historického vzoru, poz.703
VV |  |  |  | poz.703 6.00=6.000 [A] Celkem: 6=6.000 [B]
TS
P | 515 | 61R103 |  | dřevěné trojdílné zdvojené okno, vel. 1480 x 1770 mm, replika historického vzoru, poz.704 | KUS | 5 | 0 |  |  |  | 0 |  | R-položka |  | 2
PP |  |  |  | dřevěné trojdílné zdvojené okno, vel. 1480 x 1770 mm, replika historického vzoru, poz.704
VV |  |  |  | poz.704 5.00=5.000 [A] Celkem: 5=5.000 [B]
TS
P | 516 | 61R104 |  | dřevěné trojdílné zdvojené okno, vel. 1480 x 1770 mm, replika historického vzoru, poz.705 | KUS | 8 | 0 |  |  |  | 0 |  | R-položka |  | 2
PP |  |  |  | dřevěné trojdílné zdvojené okno, vel. 1480 x 1770 mm, replika historického vzoru, poz.705
VV |  |  |  | poz.705 8.00=8.000 [A] Celkem: 8=8.000 [B]
TS
P | 517 | 61R105 |  | dřevěné trojdílné zdvojené okno, vel. 1480 x 1770 mm, replika historického vzoru, poz.706 | KUS | 2 | 0 |  |  |  | 0 |  | R-položka |  | 2
PP |  |  |  | dřevěné trojdílné zdvojené okno, vel. 1480 x 1770 mm, replika historického vzoru, poz.706
VV |  |  |  | poz.706 2.00=2.000 [A] Celkem: 2=2.000 [B]
TS
P | 518 | 61R106 |  | dřevěné trojdílné zdvojené okno, vel. 1480 x 1770 mm, replika historického vzoru, poz.707 | KUS | 4 | 0 |  |  |  | 0 |  | R-položka |  | 2
PP |  |  |  | dřevěné trojdílné zdvojené okno, vel. 1480 x 1770 mm, replika historického vzoru, poz.707
VV |  |  |  | poz.707 4.00=4.000 [A] Celkem: 4=4.000 [B]
TS
P | 519 | 61R107 |  | dřevěné pětidílné zdvojené okno, vel. 2100 x 1550 mm, replika historického vzoru, poz.710 | KUS | 15 | 0 |  |  |  | 0 |  | R-položka |  | 2
PP |  |  |  | dřevěné pětidílné zdvojené okno, vel. 2100 x 1550 mm, replika historického vzoru, poz.710
VV |  |  |  | poz.710 15.00=15.000 [A] Celkem: 15=15.000 [B]
TS
P | 520 | 61R108 |  | dřevěné pětidílné zdvojené okno, vel. 2100 x 1550 mm, replika historického vzoru, poz.711 | KUS | 21 | 0 |  |  |  | 0 |  | R-položka |  | 2
PP |  |  |  | dřevěné pětidílné zdvojené okno, vel. 2100 x 1550 mm, replika historického vzoru, poz.711
VV |  |  |  | poz.711 21.00=21.000 [A] Celkem: 21=21.000 [B]
TS
P | 521 | 61R109 |  | dřevěné pětidílné zdvojené okno, vel. 2100 x 1550 mm, replika historického vzoru, poz.712 | KUS | 1 | 0 |  |  |  | 0 |  | R-položka |  | 2
PP |  |  |  | dřevěné pětidílné zdvojené okno, vel. 2100 x 1550 mm, replika historického vzoru, poz.712
VV |  |  |  | poz.712 1.00=1.000 [A] Celkem: 1=1.000 [B]
TS
P | 522 | 61R110 |  | dřevěné pětidílné zdvojené okno, pro požární odvětrání, vel. 2100 x 1550 mm, replika historického vzoru, poz.713 | KUS | 1 | 0 |  |  |  | 0 |  | R-položka |  | 2
PP |  |  |  | dřevěné pětidílné zdvojené okno, pro požární odvětrání, vel. 2100 x 1550 mm, replika historického vzoru, poz.713
VV |  |  |  | poz.713 1.00=1.000 [A] Celkem: 1=1.000 [B]
TS
P | 523 | 61R111 |  | dřevěné pětidílné zdvojené okno, pro požární odvětrání, vel. 2100 x 1550 mm, replika historického vzoru, poz.714 | KUS | 2 | 0 |  |  |  | 0 |  | R-položka |  | 2
PP |  |  |  | dřevěné pětidílné zdvojené okno, pro požární odvětrání, vel. 2100 x 1550 mm, replika historického vzoru, poz.714
VV |  |  |  | poz.714 2.00=2.000 [A] Celkem: 2=2.000 [B]
TS
P | 524 | 61R112 |  | dřevěné pětidílné zdvojené okno, vel. 1950 x 1550 mm, replika historického vzoru, poz.716 | KUS | 7 | 0 |  |  |  | 0 |  | R-položka |  | 2
PP |  |  |  | dřevěné pětidílné zdvojené okno, vel. 1950 x 1550 mm, replika historického vzoru, poz.716
VV |  |  |  | poz.716 7.00=7.000 [A] Celkem: 7=7.000 [B]
TS
P | 525 | 61R113 |  | dřevěné pětidílné zdvojené okno, vel. 1950 x 1550 mm, replika historického vzoru, poz.717 | KUS | 4 | 0 |  |  |  | 0 |  | R-položka |  | 2
PP |  |  |  | dřevěné pětidílné zdvojené okno, vel. 1950 x 1550 mm, replika historického vzoru, poz.717
VV |  |  |  | poz.717 4.00=4.000 [A] Celkem: 4=4.000 [B]
TS
P | 526 | 61R114 |  | dřevěné pětidílné zdvojené okno, vel. 1950 x 1550 mm, replika historického vzoru, poz.718 | KUS | 2 | 0 |  |  |  | 0 |  | R-položka |  | 2
PP |  |  |  | dřevěné pětidílné zdvojené okno, vel. 1950 x 1550 mm, replika historického vzoru, poz.718
VV |  |  |  | poz.718 2.00=2.000 [A] Celkem: 2=2.000 [B]
TS
P | 527 | 61R122 |  | dřevěné čtyřdílné zdvojené okno, vel. 2580 x 1570 mm, replika historického vzoru, poz.803 | KUS | 1 | 0 |  |  |  | 0 |  | R-položka |  | 2
PP |  |  |  | dřevěné čtyřdílné zdvojené okno, vel. 2580 x 1570 mm, replika historického vzoru, poz.803
VV |  |  |  | poz.803 1.00=1.000 [A] Celkem: 1=1.000 [B]
TS
P | 528 | 61R123 |  | dřevěné čtyřdílné zdvojené okno, vel. 2580 x 1570 mm, replika historického vzoru, poz.804 | KUS | 4 | 0 |  |  |  | 0 |  | R-položka |  | 2
PP |  |  |  | dřevěné čtyřdílné zdvojené okno, vel. 2580 x 1570 mm, replika historického vzoru, poz.804
VV |  |  |  | poz.804 4.00=4.000 [A] Celkem: 4=4.000 [B]
TS
P | 529 | 61R124 |  | dřevěné trojdílné zdvojené okno, vel. 2040 x 1570 mm, replika historického vzoru, poz.805 | KUS | 1 | 0 |  |  |  | 0 |  | R-položka |  | 2
PP |  |  |  | dřevěné trojdílné zdvojené okno, vel. 2040 x 1570 mm, replika historického vzoru, poz.805
VV |  |  |  | poz.805 1.00=1.000 [A] Celkem: 1=1.000 [B]
TS
P | 530 | 61R126 |  | dřevěné dvoukřídlé zdvojené okno, vel. 1480 x 1550 mm, replika historického vzoru, poz.807 | KUS | 1 | 0 |  |  |  | 0 |  | R-položka |  | 2
PP |  |  |  | dřevěné dvoukřídlé zdvojené okno, vel. 1480 x 1550 mm, replika historického vzoru, poz.807
VV |  |  |  | poz.807 1.00=1.000 [A] Celkem: 1=1.000 [B]
TS
P | 531 | 766621622 |  | Montáž oken dřevěných plochy do 1 m2 včetně montáže rámu otevíravých do zdiva | KUS | 9 | 0.00027 |  |  |  | 0 |  | CS ÚRS 2023 02 |  | 2
PP |  |  |  | Montáž oken dřevěných plochy do 1 m2 včetně montáže rámu otevíravých do zdiva
VV |  |  |  | 'výpis vnějších výplní' poz. 809 6.00=6.000 [A] poz.810 3.00=3.000 [B] Celkem: 6+3=9.000 [C]
TS
P | 532 | 611100R |  | dřevěné jednoduché sklopné okno, vel. 750 x 500 mm, poz.809 | KUS | 6 | 0 |  |  |  | 0 |  | R-položka |  | 2
PP |  |  |  | dřevěné jednoduché sklopné okno, vel. 750 x 500 mm, poz.809
VV |  |  |  | poz.809 6.00=6.000 [A] Celkem: 6=6.000 [B]
TS
P | 533 | 611100R1 |  | dřevěné jednoduché sklopné okno, vel. 900 x 500 mm, poz.810 | KUS | 3 | 0 |  |  |  | 0 |  | R-položka |  | 2
PP |  |  |  | dřevěné jednoduché sklopné okno, vel. 900 x 500 mm, poz.810
VV |  |  |  | poz.815 3.00=3.000 [A] Celkem: 3=3.000 [B]
TS
P | 534 | 766660112 |  | Montáž dveřních křídel dřevěných nebo plastových otevíravých do dřevěné rámové zárubně povrchově upravených dvoukřídlových, šířky přes 1450 mm | KUS | 12 | 0 |  |  |  | 0 |  | CS ÚRS 2023 02 |  | 2
PP |  |  |  | Montáž dveřních křídel dřevěných nebo plastových otevíravých do dřevěné rámové zárubně povrchově upravených dvoukřídlových, šířky přes 1450 mm
VV |  |  |  | 'výpis vnějších výplní' poz.702 1.00=1.000 [A] poz.703 1.00=1.000 [B] poz.704 2.00=2.000 [C] poz.705 4.00=4.000 [D] poz.706 2.00=2.000 [E] poz.850 1.00=1.000 [F] poz.851 1.00=1.000 [G] Celkem: 1+1+2+4+2+1+1=12.000 [H]
TS
P | 535 | 611r258 |  | dveře dřevěné dvoukřídlé s nadsvětlíkem, vel. 1780 x 3000 mm, replika historických vzorů, poz.702 | KUS | 1 | 0 |  |  |  | 0 |  | R-položka |  | 2
PP |  |  |  | dveře dřevěné dvoukřídlé s nadsvětlíkem, vel. 1780 x 3000 mm, replika historických vzorů, poz.702
VV |  |  |  | poz.702 1.00=1.000 [A] Celkem: 1=1.000 [B]
TS
P | 536 | 611r259 |  | dveře dřevěné dvoukřídlé s nadsvětlíkem, vel. 1780 x 3000 mm, replika historických vzorů, poz.703 | KUS | 1 | 0 |  |  |  | 0 |  | R-položka |  | 2
PP |  |  |  | dveře dřevěné dvoukřídlé s nadsvětlíkem, vel. 1780 x 3000 mm, replika historických vzorů, poz.703
VV |  |  |  | poz.703 1.00=1.000 [A] Celkem: 1=1.000 [B]
TS
P | 537 | 611r260 |  | dveře dřevěné dvoukřídlé s nadsvětlíkem, vel. 1780 x 3000 mm, replika historických vzorů, poz.704 | KUS | 2 | 0 |  |  |  | 0 |  | R-položka |  | 2
PP |  |  |  | dveře dřevěné dvoukřídlé s nadsvětlíkem, vel. 1780 x 3000 mm, replika historických vzorů, poz.704
VV |  |  |  | poz.704 2.00=2.000 [A] Celkem: 2=2.000 [B]
TS
P | 538 | 611r261 |  | dveře dřevěné dvoukřídlé s nadsvětlíkem, vel. 1650 x 3000 mm, replika historických vzorů, poz.705 | KUS | 4 | 0 |  |  |  | 0 |  | R-položka |  | 2
PP |  |  |  | dveře dřevěné dvoukřídlé s nadsvětlíkem, vel. 1650 x 3000 mm, replika historických vzorů, poz.705
VV |  |  |  | poz.705 4.00=4.000 [A] Celkem: 4=4.000 [B]
TS
P | 539 | 611r262 |  | dveře dřevěné dvoukřídlé s nadsvětlíkem, vel. 1480 x 3000 mm, replika historických vzorů, RC2, poz.706 | KUS | 2 | 0 |  |  |  | 0 |  | R-položka |  | 2
PP |  |  |  | dveře dřevěné dvoukřídlé s nadsvětlíkem, vel. 1480 x 3000 mm, replika historických vzorů, RC2, poz.706
VV |  |  |  | poz.706 2.00=2.000 [A] Celkem: 2=2.000 [B]
TS
P | 540 | 611r263 |  | dveře dřevěné dvoukřídlé, vel. 1550 x 2070 mm, replika historických vzorů, poz.850 | KUS | 1 | 0 |  |  |  | 0 |  | R-položka |  | 2
PP |  |  |  | dveře dřevěné dvoukřídlé, vel. 1550 x 2070 mm, replika historických vzorů, poz.850
VV |  |  |  | poz.850 1.00=1.000 [A] Celkem: 1=1.000 [B]
TS
P | 541 | 611r264 |  | dveře dřevěné jednokřídlé s 2 bočními světlíky, vel.2885 x 2050 mm, replika historických vzorů, poz.851 | KUS | 1 | 0 |  |  |  | 0 |  | [bez vazby na CS] |  | 2
PP |  |  |  | dveře dřevěné jednokřídlé s 2 bočními světlíky, vel.2885 x 2050 mm, replika historických vzorů, poz.851
VV |  |  |  | poz.851 1.00=1.000 [A] Celkem: 1=1.000 [B]
TS
P | 542 | 766660101 |  | Montáž dveřních křídel dřevěných nebo plastových otevíravých do dřevěné rámové zárubně povrchově upravených jednokřídlových, šířky do 800 mm | KUS | 8 | 0 |  |  |  | 0 |  | CS ÚRS 2023 02 |  | 2
PP |  |  |  | Montáž dveřních křídel dřevěných nebo plastových otevíravých do dřevěné rámové zárubně povrchově upravených jednokřídlových, šířky do 800 mm
VV |  |  |  | 'výpis vnějších výplní' poz.852 1.00=1.000 [A] POZ.853 3.00=3.000 [B] poz.854 2.00=2.000 [C] poz.855 2.00=2.000 [D] Celkem: 1+3+2+2=8.000 [E]
TS
P | 543 | 611r266 |  | dveře dřevěné jednokřídlé, vel. 775 x 2020 mm, replika historických vzorů, poz.852 | KUS | 1 | 0 |  |  |  | 0 |  | R-položka |  | 2
PP |  |  |  | dveře dřevěné jednokřídlé, vel. 775 x 2020 mm, replika historických vzorů, poz.852
VV |  |  |  | poz.852 1.00=1.000 [A] Celkem: 1=1.000 [B]
TS
P | 544 | 611r267 |  | dveře dřevěné jednokřídlé, vel. 850 x 2020 mm, replika historických vzorů, poz.853 | KUS | 3 | 0 |  |  |  | 0 |  | R-položka |  | 2
PP |  |  |  | dveře dřevěné jednokřídlé, vel. 850 x 2020 mm, replika historických vzorů, poz.853
VV |  |  |  | poz.853 3.00=3.000 [A] Celkem: 3=3.000 [B]
TS
P | 545 | 611r268 |  | dveře dřevěné jednokřídlé s požárně odolným nadsvětlíkem, vel. 900 x 2630 mm, replika historických vzorů, poz.854 | KUS | 2 | 0 |  |  |  | 0 |  | R-položka |  | 2
PP |  |  |  | dveře dřevěné jednokřídlé s požárně odolným nadsvětlíkem, vel. 900 x 2630 mm, replika historických vzorů, poz.854
VV |  |  |  | poz.854 2.00=2.000 [A] Celkem: 2=2.000 [B]
TS
P | 546 | 611r269 |  | dveře dřevěné jednokřídlé s požárně odolným nadsvětlíkem, vel. 950 x 2900 mm, replika historických vzorů, poz.855 | KUS | 2 | 0 |  |  |  | 0 |  | R-položka |  | 2
PP |  |  |  | dveře dřevěné jednokřídlé s požárně odolným nadsvětlíkem, vel. 950 x 2900 mm, replika historických vzorů, poz.855
VV |  |  |  | poz.855 2.00=2.000 [A] Celkem: 2=2.000 [B]
TS
P | 547 | 766660021 |  | Montáž dveřních křídel dřevěných nebo plastových otevíravých do ocelové zárubně protipožárních jednokřídlových, šířky do 800 mm | KUS | 5 | 0 |  |  |  | 0 |  | CS ÚRS 2023 02 |  | 2
PP |  |  |  | Montáž dveřních křídel dřevěných nebo plastových otevíravých do ocelové zárubně protipožárních jednokřídlových, šířky do 800 mm
VV |  |  |  | 'výpis vnitřních dveří' poz.733 1.00=1.000 [A] poz.734 2.00=2.000 [B] poz.754 1.00=1.000 [C] poz.812 1.00=1.000 [D] Celkem: 1+2+1+1=5.000 [E]
TS
P | 548 | 611r207 |  | dveře dřevěné, vel. 700 x 1970 mm s okénkem, replika historických vzorů, vzor B, požární, poz.733 | KUS | 1 | 0 |  |  |  | 0 |  | R-položka |  | 2
PP |  |  |  | dveře dřevěné, vel. 700 x 1970 mm s okénkem, replika historických vzorů, vzor B, požární, poz.733
VV |  |  |  | poz.733 1.00=1.000 [A] Celkem: 1=1.000 [B]
TS
P | 549 | 611r208 |  | dveře dřevěné, vel. 700 x 1970 mm s okénkem, replika historických vzorů, vzor B, požární, poz.734 | KUS | 2 | 0 |  |  |  | 0 |  | R-položka |  | 2
PP |  |  |  | dveře dřevěné, vel. 700 x 1970 mm s okénkem, replika historických vzorů, vzor B, požární, poz.734
VV |  |  |  | poz.734 2.00=2.000 [A] Celkem: 2=2.000 [B]
TS
P | 550 | 611r226 |  | dveře dřevěné, vel. 800 x 1970 mm, replika historických vzorů, vzor C, požární, poz.754 | KUS | 1 | 0 |  |  |  | 0 |  | R-položka |  | 2
PP |  |  |  | dveře dřevěné, vel. 800 x 1970 mm, replika historických vzorů, vzor C, požární, poz.754
VV |  |  |  | poz.754 1.00=1.000 [A] Celkem: 1=1.000 [B]
TS
P | 551 | 611r247 |  | dveře dřevěné, vel. 800 x 1970 mm, replika historických vzorů, vzor E1, požární, poz.812 | KUS | 1 | 0 |  |  |  | 0 |  | R-položka |  | 2
PP |  |  |  | dveře dřevěné, vel. 800 x 1970 mm, replika historických vzorů, vzor E1, požární, poz.812
VV |  |  |  | poz.812 1.00=1.000 [A] Celkem: 1=1.000 [B]
TS
P | 552 | 766660022 |  | Montáž dveřních křídel dřevěných nebo plastových otevíravých do ocelové zárubně protipožárních jednokřídlových, šířky přes 800 mm | KUS | 31 | 0 |  |  |  | 0 |  | CS ÚRS 2023 02 |  | 2
PP |  |  |  | Montáž dveřních křídel dřevěných nebo plastových otevíravých do ocelové zárubně protipožárních jednokřídlových, šířky přes 800 mm
VV |  |  |  | 'výpis vnitřních výplní' poz.735 1.00=1.000 [A] poz.750 1.00=1.000 [B] poz.751 2.00=2.000 [C] poz.752 1.00=1.000 [D] poz.753 1.00=1.000 [E] poz.773 10.00=10.000 [F] poz.774 1.00=1.000 [G] poz.775 1.00=1.000 [H] poz.800 1.00=1.000 [I] poz.801 1.00=1.000 [J] poz.802 1.00=1.000 [K] poz.803 1.00=1.000 [L] poz.804 1.00=1.000 [M] poz.805 1.00=1.000 [N] poz.813 1.00=1.000 [O] poz.814 1.00=1.000 [P] poz.815 2.00=2.000 [Q] poz.816 1.00=1.000 [R] poz.817 1.00=1.000 [S] poz.818 1.00=1.000 [T] Celkem: 1+1+2+1+1+10+1+1+1+1+1+1+1+1+1+1+2+1+1+1=31.000 [U]
TS
P | 553 | 611r209 |  | dveře dřevěné, vel. 900 x 1970 mm s okénkem, replika historických vzorů, vzor B, požární, poz.735 | KUS | 1 | 0 |  |  |  | 0 |  | R-položka |  | 2
PP |  |  |  | dveře dřevěné, vel. 900 x 1970 mm s okénkem, replika historických vzorů, vzor B, požární, poz.735
VV |  |  |  | poz.735 1.00=1.000 [A] Celkem: 1=1.000 [B]
TS
P | 554 | 611r222 |  | dveře dřevěné, vel.900 x 1970 mm, replika historických vzorů, vzor C, požární, poz.750 | KUS | 1 | 0 |  |  |  | 0 |  | R-položka |  | 2
PP |  |  |  | dveře dřevěné, vel.900 x 1970 mm, replika historických vzorů, vzor C, požární, poz.750
VV |  |  |  | poz.750 1.00=1.000 [A] Celkem: 1=1.000 [B]
TS
P | 555 | 611r223 |  | dveře dřevěné, vel.900 x 1970 mm, replika historických vzorů, vzor C, požární, poz.751 | KUS | 2 | 0 |  |  |  | 0 |  | R-položka |  | 2
PP |  |  |  | dveře dřevěné, vel.900 x 1970 mm, replika historických vzorů, vzor C, požární, poz.751
VV |  |  |  | poz.751 2.00=2.000 [A] Celkem: 2=2.000 [B]
TS
P | 556 | 611r224 |  | dveře dřevěné, vel.900 x 1970 mm, replika historických vzorů, vzor C, požární, poz.752 | KUS | 1 | 0 |  |  |  | 0 |  | R-položka |  | 2
PP |  |  |  | dveře dřevěné, vel.900 x 1970 mm, replika historických vzorů, vzor C, požární, poz.752
VV |  |  |  | poz.752 1.00=1.000 [A] Celkem: 1=1.000 [B]
TS
P | 557 | 611r225 |  | dveře dřevěné, vel.900 x 1970 mm, replika historických vzorů, vzor C, požární, poz.753 | KUS | 1 | 0 |  |  |  | 0 |  | R-položka |  | 2
PP |  |  |  | dveře dřevěné, vel.900 x 1970 mm, replika historických vzorů, vzor C, požární, poz.753
VV |  |  |  | poz.753 1.00=1.000 [A] Celkem: 1=1.000 [B]
TS
P | 558 | 611r230 |  | dveře dřevěné, vel. 900 x 1970 mm, replika historických vzorů, vzor G, požární, poz.773 | KUS | 10 | 0 |  |  |  | 0 |  | R-položka |  | 2
PP |  |  |  | dveře dřevěné, vel. 900 x 1970 mm, replika historických vzorů, vzor G, požární, poz.773
VV |  |  |  | poz.773 10.00=10.000 [A] Celkem: 10=10.000 [B]
TS
P | 559 | 611r231 |  | dveře dřevěné, vel. 900 x 1970 mm, replika historických vzorů, vzor G, požární, poz.774 | KUS | 1 | 0 |  |  |  | 0 |  | R-položka |  | 2
PP |  |  |  | dveře dřevěné, vel. 900 x 1970 mm, replika historických vzorů, vzor G, požární, poz.774
VV |  |  |  | poz.774 1.00=1.000 [A] Celkem: 1=1.000 [B]
TS
P | 560 | 611r232 |  | dveře dřevěné, vel. 900 x 1970 mm, replika historických vzorů, vzor G, požární, poz.775 | KUS | 1 | 0 |  |  |  | 0 |  | R-položka |  | 2
PP |  |  |  | dveře dřevěné, vel. 900 x 1970 mm, replika historických vzorů, vzor G, požární, poz.775
VV |  |  |  | poz.775 1.00=1.000 [A] Celkem: 1=1.000 [B]
TS
P | 561 | 611r233 |  | dveře dřevěné, vel. 900 x 1970 mm, replika historických vzorů, vzor C, požární, poz.800 | KUS | 1 | 0 |  |  |  | 0 |  | R-položka |  | 2
PP |  |  |  | dveře dřevěné, vel. 900 x 1970 mm, replika historických vzorů, vzor C, požární, poz.800
VV |  |  |  | poz.800 1.00=1.000 [A] Celkem: 1=1.000 [B]
TS
P | 562 | 611r234 |  | dveře dřevěné, vel. 900 x 1970 mm, replika historických vzorů, vzor C, požární, poz.801 | KUS | 1 | 0 |  |  |  | 0 |  | R-položka |  | 2
PP |  |  |  | dveře dřevěné, vel. 900 x 1970 mm, replika historických vzorů, vzor C, požární, poz.801
VV |  |  |  | poz.801 1.00=1.000 [A] Celkem: 1=1.000 [B]
TS
P | 563 | 611r239 |  | dveře dřevěné, vel. 900 x 1970 mm, replika historických vzorů, vzor C, požární, poz.802 | KUS | 1 | 0 |  |  |  | 0 |  | R-položka |  | 2
PP |  |  |  | dveře dřevěné, vel. 900 x 1970 mm, replika historických vzorů, vzor C, požární, poz.802
VV |  |  |  | poz.802 1.00=1.000 [A] Celkem: 1=1.000 [B]
TS
P | 564 | 611r240 |  | dveře dřevěné, vel. 900 x 1970 mm, replika historických vzorů, vzor C, požární, poz.803 | KUS | 1 | 0 |  |  |  | 0 |  | R-položka |  | 2
PP |  |  |  | dveře dřevěné, vel. 900 x 1970 mm, replika historických vzorů, vzor C, požární, poz.803
VV |  |  |  | poz.803 1.00=1.000 [A] Celkem: 1=1.000 [B]
TS
P | 565 | 611r241 |  | dveře dřevěné, vel. 900 x 1970 mm, replika historických vzorů, vzor C, požární, poz.804 | KUS | 1 | 0 |  |  |  | 0 |  | R-položka |  | 2
PP |  |  |  | dveře dřevěné, vel. 900 x 1970 mm, replika historických vzorů, vzor C, požární, poz.804
VV |  |  |  | poz.804 1.00=1.000 [A] Celkem: 1=1.000 [B]
TS
P | 566 | 611r242 |  | dveře dřevěné, vel. 900 x 1970 mm, replika historických vzorů, vzor C, požární, poz.805 | KUS | 1 | 0 |  |  |  | 0 |  | R-položka |  | 2
PP |  |  |  | dveře dřevěné, vel. 900 x 1970 mm, replika historických vzorů, vzor C, požární, poz.805
VV |  |  |  | poz.805 1.00=1.000 [A] Celkem: 1=1.000 [B]
TS
P | 567 | 611r248 |  | dveře dřevěné, vel. 900 x 1970 mm, replika historických vzorů, vzor E1, požární, poz.813 | KUS | 1 | 0 |  |  |  | 0 |  | R-položka |  | 2
PP |  |  |  | dveře dřevěné, vel. 900 x 1970 mm, replika historických vzorů, vzor E1, požární, poz.813
VV |  |  |  | poz.813 1.00=1.000 [A] Celkem: 1=1.000 [B]
TS
P | 568 | 611r249 |  | dveře dřevěné, vel. 900 x 1970 mm, replika historických vzorů, vzor E1, požární, poz.814 | KUS | 1 | 0 |  |  |  | 0 |  | R-položka |  | 2
PP |  |  |  | dveře dřevěné, vel. 900 x 1970 mm, replika historických vzorů, vzor E1, požární, poz.814
VV |  |  |  | poz.814 1.00=1.000 [A] Celkem: 1=1.000 [B]
TS
P | 569 | 611r250 |  | dveře dřevěné, vel. 900 x 1970 mm, replika historických vzorů, vzor E1, požární, poz.815 | KUS | 2 | 0 |  |  |  | 0 |  | R-položka |  | 2
PP |  |  |  | dveře dřevěné, vel. 900 x 1970 mm, replika historických vzorů, vzor E1, požární, poz.815
VV |  |  |  | poz.815 2.00=2.000 [A] Celkem: 2=2.000 [B]
TS
P | 570 | 611r251 |  | dveře dřevěné, vel. 900 x 1970 mm, replika historických vzorů, vzor E1, požární, poz.816 | KUS | 1 | 0 |  |  |  | 0 |  | R-položka |  | 2
PP |  |  |  | dveře dřevěné, vel. 900 x 1970 mm, replika historických vzorů, vzor E1, požární, poz.816
VV |  |  |  | poz.816 1.00=1.000 [A] Celkem: 1=1.000 [B]
TS
P | 571 | 611r252 |  | dveře dřevěné, vel. 900 x 1970 mm, replika historických vzorů, vzor E1, požární, poz.817 | KUS | 1 | 0 |  |  |  | 0 |  | R-položka |  | 2
PP |  |  |  | dveře dřevěné, vel. 900 x 1970 mm, replika historických vzorů, vzor E1, požární, poz.817
VV |  |  |  | poz.817 1.00=1.000 [A] Celkem: 1=1.000 [B]
TS
P | 572 | 611r253 |  | dveře dřevěné, vel. 900 x 1970 mm, replika historických vzorů, vzor E1, požární, poz.818 | KUS | 1 | 0 |  |  |  | 0 |  | R-položka |  | 2
PP |  |  |  | dveře dřevěné, vel. 900 x 1970 mm, replika historických vzorů, vzor E1, požární, poz.818
VV |  |  |  | poz.818 1.00=1.000 [A] Celkem: 1=1.000 [B]
TS
P | 573 | 766660001 |  | Montáž dveřních křídel dřevěných nebo plastových otevíravých do ocelové zárubně povrchově upravených jednokřídlových, šířky do 800 mm | KUS | 83 | 0 |  |  |  | 0 |  | CS ÚRS 2023 02 |  | 2
PP |  |  |  | Montáž dveřních křídel dřevěných nebo plastových otevíravých do ocelové zárubně povrchově upravených jednokřídlových, šířky do 800 mm
VV
TS
P | 574 | 611r265 |  | dveře dřevěné, vel.700x1970 mm, standardní výroba, vzor F, poz.766 | KUS | 15 | 0 |  |  |  | 0 |  | R-položka |  | 2
PP |  |  |  | dveře dřevěné, vel.700x1970 mm, standardní výroba, vzor F, poz.766
VV |  |  |  | poz.766 15.00=15.000 [A] Celkem: 15=15.000 [B]
TS
P | 575 | 611r270 |  | dveře dřevěné, vel. 700x1970 mm, standardní výroba, vzor F, poz.767 | KUS | 1 | 0 |  |  |  | 0 |  | R-položka |  | 2
PP |  |  |  | dveře dřevěné, vel. 700x1970 mm, standardní výroba, vzor F, poz.767
VV |  |  |  | poz.767 1.00=1.000 [A] Celkem: 1=1.000 [B]
TS
P | 576 | 611r271 |  | dveře dřevěné, vel. 700x1970 mm, standardní výroba, vzor F, poz.768 | KUS | 2 | 0 |  |  |  | 0 |  | R-položka |  | 2
PP |  |  |  | dveře dřevěné, vel. 700x1970 mm, standardní výroba, vzor F, poz.768
VV |  |  |  | poz.768 2.00=2.000 [A] Celkem: 2=2.000 [B]
TS
P | 577 | 611r272 |  | dveře dřevěné, vel. 700x1970 mm, standardní výroba, vzor F, poz.770 | KUS | 12 | 0 |  |  |  | 0 |  | R-položka |  | 2
PP |  |  |  | dveře dřevěné, vel. 700x1970 mm, standardní výroba, vzor F, poz.770
VV |  |  |  | poz.770 12.00=12.000 [A] Celkem: 12=12.000 [B]
TS
P | 578 | 611r273 |  | dveře dřevěné, vel. 700x1970 mm, standardní výroba, vzor F, poz.771 | KUS | 1 | 0 |  |  |  | 0 |  | R-položka |  | 2
PP |  |  |  | dveře dřevěné, vel. 700x1970 mm, standardní výroba, vzor F, poz.771
VV |  |  |  | poz.771 1.00=1.000 [A] Celkem: 1=1.000 [B]
TS
P | 579 | 611r274 |  | dveře dřevěné, vel. 700x1970 mm, standardní výroba, vzor F, poz.772 | KUS | 1 | 0 |  |  |  | 0 |  | R-položka |  | 2
PP |  |  |  | dveře dřevěné, vel. 700x1970 mm, standardní výroba, vzor F, poz.772
VV |  |  |  | poz.772 1.00=1.000 [A] Celkem: 1=1.000 [B]
TS
P | 580 | 611r275 |  | dveře dřevěné, vel. 800x1970 mm, standardní výroba, vzor F, poz.825 | KUS | 1 | 0 |  |  |  | 0 |  | R-položka |  | 2
PP |  |  |  | dveře dřevěné, vel. 800x1970 mm, standardní výroba, vzor F, poz.825
VV |  |  |  | po.825 1.00=1.000 [A] Celkem: 1=1.000 [B]
TS
P | 581 | 611r276 |  | dveře dřevěné, vel. 800x1970 mm, standardní výroba, vzor F, poz.827 | KUS | 1 | 0 |  |  |  | 0 |  | R-položka |  | 2
PP |  |  |  | dveře dřevěné, vel. 800x1970 mm, standardní výroba, vzor F, poz.827
VV |  |  |  | poz.827 1.00=1.000 [A] Celkem: 1=1.000 [B]
TS
P | 582 | 611r204 |  | dveře dřevěné kazetové, vel. 800 x 1970 mm, replika historických vzorů, vzor A2, poz.722 | KUS | 2 | 0 |  |  |  | 0 |  | R-položka |  | 2
PP |  |  |  | dveře dřevěné kazetové, vel. 800 x 1970 mm, replika historických vzorů, vzor A2, poz.722
VV |  |  |  | poz.722 2.00=2.000 [A] Celkem: 2=2.000 [B]
TS
P | 583 | 611r210 |  | dveře dřevěné, vel. 700 x 1970 mm s okénkem, replika historických vzorů, vzor B, poz.736 | KUS | 2 | 0 |  |  |  | 0 |  | R-položka |  | 2
PP |  |  |  | dveře dřevěné, vel. 700 x 1970 mm s okénkem, replika historických vzorů, vzor B, poz.736
VV |  |  |  | poz.736 2.00=2.000 [A] Celkem: 2=2.000 [B]
TS
P | 584 | 611r211 |  | dveře dřevěné, vel. 700 x 1970 mm s okénkem, replika historických vzorů, vzor B, poz.737 | KUS | 1 | 0 |  |  |  | 0 |  | R-položka |  | 2
PP |  |  |  | dveře dřevěné, vel. 700 x 1970 mm s okénkem, replika historických vzorů, vzor B, poz.737
VV |  |  |  | poz.737 1.00=1.000 [A] Celkem: 1=1.000 [B]
TS
P | 585 | 611r212 |  | dveře dřevěné, vel. 800 x 1970 mm s okénkem, replika historických vzorů, vzor B, poz.738 | KUS | 2 | 0 |  |  |  | 0 |  | R-položka |  | 2
PP |  |  |  | dveře dřevěné, vel. 800 x 1970 mm s okénkem, replika historických vzorů, vzor B, poz.738
VV |  |  |  | poz.738 2.00=2.000 [A] Celkem: 2=2.000 [B]
TS
P | 586 | 611r213 |  | dveře dřevěné, vel. 800 x 1970 mm s okénkem, replika historických vzorů, vzor B, poz.739 | KUS | 1 | 0 |  |  |  | 0 |  | R-položka |  | 2
PP |  |  |  | dveře dřevěné, vel. 800 x 1970 mm s okénkem, replika historických vzorů, vzor B, poz.739
VV |  |  |  | poz.739 1.00=1.000 [A] Celkem: 1=1.000 [B]
TS
P | 587 | 611r214 |  | dveře dřevěné, vel. 800 x 1970 mm s okénkem, replika historických vzorů, vzor B, poz.740 | KUS | 1 | 0 |  |  |  | 0 |  | R-položka |  | 2
PP |  |  |  | dveře dřevěné, vel. 800 x 1970 mm s okénkem, replika historických vzorů, vzor B, poz.740
VV |  |  |  | poz.740 1.00=1.000 [A] Celkem: 1=1.000 [B]
TS
P | 588 | 611r215 |  | dveře dřevěné, vel. 800 x 1970 mm s okénkem, replika historických vzorů, vzor B, poz.741 | KUS | 1 | 0 |  |  |  | 0 |  | R-položka |  | 2
PP |  |  |  | dveře dřevěné, vel. 800 x 1970 mm s okénkem, replika historických vzorů, vzor B, poz.741
VV |  |  |  | poz.741 1.00=1.000 [A] Celkem: 1=1.000 [B]
TS
P | 589 | 611r216 |  | dveře dřevěné, vel. 800 x 1970 mm s okénkem, replika historických vzorů, vzor B, bezbarierové, poz.742 | KUS | 2 | 0 |  |  |  | 0 |  | R-položka |  | 2
PP |  |  |  | dveře dřevěné, vel. 800 x 1970 mm s okénkem, replika historických vzorů, vzor B, bezbarierové, poz.742
VV |  |  |  | poz.742 2.00=2.000 [A] Celkem: 2=2.000 [B]
TS
P | 590 | 611r217 |  | dveře dřevěné, vel. 800 x 1970 mm s okénkem, replika historických vzorů, vzor B, bezbarierové, poz.743 | KUS | 1 | 0 |  |  |  | 0 |  | R-položka |  | 2
PP |  |  |  | dveře dřevěné, vel. 800 x 1970 mm s okénkem, replika historických vzorů, vzor B, bezbarierové, poz.743
VV |  |  |  | poz.743 1.00=1.000 [A] Celkem: 1=1.000 [B]
TS
P | 591 | 611r218 |  | dveře dřevěné, vel. 700 x 1970 mm s okénkem, replika historických vzorů, vzor B, poz.744 | KUS | 13 | 0 |  |  |  | 0 |  | R-položka |  | 2
PP |  |  |  | dveře dřevěné, vel. 700 x 1970 mm s okénkem, replika historických vzorů, vzor B, poz.744
VV |  |  |  | poz.744 13.00=13.000 [A] Celkem: 13=13.000 [B]
TS
P | 592 | 611r219 |  | dveře dřevěné, vel. 700 x 1970 mm s okénkem, replika historických vzorů, vzor B, poz.745 | KUS | 3 | 0 |  |  |  | 0 |  | R-položka |  | 2
PP |  |  |  | dveře dřevěné, vel. 700 x 1970 mm s okénkem, replika historických vzorů, vzor B, poz.745
VV |  |  |  | poz.745 3.00=3.000 [A] Celkem: 3=3.000 [B]
TS
P | 593 | 611r220 |  | dveře dřevěné, vel. 700 x 1970 mm s okénkem, replika historických vzorů, vzor B, poz.746 | KUS | 7 | 0 |  |  |  | 0 |  | R-položka |  | 2
PP |  |  |  | dveře dřevěné, vel. 700 x 1970 mm s okénkem, replika historických vzorů, vzor B, poz.746
VV |  |  |  | poz.746 7.00=7.000 [A] Celkem: 7=7.000 [B]
TS
P | 594 | 611r221 |  | dveře dřevěné kazetové, vel.800 x 1970 mm, replika historických vzorů, vzor A2. poz.748 | KUS | 2 | 0 |  |  |  | 0 |  | R-položka |  | 2
PP |  |  |  | dveře dřevěné kazetové, vel.800 x 1970 mm, replika historických vzorů, vzor A2. poz.748
VV |  |  |  | poz.748 2.00=2.000 [A] Celkem: 2=2.000 [B]
TS
P | 595 | 611r227 |  | dveře dřevěné, vel.700 x 1970 mm, replika historických vzorů, vzor C, poz.755 | KUS | 1 | 0 |  |  |  | 0 |  | R-položka |  | 2
PP |  |  |  | dveře dřevěné, vel.700 x 1970 mm, replika historických vzorů, vzor C, poz.755
VV |  |  |  | poz.755 1.00=1.000 [A] Celkem: 1=1.000 [B]
TS
P | 596 | 611r228 |  | dveře dřevěné, vel. 800 x 1970 mm s horním prosklením, replika historických vzorů, vzor D1, poz.761 | KUS | 1 | 0 |  |  |  | 0 |  | R-položka |  | 2
PP |  |  |  | dveře dřevěné, vel. 800 x 1970 mm s horním prosklením, replika historických vzorů, vzor D1, poz.761
VV |  |  |  | poz.761 1.00=1.000 [A] Celkem: 1=1.000 [B]
TS
P | 597 | 611r229 |  | dveře dřevěné, vel. 800 x 1970 mm s horním prosklením, replika historických vzorů, vzor D1, poz.762 | KUS | 1 | 0 |  |  |  | 0 |  | R-položka |  | 2
PP |  |  |  | dveře dřevěné, vel. 800 x 1970 mm s horním prosklením, replika historických vzorů, vzor D1, poz.762
VV |  |  |  | poz.762 1.00=1.000 [A] Celkem: 1=1.000 [B]
TS
P | 598 | 611r237 |  | dveře dřevěné, vel. 700 x 1970 mm s okénkem, replika historických vzorů, vzor B, poz.783 | KUS | 1 | 0 |  |  |  | 0 |  | R-položka |  | 2
PP |  |  |  | dveře dřevěné, vel. 700 x 1970 mm s okénkem, replika historických vzorů, vzor B, poz.783
VV |  |  |  | poz.783 1.00=1.000 [A] Celkem: 1=1.000 [B]
TS
P | 599 | 611r238 |  | dveře dřevěné, vel. 800 x 1970 mm s okénkem, replika historických vzorů, vzor B, poz.784 | KUS | 2 | 0 |  |  |  | 0 |  | R-položka |  | 2
PP |  |  |  | dveře dřevěné, vel. 800 x 1970 mm s okénkem, replika historických vzorů, vzor B, poz.784
VV |  |  |  | poz.784 2.00=2.000 [A] Celkem: 2=2.000 [B]
TS
P | 600 | 611r244 |  | dveře dřevěné, vel. 800 x 1970 mm, replika historických vzorů, vzor C, poz.807 | KUS | 1 | 0 |  |  |  | 0 |  | R-položka |  | 2
PP |  |  |  | dveře dřevěné, vel. 800 x 1970 mm, replika historických vzorů, vzor C, poz.807
VV |  |  |  | poz.807 1.00=1.000 [A] Celkem: 1=1.000 [B]
TS
P | 601 | 611r254 |  | dveře dřevěné, vel. 800 x 1970 mm, replika historických vzorů, vzor E2, poz.822 | KUS | 2 | 0 |  |  |  | 0 |  | R-položka |  | 2
PP |  |  |  | dveře dřevěné, vel. 800 x 1970 mm, replika historických vzorů, vzor E2, poz.822
VV |  |  |  | poz.822 2.00=2.000 [A] Celkem: 2=2.000 [B]
TS
P | 602 | 611r255 |  | dveře dřevěné, vel. 800 x 1970 mm, replika historických vzorů, vzor E2, poz.823 | KUS | 2 | 0 |  |  |  | 0 |  | R-položka |  | 2
PP |  |  |  | dveře dřevěné, vel. 800 x 1970 mm, replika historických vzorů, vzor E2, poz.823
VV |  |  |  | poz.823 2.00=2.000 [A] Celkem: 2=2.000 [B]
TS
P | 603 | 766660002 |  | Montáž dveřních křídel dřevěných nebo plastových otevíravých do ocelové zárubně povrchově upravených jednokřídlových, šířky přes 800 mm | KUS | 14 | 0 |  |  |  | 0 |  | CS ÚRS 2023 02 |  | 2
PP |  |  |  | Montáž dveřních křídel dřevěných nebo plastových otevíravých do ocelové zárubně povrchově upravených jednokřídlových, šířky přes 800 mm
VV |  |  |  | 'výpis vnitřních výplní' poz.721 5.00=5.000 [A] poz.723 3.00=3.000 [B] poz.726 1.00=1.000 [C] poz.724 1.00=1.000 [D] poz.725 2.00=2.000 [E] poz.769 1.00=1.000 [F] poz.806 1.00=1.000 [G] Celkem: 5+3+1+1+2+1+1=14.000 [H]
TS
P | 604 | 611r278 |  | dveře dřevěné, vel. 900x1970 mm, standardní výroba, vzor F, poz.769 | KUS | 1 | 0 |  |  |  | 0 |  | R-položka |  | 2
PP |  |  |  | dveře dřevěné, vel. 900x1970 mm, standardní výroba, vzor F, poz.769
VV |  |  |  | poz.769 1.00=1.000 [A] Celkem: 1=1.000 [B]
TS
P | 605 | 611r201 |  | dveře dřevěné kazetové, vel. 900 x 1970 mm, replika historických vzorů, vzor A2, poz.721 | KUS | 5 | 0 |  |  |  | 0 |  | R-položka |  | 2
PP |  |  |  | dveře dřevěné kazetové, vel. 900 x 1970 mm, replika historických vzorů, vzor A2, poz.721
VV |  |  |  | poz.721 5.00=5.000 [A] Celkem: 5=5.000 [B]
TS
P | 606 | 611r202 |  | dveře dřevěné kazetové, vel. 900 x 1970 mm, replika historických vzorů, vzor A2, poz.723 | KUS | 3 | 0 |  |  |  | 0 |  | R-položka |  | 2
PP |  |  |  | dveře dřevěné kazetové, vel. 900 x 1970 mm, replika historických vzorů, vzor A2, poz.723
VV |  |  |  | poz.723 3.00=3.000 [A] Celkem: 3=3.000 [B]
TS
P | 607 | 611r203 |  | dveře dřevěné kazetové, vel. 900 x 1970 mm, replika historických vzorů, vzor A2, poz.726 | KUS | 1 | 0 |  |  |  | 0 |  | R-položka |  | 2
PP |  |  |  | dveře dřevěné kazetové, vel. 900 x 1970 mm, replika historických vzorů, vzor A2, poz.726
VV |  |  |  | poz.726 1.00=1.000 [A] Celkem: 1=1.000 [B]
TS
P | 608 | 611r205 |  | dveře dřevěné kazetové, vel. 900 x 1970 mm, replika historických vzorů, vzor A2, poz.724 | KUS | 1 | 0 |  |  |  | 0 |  | R-položka |  | 2
PP |  |  |  | dveře dřevěné kazetové, vel. 900 x 1970 mm, replika historických vzorů, vzor A2, poz.724
VV |  |  |  | poz.724 1.00=1.000 [A] Celkem: 1=1.000 [B]
TS
P | 609 | 611r206 |  | dveře dřevěné kazetové, vel. 900 x 1970 mm, replika historických vzorů, vzor A2, poz.725 | KUS | 2 | 0 |  |  |  | 0 |  | R-položka |  | 2
PP |  |  |  | dveře dřevěné kazetové, vel. 900 x 1970 mm, replika historických vzorů, vzor A2, poz.725
VV |  |  |  | poz.725 2.00=2.000 [A] Celkem: 2=2.000 [B]
TS
P | 610 | 611r243 |  | dveře dřevěné, vel. 900 x 1970 mm, replika historických vzorů, vzor C, poz.806 | KUS | 1 | 0 |  |  |  | 0 |  | R-položka |  | 2
PP |  |  |  | dveře dřevěné, vel. 900 x 1970 mm, replika historických vzorů, vzor C, poz.806
VV |  |  |  | poz.806 1.00=1.000 [A] Celkem: 1=1.000 [B]
TS
P | 611 | 766660012 |  | Montáž dveřních křídel dřevěných nebo plastových otevíravých do ocelové zárubně povrchově upravených dvoukřídlových, šířky přes 1450 mm | KUS | 5 | 0 |  |  |  | 0 |  | CS ÚRS 2023 02 |  | 2
PP |  |  |  | Montáž dveřních křídel dřevěných nebo plastových otevíravých do ocelové zárubně povrchově upravených dvoukřídlových, šířky přes 1450 mm
VV |  |  |  | 'výpis vnitřních výplní' poz.711 1.00=1.000 [A] poz.809 4.00=4.000 [B] Celkem: 1+4=5.000 [C]
TS
P | 612 | 611r200 |  | dveře dřevěné dvoukřidlé prosklené, vel.1790 x 2810 mm, replika historických vzorů, poz.711 | KUS | 1 | 0 |  |  |  | 0 |  | R-položka |  | 2
PP |  |  |  | dveře dřevěné dvoukřidlé prosklené, vel.1790 x 2810 mm, replika historických vzorů, poz.711
VV |  |  |  | poz.711 1.00=1.000 [A] Celkem: 1=1.000 [B]
TS
P | 613 | 611r245 |  | dveře dřevěné, vel. 1700 x 1970 mm, replika historických vzorů, vzor C, poz.809 | KUS | 4 | 0 |  |  |  | 0 |  | R-položka |  | 2
PP |  |  |  | dveře dřevěné, vel. 1700 x 1970 mm, replika historických vzorů, vzor C, poz.809
VV |  |  |  | poz.809 4.00=4.000 [A] Celkem: 4=4.000 [B]
TS
P | 614 | 766660031 |  | Montáž dveřních křídel dřevěných nebo plastových otevíravých do ocelové zárubně protipožárních dvoukřídlových jakékoliv šířky | KUS | 4 | 0 |  |  |  | 0 |  | CS ÚRS 2023 02 |  | 2
PP |  |  |  | Montáž dveřních křídel dřevěných nebo plastových otevíravých do ocelové zárubně protipožárních dvoukřídlových jakékoliv šířky
VV |  |  |  | 'výpis vnitřních dveří' poz.776 1.00=1.000 [A] poz.777 1.00=1.000 [B] poz.810 1.00=1.000 [C] poz.829 1.00=1.000 [D] Celkem: 1+1+1+1=4.000 [E]
TS
P | 615 | 611r235 |  | dveře dřevěné dvoukřidlé s nadsvětlíkem, požárně odolné, vel. 1750 x 2700 mm, replika historických vzorů, poz.776 | KUS | 1 | 0 |  |  |  | 0 |  | R-položka |  | 2
PP |  |  |  | dveře dřevěné dvoukřidlé s nadsvětlíkem, požárně odolné, vel. 1750 x 2700 mm, replika historických vzorů, poz.776
VV |  |  |  | poz.776 1.00=1.000 [A] Celkem: 1=1.000 [B]
TS
P | 616 | 611r236 |  | dveře dřevěné dvoukřidlé s nadsvětlíkem, požárně odolné, vel. 1972 x 2700 mm, replika historických vzorů, poz.777 | KUS | 1 | 0 |  |  |  | 0 |  | R-položka |  | 2
PP |  |  |  | dveře dřevěné dvoukřidlé s nadsvětlíkem, požárně odolné, vel. 1972 x 2700 mm, replika historických vzorů, poz.777
VV |  |  |  | poz.777 1.00=1.000 [A] Celkem: 1=1.000 [B]
TS
P | 617 | 611r246 |  | dveře dřevěné dvoukřidlé, vel. 1700 x 1970 mm, replika historických vzorů, vzor C, požární, poz.810 | KUS | 1 | 0 |  |  |  | 0 |  | R-položka |  | 2
PP |  |  |  | dveře dřevěné dvoukřidlé, vel. 1700 x 1970 mm, replika historických vzorů, vzor C, požární, poz.810
VV |  |  |  | poz.810 1.00=1.000 [A] Celkem: 1=1.000 [B]
TS
P | 618 | 611r257 |  | dveře dřevěné dvoukřídlé, vel. 1600 x 1970 mm, replika historických vzorů, vzor C, požární, poz.829 | KUS | 1 | 0 |  |  |  | 0 |  | R-položka |  | 2
PP |  |  |  | dveře dřevěné dvoukřídlé, vel. 1600 x 1970 mm, replika historických vzorů, vzor C, požární, poz.829
VV |  |  |  | poz.829 1.00=1.000 [A] Celkem: 1=1.000 [B]
TS
P | 619 | 766R100 |  | Renovace stávajících dvoukřidlých prosklených dřevěných dveří, vel.1790 x 2810 mm, poz.710 | KUS | 1 | 0 |  |  |  | 0 |  | R-položka |  | 2
PP |  |  |  | Renovace stávajících dvoukřidlých prosklených dřevěných dveří, vel.1790 x 2810 mm, poz.710
VV |  |  |  | poz.710 1.00=1.000 [A] Celkem: 1=1.000 [B]
TS
P | 620 | 766R130 |  | Renovace stávajících dřevěných dveří, vel. 900 x 1970 mm, poz.712 | KUS | 1 | 0 |  |  |  | 0 |  | R-položka |  | 2
PP |  |  |  | Renovace stávajících dřevěných dveří, vel. 900 x 1970 mm, poz.712
VV |  |  |  | poz.712 1.00=1.000 [A] Celkem: 1=1.000 [B]
TS
P | 621 | 766R131 |  | Renovace stávajících dřevěných dveří, vel. 900 x 1970 mm, poz.714 | KUS | 1 | 0 |  |  |  | 0 |  | R-položka |  | 2
PP |  |  |  | Renovace stávajících dřevěných dveří, vel. 900 x 1970 mm, poz.714
VV |  |  |  | poz.714 1.00=1.000 [A] Celkem: 1=1.000 [B]
TS
P | 622 | 766R132 |  | Renovace stávajících dřevěných dveří, vel. 900 x 1970 mm, poz.715 | KUS | 1 | 0 |  |  |  | 0 |  | R-položka |  | 2
PP |  |  |  | Renovace stávajících dřevěných dveří, vel. 900 x 1970 mm, poz.715
VV |  |  |  | poz.715 1.00=1.000 [A] Celkem: 1=1.000 [B]
TS
P | 623 | 766R102 |  | Renovace stávajících dřevěných dveří, vel. 900 x 1970 mm, poz.713 | KUS | 1 | 0 |  |  |  | 0 |  | R-položka |  | 2
PP |  |  |  | Renovace stávajících dřevěných dveří, vel. 900 x 1970 mm, poz.713
VV |  |  |  | poz.713 1.00=1.000 [A] Celkem: 1=1.000 [B]
TS
P | 624 | 766R133 |  | Renovace stávajících dřevěných dveří, vel. 800 x 1970 mm, poz.716 | KUS | 4 | 0 |  |  |  | 0 |  | R-položka |  | 2
PP |  |  |  | Renovace stávajících dřevěných dveří, vel. 800 x 1970 mm, poz.716
VV |  |  |  | poz.716 4.00=4.000 [A] Celkem: 4=4.000 [B]
TS
P | 625 | 766R134 |  | Renovace stávajících dřevěných dveří, vel. 800 x 1970 mm, poz.717 | KUS | 4 | 0 |  |  |  | 0 |  | R-položka |  | 2
PP |  |  |  | Renovace stávajících dřevěných dveří, vel. 800 x 1970 mm, poz.717
VV |  |  |  | poz.717 4.00=4.000 [A] Celkem: 4=4.000 [B]
TS
P | 626 | 766R135 |  | Renovace stávajících dřevěných dveří, vel. 800 x 1970 mm, poz.718 | KUS | 2 | 0 |  |  |  | 0 |  | R-položka |  | 2
PP |  |  |  | Renovace stávajících dřevěných dveří, vel. 800 x 1970 mm, poz.718
VV |  |  |  | poz.718 2.00=2.000 [A] Celkem: 2=2.000 [B]
TS
P | 627 | 766R136 |  | Renovace stávajících dřevěných dveří, vel. 800 x 1970 mm, poz.719 | KUS | 6 | 0 |  |  |  | 0 |  | R-položka |  | 2
PP |  |  |  | Renovace stávajících dřevěných dveří, vel. 800 x 1970 mm, poz.719
VV |  |  |  | poz.719 6.00=6.000 [A] Celkem: 6=6.000 [B]
TS
P | 628 | 766R137 |  | Renovace stávajících dřevěných dveří, vel. 800 x 1970 mm, poz.747 | KUS | 1 | 0 |  |  |  | 0 |  | R-položka |  | 2
PP |  |  |  | Renovace stávajících dřevěných dveří, vel. 800 x 1970 mm, poz.747
VV |  |  |  | poz.747 1.00=1.000 [A] Celkem: 1=1.000 [B]
TS
P | 629 | 766R104 |  | Renovace stávajících dřevěných dveří, vel. 900 x 1970 mm, poz.720 | KUS | 1 | 0 |  |  |  | 0 |  | R-položka |  | 2
PP |  |  |  | Renovace stávajících dřevěných dveří, vel. 900 x 1970 mm, poz.720
VV |  |  |  | poz.720 1.00=1.000 [A] Celkem: 1=1.000 [B]
TS
P | 630 | 766R105 |  | Renovace stávajících dřevěných dveří, vel. 900 x 1970 mm, poz.727 | KUS | 1 | 0 |  |  |  | 0 |  | R-položka |  | 2
PP |  |  |  | Renovace stávajících dřevěných dveří, vel. 900 x 1970 mm, poz.727
VV |  |  |  | poz.727 1.00=1.000 [A] Celkem: 1=1.000 [B]
TS
P | 631 | 766R138 |  | Renovace stávajících dřevěných dveří, vel. 800 x 1970 mm, poz.728 | KUS | 1 | 0 |  |  |  | 0 |  | R-položka |  | 2
PP |  |  |  | Renovace stávajících dřevěných dveří, vel. 800 x 1970 mm, poz.728
VV |  |  |  | poz.728 1.00=1.000 [A] Celkem: 1=1.000 [B]
TS
P | 632 | 766R139 |  | Renovace stávajících dřevěných dveří, vel. 800 x 1970 mm, poz.730 | KUS | 1 | 0 |  |  |  | 0 |  | R-položka |  | 2
PP |  |  |  | Renovace stávajících dřevěných dveří, vel. 800 x 1970 mm, poz.730
VV |  |  |  | poz.730 1.00=1.000 [A] Celkem: 1=1.000 [B]
TS
P | 633 | 766R140 |  | Renovace stávajících dřevěných dveří, vel. 800 x 1970 mm, poz.732 | KUS | 1 | 0 |  |  |  | 0 |  | R-položka |  | 2
PP |  |  |  | Renovace stávajících dřevěných dveří, vel. 800 x 1970 mm, poz.732
VV |  |  |  | poz.732 1.00=1.000 [A] Celkem: 1=1.000 [B]
TS
P | 634 | 766R107 |  | Renovace stávajících dřevěných dveří, vel. 800 x 1970 mm, poz.729 | KUS | 1 | 0 |  |  |  | 0 |  | R-položka |  | 2
PP |  |  |  | Renovace stávajících dřevěných dveří, vel. 800 x 1970 mm, poz.729
VV |  |  |  | poz.729 1.00=1.000 [A] Celkem: 1=1.000 [B]
TS
P | 635 | 766R108 |  | Renovace stávajících dřevěných dveří, vel. 900 x 1970 mm, poz.731 | KUS | 1 | 0 |  |  |  | 0 |  | R-položka |  | 2
PP |  |  |  | Renovace stávajících dřevěných dveří, vel. 900 x 1970 mm, poz.731
VV |  |  |  | poz.731 1.00=1.000 [A] Celkem: 1=1.000 [B]
TS
P | 636 | 766R115 |  | Renovace stávajících dřevěných dveří, vel. 600 x 1970 mm, poz.782 | KUS | 1 | 0 |  |  |  | 0 |  | R-položka |  | 2
PP |  |  |  | Renovace stávajících dřevěných dveří, vel. 600 x 1970 mm, poz.782
VV |  |  |  | poz.782 1.00=1.000 [A] Celkem: 1=1.000 [B]
TS
P | 637 | 766R110 |  | Renovace stávajících dřevěných dveří, vel. 900 x 1970 mm, poz.756 | KUS | 1 | 0 |  |  |  | 0 |  | R-položka |  | 2
PP |  |  |  | Renovace stávajících dřevěných dveří, vel. 900 x 1970 mm, poz.756
VV |  |  |  | poz.756 1.00=1.000 [A] Celkem: 1=1.000 [B]
TS
P | 638 | 766R111 |  | Renovace stávajících dřevěných dveří, vel. 800 x 1970 mm, poz.757 | KUS | 1 | 0 |  |  |  | 0 |  | R-položka |  | 2
PP |  |  |  | Renovace stávajících dřevěných dveří, vel. 800 x 1970 mm, poz.757
VV |  |  |  | poz.757 1.00=1.000 [A] Celkem: 1=1.000 [B]
TS
P | 639 | 766R112 |  | Renovace stávajících dřevěných dveří, vel. 800 x 1970 mm, poz.760 | KUS | 1 | 0 |  |  |  | 0 |  | R-položka |  | 2
PP |  |  |  | Renovace stávajících dřevěných dveří, vel. 800 x 1970 mm, poz.760
VV |  |  |  | poz.760 1.00=1.000 [A] Celkem: 1=1.000 [B]
TS
P | 640 | 766R141 |  | Renovace stávajících dřevěných dveří, vel. 800 x 1970 mm, poz.763 | KUS | 3 | 0 |  |  |  | 0 |  | R-položka |  | 2
PP |  |  |  | Renovace stávajících dřevěných dveří, vel. 800 x 1970 mm, poz.763
VV |  |  |  | poz.763 3.00=3.000 [A] Celkem: 3=3.000 [B]
TS
P | 641 | 766R142 |  | Renovace stávajících dřevěných dveří, vel. 800 x 1970 mm, poz.764 | KUS | 2 | 0 |  |  |  | 0 |  | R-položka |  | 2
PP |  |  |  | Renovace stávajících dřevěných dveří, vel. 800 x 1970 mm, poz.764
VV |  |  |  | poz.764 2.00=2.000 [A] Celkem: 2=2.000 [B]
TS
P | 642 | 766R114 |  | Renovace stávajících dřevěných dveří, vel. 600 x 1970 mm, poz.765 | KUS | 4 | 0 |  |  |  | 0 |  | R-položka |  | 2
PP |  |  |  | Renovace stávajících dřevěných dveří, vel. 600 x 1970 mm, poz.765
VV |  |  |  | poz.765 4.00=4.000 [A] Celkem: 4=4.000 [B]
TS
P | 643 | 766R116 |  | Renovace stávajících dřevěných dveří, vel. 800 x 1970 mm, poz.785 | KUS | 1 | 0 |  |  |  | 0 |  | R-položka |  | 2
PP |  |  |  | Renovace stávajících dřevěných dveří, vel. 800 x 1970 mm, poz.785
VV |  |  |  | poz.785 1.00=1.000 [A] Celkem: 1=1.000 [B]
TS
P | 644 | 766R117 |  | Renovace stávajících dřevěných dveří, vel. 600 x 1970 mm, poz. 786 | KUS | 1 | 0 |  |  |  | 0 |  | R-položka |  | 2
PP |  |  |  | Renovace stávajících dřevěných dveří, vel. 600 x 1970 mm, poz. 786
VV |  |  |  | poz.786 1.00=1.000 [A] Celkem: 1=1.000 [B]
TS
P | 645 | 766R118 |  | Renovace stávajících dvoukřidlých dveří vzor C, vel. 1700 x 1970 mm, poz.808 | KUS | 1 | 0 |  |  |  | 0 |  | R-položka |  | 2
PP |  |  |  | Renovace stávajících dvoukřidlých dveří vzor C, vel. 1700 x 1970 mm, poz.808
VV |  |  |  | poz.808 1.00=1.000 [A] Celkem: 1=1.000 [B]
TS
P | 646 | 766R119 |  | Renovace stávajících dřevěných dveří vzor E2, vel. 900 x 1970 mm, poz.819 | KUS | 2 | 0 |  |  |  | 0 |  | R-položka |  | 2
PP |  |  |  | Renovace stávajících dřevěných dveří vzor E2, vel. 900 x 1970 mm, poz.819
VV |  |  |  | poz.819 2.00=2.000 [A] Celkem: 2=2.000 [B]
TS
P | 647 | 766R120 |  | Renovace stávajících dřevěných dveří, vel. 900 x 1970 mm, poz. 820 | KUS | 2 | 0 |  |  |  | 0 |  | R-položka |  | 2
PP |  |  |  | Renovace stávajících dřevěných dveří, vel. 900 x 1970 mm, poz. 820
VV |  |  |  | poz.820 2.00=2.000 [A] Celkem: 2=2.000 [B]
TS
P | 648 | 766R121 |  | Renovace stávajících dřevěných dveří, vel. 800 x 1970 mm, poz.821 | KUS | 5 | 0 |  |  |  | 0 |  | R-položka |  | 2
PP |  |  |  | Renovace stávajících dřevěných dveří, vel. 800 x 1970 mm, poz.821
VV |  |  |  | poz.821 5.00=5.000 [A] Celkem: 5=5.000 [B]
TS
P | 649 | 766R122 |  | Renovace stávajících dřevěných dveří, vel. 900 x 1970 mm, poz.828 | KUS | 1 | 0 |  |  |  | 0 |  | R-položka |  | 2
PP |  |  |  | Renovace stávajících dřevěných dveří, vel. 900 x 1970 mm, poz.828
VV |  |  |  | poz.828 1.00=1.000 [A] Celkem: 1=1.000 [B]
TS
P | 650 | 766R123 |  | Repase stávajícího dřevěného pětidílného zdvojeného okna, poz.709 | KUS | 4 | 0 |  |  |  | 0 |  | R-položka |  | 2
PP |  |  |  | Repase stávajícího dřevěného pětidílného zdvojeného okna, poz.709
VV |  |  |  | poz.709 4.00=4.000 [A] Celkem: 4=4.000 [B]
TS
P | 651 | 766T723R |  | Vestavná skříň pro VZT jednotku, poz. T723 | KPL | 1 | 0 |  |  |  | 0 |  | R-položka |  | 2
PP |  |  |  | Vestavná skříň pro VZT jednotku, poz. T723
VV
TS
P | 652 | 766T724R |  | Vestavná skříň pro VZT jednotku, poz. T724 | KPL | 1 | 0 |  |  |  | 0 |  | R-položka |  | 2
PP |  |  |  | Vestavná skříň pro VZT jednotku, poz. T724
VV
TS
P | 653 | 766T725R |  | Skříň pro VZT jednotku, poz. T725 | KPL | 1 | 0 |  |  |  | 0 |  | R-položka |  | 2
PP |  |  |  | Skříň pro VZT jednotku, poz. T725
VV
TS
P | 654 | 766T714R |  | Umyvadlová deska a skříňka, poz.T714 | KPL | 1 | 0 |  |  |  | 0 |  | R-položka |  | 2
PP |  |  |  | Umyvadlová deska a skříňka, poz.T714
VV |  |  |  | 'výpis truhlářských výrobků' 1P719 1.00=1.000 [A] Celkem: 1=1.000 [B]
TS
P | 655 | 766T715R |  | Umyvadlová deska a skříňka, poz.T715 | KPL | 1 | 0 |  |  |  | 0 |  | R-položka |  | 2
PP |  |  |  | Umyvadlová deska a skříňka, poz.T715
VV |  |  |  | 'výpis truhlářských výrobků' 1P716 1.00=1.000 [A] Celkem: 1=1.000 [B]
TS
P | 656 | 998766103 |  | Přesun hmot pro konstrukce truhlářské stanovený z hmotnosti přesunovaného materiálu vodorovná dopravní vzdálenost do 50 m v objektech výšky přes 12 do 24 m | T | 8.81 | 0 |  |  |  | 0 |  | CS ÚRS 2023 02 |  | 2
PP |  |  |  | Přesun hmot pro konstrukce truhlářské stanovený z hmotnosti přesunovaného materiálu vodorovná dopravní vzdálenost do 50 m v objektech výšky přes 12 do 24 m
VV
TS
SD |  | 767 |  | Konstrukce zámečnické
P | 657 | 767114811 |  | Demontáž stěn a příček rámových zasklených z hliníkových nebo ocelových profilů vnitřních do 6 m2 | M2 | 5.187 | 0 |  |  |  | 0 |  | CS ÚRS 2023 02 |  | 2
PP |  |  |  | Demontáž stěn a příček rámových zasklených z hliníkových nebo ocelových profilů vnitřních do 6 m2
VV
TS
P | 658 | 767161813 |  | Demontáž zábradlí do suti rovného nerozebíratelný spoj hmotnosti 1 m zábradlí do 20 kg | M | 13 | 0 |  |  |  | 0 |  | CS ÚRS 2023 02 |  | 2
PP |  |  |  | Demontáž zábradlí do suti rovného nerozebíratelný spoj hmotnosti 1 m zábradlí do 20 kg
VV |  |  |  | 'výpis zámečnických prvků' Z801 (1.995+1.255)*4=13.000 [A] Celkem: 13=13.000 [B]
TS
P | 659 | 767161823 |  | Demontáž zábradlí do suti schodišťového nerozebíratelný spoj hmotnosti 1 m zábradlí do 20 kg | M | 5.76 | 0 |  |  |  | 0 |  | CS ÚRS 2023 02 |  | 2
PP |  |  |  | Demontáž zábradlí do suti schodišťového nerozebíratelný spoj hmotnosti 1 m zábradlí do 20 kg
VV |  |  |  | 'výkres č.2.001-2.009;2.021-2.029;2.051-2.057' ''demontáž zábradlí - BD' 3NP 2.88=2.880 [A] 4NP2.88=2.880 [B] Celkem: 2.88+2.88=5.760 [C]
TS
P | 660 | 767661811 |  | Demontáž mříží pevných nebo otevíravých | M2 | 37.094 | 0 |  |  |  | 0 |  | CS ÚRS 2023 02 |  | 2
PP |  |  |  | Demontáž mříží pevných nebo otevíravých
VV |  |  |  | 'výkres číslo 2.001' ''půdorys bourací práce' ''technická zpráva' ''d x v' '1S332 3ks*1.6*0.7=3.360 [A] '1S325 7ks*1.6*0.7=7.840 [B] ''okna 1PP' 1.60*0.70*10=11.200 [C] ''okna 1NP' 1.47*1.55*3+1.48*1.77*3=14.694 [D] Celkem: 3.36+7.84+11.2+14.694=37.094 [E]
TS
P | 661 | 767640222 |  | Montáž dveří ocelových nebo hliníkových vchodových dvoukřídlové s nadsvětlíkem | KUS | 3 | 0 |  |  |  | 0 |  | CS ÚRS 2023 02 |  | 2
PP |  |  |  | Montáž dveří ocelových nebo hliníkových vchodových dvoukřídlové s nadsvětlíkem
VV |  |  |  | 'výpis vnějších výplní' poz.701 3.00=3.000 [A] Celkem: 3=3.000 [B]
TS
P | 662 | 553429R6 |  | dveře kovové dvoukřídlé s nadsvětlíkem, vel. 1780x3000 mm, replika historických vzorů, poz.701 | KUS | 3 | 0 |  |  |  | 0 |  | R-položka |  | 2
PP |  |  |  | dveře kovové dvoukřídlé s nadsvětlíkem, vel. 1780x3000 mm, replika historických vzorů, poz.701
VV |  |  |  | poz.701 3.00=3.000 [A] Celkem: 3=3.000 [B]
TS
P | 663 | 767152110 |  | Montáž přestavitelných a mobilních příček přestavitelných bezrámových celoprosklených jednoduchých, výšky do 3 m | M2 | 2.925 | 0 |  |  |  | 0 |  | CS ÚRS 2023 02 |  | 2
PP |  |  |  | Montáž přestavitelných a mobilních příček přestavitelných bezrámových celoprosklených jednoduchých, výšky do 3 m
VV |  |  |  | 'výpis vnějších výplní' poz.812 1.95*1.50=2.925 [A] Celkem: 2.925=2.925 [B]
TS
P | 664 | 59054R |  | posuvné bezrámové zasklení lodgie - opatření proti vniknití dešťové vody, poz.812 | M2 | 2.925 | 0 |  |  |  | 0 |  | R-položka |  | 2
PP |  |  |  | posuvné bezrámové zasklení lodgie - opatření proti vniknití dešťové vody, poz.812
VV |  |  |  | poz.812 1.95*1.50=2.925 [A] Celkem: 2.925=2.925 [B]
TS
P | 665 | 767316311 |  | Montáž světlíků bodových přes 1 do 1,5 m2 | KUS | 2 | 0 |  |  |  | 0 |  | CS ÚRS 2023 02 |  | 2
PP |  |  |  | Montáž světlíků bodových přes 1 do 1,5 m2
VV |  |  |  | 'výpis vnějších výplní' poz.811 2.00=2.000 [A] Celkem: 2=2.000 [B]
TS
P | 666 | 56245r01 |  | bodový světlík čtvercový, napojený na EPS, dodávka včetně kotveného žebříku, poz.811 | KUS | 2 | 0 |  |  |  | 0 |  | R-položka |  | 2
PP |  |  |  | bodový světlík čtvercový, napojený na EPS, dodávka včetně kotveného žebříku, poz.811
VV |  |  |  | poz.811 2.00=2.000 [A] Celkem: 2=2.000 [B]
TS
P | 667 | 767620353 |  | Montáž oken s izolačními skly z hliníkových nebo ocelových profilů na polyuretanovou pěnu s trojskly otevíravých do zdiva, plochy přes 1,5 do 2,5 m2 | M2 | 11.791 | 0.0004 |  |  |  | 0 |  | CS ÚRS 2023 02 |  | 2
PP |  |  |  | Montáž oken s izolačními skly z hliníkových nebo ocelových profilů na polyuretanovou pěnu s trojskly otevíravých do zdiva, plochy přes 1,5 do 2,5 m2
VV |  |  |  | 'výkres č.2.001-2.009;2.021-2.029;2.051-2.057' ''výpis vnějších výplní' poz.708 1.08*1.77*2.00=3.823 [A] poz.715 1.08*1.55*2.00=3.348 [B] poz.726 1.54*1.50*2.00=4.620 [C] Celkem: 3.823+3.348+4.62=11.791 [D]
TS
P | 668 | 553410R3 |  | kovové okno, požárně odolné, replika historického dřevěného okna, vel. 1080x1770 mm, poz.708 | KUS | 2 | 0 |  |  |  | 0 |  | R-položka |  | 2
PP |  |  |  | kovové okno, požárně odolné, replika historického dřevěného okna, vel. 1080x1770 mm, poz.708
VV |  |  |  | poz.708 2.00=2.000 [A] Celkem: 2=2.000 [B]
TS
P | 669 | 553410R4 |  | kovové okno požárně odolné, replika historického dřevěného okna, vel. 1080x1770 mm, poz.715 | KUS | 2 | 0 |  |  |  | 0 |  | R-položka |  | 2
PP |  |  |  | kovové okno požárně odolné, replika historického dřevěného okna, vel. 1080x1770 mm, poz.715
VV |  |  |  | poz.715 2.00=2.000 [A] Celkem: 2=2.000 [B]
TS
P | 670 | 553410R7 |  | kovové okno požárně odolné,pevné, vel. 1540 x 1500 mm, poz.726 | KUS | 2 | 0 |  |  |  | 0 |  | R-položka |  | 2
PP |  |  |  | kovové okno požárně odolné,pevné, vel. 1540 x 1500 mm, poz.726
VV |  |  |  | poz.726 2.00=2.000 [A] Celkem: 2=2.000 [B]
TS
P | 671 | 767620223 |  | Montáž oken s izolačními skly z hliníkových nebo ocelových profilů na polyuretanovou pěnu s dvojskly pevných do zdiva, plochy přes 1,5 do 2,5 m2 | M2 | 1.556 | 0.00031 |  |  |  | 0 |  | CS ÚRS 2023 02 |  | 2
PP |  |  |  | Montáž oken s izolačními skly z hliníkových nebo ocelových profilů na polyuretanovou pěnu s dvojskly pevných do zdiva, plochy přes 1,5 do 2,5 m2
VV |  |  |  | 'výkres č.2.001-2.009;2.021-2.029;2.051-2.057' ''výpis vnitřních výplní' poz.720 1.38*(1.48+0.775)/2=1.556 [A] Celkem: 1.556=1.556 [B]
TS
P | 672 | 553410R1 |  | kovové okno, požárně odolné, fixní, vel. 1380x775/1480 mm, poz.720 | KUS | 1 | 0 |  |  |  | 0 |  | R-položka |  | 2
PP |  |  |  | kovové okno, požárně odolné, fixní, vel. 1380x775/1480 mm, poz.720
VV |  |  |  | poz.720 1.00=1.000 [A] Celkem: 1=1.000 [B]
TS
P | 673 | 767620224 |  | Montáž oken s izolačními skly z hliníkových nebo ocelových profilů na polyuretanovou pěnu s dvojskly pevných do zdiva, plochy přes 2,5 do 6 m2 | M2 | 4.96 | 0.00013 |  |  |  | 0 |  | CS ÚRS 2023 02 |  | 2
PP |  |  |  | Montáž oken s izolačními skly z hliníkových nebo ocelových profilů na polyuretanovou pěnu s dvojskly pevných do zdiva, plochy přes 2,5 do 6 m2
VV |  |  |  | 'výkres č.2.001-2.009;2.021-2.029;2.051-2.057' ''výpis vnitřních výplní' poz.719 1.60*1.90=3.040 [A] poz.725 1.60*1.20=1.920 [B] Celkem: 3.04+1.92=4.960 [C]
TS
P | 674 | 553410R2 |  | kovové okno požárně odolné, fixní, vel. 1600x1900 mm, poz.719 | KUS | 1 | 0 |  |  |  | 0 |  | R-položka |  | 2
PP |  |  |  | kovové okno požárně odolné, fixní, vel. 1600x1900 mm, poz.719
VV |  |  |  | poz.719 1.00=1.000 [A] Celkem: 1=1.000 [B]
TS
P | 675 | 553410R5 |  | kovové okno požárně odolné,pevné, vel. 1600 x 1200 mm, poz.725 | KUS | 1 | 0 |  |  |  | 0 |  | R-položka |  | 2
PP |  |  |  | kovové okno požárně odolné,pevné, vel. 1600 x 1200 mm, poz.725
VV |  |  |  | poz.725 1.00=1.000 [A] Celkem: 1=1.000 [B]
TS
P | 676 | 767646510 |  | Montáž dveří ocelových nebo hliníkových protipožárních uzávěrů jednokřídlových | KUS | 3 | 0.00033 |  |  |  | 0 |  | CS ÚRS 2023 02 |  | 2
PP |  |  |  | Montáž dveří ocelových nebo hliníkových protipožárních uzávěrů jednokřídlových
VV |  |  |  | 'výkres č.2.001-2.009;2.021-2.029;2.051-2.057' ''výpis vnitřních výplní' poz.781 1.00=1.000 [A] poz.824 1.00=1.000 [B] poz.830 1.00=1.000 [C] Celkem: 1+1+1=3.000 [D]
TS
P | 677 | 553429R3 |  | dveře kovové prosklené, požárně odolné, replika historických vzorů, 920x2160 mm, poz.781 | KUS | 1 | 0 |  |  |  | 0 |  | R-položka |  | 2
PP |  |  |  | dveře kovové prosklené, požárně odolné, replika historických vzorů, 920x2160 mm, poz.781
VV |  |  |  | poz.781 1.00=1.000 [A] Celkem: 1=1.000 [B]
TS
P | 678 | 553429R4 |  | dveře kovové technické, požárně odolné, poz.824 | KUS | 1 | 0 |  |  |  | 0 |  | R-položka |  | 2
PP |  |  |  | dveře kovové technické, požárně odolné, poz.824
VV |  |  |  | poz.824 1.00=1.000 [A] Celkem: 1=1.000 [B]
TS
P | 679 | 5533429R5 |  | dveře kovové technické, požárně odolné, poz.830 | KUS | 1 | 0 |  |  |  | 0 |  | R-položka |  | 2
PP |  |  |  | dveře kovové technické, požárně odolné, poz.830
VV |  |  |  | poz.830 1.00=1.000 [A] Celkem: 1=1.000 [B]
TS
P | 680 | 767646521 |  | Montáž dveří ocelových nebo hliníkových protipožárních uzávěrů dvoukřídlových, výšky do 1970 mm | KUS | 1 | 0.00056 |  |  |  | 0 |  | CS ÚRS 2023 02 |  | 2
PP |  |  |  | Montáž dveří ocelových nebo hliníkových protipožárních uzávěrů dvoukřídlových, výšky do 1970 mm
VV |  |  |  | 'výkres č.2.001-2.009;2.021-2.029;2.051-2.057' ''výpis vnitřních výplní' poz.811 1.00=1.000 [A] Celkem: 1=1.000 [B]
TS
P | 681 | 55341187.R |  | dveře dvoukřídlé kovové technické, požární odolné, poz.811 | KUS | 1 | 0 |  |  |  | 0 |  | R-položka |  | 2
PP |  |  |  | dveře dvoukřídlé kovové technické, požární odolné, poz.811
VV |  |  |  | poz.811 1.00=1.000 [A] Celkem: 1=1.000 [B]
TS
P | 682 | 767646522 |  | Montáž dveří ocelových nebo hliníkových protipožárních uzávěrů dvoukřídlových, výšky přes 1970 do 2200 mm | KUS | 2 | 0.00061 |  |  |  | 0 |  | CS ÚRS 2023 02 |  | 2
PP |  |  |  | Montáž dveří ocelových nebo hliníkových protipožárních uzávěrů dvoukřídlových, výšky přes 1970 do 2200 mm
VV |  |  |  | 'výkres č.2.001-2.009;2.021-2.029;2.051-2.057' ''výpis vnitřních výplní' POZ.779 1.00=1.000 [A] poz.780 1.00=1.000 [B] Celkem: 1+1=2.000 [C]
TS
P | 683 | 553429R1 |  | dveře kovové s bočním a horním světlíkem, požárně ododlné, replika historických vzorů, 1460 x 2690 mm, poz.779 | KUS | 1 | 0 |  |  |  | 0 |  | R-položka |  | 2
PP |  |  |  | dveře kovové s bočním a horním světlíkem, požárně ododlné, replika historických vzorů, 1460 x 2690 mm, poz.779
VV |  |  |  | poz.779 1.00=1.000 [A] Celkem: 1=1.000 [B]
TS
P | 684 | 553429R2 |  | dveře kovové prosklené dvoukřídlé, požárně odolné, replika historických vzorů, 1952x2160 mm, poz.780 | KUS | 1 | 0 |  |  |  | 0 |  | R-položka |  | 2
PP |  |  |  | dveře kovové prosklené dvoukřídlé, požárně odolné, replika historických vzorů, 1952x2160 mm, poz.780
VV |  |  |  | poz.780 1.00=1.000 [A] Celkem: 1=1.000 [B]
TS
P | 685 | 767646523.R |  | Montáž dveří ocelových nebo hliníkových protipožárních uzávěrů dvoukřídlových, výšky 2700 mm | KUS | 1 | 0 |  |  |  | 0 |  | R-položka |  | 2
PP |  |  |  | Montáž dveří ocelových nebo hliníkových protipožárních uzávěrů dvoukřídlových, výšky 2700 mm
VV |  |  |  | poz.778 1.00=1.000 [A] Celkem: 1=1.000 [B]
TS
P | 686 | 553429R |  | dveře kovové dvoukřídlé s nadsvětlíkem, požárně odolné, replika historických vzorů, 1960 x 2700 mm, poz.778 | KUS | 1 | 0 |  |  |  | 0 |  | R-položka |  | 2
PP |  |  |  | dveře kovové dvoukřídlé s nadsvětlíkem, požárně odolné, replika historických vzorů, 1960 x 2700 mm, poz.778
VV |  |  |  | poz.778 1.00=1.000 [A] Celkem: 1=1.000 [B]
TS
P | 687 | 767662210 |  | Montáž mříží otvíravých | M2 | 1.93 | 9e-05 |  |  |  | 0 |  | CS ÚRS 2023 02 |  | 2
PP |  |  |  | Montáž mříží otvíravých
VV |  |  |  | 'výkres č.2.001-2.009;2.021-2.029;2.051-2.057' ''půdorysy nový stav, vnější výplň 752-753' ''technická zpráva' ''výpis zámečnických prvků' Z802 1.00*1.93=1.930 [A] Celkem: 1.93=1.930 [B]
TS
P | 688 | 54912000.1R |  | mříž pro stavební otvory otvíravá včetně kotvicího materiálů a nátěru, poz.Z802 | KPL | 1 | 0 |  |  |  | 0 |  | R-položka |  | 2
PP |  |  |  | mříž pro stavební otvory otvíravá včetně kotvicího materiálů a nátěru, poz.Z802
VV |  |  |  | Z802 1.00=1.000 [A] Celkem: 1=1.000 [B]
TS
P | 689 | 767881141 |  | Montáž záchytného systému proti pádu bodů samostatných nebo v systému s poddajným kotvícím vedením do železobetonu mechanickými kotvami | KUS | 39 | 1e-05 |  |  |  | 0 |  | CS ÚRS 2023 02 |  | 2
PP |  |  |  | Montáž záchytného systému proti pádu bodů samostatných nebo v systému s poddajným kotvícím vedením do železobetonu mechanickými kotvami
VV |  |  |  | Z809 13.00=13.000 [A] Z704 15.00=15.000 [B] Z705 11.00=11.000 [C] Celkem: 13+15+11=39.000 [D]
TS
P | 690 | 7092132R |  | kotvicí bod pro betonové konstrukce pomocí 4x kotvy nebo chemické kotvy přes roznášecí plotnu | KUS | 39 | 0 |  |  |  | 0 |  | R-položka |  | 2
PP |  |  |  | kotvicí bod pro betonové konstrukce pomocí 4x kotvy nebo chemické kotvy přes roznášecí plotnu
VV
TS
P | 691 | 767881161 |  | Montáž záchytného systému proti pádu nástavců určených k upevnění na sloupky nebo body v systému poddajného kotvícího vedení montáž lana uchycení lana k nástavc | KUS | 39 | 0 |  |  |  | 0 |  | CS ÚRS 2023 02 |  | 2
PP |  |  |  | Montáž záchytného systému proti pádu nástavců určených k upevnění na sloupky nebo body v systému poddajného kotvícího vedení montáž lana uchycení lana k nástavcům
VV |  |  |  | Z809 13.00=13.000 [A] Z704 15.00=15.000 [B] Z705 11.00=11.000 [C] Celkem: 13+15+11=39.000 [D]
TS
P | 692 | 31452201 |  | nerezové lano určené pro systémy s požadavkem na permanentní kotvicí vedení tl 8mm | M | 222 | 0.00024 |  |  |  | 0 |  | CS ÚRS 2023 02 |  | 2
PP |  |  |  | nerezové lano určené pro systémy s požadavkem na permanentní kotvicí vedení tl 8mm
VV |  |  |  | Z809 55.00=55.000 [A] Z704 95.00=95.000 [B] Z705 72.00=72.000 [C] Celkem: 55+95+72=222.000 [D]
TS
P | 693 | 767995114 |  | Montáž ostatních atypických zámečnických konstrukcí hmotnosti přes 20 do 50 kg | KG | 2000.32 | 5e-05 |  |  |  | 0 |  | CS ÚRS 2023 02 |  | 2
PP |  |  |  | Montáž ostatních atypických zámečnických konstrukcí hmotnosti přes 20 do 50 kg
VV |  |  |  | 'výkres č.2.001-2.009;2.021-2.029;2.051-2.057' ''půdorysy nový stav, vnější výplň 752-753' ''technická zpráva' ''obnovení anglických dvorků - L profil' ''výpis oceli' 2000.32=2 000.320 [A] Celkem: 2000.32=2 000.320 [B]
TS
P | 694 | 13010442 |  | úhelník ocelový rovnostranný jakost S235JR (11 375) 100x100x10mm | T | 2 | 1 |  |  |  | 0 |  | CS ÚRS 2023 02 |  | 2
PP |  |  |  | úhelník ocelový rovnostranný jakost S235JR (11 375) 100x100x10mm
VV |  |  |  | 2000.32*0.001 Přepočtené koeficientem množství=2.000 [A] Celkem: 2=2.000 [B]
TS
P | 695 | 76753R105 |  | Venkovní čistící rohož pro výsoké zatížení chůzí, vel.800x400 mm, prvek Z803 | KUS | 2 | 0 |  |  |  | 0 |  | R-položka |  | 2
PP |  |  |  | Venkovní čistící rohož pro výsoké zatížení chůzí, vel.800x400 mm, prvek Z803
VV |  |  |  | Z803 2.00=2.000 [A] Celkem: 2=2.000 [B]
TS
P | 696 | 76753R106 |  | Čistící rohož pro výsoké provozní zatížení, vel.1400x700 mm, prvek Z702 | KUS | 7 | 0 |  |  |  | 0 |  | R-položka |  | 2
PP |  |  |  | Čistící rohož pro výsoké provozní zatížení, vel.1400x700 mm, prvek Z702
VV |  |  |  | Z702 7.00=7.000 [A] Celkem: 7=7.000 [B]
TS
P | 697 | 76716R100 |  | Nové schodišťové madlo z 1PP do sklepa včetně kotvicích prvků a nátěru, poz. Z805 | KUS | 1 | 0 |  |  |  | 0 |  | R-položka |  | 2
PP |  |  |  | Nové schodišťové madlo z 1PP do sklepa včetně kotvicích prvků a nátěru, poz. Z805
VV |  |  |  | Z805 1.00=1.000 [A] Celkem: 1=1.000 [B]
TS
P | 698 | 76716R101 |  | Nové schodišťové madlo ze sklepa do 1NP včetně kotvicích prvků a nátěru, poz. Z806 | KUS | 1 | 0 |  |  |  | 0 |  | R-položka |  | 2
PP |  |  |  | Nové schodišťové madlo ze sklepa do 1NP včetně kotvicích prvků a nátěru, poz. Z806
VV |  |  |  | Z806 1.00=1.000 [A] Celkem: 1=1.000 [B]
TS
P | 699 | 76716R104 |  | Nové schodišťové madlo v 1NP zadní vchod včetně kotvicích prvků a nátěru, poz. Z814 | KUS | 1 | 0 |  |  |  | 0 |  | R-položka |  | 2
PP |  |  |  | Nové schodišťové madlo v 1NP zadní vchod včetně kotvicích prvků a nátěru, poz. Z814
VV |  |  |  | Z814 1.00=1.000 [A] Celkem: 1=1.000 [B]
TS
P | 700 | 76716R105 |  | Nové zábradlí středního schodiště 1PP-2NP, poz.Z700 | KUS | 1 | 0 |  |  |  | 0 |  | R-položka |  | 2
PP |  |  |  | Nové zábradlí středního schodiště 1PP-2NP, poz.Z700
VV |  |  |  | Z700 1.00=1.000 [A] Celkem: 1=1.000 [B]
TS
P | 701 | 76716R106 |  | Nové zábradlí schodiště u výtahu 1PP-2NP, poz.Z701 | KUS | 1 | 0 |  |  |  | 0 |  | R-položka |  | 2
PP |  |  |  | Nové zábradlí schodiště u výtahu 1PP-2NP, poz.Z701
VV |  |  |  | Z701 1.00=1.000 [A] Celkem: 1=1.000 [B]
TS
P | 702 | 76716R107 |  | Zábradlí na SZ lodžiích BD 1NP-4NP, poz. Z801 | M | 13 | 0 |  |  |  | 0 |  | R-položka |  | 2
PP |  |  |  | Zábradlí na SZ lodžiích BD 1NP-4NP, poz. Z801
VV |  |  |  | 'výpis zámečnických prvků' Z801 (1.995+1.255)*4=13.000 [A] Celkem: 13=13.000 [B]
TS
P | 703 | 76716R102 |  | Stávající zábradlí v BD z 1NP-4NP, poz.Z807 | KPL | 1 | 0 |  |  |  | 0 |  | R-položka |  | 2
PP |  |  |  | Stávající zábradlí v BD z 1NP-4NP, poz.Z807
VV |  |  |  | Z807 1.00=1.000 [A] Celkem: 1=1.000 [B]
TS
P | 704 | 76716R103 |  | Stávající zábradlí v BD ze 4NP k výlezu na střechu, poz.Z808 | KPL | 1 | 0 |  |  |  | 0 |  | R-položka |  | 2
PP |  |  |  | Stávající zábradlí v BD ze 4NP k výlezu na střechu, poz.Z808
VV |  |  |  | Z808 1.00=1.000 [A] Celkem: 1=1.000 [B]
TS
P | 705 | 767Z703R |  | Venkovní ocelový žebřík na střechu, poz.Z703 | KUS | 1 | 0 |  |  |  | 0 |  | R-položka |  | 2
PP |  |  |  | Venkovní ocelový žebřík na střechu, poz.Z703
VV |  |  |  | Z703 1.00=1.000 [A] Celkem: 1=1.000 [B]
TS
P | 706 | 767Z715R |  | Ukončení podlahy u nástupu do výtahu, poz.Z715 | M | 3.45 | 0 |  |  |  | 0 |  | R-položka |  | 2
PP |  |  |  | Ukončení podlahy u nástupu do výtahu, poz.Z715
VV |  |  |  | 'výpis zámečnických prvků' Z715 3.45=3.450 [A] Celkem: 3.45=3.450 [B]
TS
P | 707 | 767Z721R |  | Venkovní pororošt osazený na anglickým dvorku, vel. 1800x690 mm, poz. Z721 | KUS | 1 | 0 |  |  |  | 0 |  | R-položka |  | 2
PP |  |  |  | Venkovní pororošt osazený na anglickým dvorku, vel. 1800x690 mm, poz. Z721
VV |  |  |  | 'výpis zámečnických prvků' Z721 1.00=1.000 [A] Celkem: 1=1.000 [B]
TS
P | 708 | 767Z722R |  | Venkovní pororošt osazený na anglickým dvorku, vel. 2600x690 mm, poz. Z722 | KUS | 1 | 0 |  |  |  | 0 |  | R-položka |  | 2
PP |  |  |  | Venkovní pororošt osazený na anglickým dvorku, vel. 2600x690 mm, poz. Z722
VV |  |  |  | 'výpis zámečnických prvků' Z722 1.00=1.000 [A] Celkem: 1=1.000 [B]
TS
P | 709 | 767Z810R |  | Hlinikový pevný žebřík pro možnost vystoupání na střechu BD, překonávaná výška 2700 mm, poz. Z810 | KUS | 1 | 0 |  |  |  | 0 |  | R-položka |  | 2
PP |  |  |  | Hlinikový pevný žebřík pro možnost vystoupání na střechu BD, překonávaná výška 2700 mm, poz. Z810
VV |  |  |  | Z810 1.00=1.000 [A] Celkem: 1=1.000 [B]
TS
P | 710 | 767Z819R |  | Stěnová přívodní štěrbina, vnější plastová krytka 150x150 mm v barvě fasády se siťkou proti hmyzu, potrubí DN 100 mm, vnitřní štěrbina s akus.útlumem 52dB, poz. | KUS | 4 | 0 |  |  |  | 0 |  | R-položka |  | 2
PP |  |  |  | Stěnová přívodní štěrbina, vnější plastová krytka 150x150 mm v barvě fasády se siťkou proti hmyzu, potrubí DN 100 mm, vnitřní štěrbina s akus.útlumem 52dB, poz.Z819
VV |  |  |  | Z819 4.00=4.000 [A] Celkem: 4=4.000 [B]
TS
P | 711 | 998767103 |  | Přesun hmot pro zámečnické konstrukce stanovený z hmotnosti přesunovaného materiálu vodorovná dopravní vzdálenost do 50 m v objektech výšky přes 12 do 24 m | T | 3.325 | 0 |  |  |  | 0 |  | CS ÚRS 2023 02 |  | 2
PP |  |  |  | Přesun hmot pro zámečnické konstrukce stanovený z hmotnosti přesunovaného materiálu vodorovná dopravní vzdálenost do 50 m v objektech výšky přes 12 do 24 m
VV
TS
SD |  | 771 |  | Podlahy z dlaždic
P | 712 | 771161011 |  | Příprava podkladu před provedením dlažby montáž profilu dilatační spáry v rovině dlažby | M | 9.5 | 0 |  |  |  | 0 |  | CS ÚRS 2023 02 |  | 2
PP |  |  |  | Příprava podkladu před provedením dlažby montáž profilu dilatační spáry v rovině dlažby
VV |  |  |  | 'výkres č.2.001-2.009;2.021-2.029;2.051-2.057' ''technická zpráva' Z815 0.70*1=0.700 [A] Z816 0.8*1+0.8*2+0.8*4+0.8*4=8.800 [B] Celkem: 0.7+8.8=9.500 [C]
TS
P | 713 | 63126108 |  | profil kompozitní L 50x30/5mm | M | 10.45 | 0.0007 |  |  |  | 0 |  | CS ÚRS 2023 02 |  | 2
PP |  |  |  | profil kompozitní L 50x30/5mm
VV |  |  |  | 9.5*1.1 Přepočtené koeficientem množství=10.450 [A] Celkem: 10.45=10.450 [B]
TS
P | 714 | 771571810 |  | Demontáž podlah z dlaždic keramických kladených do malty | M2 | 305.51 | 0 |  |  |  | 0 |  | CS ÚRS 2023 02 |  | 2
PP |  |  |  | Demontáž podlah z dlaždic keramických kladených do malty
VV
TS
P | 715 | 771574911 |  | Oprava spárování podlah z dlaždic keramických včetně vyškrabání a vymytí spár přes 25 do 35 ks/m2 | M2 | 7.498 | 0.00104 |  |  |  | 0 |  | CS ÚRS 2023 02 |  | 2
PP |  |  |  | Oprava spárování podlah z dlaždic keramických včetně vyškrabání a vymytí spár přes 25 do 35 ks/m2
VV |  |  |  | 'výkres č.2.001-2.009;2.021-2.029;2.051-2.057' ''technická zpráva' ''skladba podlah' ''oprava spárování soklíků' ''sF703' 1S705 (4.44*2+7.12*2+4*0.55-0.90*4-1.10)*0.09=1.856 [A] 1S711 (2*5.59+2*4.55+2*0.7+0.62*2+2*0.6-0.90-0.80)*0.09=2.018 [B] 1S712 (4.55*2+3.66*2-0.80)*0.09=1.406 [C] 1S713 (2*2.76+2*9.55+2*0.46-0.90)*0.09=2.218 [D] Celkem: 1.856+2.018+1.406+2.218=7.498 [E]
TS
P | 716 | 771564932 |  | Oprava spárování podlah z dlaždic čedičových včetně vyškrabání a vymytí spár přes 15 do 20 ks/m2, tl. přes 25 do 30 mm | M2 | 178.43 | 0.00368 |  |  |  | 0 |  | CS ÚRS 2023 02 |  | 2
PP |  |  |  | Oprava spárování podlah z dlaždic čedičových včetně vyškrabání a vymytí spár přes 15 do 20 ks/m2, tl. přes 25 do 30 mm
VV
TS
P | 717 | 771574912 |  | Oprava spárování podlah z dlaždic keramických včetně vyškrabání a vymytí spár přes 35 do 45 ks/m2 | M2 | 93.8 | 0.00115 |  |  |  | 0 |  | CS ÚRS 2023 02 |  | 2
PP |  |  |  | Oprava spárování podlah z dlaždic keramických včetně vyškrabání a vymytí spár přes 35 do 45 ks/m2
VV
TS
P | 718 | 771574915 |  | Oprava spárování podlah z dlaždic keramických včetně vyškrabání a vymytí spár přes 85 do 100 ks/m2 | M2 | 72.293 | 0.00161 |  |  |  | 0 |  | CS ÚRS 2023 02 |  | 2
PP |  |  |  | Oprava spárování podlah z dlaždic keramických včetně vyškrabání a vymytí spár přes 85 do 100 ks/m2
VV
TS
P | 719 | 771563912 |  | Výměna čedičové dlaždice lepené, velikosti 250 x 250 mm | KUS | 285.488 | 0.00041 |  |  |  | 0 |  | CS ÚRS 2023 02 |  | 2
PP |  |  |  | Výměna čedičové dlaždice lepené, velikosti 250 x 250 mm
VV
TS
P | 720 | 63232120 |  | dlaždice z taveného čediče jemný rastr 250x250x22mm | KUS | 314.037 | 0.0037 |  |  |  | 0 |  | CS ÚRS 2023 02 |  | 2
PP |  |  |  | dlaždice z taveného čediče jemný rastr 250x250x22mm
VV |  |  |  | 285.488*1.1 Přepočtené koeficientem množství=314.037 [A] Celkem: 314.037=314.037 [B]
TS
P | 721 | 771573929 |  | Výměna keramické dlaždice lepené pro vysoké mechanické zatížení, velikosti přes 85 do 100 ks/m2 | KUS | 1473.946 | 0.0001 |  |  |  | 0 |  | CS ÚRS 2023 02 |  | 2
PP |  |  |  | Výměna keramické dlaždice lepené pro vysoké mechanické zatížení, velikosti přes 85 do 100 ks/m2
VV
TS
P | 722 | 5973R01 |  | replika stávající keramické dlažby,100/100 mm | M2 | 34.439 | 0 |  |  |  | 0 |  | R-položka |  | 2
PP |  |  |  | replika stávající keramické dlažby,100/100 mm
VV
TS
P | 723 | 771573926 |  | Výměna keramické dlaždice lepené pro vysoké mechanické zatížení, velikosti přes 35 do 45 ks/m2 | KUS | 696.923 | 0.00022 |  |  |  | 0 |  | CS ÚRS 2023 02 |  | 2
PP |  |  |  | Výměna keramické dlaždice lepené pro vysoké mechanické zatížení, velikosti přes 35 do 45 ks/m2
VV
TS
P | 724 | 597R07 |  | replika původní dlažby,150/150mm | M2 | 15.036 | 0 |  |  |  | 0 |  | R-položka |  | 2
PP |  |  |  | replika původní dlažby,150/150mm
VV
TS
P | 725 | 771592011 |  | Čištění vnitřních ploch po položení dlažby podlah nebo schodišť chemickými prostředky | M2 | 722.422 | 5e-05 |  |  |  | 0 |  | CS ÚRS 2023 02 |  | 2
PP |  |  |  | Čištění vnitřních ploch po položení dlažby podlah nebo schodišť chemickými prostředky
VV
TS
P | 726 | 771111011 |  | Příprava podkladu před provedením dlažby vysátí podlah | M2 | 1292.021 | 0 |  |  |  | 0 |  | CS ÚRS 2023 02 |  | 2
PP |  |  |  | Příprava podkladu před provedením dlažby vysátí podlah
VV
TS
P | 727 | 771151013 |  | Příprava podkladu před provedením dlažby samonivelační stěrka min.pevnosti 20 MPa, tloušťky přes 5 do 8 mm | M2 | 1089.45 | 0.012 |  |  |  | 0 |  | CS ÚRS 2023 02 |  | 2
PP |  |  |  | Příprava podkladu před provedením dlažby samonivelační stěrka min.pevnosti 20 MPa, tloušťky přes 5 do 8 mm
VV
TS
P | 728 | 771121011 |  | Příprava podkladu před provedením dlažby nátěr penetrační na podlahu | M2 | 1190.201 | 0.0003 |  |  |  | 0 |  | CS ÚRS 2023 02 |  | 2
PP |  |  |  | Příprava podkladu před provedením dlažby nátěr penetrační na podlahu
VV
TS
P | 729 | 771591112 |  | Izolace podlahy pod dlažbu nátěrem nebo stěrkou ve dvou vrstvách | M2 | 430.45 | 0.0015 |  |  |  | 0 |  | CS ÚRS 2023 02 |  | 2
PP |  |  |  | Izolace podlahy pod dlažbu nátěrem nebo stěrkou ve dvou vrstvách
VV
TS
P | 730 | 771574484 |  | Montáž podlah z dlaždic keramických lepených cementovým flexibilním lepidlem pro vysoké mechanické zatížení, tloušťky přes 10 mm přes 85 do 100 ks/m2 | M2 | 363.17 | 0.00647 |  |  |  | 0 |  | CS ÚRS 2023 02 |  | 2
PP |  |  |  | Montáž podlah z dlaždic keramických lepených cementovým flexibilním lepidlem pro vysoké mechanické zatížení, tloušťky přes 10 mm přes 85 do 100 ks/m2
VV
TS
P | 731 | 59761109 |  | dlažba keramická slinutá mrazuvzdorná do interiéru i exteriéru R10/B povrch hladký/matný tl do 10mm přes 85 do 100ks/m2 | M2 | 399.487 | 0.022 |  |  |  | 0 |  | CS ÚRS 2023 02 |  | 2
PP |  |  |  | dlažba keramická slinutá mrazuvzdorná do interiéru i exteriéru R10/B povrch hladký/matný tl do 10mm přes 85 do 100ks/m2
VV |  |  |  | 363.17*1.1 Přepočtené koeficientem množství=399.487 [A] Celkem: 399.487=399.487 [B]
TS
P | 732 | 771574484 | 1 | Montáž podlah z dlaždic keramických lepených cementovým flexibilním lepidlem pro vysoké mechanické zatížení, tloušťky přes 10 mm přes 85 do 100 ks/m2 | M2 | 100.97 | 0.00647 |  |  |  | 0 |  | CS ÚRS 2023 02 |  | 2
PP |  |  |  | Montáž podlah z dlaždic keramických lepených cementovým flexibilním lepidlem pro vysoké mechanické zatížení, tloušťky přes 10 mm přes 85 do 100 ks/m2
VV
TS
P | 733 | 5973R01 | 1 | replika stávající keramické dlažby,100/100 mm | M2 | 111.067 | 0 |  |  |  | 0 |  | R-položka |  | 2
PP |  |  |  | replika stávající keramické dlažby,100/100 mm
VV |  |  |  | 100.97*1.1 Přepočtené koeficientem množství=111.067 [A] Celkem: 111.067=111.067 [B]
TS
P | 734 | 771474112 |  | Montáž soklů z dlaždic keramických lepených cementovým flexibilním lepidlem rovných, výšky přes 65 do 90 mm | M | 239.465 | 0.00043 |  |  |  | 0 |  | CS ÚRS 2023 02 |  | 2
PP |  |  |  | Montáž soklů z dlaždic keramických lepených cementovým flexibilním lepidlem rovných, výšky přes 65 do 90 mm
VV |  |  |  | 'výkres č.2.001-2.009;2.021-2.029;2.051-2.057' ''technická zpráva' ''skladba podlah' ''sF703' 1S705 (4.44*2+7.12*2+4*0.55-0.90*4-1.10)*0.15=3.093 [A] 1S711 (2*5.59+2*4.55+2*0.7+0.62*2+2*0.6-0.90-0.80)*0.15=3.363 [B] 1S712 (4.55*2+3.66*2-0.80)*0.15=2.343 [C] 1S713 (2*2.76+2*9.55+2*0.46-0.90)*0.15=3.696 [D] ''0F703' 0P705 2.96*2+4.9*2-0.90-0.70*2-0.80=12.620 [E] 0P742 5.92*2+3.09*2-0.80*2=16.420 [F] 0P743 4.53*2+1.97*2-0.90-0.70-0.80=10.600 [G] 0P753 2.78*2+2.79*2-0.90=10.240 [H] ''0F706' 0P714 5.54*2+4.35*2+0.6*2-0.80*2=19.380 [I] 0P715 3.1*2+4.69*2-0.90-1.57=13.110 [J] 0P716 4.43*2+4.34*2-0.80*2=15.940 [K] 0P718 1.95*2+2*12.46-0.80*6-0.90=23.120 [L] 0P718a 5.37*2+1.97*2-0.70-0.80*2=12.380 [M] 0P724 2.4*2+3.21*2-0.70-0.80=9.720 [N] ''0F805' 0P806 2.7*2+1.91*2-0.70=8.520 [O] ''1F700' 1P700 2.32+4.42+2.77+0.63+2.1-1.84=10.400 [P] ''1F802' 1P801 4.05*2+1.8*2-0.80-0.70*2-0.90=8.600 [Q] 1P807 2.66*2+1.6*2-0.80-1.10=6.620 [R] ''2F802' 2P801 4*2+1.7*2-0.80-0.70*2-0.90=8.300 [S] 2P807 1.6*2+2.32*2-0.80-1.10=5.940 [T] 2P812 1.97*2+1.5*2-0.90-0.70=5.340 [U] 2P815 1.97*2+1.84*2-0.70-0.80-0.90=5.220 [V] ''3F802' 3P801 4*2+1.7*2-0.70*2-0.80-0.90=8.300 [W] 3P807 1.6*2+2.32*2-0.80-1.10=5.940 [X] 3P812 1.97*2+1.5*2-0.80-1.10=5.040 [Y] 3P815 1.97*2+1.84*2-0.70-0.80-0.90=5.220 [Z] Celkem: 3.093+3.363+2.343+3.696+12.62+16.42+10.6+10.24+19.38+13.11+15.94+23.12+12.38+9.72+8.52+10.4+8.6+6.62+8.3+5.94+5.34+5.22+8.3+5.94+5.04+5.22=239.465 [AA]
TS
P | 735 | 59761338 |  | sokl-dlažba keramická slinutá hladká do interiéru i exteriéru 445x85mm | KUS | 407.251 | 0 |  |  |  | 0 |  | CS ÚRS 2023 01 |  | 2
PP |  |  |  | sokl-dlažba keramická slinutá hladká do interiéru i exteriéru 445x85mm
VV |  |  |  | 'dle pravidel ceníku 2,475 ks/m ''sF703' 1S705 (4.44*2+7.12*2+4*0.55-0.90*4-1.10)*0.15*2.475=7.655 [A] 1S711 (2*5.59+2*4.55+2*0.7+0.62*2+2*0.6-0.90-0.80)*0.15*2.475=8.323 [B] 1S712 (4.55*2+3.66*2-0.80)*0.15*2.475=5.799 [C] 1S713 (2*2.76+2*9.55+2*0.46-0.90)*0.15*2.475=9.148 [D] ''0F703' 0P705 (2.96*2+4.9*2-0.90-0.70*2-0.80)*2.475=31.235 [E] 0P742 (5.92*2+3.09*2-0.80*2)*2.475=40.640 [F] 0P743 (4.53*2+1.97*2-0.90-0.70-0.80)*2.475=26.235 [G] 0P753 (2.78*2+2.79*2-0.90)*2.475=25.344 [H] ''0F706' 0P714 (5.54*2+4.35*2+0.6*2-0.80*2)*2.475=47.966 [I] 0P715 (3.1*2+4.69*2-0.90-1.57)*2.475=32.447 [J] 0P716 (4.43*2+4.34*2-0.80*2)*2.475=39.452 [K] 0P718 (1.95*2+2*12.46-0.80*6-0.90)*2.475=57.222 [L] 0P718a (5.37*2+1.97*2-0.70-0.80*2)*2.475=30.641 [M] 0P724 (2.4*2+3.21*2-0.70-0.80)*2.475=24.057 [N] ''0F805' 0P806 (2.7*2+1.91*2-0.70)*2.475=21.087 [O] Celkem: 7.655+8.323+5.799+9.148+31.235+40.64+26.235+25.344+47.966+32.447+39.452+57.222+30.641+24.057+21.087=407.251 [P]
TS
P | 736 | 597R06 |  | replika původního soklu, 90/150mm | M | 10.4 | 0 |  |  |  | 0 |  | R-položka |  | 2
PP |  |  |  | replika původního soklu, 90/150mm
VV |  |  |  | '1F700' 1P700 2.32+4.42+2.77+0.63+2.1-1.84=10.400 [A] Celkem: 10.4=10.400 [B]
TS
P | 737 | 597R08 |  | replika původního soklu, 90/100 mm | M | 64.52 | 0 |  |  |  | 0 |  | R-položka |  | 2
PP |  |  |  | replika původního soklu, 90/100 mm
VV |  |  |  | '1F802' 1P801 4.05*2+1.8*2-0.80-0.70*2-0.90=8.600 [A] 1P807 2.66*2+1.6*2-0.80-1.10=6.620 [B] ''2F802' 2P801 4*2+1.7*2-0.80-0.70*2-0.90=8.300 [C] 2P807 1.6*2+2.32*2-0.80-1.10=5.940 [D] 2P812 1.97*2+1.5*2-0.90-0.70=5.340 [E] 2P815 1.97*2+1.84*2-0.70-0.80-0.90=5.220 [F] ''3F802' 3P801 4*2+1.7*2-0.70*2-0.80-0.90=8.300 [G] 3P807 1.6*2+2.32*2-0.80-1.10=5.940 [H] 3P812 1.97*2+1.5*2-0.80-1.10=5.040 [I] 3P815 1.97*2+1.84*2-0.70-0.80-0.90=5.220 [J] Celkem: 8.6+6.62+8.3+5.94+5.34+5.22+8.3+5.94+5.04+5.22=64.520 [K]
TS
P | 738 | 771574481 |  | Montáž podlah z dlaždic keramických lepených cementovým flexibilním lepidlem pro vysoké mechanické zatížení, tloušťky přes 10 mm přes 35 do 45 ks/m2 | M2 | 280.49 | 0.00593 |  |  |  | 0 |  | CS ÚRS 2023 02 |  | 2
PP |  |  |  | Montáž podlah z dlaždic keramických lepených cementovým flexibilním lepidlem pro vysoké mechanické zatížení, tloušťky přes 10 mm přes 35 do 45 ks/m2
VV
TS
P | 739 | 59761134 |  | dlažba keramická slinutá nemrazuvzdorná do interiéru povrch hladký/lesklý tl do 10mm přes 35 do 45ks/m2 | M2 | 295.119 | 0.022 |  |  |  | 0 |  | CS ÚRS 2023 02 |  | 2
PP |  |  |  | dlažba keramická slinutá nemrazuvzdorná do interiéru povrch hladký/lesklý tl do 10mm přes 35 do 45ks/m2
VV |  |  |  | 'výkres č.2.001-2.009;2.021-2.029;2.051-2.057' ''technická zpráva' ''skldaby podlah' 'sF704 '_0F703 '_0F706 '_0F707 '_0F805 '_1F708 'Celkem: 268.29*1.1 Přepočtené koeficientem množství=295.119 [A] Celkem: 295.119=295.119 [B]
TS
P | 740 | 597R05 |  | replika původní dlažby, 150/150mm | M2 | 12.2 | 0 |  |  |  | 0 |  | R-položka |  | 2
PP |  |  |  | replika původní dlažby, 150/150mm
VV
TS
P | 741 | 771584412 |  | Montáž podlah z keramické mozaiky lepené na síti lepené cementovým flexibilním lepidlem, základní prvek přes 200 do 400 ks/m2 | M2 | 54.53 | 0.00576 |  |  |  | 0 |  | CS ÚRS 2023 02 |  | 2
PP |  |  |  | Montáž podlah z keramické mozaiky lepené na síti lepené cementovým flexibilním lepidlem, základní prvek přes 200 do 400 ks/m2
VV
TS
P | 742 | 59761200 |  | mozaika keramická mrazuvzdorná do interiéru i exteriéru lepená na síti R10/B povrch reliéfní/matný-lapovaný tl do 10mm základní prvek přes 200 do 400ks/m2 | M2 | 65.436 | 0.022 |  |  |  | 0 |  | CS ÚRS 2023 02 |  | 2
PP |  |  |  | mozaika keramická mrazuvzdorná do interiéru i exteriéru lepená na síti R10/B povrch reliéfní/matný-lapovaný tl do 10mm základní prvek přes 200 do 400ks/m2
VV |  |  |  | 54.53*1.2 Přepočtené koeficientem množství=65.436 [A] Celkem: 65.436=65.436 [B]
TS
P | 743 | 771574483 |  | Montáž podlah z dlaždic keramických lepených cementovým flexibilním lepidlem pro vysoké mechanické zatížení, tloušťky přes 10 mm přes 50 do 85 ks/m2 | M2 | 15.96 | 0.00635 |  |  |  | 0 |  | CS ÚRS 2023 02 |  | 2
PP |  |  |  | Montáž podlah z dlaždic keramických lepených cementovým flexibilním lepidlem pro vysoké mechanické zatížení, tloušťky přes 10 mm přes 50 do 85 ks/m2
VV
TS
P | 744 | 771474112 | 1 | Montáž soklů z dlaždic keramických lepených cementovým flexibilním lepidlem rovných, výšky přes 65 do 90 mm | M | 32.175 | 0.00043 |  |  |  | 0 |  | CS ÚRS 2023 02 |  | 2
PP |  |  |  | Montáž soklů z dlaždic keramických lepených cementovým flexibilním lepidlem rovných, výšky přes 65 do 90 mm
VV |  |  |  | 'výkres č.2.001-2.009;2.021-2.029;2.051-2.057' ''technická zpráva' ''skladba podlah' ''0F807' 0P811 1.21*2+2.17*2-0.77=5.990 [A] ''1F805' 1P805 1.18*2+1.93*2-0.8=5.420 [B] ''2P805' 2P805 1.93*2+1.205*2-0.70=5.570 [C] ''2P806' 2P818 2.08*2+0.92*2-0.75*2=4.500 [D] ''3F805' 3P805 1.18*2+1.205*2=4.770 [E] 3P818 2.05*2+0.95*2+0.52*2+2.42-0.80*2-1.935=5.925 [F] Celkem: 5.99+5.42+5.57+4.5+4.77+5.925=32.175 [G]
TS
P | 745 | 597R04 |  | replika původní dlažby na lodžií, 90/200mm | M2 | 36.28 | 0 |  |  |  | 0 |  | R-položka |  | 2
PP |  |  |  | replika původní dlažby na lodžií, 90/200mm
VV |  |  |  | 'výkres č.2.001-2.009;2.021-2.029;2.051-2.057' ''technická zpráva' ''skladba podlah' '_0F807 ' 'sokly' 0P811 (1.21*2+2.17*2-0.77)*0.09=0.539 [A] '_1F805 ' 'sokly' 1P805 (1.18*2+1.93*2-0.8)*0.09=0.488 [B] '_2F805 ' 'sokly' 2P805 1.93*2+1.205*2-0.70=5.570 [C] '_2F806 ' 'sokly' 2P818 2.08*2+0.92*2-0.75*2=4.500 [D] '_3F805 ' 'sokly' 3P818 2.05*2+0.95*2+0.52*2+2.42-0.80*2-1.935=5.925 [E] Celkem: 0.539+0.488+5.57+4.5+5.925=17.022 [F] 32.982*1.1 Přepočtené koeficientem množství=36.280 [G] Celkem: 36.28=36.280 [H]
TS
P | 746 | 771274123 |  | Montáž obkladů schodišť z dlaždic keramických lepených cementovým flexibilním lepidlem stupnic reliéfních nebo z dekorů, šířky přes 250 do 300 mm | M | 90.43 | 0.00153 |  |  |  | 0 |  | CS ÚRS 2023 02 |  | 2
PP |  |  |  | Montáž obkladů schodišť z dlaždic keramických lepených cementovým flexibilním lepidlem stupnic reliéfních nebo z dekorů, šířky přes 250 do 300 mm
VV |  |  |  | '0F702' ''0P702' 1.60*11=17.600 [A] 1.69*11=18.590 [B] 1.60*11=17.600 [C] 1.69*10=16.900 [D] ''0P751' 1.20*4=4.800 [E] 1.20*6=7.200 [F] 1.29*6=7.740 [G] Celkem: 17.6+18.59+17.6+16.9+4.8+7.2+7.74=90.430 [H]
TS
P | 747 | 771274242 |  | Montáž obkladů schodišť z dlaždic keramických lepených cementovým flexibilním lepidlem podstupnic reliéfních nebo z dekorů, výšky přes 150 do 200 mm | M | 100.7 | 0.00102 |  |  |  | 0 |  | CS ÚRS 2023 02 |  | 2
PP |  |  |  | Montáž obkladů schodišť z dlaždic keramických lepených cementovým flexibilním lepidlem podstupnic reliéfních nebo z dekorů, výšky přes 150 do 200 mm
VV |  |  |  | '0F702' ''0P702' 1.60*12=19.200 [A] 1.69*12=20.280 [B] 1.60*12=19.200 [C] 1.69*11=18.590 [D] ''0P751' 1.20*5=6.000 [E] 1.20*7=8.400 [F] 1.29*7=9.030 [G] Celkem: 19.2+20.28+19.2+18.59+6+8.4+9.03=100.700 [H]
TS
P | 748 | 771554116 |  | Montáž podlah z dlaždic teracových lepených flexibilním lepidlem přes 19 do 25 ks/ m2 | M2 | 10.212 | 0.0057 |  |  |  | 0 |  | CS ÚRS 2023 02 |  | 2
PP |  |  |  | Montáž podlah z dlaždic teracových lepených flexibilním lepidlem přes 19 do 25 ks/ m2
VV |  |  |  | 'výkres č.2.001-2.009;2.021-2.029;2.051-2.057' ''technická zpráva' ''skladba podlah' ''0F702' ''0P702' 1.60*1.69=2.704 [A] 1.60*1.68=2.688 [B] ''0P751' 1.20*1.20=1.440 [C] 1.35*1.29=1.742 [D] 1.365*1.20=1.638 [E] Celkem: 2.704+2.688+1.44+1.742+1.638=10.212 [F]
TS
P | 749 | 59247474 |  | dlaždice teracová broušená 300x300x27mm | M2 | 54.004 | 0.059 |  |  |  | 0 |  | CS ÚRS 2023 02 |  | 2
PP |  |  |  | dlaždice teracová broušená 300x300x27mm
VV |  |  |  | '0F702' ''mezipodesta/podesta' ''0P702' 1.60*1.69=2.704 [A] 1.60*1.68=2.688 [B] ''0P751' 1.20*1.20=1.440 [C] 1.35*1.29=1.742 [D] 1.365*1.20=1.638 [E] ''stupnice' ''0P702' 1.60*11*0.300=5.280 [F] 1.69*11*0.300=5.577 [G] 1.60*11*0.300=5.280 [H] 1.69*10*0.300=5.070 [I] ''0P751' 1.20*4*0.300=1.440 [J] 1.20*6*0.300=2.160 [K] 1.29*6*0.300=2.322 [L] ''podstupnice' ''0P702' 1.60*12*0.1667=3.201 [M] 1.69*12*0.1667=3.381 [N] 1.60*12*0.1638=3.145 [O] 1.69*11*0.1638=3.045 [P] ''0P751' 1.20*5*0.1675=1.005 [Q] 1.20*7*0.1675=1.407 [R] 1.29*7*0.1638=1.479 [S] Celkem: 2.704+2.688+1.44+1.742+1.638+5.28+5.577+5.28+5.07+1.44+2.16+2.322+3.201+3.381+3.145+3.045+1.005+1.407+1.479=54.004 [T]
TS
P | 750 | 771474112 | 2 | Montáž soklů z dlaždic keramických lepených cementovým flexibilním lepidlem rovných, výšky přes 65 do 90 mm | M | 101.574 | 0.00043 |  |  |  | 0 |  | CS ÚRS 2023 02 |  | 2
PP |  |  |  | Montáž soklů z dlaždic keramických lepených cementovým flexibilním lepidlem rovných, výšky přes 65 do 90 mm
VV |  |  |  | 'výkres č.2.001-2.009;2.021-2.029;2.051-2.057' ''technická zpráva' ''skladba podlah' ''0F702' ''0P702' (11*0.300+11*0.1667)*2+1.685+1.82=13.772 [A] (11*0.300+11*0.1667)*2+2.11*2+1.69-0.9=15.277 [B] (11*0.300+11*0.1638)*2+1.68+1.82=13.704 [C] (10*0.300+10*0.1638)*2=9.276 [D] ''0P751' (7*0.300+7*0.1675)*2+1.35+1.29=9.185 [E] (6*0.300+6*0.1675)*2+1.29+1.35=8.250 [F] (6*0.3200+6*0.1638)*2+1.35+1.20=8.356 [G] (8*0.300+8*0.1638)*2+1.355+1.20=9.976 [H] (6*0.300+6*0.1635)*2+1.45+1.20=8.212 [I] (6*0.300+6*0.1638)*2=5.566 [J] Celkem: 13.772+15.277+13.704+9.276+9.185+8.25+8.356+9.976+8.212+5.566=101.574 [K]
TS
P | 751 | 59247478 |  | soklík teracový broušený 300x70x10mm | M | 111.731 | 0.0012 |  |  |  | 0 |  | CS ÚRS 2023 02 |  | 2
PP |  |  |  | soklík teracový broušený 300x70x10mm
VV |  |  |  | 101.574*1.1 Přepočtené koeficientem množství=111.731 [A] Celkem: 111.731=111.731 [B]
TS
P | 752 | 998771103 |  | Přesun hmot pro podlahy z dlaždic stanovený z hmotnosti přesunovaného materiálu vodorovná dopravní vzdálenost do 50 m v objektech výšky přes 12 do 24 m | T | 42.537 | 0 |  |  |  | 0 |  | CS ÚRS 2023 02 |  | 2
PP |  |  |  | Přesun hmot pro podlahy z dlaždic stanovený z hmotnosti přesunovaného materiálu vodorovná dopravní vzdálenost do 50 m v objektech výšky přes 12 do 24 m
VV
TS
SD |  | 772 |  | Podlahy z kamene
P | 753 | 772524914 |  | Oprava kamenné dlažby opravným tmelem vyspravovaná plocha velikosti přes 10 do 15 cm2 | KUS | 40 | 0.00029 |  |  |  | 0 |  | CS ÚRS 2023 02 |  | 2
PP |  |  |  | Oprava kamenné dlažby opravným tmelem vyspravovaná plocha velikosti přes 10 do 15 cm2
VV |  |  |  | 'výkres č.2.001-2.009;2.021-2.029;2.051-2.057' ''technická zpráva' ''skladba podlah' ''0F800 - schodišťová ramena' odhad 10.00=10.000 [A] ''1F801 - schodišťová ramena' odhad 10.00=10.000 [B] ''2F801 - schodišťová ramena' odhad 10.00=10.000 [C] ''3F801 - schodišťová ramena' odhad 10.00=10.000 [D] Celkem: 10+10+10+10=40.000 [E]
TS
P | 754 | 772991441 |  | Očištění vybouraných kamenných dlažeb k dalšímu použití od malty | M2 | 46.008 | 0 |  |  |  | 0 |  | CS ÚRS 2023 02 |  | 2
PP |  |  |  | Očištění vybouraných kamenných dlažeb k dalšímu použití od malty
VV |  |  |  | 'výkres č.2.001-2.009;2.021-2.029;2.051-2.057' ''technická zpráva' ''skladba podlah' ''0F800 - schodišťová ramena' 1.46*(6*0.125+6*0.27)+1.33*(11*0.1499+11*0.296)=9.984 [A] ''1F801 - schodišťová ramena' 1.38*(11*0.1499+11*0.296)+1.38*(11*0.1501+11*0.296)=13.541 [B] ''2F801 - schodišťová ramena' 1.15*(11*0.1501+11*0.296)+1.15*(11*0.1491+11*0.296)=11.274 [C] ''3F801 - schodišťová ramena' 1.13*(11*0.1491+11*0.296)+1.15*(11*0.1527+11*0.296)=11.209 [D] Celkem: 9.984+13.541+11.274+11.209=46.008 [E]
TS
P | 832 | 998772103 |  | Přesun hmot pro kamenné dlažby, obklady schodišťových stupňů a soklů stanovený z hmotnosti přesunovaného materiálu vodorovná dopravní vzdálenost do 50 m v objek | T | 0.012 | 0 |  |  |  | 0 |  | CS ÚRS 2023 02 |  | 2
PP |  |  |  | Přesun hmot pro kamenné dlažby, obklady schodišťových stupňů a soklů stanovený z hmotnosti přesunovaného materiálu vodorovná dopravní vzdálenost do 50 m v objektech výšky přes 12 do 60 m
VV
TS
SD |  | 775 |  | Podlahy skládané
P | 756 | 775511810 |  | Demontáž podlah vlysových do suti s lištami přibíjených | M2 | 60.65 | 0 |  |  |  | 0 |  | CS ÚRS 2023 02 |  | 2
PP |  |  |  | Demontáž podlah vlysových do suti s lištami přibíjených
VV
TS
SD |  | 776 |  | Podlahy povlakové
P | 757 | 776201812 |  | Demontáž povlakových podlahovin lepených ručně s podložkou | M2 | 1368.38 | 0 |  |  |  | 0 |  | CS ÚRS 2023 02 |  | 2
PP |  |  |  | Demontáž povlakových podlahovin lepených ručně s podložkou
VV
TS
P | 758 | 776111311 |  | Příprava podkladu vysátí podlah | M2 | 1133.75 | 0 |  |  |  | 0 |  | CS ÚRS 2023 02 |  | 2
PP |  |  |  | Příprava podkladu vysátí podlah
VV
TS
P | 759 | 776121112 |  | Příprava podkladu penetrace vodou ředitelná podlah | M2 | 1133.75 | 3e-05 |  |  |  | 0 |  | CS ÚRS 2023 02 |  | 2
PP |  |  |  | Příprava podkladu penetrace vodou ředitelná podlah
VV
TS
P | 760 | 776141123 |  | Příprava podkladu vyrovnání samonivelační stěrkou podlah min.pevnosti 30 MPa, tloušťky přes 5 do 8 mm | M2 | 1133.75 | 0.012 |  |  |  | 0 |  | CS ÚRS 2023 02 |  | 2
PP |  |  |  | Příprava podkladu vyrovnání samonivelační stěrkou podlah min.pevnosti 30 MPa, tloušťky přes 5 do 8 mm
VV
TS
P | 761 | 776212111 |  | Montáž textilních podlahovin volným položením s podlepením spojů páskou pásů | M2 | 324.99 | 0 |  |  |  | 0 |  | CS ÚRS 2023 02 |  | 2
PP |  |  |  | Montáž textilních podlahovin volným položením s podlepením spojů páskou pásů
VV
TS
P | 762 | R69751014 |  | zátěžový koberec z polyamidu se střiženým vlasem na podložce SAfeBack, určený do komerčních prostor a pro podlahové vytápění, barva tmavě modrá s jemným světlým | M2 | 357.489 | 0 |  |  |  | 0 |  | R-položka |  | 2
PP |  |  |  | zátěžový koberec z polyamidu se střiženým vlasem na podložce SAfeBack, určený do komerčních prostor a pro podlahové vytápění, barva tmavě modrá s jemným světlým vzorem,výška vlasu 4mm, váha 1730g/m2,hustota vlasu 225000 bodů/m2
VV |  |  |  | 324.99*1.1 Přepočtené koeficientem množství=357.489 [A] Celkem: 357.489=357.489 [B]
TS
P | 763 | 776221111 |  | Montáž podlahovin z PVC lepením standardním lepidlem z pásů | M2 | 735.22 | 0.0003 |  |  |  | 0 |  | CS ÚRS 2023 02 |  | 2
PP |  |  |  | Montáž podlahovin z PVC lepením standardním lepidlem z pásů
VV
TS
P | 764 | 28412285 |  | krytina podlahová heterogenní tl 2mm | M2 | 808.742 | 0.00283 |  |  |  | 0 |  | CS ÚRS 2023 02 |  | 2
PP |  |  |  | krytina podlahová heterogenní tl 2mm
VV |  |  |  | 735.22*1.1 Přepočtené koeficientem množství=808.742 [A] Celkem: 808.742=808.742 [B]
TS
P | 765 | 776221221 |  | Montáž podlahovin z PVC lepením lepidlem pro elektrostaticky vodivé podlahoviny ze čtverců | M2 | 73.54 | 0.0004 |  |  |  | 0 |  | CS ÚRS 2023 02 |  | 2
PP |  |  |  | Montáž podlahovin z PVC lepením lepidlem pro elektrostaticky vodivé podlahoviny ze čtverců
VV
TS
P | 766 | 28410242 |  | krytina podlahová homogenní elektrostaticky vodivá tl 2,0mm 608x608mm | M2 | 80.894 | 0.0026 |  |  |  | 0 |  | CS ÚRS 2023 02 |  | 2
PP |  |  |  | krytina podlahová homogenní elektrostaticky vodivá tl 2,0mm 608x608mm
VV |  |  |  | 73.54*1.1 Přepočtené koeficientem množství=80.894 [A] Celkem: 80.894=80.894 [B]
TS
P | 767 | 776411112 |  | Montáž soklíků lepením obvodových, výšky přes 80 do 100 mm | M | 489.888 | 3e-05 |  |  |  | 0 |  | CS ÚRS 2023 02 |  | 2
PP |  |  |  | Montáž soklíků lepením obvodových, výšky přes 80 do 100 mm
VV
TS
P | 768 | 28411010 |  | lišta soklová PVC 20x100mm | M | 499.686 | 0.00038 |  |  |  | 0 |  | CS ÚRS 2023 02 |  | 2
PP |  |  |  | lišta soklová PVC 20x100mm
VV |  |  |  | 489.888*1.02 Přepočtené koeficientem množství=499.686 [A] Celkem: 499.686=499.686 [B]
TS
P | 769 | 776421312 |  | Montáž lišt přechodových šroubovaných | M | 11.202 | 0 |  |  |  | 0 |  | CS ÚRS 2023 02 |  | 2
PP |  |  |  | Montáž lišt přechodových šroubovaných
VV |  |  |  | 'výkres č.2.001-2.009;2.021-2.029;2.051-2.057' ''technická zpráva' ''výpis zámečnických prvků' Z716 0.7*10=7.000 [A] Z717 0.8*1=0.800 [B] Z718 1.59=1.590 [C] Z719 1.812=1.812 [D] Celkem: 7+0.8+1.59+1.812=11.202 [E]
TS
P | 770 | 59054153 |  | profil přechodový mezi kobercem a dlažbou, laminátovou nebo dřevěnou podlahou | M | 11.426 | 0.0002 |  |  |  | 0 |  | CS ÚRS 2023 02 |  | 2
PP |  |  |  | profil přechodový mezi kobercem a dlažbou, laminátovou nebo dřevěnou podlahou
VV |  |  |  | 11.202*1.02 Přepočtené koeficientem množství=11.426 [A] Celkem: 11.426=11.426 [B]
TS
P | 833 | 998776103 |  | Přesun hmot pro podlahy povlakové stanovený z hmotnosti přesunovaného materiálu vodorovná dopravní vzdálenost do 50 m v objektech výšky přes 12 do 24 m | T | 16.595 | 0 |  |  |  | 0 |  | CS ÚRS 2023 02 |  | 2
PP |  |  |  | Přesun hmot pro podlahy povlakové stanovený z hmotnosti přesunovaného materiálu vodorovná dopravní vzdálenost do 50 m v objektech výšky přes 12 do 24 m
VV
TS
SD |  | 781 |  | Dokončovací práce - obklady
P | 772 | 781473810 |  | Demontáž obkladů z dlaždic keramických lepených | M2 | 13.325 | 0 |  |  |  | 0 |  | CS ÚRS 2023 02 |  | 2
PP |  |  |  | Demontáž obkladů z dlaždic keramických lepených
VV |  |  |  | 'výkresy č. 2.061-63' ''pohledy exteriérové' ''západní fasáda' 13.325*1.00=13.325 [A] Celkem: 13.325=13.325 [B]
TS
P | 773 | 781161021 |  | Příprava podkladu před provedením obkladu montáž profilu ukončujícího profilu rohového, vanového | M | 81.66 | 0.0002 |  |  |  | 0 |  | CS ÚRS 2023 02 |  | 2
PP |  |  |  | Příprava podkladu před provedením obkladu montáž profilu ukončujícího profilu rohového, vanového
VV
TS
P | 774 | 19416012 |  | lišta ukončovací nerezová 10mm | M | 89.826 | 0.00032 |  |  |  | 0 |  | CS ÚRS 2023 02 |  | 2
PP |  |  |  | lišta ukončovací nerezová 10mm
VV |  |  |  | 81.66*1.1 Přepočtené koeficientem množství=89.826 [A] Celkem: 89.826=89.826 [B]
TS
P | 775 | 781111011 |  | Příprava podkladu před provedením obkladu oprášení (ometení) stěny | M2 | 1157.628 | 0 |  |  |  | 0 |  | CS ÚRS 2023 02 |  | 2
PP |  |  |  | Příprava podkladu před provedením obkladu oprášení (ometení) stěny
VV
TS
P | 776 | 781121011 |  | Příprava podkladu před provedením obkladu nátěr penetrační na stěnu | M2 | 1503.358 | 0.0003 |  |  |  | 0 |  | CS ÚRS 2023 02 |  | 2
PP |  |  |  | Příprava podkladu před provedením obkladu nátěr penetrační na stěnu
VV
TS
P | 777 | 781131112 |  | Izolace stěny pod obklad izolace nátěrem nebo stěrkou ve dvou vrstvách | M2 | 251.965 | 0.0015 |  |  |  | 0 |  | CS ÚRS 2023 02 |  | 2
PP |  |  |  | Izolace stěny pod obklad izolace nátěrem nebo stěrkou ve dvou vrstvách
VV |  |  |  | 'výkres č.2.001-2.009;2.021-2.029;2.051-2.057' ''technická zpráva' ''měřeno z DWG' '0P725 (1.04*2+2.4*2)*2.40-0.7*1.97=15.133 [A] '1P714 (1.32*2+2.24*2)*2.4-0.7*1.97=15.709 [B] '1P724 (1.75*2+1.53*2)*2.5-0.7*1.97=15.021 [C] '1P732 (1.20+0.68)*1.95=3.666 [D] '1P727 (0.86+0.26)*1.95=2.184 [E] '1P803 (1.98*2+2.22*2)*2.60-0.7*1.97=20.461 [F] '1P810 (1.55*2+2.49*2)*2.40-0.7*1.97=18.013 [G] '2P803 (1.98*2+2.22*2)*2.6-0.7*1.97=20.461 [H] '2P810 (2.54*2+1.8*2)*2.40-0.7*1.97=19.453 [I] '2P813 (2.01*2+1.77*2)*2.4-0.7*1.97+1.12*0.2=16.989 [J] '2P816 (2.17*2+1.83*2)*2.40-0.7*1.97=17.821 [K] '3P803 (1.98*2+2.22*2)*2.6-0.7*1.97=20.461 [L] '3P810 (2.54*2+1.8*2)*2.4-0.7*1.97=19.453 [M] '3P813 (2.01*2+1.77*2)*2.40-0.7*1.97+1.2*0.2=17.005 [N] '3P816 (2.17*2+1.83*2)*2.4-0.7*1.97=17.821 [O] '1P708 (1.20+0.335)*1.95=2.993 [P] '1P703 (1.10+0.7)*1.95=3.510 [Q] '0P720 (1.18+0.40)*1.95=3.081 [R] '0P717 (1.00+0.40)*1.95=2.730 [S] Celkem: 15.133+15.709+15.021+3.666+2.184+20.461+18.013+20.461+19.453+16.989+17.821+20.461+19.453+17.005+17.821+2.993+3.51+3.081+2.73=251.965 [T]
TS
P | 778 | 781151011 |  | Příprava podkladu před provedením obkladu lokální vyrovnání podkladu stěrkou, tloušťky do 3 mm, plochy do 0,1 m2 | KUS | 24300.641 | 0.00044 |  |  |  | 0 |  | CS ÚRS 2023 02 |  | 2
PP |  |  |  | Příprava podkladu před provedením obkladu lokální vyrovnání podkladu stěrkou, tloušťky do 3 mm, plochy do 0,1 m2
VV
TS
P | 779 | 781474117 |  | Montáž obkladů vnitřních stěn z dlaždic keramických lepených flexibilním lepidlem maloformátových hladkých přes 35 do 45 ks/m2 | M2 | 1157.628 | 0.00495 |  |  |  | 0 |  | CS ÚRS 2023 02 |  | 2
PP |  |  |  | Montáž obkladů vnitřních stěn z dlaždic keramických lepených flexibilním lepidlem maloformátových hladkých přes 35 do 45 ks/m2
VV
TS
P | 780 | 59761255 |  | obklad keramický hladký přes 35 do 45ks/m2 | M2 | 1273.391 | 0.0098 |  |  |  | 0 |  | CS ÚRS 2023 02 |  | 2
PP |  |  |  | obklad keramický hladký přes 35 do 45ks/m2
VV |  |  |  | 1157.628*1.1 Přepočtené koeficientem množství=1 273.391 [A] Celkem: 1273.391=1 273.391 [B]
TS
P | 781 | 781674113 |  | Montáž obkladů parapetů z dlaždic keramických lepených flexibilním lepidlem, šířky parapetu přes 150 do 200 mm | M | 4.39 | 0.00098 |  |  |  | 0 |  | CS ÚRS 2023 02 |  | 2
PP |  |  |  | Montáž obkladů parapetů z dlaždic keramických lepených flexibilním lepidlem, šířky parapetu přes 150 do 200 mm
VV |  |  |  | 'výkresy č.2.061, 2.062, 2.063' ''parapet - ker.obklad' 1P701 1.60=1.600 [A] 1P718 1.71=1.710 [B] 1P724 1.08=1.080 [C] Celkem: 1.6+1.71+1.08=4.390 [D]
TS
P | 782 | 59761071 |  | obklad keramický hladký přes 12 do 19ks/m2 | M2 | 0.966 | 0.0129 |  |  |  | 0 |  | CS ÚRS 2023 02 |  | 2
PP |  |  |  | obklad keramický hladký přes 12 do 19ks/m2
VV |  |  |  | 4.39*0.22 Přepočtené koeficientem množství=0.966 [A] Celkem: 0.966=0.966 [B]
TS
P | 783 | 781734112 |  | Montáž obkladů vnějších stěn z obkladaček nebo obkladových pásků cihelných lepených flexibilním lepidlem přes 50 do 85 ks/m2 | M2 | 13.073 | 0.005 |  |  |  | 0 |  | CS ÚRS 2023 02 |  | 2
PP |  |  |  | Montáž obkladů vnějších stěn z obkladaček nebo obkladových pásků cihelných lepených flexibilním lepidlem přes 50 do 85 ks/m2
VV |  |  |  | 'výkresy č.2.061, 2.062, 2.063' ''západní fasáda' ' 'červenohnědý obklad neglazovaný' 13.325*0.505=6.729 [A] ' 'černý obklad glazovaný' (13.32+12.056)*0.25=6.344 [B] Celkem: 6.729+6.344=13.073 [C]
TS
P | 784 | 781474119 |  | Montáž obkladů vnitřních stěn z dlaždic keramických lepených flexibilním lepidlem maloformátových hladkých přes 50 do 85 ks/m2 | M2 | 44.365 | 0.00505 |  |  |  | 0 |  | CS ÚRS 2023 02 |  | 2
PP |  |  |  | Montáž obkladů vnitřních stěn z dlaždic keramických lepených flexibilním lepidlem maloformátových hladkých přes 50 do 85 ks/m2
VV |  |  |  | 'výkresy č.2.061, 2.062, 2.063' ''C6 - nový obklad' 1S707 (1.75+0.55*2+1.00+1.74+0.55+0.70+0.25+0.95+0.30+0.985)*3.00-0.90*1.97=26.202 [A] 1S708 7.12*2.80-0.90*1.97=18.163 [B] Celkem: 26.202+18.163=44.365 [C]
TS
P | 785 | 781473927 |  | Výměna keramické obkladačky lepené, velikosti přes 50 do 85 ks/m2 | KUS | 24300.641 | 6e-05 |  |  |  | 0 |  | CS ÚRS 2023 02 |  | 2
PP |  |  |  | Výměna keramické obkladačky lepené, velikosti přes 50 do 85 ks/m2
VV |  |  |  | 'výkresy č.2.061, 2.062, 2.063' ''jižní fasáda' ' 'červenohnědý obklad neglazovaný' ' 'pozn.2, pozn.3 - 100% výměna obkladů' 0.98*4.54=4.449 [A] 6.93*7.56+4.81*10.25-8*1.78*1.95=73.925 [B] ostění 2*1.78*8*0.265=7.547 [C] nadpraží 1.95*8*0.265=4.134 [D] ' '30% výměna obkladů' (4.55*62.48-23*1.55*1.95)*0.3=64.430 [E] (3.01*72.76-21*1.48*1.78-2.76*4*2.64-2.76*1.48*2)*0.3=37.911 [F] (4.7*4.8-2*1.55*1.95)*0.3=4.955 [G] ostění (23*2*1.55*0.17+21*2*1.78*0.26)*0.3=9.468 [H] (0.461*2.76*2+0.91*2.76*2+0.245*2.76*2*2+0.324*2.76*2+0.458*2.76*2+0.482*2.76*2)*0.3=5.175 [I] (2*2*1.55*0.17)*0.3=0.316 [J] nadpraží (23*1.95*0.17+21*1.95*0.26)*0.3=5.481 [K] (0.461*1.74+0.91*1.74+0.245*1.58*2+0.324*1.74+0.458*1.74+0.482*1.74)*0.3=1.608 [L] (1.95*0.17*2)*0.3=0.199 [M] parapety (1.95*8+1.95*23+1.95*21+1.95*2)*0.28*0.3=8.845 [N] Mezisoučet: 4.449+73.925+7.547+4.134+64.43+37.911+4.955+9.468+5.175+0.316+5.481+1.608+0.199+8.845=228.443 [O] ''jižní fasáda' ' 'černý obklad glazovaný' sokl (0.58+3.26+2*0.464+11.00+1.8+11.08+0.92+8.53+0.92+5.82+2*0.33+8.47+0.49+11.09+2*0.49+6.86)*0.25*0.3=5.504 [P] Mezisoučet: 5.504=5.504 [Q] ''severní fasáda' ' 'červenohnědý obklad neglazovaný' ' '100% výměna' 16.6*0.5=8.300 [R] ' '30% výměna' (12.90+1.5*0.7*2+8.35*1.5+30.64*4.52-9*2.1*1.55-1.55*1)*0.3=40.552 [S] (31.63*3.14-6*1.77*1.48-1.7*1-3*2.8*1.6+4.54*4.87-2*2.1*1.55)*0.3=25.218 [T] ostění (2*1.55*0.175*10)*0.3=1.628 [U] (7*2*0.2*1.77+0.3*2*2.81*3)*0.3=3.004 [V] (1.5*0.175*2*2)*0.3=0.315 [W] nadpraží (9*2.1*0.175+1*0.175*1)*0.3=1.045 [X] (2.1*0.2*6+1*0.2*1+0.3*1.7*3)*0.3=1.275 [Y] (2*2.1*0.175)*0.3=0.221 [Z] ' 'černý obklad glazovaný' ' '100% výměna' (16.2+10.33+5.84+11.04+9.45+0.32*2+0.31*2+0.31*2)*0.25=13.685 [AA] ' '30% výměna' (16.65+0.315*6+1.27+3.27+1.02)*0.25*0.3=1.808 [AB] parapety (9*2.1*0.2+1*0.2*1+2.1*0.2*6+1*0.2*1+2*2.1*0.2)*0.3=2.262 [AC] Mezisoučet: 8.3+40.552+25.218+1.628+3.004+0.315+1.045+1.275+0.221+13.685+1.808+2.262=99.313 [AD] ''východní fasáda' ' 'černý obklad glazovaný' ' '30% výměna' 9.03*0.3=2.709 [AE] sokl 3.95*0.3=1.185 [AF] ostění (0.7*1.8*2+0.7*0.7*2+0.15*0.7*2)*0.3=1.113 [AG] nadpraží (1.82*0.7+1.82*0.7+2.32*0.15)*0.3=0.869 [AH] parapety (1.82*0.7+2.32*0.15)*0.3=0.487 [AI] Mezisoučet: 2.709+1.185+1.113+0.869+0.487=6.363 [AJ] ''C6 - stávající červěný obklad' 1S706 ((2*4.53+5.43*2)*3.00-0.9*1.97)*0.15=8.698 [AK] 1S707 ((4.44*2+7.12)*3.00)*0.15=7.200 [AL] 1S708 ((7.12+1.96*2+0.15*2)*2.8)*0.15=4.763 [AM] 1S710 ((2*7.78+2*1.96)*3.42-0.9*1.97*4)*0.15=8.929 [AN] 1S714 ((2*11.16+2*4.4+2*0.54)*2.1-0.9*1.97)*0.15=9.877 [AO] Mezisoučet: 8.698+7.2+4.763+8.929+9.877=39.467 [AP] 'Celkem: 'A776+B776+C776+D776+E776+F776+G776+H776+I776+J776+K776+L776+M776+N776+P776+R776+S776+T776+U776+V776+W776+X776+Y776+Z776+AA776+AB776+AC776+AE (228.443+5.504+99.313+6.363+39.467)/(0.24*0.065)=24 300.641 [AQ] Celkem: 24300.641=24 300.641 [AR]
TS
P | 786 | 597r01 |  | replika původního černého glazovaného keramického obkladu 250x65x13 mm | M2 | 33.704 | 0 |  |  |  | 0 |  | R-položka |  | 2
PP |  |  |  | replika původního černého glazovaného keramického obkladu 250x65x13 mm
VV |  |  |  | 'jižní fasáda' ' 'černý obklad glazovaný' sokl (0.58+3.26+2*0.464+11.00+1.8+11.08+0.92+8.53+0.92+5.82+2*0.33+8.47+0.49+11.09+2*0.49+6.86)*0.25*0.30=5.504 [A] ''západní fasáda' ' 'černý obklad glazovaný' (13.32+12.056)*0.25=6.344 [B] ''severní fasáda' ' 'černý obklad glazovaný' ' '100% výměna' (16.2+10.33+5.84+11.04+9.45+0.32*2+0.31*2+0.31*2)*0.25=13.685 [C] ' '30% výměna' (16.65+0.315*6+1.27+3.27+1.02)*0.25*0.3=1.808 [D] ' 'černý obklad glazovaný' ' '30% výměna' 9.03*0.3=2.709 [E] sokl 3.95*0.3=1.185 [F] ostění (0.7*1.8*2+0.7*0.7*2+0.15*0.7*2)*0.3=1.113 [G] nadpraží (1.82*0.7+1.82*0.7+2.32*0.15)*0.3=0.869 [H] parapety (1.82*0.7+2.32*0.15)*0.3=0.487 [I] Celkem: 5.504+6.344+13.685+1.808+2.709+1.185+1.113+0.869+0.487=33.704 [J]
TS
P | 787 | 597r02 |  | replika původního červeného obkladu 250x65x13 mm | M2 | 391.717 | 0 |  |  |  | 0 |  | R-položka |  | 2
PP |  |  |  | replika původního červeného obkladu 250x65x13 mm
VV
TS
P | 788 | 597r02.1 |  | replika původního červeného obkladu 250x65x13 mm - zaoblená tvarovka | M2 | 30.116 | 0 |  |  |  | 0 |  | R-položka |  | 2
PP |  |  |  | replika původního červeného obkladu 250x65x13 mm - zaoblená tvarovka
VV |  |  |  | 'předpoklad 10% z výměné části' ''jižní fasáda' 219.598*0.10=21.960 [A] ''severní fasáda' 81.558*0.10=8.156 [B] Celkem: 21.96+8.156=30.116 [C]
TS
P | 789 | 59761r02 |  | replika původního keramického obkladu speciální tvarovky - zaoblená tvarovka parapetů | M2 | 11.594 | 0 |  |  |  | 0 |  | R-položka |  | 2
PP |  |  |  | replika původního keramického obkladu speciální tvarovky - zaoblená tvarovka parapetů
VV |  |  |  | '30% výměna' ''jižní fasáda' ' 'červenohnědý neglazovaný' parapety (1.95*8+1.95*23+1.95*21+1.95*2)*0.28*0.30=8.845 [A] ''severní fasáda' parapety (9*2.1*0.2+1*0.2*1+2.1*0.2*6+1*0.2*1+2*2.1*0.2)*0.30=2.262 [B] ''východní fasáda' parapety (1.82*0.7+2.32*0.15)*0.30=0.487 [C] Celkem: 8.845+2.262+0.487=11.594 [D]
TS
P | 790 | 998781103 |  | Přesun hmot pro obklady keramické stanovený z hmotnosti přesunovaného materiálu vodorovná dopravní vzdálenost do 50 m v objektech výšky přes 12 do 24 m | T | 36.211 | 0 |  |  |  | 0 |  | CS ÚRS 2023 02 |  | 2
PP |  |  |  | Přesun hmot pro obklady keramické stanovený z hmotnosti přesunovaného materiálu vodorovná dopravní vzdálenost do 50 m v objektech výšky přes 12 do 24 m
VV
TS
SD |  | 783 |  | Dokončovací práce - nátěry
P | 791 | 783301313 |  | Příprava podkladu zámečnických konstrukcí před provedením nátěru odmaštění odmašťovačem ředidlovým | M2 | 138.113 | 7e-05 |  |  |  | 0 |  | CS ÚRS 2023 02 |  | 2
PP |  |  |  | Příprava podkladu zámečnických konstrukcí před provedením nátěru odmaštění odmašťovačem ředidlovým
VV
TS
P | 792 | 783301401 |  | Příprava podkladu zámečnických konstrukcí před provedením nátěru ometení | M2 | 138.113 | 0 |  |  |  | 0 |  | CS ÚRS 2023 02 |  | 2
PP |  |  |  | Příprava podkladu zámečnických konstrukcí před provedením nátěru ometení
VV
TS
P | 793 | 783306801 |  | Odstranění nátěrů ze zámečnických konstrukcí obroušením | M2 | 28.107 | 6e-05 |  |  |  | 0 |  | CS ÚRS 2023 02 |  | 2
PP |  |  |  | Odstranění nátěrů ze zámečnických konstrukcí obroušením
VV
TS
P | 794 | 783306809 |  | Odstranění nátěrů ze zámečnických konstrukcí okartáčováním | M2 | 28.107 | 0 |  |  |  | 0 |  | CS ÚRS 2023 02 |  | 2
PP |  |  |  | Odstranění nátěrů ze zámečnických konstrukcí okartáčováním
VV
TS
P | 795 | 783314201 |  | Základní antikorozní nátěr zámečnických konstrukcí jednonásobný syntetický standardní | M2 | 235.431 | 0.00017 |  |  |  | 0 |  | CS ÚRS 2023 02 |  | 2
PP |  |  |  | Základní antikorozní nátěr zámečnických konstrukcí jednonásobný syntetický standardní
VV
TS
P | 796 | 783315101 |  | Mezinátěr zámečnických konstrukcí jednonásobný syntetický standardní | M2 | 235.431 | 0.00012 |  |  |  | 0 |  | CS ÚRS 2023 02 |  | 2
PP |  |  |  | Mezinátěr zámečnických konstrukcí jednonásobný syntetický standardní
VV
TS
P | 797 | 783317101 |  | Krycí nátěr (email) zámečnických konstrukcí jednonásobný syntetický standardní | M2 | 470.862 | 0.00012 |  |  |  | 0 |  | CS ÚRS 2023 02 |  | 2
PP |  |  |  | Krycí nátěr (email) zámečnických konstrukcí jednonásobný syntetický standardní
VV
TS
P | 798 | 783801271 |  | Očištění omítek biocidními prostředky napadených mikroorganismy s okartáčováním, nátěrem jednonásobným, povrchů hladkých zdiva lícového | M2 | 814.55 | 0.00036 |  |  |  | 0 |  | CS ÚRS 2023 02 |  | 2
PP |  |  |  | Očištění omítek biocidními prostředky napadených mikroorganismy s okartáčováním, nátěrem jednonásobným, povrchů hladkých zdiva lícového
VV |  |  |  | 'výkresy č. 2.061-63' ''pohledy exteriérové' jižní fasáda 436.03+57.41+28.43+18.35+25.58=565.800 [A] severní fasáda 8.30+12.90+2.10+12.53+107.65+68.46+15.60=227.540 [B] východní fasáda 9.03+3.95+3.71+2.90+1.62=21.210 [C] Celkem: 565.8+227.54+21.21=814.550 [D]
TS
P | 799 | 783901453 |  | Příprava podkladu betonových podlah před provedením nátěru vysátím | M2 | 948.775 | 0 |  |  |  | 0 |  | CS ÚRS 2023 02 |  | 2
PP |  |  |  | Příprava podkladu betonových podlah před provedením nátěru vysátím
VV
TS
P | 800 | 783907160 |  | Provedení nátěru betonových podlah krycího dvojnásobného | M2 | 46.008 | 0 |  |  |  | 0 |  | CS ÚRS 2023 02 |  | 2
PP |  |  |  | Provedení nátěru betonových podlah krycího dvojnásobného
VV |  |  |  | 'výkres č.2.001-2.009;2.021-2.029;2.051-2.057' ''technická zpráva' ''skladba podlah' ''0F800 - schodišťová ramena' 1.46*(6*0.125+6*0.27)+1.33*(11*0.1499+11*0.296)=9.984 [A] ''1F801 - schodišťová ramena' 1.38*(11*0.1499+11*0.296)+1.38*(11*0.1501+11*0.296)=13.541 [B] ''2F801 - schodišťová ramena' 1.15*(11*0.1501+11*0.296)+1.15*(11*0.1491+11*0.296)=11.274 [C] ''3F801 - schodišťová ramena' 1.13*(11*0.1491+11*0.296)+1.15*(11*0.1527+11*0.296)=11.209 [D] Celkem: 9.984+13.541+11.274+11.209=46.008 [E]
TS
P | 801 | 24551452 |  | nátěr udržovací na kámen | litr | 23.004 | 0.001 |  |  |  | 0 |  | CS ÚRS 2023 02 |  | 2
PP |  |  |  | nátěr udržovací na kámen
VV |  |  |  | 46.008*0.5 Přepočtené koeficientem množství=23.004 [A] Celkem: 23.004=23.004 [B]
TS
P | 802 | 783943151 |  | Penetrační nátěr betonových podlah hladkých (z pohledového nebo gletovaného betonu, stěrky apod.) polyuretanový | M2 | 902.767 | 0.00012 |  |  |  | 0 |  | CS ÚRS 2023 02 |  | 2
PP |  |  |  | Penetrační nátěr betonových podlah hladkých (z pohledového nebo gletovaného betonu, stěrky apod.) polyuretanový
VV
TS
P | 803 | 783947161 |  | Krycí (uzavírací) nátěr betonových podlah dvojnásobný polyuretanový vodou ředitelný | M2 | 902.767 | 0.00048 |  |  |  | 0 |  | CS ÚRS 2023 02 |  | 2
PP |  |  |  | Krycí (uzavírací) nátěr betonových podlah dvojnásobný polyuretanový vodou ředitelný
VV
TS
SD |  | 784 |  | Dokončovací práce - malby a tapety
P | 804 | 784181121 |  | Penetrace podkladu jednonásobná hloubková akrylátová bezbarvá v místnostech výšky do 3,80 m | M2 | 11118.62 | 0.0002 |  |  |  | 0 |  | CS ÚRS 2023 02 |  | 2
PP |  |  |  | Penetrace podkladu jednonásobná hloubková akrylátová bezbarvá v místnostech výšky do 3,80 m
VV
TS
P | 805 | 784181127 |  | Penetrace podkladu jednonásobná hloubková akrylátová bezbarvá na schodišti o výšce podlaží do 3,80 m | M2 | 346.899 | 0.0002 |  |  |  | 0 |  | CS ÚRS 2023 02 |  | 2
PP |  |  |  | Penetrace podkladu jednonásobná hloubková akrylátová bezbarvá na schodišti o výšce podlaží do 3,80 m
VV |  |  |  | 'výkres číslo 2.001-2.033' ''půdorysy bouracích prací; nový stav' ''technická zpráva' ''měřeno z DWG' ''1S716-1P735' 2.135*1.19*0.5+0.865*1.19+1.03*1.19+2.10*1.19+2.10*1.175/2+0.952*2.365+0.9*2.365+1.5*2.365+3.5*0.615/2=16.262 [A] 1.20*2.441+0.90*2.405+0.90*0.90+0.90*0.90+0.75*1.30=7.689 [B] 2.795*1.325/2+1.015*2.162+1.463*0.838/2+1.29*3.31+1.80*3.31+1.29*2.475+2.15*2.6=23.670 [C] 0.90*2.765+1.20*2.395+1.35*1.29+1.29*1.35+2.15*1.935+1.2*1.43=14.722 [D] Mezisoučet: 16.262+7.689+23.67+14.722=62.343 [E] ''1S782-1S703a' 2.50*1.50/2*2+1.60*3.645+1.82*1.63+1.60*(1.50+1.66)+1.63*1.66+1.82*1.66=23.332 [F] 3.638*1.63+3.3*1.83+3.3*1.80/2*2=17.909 [G] ''0P702' 3.30*3.815*2+3.55*1.60+1.60*1.69+3.30*3.715*2+1.68*3.62=64.164 [H] ''1S800' (4.08*2.205/2+1.66*3.42+2.245*1.515/2)*2+1.33*3.42=28.301 [I] 4.05*1.38+2.581*1.33=9.022 [J] 3.897*2.66*2+1.33*2.00=23.392 [K] (3.385*2.90*2+2.89*2.90)*3=84.042 [L] 3.301*1.4*7+1.40*1.46=34.394 [M] Celkem: 16.262+7.689+23.67+14.722+23.332+17.909+64.164+28.301+9.022+23.392+84.042+34.394=346.899 [N]
TS
P | 806 | 784211101 |  | Malby z malířských směsí oděruvzdorných za mokra dvojnásobné, bílé za mokra oděruvzdorné výborně v místnostech výšky do 3,80 m | M2 | 10478.102 | 0.00026 |  |  |  | 0 |  | CS ÚRS 2023 02 |  | 2
PP |  |  |  | Malby z malířských směsí oděruvzdorných za mokra dvojnásobné, bílé za mokra oděruvzdorné výborně v místnostech výšky do 3,80 m
VV
TS
P | 807 | 784211107 |  | Malby z malířských směsí oděruvzdorných za mokra dvojnásobné, bílé za mokra oděruvzdorné výborně na schodišti o výšce podlaží do 3,80 m | M2 | 346.899 | 0.00026 |  |  |  | 0 |  | CS ÚRS 2023 02 |  | 2
PP |  |  |  | Malby z malířských směsí oděruvzdorných za mokra dvojnásobné, bílé za mokra oděruvzdorné výborně na schodišti o výšce podlaží do 3,80 m
VV |  |  |  | 'výkres číslo 2.001-2.033' ''půdorysy bouracích prací; nový stav' ''technická zpráva' ''měřeno z DWG' ''1S716-1P735' 2.135*1.19*0.5+0.865*1.19+1.03*1.19+2.10*1.19+2.10*1.175/2+0.952*2.365+0.9*2.365+1.5*2.365+3.5*0.615/2=16.262 [A] 1.20*2.441+0.90*2.405+0.90*0.90+0.90*0.90+0.75*1.30=7.689 [B] 2.795*1.325/2+1.015*2.162+1.463*0.838/2+1.29*3.31+1.80*3.31+1.29*2.475+2.15*2.6=23.670 [C] 0.90*2.765+1.20*2.395+1.35*1.29+1.29*1.35+2.15*1.935+1.2*1.43=14.722 [D] Mezisoučet: 16.262+7.689+23.67+14.722=62.343 [E] ''1S782-1S703a' 2.50*1.50/2*2+1.60*3.645+1.82*1.63+1.60*(1.50+1.66)+1.63*1.66+1.82*1.66=23.332 [F] 3.638*1.63+3.3*1.83+3.3*1.80/2*2=17.909 [G] ''0P702' 3.30*3.815*2+3.55*1.60+1.60*1.69+3.30*3.715*2+1.68*3.62=64.164 [H] ''1S800' (4.08*2.205/2+1.66*3.42+2.245*1.515/2)*2+1.33*3.42=28.301 [I] 4.05*1.38+2.581*1.33=9.022 [J] 3.897*2.66*2+1.33*2.00=23.392 [K] (3.385*2.90*2+2.89*2.90)*3=84.042 [L] 3.301*1.4*7+1.40*1.46=34.394 [M] Celkem: 16.262+7.689+23.67+14.722+23.332+17.909+64.164+28.301+9.022+23.392+84.042+34.394=346.899 [N]
TS
P | 808 | 784331003 |  | Malby protiplísňové dvojnásobné, bílé v místnostech výšky přes 3,80 do 5,00 m | M2 | 640.518 | 0.00028 |  |  |  | 0 |  | CS ÚRS 2023 02 |  | 2
PP |  |  |  | Malby protiplísňové dvojnásobné, bílé v místnostech výšky přes 3,80 do 5,00 m
VV
TS
SD |  | 9 |  | Ostatní konstrukce a práce, bourání
P | 180 | 916231112 |  | Osazení chodníkového obrubníku betonového se zřízením lože, s vyplněním a zatřením spár cementovou maltou ležatého bez boční opěry, do lože z betonu prostého | M | 128.805 | 0.11934 |  |  |  | 0 |  | CS ÚRS 2023 02 |  | 2
PP |  |  |  | Osazení chodníkového obrubníku betonového se zřízením lože, s vyplněním a zatřením spár cementovou maltou ležatého bez boční opěry, do lože z betonu prostého
VV |  |  |  | 'výkres č.2.001-2.009;2.021-2.029;2.051-2.057' ''technická zpráva' ''obnovení anglických dvorků' severozápad 1.00+41.585+1.885=44.470 [A] jih 1.00+57.135+1.00=59.135 [B] severovýchod - vracení původních obrubníků 24.00+1.20=25.200 [C] Celkem: 44.47+59.135+25.2=128.805 [D]
TS
P | 181 | 59217017 |  | obrubník betonový chodníkový 1000x100x250mm | M | 105.677 | 0.05612 |  |  |  | 0 |  | CS ÚRS 2023 02 |  | 2
PP |  |  |  | obrubník betonový chodníkový 1000x100x250mm
VV |  |  |  | 'výkres č.2.001-2.009;2.021-2.029;2.051-2.057' ''technická zpráva' ''obnovení anglických dvorků' severozápad 1.00+41.585+1.885=44.470 [A] jih 1.00+57.135+1.00=59.135 [B] Celkem: 44.47+59.135=103.605 [C] 103.605*1.02 Přepočtené koeficientem množství=105.677 [D] Celkem: 105.677=105.677 [E]
TS
P | 182 | 941211111 |  | Lešení řadové rámové lehké pracovní s podlahami s provozním zatížením tř. 3 do 200 kg/m2 šířky tř. SW06 od 0,6 do 0,9 m výšky do 10 m montáž | M2 | 1446 | 0 |  |  |  | 0 |  | CS ÚRS 2023 02 |  | 2
PP |  |  |  | Lešení řadové rámové lehké pracovní s podlahami s provozním zatížením tř. 3 do 200 kg/m2 šířky tř. SW06 od 0,6 do 0,9 m výšky do 10 m montáž
VV |  |  |  | 'výkres číslo 2.001-2.033' ''měřeno z DWG' severní fasáda 250.00+340.00=590.000 [A] jižní 670.00+76.00=746.000 [B] západní 110.00=110.000 [C] Celkem: 590+746+110=1 446.000 [D]
TS
P | 183 | 941211112 |  | Lešení řadové rámové lehké pracovní s podlahami s provozním zatížením tř. 3 do 200 kg/m2 šířky tř. SW06 od 0,6 do 0,9 m výšky přes 10 do 25 m montáž | M2 | 752 | 0 |  |  |  | 0 |  | CS ÚRS 2023 02 |  | 2
PP |  |  |  | Lešení řadové rámové lehké pracovní s podlahami s provozním zatížením tř. 3 do 200 kg/m2 šířky tř. SW06 od 0,6 do 0,9 m výšky přes 10 do 25 m montáž
VV |  |  |  | 'výkres číslo 2.001-2.033' ''měřeno z DWG' severní fasáda 172.00=172.000 [A] východní 300.00=300.000 [B] západní 280.00=280.000 [C] Celkem: 172+300+280=752.000 [D]
TS
P | 184 | 941211211 |  | Lešení řadové rámové lehké pracovní s podlahami s provozním zatížením tř. 3 do 200 kg/m2 šířky tř. SW06 od 0,6 do 0,9 m výšky do 10 m příplatek za každý den pou | M2 | 802270 | 0 |  |  |  | 0 |  | CS ÚRS 2023 02 |  | 2
PP |  |  |  | Lešení řadové rámové lehké pracovní s podlahami s provozním zatížením tř. 3 do 200 kg/m2 šířky tř. SW06 od 0,6 do 0,9 m výšky do 10 m příplatek za každý den použití
VV |  |  |  | 'výkres číslo 2.001-2.033' ''měřeno z DWG' severní fasáda 250.00+340.00=590.000 [A] jižní 670.00+76.00=746.000 [B] západní 110.00=110.000 [C] severní fasáda 172.00=172.000 [D] východní 300.00=300.000 [E] západní 280.00=280.000 [F] Celkem: 590+746+110+172+300+280=2 198.000 [G] 2198*365 Přepočtené koeficientem množství=802 270.000 [H] Celkem: 802270=802 270.000 [I]
TS
P | 185 | 941211332 |  | Odborná prohlídka lešení řadového rámového lehkého pracovního s podlahami s provozním zatížením tř. 3 do 200 kg/m2 šířky tř. SW06 od 0,6 do 0,9 m výšky do 25 m, | KUS | 1 | 0 |  |  |  | 0 |  | CS ÚRS 2023 02 |  | 2
PP |  |  |  | Odborná prohlídka lešení řadového rámového lehkého pracovního s podlahami s provozním zatížením tř. 3 do 200 kg/m2 šířky tř. SW06 od 0,6 do 0,9 m výšky do 25 m, celkové plochy přes 2 000 do 4 000 m2 zakrytého sítí
VV
TS
P | 186 | 941211811 |  | Lešení řadové rámové lehké pracovní s podlahami s provozním zatížením tř. 3 do 200 kg/m2 šířky tř. SW06 od 0,6 do 0,9 m výšky do 10 m demontáž | M2 | 1446 | 0 |  |  |  | 0 |  | CS ÚRS 2023 02 |  | 2
PP |  |  |  | Lešení řadové rámové lehké pracovní s podlahami s provozním zatížením tř. 3 do 200 kg/m2 šířky tř. SW06 od 0,6 do 0,9 m výšky do 10 m demontáž
VV |  |  |  | 'výkres číslo 2.001-2.033' ''měřeno z DWG' severní fasáda 250.00+340.00=590.000 [A] jižní 670.00+76.00=746.000 [B] západní 110.00=110.000 [C] Celkem: 590+746+110=1 446.000 [D]
TS
P | 187 | 941211812 |  | Lešení řadové rámové lehké pracovní s podlahami s provozním zatížením tř. 3 do 200 kg/m2 šířky tř. SW06 od 0,6 do 0,9 m výšky přes 10 do 25 m demontáž | M2 | 752 | 0 |  |  |  | 0 |  | CS ÚRS 2023 02 |  | 2
PP |  |  |  | Lešení řadové rámové lehké pracovní s podlahami s provozním zatížením tř. 3 do 200 kg/m2 šířky tř. SW06 od 0,6 do 0,9 m výšky přes 10 do 25 m demontáž
VV |  |  |  | 'výkres číslo 2.001-2.033' ''měřeno z DWG' severní fasáda 172.00=172.000 [A] východní 300.00=300.000 [B] západní 280.00=280.000 [C] Celkem: 172+300+280=752.000 [D]
TS
P | 188 | 944511111 |  | Síť ochranná zavěšená na konstrukci lešení z textilie z umělých vláken montáž | M2 | 2198 | 0 |  |  |  | 0 |  | CS ÚRS 2023 02 |  | 2
PP |  |  |  | Síť ochranná zavěšená na konstrukci lešení z textilie z umělých vláken montáž
VV |  |  |  | 'výkres číslo 2.001-2.033' ''měřeno z DWG' severní fasáda 250.00+340.00=590.000 [A] jižní 670.00+76.00=746.000 [B] západní 110.00=110.000 [C] severní fasáda 172.00=172.000 [D] východní 300.00=300.000 [E] západní 280.00=280.000 [F] Celkem: 590+746+110+172+300+280=2 198.000 [G]
TS
P | 189 | 944511211 |  | Síť ochranná zavěšená na konstrukci lešení z textilie z umělých vláken příplatek k ceně za každý den použití | M2 | 802270 | 0 |  |  |  | 0 |  | CS ÚRS 2023 02 |  | 2
PP |  |  |  | Síť ochranná zavěšená na konstrukci lešení z textilie z umělých vláken příplatek k ceně za každý den použití
VV |  |  |  | 'výkres číslo 2.001-2.033' ''měřeno z DWG' severní fasáda 250.00+340.00=590.000 [A] jižní 670.00+76.00=746.000 [B] západní 110.00=110.000 [C] severní fasáda 172.00=172.000 [D] východní 300.00=300.000 [E] západní 280.00=280.000 [F] Celkem: 590+746+110+172+300+280=2 198.000 [G] 2198*365 Přepočtené koeficientem množství=802 270.000 [H] Celkem: 802270=802 270.000 [I]
TS
P | 190 | 944511811 |  | Síť ochranná zavěšená na konstrukci lešení z textilie z umělých vláken demontáž | M2 | 2198 | 0 |  |  |  | 0 |  | CS ÚRS 2023 02 |  | 2
PP |  |  |  | Síť ochranná zavěšená na konstrukci lešení z textilie z umělých vláken demontáž
VV |  |  |  | 'výkres číslo 2.001-2.033' ''měřeno z DWG' severní fasáda 250.00+340.00=590.000 [A] jižní 670.00+76.00=746.000 [B] západní 110.00=110.000 [C] severní fasáda 172.00=172.000 [D] východní 300.00=300.000 [E] západní 280.00=280.000 [F] Celkem: 590+746+110+172+300+280=2 198.000 [G]
TS
P | 191 | 949101112 |  | Lešení pomocné pracovní pro objekty pozemních staveb pro zatížení do 150 kg/m2, o výšce lešeňové podlahy přes 1,9 do 3,5 m | M2 | 3232.97 | 0.00021 |  |  |  | 0 |  | CS ÚRS 2023 02 |  | 2
PP |  |  |  | Lešení pomocné pracovní pro objekty pozemních staveb pro zatížení do 150 kg/m2, o výšce lešeňové podlahy přes 1,9 do 3,5 m
VV |  |  |  | 'výkresy č.2.001-2.057' ''tabulka místností' 1PP 1055.92=1 055.920 [A] 1NP 979.67=979.670 [B] 2NP 830.61=830.610 [C] 3NP 185.17=185.170 [D] 4NP 181.60=181.600 [E] Celkem: 1055.92+979.67+830.61+185.17+181.6=3 232.970 [F]
TS
P | 192 | 993111111 |  | Dovoz a odvoz lešení včetně naložení a složení řadového, na vzdálenost do 10 km | M2 | 2198 | 0 |  |  |  | 0 |  | CS ÚRS 2023 02 |  | 2
PP |  |  |  | Dovoz a odvoz lešení včetně naložení a složení řadového, na vzdálenost do 10 km
VV |  |  |  | 'výkres číslo 2.001-2.033' ''měřeno z DWG' severní fasáda 250.00+340.00=590.000 [A] jižní 670.00+76.00=746.000 [B] západní 110.00=110.000 [C] severní fasáda 172.00=172.000 [D] východní 300.00=300.000 [E] západní 280.00=280.000 [F] Celkem: 590+746+110+172+300+280=2 198.000 [G]
TS
P | 193 | 952901114 |  | Vyčištění budov nebo objektů před předáním do užívání budov bytové nebo občanské výstavby, světlé výšky podlaží přes 4 m | M2 | 3232.97 | 4e-05 |  |  |  | 0 |  | CS ÚRS 2023 02 |  | 2
PP |  |  |  | Vyčištění budov nebo objektů před předáním do užívání budov bytové nebo občanské výstavby, světlé výšky podlaží přes 4 m
VV |  |  |  | 'výkresy č.2.001-2.057' ''tabulka místností' 1PP 1055.92=1 055.920 [A] 1NP 979.67=979.670 [B] 2NP 830.61=830.610 [C] 3NP 185.17=185.170 [D] 4NP 181.60=181.600 [E] Celkem: 1055.92+979.67+830.61+185.17+181.6=3 232.970 [F]
TS
P | 194 | 952902121 |  | Čištění budov při provádění oprav a udržovacích prací podlah drsných nebo chodníků zametením | M2 | 2885.468 | 0 |  |  |  | 0 |  | CS ÚRS 2023 02 |  | 2
PP |  |  |  | Čištění budov při provádění oprav a udržovacích prací podlah drsných nebo chodníků zametením
VV
TS
P | 195 | 952902501 |  | Čištění budov při provádění oprav a udržovacích prací střešních nebo nadstřešních konstrukcí, střech plochých | M2 | 1201.13 | 0 |  |  |  | 0 |  | CS ÚRS 2023 02 |  | 2
PP |  |  |  | Čištění budov při provádění oprav a udržovacích prací střešních nebo nadstřešních konstrukcí, střech plochých
VV |  |  |  | 'výkres č.2.001-2.009;2.021-2.029;2.051-2.057' ''technická zpráva' ''skladba střech' ''měřeno z DWG' ''R700' 16.335*12.625+25.725*12.625+11.080*4.73+12.538*2.12+28.412*12.526=965.885 [A] ''R701' 8.05*1.35=10.868 [B] ''R800' 8.895*9.36+10.58*13.22=223.125 [C] ''R801' 2.98*0.42=1.252 [D] Celkem: 965.885+10.868+223.125+1.252=1 201.130 [E]
TS
P | 196 | 953946111 |  | Montáž atypických ocelových konstrukcí profilů hmotnosti do 13 kg/m, hmotnosti konstrukce přes 0,5 do 1 t | T | 0.106 | 0 |  |  |  | 0 |  | CS ÚRS 2023 02 |  | 2
PP |  |  |  | Montáž atypických ocelových konstrukcí profilů hmotnosti do 13 kg/m, hmotnosti konstrukce přes 0,5 do 1 t
VV |  |  |  | 'výkres č.2.001-2.009;2.021-2.029;2.051-2.057' ''technická zpráva' ''plošná hmotnost plechu P6 - 47,1 kg/m2' ''plošná hmotnost plechu P10 - 78,5kg/m2' ''plošná hmotnost plechu P15 - 117,75kg/m2' ''Z01-1a: P6/60/100, P6-60/550' (0.06*0.10*6+0.06*0.55*2)*47.1/1000=0.005 [A] ''Z01-1b: P6-60/100, P6-60/650' (0.06*0.10*6+0.06*0.65*2)*47.1/1000=0.005 [B] ''Z01-1c: P6-60/100, P6-60/550' (0.06*0.10*6+0.06*0.55*2)*47.1/1000=0.005 [C] ''Z01-1d: P6-60/120, P6-60/550' (0.06*0.12*8+0.06*0.55*3)*47.1/1000=0.007 [D] ''Z1-1a: P6-60/100, P6-60/320' (0.06*0.10*6+0.06*0.32*2)*47.1/1000=0.004 [E] ''Z1-1b: P6-60/120, P6-60/720' (0.06*0.12*8+0.06*0.72*3)*47.1/1000=0.009 [F] ''Z1-1c: P6-60/120, P6-60/620' (0.06*0.12*8+0.06*0.62*3)*47.1/1000=0.008 [G] ''Z1-4: P6-60/170, P6-60/720, P6-60/690' (0.06*0.17*10+0.06*0.72*4)*47.1/1000=0.013 [H] 0.06*0.69*6*2*47.1/1000=0.023 [I] ''Z1-4: P15-185/120, P10-120/255' 0.185*0.120*4*117.75/1000+0.12*0.255*4*78.5/1000=0.020 [J] ''Z2-1a: P6-60/100, P6-60/240' (0.06*0.10*6+0.06*0.24*2)*47.1/1000=0.003 [K] ''Z2-1b: P6-60/100, P6-60/370' (0.06*0.10*6+0.06*0.37*2)*47.1/1000=0.004 [L] Celkem: 0.005+0.005+0.005+0.007+0.004+0.009+0.008+0.013+0.023+0.02+0.003+0.004=0.106 [M]
TS
P | 197 | 13611220 |  | plech ocelový hladký jakost S235JR tl 6mm tabule | T | 0.103 | 1 |  |  |  | 0 |  | CS ÚRS 2023 02 |  | 2
PP |  |  |  | plech ocelový hladký jakost S235JR tl 6mm tabule
VV |  |  |  | 'plošná hmotnost plechu P6 - 47,1 kg/m2' ''Z01-1a: P6/60/100, P6-60/550' (0.06*0.10*6+0.06*0.55*2)*47.1/1000=0.005 [A] ''Z01-1b: P6-60/100, P6-60/650' (0.06*0.10*6+0.06*0.65*2)*47.1/1000=0.005 [B] ''Z01-1c: P6-60/100, P6-60/550' (0.06*0.10*6+0.06*0.55*2)*47.1/1000=0.005 [C] ''Z01-1d: P6-60/120, P6-60/550' (0.06*0.12*8+0.06*0.55*3)*47.1/1000=0.007 [D] ''Z1-1a: P6-60/100, P6-60/320' (0.06*0.10*6+0.06*0.32*2)*47.1/1000=0.004 [E] ''Z1-1b: P6-60/120, P6-60/720' (0.06*0.12*8+0.06*0.72*3)*47.1/1000=0.009 [F] ''Z1-1c: P6-60/120, P6-60/620' (0.06*0.12*8+0.06*0.62*3)*47.1/1000=0.008 [G] ''Z1-4: P6-60/170, P6-60/720, P6-60/690' (0.06*0.17*10+0.06*0.72*4)*47.1/1000=0.013 [H] 0.06*0.69*6*2*47.1/1000=0.023 [I] ''Z2-1a: P6-60/100, P6-60/240' (0.06*0.10*6+0.06*0.24*2)*47.1/1000=0.003 [J] ''Z2-1b: P6-60/100, P6-60/370' (0.06*0.10*6+0.06*0.37*2)*47.1/1000=0.004 [K] Celkem: 0.005+0.005+0.005+0.007+0.004+0.009+0.008+0.013+0.023+0.003+0.004=0.086 [L] 0.086*1.2 Přepočtené koeficientem množství=0.103 [M] Celkem: 0.103=0.103 [N]
TS
P | 198 | 13611228 |  | plech ocelový hladký jakost S235JR tl 10mm tabule | T | 0.012 | 1 |  |  |  | 0 |  | CS ÚRS 2023 02 |  | 2
PP |  |  |  | plech ocelový hladký jakost S235JR tl 10mm tabule
VV
TS
P | 199 | 13611238 |  | plech ocelový hladký jakost S235JR tl 15mm tabule | T | 0.012 | 1 |  |  |  | 0 |  | CS ÚRS 2023 02 |  | 2
PP |  |  |  | plech ocelový hladký jakost S235JR tl 15mm tabule
VV
TS
P | 200 | 953961113 |  | Kotvy chemické s vyvrtáním otvoru do betonu, železobetonu nebo tvrdého kamene tmel, velikost M 12, hloubka 110 mm | KUS | 6 | 1e-05 |  |  |  | 0 |  | CS ÚRS 2023 02 |  | 2
PP |  |  |  | Kotvy chemické s vyvrtáním otvoru do betonu, železobetonu nebo tvrdého kamene tmel, velikost M 12, hloubka 110 mm
VV |  |  |  | 'výkres č.2.001-2.009;2.021-2.029;2.051-2.057' ''technická zpráva' ''Z1-4' svisllý IPN 6.00=6.000 [A] Celkem: 6=6.000 [B]
TS
P | 201 | 953961114 |  | Kotvy chemické s vyvrtáním otvoru do betonu, železobetonu nebo tvrdého kamene tmel, velikost M 16, hloubka 125 mm | KUS | 8 | 2e-05 |  |  |  | 0 |  | CS ÚRS 2023 02 |  | 2
PP |  |  |  | Kotvy chemické s vyvrtáním otvoru do betonu, železobetonu nebo tvrdého kamene tmel, velikost M 16, hloubka 125 mm
VV |  |  |  | 'výkres č.2.001-2.009;2.021-2.029;2.051-2.057' ''technická zpráva' ''Z1-4' základy 8.00=8.000 [A] Celkem: 8=8.000 [B]
TS
P | 202 | 953961213 |  | Kotvy chemické s vyvrtáním otvoru do betonu, železobetonu nebo tvrdého kamene chemická patrona, velikost M 12, hloubka 110 mm | KUS | 132 | 4e-05 |  |  |  | 0 |  | CS ÚRS 2023 02 |  | 2
PP |  |  |  | Kotvy chemické s vyvrtáním otvoru do betonu, železobetonu nebo tvrdého kamene chemická patrona, velikost M 12, hloubka 110 mm
VV |  |  |  | 'výkres č.2.001-2.009;2.021-2.029;2.051-2.057' ''technická zpráva' ''obnovení anglických dvorků' ''3 kus/angl.dvorek' ''výkres č.2.001-2.009;2.021-2.029;2.051-2.057' ''půdorysy nový stav, vnější výplň 752-753' ''technická zpráva' ''obnovení anglických dvorků - L profil 15,04 kg/m' ''severozápad' 15*3=45.000 [A] ''jih' 21*3=63.000 [B] ''severovýchod' 8*3=24.000 [C] Celkem: 45+63+24=132.000 [D]
TS
P | 203 | 953965121 |  | Kotvy chemické s vyvrtáním otvoru kotevní šrouby pro chemické kotvy, velikost M 12, délka 160 mm | KUS | 132 | 0.00013 |  |  |  | 0 |  | CS ÚRS 2023 02 |  | 2
PP |  |  |  | Kotvy chemické s vyvrtáním otvoru kotevní šrouby pro chemické kotvy, velikost M 12, délka 160 mm
VV |  |  |  | 'výkres č.2.001-2.009;2.021-2.029;2.051-2.057' ''technická zpráva' ''obnovení anglických dvorků' ''3 kus/angl.dvorek' ''výkres č.2.001-2.009;2.021-2.029;2.051-2.057' ''půdorysy nový stav, vnější výplň 752-753' ''technická zpráva' ''obnovení anglických dvorků - L profil 15,04 kg/m' ''severozápad' 15*3=45.000 [A] ''jih' 21*3=63.000 [B] ''severovýchod' 8*3=24.000 [C] Celkem: 45+63+24=132.000 [D]
TS
P | 204 | 961044111 |  | Bourání základů z betonu prostého | M3 | 9.22 | 0 |  |  |  | 0 |  | CS ÚRS 2023 02 |  | 2
PP |  |  |  | Bourání základů z betonu prostého
VV |  |  |  | 'výkres č.2.001-2.009;2.021-2.029;2.051-2.057' ''technická zpráva' ''skladba podlah' ''plocha x tloušťka' ''1PP - bourání pro ležatou kanalizaci' 2.010*0.600*0.150=0.181 [A] 1.890*1.710*0.150=0.485 [B] 3.220*0.600*0.150=0.290 [C] 21.520*0.600*0.150=1.937 [D] 14.330*0.600*0.150=1.290 [E] 2.181*0.600*0.150=0.196 [F] ''Nové schodiště Z01-3' (4.38*0.45+3.755*0.30+2.40*0.30+1.37*0.45+1.35*0.45+2.28*0.30+1.55*0.30+2.895*0.30)*0.150=1.059 [G] ''Nové schodiště Z01-4' (4.37*0.59+1.30*0.60+2.28*0.63+1.74*0.61+3.80*0.26)*0.150=1.027 [H] ''Z01-5 - dojezd výtahu' 3.24*3.27*0.26=2.755 [I] Celkem: 0.181+0.485+0.29+1.937+1.29+0.196+1.059+1.027+2.755=9.220 [J]
TS
P | 205 | 961055111 |  | Bourání základů z betonu železového | M3 | 0.588 | 0 |  |  |  | 0 |  | CS ÚRS 2023 02 |  | 2
PP |  |  |  | Bourání základů z betonu železového
VV |  |  |  | 'výkres č.2.001-2.009;2.021-2.029;2.051-2.057' ''technická zpráva' ''skladba podlah' ''plocha x tloušťka' ''1PP - bourání pro ležatou kanalizaci' 0.700*0.700*0.300*4=0.588 [A] Celkem: 0.588=0.588 [B]
TS
P | 206 | 962031132 |  | Bourání příček z cihel, tvárnic nebo příčkovek z cihel pálených, plných nebo dutých na maltu vápennou nebo vápenocementovou, tl. do 100 mm | M2 | 1217.931 | 0 |  |  |  | 0 |  | CS ÚRS 2023 02 |  | 2
PP |  |  |  | Bourání příček z cihel, tvárnic nebo příčkovek z cihel pálených, plných nebo dutých na maltu vápennou nebo vápenocementovou, tl. do 100 mm
VV
TS
P | 207 | 962031133 |  | Bourání příček z cihel, tvárnic nebo příčkovek z cihel pálených, plných nebo dutých na maltu vápennou nebo vápenocementovou, tl. do 150 mm | M2 | 153.576 | 0 |  |  |  | 0 |  | CS ÚRS 2023 02 |  | 2
PP |  |  |  | Bourání příček z cihel, tvárnic nebo příčkovek z cihel pálených, plných nebo dutých na maltu vápennou nebo vápenocementovou, tl. do 150 mm
VV |  |  |  | 'výkres číslo 2.004' ''půdorys bourací práce' ''technická zpráva' '' d x v - plocha otvorů' '1PP '1S328 (3.770*2.730)-(0.900*1.970)=8.519 [A] '1S302 (3.880*3.080)-(0.800*1.970)=10.374 [B] '1S301 (3.880*3.080)-(0.800*1.970)=10.374 [C] '1NP '0P353 0.150*(4.710*3.223)=2.277 [D] '0P356 (1.830*3.223)+(1.960*3.223)=12.215 [E] '0P342 (1.920*3.223)+(1.640*3.223)=11.474 [F] '0P326 (5.010*3.223)=16.147 [G] '0P322 (0.950*3.223)=3.062 [H] '0P325 (1.970*3.223)-(0.900*1.970)=4.576 [I] '0P328 (2.818*3.223)-(0.900*1.970)=7.309 [J] '0P313 (3.860*3.478)-(0.800*1.970)=11.849 [K] '0P305a (0.225*3.478)+(0.300*3.478)=1.826 [L] '2NP '1P327 (4.440*3.120)-(0.800*1.970)=12.277 [M] '1P327 (4.430*3.120)=13.822 [N] '1P328 (2.030*3.120)=6.334 [O] '1P371 (0.330*2.950)=0.974 [P] '1P309 (0.550*3.120)=1.716 [Q] '1P303 (2.390*3.120)-(0.900*1.970)=5.684 [R] '1P302 (2.010*3.120)-(0.900*1.970)=4.498 [S] '2P304 (0.960*2.800)-(0.900*2.800)=0.168 [T] '2P301 (0.260*2.800)=0.728 [U] '4NP '3P304 (1.300*3.050)-(0.900*1.970)=2.192 [V] '3P314 (0.980*3.050)=2.989 [W] '3P304 (1.300*3.050)-(0.900*1.970)=2.192 [X] Celkem: 8.519+10.374+10.374+2.277+12.215+11.474+16.147+3.062+4.576+7.309+11.849+1.826+12.277+13.822+6.334+0.974+1.716+5.684+4.498+0.168+0.728+2.192+2.989+2.192=153.576 [Y]
TS
P | 208 | 962032230 |  | Bourání zdiva nadzákladového z cihel nebo tvárnic z cihel pálených nebo vápenopískových, na maltu vápennou nebo vápenocementovou, objemu do 1 m3 | M3 | 31.595 | 0 |  |  |  | 0 |  | CS ÚRS 2023 02 |  | 2
PP |  |  |  | Bourání zdiva nadzákladového z cihel nebo tvárnic z cihel pálených nebo vápenopískových, na maltu vápennou nebo vápenocementovou, objemu do 1 m3
VV |  |  |  | 'výkres č.2.001-2.009;2.021-2.029;2.051-2.057' ''technická zpráva' ''obnovení anglických dvorků' severozápad (42.40+0.67*16)*0.35*0.30=5.578 [A] jih (57.75+0.72*21)*0.35*0.30+0.72*0.62*2*0.30=7.919 [B] severovýchod (1.00*2+2.27)*0.40*0.40*2+(10.25+0.61*3+0.68+2.61+2.27)*0.40*0.40=4.189 [C] '' tl. zdi x d x v -objem zdiva ' '1S328 0.160*(1.240*2.73)=0.542 [D] '1S316 0.170*(2.080*3.060)-(0.17*0.900*1.970)=0.781 [E] '0P346a 0.170*(0.840*3.223)=0.460 [F] '0P346a 0.170*(0.240*3.223)=0.131 [G] '0P346a 0.170*(0.830*3.223)=0.455 [H] '0P346a 0.170*(0.240*3.223)=0.131 [I] '0P346a 0.100*(1.980*3.223)=0.638 [J] '0P339 0.200*(1.980*3.223)-(0.2*2*0.800*1.970)=0.646 [K] '0P320 0.200*(1.620*3.223)-(0.2*0.900*1.970)=0.690 [L] '0P322 0.170*(1.012*3.223)=0.554 [M] '0P306 0.200*(0.700*3.478)=0.487 [N] '0P305 0.200*(1.074*3.478)=0.747 [O] '1P328 0.200*(1.930*3.120)-(0.2*0.800*1.970)=0.889 [P] '1P309 0.200*(0.960*3.120)=0.599 [Q] '2P327 0.250*(1.600*2.800)-(0.25*0.600*1.970)=0.825 [R] '3P322 0.250*(1.600*3.050)-(0.25*0.600*1.970)=0.925 [S] '3P305 0.160*(0.720*3.050)=0.351 [T] '3P321 0.320*(3.810*3.050)=3.719 [U] '3P308 0.030*(3.710*3.050)=0.339 [V] Celkem: 5.578+7.919+4.189+0.542+0.781+0.46+0.131+0.455+0.131+0.638+0.646+0.69+0.554+0.487+0.747+0.889+0.599+0.825+0.925+0.351+3.719+0.339=31.595 [W]
TS
P | 209 | 962032231 |  | Bourání zdiva nadzákladového z cihel nebo tvárnic z cihel pálených nebo vápenopískových, na maltu vápennou nebo vápenocementovou, objemu přes 1 m3 | M3 | 64.062 | 0 |  |  |  | 0 |  | CS ÚRS 2023 02 |  | 2
PP |  |  |  | Bourání zdiva nadzákladového z cihel nebo tvárnic z cihel pálených nebo vápenopískových, na maltu vápennou nebo vápenocementovou, objemu přes 1 m3
VV |  |  |  | 'výkres číslo 2.004' ''půdorys bourací práce' ''technická zpráva' '' tl. zdi x d x v -objem zdiva ' '1S331 0.300*(1.970*2.730)=1.613 [A] '1S328 0.200*(3.040*2.730)=1.660 [B] '1S316 0.170*(4.400*3.060-(0.17*2*0.900*1.970))=2.186 [C] '1S316 0.170*(4.430*3.060-(0.17*2*0.900*1.970))=2.202 [D] '1S322 0.170*(5.070*3.060)=2.637 [E] '1S324 0.170*(5.070*3.060)=2.637 [F] '1S324 0.170*(1.930*3.060)=1.004 [G] '1S324 0.170*(2.040*3.060)=1.061 [H] '1S323 0.170*(1.730*3.060)+0.170*(1.990*3.060)=1.935 [I] '0P354 0.380*(3.000*3.223)=3.674 [J] '0P347 0.160*(2.610*3.223)+ 0.160*(1.160*3.223)=1.944 [K] '0P345a 0.180*(4.410*3.223)=2.558 [L] '0P345a 0.160*(4.440*3.223)-(0.16*0.800*1.970)+0.160*(1.960*3.223)=3.048 [M] '0P379 0.230*(2.970*3.223)=2.202 [N] '0P356 0.200*(4.370*3.223)=2.817 [O] '0P343 0.160*(2.300*3.223)+0.160*(3.120*3.223)-(0.160*0.800*1.970)=2.543 [P] '0P341 0.200*(4.560*3.223)-(0.2*2*0.800*1.970)=2.309 [Q] '0P326 0.200*(4.370*3.223)-(0.2*2*0.900*1.970)=2.108 [R] '0P326 0.220*(2.000*3.223)=1.418 [S] '0P322 0.200*(3.010*3.223)=1.940 [T] '0P328 0.300*(1.130*3.223)=1.093 [U] '0P335 0.540*(3.890*3.478)-(0.54*0.900*1.970)=6.348 [V] '0P312 0.366*(4.250*2.800)=4.355 [W] '0P310 2.54*3.223*0.200=1.637 [X] '2P326 0.320*(3.810*2.800)=3.414 [Y] '3P321 0.320*(3.810*3.050)=3.719 [Z] Celkem: 1.613+1.66+2.186+2.202+2.637+2.637+1.004+1.061+1.935+3.674+1.944+2.558+3.048+2.202+2.817+2.543+2.309+2.108+1.418+1.94+1.093+6.348+4.355+1.637+3.414+3.719=64.062 [AA]
TS
P | 210 | 962081141 |  | Bourání zdiva příček nebo vybourání otvorů ze skleněných tvárnic, tl. do 150 mm | M2 | 87.876 | 0 |  |  |  | 0 |  | CS ÚRS 2023 02 |  | 2
PP |  |  |  | Bourání zdiva příček nebo vybourání otvorů ze skleněných tvárnic, tl. do 150 mm
VV |  |  |  | 'výkres č.2.001-2.009;2.021-2.029;2.051-2.057' ''výkresy bouracích prací' ''1NP - okenní výplně' 1.48*1.77*(17.00+6.00)=60.251 [A] ''BD' 9.659*2.86=27.625 [B] Celkem: 60.251+27.625=87.876 [C]
TS
P | 211 | 963012520 |  | Bourání stropů z desek nebo panelů železobetonových prefabrikovaných s dutinami z panelů, š. přes 300 mm tl. přes 140 mm | M3 | 27.082 | 0 |  |  |  | 0 |  | CS ÚRS 2023 02 |  | 2
PP |  |  |  | Bourání stropů z desek nebo panelů železobetonových prefabrikovaných s dutinami z panelů, š. přes 300 mm tl. přes 140 mm
VV |  |  |  | 'výkres č.2.001-2.009;2.021-2.029;2.051-2.057' ''technická zpráva' ''Nové schodiště Z01-3' 1NP 4.37*2.52*0.40=4.405 [A] 2NP 4.45*2.612*0.40=4.649 [B] ''Nové schodiště Z01-4' 1NP 4.4*5.11*0.40=8.994 [C] 2NP 4.42*5.11*0.40=9.034 [D] Celkem: 4.405+4.649+8.994+9.034=27.082 [E]
TS
P | 212 | 963042819 |  | Bourání schodišťových stupňů betonových zhotovených na místě | M | 65.8 | 0 |  |  |  | 0 |  | CS ÚRS 2023 02 |  | 2
PP |  |  |  | Bourání schodišťových stupňů betonových zhotovených na místě
VV |  |  |  | 'výkres č.2.001-2.009;2.021-2.029;2.051-2.057' ''technická zpráva' ''1S331' 0.935*18+0.935*17=32.725 [A] ''1S318' 0.945*18+0.945*17=33.075 [B] Celkem: 32.725+33.075=65.800 [C]
TS
P | 213 | 963053935 |  | Bourání železobetonových monolitických schodišťových ramen zazděných oboustranně | M2 | 36.398 | 0 |  |  |  | 0 |  | CS ÚRS 2023 02 |  | 2
PP |  |  |  | Bourání železobetonových monolitických schodišťových ramen zazděných oboustranně
VV |  |  |  | 'výkres č.2.001-2.009;2.021-2.029;2.051-2.057' ''technická zpráva' ''1S331' (3.5*0.935+1.97*1.70+2.65*0.935)*2=18.199 [A] ''1S318' (3.5*0.935+1.97*1.70+2.65*0.935)*2=18.199 [B] Celkem: 18.199+18.199=36.398 [C]
TS
P | 214 | 965041441 |  | Bourání mazanin škvárobetonových tl. přes 100 mm, plochy přes 4 m2 | M3 | 59.128 | 0 |  |  |  | 0 |  | CS ÚRS 2023 02 |  | 2
PP |  |  |  | Bourání mazanin škvárobetonových tl. přes 100 mm, plochy přes 4 m2
VV |  |  |  | 'R800 - škvarobeton 80 mm' (8.895*9.36+10.58*13.22)*0.09=20.081 [A] (8.895*9.36+10.58*13.22)*(0.250+0.100)/2=39.047 [B] Celkem: 20.081+39.047=59.128 [C]
TS
P | 215 | 965042141 |  | Bourání mazanin betonových nebo z litého asfaltu tl. do 100 mm, plochy přes 4 m2 | M3 | 180.391 | 0 |  |  |  | 0 |  | CS ÚRS 2023 02 |  | 2
PP |  |  |  | Bourání mazanin betonových nebo z litého asfaltu tl. do 100 mm, plochy přes 4 m2
VV
TS
P | 216 | 965042241 |  | Bourání mazanin betonových nebo z litého asfaltu tl. přes 100 mm, plochy přes 4 m2 | M3 | 14.547 | 0 |  |  |  | 0 |  | CS ÚRS 2023 02 |  | 2
PP |  |  |  | Bourání mazanin betonových nebo z litého asfaltu tl. přes 100 mm, plochy přes 4 m2
VV |  |  |  | 'výkres č.2.001-2.009;2.021-2.029;2.051-2.057' ''technická zpráva' kolem BD (14.501+9.857+14.435)*1.500*0.250=14.547 [A] Celkem: 14.547=14.547 [B]
TS
P | 217 | 965045113 |  | Bourání potěrů tl. do 50 mm cementových nebo pískocementových, plochy přes 4 m2 | M2 | 2151.54 | 0 |  |  |  | 0 |  | CS ÚRS 2023 02 |  | 2
PP |  |  |  | Bourání potěrů tl. do 50 mm cementových nebo pískocementových, plochy přes 4 m2
VV
TS
P | 218 | 965049112 |  | Bourání mazanin Příplatek k cenám za bourání mazanin betonových se svařovanou sítí, tl. přes 100 mm | M3 | 14.547 | 0 |  |  |  | 0 |  | CS ÚRS 2023 02 |  | 2
PP |  |  |  | Bourání mazanin Příplatek k cenám za bourání mazanin betonových se svařovanou sítí, tl. přes 100 mm
VV |  |  |  | 'výkres č.2.001-2.009;2.021-2.029;2.051-2.057' ''technická zpráva' kolem BD (14.501+9.857+14.435)*1.500*0.250=14.547 [A] Celkem: 14.547=14.547 [B]
TS
P | 219 | 965081343 |  | Bourání podlah z dlaždic bez podkladního lože nebo mazaniny, s jakoukoliv výplní spár betonových, teracových nebo čedičových tl. do 40 mm, plochy přes 1 m2 | M2 | 60.9 | 0 |  |  |  | 0 |  | CS ÚRS 2023 02 |  | 2
PP |  |  |  | Bourání podlah z dlaždic bez podkladního lože nebo mazaniny, s jakoukoliv výplní spár betonových, teracových nebo čedičových tl. do 40 mm, plochy přes 1 m2
VV
TS
P | 220 | 965082923 |  | Odstranění násypu pod podlahami nebo ochranného násypu na střechách tl. do 100 mm, plochy přes 2 m2 | M3 | 3.654 | 0 |  |  |  | 0 |  | CS ÚRS 2023 02 |  | 2
PP |  |  |  | Odstranění násypu pod podlahami nebo ochranného násypu na střechách tl. do 100 mm, plochy přes 2 m2
VV
TS
P | 221 | 968062245 |  | Vybourání dřevěných rámů oken s křídly, dveřních zárubní, vrat, stěn, ostění nebo obkladů rámů oken s křídly jednoduchých, plochy do 2 m2 | M2 | 66.569 | 0 |  |  |  | 0 |  | CS ÚRS 2023 02 |  | 2
PP |  |  |  | Vybourání dřevěných rámů oken s křídly, dveřních zárubní, vrat, stěn, ostění nebo obkladů rámů oken s křídly jednoduchých, plochy do 2 m2
VV |  |  |  | 'výkres č.2.001-2.009;2.021-2.029;2.051-2.057' ''výkresy bouracívh prací' ''1PP' 1.60*0.70*(13.00+8.00)=23.520 [A] 1.60*1.20*(11.00+3.00+1.00)=28.800 [B] 0.60*0.60=0.360 [C] ''1NP' 1.08*1.77*2=3.823 [D] 1.48*1.24*3=5.506 [E] 2.02*0.60=1.212 [F] ''2NP' 1.08*1.55*2=3.348 [G] Celkem: 23.52+28.8+0.36+3.823+5.506+1.212+3.348=66.569 [H]
TS
P | 222 | 968062246 |  | Vybourání dřevěných rámů oken s křídly, dveřních zárubní, vrat, stěn, ostění nebo obkladů rámů oken s křídly jednoduchých, plochy do 4 m2 | M2 | 270 | 0 |  |  |  | 0 |  | CS ÚRS 2023 02 |  | 2
PP |  |  |  | Vybourání dřevěných rámů oken s křídly, dveřních zárubní, vrat, stěn, ostění nebo obkladů rámů oken s křídly jednoduchých, plochy do 4 m2
VV |  |  |  | 'výkres č.2.001-2.009;2.021-2.029;2.051-2.057' ''výkresy bouracích prací' ''1PP' 1.60*1.50*(3.00+5.00)=19.200 [A] ''1NP' 1.48*1.24*3=5.506 [B] 1.95*1.78*(3.00+2.00+2.00)=24.297 [C] 1.48*1.77*(3.00+3.00+2.00)=20.957 [D] 1.47*1.55*2.00=4.557 [E] 2.04*1.57+2.58*1.57=7.253 [F] ''2NP' 1.95*1.65*13=41.828 [G] 2.10*1.55*40=130.200 [H] ''3NP' 2.58*1.57*2=8.101 [I] ''4NP' 2.58*1.57*2=8.101 [J] Celkem: 19.2+5.506+24.297+20.957+4.557+7.253+41.828+130.2+8.101+8.101=270.000 [K]
TS
P | 223 | 968072455 |  | Vybourání kovových rámů oken s křídly, dveřních zárubní, vrat, stěn, ostění nebo obkladů dveřních zárubní, plochy do 2 m2 | M2 | 351.448 | 0 |  |  |  | 0 |  | CS ÚRS 2023 02 |  | 2
PP |  |  |  | Vybourání kovových rámů oken s křídly, dveřních zárubní, vrat, stěn, ostění nebo obkladů dveřních zárubní, plochy do 2 m2
VV |  |  |  | 'výkres č.2.001-2.009;2.021-2.029;2.051-2.057' ''technická zpráva' ''demontáž zárubní - intreriérové' ''1PP' 0.7*1.97*4=5.516 [A] 0.8*1.97*11=17.336 [B] 0.9*1.97*18=31.914 [C] ''1NP' 0.6*1.97*23=27.186 [D] 0.7*1.97*2=2.758 [E] 0.8*1.97*27=42.552 [F] 0.9*1.97*17=30.141 [G] ''2NP' 0.6*1.97*17=20.094 [H] 0.7*1.97*1=1.379 [I] 0.8*1.97*34=53.584 [J] 0.9*1.97*33=58.509 [K] ''3NP' 0.6*1.97*13=15.366 [L] 0.8*1.97*6=9.456 [M] 0.9*1.97*3=5.319 [N] ''4NP' 0.6*1.97*13=15.366 [O] 0.8*1.97*5=7.880 [P] 0.9*1.97*3=5.319 [Q] Mezisoučet: 5.516+17.336+31.914+27.186+2.758+42.552+30.141+20.094+1.379+53.584+58.509+15.366+9.456+5.319+15.366+7.88+5.319=349.675 [R] ''demontáž zárubní - exteriérové' ''1NP' 0.9*1.97=1.773 [S] Mezisoučet: 1.773=1.773 [T] Celkem: 5.516+17.336+31.914+27.186+2.758+42.552+30.141+20.094+1.379+53.584+58.509+15.366+9.456+5.319+15.366+7.88+5.319+1.773=351.448 [U]
TS
P | 224 | 968072456 |  | Vybourání kovových rámů oken s křídly, dveřních zárubní, vrat, stěn, ostění nebo obkladů dveřních zárubní, plochy přes 2 m2 | M2 | 73.426 | 0 |  |  |  | 0 |  | CS ÚRS 2023 02 |  | 2
PP |  |  |  | Vybourání kovových rámů oken s křídly, dveřních zárubní, vrat, stěn, ostění nebo obkladů dveřních zárubní, plochy přes 2 m2
VV |  |  |  | 'výkres č.2.001-2.009;2.021-2.029;2.051-2.057' ''technická zpráva' ''demontáž zárubní - interiér' ''1PP' 1.6*1.97*2=6.304 [A] 1.6*2.4=3.840 [B] 1.6*2.05=3.280 [C] 1.9*2.4*2=9.120 [D] ''1NP' 1.6*1.97*2=6.304 [E] ''2NP' 1.6*1.97=3.152 [F] Mezisoučet: 6.304+3.84+3.28+9.12+6.304+3.152=32.000 [G] ''demontáž zárubní - exteriér' ''1NP 1.70*2.10+1.60*1.97*6+1.57*2.10*4+1.32*2.10+1.47*2.03=41.426 [H] Mezisoučet: 41.426=41.426 [I] Celkem: 6.304+3.84+3.28+9.12+6.304+3.152+41.426=73.426 [J]
TS
P | 225 | 968082032 |  | Vybourání plastových rámů oken s křídly, dveřních zárubní, vrat vrat, plochy přes 5 m2 | M2 | 5.76 | 0 |  |  |  | 0 |  | CS ÚRS 2023 02 |  | 2
PP |  |  |  | Vybourání plastových rámů oken s křídly, dveřních zárubní, vrat vrat, plochy přes 5 m2
VV |  |  |  | 'výkres č.2.001-2.009;2.021-2.029;2.051-2.057' ''technická zpráva' ''1 NP - vstup do BD' 2.88*2.00=5.760 [A] Celkem: 5.76=5.760 [B]
TS
P | 226 | 971024451 |  | Vybourání otvorů ve zdivu základovém nebo nadzákladovém kamenném, smíšeném kamenném, na maltu vápennou nebo vápenocementovou, plochy do 0,25 m2, tl. do 450 mm | KUS | 2 | 0 |  |  |  | 0 |  | CS ÚRS 2023 02 |  | 2
PP |  |  |  | Vybourání otvorů ve zdivu základovém nebo nadzákladovém kamenném, smíšeném kamenném, na maltu vápennou nebo vápenocementovou, plochy do 0,25 m2, tl. do 450 mm
VV |  |  |  | 'výkres č.2.001-2.009;2.021-2.029;2.051-2.057' ''technická zpráva' ''Z1-4' 2.00=2.000 [A] Celkem: 2=2.000 [B]
TS
P | 227 | 971033541 |  | Vybourání otvorů ve zdivu základovém nebo nadzákladovém z cihel, tvárnic, příčkovek z cihel pálených na maltu vápennou nebo vápenocementovou plochy do 1 m2, tl. | M3 | 2.194 | 0 |  |  |  | 0 |  | CS ÚRS 2023 02 |  | 2
PP |  |  |  | Vybourání otvorů ve zdivu základovém nebo nadzákladovém z cihel, tvárnic, příčkovek z cihel pálených na maltu vápennou nebo vápenocementovou plochy do 1 m2, tl. do 300 mm
VV |  |  |  | 'výkres č.2.001-2.009;2.021-2.029;2.051-2.057' ''technická zpráva' ''1PP' 0.65*0.65*0.30=0.127 [A] 0.60*0.60*0.15*7=0.378 [B] 0.40*0.35*0.300+0.35*0.35*0.300=0.079 [C] 0.25*0.25*0.30*2=0.038 [D] ''1NP' 0.65*2.76*0.20=0.359 [E] 0.8*2.76*0.10=0.221 [F] 0.60*0.60*0.10=0.036 [G] 0.65*0.65*0.20=0.085 [H] ''2NP' 0.60*0.60*0.10=0.036 [I] 0.37*0.15*3.00=0.167 [J] 0.33*3.00*0.150=0.149 [K] ''3NP' 0.65*0.65*0.20=0.085 [L] 0.26*0.15*2.80=0.109 [M] 0.60*0.60*0.15=0.054 [N] 0.60*0.60*0.15=0.054 [O] ''4NP' 0.60*0.60*0.15=0.054 [P] 0.60*0.60*0.15=0.054 [Q] 0.26*0.15*2.80=0.109 [R] Celkem: 0.127+0.378+0.079+0.038+0.359+0.221+0.036+0.085+0.036+0.167+0.149+0.085+0.109+0.054+0.054+0.054+0.054+0.109=2.194 [S]
TS
P | 228 | 971033641 |  | Vybourání otvorů ve zdivu základovém nebo nadzákladovém z cihel, tvárnic, příčkovek z cihel pálených na maltu vápennou nebo vápenocementovou plochy do 4 m2, tl. | M3 | 5.671 | 0 |  |  |  | 0 |  | CS ÚRS 2023 02 |  | 2
PP |  |  |  | Vybourání otvorů ve zdivu základovém nebo nadzákladovém z cihel, tvárnic, příčkovek z cihel pálených na maltu vápennou nebo vápenocementovou plochy do 4 m2, tl. do 300 mm
VV |  |  |  | 'výkres č.2.001-2.009;2.021-2.029;2.051-2.057' ''technická zpráva' ''1PP' 0.80*2.10*0.16*2=0.538 [A] ''1NP' 0.65*3.37*0.3=0.657 [B] 0.80*2.10*0.16=0.269 [C] 0.3*3.37*0.30=0.303 [D] 1.00*2.40*0.35=0.840 [E] 0.70*3.37*0.20=0.472 [F] ''2NP' 1.00*2.20*0.20=0.440 [G] 0.90*3.00*0.10=0.270 [H] 0.96*3.00*0.20=0.576 [I] 1.00*2.00*0.20=0.400 [J] 0.90*2.10*0.10=0.189 [K] 1.04*2.65*0.10=0.276 [L] ''4NP' 0.98*3.00*0.15=0.441 [M] Celkem: 0.538+0.657+0.269+0.303+0.84+0.472+0.44+0.27+0.576+0.4+0.189+0.276+0.441=5.671 [N]
TS
P | 229 | 971033681 |  | Vybourání otvorů ve zdivu základovém nebo nadzákladovém z cihel, tvárnic, příčkovek z cihel pálených na maltu vápennou nebo vápenocementovou plochy do 4 m2, tl. | M3 | 19.291 | 0 |  |  |  | 0 |  | CS ÚRS 2023 02 |  | 2
PP |  |  |  | Vybourání otvorů ve zdivu základovém nebo nadzákladovém z cihel, tvárnic, příčkovek z cihel pálených na maltu vápennou nebo vápenocementovou plochy do 4 m2, tl. do 900 mm
VV |  |  |  | 'výkres č.2.001-2.009;2.021-2.029;2.051-2.057' ''technická zpráva' ''1PP' 1.60*0.70*0.56*2=1.254 [A] 1.00*2.73*0.65=1.775 [B] 1.20*2.10*0.70=1.764 [C] 1.10*2.10*0.75=1.733 [D] 1.80*2.18*0.65=2.551 [E] ''1NP' 1.96*3.00*0.83=4.880 [F] 1.95*2.10*0.74=3.030 [G] ''2NP' 1.00*2.20*0.36=0.792 [H] 1.00*3.00*0.48=1.440 [I] Z819 0.2*0.2*4*0.45=0.072 [J] Celkem: 1.254+1.775+1.764+1.733+2.551+4.88+3.03+0.792+1.44+0.072=19.291 [K]
TS
P | 230 | 972011311 |  | Vybourání výplní otvorů z lehkých betonů v prefabrikovaných stropech tl. do 120 mm, plochy do 0,25 m2 | KUS | 6 | 0 |  |  |  | 0 |  | CS ÚRS 2023 02 |  | 2
PP |  |  |  | Vybourání výplní otvorů z lehkých betonů v prefabrikovaných stropech tl. do 120 mm, plochy do 0,25 m2
VV |  |  |  | 'výkres č.2.001-2.009;2.021-2.029;2.051-2.057' ''technická zpráva' ''1NP' 6.00=6.000 [A] Celkem: 6=6.000 [B]
TS
P | 231 | 972044451 |  | Vybourání otvorů ve stropech nebo klenbách z dutých tvárnic bez odstranění podlahy a násypu, plochy do 1 m2, tl. přes 100 mm | M3 | 0.868 | 0 |  |  |  | 0 |  | CS ÚRS 2023 02 |  | 2
PP |  |  |  | Vybourání otvorů ve stropech nebo klenbách z dutých tvárnic bez odstranění podlahy a násypu, plochy do 1 m2, tl. přes 100 mm
VV |  |  |  | 'výkres č.2.001-2.009;2.021-2.029;2.051-2.057' ''technická zpráva' ''Z01-6' 0.350*0.350*0.150*2=0.037 [A] 1.350*0.300*0.150=0.061 [B] (0.350*0.350+0.515*0.350)*0.150=0.045 [C] 0.625*0.435*0.150=0.041 [D] 0.700*0.600*0.150*2=0.126 [E] 0.350*0.600*0.150=0.032 [F] 0.915*0.600*0.150=0.082 [G] 0.415*0.600*0.150=0.037 [H] 1.265*0.250*0.150=0.047 [I] ''z4-1' 1.20*0.150*2=0.360 [J] Celkem: 0.037+0.061+0.045+0.041+0.126+0.032+0.082+0.037+0.047+0.36=0.868 [K]
TS
P | 232 | 974031668 |  | Vysekání rýh ve zdivu cihelném na maltu vápennou nebo vápenocementovou pro vtahování nosníků do zdí, před vybouráním otvoru do hl. 150 mm, při v. nosníku do 350 | M | 43.92 | 0 |  |  |  | 0 |  | CS ÚRS 2023 02 |  | 2
PP |  |  |  | Vysekání rýh ve zdivu cihelném na maltu vápennou nebo vápenocementovou pro vtahování nosníků do zdí, před vybouráním otvoru do hl. 150 mm, při v. nosníku do 350 mm
VV |  |  |  | 'výkres č.2.001-2.009;2.021-2.029;2.051-2.057' ''technická zpráva' ''Z01-1a' 1.600*2=3.200 [A] ''Z01-1b' 1.700*2=3.400 [B] ''Z01-1c' 1.850*2=3.700 [C] ''Z01-1d' 2.400*2=4.800 [D] ''Z1-1a' 1.55*2=3.100 [E] ''Z1-1b' 2.60*2=5.200 [F] ''Z1-1c' 2.60*2=5.200 [G] ''Z1-4' 4.50*2=9.000 [H] ''Z2-1b' 1.61*2=3.220 [I] ''Z2-1a' 1.55*2=3.100 [J] Celkem: 3.2+3.4+3.7+4.8+3.1+5.2+5.2+9+3.22+3.1=43.920 [K]
TS
P | 233 | 975043121 |  | Jednořadové podchycení stropů pro osazení nosníků dřevěnou výztuhou v. podchycení do 3,5 m, a při zatížení hmotností přes 750 do 1000 kg/m | M | 50.49 | 0.02362 |  |  |  | 0 |  | CS ÚRS 2023 02 |  | 2
PP |  |  |  | Jednořadové podchycení stropů pro osazení nosníků dřevěnou výztuhou v. podchycení do 3,5 m, a při zatížení hmotností přes 750 do 1000 kg/m
VV |  |  |  | 'výkres č.2.001-2.009;2.021-2.029;2.051-2.057' ''technická zpráva' Z01-1a 2.00*2=4.000 [A] Z01-1b 1.96*2=3.920 [B] Z01-1c 2.00*2=4.000 [C] Z01-1d 3.00*2=6.000 [D] Z1-1a 1.00*2=2.000 [E] Z1-1b 1.95*2=3.900 [F] Z1-1c 1.95*2=3.900 [G] Z1-4 3.885*2=7.770 [H] Z2-1a 2.00*2=4.000 [I] Z2-1b 2.00*2=4.000 [J] Z4-1a 1.00*3=3.000 [K] Z4-1b 1.00*4=4.000 [L] Celkem: 4+3.92+4+6+2+3.9+3.9+7.77+4+4+3+4=50.490 [M]
TS
P | 234 | 975053131 |  | Víceřadové podchycení stropů pro osazení nosníků dřevěnou výztuhou v. podchycení do 3,5 m a při zatížení hmotností do 800 kg/m2 | M | 67.32 | 0.01805 |  |  |  | 0 |  | CS ÚRS 2023 02 |  | 2
PP |  |  |  | Víceřadové podchycení stropů pro osazení nosníků dřevěnou výztuhou v. podchycení do 3,5 m a při zatížení hmotností do 800 kg/m2
VV |  |  |  | 'výkres č.2.001-2.009;2.021-2.029;2.051-2.057' ''technická zpráva' ''podchycení stropu při bourání otvorů pro budoucí schodiště' (4.37*2+2.52*2)*2=27.560 [A] (4.93*2+5.01*2)*2=39.760 [B] Celkem: 27.56+39.76=67.320 [C]
TS
P | 235 | 975058131 |  | Víceřadové podchycení stropů pro osazení nosníků dřevěnou výztuhou Příplatek k cenám za každý další 1 m výšky přes 3,50 m a při zatížení hmotností do 800 kg/m2 | M | 2019.6 | 0.00255 |  |  |  | 0 |  | CS ÚRS 2023 02 |  | 2
PP |  |  |  | Víceřadové podchycení stropů pro osazení nosníků dřevěnou výztuhou Příplatek k cenám za každý další 1 m výšky přes 3,50 m a při zatížení hmotností do 800 kg/m2
VV |  |  |  | 'výkres č.2.001-2.009;2.021-2.029;2.051-2.057' ''technická zpráva' ''podchycení stropu při bourání otvorů pro budoucí schodiště' (4.37*2+2.52*2)*2*30=826.800 [A] (4.93*2+5.01*2)*2*30=1 192.800 [B] Celkem: 826.8+1192.8=2 019.600 [C]
TS
P | 236 | 977151127 |  | Jádrové vrty diamantovými korunkami do stavebních materiálů (železobetonu, betonu, cihel, obkladů, dlažeb, kamene) průměru přes 225 do 250 mm | M | 3.6 | 0.00365 |  |  |  | 0 |  | CS ÚRS 2023 02 |  | 2
PP |  |  |  | Jádrové vrty diamantovými korunkami do stavebních materiálů (železobetonu, betonu, cihel, obkladů, dlažeb, kamene) průměru přes 225 do 250 mm
VV |  |  |  | 'výkres č.2.001-2.009;2.021-2.029;2.051-2.057' ''technická zpráva' ''1PP' 0.40*7=2.800 [A] ''1NP' 0.40=0.400 [B] ''2NP' 0.4=0.400 [C] Celkem: 2.8+0.4+0.4=3.600 [D]
TS
P | 237 | 977151128 |  | Jádrové vrty diamantovými korunkami do stavebních materiálů (železobetonu, betonu, cihel, obkladů, dlažeb, kamene) průměru přes 250 do 300 mm | M | 1.6 | 0.00395 |  |  |  | 0 |  | CS ÚRS 2023 02 |  | 2
PP |  |  |  | Jádrové vrty diamantovými korunkami do stavebních materiálů (železobetonu, betonu, cihel, obkladů, dlažeb, kamene) průměru přes 250 do 300 mm
VV |  |  |  | 'výkres č.2.001-2.009;2.021-2.029;2.051-2.057' ''technická zpráva' ''1NP' 0.40*2=0.800 [A] ''2NP' 0.40*2=0.800 [B] Celkem: 0.8+0.8=1.600 [C]
TS
P | 238 | 977211112 |  | Řezání konstrukcí stěnovou pilou betonových nebo železobetonových průměru řezané výztuže do 16 mm hloubka řezu přes 200 do 350 mm | M | 303.999 | 0.0002 |  |  |  | 0 |  | CS ÚRS 2023 02 |  | 2
PP |  |  |  | Řezání konstrukcí stěnovou pilou betonových nebo železobetonových průměru řezané výztuže do 16 mm hloubka řezu přes 200 do 350 mm
VV
TS
P | 239 | 977211122 |  | Řezání konstrukcí stěnovou pilou z cihel nebo tvárnic hloubka řezu přes 200 do 350 mm | M | 187.203 | 0.00022 |  |  |  | 0 |  | CS ÚRS 2023 02 |  | 2
PP |  |  |  | Řezání konstrukcí stěnovou pilou z cihel nebo tvárnic hloubka řezu přes 200 do 350 mm
VV |  |  |  | 'výkres č.2.001-2.009;2.021-2.029;2.051-2.057' ''technická zpráva' ''obnovení anglických dvorků' severozápad 1.045+42.4+0.67*32+0.35*16=70.485 [A] jih 57.75+0.985+1.08+0.72*44=91.495 [B] severovýchod 1.00+16.038+0.985+0.6*12=25.223 [C] Celkem: 70.485+91.495+25.223=187.203 [D]
TS
P | 240 | 978011191 |  | Otlučení vápenných nebo vápenocementových omítek vnitřních ploch stropů, v rozsahu přes 50 do 100 % | M2 | 3453.364 | 0 |  |  |  | 0 |  | CS ÚRS 2023 02 |  | 2
PP |  |  |  | Otlučení vápenných nebo vápenocementových omítek vnitřních ploch stropů, v rozsahu přes 50 do 100 %
VV |  |  |  | 'výkres číslo 2.001-2.033' ''půdorysy bouracích prací; nový stav' ''technická zpráva' ''měřeno z DWG, tabulka mistností' ''Sanace SB1 - odstranění stávajících nánosů maleb, tmelů, omítek' 1PP 1073.33-3.2*0.9-2.3*0.9-4.14*0.9+2*0.9-2.915*1.33-1.88*1.27+100.56=1 160.749 [A] 1NP 938.88-2.52*4.37-4.53*1.965-7.8*1.95-3.08*1.33-1.46*1.352-4.4*7.02=866.798 [B] 2NP 1057.64-4.45*2.62-2.96*2.89-5.11*4.42=1 014.840 [C] 3NP 191.70-2.99*2.88=183.089 [D] 4NP 192.04-2.96*2.88-2.13=181.385 [E] ''stávající schodišťové ramena' 1.33*3.895+1.27*1.5+3.42*1.33+3.32*1.33+3.58*(1.38+1.15)+3.3*(1.12+1.15)+3.31*(1.13+1.15)=40.145 [F] ''průvlaky - stávající shcodiště' 0.22*2.89*10=6.358 [G] Celkem: 1160.749+866.798+1014.84+183.089+181.385+40.145+6.358=3 453.364 [H]
TS
P | 241 | 978012161 |  | Otlučení vápenných nebo vápenocementových omítek vnitřních ploch stropů rákosovaných, v rozsahu přes 30 do 50 % | M2 | 515.5 | 0 |  |  |  | 0 |  | CS ÚRS 2023 02 |  | 2
PP |  |  |  | Otlučení vápenných nebo vápenocementových omítek vnitřních ploch stropů rákosovaných, v rozsahu přes 30 do 50 %
VV
TS
P | 242 | 978013161 |  | Otlučení vápenných nebo vápenocementových omítek vnitřních ploch stěn s vyškrabáním spar, s očištěním zdiva, v rozsahu přes 30 do 50 % | M2 | 5215.833 | 0 |  |  |  | 0 |  | CS ÚRS 2023 02 |  | 2
PP |  |  |  | Otlučení vápenných nebo vápenocementových omítek vnitřních ploch stěn s vyškrabáním spar, s očištěním zdiva, v rozsahu přes 30 do 50 %
VV
TS
P | 243 | 978013191 |  | Otlučení vápenných nebo vápenocementových omítek vnitřních ploch stěn s vyškrabáním spar, s očištěním zdiva, v rozsahu přes 50 do 100 % | M2 | 1141.809 | 0 |  |  |  | 0 |  | CS ÚRS 2023 02 |  | 2
PP |  |  |  | Otlučení vápenných nebo vápenocementových omítek vnitřních ploch stěn s vyškrabáním spar, s očištěním zdiva, v rozsahu přes 50 do 100 %
VV
TS
P | 244 | 978015391 |  | Otlučení vápenných nebo vápenocementových omítek vnějších ploch s vyškrabáním spar a s očištěním zdiva stupně členitosti 1 a 2, v rozsahu přes 80 do 100 % | M2 | 992.931 | 0 |  |  |  | 0 |  | CS ÚRS 2023 02 |  | 2
PP |  |  |  | Otlučení vápenných nebo vápenocementových omítek vnějších ploch s vyškrabáním spar a s očištěním zdiva stupně členitosti 1 a 2, v rozsahu přes 80 do 100 %
VV |  |  |  | 'výkres číslo 2.001-2.033' ''měřeno z DWG' ''skladby konstrukcí, povrchy' ''západní fasáda' 104.02-3.28-2.62=98.120 [A] bytový dům 287.92-27.60-1.88*8-2.30*4-0.86*4+2.40*4-5.10=237.140 [B] markýza 0.57*2.98+0.40+0.20=2.299 [C] podhledy 2.60*4.00=10.400 [D] ''ostění, nadpraží' 0.175*1.65*2+0.175*1.95+1.77*0.175*2+0.175*1.95+(1.24*2*0.21+1.48*0.21)*8=8.532 [E] 0.16*2.86+9.48*0.16*2+(0.21*2*1.55+1.48*0.21)*4+(0.165*1.2*2+0.72*0.165)*4+1.8*0.38*2+2.9*0.38=11.868 [F] ''jižní fasáda' bytový 10.4ům 76.90-4.07*4-1.94*2.34-2.98+3.4+0.62*1.52*2=58.385 [G] (0.76*0.92*2+0.48*2.43*2+1.94*0.48+2.8*2.05+2.05*0.95)*2=24.700 [H] (0.21*1.57*2+0.21*2.58)*4=4.805 [I] ''východní fasáda' 251.64-3.2*4-4.05*4-4.46*3=209.260 [J] (0.19*1.57*2+0.19*2.04)*4=3.937 [K] (2.58*0.19+1.57*0.19*2)*4=4.347 [L] (2.97*0.19+1.57*0.19)*3=2.588 [M] ''severní fasáda' 144.6+4*(1.34*2.815-0.8*2.02)=153.224 [N] 42.43*7.06-3*0.031-2.1*1.55*14-1*1.55-1.78*2.1*5-1*1.78-6*1.48*1.78*6-1.64*2.71*3=123.701 [O] (0.17*2*1.55+0.17*2.1)*14+2*1.55+1=16.476 [P] (0.23*1.78*2+2.1*0.23)*6+2*1.78*0.22+1*0.22=8.814 [Q] (0.22*1.78*2+0.22*2.1)*5=6.226 [R] (0.32*2.71*2+1.7*0.32)*3=6.835 [S] (0.12*0.96+0.12+1.58*0.12)*3=1.274 [T] Celkem: 98.12+237.14+2.299+10.4+8.532+11.868+58.385+24.7+4.805+209.26+3.937+4.347+2.588+153.224+123.701+16.476+8.814+6.226+6.835+1.274=992.931 [U]
TS
P | 245 | 978023411 |  | Vyškrabání cementové malty ze spár zdiva cihelného mimo komínového | M2 | 1141.809 | 0 |  |  |  | 0 |  | CS ÚRS 2023 02 |  | 2
PP |  |  |  | Vyškrabání cementové malty ze spár zdiva cihelného mimo komínového
VV
TS
P | 246 | 978035117 |  | Odstranění tenkovrstvých omítek nebo štuku tloušťky do 2 mm obroušením, rozsahu přes 50 do 100% | M2 | 5731.333 | 0 |  |  |  | 0 |  | CS ÚRS 2023 02 |  | 2
PP |  |  |  | Odstranění tenkovrstvých omítek nebo štuku tloušťky do 2 mm obroušením, rozsahu přes 50 do 100%
VV
TS
P | 247 | 985112112 |  | Odsekání degradovaného betonu stěn, tloušťky přes 10 do 30 mm | M2 | 68.011 | 0 |  |  |  | 0 |  | CS ÚRS 2023 02 |  | 2
PP |  |  |  | Odsekání degradovaného betonu stěn, tloušťky přes 10 do 30 mm
VV
TS
P | 248 | 985112122 |  | Odsekání degradovaného betonu líce kleneb a podhledů, tloušťky přes 10 do 30 mm | M2 | 345.336 | 0 |  |  |  | 0 |  | CS ÚRS 2023 02 |  | 2
PP |  |  |  | Odsekání degradovaného betonu líce kleneb a podhledů, tloušťky přes 10 do 30 mm
VV
TS
P | 249 | 985112132 |  | Odsekání degradovaného betonu rubu kleneb a podlah, tloušťky přes 10 do 30 mm | M2 | 126.185 | 0 |  |  |  | 0 |  | CS ÚRS 2023 02 |  | 2
PP |  |  |  | Odsekání degradovaného betonu rubu kleneb a podlah, tloušťky přes 10 do 30 mm
VV |  |  |  | 'výkres č.2.001-2.009;2.021-2.029;2.051-2.057' ''technická zpráva' ''skladba střech' ''měřeno z DWG' ''vaspravení ŽB desky' ''R700' (16.335*12.625+25.725*12.625+11.080*4.73+12.538*2.12+28.412*12.526)*0.10=96.589 [A] ((42.586+12.59*2+84.754+31.089+12.52)*0.30+12.52*0.25)*0.10=6.197 [B] ''R701' 8.05*1.35*0.10=1.087 [C] ''R800' (8.895*9.36+10.58*13.22)*0.10=22.312 [D] Celkem: 96.589+6.197+1.087+22.312=126.185 [E]
TS
P | 250 | 985131111 |  | Očištění ploch stěn, rubu kleneb a podlah tlakovou vodou | M2 | 6009.227 | 0 |  |  |  | 0 |  | CS ÚRS 2023 02 |  | 2
PP |  |  |  | Očištění ploch stěn, rubu kleneb a podlah tlakovou vodou
VV
TS
P | 251 | 985131311 |  | Očištění ploch stěn, rubu kleneb a podlah ruční dočištění ocelovými kartáči | M2 | 2309.143 | 0 |  |  |  | 0 |  | CS ÚRS 2023 02 |  | 2
PP |  |  |  | Očištění ploch stěn, rubu kleneb a podlah ruční dočištění ocelovými kartáči
VV
TS
P | 252 | 985131411 |  | Očištění ploch stěn, rubu kleneb a podlah vysušení stlačeným vzduchem | M2 | 3565.577 | 0 |  |  |  | 0 |  | CS ÚRS 2023 02 |  | 2
PP |  |  |  | Očištění ploch stěn, rubu kleneb a podlah vysušení stlačeným vzduchem
VV
TS
P | 253 | 985132111 |  | Očištění ploch líce kleneb a podhledů tlakovou vodou | M2 | 3465.826 | 0 |  |  |  | 0 |  | CS ÚRS 2023 02 |  | 2
PP |  |  |  | Očištění ploch líce kleneb a podhledů tlakovou vodou
VV
TS
P | 254 | 985132311 |  | Očištění ploch líce kleneb a podhledů ruční dočištění ocelovými kartáči | M2 | 345.336 | 0 |  |  |  | 0 |  | CS ÚRS 2023 02 |  | 2
PP |  |  |  | Očištění ploch líce kleneb a podhledů ruční dočištění ocelovými kartáči
VV
TS
P | 255 | 985132411 |  | Očištění ploch líce kleneb a podhledů vysušení stlačeným vzduchem | M2 | 3453.364 | 0 |  |  |  | 0 |  | CS ÚRS 2023 02 |  | 2
PP |  |  |  | Očištění ploch líce kleneb a podhledů vysušení stlačeným vzduchem
VV
TS
P | 256 | 985221101.1 |  | Doplnění zdiva ručně do aktivované malty cihlami | KPL | 1 | 0 |  |  |  | 0 |  | [bez vazby na CS] |  | 2
PP |  |  |  | Doplnění zdiva ručně do aktivované malty cihlami
VV
TS
P | 257 | 985311114 |  | Reprofilace betonu sanačními maltami na cementové bázi ručně stěn, tloušťky přes 30 do 40 mm | M2 | 68.011 | 0.08057 |  |  |  | 0 |  | CS ÚRS 2023 02 |  | 2
PP |  |  |  | Reprofilace betonu sanačními maltami na cementové bázi ručně stěn, tloušťky přes 30 do 40 mm
VV
TS
P | 258 | 985311214 |  | Reprofilace betonu sanačními maltami na cementové bázi ručně líce kleneb a podhledů, tloušťky přes 30 do 40 mm | M2 | 345.336 | 0.08447 |  |  |  | 0 |  | CS ÚRS 2023 02 |  | 2
PP |  |  |  | Reprofilace betonu sanačními maltami na cementové bázi ručně líce kleneb a podhledů, tloušťky přes 30 do 40 mm
VV
TS
P | 259 | 985311311 |  | Reprofilace betonu sanačními maltami na cementové bázi ručně rubu kleneb a podlah, tloušťky do 10 mm | M2 | 69.06 | 0.02014 |  |  |  | 0 |  | CS ÚRS 2023 02 |  | 2
PP |  |  |  | Reprofilace betonu sanačními maltami na cementové bázi ručně rubu kleneb a podlah, tloušťky do 10 mm
VV |  |  |  | 'výkres č.2.001-2.009;2.021-2.029;2.051-2.057' ''technická zpráva' ''skladba podlah' ''sF707' 1S770 10.98=10.980 [A] 1S750 33.45=33.450 [B] 1S740 24.63=24.630 [C] Celkem: 10.98+33.45+24.63=69.060 [D]
TS
P | 260 | 985311314 |  | Reprofilace betonu sanačními maltami na cementové bázi ručně rubu kleneb a podlah, tloušťky přes 30 do 40 mm | M2 | 126.185 | 0.08374 |  |  |  | 0 |  | CS ÚRS 2023 02 |  | 2
PP |  |  |  | Reprofilace betonu sanačními maltami na cementové bázi ručně rubu kleneb a podlah, tloušťky přes 30 do 40 mm
VV |  |  |  | 'výkres č.2.001-2.009;2.021-2.029;2.051-2.057' ''technická zpráva' ''skladba střech' ''měřeno z DWG' ''vyspravení ŽB desky' ''R700' (16.335*12.625+25.725*12.625+11.080*4.73+12.538*2.12+28.412*12.526)*0.10=96.589 [A] ((42.586+12.59*2+84.754+31.089+12.52)*0.30+12.52*0.25)*0.10=6.197 [B] ''R701' 8.05*1.35*0.10=1.087 [C] ''R800' (8.895*9.36+10.58*13.22)*0.10=22.312 [D] Celkem: 96.589+6.197+1.087+22.312=126.185 [E]
TS
P | 261 | 985312112 |  | Stěrka k vyrovnání ploch reprofilovaného betonu stěn, tloušťky přes 2 do 3 mm | M2 | 68.011 | 0.00615 |  |  |  | 0 |  | CS ÚRS 2023 02 |  | 2
PP |  |  |  | Stěrka k vyrovnání ploch reprofilovaného betonu stěn, tloušťky přes 2 do 3 mm
VV
TS
P | 262 | 985312122 |  | Stěrka k vyrovnání ploch reprofilovaného betonu líce kleneb a podhledů, tloušťky přes 2 do 3 mm | M2 | 345.336 | 0.0064 |  |  |  | 0 |  | CS ÚRS 2023 02 |  | 2
PP |  |  |  | Stěrka k vyrovnání ploch reprofilovaného betonu líce kleneb a podhledů, tloušťky přes 2 do 3 mm
VV
TS
P | 263 | 985312132 |  | Stěrka k vyrovnání ploch reprofilovaného betonu rubu kleneb a podlah, tloušťky přes 2 do 3 mm | M2 | 126.185 | 0.00538 |  |  |  | 0 |  | CS ÚRS 2023 02 |  | 2
PP |  |  |  | Stěrka k vyrovnání ploch reprofilovaného betonu rubu kleneb a podlah, tloušťky přes 2 do 3 mm
VV |  |  |  | 'výkres č.2.001-2.009;2.021-2.029;2.051-2.057' ''technická zpráva' ''skladba střech' ''měřeno z DWG' ''vyspravení desky' ''R700' (16.335*12.625+25.725*12.625+11.080*4.73+12.538*2.12+28.412*12.526)*0.10=96.589 [A] ((42.586+12.59*2+84.754+31.089+12.52)*0.30+12.52*0.25)*0.10=6.197 [B] ''R701' 8.05*1.35*0.10=1.087 [C] ''R800' (8.895*9.36+10.58*13.22)*0.10=22.312 [D] Celkem: 96.589+6.197+1.087+22.312=126.185 [E]
TS
P | 264 | 985321111 |  | Ochranný nátěr betonářské výztuže 1 vrstva tloušťky 1 mm na cementové bázi stěn, líce kleneb a podhledů | M2 | 413.347 | 0.00153 |  |  |  | 0 |  | CS ÚRS 2023 02 |  | 2
PP |  |  |  | Ochranný nátěr betonářské výztuže 1 vrstva tloušťky 1 mm na cementové bázi stěn, líce kleneb a podhledů
VV
TS
P | 265 | 985321112 |  | Ochranný nátěr betonářské výztuže 1 vrstva tloušťky 1 mm na cementové bázi rubu kleneb a podlah | M2 | 135.966 | 0.00134 |  |  |  | 0 |  | CS ÚRS 2023 02 |  | 2
PP |  |  |  | Ochranný nátěr betonářské výztuže 1 vrstva tloušťky 1 mm na cementové bázi rubu kleneb a podlah
VV |  |  |  | 'výkres č.2.001-2.009;2.021-2.029;2.051-2.057' ''technická zpráva' ''skladba střech' ''měřeno z DWG' ''R700 - vyspravení ŽB desky' (16.335*12.625+25.725*12.625+11.080*4.73+12.538*2.12+28.412*12.526)*0.10=96.589 [A] ((42.586+12.59*2+84.754+31.089+12.52)*0.30+12.52*0.25)*0.10=6.197 [B] ''R701' 8.05*1.35=10.868 [C] ''R800' (8.895*9.36+10.58*13.22)*0.10=22.312 [D] Celkem: 96.589+6.197+10.868+22.312=135.966 [E]
TS
P | 266 | 985323112 |  | Spojovací můstek reprofilovaného betonu na cementové bázi, tloušťky 2 mm | M2 | 3288.9 | 0.0041 |  |  |  | 0 |  | CS ÚRS 2023 02 |  | 2
PP |  |  |  | Spojovací můstek reprofilovaného betonu na cementové bázi, tloušťky 2 mm
VV
TS
P | 267 | 985324221 |  | Ochranný nátěr betonu akrylátový dvojnásobný se stěrkou S4 (OS-C) | M2 | 5395.32 | 0.00303 |  |  |  | 0 |  | CS ÚRS 2023 02 |  | 2
PP |  |  |  | Ochranný nátěr betonu akrylátový dvojnásobný se stěrkou S4 (OS-C)
VV
TS
P | 268 | 985331111 |  | Dodatečné vlepování betonářské výztuže včetně vyvrtání a vyčištění otvoru cementovou aktivovanou maltou průměr výztuže 8 mm | M | 180.604 | 0.00029 |  |  |  | 0 |  | CS ÚRS 2023 02 |  | 2
PP |  |  |  | Dodatečné vlepování betonářské výztuže včetně vyvrtání a vyčištění otvoru cementovou aktivovanou maltou průměr výztuže 8 mm
VV |  |  |  | 'výkres č.2.001-2.009;2.021-2.029;2.051-2.057' ''technická zpráva' ''skladba podlah' ''plocha x tloušťka' ''1PP - po vybourání základů pro ležatou kanalizaci' (2.010*2+1.89*2+3.22*2+21.52*2+14.33*2+2.181*2)/0.5=180.604 [A] Celkem: 180.604=180.604 [B]
TS
P | 269 | 13021011 |  | tyč ocelová kruhová žebírková DIN 488 jakost B500B (10 505) výztuž do betonu D 8mm | T | 0.074 | 1 |  |  |  | 0 |  | CS ÚRS 2023 02 |  | 2
PP |  |  |  | tyč ocelová kruhová žebírková DIN 488 jakost B500B (10 505) výztuž do betonu D 8mm
VV |  |  |  | 180.604*0.00041 Přepočtené koeficientem množství=0.074 [A] Celkem: 0.074=0.074 [B]
TS
P | 270 | 985331113 |  | Dodatečné vlepování betonářské výztuže včetně vyvrtání a vyčištění otvoru cementovou aktivovanou maltou průměr výztuže 12 mm | M | 78.438 | 0.00052 |  |  |  | 0 |  | CS ÚRS 2023 02 |  | 2
PP |  |  |  | Dodatečné vlepování betonářské výztuže včetně vyvrtání a vyčištění otvoru cementovou aktivovanou maltou průměr výztuže 12 mm
VV |  |  |  | 'výkres č. 2.001, 2.007' ''technická zpráva' ''výkaz výztuže' ''Zásah Z01-2a,Z01-2b' pol.č.2 32.40=32.400 [A] ''Zásah Z4-1' 28.00=28.000 [B] ''R800 - nový ŽB věnec' (9.86+22.14*2+8.89+1.14+10.99)/0.500*0.120=18.038 [C] Celkem: 32.4+28+18.038=78.438 [D]
TS
P | 271 | 13021013 |  | tyč ocelová kruhová žebírková DIN 488 jakost B500B (10 505) výztuž do betonu D 12mm | T | 0.071 | 1 |  |  |  | 0 |  | CS ÚRS 2023 02 |  | 2
PP |  |  |  | tyč ocelová kruhová žebírková DIN 488 jakost B500B (10 505) výztuž do betonu D 12mm
VV |  |  |  | 78.438*0.00091 Přepočtené koeficientem množství=0.071 [A] Celkem: 0.071=0.071 [B]
TS
P | 272 | 985341422 |  | Uhlíkové lamely pro zesílení nosných železobetonových konstrukcí líce kleneb a podhledů tloušťky 1,4 mm modulu pružnosti 210 kN/mm2, lepené na povrch, šířky 80 | M | 60 | 0.00081 |  |  |  | 0 |  | CS ÚRS 2023 02 |  | 2
PP |  |  |  | Uhlíkové lamely pro zesílení nosných železobetonových konstrukcí líce kleneb a podhledů tloušťky 1,4 mm modulu pružnosti 210 kN/mm2, lepené na povrch, šířky 80 mm
VV |  |  |  | 'výkres č.2.001-2.009;2.021-2.029;2.051-2.057' ''technická zpráva' ''Z01-6' 60.00=60.000 [A] Celkem: 60=60.000 [B]
TS
P | 273 | 953Z709 |  | Dilatační lišta do podlahy pro dodatečnou montáž, hlinik+elastomerová vyměnitelná vložka, vícesměrný pohyb, protiskluzový povrch | M | 26 | 0 |  |  |  | 0 |  | R-položka |  | 2
PP |  |  |  | Dilatační lišta do podlahy pro dodatečnou montáž, hlinik+elastomerová vyměnitelná vložka, vícesměrný pohyb, protiskluzový povrch
VV |  |  |  | 'výpis zámečnických prvků' Z709 13.00=13.000 [A] Z713 13.00=13.000 [B] Celkem: 13+13=26.000 [C]
TS
P | 274 | 953Z710 |  | Dilatační lišta do stěny a stropu pro dodatečnou montáž, hlinik+nerezové pružiny | M | 111 | 0 |  |  |  | 0 |  | R-položka |  | 2
PP |  |  |  | Dilatační lišta do stěny a stropu pro dodatečnou montáž, hlinik+nerezové pružiny
VV |  |  |  | Z710 38.00=38.000 [A] Z712 38.00=38.000 [B] Z714 35.00=35.000 [C] Celkem: 38+38+35=111.000 [D]
TS
P | 275 | 953Z711 |  | Dilatační lišta do podlahy pro montáž spolu s podlahou, hlinik+elastomerová vyměnitelná vložka, vícesměrný pohyb, protiskluzový povrch | M | 13 | 0 |  |  |  | 0 |  | R-položka |  | 2
PP |  |  |  | Dilatační lišta do podlahy pro montáž spolu s podlahou, hlinik+elastomerová vyměnitelná vložka, vícesměrný pohyb, protiskluzový povrch
VV |  |  |  | 'výpis zámečnickcýh prvků' Z711 13.00=13.000 [A] Celkem: 13=13.000 [B]
TS
P | 276 | 900R05 |  | Systém generálního klíče | KPL | 1 | 0 |  |  |  | 0 |  | R-položka |  | 2
PP |  |  |  | Systém generálního klíče
VV
TS
P | 277 | 900R06 |  | Platební terminál, poz.H47 | KPL | 1 | 0 |  |  |  | 0 |  | R-položka |  | 2
PP |  |  |  | Platební terminál, poz.H47
VV |  |  |  | 'výpis ostatních výrobků' 0P731 1.00=1.000 [A] Celkem: 1=1.000 [B]
TS
P | 278 | 0101R |  | Zajištění provizorních stavů v souladu s POV | HOD | 650 | 0 |  |  |  | 0 |  | R-položka |  | 2
PP |  |  |  | Zajištění provizorních stavů v souladu s POV
VV
TS
P | 279 | 0102R |  | Provizorní zástěny a zakrytí pro zajištění provozu stávající technologie D+M, demontáž | M2 | 200 | 0 |  |  |  | 0 |  | R-položka |  | 2
PP |  |  |  | Provizorní zástěny a zakrytí pro zajištění provozu stávající technologie D+M, demontáž
VV
TS
P | 280 | 0103R |  | Stěhování, úklid, výmalby | HOD | 250 | 0 |  |  |  | 0 |  | R-položka |  | 2
PP |  |  |  | Stěhování, úklid, výmalby
VV
TS
SD |  | 997 |  | Přesun sutě
P | 817 | 997013214 |  | Vnitrostaveništní doprava suti a vybouraných hmot vodorovně do 50 m svisle ručně pro budovy a haly výšky přes 12 do 15 m | T | 2587.816 | 0 |  |  |  | 0 |  | CS ÚRS 2023 02 |  | 2
PP |  |  |  | Vnitrostaveništní doprava suti a vybouraných hmot vodorovně do 50 m svisle ručně pro budovy a haly výšky přes 12 do 15 m
VV
TS
P | 818 | 997013219 |  | Vnitrostaveništní doprava suti a vybouraných hmot vodorovně do 50 m Příplatek k cenám -3111 až -3217 za zvětšenou vodorovnou dopravu přes vymezenou dopravní vzd | T | 2587.816 | 0 |  |  |  | 0 |  | CS ÚRS 2023 02 |  | 2
PP |  |  |  | Vnitrostaveništní doprava suti a vybouraných hmot vodorovně do 50 m Příplatek k cenám -3111 až -3217 za zvětšenou vodorovnou dopravu přes vymezenou dopravní vzdálenost za každých dalších i započatých 10 m
VV
TS
SD |  | 998 |  | Přesun hmot
P | 819 | 998017003 |  | Přesun hmot pro budovy občanské výstavby, bydlení, výrobu a služby s omezením mechanizace vodorovná dopravní vzdálenost do 100 m pro budovy s jakoukoliv nosnou | T | 1540.24 | 0 |  |  |  | 0 |  | CS ÚRS 2023 02 |  | 2
PP |  |  |  | Přesun hmot pro budovy občanské výstavby, bydlení, výrobu a služby s omezením mechanizace vodorovná dopravní vzdálenost do 100 m pro budovy s jakoukoliv nosnou konstrukcí výšky přes 12 do 24 m
VV
TS
P | 820 | 998018011 |  | Přesun hmot pro budovy občanské výstavby, bydlení, výrobu a služby ruční - bez užití mechanizace Příplatek k cenám za ruční zvětšený přesun přes vymezenou nejvě | T | 1540.24 | 0 |  |  |  | 0 |  | CS ÚRS 2023 02 |  | 2
PP |  |  |  | Přesun hmot pro budovy občanské výstavby, bydlení, výrobu a služby ruční - bez užití mechanizace Příplatek k cenám za ruční zvětšený přesun přes vymezenou největší dopravní vzdálenost za každých dalších i započatých 100 m
VV
TS
SD |  | R015 |  | LIKVIDACE ODPADŮ
P | 809 | R015140 | 906 | NEOCEŇOVAT - LIKVIDACE ODPADŮ NEKONTAMINOVANÝCH - 17 01 01 PROSTÝ BETON | T | 835.613 | 0 |  |  |  | 0 |  | R-položka |  | 2
PP |  |  |  | LIKVIDACE ODPADŮ NEKONTAMINOVANÝCH - 17 01 01 PROSTÝ BETON
VV
TS |  |  |  | Evidenční položka. Neoceňovat v objektu SO/PS, položka se oceňuje pouze v objektu SO 90-90. 1. Položka obsahuje: • veškeré poplatky provozovateli skládky, recyklační linky nebo jiného zařízení na zpracování nebo likvidaci odpadů související s převzetím, uložením, zpracováním nebo likvidací odpadu, • náklady spojené s vyložením a manipulací s materiálem v místě skládky. 3. Způsob měření: • [měrná jednotka – nejčastěji Tuna] určující množství odpadu vytříděného v souladu se zákonem č. 541/2020 Sb., o odpadech, v platném znění, 15 km
P | 810 | R015120 | 905 | NEOCEŇOVAT - LIKVIDACE ODPADŮ NEKONTAMINOVANÝCH - 17 01 02 STAVEBNÍ A DEMOLIČNÍ SUŤ (CIHLY) | T | 433.338 | 0 |  |  |  | 0 |  | R-položka |  | 2
PP |  |  |  | LIKVIDACE ODPADŮ NEKONTAMINOVANÝCH - 17 01 02 STAVEBNÍ A DEMOLIČNÍ SUŤ (CIHLY)
VV
TS |  |  |  | Evidenční položka. Neoceňovat v objektu SO/PS, položka se oceňuje pouze v objektu SO 90-90. 1. Položka obsahuje: • veškeré poplatky provozovateli skládky, recyklační linky nebo jiného zařízení na zpracování nebo likvidaci odpadů související s převzetím, uložením, zpracováním nebo likvidací odpadu, • náklady spojené s vyložením a manipulací s materiálem v místě skládky. 3. Způsob měření: • [měrná jednotka – nejčastěji Tuna] určující množství odpadu vytříděného v souladu se zákonem č. 541/2020 Sb., o odpadech, v platném znění, 15 km
P | 811 | 997013631 | 903 | NEOCEŇOVAT - Poplatek za uložení stavebního odpadu na skládce (skládkovné) směsného stavebního a demoličního zatříděného do Katalogu odpadů pod kódem 17 09 04 | T | 710.573 | 0 |  |  |  | 0 |  | ÚRS 2023 02 |  | 2
PP |  |  |  | Poplatek za uložení stavebního odpadu na skládce (skládkovné) směsného stavebního a demoličního zatříděného do Katalogu odpadů pod kódem 17 09 04
VV
TS
P | 812 | R015240 | 910 | NEOCEŇOVAT - LIKVIDACE ODPADŮ NEKONTAMINOVANÝCH - 20 03 99 ODPAD PODOBNÝ KOMUNÁLNÍMU ODPADU | T | 49.564 | 0 |  |  |  | 0 |  | R-položka |  | 2
PP |  |  |  | LIKVIDACE ODPADŮ NEKONTAMINOVANÝCH - 20 03 99 ODPAD PODOBNÝ KOMUNÁLNÍMU ODPADU
VV
TS |  |  |  | Evidenční položka. Neoceňovat v objektu SO/PS, položka se oceňuje pouze v objektu SO 90-90. 1. Položka obsahuje: • veškeré poplatky provozovateli skládky, recyklační linky nebo jiného zařízení na zpracování nebo likvidaci odpadů související s převzetím, uložením, zpracováním nebo likvidací odpadu, • náklady spojené s vyložením a manipulací s materiálem v místě skládky. 3. Způsob měření: • [měrná jednotka – nejčastěji Tuna] určující množství odpadu vytříděného v souladu se zákonem č. 541/2020 Sb., o odpadech, v platném znění, 15 km
P | 813 | R015180 | 908 | NEOCEŇOVAT - LIKVIDACE ODPADŮ NEKONTAMINOVANÝCH - 17 02 02 SKLO Z INTERIÉRŮ REKONSTRUOVANÝCH OBJEKTŮ | T | 41.571 | 0 |  |  |  | 0 |  | R-položka |  | 2
PP |  |  |  | LIKVIDACE ODPADŮ NEKONTAMINOVANÝCH - 17 02 02 SKLO Z INTERIÉRŮ REKONSTRUOVANÝCH OBJEKTŮ
VV
TS |  |  |  | Evidenční položka. Neoceňovat v objektu SO/PS, položka se oceňuje pouze v objektu SO 90-90. 1. Položka obsahuje: • veškeré poplatky provozovateli skládky, recyklační linky nebo jiného zařízení na zpracování nebo likvidaci odpadů související s převzetím, uložením, zpracováním nebo likvidací odpadu, • náklady spojené s vyložením a manipulací s materiálem v místě skládky. 3. Způsob měření: • [měrná jednotka – nejčastěji Tuna] určující množství odpadu vytříděného v souladu se zákonem č. 541/2020 Sb., o odpadech, v platném znění15 km
P | 814 | R015170 | 907 | NEOCEŇOVAT - LIKVIDACE ODPADŮ NEKONTAMINOVANÝCH - 17 02 01 DŘEVO PO STAVEBNÍM POUŽITÍ, Z DEMOLIC | T | 9.077 | 0 |  |  |  | 0 |  | R-položka |  | 2
PP |  |  |  | LIKVIDACE ODPADŮ NEKONTAMINOVANÝCH - 17 02 01 DŘEVO PO STAVEBNÍM POUŽITÍ, Z DEMOLIC
VV
TS |  |  |  | Evidenční položka. Neoceňovat v objektu SO/PS, položka se oceňuje pouze v objektu SO 90-90. 1. Položka obsahuje: • veškeré poplatky provozovateli skládky, recyklační linky nebo jiného zařízení na zpracování nebo likvidaci odpadů související s převzetím, uložením, zpracováním nebo likvidací odpadu, • náklady spojené s vyložením a manipulací s materiálem v místě skládky. 3. Způsob měření: • [měrná jednotka – nejčastěji Tuna] určující množství odpadu vytříděného v souladu se zákonem č. 541/2020 Sb., o odpadech, v platném znění, 15 km
P | 815 | R015420 | 902 | NEOCEŇOVAT - LIKVIDACE ODPADŮ NEKONTAMINOVANÝCH - 17 06 04 IZOLAČNÍ MATERIÁLY | T | 508.08 | 0 |  |  |  | 0 |  | R-položka |  | 2
PP |  |  |  | LIKVIDACE ODPADŮ NEKONTAMINOVANÝCH - 17 06 04 ZBYTKY IZOLAČNÍ MATERIÁLY
VV
TS |  |  |  | Evidenční položka. Neoceňovat v objektu SO/PS, položka se oceňuje pouze v objektu SO 90-90. 1. Položka obsahuje: • veškeré poplatky provozovateli skládky, recyklační linky nebo jiného zařízení na zpracování nebo likvidaci odpadů související s převzetím, uložením, zpracováním nebo likvidací odpadu, • náklady spojené s vyložením a manipulací s materiálem v místě skládky. 3. Způsob měření: • [měrná jednotka – nejčastěji Tuna] určující množství odpadu vytříděného v souladu se zákonem č. 541/2020 Sb., o odpadech, v platném znění, 15 km
P | 816 | R015111 | 904 | NEOCEŇOVAT - LIKVIDACE ODPADŮ NEKONTAMINOVANÝCH - 17 05 04 VYTĚŽENÉ ZEMINY A HORNINY - I. TŘÍDA TĚŽITELNOSTI | T | 79.538 | 0 |  |  |  | 0 |  | R-položka |  | 2
PP |  |  |  | LIKVIDACE ODPADŮ NEKONTAMINOVANÝCH - 17 05 04 VYTĚŽENÉ ZEMINY A HORNINY - I. TŘÍDA TĚŽITELNOSTI
VV
TS |  |  |  | Evidenční položka. Neoceňovat v objektu SO/PS, položka se oceňuje pouze v objektu SO 90-90. 1. Položka obsahuje: • veškeré poplatky provozovateli skládky, recyklační linky nebo jiného zařízení na zpracování nebo likvidaci odpadů související s převzetím, uložením, zpracováním nebo likvidací odpadu, • náklady spojené s vyložením a manipulací s materiálem v místě skládky. 3. Způsob měření: • [měrná jednotka – nejčastěji Tuna] určující množství odpadu vytříděného v souladu se zákonem č. 541/2020 Sb., o odpadech, v platném znění, 15 km

## SO 61-71-44
SŽDC05 |  |  |  | Soupis prací objektu | [10 empty] | 3
6
S | Stavba: | 21-020.640 |  | Rekonstrukce výpravní budovy v žst. Pardubice - 2. etapa (hala, křídla)_final | [6 empty] | D.2.2.1 |  | Aspe | 0,00 | 2
O | Objekt: | D.2.2.1 |  | Pozemní stavební objekty budovy | [9 empty] | 15,00 | 2
Typ | Poř. číslo | Kód položky | Varianta | Název položky | MJ | Množství | Jednotková hmotnost | Celková hmotnost |  |  | Jednotková cena |  | Cenové soustavy | 21,00 | 2
Dodávka
[9 empty] | Jednotková | Celkem | Jednotková | Celkem |  |  |  | Počet položek s nulovou cenou
O1 |  | SO 61-71-44 |  | Západní křídlo a BD - VZT a zdroj chladu
SD |  | 5 |  | ostatní
P | 105 | Pol110R |  | Doprava zařízení | KPL | 1 | 0 |  |  |  | 0 |  | R-položka |  | 2
PP |  |  |  | Doprava zařízení
VV |  |  |  | 1,8%1=1.000 [A] Mezisoučet: 1=1.000 [B]
TS |  |  |  | Doprava zařízení
P | 106 | Pol111R |  | Přesuny do výšek, jeřáb, zvedací zařízení | KPL | 1 | 0 |  |  |  | 0 |  | R-položka |  | 2
PP |  |  |  | Přesuny do výšek, jeřáb, zvedací zařízení
VV |  |  |  | 1,8%1=1.000 [A]
TS |  |  |  | Přesuny do výšek, jeřáb, zvedací zařízení
P | 107 | Pol112R |  | Přesuny | KPL | 1 | 0 |  |  |  | 0 |  | R-položka |  | 2
PP |  |  |  | Přesuny
VV |  |  |  | 1,8%1=1.000 [A]
TS |  |  |  | Přesuny
P | 108 | Pol113R |  | Příprava ke komplexnímu vyzkoušení, oživení a vyregulování všech zařízení | HOD | 105 | 0 |  |  |  | 0 |  | R-položka |  | 2
PP |  |  |  | Příprava ke komplexnímu vyzkoušení, oživení a vyregulování všech zařízení
VV
TS |  |  |  | Příprava ke komplexnímu vyzkoušení, oživení a vyregulování všech zařízení Položka obsahuje kompletní práce, konstrukce, dodávky či služby dle popisu položky, dle veškerých grafických a texttových částí projektové dokumentace
P | 109 | Pol115R |  | Komplexní vyzkoušení zařízení | HOD | 105 | 0 |  |  |  | 0 |  | R-položka |  | 2
PP |  |  |  | Komplexní vyzkoušení zařízení
VV
TS |  |  |  | Komplexní vyzkoušení zařízení Položka obsahuje kompletní práce, konstrukce, dodávky či služby dle popisu položky, dle veškerých grafických a texttových částí projektové dokumentace
P | 110 | Pol116R |  | Zaškolení obsluhy | HOD | 35 | 0 |  |  |  | 0 |  | R-položka |  | 2
PP |  |  |  | Zaškolení obsluhy
VV
TS |  |  |  | Zaškolení obsluhy Položka obsahuje kompletní práce, konstrukce, dodávky či služby dle popisu položky, dle veškerých grafických a texttových částí projektové dokumentace
P | 111 | Pol117R |  | Vypracování provozních předpisů | HOD | 40 | 0 |  |  |  | 0 |  | R-položka |  | 2
PP |  |  |  | Vypracování provozních předpisů
VV |  |  |  | 40=40.000 [A] Mezisoučet: 40=40.000 [B]
TS |  |  |  | Vypracování provozních předpisů
P | 113 | Pol123R |  | podpůrný střešní systém pod kondenzační jednotku z UV odolného vulkanizovaného kaučuku a modulárních žárově pozinkovaných konstrukcí | KPL | 16 | 0 |  |  |  | 0 |  | R-položka |  | 2
PP |  |  |  | podpůrný střešní systém pod kondenzační jednotku z UV odolného vulkanizovaného kaučuku a modulárních žárově pozinkovaných konstrukcí
VV
TS |  |  |  | podpůrný střešní systém pod kondenzační jednotku z UV odolného vulkanizovaného kaučuku a modulárních žárově pozinkovaných konstrukcí
P | 114 | Pol124R |  | podpůrný střešní systém pod vzduchotechnické potrubí z UV odolného vulkanizovaného kaučuku a modulárních žárově pozinkovaných konstrukcí | KPL | 16 | 0 |  |  |  | 0 |  | R-položka |  | 2
PP |  |  |  | podpůrný střešní systém pod vzduchotechnické potrubí z UV odolného vulkanizovaného kaučuku a modulárních žárově pozinkovaných konstrukcí
VV
TS |  |  |  | podpůrný střešní systém pod vzduchotechnické potrubí z UV odolného vulkanizovaného kaučuku a modulárních žárově pozinkovaných konstrukcí
P | 115 | Pol125R |  | uzavřené žlaby z pozink.plechu pro potrubí chladiva ve venkovním prostředí | bm | 46 | 0 |  |  |  | 0 |  | R-položka |  | 2
PP |  |  |  | uzavřené žlaby z pozink.plechu pro potrubí chladiva ve venkovním prostředí
VV
TS |  |  |  | uzavřené žlaby z pozink.plechu pro potrubí chladiva ve venkovním prostředí
P | 117 | Pol152R |  | Vypracování protokolu o proměření a vyregulování | HOD | 30 | 0 |  |  |  | 0 |  | R-položka |  | 2
PP |  |  |  | Vypracování protokolu o proměření a vyregulování
VV |  |  |  | 30=30.000 [A]
TS |  |  |  | Vypracování protokolu o proměření a vyregulování
P | 118 | Pol153R |  | Zaměření na místě před zahájením výroby potrubí | HOD | 20 | 0 |  |  |  | 0 |  | R-položka |  | 2
PP |  |  |  | Zaměření na místě před zahájením výroby potrubí
VV |  |  |  | 20=20.000 [A]
TS |  |  |  | Zaměření na místě před zahájením výroby potrubí
P | 119 | Pol154R |  | Zpracování výrobní dokumentace vzduchotechniky | HOD | 20 | 0 |  |  |  | 0 |  | R-položka |  | 2
PP |  |  |  | Zpracování výrobní dokumentace vzduchotechniky
VV |  |  |  | 20=20.000 [A]
TS |  |  |  | Zpracování výrobní dokumentace vzduchotechniky
P | 120 | Pol156R |  | Související dodávky a práce nezahrnuté v ostatních položkách | KPL | 1 | 0 |  |  |  | 0 |  | R-položka |  | 2
PP |  |  |  | Související dodávky a práce nezahrnuté v ostatních položkách
VV |  |  |  | 0,4%1=1.000 [A]
TS |  |  |  | Související dodávky a práce nezahrnuté vostatních položkách
P | 121 | Pol177R |  | Demontáž stávajících kondenzačních jednotek, odsátí chladiva, včetně demontáže vnitřních jednotek, Cu potrubí, likvidace nebo uložení do skladu. Před zahájením | KPL | 8 | 0 |  |  |  | 0 |  | R-položka |  | 2
PP |  |  |  | Demontáž stávajících kondenzačních jednotek, odsátí chladiva, včetně demontáže vnitřních jednotek, Cu potrubí, likvidace nebo uložení do skladu. Před zahájením
VV
TS |  |  |  | Demontáž stávajících kondenzačních jednotek, odsátí chladiva, včetně demontáže vnitřních jednotek, Cu potrubí, likvidace nebo uložení do skladu. Před zahájením demontáže bude s investorem na místě odsouhlaseno rušení jednotlivých klimatizací, popř. zachování vybraných popř.řešen jejich provizorní chod. U těchto vybraných po opravě střechy bude provedena nová instalace.
P | 122 | Pol178R |  | demontáž stávajících 2 ventilátorů ve výtopně s ekologickou likvidací | KPL | 1 | 0 |  |  |  | 0 |  | R-položka |  | 2
PP |  |  |  | demontáž stávajících 2 ventilátorů ve výtopně s ekologickou likvidací
VV
TS |  |  |  | demontáž stávajících 2 ventilátorů ve výtopně s ekologickou likvidací
P | 123 | Pol179R |  | revizní dveře ke vzduchotechnické jednotce o rozměru 2000x1200 vč. konstrukce pro uchycení | KS | 1 | 0 |  |  |  | 0 |  | R-položka |  | 2
PP |  |  |  | revizní dveře ke vzduchotechnické jednotce o rozměru 2000x1200 vč. konstrukce pro uchycení
VV
TS |  |  |  | revizní dveře ke vzduchotechnické jednotce o rozměru 2000x1200 vč. konstrukce pro uchycení
P | 124 | R002 |  | Zajištění chodu zařízení ve zkušebním provozu | h | 100 | 0 |  |  |  | 0 |  | R-položka |  | 2
PP |  |  |  | Zajištění chodu zařízení ve zkušebním provozu
VV
TS |  |  |  | Zajištění chodu zařízení ve zkušebním provozu Položka obsahuje kompletní práce, konstrukce, dodávky či služby dle popisu položky, dle veškerých grafických a texttových částí projektové dokumentace
P | 125 | R004 |  | Návrh provozního řádu | h | 40 | 0 |  |  |  | 0 |  | R-položka |  | 2
PP |  |  |  | Návrh provozního řádu
VV
TS |  |  |  | Položka obsahuje kompletní práce, konstrukce, dodávky či služby dle popisu položky, dle veškerých grafických a texttových částí projektové dokumentace
P | 126 | R005 |  | Vystavení knih chladícícho zařízení | h | 40 | 0 |  |  |  | 0 |  | R-položka |  | 2
PP |  |  |  | Vystavení knih chladícícho zařízení
VV
TS |  |  |  | Položka obsahuje kompletní práce, konstrukce, dodávky či služby dle popisu položky, dle veškerých grafických a texttových částí projektové dokumentace
P | 127 | R008 |  | Popisné štítky na potrubí | KPL | 1 | 0 |  |  |  | 0 |  | R-položka |  | 2
PP |  |  |  | Popisné štítky na potrubí
VV
TS |  |  |  | pro všechny systémy objektu Položka obsahuje kompletní práce, konstrukce, dodávky či služby dle popisu položky, dle veškerých grafických a texttových částí projektové dokumentace
P | 128 | 747213.R |  | CELKOVÁ PROHLÍDKA, ZKOUŠENÍ, MĚŘENÍ A VYHOTOVENÍ VÝCHOZÍ REVIZNÍ ZPRÁVY, PRO OBJEM IN PŘES 500 DO 1000 TIS. K | KUS | 1 | 0 |  |  |  | 0 |  | R-položka |  | 2
PP |  |  |  | CELKOVÁ PROHLÍDKA, ZKOUŠENÍ, MĚŘENÍ A VYHOTOVENÍ VÝCHOZÍ REVIZNÍ ZPRÁVY, PRO OBJEM IN PŘES 500 DO 1000 TIS. K
VV
TS |  |  |  | 1. Položka obsahuje: – cenu za celkovou prohlídku zařízení PS/SO, vč. měření, komplexních zkoušek a revizi zařízení tohoto PS/SO autorizovaným revizním technikem na silnoproudá zařízení podle požadavku ČSN, včetně hodnocení a vyhotovení celkové revizní zprávy 2. Položka neobsahuje: X 3. Způsob měření: Udává se počet kusů kompletní konstrukce nebo práce.
P | 129 | 747214.R |  | CELKOVÁ PROHLÍDKA, ZKOUŠENÍ, MĚŘENÍ A VYHOTOVENÍ VÝCHOZÍ REVIZNÍ ZPRÁVY, PRO OBJEM IN - PŘÍPLATEK ZA KAŽDÝCH DALŠÍCH I ZAPOČATÝCH 500 TIS. KČ | KUS | 22 | 0 |  |  |  | 0 |  | R-položka |  | 2
PP |  |  |  | CELKOVÁ PROHLÍDKA, ZKOUŠENÍ, MĚŘENÍ A VYHOTOVENÍ VÝCHOZÍ REVIZNÍ ZPRÁVY, PRO OBJEM IN - PŘÍPLATEK ZA KAŽDÝCH DALŠÍCH I ZAPOČATÝCH 500 TIS. KČ
VV
TS |  |  |  | 1. Položka obsahuje: – cenu za celkovou prohlídku zařízení PS/SO, vč. měření, komplexních zkoušek a revizi zařízení tohoto PS/SO autorizovaným revizním technikem na silnoproudá zařízení podle požadavku ČSN, včetně hodnocení a vyhotovení celkové revizní zprávy 2. Položka neobsahuje: X 3. Způsob měření: Udává se počet kusů kompletní konstrukce nebo práce.
P | 130 | 747301.RUTZ |  | PROVEDENÍ PROHLÍDKY A ZKOUŠKY PRÁVNICKOU OSOBOU, VYDÁNÍ PRŮKAZU ZPŮSOBILOSTI | KUS | 1 | 0 |  |  |  | 0 |  | R-položka |  | 2
PP |  |  |  | PROVEDENÍ PROHLÍDKY A ZKOUŠKY PRÁVNICKOU OSOBOU, VYDÁNÍ PRŮKAZU ZPŮSOBILOSTI
VV
TS |  |  |  | 1. Položka obsahuje: – cenu za vyhotovení dokladu právnickou osobou o silnoproudých zařízeních a vydání průkazu způsobilosti 2. Položka neobsahuje: X 3. Způsob měření: Udává se počet kusů kompletní konstrukce nebo práce.
P | 131 | R009 |  | Zapojení do systému kontroly | KPL | 1 | 0 |  |  |  | 0 |  | R-položka |  | 2
PP |  |  |  | Zapojení do systému kontroly
VV
TS |  |  |  | Napojení všech VZT a klima zařízení na systém kontroly Položka obsahuje veškeré práce a dodávky spojené se zajištěním kontroly zařízení.
P | 286 | 763172354 |  | Montáž dvířek pro konstrukce ze sádrokartonových desek revizních jednoplášťových pro podhledy velikost (šxv) 500 x 500 mm | KUS | 7 | 3e-05 |  |  |  | 0 |  | CS ÚRS 2023 02 |  | 2
PP |  |  |  | Montáž dvířek pro konstrukce ze sádrokartonových desek revizních jednoplášťových pro podhledy velikost (šxv) 500 x 500 mm
VV |  |  |  | 7=7.000 [A] Mezisoučet: 7=7.000 [B]
TS
P | 287 | 59030713 |  | dvířka revizní jednokřídlá s automatickým zámkem 500x500mm | KUS | 7 | 0.0032 |  |  |  | 0 |  | CS ÚRS 2023 02 |  | 2
PP |  |  |  | dvířka revizní jednokřídlá s automatickým zámkem 500x500mm
VV
TS
SD |  | zař.č.1 |  | zázemí terminálu
P | 1 | 1-1R |  | Vzduchotechnická jednotka vnitřní dvouplášťové vertikální provedení s filtry třídy G4 na přívodu i na odvodu. Vodní ohřívač o výkonu 1,0kW pro teploty topné vod | KS | 1 | 0 |  |  |  | 0 |  | R-položka |  | 2
PP |  |  |  | Vzduchotechnická jednotka vnitřní dvouplášťové vertikální provedení s filtry třídy G4 na přívodu i na odvodu. Vodní ohřívač o výkonu 1,0kW pro teploty topné vod
VV
TS |  |  |  | Vzduchotechnická jednotka vnitřní dvouplášťové vertikální provedení s filtry třídy G4 na přívodu i na odvodu. Vodní ohřívač o výkonu 1,0kW pro teploty topné vody 60/40st.C, přímý chladič o výkonu 3,6kW chladivo R32. Radiální ventilátory svolnými oběžnými koly a s plynulou regulací EC motory. Výkon ventilátorů řízen plynule dle konstantního průtoku vzduchu. Protiproudý deskový rekuperátor s obtokovou klapkou. Pracovní průtok vzduchu přívod:1000m3/hod., dpext=300Pa, odvod 1000m3/hod., dpext=300Pa. Minimální účinnost rekuperace: 95,0 %. Celková hladina akustického výkonu do přívodního potrubí - výtlak: 79dB(A), do přívodního potrubí - sání: 53 dB(A), do odvodního potrubí - výtlak: 78 dB(A), do odvodního potrubí - sání: 58 dB(A), do okolí: 63 dB(A). Jednotka je vybavena integrovaným kompletně propojeným systém měření a regulace, vč. čidel, servophonů, diferenčních snímačů, s výstupem na EPS. Regulace zajišťuje plně automatický režim a také napojení na BMS budovy pomocí komunikačních protokolů. Naprogramování, zprovoznění jednotky. Příslušenství 2 uzavírací klapky se servopohonem, 4 manžety, sifony, regulátory výkonu, kompletní směšovací uzel, servisní vypínač. Maximální rozměry jednotky a obslužné strany viz. výkresy. Jednotku do strojovny dopravit v rozebraném stavu a na místě ji složit.
P | 2 | 1-10R |  | kondenzační jednotka chlazení pro chlazení ve vzduchotechnické jednotce se zabudovaným elektronickým expanzním ventilem, chladící výkon 3,6kW, R32, 230V, kit pr | KPL | 1 | 0 |  |  |  | 0 |  | R-položka |  | 2
PP |  |  |  | kondenzační jednotka chlazení pro chlazení ve vzduchotechnické jednotce se zabudovaným elektronickým expanzním ventilem, chladící výkon 3,6kW, R32, 230V, kit pr
VV
TS |  |  |  | kondenzační jednotka chlazení pro chlazení ve vzduchotechnické jednotce se zabudovaným elektronickým expanzním ventilem, chladící výkon 3,6kW, R32, 230V, kit pro plynulé řízení výkonu s ovládáním 0-10V, kabelový ovladač
P | 3 | 1-11R |  | venkovní jednotka split 230V - R32, chladící výkon 5,7kW, 230V | KS | 1 | 0 |  |  |  | 0 |  | R-položka |  | 2
PP |  |  |  | venkovní jednotka split 230V - R32, chladící výkon 5,7kW, 230V
VV
TS |  |  |  | venkovní jednotka split 230V - R32, chladící výkon 5,7kW, 230V
P | 4 | 1-12R |  | vnitřní jednotka nástěnná chladící výkon 5,7kW, R32 | KS | 1 | 0 |  |  |  | 0 |  | R-položka |  | 2
PP |  |  |  | vnitřní jednotka nástěnná chladící výkon 5,7kW, R32
VV
TS |  |  |  | vnitřní jednotka nástěnná chladící výkon 5,7kW, R32
P | 5 | 1-2R |  | sací kus 315x200 s mřížkou z pozinkovaného tahokovu | KS | 1 | 0 |  |  |  | 0 |  | R-položka |  | 2
PP |  |  |  | sací kus 315x200 s mřížkou z pozinkovaného tahokovu
VV
TS |  |  |  | sací kus 315x200 s mřížkou z pozinkovaného tahokovu
P | 6 | 1-3R |  | výfukový kus 250x250 s ochranným sítem s oky 20x20mm drát pozink.pr.2,0mm | KS | 1 | 0 |  |  |  | 0 |  | R-položka |  | 2
PP |  |  |  | výfukový kus 250x250 s ochranným sítem s oky 20x20mm drát pozink.pr.2,0mm
VV
TS |  |  |  | výfukový kus 250x250 s ochranným sítem s oky 20x20mm drát pozink.pr.2,0mm
P | 7 | 1-4R |  | požární klapka 250x250 s požární odolností 90 minut, ruční a termoelektrické ovládání servopohonem/230V a se zpětnou pružinou, koncové spínače polohy listu, pož | KS | 2 | 0 |  |  |  | 0 |  | R-položka |  | 2
PP |  |  |  | požární klapka 250x250 s požární odolností 90 minut, ruční a termoelektrické ovládání servopohonem/230V a se zpětnou pružinou, koncové spínače polohy listu, pož
VV
TS |  |  |  | požární klapka 250x250 s požární odolností 90 minut, ruční a termoelektrické ovládání servopohonem/230V a se zpětnou pružinou, koncové spínače polohy listu, požární dotěsnění prostupu požární ucpávkou, revize
P | 8 | 1-5R |  | tlumič hluku kruhový DN250/900 - útlum na frekvenci 250Hz 8 dB | KS | 2 | 0 |  |  |  | 0 |  | R-položka |  | 2
PP |  |  |  | tlumič hluku kruhový DN250/900 - útlum na frekvenci 250Hz 8 dB
VV
TS |  |  |  | tlumič hluku kruhový DN250/900 - útlum na frekvenci 250Hz 8 dB
P | 9 | 1-6R |  | tlumič hluku buňkový 250x500x1000 s děrovaným plechem | KS | 2 | 0 |  |  |  | 0 |  | R-položka |  | 2
PP |  |  |  | tlumič hluku buňkový 250x500x1000 s děrovaným plechem
VV
TS |  |  |  | tlumič hluku buňkový 250x500x1000 s děrovaným plechem
P | 10 | 1-7R |  | vyústka dvouřadá 325x125 s regulací R1 | KS | 5 | 0 |  |  |  | 0 |  | R-položka |  | 2
PP |  |  |  | vyústka dvouřadá 325x125 s regulací R1
VV
TS |  |  |  | vyústka dvouřadá 325x125 s regulací R1
P | 11 | 1-8R |  | vyústka jednořadá 325x125 s regulací R1 | KS | 3 | 0 |  |  |  | 0 |  | R-položka |  | 2
PP |  |  |  | vyústka jednořadá 325x125 s regulací R1
VV
TS |  |  |  | vyústka jednořadá 325x125 s regulací R1
P | 12 | 1-9R |  | stylová vzduchová clona s inteligentní regulací délky 2m, vodní ohřev, výška umístění do 2,5m, barva clony bílá RAL9016, mřížky šedá RAL 7096. Řídící systém bul | KPL | 2 | 0 |  |  |  | 0 |  | R-položka |  | 2
PP |  |  |  | stylová vzduchová clona s inteligentní regulací délky 2m, vodní ohřev, výška umístění do 2,5m, barva clony bílá RAL9016, mřížky šedá RAL 7096. Řídící systém bul
VV
TS |  |  |  | stylová vzduchová clona s inteligentní regulací délky 2m, vodní ohřev, výška umístění do 2,5m, barva clony bílá RAL9016, mřížky šedá RAL 7096. Řídící systém buliding, prostorové čidlo teploty, venkovní čidlo teploty, čidlo vratné vody, kompletní regulační sada DN20, komunikace ModBus, závitové tyče. Prokabelování všech čidel a servopohonů dle návodu výrobce, uvedení do provozu.
P | 13 | Pol157R |  | Cu potrubí 6/12 s chladírenskou izolací tl.13mm ve venkovním prostředí s UV ochranou, dotěsnění prostupů požární ucpávkou, komunikační kabel | bm | 39 | 0 |  |  |  | 0 |  | R-položka |  | 2
PP |  |  |  | Cu potrubí 6/12 s chladírenskou izolací tl.13mm ve venkovním prostředí s UV ochranou, dotěsnění prostupů požární ucpávkou, komunikační kabel
VV
TS |  |  |  | Cu potrubí 6/12 s chladírenskou izolací tl.13mm ve venkovním prostředí s UV ochranou, dotěsnění prostupů požární ucpávkou, komunikační kabel
P | 14 | Pol158R |  | tepelná izolace kaučuková tl.32mm s povrchovou úpravou termoplastickým hliníkem | M2 | 7 | 0 |  |  |  | 0 |  | R-položka |  | 2
PP |  |  |  | tepelná izolace kaučuková tl.32mm s povrchovou úpravou termoplastickým hliníkem
VV
TS |  |  |  | tepelná izolace kaučuková tl.32mm s povrchovou úpravou termoplastickým hliníkem
P | 15 | Pol159R |  | vzduchotechnické potrubí z pozink.plechu sk.I, SPIRO DN250/100% tvarovek, s pryžovým těsněním se dvěma břity | bm | 2 | 0 |  |  |  | 0 |  | R-položka |  | 2
PP |  |  |  | vzduchotechnické potrubí z pozink.plechu sk.I, SPIRO DN250/100% tvarovek, s pryžovým těsněním se dvěma břity
VV
TS |  |  |  | vzduchotechnické potrubí z pozink.plechu sk.I, SPIRO DN250/100% tvarovek, s pryžovým těsněním se dvěma břity
P | 16 | Pol160R |  | vzduchotechnické potrubí z pozink.plechu sk.I, těsné dle ON120405/40% tvarovek - potrubí přívodu a odvodu vzduchu, dotěsnění prostupů požární ucpávkou | M2 | 51 | 0 |  |  |  | 0 |  | R-položka |  | 2
PP |  |  |  | vzduchotechnické potrubí z pozink.plechu sk.I, těsné dle ON120405/40% tvarovek - potrubí přívodu a odvodu vzduchu, dotěsnění prostupů požární ucpávkou
VV
TS |  |  |  | vzduchotechnické potrubí z pozink.plechu sk.I, těsné dle ON120405/40% tvarovek - potrubí přívodu a odvodu vzduchu, dotěsnění prostupů požární ucpávkou
P | 17 | Pol161R |  | vzduchotechnické potrubí z pozink.plechu sk.I, vodotěsné dle ON120405/30% tvarovek - sací a výfukové potrubí, dotěsnění prostupů požární ucpávkou | M2 | 51 | 0 |  |  |  | 0 |  | R-položka |  | 2
PP |  |  |  | vzduchotechnické potrubí z pozink.plechu sk.I, vodotěsné dle ON120405/30% tvarovek - sací a výfukové potrubí, dotěsnění prostupů požární ucpávkou
VV
TS |  |  |  | vzduchotechnické potrubí z pozink.plechu sk.I, vodotěsné dle ON120405/30% tvarovek - sací a výfukové potrubí, dotěsnění prostupů požární ucpávkou
P | 18 | Pol49R |  | tepelná izolace kaučuková tl.40mm s povrchovou úpravou Al folií a se samolepkou | M2 | 10 | 0 |  |  |  | 0 |  | R-položka |  | 2
PP |  |  |  | tepelná izolace kaučuková tl.40mm s povrchovou úpravou Al folií a se samolepkou
VV
TS |  |  |  | tepelná izolace kaučuková tl.40mm s povrchovou úpravou Al folií a se samolepkou
P | 19 | Pol54R |  | spojovací, těsnící a montážní materiál | KG | 45 | 0 |  |  |  | 0 |  | R-položka |  | 2
PP |  |  |  | spojovací, těsnící a montážní materiál
VV
TS |  |  |  | spojovací, těsnící a montážní materiál
P | 20 | Pol58R |  | čištění, tlakování, R32 | KS | 2 | 0 |  |  |  | 0 |  | R-položka |  | 2
PP |  |  |  | čištění, tlakování, R32
VV
TS |  |  |  | čištění, tlakování, R32
P | 21 | Pol59R |  | požární izolace typu B (s požární odolností v obou směrech) z minerální plsti tl.40mm s povrchovou úpravou Al folií s požární odolností 30minut | M2 | 71 | 0 |  |  |  | 0 |  | R-položka |  | 2
PP |  |  |  | požární izolace typu B (s požární odolností v obou směrech) z minerální plsti tl.40mm s povrchovou úpravou Al folií s požární odolností 30minut
VV
TS |  |  |  | požární izolace typu B (s požární odolností v obou směrech) z minerální plsti tl.40mm s povrchovou úpravou Al folií s požární odolností 30minut
P | 22 | Pol64R |  | příslušenství - infra ovladač, adaptér Modbus - komunikačně musí fungovat s hotelovou částí, kabelový svazek s portem | KS | 1 | 0 |  |  |  | 0 |  | R-položka |  | 2
PP |  |  |  | příslušenství - infra ovladač, adaptér Modbus - komunikačně musí fungovat s hotelovou částí, kabelový svazek s portem
VV
TS |  |  |  | příslušenství - infra ovladač, adaptér Modbus - komunikačně musí fungovat s hotelovou částí, kabelový svazek s portem
SD |  | zař.č.10 |  | hygienická zařízení bytový dům
P | 23 | 10-1R |  | malý tichý komfortní radiální ventilátor v provedení do podhledu, dvouotáčkový, V=100m3/hod., 50Pa, hlučnost v 1m 46dB(A) nízké otáčky V=20m3/hod., 50Pa, hlučno | KS | 4 | 0 |  |  |  | 0 |  | R-položka |  | 2
PP |  |  |  | malý tichý komfortní radiální ventilátor v provedení do podhledu, dvouotáčkový, V=100m3/hod., 50Pa, hlučnost v 1m 46dB(A) nízké otáčky V=20m3/hod., 50Pa, hlučno
VV
TS |  |  |  | malý tichý komfortní radiální ventilátor v provedení do podhledu, dvouotáčkový, V=100m3/hod., 50Pa, hlučnost v 1m 46dB(A) nízké otáčky V=20m3/hod., 50Pa, hlučnost v 1m 24dB(A) provedení IPX5, přetlaková klapka + konzole pro upevnění do podhledu
P | 24 | 10-2R |  | nástěnný a stropní malý radiální ventilátor DN100, V=50m3/hod., dpext=90Pa, vestavěný doběh, přetlaková klapka | KS | 1 | 0 |  |  |  | 0 |  | R-položka |  | 2
PP |  |  |  | nástěnný a stropní malý radiální ventilátor DN100, V=50m3/hod., dpext=90Pa, vestavěný doběh, přetlaková klapka
VV
TS |  |  |  | nástěnný a stropní malý radiální ventilátor DN100, V=50m3/hod., dpext=90Pa, vestavěný doběh, přetlaková klapka
P | 25 | 10-3R |  | potrubní ventilátor diagonální DN100, V=100m3/hod., dpext=80Pa, rychloupínací spony, přetlaková klapka RSK. Akustický výkon výtlak 61dB(A) | KS | 1 | 0 |  |  |  | 0 |  | R-položka |  | 2
PP |  |  |  | potrubní ventilátor diagonální DN100, V=100m3/hod., dpext=80Pa, rychloupínací spony, přetlaková klapka RSK. Akustický výkon výtlak 61dB(A)
VV
TS |  |  |  | potrubní ventilátor diagonální DN100, V=100m3/hod., dpext=80Pa, rychloupínací spony, přetlaková klapka RSK. Akustický výkon výtlak 61dB(A)
P | 26 | 10-4R |  | mřížka pozink DN100 na vstup do potrubí | KS | 1 | 0 |  |  |  | 0 |  | R-položka |  | 2
PP |  |  |  | mřížka pozink DN100 na vstup do potrubí
VV
TS |  |  |  | mřížka pozink DN100 na vstup do potrubí
P | 27 | 10-5R |  | požární klapka (stěnový uzávěr) 300x200 s požární odolností 90 minut, ruční a termoelektrické ovládání servopohonem/230V a se zpětnou pružinou, koncové spínače | KS | 1 | 0 |  |  |  | 0 |  | R-položka |  | 2
PP |  |  |  | požární klapka (stěnový uzávěr) 300x200 s požární odolností 90 minut, ruční a termoelektrické ovládání servopohonem/230V a se zpětnou pružinou, koncové spínače
VV
TS |  |  |  | požární klapka (stěnový uzávěr) 300x200 s požární odolností 90 minut, ruční a termoelektrické ovládání servopohonem/230V a se zpětnou pružinou, koncové spínače polohy listu, oboustranná krycí mřížka, požární dotěsnění prostupu požární ucpávkou, revize
P | 30 | Pol173R |  | vzduchotechnické potrubí z pozink.plechu sk.I, vodotěsné, SPIRO DN80-125/20% tvarovek, s pryžovým těsněním se dvěma břity, dotěsnění prostupů požární ucpávkou | bm | 27 | 0 |  |  |  | 0 |  | R-položka |  | 2
PP |  |  |  | vzduchotechnické potrubí z pozink.plechu sk.I, vodotěsné, SPIRO DN80-125/20% tvarovek, s pryžovým těsněním se dvěma břity, dotěsnění prostupů požární ucpávkou
VV
TS |  |  |  | vzduchotechnické potrubí z pozink.plechu sk.I, vodotěsné, SPIRO DN80-125/20% tvarovek, s pryžovým těsněním se dvěma břity, dotěsnění prostupů požární ucpávkou
P | 31 | Pol48R |  | tepelná izolace kaučuková tl.25mm s povrchovou úpravou Al folií a se samolepkou | M2 | 1 | 0 |  |  |  | 0 |  | R-položka |  | 2
PP |  |  |  | tepelná izolace kaučuková tl.25mm s povrchovou úpravou Al folií a se samolepkou
VV
TS |  |  |  | tepelná izolace kaučuková tl.25mm s povrchovou úpravou Al folií a se samolepkou
P | 32 | Pol54R |  | spojovací, těsnící a montážní materiál | KG | 12 | 0 |  |  |  | 0 |  | R-položka |  | 2
PP |  |  |  | spojovací, těsnící a montážní materiál
VV
TS |  |  |  | spojovací, těsnící a montážní materiál
P | 33 | Pol59R |  | požární izolace typu B (s požární odolností v obou směrech) z minerální plsti tl.40mm s povrchovou úpravou Al folií s požární odolností 30minut | M2 | 6 | 0 |  |  |  | 0 |  | R-položka |  | 2
PP |  |  |  | požární izolace typu B (s požární odolností v obou směrech) z minerální plsti tl.40mm s povrchovou úpravou Al folií s požární odolností 30minut
VV
TS |  |  |  | požární izolace typu B (s požární odolností v obou směrech) z minerální plsti tl.40mm s povrchovou úpravou Al folií s požární odolností 30minut
P | 282 | 751514762 |  | Montáž protidešťové stříšky nebo výfukové hlavice do plechového potrubí kruhové s přírubou, průměru přes 100 do 200 mm | KUS | 2 | 0 |  |  |  | 0 |  | CS ÚRS 2023 02 |  | 2
PP |  |  |  | Montáž protidešťové stříšky nebo výfukové hlavice do plechového potrubí kruhové s přírubou, průměru přes 100 do 200 mm
VV |  |  |  | 2=2.000 [A]
TS
P | 283 | 42981021 |  | výfuková hlavice Pz D 125mm | KUS | 2 | 0.0004 |  |  |  | 0 |  | CS ÚRS 2023 02 |  | 2
PP |  |  |  | výfuková hlavice Pz D 125mm
VV |  |  |  | 2=2.000 [A]
TS
P | 284 | 751537145 |  | Montáž potrubí ohebného kruhového izolovaného minerální vatou Al hadice (izolace tepelná i hluková), průměru do 100 mm | M | 2 | 0 |  |  |  | 0 |  | CS ÚRS 2023 02 |  | 2
PP |  |  |  | Montáž potrubí ohebného kruhového izolovaného minerální vatou Al hadice (izolace tepelná i hluková), průměru do 100 mm
VV |  |  |  | 2=2.000 [A]
TS
P | 285 | 42981728 |  | hadice ohebná z Al s tepelnou a hlukovou izolací 25mm, délka 10m D 82mm | KUS | 0.2 | 0.0042 |  |  |  | 0 |  | CS ÚRS 2023 02 |  | 2
PP |  |  |  | hadice ohebná z Al s tepelnou a hlukovou izolací 25mm, délka 10m D 82mm
VV |  |  |  | 0.2=0.200 [A]
TS
SD |  | zař.č.11A |  | chlazení ordinací 2.NP
P | 34 | 11A-1R |  | venkovní jednotka Mini VRV, chladivo R410a, jmenovitý chladící výkon 14,0kW, 400V, elektroměr pro rozpočítávání nákladů- 1 puls = 1 kWh, pulsy musí být v rozmez | KS | 1 | 0 |  |  |  | 0 |  | R-položka |  | 2
PP |  |  |  | venkovní jednotka Mini VRV, chladivo R410a, jmenovitý chladící výkon 14,0kW, 400V, elektroměr pro rozpočítávání nákladů- 1 puls = 1 kWh, pulsy musí být v rozmez
VV
TS |  |  |  | venkovní jednotka Mini VRV, chladivo R410a, jmenovitý chladící výkon 14,0kW, 400V, elektroměr pro rozpočítávání nákladů- 1 puls = 1 kWh, pulsy musí být v rozmezí 40 – 400 milisekund, beznapěťový výstup
P | 35 | 11A-2R |  | vnitřní jednotka nástěnná VRV chladící výkon 1,7kW | KS | 1 | 0 |  |  |  | 0 |  | R-položka |  | 2
PP |  |  |  | vnitřní jednotka nástěnná VRV chladící výkon 1,7kW
VV
TS |  |  |  | vnitřní jednotka nástěnná VRV chladící výkon 1,7kW
P | 36 | 11A-3R |  | vnitřní jednotka nástěnná VRV chladící výkon 2,2kW | KS | 6 | 0 |  |  |  | 0 |  | R-položka |  | 2
PP |  |  |  | vnitřní jednotka nástěnná VRV chladící výkon 2,2kW
VV
TS |  |  |  | vnitřní jednotka nástěnná VRV chladící výkon 2,2kW
P | 37 | Pol37R |  | Cu potrubí 6/12 s chladírenskou izolací tl.13mm ve venkovním prostředí s UV ochranou, dotěsnění prostupů požární ucpávkou | bm | 22 | 0 |  |  |  | 0 |  | R-položka |  | 2
PP |  |  |  | Cu potrubí 6/12 s chladírenskou izolací tl.13mm ve venkovním prostředí s UV ochranou, dotěsnění prostupů požární ucpávkou
VV
TS |  |  |  | Cu potrubí 6/12 s chladírenskou izolací tl.13mm ve venkovním prostředí s UV ochranou, dotěsnění prostupů požární ucpávkou
P | 38 | Pol38R |  | Cu potrubí 10/16 s chladírenskou izolací tl.13mm ve venkovním prostředí s UV ochranou, dotěsnění prostupů požární ucpávkou | bm | 28 | 0 |  |  |  | 0 |  | R-položka |  | 2
PP |  |  |  | Cu potrubí 10/16 s chladírenskou izolací tl.13mm ve venkovním prostředí s UV ochranou, dotěsnění prostupů požární ucpávkou
VV
TS |  |  |  | Cu potrubí 10/16 s chladírenskou izolací tl.13mm ve venkovním prostředí s UV ochranou, dotěsnění prostupů požární ucpávkou
P | 39 | Pol40R |  | refnet | KS | 6 | 0 |  |  |  | 0 |  | R-položka |  | 2
PP |  |  |  | refnet
VV
TS |  |  |  | refnet - rozbočovač pro potrubí
P | 40 | Pol41R |  | kabelový ovladač bílý - komunikačně musí fungovat s hotelovou částí | KS | 7 | 0 |  |  |  | 0 |  | R-položka |  | 2
PP |  |  |  | kabelový ovladač bílý - komunikačně musí fungovat s hotelovou částí
VV
TS |  |  |  | kabelový ovladač bílý - komunikačně musí fungovat s hotelovou částí
P | 41 | Pol42R |  | čištění, tlakování | KS | 1 | 0 |  |  |  | 0 |  | R-položka |  | 2
PP |  |  |  | čištění, tlakování
VV
TS |  |  |  | čištění, tlakování
P | 42 | Pol43R |  | přídavné množství chladiva R410a | KG | 2 | 0 |  |  |  | 0 |  | R-položka |  | 2
PP |  |  |  | přídavné množství chladiva R410a
VV
TS |  |  |  | přídavné množství chladiva R410a
P | 43 | Pol44R |  | propojení venkovní a vnitřních jednotek komunikačním kabelem dle schéma a návodu výrobce | KPL | 1 | 0 |  |  |  | 0 |  | R-položka |  | 2
PP |  |  |  | propojení venkovní a vnitřních jednotek komunikačním kabelem dle schéma a návodu výrobce
VV
TS |  |  |  | propojení venkovní a vnitřních jednotek komunikačním kabelem dle schéma a návodu výrobce
P | 44 | Pol54R |  | spojovací, těsnící a montážní materiál | KG | 22 | 0 |  |  |  | 0 |  | R-položka |  | 2
PP |  |  |  | spojovací, těsnící a montážní materiál
VV
TS |  |  |  | spojovací, těsnící a montážní materiál
SD |  | zař.č.11B |  | chlazení ordinací 2.NP
P | 45 | 11B-1R |  | venkovní jednotka Mini VRV, chladivo R410a, jmenovitý chladící výkon 14,0kW, 400V, elektroměr pro rozpočítávání nákladů- 1 puls = 1 kWh, pulsy musí být v rozmez | KS | 1 | 0 |  |  |  | 0 |  | R-položka |  | 2
PP |  |  |  | venkovní jednotka Mini VRV, chladivo R410a, jmenovitý chladící výkon 14,0kW, 400V, elektroměr pro rozpočítávání nákladů- 1 puls = 1 kWh, pulsy musí být v rozmez
VV
TS |  |  |  | venkovní jednotka Mini VRV, chladivo R410a, jmenovitý chladící výkon 14,0kW, 400V, elektroměr pro rozpočítávání nákladů- 1 puls = 1 kWh, pulsy musí být v rozmezí 40 – 400 milisekund, beznapěťový výstup
P | 46 | 11B-2R |  | vnitřní jednotka nástěnná VRV chladící výkon 1,7kW | KS | 5 | 0 |  |  |  | 0 |  | R-položka |  | 2
PP |  |  |  | vnitřní jednotka nástěnná VRV chladící výkon 1,7kW
VV
TS |  |  |  | vnitřní jednotka nástěnná VRV chladící výkon 1,7kW
P | 47 | 11B-3R |  | vnitřní jednotka nástěnná VRV chladící výkon 2,2kW | KS | 3 | 0 |  |  |  | 0 |  | R-položka |  | 2
PP |  |  |  | vnitřní jednotka nástěnná VRV chladící výkon 2,2kW
VV
TS |  |  |  | vnitřní jednotka nástěnná VRV chladící výkon 2,2kW
P | 48 | Pol37R |  | Cu potrubí 6/12 s chladírenskou izolací tl.13mm ve venkovním prostředí s UV ochranou, dotěsnění prostupů požární ucpávkou | bm | 22 | 0 |  |  |  | 0 |  | R-položka |  | 2
PP |  |  |  | Cu potrubí 6/12 s chladírenskou izolací tl.13mm ve venkovním prostředí s UV ochranou, dotěsnění prostupů požární ucpávkou
VV
TS |  |  |  | Cu potrubí 6/12 s chladírenskou izolací tl.13mm ve venkovním prostředí s UV ochranou, dotěsnění prostupů požární ucpávkou
P | 49 | Pol38R |  | Cu potrubí 10/16 s chladírenskou izolací tl.13mm ve venkovním prostředí s UV ochranou, dotěsnění prostupů požární ucpávkou | bm | 29 | 0 |  |  |  | 0 |  | R-položka |  | 2
PP |  |  |  | Cu potrubí 10/16 s chladírenskou izolací tl.13mm ve venkovním prostředí s UV ochranou, dotěsnění prostupů požární ucpávkou
VV
TS |  |  |  | Cu potrubí 10/16 s chladírenskou izolací tl.13mm ve venkovním prostředí s UV ochranou, dotěsnění prostupů požární ucpávkou
P | 50 | Pol40R |  | refnet | KS | 7 | 0 |  |  |  | 0 |  | R-položka |  | 2
PP |  |  |  | refnet
VV
TS |  |  |  | refnet - rozbočovač pro potrubí
P | 51 | Pol41R |  | kabelový ovladač bílý - komunikačně musí fungovat s hotelovou částí | KS | 8 | 0 |  |  |  | 0 |  | R-položka |  | 2
PP |  |  |  | kabelový ovladač bílý - komunikačně musí fungovat s hotelovou částí
VV
TS |  |  |  | kabelový ovladač bílý - komunikačně musí fungovat s hotelovou částí
P | 52 | Pol42R |  | čištění, tlakování | KS | 1 | 0 |  |  |  | 0 |  | R-položka |  | 2
PP |  |  |  | čištění, tlakování
VV
TS |  |  |  | čištění, tlakování
P | 53 | Pol43R |  | přídavné množství chladiva R410a | KG | 2 | 0 |  |  |  | 0 |  | R-položka |  | 2
PP |  |  |  | přídavné množství chladiva R410a
VV
TS |  |  |  | přídavné množství chladiva R410a
P | 54 | Pol44R |  | propojení venkovní a vnitřních jednotek komunikačním kabelem dle schéma a návodu výrobce | KPL | 1 | 0 |  |  |  | 0 |  | R-položka |  | 2
PP |  |  |  | propojení venkovní a vnitřních jednotek komunikačním kabelem dle schéma a návodu výrobce
VV
TS |  |  |  | propojení venkovní a vnitřních jednotek komunikačním kabelem dle schéma a návodu výrobce
P | 55 | Pol54R |  | spojovací, těsnící a montážní materiál | KG | 22 | 0 |  |  |  | 0 |  | R-položka |  | 2
PP |  |  |  | spojovací, těsnící a montážní materiál
VV
TS |  |  |  | spojovací, těsnící a montážní materiál
SD |  | zař.č.12A |  | chlazení kanceláří 2.NP
P | 56 | 12A-1R |  | venkovní jednotka Mini VRV, chladivo R410a, jmenovitý chladící výkon 12,1kW, 400V, elektroměr pro rozpočítávání nákladů- 1 puls = 1 kWh, pulsy musí být v rozmez | KS | 1 | 0 |  |  |  | 0 |  | R-položka |  | 2
PP |  |  |  | venkovní jednotka Mini VRV, chladivo R410a, jmenovitý chladící výkon 12,1kW, 400V, elektroměr pro rozpočítávání nákladů- 1 puls = 1 kWh, pulsy musí být v rozmez
VV
TS |  |  |  | venkovní jednotka Mini VRV, chladivo R410a, jmenovitý chladící výkon 12,1kW, 400V, elektroměr pro rozpočítávání nákladů- 1 puls = 1 kWh, pulsy musí být v rozmezí 40 – 400 milisekund, beznapěťový výstup
P | 57 | 12A-2R |  | vnitřní jednotka nástěnná VRV chladící výkon 1,7kW | KS | 5 | 0 |  |  |  | 0 |  | R-položka |  | 2
PP |  |  |  | vnitřní jednotka nástěnná VRV chladící výkon 1,7kW
VV
TS |  |  |  | vnitřní jednotka nástěnná VRV chladící výkon 1,7kW
P | 58 | 12A-3R |  | vnitřní jednotka nástěnná VRV chladící výkon 2,2kW | KS | 1 | 0 |  |  |  | 0 |  | R-položka |  | 2
PP |  |  |  | vnitřní jednotka nástěnná VRV chladící výkon 2,2kW
VV
TS |  |  |  | vnitřní jednotka nástěnná VRV chladící výkon 2,2kW
P | 59 | Pol37R |  | Cu potrubí 6/12 s chladírenskou izolací tl.13mm ve venkovním prostředí s UV ochranou, dotěsnění prostupů požární ucpávkou | bm | 17 | 0 |  |  |  | 0 |  | R-položka |  | 2
PP |  |  |  | Cu potrubí 6/12 s chladírenskou izolací tl.13mm ve venkovním prostředí s UV ochranou, dotěsnění prostupů požární ucpávkou
VV
TS |  |  |  | Cu potrubí 6/12 s chladírenskou izolací tl.13mm ve venkovním prostředí s UV ochranou, dotěsnění prostupů požární ucpávkou
P | 60 | Pol38R |  | Cu potrubí 10/16 s chladírenskou izolací tl.13mm ve venkovním prostředí s UV ochranou, dotěsnění prostupů požární ucpávkou | bm | 22 | 0 |  |  |  | 0 |  | R-položka |  | 2
PP |  |  |  | Cu potrubí 10/16 s chladírenskou izolací tl.13mm ve venkovním prostředí s UV ochranou, dotěsnění prostupů požární ucpávkou
VV
TS |  |  |  | Cu potrubí 10/16 s chladírenskou izolací tl.13mm ve venkovním prostředí s UV ochranou, dotěsnění prostupů požární ucpávkou
P | 61 | Pol40R |  | refnet | KS | 5 | 0 |  |  |  | 0 |  | R-položka |  | 2
PP |  |  |  | refnet
VV
TS |  |  |  | refnet - rozbočovač pro potrubí
P | 62 | Pol41R |  | kabelový ovladač bílý - komunikačně musí fungovat s hotelovou částí | KS | 6 | 0 |  |  |  | 0 |  | R-položka |  | 2
PP |  |  |  | kabelový ovladač bílý - komunikačně musí fungovat s hotelovou částí
VV
TS |  |  |  | kabelový ovladač bílý - komunikačně musí fungovat s hotelovou částí
P | 63 | Pol42R |  | čištění, tlakování | KS | 1 | 0 |  |  |  | 0 |  | R-položka |  | 2
PP |  |  |  | čištění, tlakování
VV
TS |  |  |  | čištění, tlakování
P | 64 | Pol43R |  | přídavné množství chladiva R410a | KG | 2 | 0 |  |  |  | 0 |  | R-položka |  | 2
PP |  |  |  | přídavné množství chladiva R410a
VV
TS |  |  |  | přídavné množství chladiva R410a
P | 65 | Pol44R |  | propojení venkovní a vnitřních jednotek komunikačním kabelem dle schéma a návodu výrobce | KPL | 1 | 0 |  |  |  | 0 |  | R-položka |  | 2
PP |  |  |  | propojení venkovní a vnitřních jednotek komunikačním kabelem dle schéma a návodu výrobce
VV
TS |  |  |  | propojení venkovní a vnitřních jednotek komunikačním kabelem dle schéma a návodu výrobce
P | 66 | Pol54R |  | spojovací, těsnící a montážní materiál | KG | 22 | 0 |  |  |  | 0 |  | R-položka |  | 2
PP |  |  |  | spojovací, těsnící a montážní materiál
VV
TS |  |  |  | spojovací, těsnící a montážní materiál
SD |  | zař.č.12B |  | chlazení kanceláří 2.NP
P | 67 | 12B-1R |  | venkovní jednotka Mini VRV, chladivo R410a, jmenovitý chladící výkon 12,1kW, 400V, elektroměr pro rozpočítávání nákladů- 1 puls = 1 kWh, pulsy musí být v rozmez | KS | 1 | 0 |  |  |  | 0 |  | R-položka |  | 2
PP |  |  |  | venkovní jednotka Mini VRV, chladivo R410a, jmenovitý chladící výkon 12,1kW, 400V, elektroměr pro rozpočítávání nákladů- 1 puls = 1 kWh, pulsy musí být v rozmez
VV
TS |  |  |  | venkovní jednotka Mini VRV, chladivo R410a, jmenovitý chladící výkon 12,1kW, 400V, elektroměr pro rozpočítávání nákladů- 1 puls = 1 kWh, pulsy musí být v rozmezí 40 – 400 milisekund, beznapěťový výstup
P | 68 | 12B-2R |  | vnitřní jednotka nástěnná VRV chladící výkon 1,7kW | KS | 1 | 0 |  |  |  | 0 |  | R-položka |  | 2
PP |  |  |  | vnitřní jednotka nástěnná VRV chladící výkon 1,7kW
VV
TS |  |  |  | vnitřní jednotka nástěnná VRV chladící výkon 1,7kW
P | 69 | 12B-3R |  | vnitřní jednotka nástěnná VRV chladící výkon 2,2kW | KS | 1 | 0 |  |  |  | 0 |  | R-položka |  | 2
PP |  |  |  | vnitřní jednotka nástěnná VRV chladící výkon 2,2kW
VV
TS |  |  |  | vnitřní jednotka nástěnná VRV chladící výkon 2,2kW
P | 70 | 12B-4R |  | vnitřní jednotka nástěnná VRV chladící výkon 2,8kW | KS | 1 | 0 |  |  |  | 0 |  | R-položka |  | 2
PP |  |  |  | vnitřní jednotka nástěnná VRV chladící výkon 2,8kW
VV
TS |  |  |  | vnitřní jednotka nástěnná VRV chladící výkon 2,8kW
P | 71 | 12B-5R |  | vnitřní jednotka nástěnná VRV chladící výkon 3,6kW | KS | 2 | 0 |  |  |  | 0 |  | R-položka |  | 2
PP |  |  |  | vnitřní jednotka nástěnná VRV chladící výkon 3,6kW
VV
TS |  |  |  | vnitřní jednotka nástěnná VRV chladící výkon 3,6kW
P | 72 | Pol37R |  | Cu potrubí 6/12 s chladírenskou izolací tl.13mm ve venkovním prostředí s UV ochranou, dotěsnění prostupů požární ucpávkou | bm | 15 | 0 |  |  |  | 0 |  | R-položka |  | 2
PP |  |  |  | Cu potrubí 6/12 s chladírenskou izolací tl.13mm ve venkovním prostředí s UV ochranou, dotěsnění prostupů požární ucpávkou
VV
TS |  |  |  | Cu potrubí 6/12 s chladírenskou izolací tl.13mm ve venkovním prostředí s UV ochranou, dotěsnění prostupů požární ucpávkou
P | 73 | Pol38R |  | Cu potrubí 10/16 s chladírenskou izolací tl.13mm ve venkovním prostředí s UV ochranou, dotěsnění prostupů požární ucpávkou | bm | 22 | 0 |  |  |  | 0 |  | R-položka |  | 2
PP |  |  |  | Cu potrubí 10/16 s chladírenskou izolací tl.13mm ve venkovním prostředí s UV ochranou, dotěsnění prostupů požární ucpávkou
VV
TS |  |  |  | Cu potrubí 10/16 s chladírenskou izolací tl.13mm ve venkovním prostředí s UV ochranou, dotěsnění prostupů požární ucpávkou
P | 74 | Pol40R |  | refnet | KS | 4 | 0 |  |  |  | 0 |  | R-položka |  | 2
PP |  |  |  | refnet
VV
TS |  |  |  | refnet - rozbočovač pro potrubí
P | 75 | Pol41R |  | kabelový ovladač bílý - komunikačně musí fungovat s hotelovou částí | KS | 5 | 0 |  |  |  | 0 |  | R-položka |  | 2
PP |  |  |  | kabelový ovladač bílý - komunikačně musí fungovat s hotelovou částí
VV
TS |  |  |  | kabelový ovladač bílý - komunikačně musí fungovat s hotelovou částí
P | 76 | Pol42R |  | čištění, tlakování | KS | 1 | 0 |  |  |  | 0 |  | R-položka |  | 2
PP |  |  |  | čištění, tlakování
VV
TS |  |  |  | čištění, tlakování
P | 77 | Pol43R |  | přídavné množství chladiva R410a | KG | 1.5 | 0 |  |  |  | 0 |  | R-položka |  | 2
PP |  |  |  | přídavné množství chladiva R410a
VV
TS |  |  |  | přídavné množství chladiva R410a
P | 78 | Pol44R |  | propojení venkovní a vnitřních jednotek komunikačním kabelem dle schéma a návodu výrobce | KPL | 1 | 0 |  |  |  | 0 |  | R-položka |  | 2
PP |  |  |  | propojení venkovní a vnitřních jednotek komunikačním kabelem dle schéma a návodu výrobce
VV
TS |  |  |  | propojení venkovní a vnitřních jednotek komunikačním kabelem dle schéma a návodu výrobce
P | 79 | Pol54R |  | spojovací, těsnící a montážní materiál | KG | 22 | 0 |  |  |  | 0 |  | R-položka |  | 2
PP |  |  |  | spojovací, těsnící a montážní materiál
VV
TS |  |  |  | spojovací, těsnící a montážní materiál
SD |  | zař.č.13 |  | chlazení server 1.NP
P | 80 | 13-1R |  | invertotová venkovní jednotka systém split pro chlazení technické místnosti, chladivo R32, jmenovitý chladící výkon 2,5kW, 230V, zimní provoz | KS | 1 | 0 |  |  |  | 0 |  | R-položka |  | 2
PP |  |  |  | invertotová venkovní jednotka systém split pro chlazení technické místnosti, chladivo R32, jmenovitý chladící výkon 2,5kW, 230V, zimní provoz
VV
TS |  |  |  | invertotová venkovní jednotka systém split pro chlazení technické místnosti, chladivo R32, jmenovitý chladící výkon 2,5kW, 230V, zimní provoz
P | 81 | 13-2R |  | vnitřní jednotka nástěnná chladící výkon 2,5kW, infraovladač, kabelový svazek s portem, adaptér modbus | KS | 1 | 0 |  |  |  | 0 |  | R-položka |  | 2
PP |  |  |  | vnitřní jednotka nástěnná chladící výkon 2,5kW, infraovladač, kabelový svazek s portem, adaptér modbus
VV
TS |  |  |  | vnitřní jednotka nástěnná chladící výkon 2,5kW, infraovladač, kabelový svazek s portem, adaptér modbus
P | 82 | Pol104R |  | Cu potrubí 6/12 s chladírenskou izolací tl.13mm ve venkovním prostředí s UV ochranou a s komunikačním kabelem, dotěsnění prostupů požární ucpávkou | bm | 23 | 0 |  |  |  | 0 |  | R-položka |  | 2
PP |  |  |  | Cu potrubí 6/12 s chladírenskou izolací tl.13mm ve venkovním prostředí s UV ochranou a s komunikačním kabelem, dotěsnění prostupů požární ucpávkou
VV
TS |  |  |  | Cu potrubí 6/12 s chladírenskou izolací tl.13mm ve venkovním prostředí s UV ochranou a s komunikačním kabelem, dotěsnění prostupů požární ucpávkou
P | 83 | Pol54R |  | spojovací, těsnící a montážní materiál | KG | 6 | 0 |  |  |  | 0 |  | R-položka |  | 2
PP |  |  |  | spojovací, těsnící a montážní materiál
VV
TS |  |  |  | spojovací, těsnící a montážní materiál
P | 84 | Pol84R |  | čištění, tlakování | KS | 1 | 0 |  |  |  | 0 |  | R-položka |  | 2
PP |  |  |  | čištění, tlakování
VV
TS |  |  |  | čištění, tlakování
SD |  | zař.č.14 |  | přemístění stávajících jednotek chlazení
P | 85 | 14-1R |  | invertotová venkovní jednotka systém split, chladivo R32, jmenovitý chladící výkon 3,5kW, 230V | KS | 1 | 0 |  |  |  | 0 |  | R-položka |  | 2
PP |  |  |  | invertotová venkovní jednotka systém split, chladivo R32, jmenovitý chladící výkon 3,5kW, 230V
VV
TS |  |  |  | invertotová venkovní jednotka systém split, chladivo R32, jmenovitý chladící výkon 3,5kW, 230V
P | 86 | 14-2R |  | vnitřní jednotka nástěnná chladící výkon 3,5kW, infraovladač, kabelový svazek s portem, adaptér modbus | KS | 1 | 0 |  |  |  | 0 |  | R-položka |  | 2
PP |  |  |  | vnitřní jednotka nástěnná chladící výkon 3,5kW, infraovladač, kabelový svazek s portem, adaptér modbus
VV
TS |  |  |  | vnitřní jednotka nástěnná chladící výkon 3,5kW, infraovladač, kabelový svazek s portem, adaptér modbus
P | 87 | 14-3R |  | invertotová venkovní jednotka systém split pro chlazení technické místnosti, chladivo R32, jmenovitý chladící výkon 10,0kW, 400V, zimní provoz | KS | 1 | 0 |  |  |  | 0 |  | R-položka |  | 2
PP |  |  |  | invertotová venkovní jednotka systém split pro chlazení technické místnosti, chladivo R32, jmenovitý chladící výkon 10,0kW, 400V, zimní provoz
VV
TS |  |  |  | invertotová venkovní jednotka systém split pro chlazení technické místnosti, chladivo R32, jmenovitý chladící výkon 10,0kW, 400V, zimní provoz
P | 88 | 14-4R |  | vnitřní jednotka nástěnná chladící výkon 10,0kW, kabelový ovladač, kabelový svazek s portem, adaptér modbus | KS | 1 | 0 |  |  |  | 0 |  | R-položka |  | 2
PP |  |  |  | vnitřní jednotka nástěnná chladící výkon 10,0kW, kabelový ovladač, kabelový svazek s portem, adaptér modbus
VV
TS |  |  |  | vnitřní jednotka nástěnná chladící výkon 10,0kW, kabelový ovladač, kabelový svazek s portem, adaptér modbus
P | 89 | 14-5R |  | invertotová venkovní jednotka systém split pro chlazení technické místnosti, chladivo R32, jmenovitý chladící výkon 16,0kW, 400V, zimní provoz | KS | 1 | 0 |  |  |  | 0 |  | R-položka |  | 2
PP |  |  |  | invertotová venkovní jednotka systém split pro chlazení technické místnosti, chladivo R32, jmenovitý chladící výkon 16,0kW, 400V, zimní provoz
VV
TS |  |  |  | invertotová venkovní jednotka systém split pro chlazení technické místnosti, chladivo R32, jmenovitý chladící výkon 16,0kW, 400V, zimní provoz
P | 90 | 14-6R |  | vnitřní jednotka kanálová chladící výkon 16,0kW, kabelový ovladač, kabelový svazek s portem, adaptér modbus | KS | 1 | 0 |  |  |  | 0 |  | R-položka |  | 2
PP |  |  |  | vnitřní jednotka kanálová chladící výkon 16,0kW, kabelový ovladač, kabelový svazek s portem, adaptér modbus
VV
TS |  |  |  | vnitřní jednotka kanálová chladící výkon 16,0kW, kabelový ovladač, kabelový svazek s portem, adaptér modbus
P | 91 | 14-7R |  | invertotová venkovní jednotka systém split pro chlazení technické místnosti, chladivo R32, jmenovitý chladící výkon 4,2kW, 230V, zimní provoz | KS | 1 | 0 |  |  |  | 0 |  | R-položka |  | 2
PP |  |  |  | invertotová venkovní jednotka systém split pro chlazení technické místnosti, chladivo R32, jmenovitý chladící výkon 4,2kW, 230V, zimní provoz
VV
TS |  |  |  | invertotová venkovní jednotka systém split pro chlazení technické místnosti, chladivo R32, jmenovitý chladící výkon 4,2kW, 230V, zimní provoz
P | 92 | 14-8R |  | vnitřní jednotka nástěnná chladící výkon 4,2kW, infraovladač, kabelový svazek s portem, adaptér modbus | KS | 1 | 0 |  |  |  | 0 |  | R-položka |  | 2
PP |  |  |  | vnitřní jednotka nástěnná chladící výkon 4,2kW, infraovladač, kabelový svazek s portem, adaptér modbus
VV
TS |  |  |  | vnitřní jednotka nástěnná chladící výkon 4,2kW, infraovladač, kabelový svazek s portem, adaptér modbus
P | 93 | Pol104R |  | Cu potrubí 6/12 s chladírenskou izolací tl.13mm ve venkovním prostředí s UV ochranou a s komunikačním kabelem, dotěsnění prostupů požární ucpávkou | bm | 21 | 0 |  |  |  | 0 |  | R-položka |  | 2
PP |  |  |  | Cu potrubí 6/12 s chladírenskou izolací tl.13mm ve venkovním prostředí s UV ochranou a s komunikačním kabelem, dotěsnění prostupů požární ucpávkou
VV
TS |  |  |  | Cu potrubí 6/12 s chladírenskou izolací tl.13mm ve venkovním prostředí s UV ochranou a s komunikačním kabelem, dotěsnění prostupů požární ucpávkou
P | 94 | Pol174R |  | Cu potrubí 6/10 s chladírenskou izolací tl.13mm ve venkovním prostředí s UV ochranou a s komunikačním kabelem, dotěsnění prostupů požární ucpávkou | bm | 15 | 0 |  |  |  | 0 |  | R-položka |  | 2
PP |  |  |  | Cu potrubí 6/10 s chladírenskou izolací tl.13mm ve venkovním prostředí s UV ochranou a s komunikačním kabelem, dotěsnění prostupů požární ucpávkou
VV
TS |  |  |  | Cu potrubí 6/10 s chladírenskou izolací tl.13mm ve venkovním prostředí s UV ochranou a s komunikačním kabelem, dotěsnění prostupů požární ucpávkou
P | 95 | Pol175R |  | Cu potrubí 10/16 s chladírenskou izolací tl.13mm ve venkovním prostředí s UV ochranou, dotěsnění prostupů požární ucpávkou, komunikační kabel | bm | 20 | 0 |  |  |  | 0 |  | R-položka |  | 2
PP |  |  |  | Cu potrubí 10/16 s chladírenskou izolací tl.13mm ve venkovním prostředí s UV ochranou, dotěsnění prostupů požární ucpávkou, komunikační kabel
VV
TS |  |  |  | Cu potrubí 10/16 s chladírenskou izolací tl.13mm ve venkovním prostředí s UV ochranou, dotěsnění prostupů požární ucpávkou, komunikační kabel
P | 96 | Pol176R |  | Cu potrubí 10/22 s chladírenskou izolací tl.13mm ve venkovním prostředí s UV ochranou, dotěsnění prostupů požární ucpávkou, komunikační kabel | bm | 17 | 0 |  |  |  | 0 |  | R-položka |  | 2
PP |  |  |  | Cu potrubí 10/22 s chladírenskou izolací tl.13mm ve venkovním prostředí s UV ochranou, dotěsnění prostupů požární ucpávkou, komunikační kabel
VV
TS |  |  |  | Cu potrubí 10/22 s chladírenskou izolací tl.13mm ve venkovním prostředí s UV ochranou, dotěsnění prostupů požární ucpávkou, komunikační kabel
P | 97 | Pol54R |  | spojovací, těsnící a montážní materiál | KG | 45 | 0 |  |  |  | 0 |  | R-položka |  | 2
PP |  |  |  | spojovací, těsnící a montážní materiál
VV
TS |  |  |  | spojovací, těsnící a montážní materiál
P | 98 | Pol84R |  | čištění, tlakování | KS | 4 | 0 |  |  |  | 0 |  | R-položka |  | 2
PP |  |  |  | čištění, tlakování
VV
TS |  |  |  | čištění, tlakování
SD |  | zař.č.15 |  | výtopna 1.PP
P | 99 | 15-1R |  | axiální stěnový ventilátor DN450 s EC motorem s ručně stavitelným potenciometrem, V=3200m3/hod., dpext=100Pa, hlučnost do sání- akustický výkon 63dB(A) | KS | 1 | 0 |  |  |  | 0 |  | R-položka |  | 2
PP |  |  |  | axiální stěnový ventilátor DN450 s EC motorem s ručně stavitelným potenciometrem, V=3200m3/hod., dpext=100Pa, hlučnost do sání- akustický výkon 63dB(A)
VV
TS |  |  |  | axiální stěnový ventilátor DN450 s EC motorem s ručně stavitelným potenciometrem, V=3200m3/hod., dpext=100Pa, hlučnost do sání- akustický výkon 63dB(A)
P | 100 | 15-2R |  | požární klapka 800x630 s požární odolností 90 minut, ruční a termoelektrické ovládání servopohonem/230V a se zpětnou pružinou, koncové spínače polohy listu, pož | KS | 1 | 0 |  |  |  | 0 |  | R-položka |  | 2
PP |  |  |  | požární klapka 800x630 s požární odolností 90 minut, ruční a termoelektrické ovládání servopohonem/230V a se zpětnou pružinou, koncové spínače polohy listu, pož
VV
TS |  |  |  | požární klapka 800x630 s požární odolností 90 minut, ruční a termoelektrické ovládání servopohonem/230V a se zpětnou pružinou, koncové spínače polohy listu, požární dotěsnění prostupu požární ucpávkou, revize
P | 101 | 15-3R |  | uzavírací klapka těsná 800x630 vč. Servopohonu s havarijní funkcí/230V | KS | 1 | 0 |  |  |  | 0 |  | R-položka |  | 2
PP |  |  |  | uzavírací klapka těsná 800x630 vč. Servopohonu s havarijní funkcí/230V
VV
TS |  |  |  | uzavírací klapka těsná 800x630 vč. Servopohonu s havarijní funkcí/230V
P | 102 | Pol165R |  | vzduchotechnické potrubí z pozink.plechu sk.I, těsné dle ON120405/30% tvarovek - potrubí přívodu a odvodu vzduchu, dotěsnění prostupů požární ucpávkou | M2 | 121 | 0 |  |  |  | 0 |  | R-položka |  | 2
PP |  |  |  | vzduchotechnické potrubí z pozink.plechu sk.I, těsné dle ON120405/30% tvarovek - potrubí přívodu a odvodu vzduchu, dotěsnění prostupů požární ucpávkou
VV
TS |  |  |  | vzduchotechnické potrubí z pozink.plechu sk.I, těsné dle ON120405/30% tvarovek - potrubí přívodu a odvodu vzduchu, dotěsnění prostupů požární ucpávkou
P | 103 | Pol48R |  | tepelná izolace kaučuková tl.25mm s povrchovou úpravou Al folií a se samolepkou | M2 | 2 | 0 |  |  |  | 0 |  | R-položka |  | 2
PP |  |  |  | tepelná izolace kaučuková tl.25mm s povrchovou úpravou Al folií a se samolepkou
VV
TS |  |  |  | tepelná izolace kaučuková tl.25mm s povrchovou úpravou Al folií a se samolepkou
P | 104 | Pol54R |  | spojovací, těsnící a montážní materiál | KG | 55 | 0 |  |  |  | 0 |  | R-položka |  | 2
PP |  |  |  | spojovací, těsnící a montážní materiál
VV
TS |  |  |  | spojovací, těsnící a montážní materiál
SD |  | zař.č.2 |  | lékárna 1.NP
P | 132 | 2-1R |  | Vzduchotechnická jednotka vnitřní dvouplášťové vertikální provedení s filtry třídy G4 na přívodu i na odvodu. Vodní ohřívač o výkonu 2,7kW pro teploty topné vod | KS | 1 | 0 |  |  |  | 0 |  | R-položka |  | 2
PP |  |  |  | Vzduchotechnická jednotka vnitřní dvouplášťové vertikální provedení s filtry třídy G4 na přívodu i na odvodu. Vodní ohřívač o výkonu 2,7kW pro teploty topné vod
VV
TS |  |  |  | Vzduchotechnická jednotka vnitřní dvouplášťové vertikální provedení s filtry třídy G4 na přívodu i na odvodu. Vodní ohřívač o výkonu 2,7kW pro teploty topné vody 60/40st.C, přímý chladič o výkonu 9,4kW chladivo R410a. Radiální ventilátory svolnými oběžnými koly a s plynulou regulací EC motory. Výkon ventilátorů řízen plynule dle konstantního průtoku vzduchu. Protiproudý deskový rekuperátor s obtokovou klapkou. Pracovní průtok vzduchu přívod:2100m3/hod., dpext=300Pa, odvod 2100m3/hod., dpext=300Pa. Minimální účinnost rekuperace: 93,0 %. Celková hladina akustického výkonu do přívodního potrubí - výtlak: 88dB(A), do přívodního potrubí - sání: 61 dB(A), do odvodního potrubí - výtlak: 86 dB(A), do odvodního potrubí - sání: 66 dB(A), do okolí: 72 dB(A). Jednotka je vybavena integrovaným kompletně propojeným systém měření a regulace, vč. čidel, servophonů, diferenčních snímačů, s výstupem na EPS. Regulace zajišťuje plně automatický režim a také napojení na BMS budovy pomocí komunikačních protokolů. Naprogramování, zprovoznění jednotky. Příslušenství 2 uzavírací klapky se servopohonem, 4 manžety, sifony, regulátory výkonu, kompletní směšovací uzel, servisní vypínač. Maximální rozměry jednotky a obslužné strany viz. výkresy. Jednotku do strojovny dopravit v rozebraném stavu a na místě ji složit.
P | 136 | 2-13R |  | vyústka dvouřadá 325x125 s regulací R1 | KS | 3 | 0 |  |  |  | 0 |  | R-položka |  | 2
PP |  |  |  | vyústka dvouřadá 325x125 s regulací R1
VV
TS |  |  |  | vyústka dvouřadá 325x125 s regulací R1
P | 137 | 2-14R |  | vyústka jednořadá 325x125 s regulací R1 | KS | 2 | 0 |  |  |  | 0 |  | R-položka |  | 2
PP |  |  |  | vyústka jednořadá 325x125 s regulací R1
VV
TS |  |  |  | vyústka jednořadá 325x125 s regulací R1
P | 138 | 2-15R |  | vyústka dvouřadá 425x225 s regulací R1 | KS | 4 | 0 |  |  |  | 0 |  | R-položka |  | 2
PP |  |  |  | vyústka dvouřadá 425x225 s regulací R1
VV
TS |  |  |  | vyústka dvouřadá 425x225 s regulací R1
P | 139 | 2-16R |  | vyústka jednořadá 425x225 s regulací R1 | KS | 3 | 0 |  |  |  | 0 |  | R-položka |  | 2
PP |  |  |  | vyústka jednořadá 425x225 s regulací R1
VV
TS |  |  |  | vyústka jednořadá 425x225 s regulací R1
P | 140 | 2-17R |  | potrubní ventilátor diagonální DN125 EC s ručně stavitelným potenciometrem, V=130m3/hod., dpext=150Pa, rychloupínací spony, přetlaková klapka RSK. Akustický výk | KS | 1 | 0 |  |  |  | 0 |  | R-položka |  | 2
PP |  |  |  | potrubní ventilátor diagonální DN125 EC s ručně stavitelným potenciometrem, V=130m3/hod., dpext=150Pa, rychloupínací spony, přetlaková klapka RSK. Akustický výk
VV
TS |  |  |  | potrubní ventilátor diagonální DN125 EC s ručně stavitelným potenciometrem, V=130m3/hod., dpext=150Pa, rychloupínací spony, přetlaková klapka RSK. Akustický výkon výtlak 63dB(A)
P | 141 | 2-18R |  | stěnová mřížka uzavřená 400x200, eloxovaný hliník, vzdálenost lamel 20mm | KS | 2 | 0 |  |  |  | 0 |  | R-položka |  | 2
PP |  |  |  | stěnová mřížka uzavřená 400x200, eloxovaný hliník, vzdálenost lamel 20mm
VV
TS |  |  |  | stěnová mřížka uzavřená 400x200, eloxovaný hliník, vzdálenost lamel 20mm
P | 143 | 2-2R |  | sací kus 800x400 s mřížkou z pozinkovaného tahokovu | KS | 1 | 0 |  |  |  | 0 |  | R-položka |  | 2
PP |  |  |  | sací kus 800x400 s mřížkou z pozinkovaného tahokovu
VV
TS |  |  |  | sací kus 800x400 s mřížkou z pozinkovaného tahokovu
P | 144 | 2-20R |  | venkovní jednotka Mini VRV, chladivo R410a, jmenovitý chladící výkon 12,1kW, 400V | KS | 1 | 0 |  |  |  | 0 |  | R-položka |  | 2
PP |  |  |  | venkovní jednotka Mini VRV, chladivo R410a, jmenovitý chladící výkon 12,1kW, 400V
VV
TS |  |  |  | venkovní jednotka Mini VRV, chladivo R410a, jmenovitý chladící výkon 12,1kW, 400V
P | 145 | 2-21R |  | vnitřní jednotka nástěnná VRV chladící výkon 1,7kW | KS | 2 | 0 |  |  |  | 0 |  | R-položka |  | 2
PP |  |  |  | vnitřní jednotka nástěnná VRV chladící výkon 1,7kW
VV
TS |  |  |  | vnitřní jednotka nástěnná VRV chladící výkon 1,7kW
P | 146 | 2-22R |  | vnitřní jednotka nástěnná VRV chladící výkon 2,8kW | KS | 3 | 0 |  |  |  | 0 |  | R-položka |  | 2
PP |  |  |  | vnitřní jednotka nástěnná VRV chladící výkon 2,8kW
VV
TS |  |  |  | vnitřní jednotka nástěnná VRV chladící výkon 2,8kW
P | 147 | 2-23R |  | kondenzační jednotka chlazení pro chlazení ve vzduchotechnické jednotce, chladící výkon 9,4kW, R410a, 230V, řídící skříňka 0-10V, sada s expanzním ventilem, kab | KS | 1 | 0 |  |  |  | 0 |  | R-položka |  | 2
PP |  |  |  | kondenzační jednotka chlazení pro chlazení ve vzduchotechnické jednotce, chladící výkon 9,4kW, R410a, 230V, řídící skříňka 0-10V, sada s expanzním ventilem, kab
VV
TS |  |  |  | kondenzační jednotka chlazení pro chlazení ve vzduchotechnické jednotce, chladící výkon 9,4kW, R410a, 230V, řídící skříňka 0-10V, sada s expanzním ventilem, kabelový ovladač
P | 148 | 2-3R |  | výfukový kus 315x400 s ochranným sítem s oky 20x20mm drát pozink.pr.2,0mm | KS | 1 | 0 |  |  |  | 0 |  | R-položka |  | 2
PP |  |  |  | výfukový kus 315x400 s ochranným sítem s oky 20x20mm drát pozink.pr.2,0mm
VV
TS |  |  |  | výfukový kus 315x400 s ochranným sítem s oky 20x20mm drát pozink.pr.2,0mm
P | 149 | 2-4R |  | tlumič hluku buňkový 200x500x1500 s děrovaným plechem | KS | 2 | 0 |  |  |  | 0 |  | R-položka |  | 2
PP |  |  |  | tlumič hluku buňkový 200x500x1500 s děrovaným plechem
VV
TS |  |  |  | tlumič hluku buňkový 200x500x1500 s děrovaným plechem
P | 150 | 2-5R |  | tlumič hluku buňkový 200x500x1000 s děrovaným plechem | KS | 2 | 0 |  |  |  | 0 |  | R-položka |  | 2
PP |  |  |  | tlumič hluku buňkový 200x500x1000 s děrovaným plechem
VV
TS |  |  |  | tlumič hluku buňkový 200x500x1000 s děrovaným plechem
P | 151 | 2-6R |  | tlumič hluku buňkový 200x500x1000 s děrovaným plechem | KS | 2 | 0 |  |  |  | 0 |  | R-položka |  | 2
PP |  |  |  | tlumič hluku buňkový 200x500x1000 s děrovaným plechem
VV
TS |  |  |  | tlumič hluku buňkový 200x500x1000 s děrovaným plechem
P | 152 | 2-7R |  | požární klapka 500x250 s požární odolností 90 minut, ruční a termoelektrické ovládání servopohonem/230V a se zpětnou pružinou, koncové spínače polohy listu, pož | KS | 2 | 0 |  |  |  | 0 |  | R-položka |  | 2
PP |  |  |  | požární klapka 500x250 s požární odolností 90 minut, ruční a termoelektrické ovládání servopohonem/230V a se zpětnou pružinou, koncové spínače polohy listu, pož
VV
TS |  |  |  | požární klapka 500x250 s požární odolností 90 minut, ruční a termoelektrické ovládání servopohonem/230V a se zpětnou pružinou, koncové spínače polohy listu, požární dotěsnění prostupu požární ucpávkou, revize
P | 155 | Pol139R |  | PPD doplněk pro rozpočítávání energie | KS | 1 | 0 |  |  |  | 0 |  | R-položka |  | 2
PP |  |  |  | PPD doplněk pro rozpočítávání energie
VV
TS |  |  |  | PPD doplněk pro rozpočítávání energie
P | 156 | Pol140R |  | I-Touch manager | KS | 1 | 0 |  |  |  | 0 |  | R-položka |  | 2
PP |  |  |  | I-Touch manager
VV
TS |  |  |  | I-Touch manager
P | 157 | Pol158R |  | tepelná izolace kaučuková tl.32mm s povrchovou úpravou termoplastickým hliníkem | M2 | 7 | 0 |  |  |  | 0 |  | R-položka |  | 2
PP |  |  |  | tepelná izolace kaučuková tl.32mm s povrchovou úpravou termoplastickým hliníkem
VV
TS |  |  |  | tepelná izolace kaučuková tl.32mm s povrchovou úpravou termoplastickým hliníkem
P | 158 | Pol160R |  | vzduchotechnické potrubí z pozink.plechu sk.I, těsné dle ON120405/40% tvarovek - potrubí přívodu a odvodu vzduchu, dotěsnění prostupů požární ucpávkou | M2 | 154 | 0 |  |  |  | 0 |  | R-položka |  | 2
PP |  |  |  | vzduchotechnické potrubí z pozink.plechu sk.I, těsné dle ON120405/40% tvarovek - potrubí přívodu a odvodu vzduchu, dotěsnění prostupů požární ucpávkou
VV
TS |  |  |  | vzduchotechnické potrubí z pozink.plechu sk.I, těsné dle ON120405/40% tvarovek - potrubí přívodu a odvodu vzduchu, dotěsnění prostupů požární ucpávkou
P | 159 | Pol162R |  | vzduchotechnické potrubí z pozink.plechu sk.I, SPIRO DN125-200/10% tvarovek, s pryžovým těsněním se dvěma břity, dotěsnění prostupů požární ucpávkou | bm | 16 | 0 |  |  |  | 0 |  | R-položka |  | 2
PP |  |  |  | vzduchotechnické potrubí z pozink.plechu sk.I, SPIRO DN125-200/10% tvarovek, s pryžovým těsněním se dvěma břity, dotěsnění prostupů požární ucpávkou
VV
TS |  |  |  | vzduchotechnické potrubí z pozink.plechu sk.I, SPIRO DN125-200/10% tvarovek, s pryžovým těsněním se dvěma břity, dotěsnění prostupů požární ucpávkou
P | 160 | Pol163R |  | vzduchotechnické potrubí z pozink.plechu sk.I, vodotěsné dle ON120405/30% tvarovek - sací a výfukové potrubí, dotěsnění prostupů požární ucpávkou | M2 | 66 | 0 |  |  |  | 0 |  | R-položka |  | 2
PP |  |  |  | vzduchotechnické potrubí z pozink.plechu sk.I, vodotěsné dle ON120405/30% tvarovek - sací a výfukové potrubí, dotěsnění prostupů požární ucpávkou
VV
TS |  |  |  | vzduchotechnické potrubí z pozink.plechu sk.I, vodotěsné dle ON120405/30% tvarovek - sací a výfukové potrubí, dotěsnění prostupů požární ucpávkou
P | 161 | Pol164R |  | Rregulační list do potrubí | KS | 6 | 0 |  |  |  | 0 |  | R-položka |  | 2
PP |  |  |  | Rregulační list do potrubí
VV
TS |  |  |  | Rregulační list do potrubí
P | 162 | Pol37R |  | Cu potrubí 6/12 s chladírenskou izolací tl.13mm ve venkovním prostředí s UV ochranou, dotěsnění prostupů požární ucpávkou | bm | 31 | 0 |  |  |  | 0 |  | R-položka |  | 2
PP |  |  |  | Cu potrubí 6/12 s chladírenskou izolací tl.13mm ve venkovním prostředí s UV ochranou, dotěsnění prostupů požární ucpávkou
VV
TS |  |  |  | Cu potrubí 6/12 s chladírenskou izolací tl.13mm ve venkovním prostředí s UV ochranou, dotěsnění prostupů požární ucpávkou
P | 163 | Pol38R |  | Cu potrubí 10/16 s chladírenskou izolací tl.13mm ve venkovním prostředí s UV ochranou, dotěsnění prostupů požární ucpávkou | bm | 53 | 0 |  |  |  | 0 |  | R-položka |  | 2
PP |  |  |  | Cu potrubí 10/16 s chladírenskou izolací tl.13mm ve venkovním prostředí s UV ochranou, dotěsnění prostupů požární ucpávkou
VV
TS |  |  |  | Cu potrubí 10/16 s chladírenskou izolací tl.13mm ve venkovním prostředí s UV ochranou, dotěsnění prostupů požární ucpávkou
P | 164 | Pol40R |  | refnet | KS | 4 | 0 |  |  |  | 0 |  | R-položka |  | 2
PP |  |  |  | refnet
VV
TS |  |  |  | refnet - rozbočovač pro potrubí
P | 165 | Pol41R |  | kabelový ovladač bílý - komunikačně musí fungovat s hotelovou částí | KS | 5 | 0 |  |  |  | 0 |  | R-položka |  | 2
PP |  |  |  | kabelový ovladač bílý - komunikačně musí fungovat s hotelovou částí
VV
TS |  |  |  | kabelový ovladač bílý - komunikačně musí fungovat s hotelovou částí
P | 166 | Pol42R |  | čištění, tlakování | KS | 2 | 0 |  |  |  | 0 |  | R-položka |  | 2
PP |  |  |  | čištění, tlakování
VV
TS |  |  |  | čištění, tlakování
P | 167 | Pol43R |  | přídavné množství chladiva R410a | KG | 2 | 0 |  |  |  | 0 |  | R-položka |  | 2
PP |  |  |  | přídavné množství chladiva R410a
VV
TS |  |  |  | přídavné množství chladiva R410a
P | 168 | Pol44R |  | propojení venkovní a vnitřních jednotek komunikačním kabelem dle schéma a návodu výrobce | KPL | 1 | 0 |  |  |  | 0 |  | R-položka |  | 2
PP |  |  |  | propojení venkovní a vnitřních jednotek komunikačním kabelem dle schéma a návodu výrobce
VV
TS |  |  |  | propojení venkovní a vnitřních jednotek komunikačním kabelem dle schéma a návodu výrobce
P | 169 | Pol45R |  | hlavní jednotka DIII- net Modbus rozhraní | KS | 1 | 0 |  |  |  | 0 |  | R-položka |  | 2
PP |  |  |  | hlavní jednotka DIII- net Modbus rozhraní
VV
TS |  |  |  | hlavní jednotka DIII- net Modbus rozhraní
P | 171 | Pol48R |  | tepelná izolace kaučuková tl.25mm s povrchovou úpravou Al folií a se samolepkou | M2 | 1 | 0 |  |  |  | 0 |  | R-položka |  | 2
PP |  |  |  | tepelná izolace kaučuková tl.25mm s povrchovou úpravou Al folií a se samolepkou
VV
TS |  |  |  | tepelná izolace kaučuková tl.25mm s povrchovou úpravou Al folií a se samolepkou
P | 172 | Pol49R |  | tepelná izolace kaučuková tl.40mm s povrchovou úpravou Al folií a se samolepkou | M2 | 51 | 0 |  |  |  | 0 |  | R-položka |  | 2
PP |  |  |  | tepelná izolace kaučuková tl.40mm s povrchovou úpravou Al folií a se samolepkou
VV
TS |  |  |  | tepelná izolace kaučuková tl.40mm s povrchovou úpravou Al folií a se samolepkou
P | 173 | Pol54R |  | spojovací, těsnící a montážní materiál | KG | 55 | 0 |  |  |  | 0 |  | R-položka |  | 2
PP |  |  |  | spojovací, těsnící a montážní materiál
VV
TS |  |  |  | spojovací, těsnící a montážní materiál
P | 174 | Pol59R |  | požární izolace typu B (s požární odolností v obou směrech) z minerální plsti tl.40mm s povrchovou úpravou Al folií s požární odolností 30minut | M2 | 44 | 0 |  |  |  | 0 |  | R-položka |  | 2
PP |  |  |  | požární izolace typu B (s požární odolností v obou směrech) z minerální plsti tl.40mm s povrchovou úpravou Al folií s požární odolností 30minut
VV
TS |  |  |  | požární izolace typu B (s požární odolností v obou směrech) z minerální plsti tl.40mm s povrchovou úpravou Al folií s požární odolností 30minut
P | 290 | 42972210 |  | ventil talířový pro přívod vzduchu kovový D 200mm | KUS | 2 | 0.0008 |  |  |  | 0 |  | CS ÚRS 2023 02 |  | 2
PP |  |  |  | ventil talířový pro přívod vzduchu kovový D 200mm
VV |  |  |  | 2=2.000 [A]
TS
P | 292 | 42972215 |  | ventil talířový pro odvod vzduchu kovový D 160mm | KUS | 3 | 0.0006 |  |  |  | 0 |  | CS ÚRS 2023 02 |  | 2
PP |  |  |  | ventil talířový pro odvod vzduchu kovový D 160mm
VV |  |  |  | 3=3.000 [A]
TS
P | 293 | 751514762 |  | Montáž protidešťové stříšky nebo výfukové hlavice do plechového potrubí kruhové s přírubou, průměru přes 100 do 200 mm | KUS | 1 | 0 |  |  |  | 0 |  | CS ÚRS 2023 02 |  | 2
PP |  |  |  | Montáž protidešťové stříšky nebo výfukové hlavice do plechového potrubí kruhové s přírubou, průměru přes 100 do 200 mm
VV |  |  |  | 1=1.000 [A]
TS
P | 294 | 42981025 |  | výfuková hlavice Pz D 160mm | KUS | 1 | 0.0009 |  |  |  | 0 |  | CS ÚRS 2023 02 |  | 2
PP |  |  |  | výfuková hlavice Pz D 160mm
VV |  |  |  | 1=1.000 [A]
TS
P | 295 | 751322012 |  | Montáž talířových ventilů, anemostatů, dýz talířového ventilu, průměru přes 100 do 200 mm | KUS | 8 | 0 |  |  |  | 0 |  | CS ÚRS 2023 02 |  | 2
PP |  |  |  | Montáž talířových ventilů, anemostatů, dýz talířového ventilu, průměru přes 100 do 200 mm
VV |  |  |  | 4=4.000 [A] Mezisoučet: 4=4.000 [B] 4=4.000 [C] Mezisoučet: 4=4.000 [D] Celkem: 4+4=8.000 [E]
TS
P | 297 | 42972209 |  | ventil talířový pro přívod vzduchu kovový D 160mm | KUS | 4 | 0.0006 |  |  |  | 0 |  | CS ÚRS 2023 02 |  | 2
PP |  |  |  | ventil talířový pro přívod vzduchu kovový D 160mm
VV |  |  |  | 4=4.000 [A]
TS
P | 298 | 42972213 |  | ventil talířový pro odvod vzduchu kovový D 125mm | KUS | 4 | 0.0005 |  |  |  | 0 |  | CS ÚRS 2023 02 |  | 2
PP |  |  |  | ventil talířový pro odvod vzduchu kovový D 125mm
VV |  |  |  | 4=4.000 [A]
TS
P | 299 | 751537146 |  | Montáž potrubí ohebného kruhového izolovaného minerální vatou Al hadice (izolace tepelná i hluková), průměru přes 100 do 150 mm | M | 6 | 0 |  |  |  | 0 |  | CS ÚRS 2023 02 |  | 2
PP |  |  |  | Montáž potrubí ohebného kruhového izolovaného minerální vatou Al hadice (izolace tepelná i hluková), průměru přes 100 do 150 mm
VV |  |  |  | 6=6.000 [A]
TS
P | 300 | 42981730 |  | hadice ohebná z Al s tepelnou a hlukovou izolací 25mm, délka 10m D 127mm | KUS | 1 | 0.0078 |  |  |  | 0 |  | CS ÚRS 2023 02 |  | 2
PP |  |  |  | hadice ohebná z Al s tepelnou a hlukovou izolací 25mm, délka 10m D 127mm
VV |  |  |  | 1=1.000 [A]
TS
P | 301 | 751537147 |  | Montáž potrubí ohebného kruhového izolovaného minerální vatou Al hadice (izolace tepelná i hluková), průměru přes 150 do 200 mm | M | 8 | 0 |  |  |  | 0 |  | CS ÚRS 2023 02 |  | 2
PP |  |  |  | Montáž potrubí ohebného kruhového izolovaného minerální vatou Al hadice (izolace tepelná i hluková), průměru přes 150 do 200 mm
VV |  |  |  | DN2005=5.000 [A] Mezisoučet: 5=5.000 [B] DN1603=3.000 [C] Mezisoučet: 3=3.000 [D] Celkem: 5+3=8.000 [E]
TS
P | 302 | 42981732 |  | hadice ohebná z Al s tepelnou a hlukovou izolací 25mm, délka 10m D 160mm | KUS | 0.4 | 0.0101 |  |  |  | 0 |  | CS ÚRS 2023 02 |  | 2
PP |  |  |  | hadice ohebná z Al s tepelnou a hlukovou izolací 25mm, délka 10m D 160mm
VV |  |  |  | 0.4=0.400 [A]
TS
P | 303 | 42981734 |  | hadice ohebná z Al s tepelnou a hlukovou izolací 25mm, délka 10m D 203mm | KUS | 0.5 | 0.0124 |  |  |  | 0 |  | CS ÚRS 2023 02 |  | 2
PP |  |  |  | hadice ohebná z Al s tepelnou a hlukovou izolací 25mm, délka 10m D 203mm
VV |  |  |  | 0.5=0.500 [A] Mezisoučet: 0.5=0.500 [B]
TS
SD |  | zař.č.3 |  | ordinace 2.NP
P | 177 | 3-1R |  | Vzduchotechnická jednotka vnitřní dvouplášťové vertikální provedení s filtry třídy G4 na přívodu i na odvodu. Vodní ohřívač o výkonu 3,5kW pro teploty topné vod | KS | 1 | 0 |  |  |  | 0 |  | R-položka |  | 2
PP |  |  |  | Vzduchotechnická jednotka vnitřní dvouplášťové vertikální provedení s filtry třídy G4 na přívodu i na odvodu. Vodní ohřívač o výkonu 3,5kW pro teploty topné vod
VV
TS |  |  |  | Vzduchotechnická jednotka vnitřní dvouplášťové vertikální provedení s filtry třídy G4 na přívodu i na odvodu. Vodní ohřívač o výkonu 3,5kW pro teploty topné vody 60/40st.C, přímý chladič o výkonu 4,3kW chladivo R410a. Radiální ventilátory svolnými oběžnými koly a s plynulou regulací EC motory. Výkon ventilátorů řízen plynule dle konstantního průtoku vzduchu. Rotační regenerační výměník s plynulým řízením výkonu. Pracovní průtok vzduchu přívod:1400m3/hod., dpext=300Pa, odvod 1400m3/hod., dpext=300Pa. Minimální účinnost rekuperace: 83,0 %. Celková hladina akustického výkonu do přívodního potrubí - výtlak: 77dB(A), do přívodního potrubí - sání: 65 dB(A), do odvodního potrubí - výtlak: 76 dB(A), do odvodního potrubí - sání: 65 dB(A), do okolí: 58 dB(A). Jednotka je vybavena integrovaným kompletně propojeným systém měření a regulace, vč. čidel, servophonů, diferenčních snímačů, s výstupem na EPS. Regulace zajišťuje plně automatický režim a také napojení na BMS budovy pomocí komunikačních protokolů. Naprogramování, zprovoznění jednotky. Příslušenství 2 uzavírací klapky se servopohonem, 4 manžety, sifony, regulátory výkonu, kompletní směšovací uzel, servisní vypínač. Maximální rozměry jednotky a obslužné strany viz. výkresy. Jednotku do strojovny dopravit v rozebraném stavu a na místě ji složit.
P | 178 | 3-10R |  | kondenzační jednotka chlazení pro chlazení ve vzduchotechnické jednotce se zabudovaným elektronickým expanzním ventilem, chladící výkon 5,0kW, R32, 230V, kit pr | KPL | 1 | 0 |  |  |  | 0 |  | R-položka |  | 2
PP |  |  |  | kondenzační jednotka chlazení pro chlazení ve vzduchotechnické jednotce se zabudovaným elektronickým expanzním ventilem, chladící výkon 5,0kW, R32, 230V, kit pr
VV
TS |  |  |  | kondenzační jednotka chlazení pro chlazení ve vzduchotechnické jednotce se zabudovaným elektronickým expanzním ventilem, chladící výkon 5,0kW, R32, 230V, kit pro plynulé řízení výkonu s ovládáním 0-10V, kabelový ovladač, výškový rozdíl 12m mezi vnitřní a venkovní jednotkou
P | 179 | 3-2R |  | sací kus 630x400 s mřížkou z pozinkovaného tahokovu | KS | 1 | 0 |  |  |  | 0 |  | R-položka |  | 2
PP |  |  |  | sací kus 630x400 s mřížkou z pozinkovaného tahokovu
VV
TS |  |  |  | sací kus 630x400 s mřížkou z pozinkovaného tahokovu
P | 180 | 3-3R |  | výfukový kus 315x400 s ochranným sítem s oky 20x20mm drát pozink.pr.2,0mm | KS | 1 | 0 |  |  |  | 0 |  | R-položka |  | 2
PP |  |  |  | výfukový kus 315x400 s ochranným sítem s oky 20x20mm drát pozink.pr.2,0mm
VV
TS |  |  |  | výfukový kus 315x400 s ochranným sítem s oky 20x20mm drát pozink.pr.2,0mm
P | 181 | 3-4R |  | tlumič hluku buňkový 250x500x1500 s děrovaným plechem | KS | 1 | 0 |  |  |  | 0 |  | R-položka |  | 2
PP |  |  |  | tlumič hluku buňkový 250x500x1500 s děrovaným plechem
VV
TS |  |  |  | tlumič hluku buňkový 250x500x1500 s děrovaným plechem
P | 182 | 3-5R |  | tlumič hluku buňkový 250x500x1000 s děrovaným plechem | KS | 1 | 0 |  |  |  | 0 |  | R-položka |  | 2
PP |  |  |  | tlumič hluku buňkový 250x500x1000 s děrovaným plechem
VV
TS |  |  |  | tlumič hluku buňkový 250x500x1000 s děrovaným plechem
P | 183 | 3-6R |  | tlumič hluku buňkový 250x500x1000 s děrovaným plechem | KS | 1 | 0 |  |  |  | 0 |  | R-položka |  | 2
PP |  |  |  | tlumič hluku buňkový 250x500x1000 s děrovaným plechem
VV
TS |  |  |  | tlumič hluku buňkový 250x500x1000 s děrovaným plechem
P | 184 | 3-7R |  | požární klapka 400x250 s požární odolností 90 minut, ruční a termoelektrické ovládání servopohonem/230V a se zpětnou pružinou, koncové spínače polohy listu, pož | KS | 2 | 0 |  |  |  | 0 |  | R-položka |  | 2
PP |  |  |  | požární klapka 400x250 s požární odolností 90 minut, ruční a termoelektrické ovládání servopohonem/230V a se zpětnou pružinou, koncové spínače polohy listu, pož
VV
TS |  |  |  | požární klapka 400x250 s požární odolností 90 minut, ruční a termoelektrické ovládání servopohonem/230V a se zpětnou pružinou, koncové spínače polohy listu, požární dotěsnění prostupu požární ucpávkou, revize
P | 185 | 3-8R |  | vyústka dvouřadá 425x125 s regulací R1 | KS | 7 | 0 |  |  |  | 0 |  | R-položka |  | 2
PP |  |  |  | vyústka dvouřadá 425x125 s regulací R1
VV
TS |  |  |  | vyústka dvouřadá 425x125 s regulací R1
P | 186 | 3-9R |  | vyústka jednořadá 425x125 s regulací R1 | KS | 7 | 0 |  |  |  | 0 |  | R-položka |  | 2
PP |  |  |  | vyústka jednořadá 425x125 s regulací R1
VV
TS |  |  |  | vyústka jednořadá 425x125 s regulací R1
P | 187 | Pol157R |  | Cu potrubí 6/12 s chladírenskou izolací tl.13mm ve venkovním prostředí s UV ochranou, dotěsnění prostupů požární ucpávkou, komunikační kabel | bm | 22 | 0 |  |  |  | 0 |  | R-položka |  | 2
PP |  |  |  | Cu potrubí 6/12 s chladírenskou izolací tl.13mm ve venkovním prostředí s UV ochranou, dotěsnění prostupů požární ucpávkou, komunikační kabel
VV
TS |  |  |  | Cu potrubí 6/12 s chladírenskou izolací tl.13mm ve venkovním prostředí s UV ochranou, dotěsnění prostupů požární ucpávkou, komunikační kabel
P | 188 | Pol158R |  | tepelná izolace kaučuková tl.32mm s povrchovou úpravou termoplastickým hliníkem | M2 | 7 | 0 |  |  |  | 0 |  | R-položka |  | 2
PP |  |  |  | tepelná izolace kaučuková tl.32mm s povrchovou úpravou termoplastickým hliníkem
VV
TS |  |  |  | tepelná izolace kaučuková tl.32mm s povrchovou úpravou termoplastickým hliníkem
P | 189 | Pol163R |  | vzduchotechnické potrubí z pozink.plechu sk.I, vodotěsné dle ON120405/30% tvarovek - sací a výfukové potrubí, dotěsnění prostupů požární ucpávkou | M2 | 53 | 0 |  |  |  | 0 |  | R-položka |  | 2
PP |  |  |  | vzduchotechnické potrubí z pozink.plechu sk.I, vodotěsné dle ON120405/30% tvarovek - sací a výfukové potrubí, dotěsnění prostupů požární ucpávkou
VV
TS |  |  |  | vzduchotechnické potrubí z pozink.plechu sk.I, vodotěsné dle ON120405/30% tvarovek - sací a výfukové potrubí, dotěsnění prostupů požární ucpávkou
P | 190 | Pol165R |  | vzduchotechnické potrubí z pozink.plechu sk.I, těsné dle ON120405/30% tvarovek - potrubí přívodu a odvodu vzduchu, dotěsnění prostupů požární ucpávkou | M2 | 121 | 0 |  |  |  | 0 |  | R-položka |  | 2
PP |  |  |  | vzduchotechnické potrubí z pozink.plechu sk.I, těsné dle ON120405/30% tvarovek - potrubí přívodu a odvodu vzduchu, dotěsnění prostupů požární ucpávkou
VV
TS |  |  |  | vzduchotechnické potrubí z pozink.plechu sk.I, těsné dle ON120405/30% tvarovek - potrubí přívodu a odvodu vzduchu, dotěsnění prostupů požární ucpávkou
P | 191 | Pol49R |  | tepelná izolace kaučuková tl.40mm s povrchovou úpravou Al folií a se samolepkou | M2 | 50 | 0 |  |  |  | 0 |  | R-položka |  | 2
PP |  |  |  | tepelná izolace kaučuková tl.40mm s povrchovou úpravou Al folií a se samolepkou
VV
TS |  |  |  | tepelná izolace kaučuková tl.40mm s povrchovou úpravou Al folií a se samolepkou
P | 192 | Pol54R |  | spojovací, těsnící a montážní materiál | KG | 55 | 0 |  |  |  | 0 |  | R-položka |  | 2
PP |  |  |  | spojovací, těsnící a montážní materiál
VV
TS |  |  |  | spojovací, těsnící a montážní materiál
P | 193 | Pol58R |  | čištění, tlakování, R32 | KS | 1 | 0 |  |  |  | 0 |  | R-položka |  | 2
PP |  |  |  | čištění, tlakování, R32
VV
TS |  |  |  | čištění, tlakování, R32
P | 194 | Pol59R |  | požární izolace typu B (s požární odolností v obou směrech) z minerální plsti tl.40mm s povrchovou úpravou Al folií s požární odolností 30minut | M2 | 49 | 0 |  |  |  | 0 |  | R-položka |  | 2
PP |  |  |  | požární izolace typu B (s požární odolností v obou směrech) z minerální plsti tl.40mm s povrchovou úpravou Al folií s požární odolností 30minut
VV
TS |  |  |  | požární izolace typu B (s požární odolností v obou směrech) z minerální plsti tl.40mm s povrchovou úpravou Al folií s požární odolností 30minut
SD |  | zař.č.4 |  | komerční jednotka
P | 195 | 4-1R |  | Vzduchotechnická jednotka vnitřní dvouplášťové podstropní provedení s filtry třídy G4 na přívodu i na odvodu. Elektroohřívač o výkonu 1,8kW. Radiální ventilátor | KS | 1 | 0 |  |  |  | 0 |  | R-položka |  | 2
PP |  |  |  | Vzduchotechnická jednotka vnitřní dvouplášťové podstropní provedení s filtry třídy G4 na přívodu i na odvodu. Elektroohřívač o výkonu 1,8kW. Radiální ventilátor
VV
TS |  |  |  | Vzduchotechnická jednotka vnitřní dvouplášťové podstropní provedení s filtry třídy G4 na přívodu i na odvodu. Elektroohřívač o výkonu 1,8kW. Radiální ventilátory svolnými oběžnými koly a s plynulou regulací EC motory. Výkon ventilátorů řízen plynule dle konstantního průtoku vzduchu. Deskový rekuperační výměník s obtokem. Pracovní průtok vzduchu přívod:700m3/hod., dpext=250Pa, odvod 700m3/hod., dpext=250Pa. Minimální účinnost rekuperace: 87,0 %. Celková hladina akustického výkonu do přívodního potrubí - výtlak: 83dB(A), do přívodního potrubí - sání: 64 dB(A), do odvodního potrubí - výtlak: 86 dB(A), do odvodního potrubí - sání: 66 dB(A), do okolí: 72 dB(A). Jednotka je vybavena integrovaným kompletně propojeným systém měření a regulace, vč. čidel, servophonů, diferenčních snímačů, s výstupem na EPS. Regulace zajišťuje plně automatický režim a také napojení na BMS budovy pomocí komunikačních protokolů. Naprogramování, zprovoznění jednotky. Příslušenství 2 uzavírací klapky se servopohonem, 4 manžety, sifony, regulátory výkonu, servisní vypínač. Maximální rozměry jednotky a obslužné strany viz. výkresy.
P | 196 | 4-10R |  | vnitřní jednotka nástěnná VRV chladící výkon 2,8kW | KS | 1 | 0 |  |  |  | 0 |  | R-položka |  | 2
PP |  |  |  | vnitřní jednotka nástěnná VRV chladící výkon 2,8kW
VV
TS |  |  |  | vnitřní jednotka nástěnná VRV chladící výkon 2,8kW
P | 197 | 4-11R |  | vnitřní jednotka nástěnná VRV chladící výkon 5,6kW | KS | 2 | 0 |  |  |  | 0 |  | R-položka |  | 2
PP |  |  |  | vnitřní jednotka nástěnná VRV chladící výkon 5,6kW
VV
TS |  |  |  | vnitřní jednotka nástěnná VRV chladící výkon 5,6kW
P | 198 | 4-2R |  | sací kus 400x280 s mřížkou z pozinkovaného tahokovu | KS | 1 | 0 |  |  |  | 0 |  | R-položka |  | 2
PP |  |  |  | sací kus 400x280 s mřížkou z pozinkovaného tahokovu
VV
TS |  |  |  | sací kus 400x280 s mřížkou z pozinkovaného tahokovu
P | 199 | 4-3R |  | výfukový kus 400x280 s ochranným sítem s oky 20x20mm drát pozink.pr.2,0mm | KS | 1 | 0 |  |  |  | 0 |  | R-položka |  | 2
PP |  |  |  | výfukový kus 400x280 s ochranným sítem s oky 20x20mm drát pozink.pr.2,0mm
VV
TS |  |  |  | výfukový kus 400x280 s ochranným sítem s oky 20x20mm drát pozink.pr.2,0mm
P | 200 | 4-4R |  | tlumič hluku kruhový DN250/900 - útlum na frekvenci 250Hz 8 dB | KS | 3 | 0 |  |  |  | 0 |  | R-položka |  | 2
PP |  |  |  | tlumič hluku kruhový DN250/900 - útlum na frekvenci 250Hz 8 dB
VV
TS |  |  |  | tlumič hluku kruhový DN250/900 - útlum na frekvenci 250Hz 8 dB
P | 201 | 4-5R |  | tlumič hluku deskový 100x245x2000.3 | KS | 2 | 0 |  |  |  | 0 |  | R-položka |  | 2
PP |  |  |  | tlumič hluku deskový 100x245x2000.3
VV
TS |  |  |  | tlumič hluku deskový 100x245x2000.3
P | 203 | 4-7R |  | vyústka jednořadá na kruhové potrubí 625x85 s regulací R1 | KS | 5 | 0 |  |  |  | 0 |  | R-položka |  | 2
PP |  |  |  | vyústka jednořadá na kruhové potrubí 625x85 s regulací R1
VV
TS |  |  |  | vyústka jednořadá na kruhové potrubí 625x85 s regulací R1
P | 204 | 4-8R |  | stylová vzduchová clona s inteligentní regulací délky 2m, vodní ohřev, výška umístění do 2,5m, barva clony bílá RAL9016, mřížky šedá RAL 7096. Řídící systém bul | KPL | 1 | 0 |  |  |  | 0 |  | R-položka |  | 2
PP |  |  |  | stylová vzduchová clona s inteligentní regulací délky 2m, vodní ohřev, výška umístění do 2,5m, barva clony bílá RAL9016, mřížky šedá RAL 7096. Řídící systém bul
VV
TS |  |  |  | stylová vzduchová clona s inteligentní regulací délky 2m, vodní ohřev, výška umístění do 2,5m, barva clony bílá RAL9016, mřížky šedá RAL 7096. Řídící systém buliding, prostorové čidlo teploty, venkovní čidlo teploty, čidlo vratné vody, kompletní regulační sada DN20, komunikace ModBus, závitové tyče. Prokabelování všech čidel a servopohonů dle návodu výrobce, uvedení do provozu.
P | 205 | 4-9R |  | venkovní jednotka Mini VRV, chladivo R410a, jmenovitý chladící výkon 14,0kW, 400V | KS | 1 | 0 |  |  |  | 0 |  | R-položka |  | 2
PP |  |  |  | venkovní jednotka Mini VRV, chladivo R410a, jmenovitý chladící výkon 14,0kW, 400V
VV
TS |  |  |  | venkovní jednotka Mini VRV, chladivo R410a, jmenovitý chladící výkon 14,0kW, 400V
P | 206 | Pol158R |  | tepelná izolace kaučuková tl.32mm s povrchovou úpravou termoplastickým hliníkem | M2 | 5 | 0 |  |  |  | 0 |  | R-položka |  | 2
PP |  |  |  | tepelná izolace kaučuková tl.32mm s povrchovou úpravou termoplastickým hliníkem
VV
TS |  |  |  | tepelná izolace kaučuková tl.32mm s povrchovou úpravou termoplastickým hliníkem
P | 207 | Pol163R |  | vzduchotechnické potrubí z pozink.plechu sk.I, vodotěsné dle ON120405/30% tvarovek - sací a výfukové potrubí, dotěsnění prostupů požární ucpávkou | M2 | 59 | 0 |  |  |  | 0 |  | R-položka |  | 2
PP |  |  |  | vzduchotechnické potrubí z pozink.plechu sk.I, vodotěsné dle ON120405/30% tvarovek - sací a výfukové potrubí, dotěsnění prostupů požární ucpávkou
VV
TS |  |  |  | vzduchotechnické potrubí z pozink.plechu sk.I, vodotěsné dle ON120405/30% tvarovek - sací a výfukové potrubí, dotěsnění prostupů požární ucpávkou
P | 208 | Pol166R |  | vzduchotechnické potrubí z pozink.plechu sk.I, SPIRO DN250/20% tvarovek, s pryžovým těsněním se dvěma břity, dotěsnění prostupů požární ucpávkou | bm | 29 | 0 |  |  |  | 0 |  | R-položka |  | 2
PP |  |  |  | vzduchotechnické potrubí z pozink.plechu sk.I, SPIRO DN250/20% tvarovek, s pryžovým těsněním se dvěma břity, dotěsnění prostupů požární ucpávkou
VV
TS |  |  |  | vzduchotechnické potrubí z pozink.plechu sk.I, SPIRO DN250/20% tvarovek, s pryžovým těsněním se dvěma břity, dotěsnění prostupů požární ucpávkou
P | 209 | Pol37R |  | Cu potrubí 6/12 s chladírenskou izolací tl.13mm ve venkovním prostředí s UV ochranou, dotěsnění prostupů požární ucpávkou | bm | 19 | 0 |  |  |  | 0 |  | R-položka |  | 2
PP |  |  |  | Cu potrubí 6/12 s chladírenskou izolací tl.13mm ve venkovním prostředí s UV ochranou, dotěsnění prostupů požární ucpávkou
VV
TS |  |  |  | Cu potrubí 6/12 s chladírenskou izolací tl.13mm ve venkovním prostředí s UV ochranou, dotěsnění prostupů požární ucpávkou
P | 210 | Pol38R |  | Cu potrubí 10/16 s chladírenskou izolací tl.13mm ve venkovním prostředí s UV ochranou, dotěsnění prostupů požární ucpávkou | bm | 15 | 0 |  |  |  | 0 |  | R-položka |  | 2
PP |  |  |  | Cu potrubí 10/16 s chladírenskou izolací tl.13mm ve venkovním prostředí s UV ochranou, dotěsnění prostupů požární ucpávkou
VV
TS |  |  |  | Cu potrubí 10/16 s chladírenskou izolací tl.13mm ve venkovním prostředí s UV ochranou, dotěsnění prostupů požární ucpávkou
P | 211 | Pol40R |  | refnet | KS | 2 | 0 |  |  |  | 0 |  | R-položka |  | 2
PP |  |  |  | refnet
VV
TS |  |  |  | refnet - rozbočovač pro potrubí
P | 212 | Pol41R |  | kabelový ovladač bílý - komunikačně musí fungovat s hotelovou částí | KS | 3 | 0 |  |  |  | 0 |  | R-položka |  | 2
PP |  |  |  | kabelový ovladač bílý - komunikačně musí fungovat s hotelovou částí
VV
TS |  |  |  | kabelový ovladač bílý - komunikačně musí fungovat s hotelovou částí
P | 213 | Pol42R |  | čištění, tlakování | KS | 1 | 0 |  |  |  | 0 |  | R-položka |  | 2
PP |  |  |  | čištění, tlakování
VV
TS |  |  |  | čištění, tlakování
P | 214 | Pol43R |  | přídavné množství chladiva R410a | KG | 1.5 | 0 |  |  |  | 0 |  | R-položka |  | 2
PP |  |  |  | přídavné množství chladiva R410a
VV
TS |  |  |  | přídavné množství chladiva R410a
P | 215 | Pol44R |  | propojení venkovní a vnitřních jednotek komunikačním kabelem dle schéma a návodu výrobce | KPL | 1 | 0 |  |  |  | 0 |  | R-položka |  | 2
PP |  |  |  | propojení venkovní a vnitřních jednotek komunikačním kabelem dle schéma a návodu výrobce
VV
TS |  |  |  | propojení venkovní a vnitřních jednotek komunikačním kabelem dle schéma a návodu výrobce
P | 216 | Pol48R |  | tepelná izolace kaučuková tl.25mm s povrchovou úpravou Al folií a se samolepkou | M2 | 9 | 0 |  |  |  | 0 |  | R-položka |  | 2
PP |  |  |  | tepelná izolace kaučuková tl.25mm s povrchovou úpravou Al folií a se samolepkou
VV
TS |  |  |  | tepelná izolace kaučuková tl.25mm s povrchovou úpravou Al folií a se samolepkou
P | 217 | Pol54R |  | spojovací, těsnící a montážní materiál | KG | 45 | 0 |  |  |  | 0 |  | R-položka |  | 2
PP |  |  |  | spojovací, těsnící a montážní materiál
VV
TS |  |  |  | spojovací, těsnící a montážní materiál
P | 218 | Pol59R |  | požární izolace typu B (s požární odolností v obou směrech) z minerální plsti tl.40mm s povrchovou úpravou Al folií s požární odolností 30minut | M2 | 44 | 0 |  |  |  | 0 |  | R-položka |  | 2
PP |  |  |  | požární izolace typu B (s požární odolností v obou směrech) z minerální plsti tl.40mm s povrchovou úpravou Al folií s požární odolností 30minut
VV
TS |  |  |  | požární izolace typu B (s požární odolností v obou směrech) z minerální plsti tl.40mm s povrchovou úpravou Al folií s požární odolností 30minut
P | 219 | Pol68R |  | vzduchotechnické potrubí z pozink.plechu sk.I, těsné dle ON120405/100% tvarovek - potrubí přívodu vzduchu | M2 | 1 | 0 |  |  |  | 0 |  | R-položka |  | 2
PP |  |  |  | vzduchotechnické potrubí z pozink.plechu sk.I, těsné dle ON120405/100% tvarovek - potrubí přívodu vzduchu
VV
TS |  |  |  | vzduchotechnické potrubí z pozink.plechu sk.I, těsné dle ON120405/100% tvarovek - potrubí přívodu vzduchu
P | 288 | 751322012 |  | Montáž talířových ventilů, anemostatů, dýz talířového ventilu, průměru přes 100 do 200 mm | KUS | 1 | 0 |  |  |  | 0 |  | CS ÚRS 2023 02 |  | 2
PP |  |  |  | Montáž talířových ventilů, anemostatů, dýz talířového ventilu, průměru přes 100 do 200 mm
VV |  |  |  | 1=1.000 [A] Mezisoučet: 1=1.000 [B] Celkem: 1=1.000 [C]
TS
P | 291 | 42972216 |  | ventil talířový pro odvod vzduchu kovový D 200mm | KUS | 1 | 0.0008 |  |  |  | 0 |  | CS ÚRS 2023 02 |  | 2
PP |  |  |  | ventil talířový pro odvod vzduchu kovový D 200mm
VV |  |  |  | 1=1.000 [A]
TS
SD |  | zař.č.5 |  | obchodní jednotka
P | 220 | 5-1R |  | Vzduchotechnická jednotka vnitřní dvouplášťové provedení s filtry třídy G4 na přívodu i na odvodu. Elektroohřívač o výkonu 0,6kW. Radiální ventilátory s plynulo | KS | 1 | 0 |  |  |  | 0 |  | R-položka |  | 2
PP |  |  |  | Vzduchotechnická jednotka vnitřní dvouplášťové provedení s filtry třídy G4 na přívodu i na odvodu. Elektroohřívač o výkonu 0,6kW. Radiální ventilátory s plynulo
VV
TS |  |  |  | Vzduchotechnická jednotka vnitřní dvouplášťové provedení s filtry třídy G4 na přívodu i na odvodu. Elektroohřívač o výkonu 0,6kW. Radiální ventilátory s plynulou regulací EC motory. Výkon ventilátorů řízen plynule dle konstantního průtoku vzduchu. Deskový rekuperační výměník s obtokem. Pracovní průtok vzduchu přívod:300m3/hod., dpext=250Pa, odvod 300m3/hod., dpext=250Pa. Minimální účinnost rekuperace: 93,0 %. Celková hladina akustického výkonu do přívodního potrubí - výtlak: 75dB(A), do přívodního potrubí - sání: 52 dB(A), do odvodního potrubí - výtlak: 73 dB(A), do odvodního potrubí - sání: 59 dB(A), do okolí: 46 dB(A). Jednotka je vybavena integrovaným kompletně propojeným systém měření a regulace, vč. čidel, servophonů, diferenčních snímačů, s výstupem na EPS. Regulace zajišťuje plně automatický režim a také napojení na BMS budovy pomocí komunikačních protokolů. Naprogramování, zprovoznění jednotky. Příslušenství 2 uzavírací klapky se servopohonem, sifon, regulátory výkonu, servisní vypínač. Maximální rozměry jednotky a obslužné strany viz. výkresy.
P | 221 | 5-2R |  | sací kus 315x200 s mřížkou z pozinkovaného tahokovu | KS | 1 | 0 |  |  |  | 0 |  | R-položka |  | 2
PP |  |  |  | sací kus 315x200 s mřížkou z pozinkovaného tahokovu
VV
TS |  |  |  | sací kus 315x200 s mřížkou z pozinkovaného tahokovu
P | 222 | 5-3R |  | výfukový kus 315x200 s ochranným sítem s oky 20x20mm drát pozink.pr.2,0mm | KS | 1 | 0 |  |  |  | 0 |  | R-položka |  | 2
PP |  |  |  | výfukový kus 315x200 s ochranným sítem s oky 20x20mm drát pozink.pr.2,0mm
VV
TS |  |  |  | výfukový kus 315x200 s ochranným sítem s oky 20x20mm drát pozink.pr.2,0mm
P | 223 | 5-4R |  | tlumič hluku kruhový DN160/900 - útlum na frekvenci 250Hz 10 dB | KS | 2 | 0 |  |  |  | 0 |  | R-položka |  | 2
PP |  |  |  | tlumič hluku kruhový DN160/900 - útlum na frekvenci 250Hz 10 dB
VV
TS |  |  |  | tlumič hluku kruhový DN160/900 - útlum na frekvenci 250Hz 10 dB
P | 224 | 5-5R |  | vyústka jednořadá na kruhové potrubí 425x85 s regulací R1 | KS | 2 | 0 |  |  |  | 0 |  | R-položka |  | 2
PP |  |  |  | vyústka jednořadá na kruhové potrubí 425x85 s regulací R1
VV
TS |  |  |  | vyústka jednořadá na kruhové potrubí 425x85 s regulací R1
P | 225 | 5-6R |  | vyústka jednořadá 425x125 s regulací R1 | KS | 1 | 0 |  |  |  | 0 |  | R-položka |  | 2
PP |  |  |  | vyústka jednořadá 425x125 s regulací R1
VV
TS |  |  |  | vyústka jednořadá 425x125 s regulací R1
P | 226 | 5-7R |  | stylová vzduchová clona s inteligentní regulací délky 2m, vodní ohřev, výška umístění do 2,5m, barva clony bílá RAL9016, mřížky šedá RAL 7096. Řídící systém bul | KPL | 1 | 0 |  |  |  | 0 |  | R-položka |  | 2
PP |  |  |  | stylová vzduchová clona s inteligentní regulací délky 2m, vodní ohřev, výška umístění do 2,5m, barva clony bílá RAL9016, mřížky šedá RAL 7096. Řídící systém bul
VV
TS |  |  |  | stylová vzduchová clona s inteligentní regulací délky 2m, vodní ohřev, výška umístění do 2,5m, barva clony bílá RAL9016, mřížky šedá RAL 7096. Řídící systém buliding, prostorové čidlo teploty, venkovní čidlo teploty, čidlo vratné vody, kompletní regulační sada DN20, komunikace ModBus, závitové tyče. Prokabelování všech čidel a servopohonů dle návodu výrobce, uvedení do provozu.
P | 227 | 5-8R |  | venkovní jednotka split 230V - R32, chladící výkon 5,7kW, 230V | KS | 1 | 0 |  |  |  | 0 |  | R-položka |  | 2
PP |  |  |  | venkovní jednotka split 230V - R32, chladící výkon 5,7kW, 230V
VV
TS |  |  |  | venkovní jednotka split 230V - R32, chladící výkon 5,7kW, 230V
P | 228 | 5-9R |  | vnitřní jednotka nástěnná chladící výkon 5,7kW, R32 | KS | 1 | 0 |  |  |  | 0 |  | R-položka |  | 2
PP |  |  |  | vnitřní jednotka nástěnná chladící výkon 5,7kW, R32
VV
TS |  |  |  | vnitřní jednotka nástěnná chladící výkon 5,7kW, R32
P | 229 | Pol157R |  | Cu potrubí 6/12 s chladírenskou izolací tl.13mm ve venkovním prostředí s UV ochranou, dotěsnění prostupů požární ucpávkou, komunikační kabel | bm | 11 | 0 |  |  |  | 0 |  | R-položka |  | 2
PP |  |  |  | Cu potrubí 6/12 s chladírenskou izolací tl.13mm ve venkovním prostředí s UV ochranou, dotěsnění prostupů požární ucpávkou, komunikační kabel
VV
TS |  |  |  | Cu potrubí 6/12 s chladírenskou izolací tl.13mm ve venkovním prostředí s UV ochranou, dotěsnění prostupů požární ucpávkou, komunikační kabel
P | 230 | Pol158R |  | tepelná izolace kaučuková tl.32mm s povrchovou úpravou termoplastickým hliníkem | M2 | 5 | 0 |  |  |  | 0 |  | R-položka |  | 2
PP |  |  |  | tepelná izolace kaučuková tl.32mm s povrchovou úpravou termoplastickým hliníkem
VV
TS |  |  |  | tepelná izolace kaučuková tl.32mm s povrchovou úpravou termoplastickým hliníkem
P | 231 | Pol167R |  | vzduchotechnické potrubí z pozink.plechu sk.I, SPIRO DN160-200/20% tvarovek, vodotěsné, s pryžovým těsněním se dvěma břity, dotěsnění prostupů požární ucpávkou | bm | 31 | 0 |  |  |  | 0 |  | R-položka |  | 2
PP |  |  |  | vzduchotechnické potrubí z pozink.plechu sk.I, SPIRO DN160-200/20% tvarovek, vodotěsné, s pryžovým těsněním se dvěma břity, dotěsnění prostupů požární ucpávkou
VV
TS |  |  |  | vzduchotechnické potrubí z pozink.plechu sk.I, SPIRO DN160-200/20% tvarovek, vodotěsné, s pryžovým těsněním se dvěma břity, dotěsnění prostupů požární ucpávkou
P | 232 | Pol168R |  | vzduchotechnické potrubí z pozink.plechu sk.I, těsné dle ON120405/100% tvarovek - potrubí odvodu vzduchu | M2 | 1 | 0 |  |  |  | 0 |  | R-položka |  | 2
PP |  |  |  | vzduchotechnické potrubí z pozink.plechu sk.I, těsné dle ON120405/100% tvarovek - potrubí odvodu vzduchu
VV
TS |  |  |  | vzduchotechnické potrubí z pozink.plechu sk.I, těsné dle ON120405/100% tvarovek - potrubí odvodu vzduchu
P | 233 | Pol48R |  | tepelná izolace kaučuková tl.25mm s povrchovou úpravou Al folií a se samolepkou | M2 | 8 | 0 |  |  |  | 0 |  | R-položka |  | 2
PP |  |  |  | tepelná izolace kaučuková tl.25mm s povrchovou úpravou Al folií a se samolepkou
VV
TS |  |  |  | tepelná izolace kaučuková tl.25mm s povrchovou úpravou Al folií a se samolepkou
P | 234 | Pol53R |  | vzduchotechnické potrubí z pozink.plechu sk.I, vodotěsné dle ON120405/30% tvarovek - sací a výfukové potrubí | M2 | 8 | 0 |  |  |  | 0 |  | R-položka |  | 2
PP |  |  |  | vzduchotechnické potrubí z pozink.plechu sk.I, vodotěsné dle ON120405/30% tvarovek - sací a výfukové potrubí
VV
TS |  |  |  | vzduchotechnické potrubí z pozink.plechu sk.I, vodotěsné dle ON120405/30% tvarovek - sací a výfukové potrubí
P | 235 | Pol54R |  | spojovací, těsnící a montážní materiál | KG | 22 | 0 |  |  |  | 0 |  | R-položka |  | 2
PP |  |  |  | spojovací, těsnící a montážní materiál
VV
TS |  |  |  | spojovací, těsnící a montážní materiál
P | 236 | Pol58R |  | čištění, tlakování, R32 | KS | 1 | 0 |  |  |  | 0 |  | R-položka |  | 2
PP |  |  |  | čištění, tlakování, R32
VV
TS |  |  |  | čištění, tlakování, R32
P | 237 | Pol59R |  | požární izolace typu B (s požární odolností v obou směrech) z minerální plsti tl.40mm s povrchovou úpravou Al folií s požární odolností 30minut | M2 | 11 | 0 |  |  |  | 0 |  | R-položka |  | 2
PP |  |  |  | požární izolace typu B (s požární odolností v obou směrech) z minerální plsti tl.40mm s povrchovou úpravou Al folií s požární odolností 30minut
VV
TS |  |  |  | požární izolace typu B (s požární odolností v obou směrech) z minerální plsti tl.40mm s povrchovou úpravou Al folií s požární odolností 30minut
P | 238 | Pol64R |  | příslušenství - infra ovladač, adaptér Modbus - komunikačně musí fungovat s hotelovou částí, kabelový svazek s portem | KS | 1 | 0 |  |  |  | 0 |  | R-položka |  | 2
PP |  |  |  | příslušenství - infra ovladač, adaptér Modbus - komunikačně musí fungovat s hotelovou částí, kabelový svazek s portem
VV
TS |  |  |  | příslušenství - infra ovladač, adaptér Modbus - komunikačně musí fungovat s hotelovou částí, kabelový svazek s portem
SD |  | zař.č.6 |  | kanceláře 2.NP levá část
P | 239 | 6-1R |  | Vzduchotechnická jednotka vnitřní dvouplášťové provedení s filtry třídy G4 na přívodu i na odvodu. Elektroohřívač o výkonu 0,6kW. Radiální ventilátory s plynulo | KS | 1 | 0 |  |  |  | 0 |  | R-položka |  | 2
PP |  |  |  | Vzduchotechnická jednotka vnitřní dvouplášťové provedení s filtry třídy G4 na přívodu i na odvodu. Elektroohřívač o výkonu 0,6kW. Radiální ventilátory s plynulo
VV
TS |  |  |  | Vzduchotechnická jednotka vnitřní dvouplášťové provedení s filtry třídy G4 na přívodu i na odvodu. Elektroohřívač o výkonu 0,6kW. Radiální ventilátory s plynulou regulací EC motory. Výkon ventilátorů řízen plynule dle konstantního průtoku vzduchu. Deskový rekuperační výměník s obtokem. Pracovní průtok vzduchu přívod:500m3/hod., dpext=200Pa, odvod 500m3/hod., dpext=200Pa. Minimální účinnost rekuperace: 90,0 %. Celková hladina akustického výkonu do přívodního potrubí - výtlak: 78dB(A), do přívodního potrubí - sání: 52 dB(A), do odvodního potrubí - výtlak: 76 dB(A), do odvodního potrubí - sání: 53 dB(A), do okolí: 53 dB(A). Jednotka je vybavena integrovaným kompletně propojeným systém měření a regulace, vč. čidel, servophonů, diferenčních snímačů, s výstupem na EPS. Regulace zajišťuje plně automatický režim a také napojení na BMS budovy pomocí komunikačních protokolů. Naprogramování, zprovoznění jednotky. Příslušenství 2 uzavírací klapky se servopohonem, sifon, regulátory výkonu, servisní vypínač. Maximální rozměry jednotky a obslužné strany viz. výkresy.
P | 240 | 6-2R |  | sací kus 315x200 s mřížkou z pozinkovaného tahokovu | KS | 1 | 0 |  |  |  | 0 |  | R-položka |  | 2
PP |  |  |  | sací kus 315x200 s mřížkou z pozinkovaného tahokovu
VV
TS |  |  |  | sací kus 315x200 s mřížkou z pozinkovaného tahokovu
P | 241 | 6-3R |  | výfukový kus 315x200 s ochranným sítem s oky 20x20mm drát pozink.pr.2,0mm | KS | 1 | 0 |  |  |  | 0 |  | R-položka |  | 2
PP |  |  |  | výfukový kus 315x200 s ochranným sítem s oky 20x20mm drát pozink.pr.2,0mm
VV
TS |  |  |  | výfukový kus 315x200 s ochranným sítem s oky 20x20mm drát pozink.pr.2,0mm
P | 242 | 6-4R |  | tlumič hluku kruhový DN200/600 - útlum na frekvenci 250Hz 7 dB | KS | 1 | 0 |  |  |  | 0 |  | R-položka |  | 2
PP |  |  |  | tlumič hluku kruhový DN200/600 - útlum na frekvenci 250Hz 7 dB
VV
TS |  |  |  | tlumič hluku kruhový DN200/600 - útlum na frekvenci 250Hz 7 dB
P | 243 | 6-5R |  | tlumič hluku sono extra DN200/1000 - útlum na frekvenci 250Hz 30dB | KS | 2 | 0 |  |  |  | 0 |  | R-položka |  | 2
PP |  |  |  | tlumič hluku sono extra DN200/1000 - útlum na frekvenci 250Hz 30dB
VV
TS |  |  |  | tlumič hluku sono extra DN200/1000 - útlum na frekvenci 250Hz 30dB
P | 244 | 6-6R |  | vyústka jednořadá komfortní 325x125 s regulací R1, bílá | KS | 10 | 0 |  |  |  | 0 |  | R-položka |  | 2
PP |  |  |  | vyústka jednořadá komfortní 325x125 s regulací R1, bílá
VV
TS |  |  |  | vyústka jednořadá komfortní 325x125 s regulací R1, bílá
P | 245 | 6-7R |  | vyústka jednořadá na kruhové potrubí 325x85 s regulací R1 | KS | 2 | 0 |  |  |  | 0 |  | R-položka |  | 2
PP |  |  |  | vyústka jednořadá na kruhové potrubí 325x85 s regulací R1
VV
TS |  |  |  | vyústka jednořadá na kruhové potrubí 325x85 s regulací R1
P | 246 | Pol158R |  | tepelná izolace kaučuková tl.32mm s povrchovou úpravou termoplastickým hliníkem | M2 | 2 | 0 |  |  |  | 0 |  | R-položka |  | 2
PP |  |  |  | tepelná izolace kaučuková tl.32mm s povrchovou úpravou termoplastickým hliníkem
VV
TS |  |  |  | tepelná izolace kaučuková tl.32mm s povrchovou úpravou termoplastickým hliníkem
P | 247 | Pol169R |  | vzduchotechnické potrubí z pozink.plechu sk.I, SPIRO DN200/20% tvarovek, vodotěsné, s pryžovým těsněním se dvěma břity | bm | 19 | 0 |  |  |  | 0 |  | R-položka |  | 2
PP |  |  |  | vzduchotechnické potrubí z pozink.plechu sk.I, SPIRO DN200/20% tvarovek, vodotěsné, s pryžovým těsněním se dvěma břity
VV
TS |  |  |  | vzduchotechnické potrubí z pozink.plechu sk.I, SPIRO DN200/20% tvarovek, vodotěsné, s pryžovým těsněním se dvěma břity
P | 248 | Pol170R |  | vzduchotechnické potrubí z pozink.plechu sk.I, dle ON120405/30% tvarovek - potrubí přívodu a odvodu vzduchu | M2 | 46 | 0 |  |  |  | 0 |  | R-položka |  | 2
PP |  |  |  | vzduchotechnické potrubí z pozink.plechu sk.I, dle ON120405/30% tvarovek - potrubí přívodu a odvodu vzduchu
VV
TS |  |  |  | vzduchotechnické potrubí z pozink.plechu sk.I, dle ON120405/30% tvarovek - potrubí přívodu a odvodu vzduchu
P | 249 | Pol48R |  | tepelná izolace kaučuková tl.25mm s povrchovou úpravou Al folií a se samolepkou | M2 | 2 | 0 |  |  |  | 0 |  | R-položka |  | 2
PP |  |  |  | tepelná izolace kaučuková tl.25mm s povrchovou úpravou Al folií a se samolepkou
VV
TS |  |  |  | tepelná izolace kaučuková tl.25mm s povrchovou úpravou Al folií a se samolepkou
P | 250 | Pol53R |  | vzduchotechnické potrubí z pozink.plechu sk.I, vodotěsné dle ON120405/30% tvarovek - sací a výfukové potrubí | M2 | 8 | 0 |  |  |  | 0 |  | R-položka |  | 2
PP |  |  |  | vzduchotechnické potrubí z pozink.plechu sk.I, vodotěsné dle ON120405/30% tvarovek - sací a výfukové potrubí
VV
TS |  |  |  | vzduchotechnické potrubí z pozink.plechu sk.I, vodotěsné dle ON120405/30% tvarovek - sací a výfukové potrubí
P | 251 | Pol54R |  | spojovací, těsnící a montážní materiál | KG | 22 | 0 |  |  |  | 0 |  | R-položka |  | 2
PP |  |  |  | spojovací, těsnící a montážní materiál
VV
TS |  |  |  | spojovací, těsnící a montážní materiál
SD |  | zař.č.7 |  | kanceláře 2.NP střed
P | 252 | 7-1R |  | Vzduchotechnická jednotka vnitřní dvouplášťové provedení s filtry třídy G4 na přívodu i na odvodu. Elektroohřívač o výkonu 0,6kW. Radiální ventilátory s plynulo | KS | 1 | 0 |  |  |  | 0 |  | R-položka |  | 2
PP |  |  |  | Vzduchotechnická jednotka vnitřní dvouplášťové provedení s filtry třídy G4 na přívodu i na odvodu. Elektroohřívač o výkonu 0,6kW. Radiální ventilátory s plynulo
VV
TS |  |  |  | Vzduchotechnická jednotka vnitřní dvouplášťové provedení s filtry třídy G4 na přívodu i na odvodu. Elektroohřívač o výkonu 0,6kW. Radiální ventilátory s plynulou regulací EC motory. Výkon ventilátorů řízen plynule dle konstantního průtoku vzduchu. Deskový rekuperační výměník s obtokem. Pracovní průtok vzduchu přívod:500m3/hod., dpext=200Pa, odvod 500m3/hod., dpext=200Pa. Minimální účinnost rekuperace: 90,0 %. Celková hladina akustického výkonu do přívodního potrubí - výtlak: 78dB(A), do přívodního potrubí - sání: 52 dB(A), do odvodního potrubí - výtlak: 76 dB(A), do odvodního potrubí - sání: 53 dB(A), do okolí: 53 dB(A). Jednotka je vybavena integrovaným kompletně propojeným systém měření a regulace, vč. čidel, servophonů, diferenčních snímačů, s výstupem na EPS. Regulace zajišťuje plně automatický režim a také napojení na BMS budovy pomocí komunikačních protokolů. Naprogramování, zprovoznění jednotky. Příslušenství 2 uzavírací klapky se servopohonem, sifon, regulátory výkonu, servisní vypínač. Maximální rozměry jednotky a obslužné strany viz. výkresy.
P | 253 | 7-2R |  | sací kus 315x200 s mřížkou z pozinkovaného tahokovu | KS | 1 | 0 |  |  |  | 0 |  | R-položka |  | 2
PP |  |  |  | sací kus 315x200 s mřížkou z pozinkovaného tahokovu
VV
TS |  |  |  | sací kus 315x200 s mřížkou z pozinkovaného tahokovu
P | 254 | 7-3R |  | výfukový kus 200x200 s ochranným sítem s oky 20x20mm drát pozink.pr.2,0mm | KS | 1 | 0 |  |  |  | 0 |  | R-položka |  | 2
PP |  |  |  | výfukový kus 200x200 s ochranným sítem s oky 20x20mm drát pozink.pr.2,0mm
VV
TS |  |  |  | výfukový kus 200x200 s ochranným sítem s oky 20x20mm drát pozink.pr.2,0mm
P | 255 | 7-4R |  | tlumič hluku kruhový DN200/600 - útlum na frekvenci 250Hz 7 dB | KS | 1 | 0 |  |  |  | 0 |  | R-položka |  | 2
PP |  |  |  | tlumič hluku kruhový DN200/600 - útlum na frekvenci 250Hz 7 dB
VV
TS |  |  |  | tlumič hluku kruhový DN200/600 - útlum na frekvenci 250Hz 7 dB
P | 256 | 7-5R |  | tlumič hluku sono extra DN200/1000 - útlum na frekvenci 250Hz 30dB | KS | 2 | 0 |  |  |  | 0 |  | R-položka |  | 2
PP |  |  |  | tlumič hluku sono extra DN200/1000 - útlum na frekvenci 250Hz 30dB
VV
TS |  |  |  | tlumič hluku sono extra DN200/1000 - útlum na frekvenci 250Hz 30dB
P | 257 | 7-6R |  | vyústka jednořadá komfortní 325x125 s regulací R1, bílá | KS | 8 | 0 |  |  |  | 0 |  | R-položka |  | 2
PP |  |  |  | vyústka jednořadá komfortní 325x125 s regulací R1, bílá
VV
TS |  |  |  | vyústka jednořadá komfortní 325x125 s regulací R1, bílá
P | 258 | Pol158R |  | tepelná izolace kaučuková tl.32mm s povrchovou úpravou termoplastickým hliníkem | M2 | 5 | 0 |  |  |  | 0 |  | R-položka |  | 2
PP |  |  |  | tepelná izolace kaučuková tl.32mm s povrchovou úpravou termoplastickým hliníkem
VV
TS |  |  |  | tepelná izolace kaučuková tl.32mm s povrchovou úpravou termoplastickým hliníkem
P | 259 | Pol169R |  | vzduchotechnické potrubí z pozink.plechu sk.I, SPIRO DN200/20% tvarovek, vodotěsné, s pryžovým těsněním se dvěma břity | bm | 18 | 0 |  |  |  | 0 |  | R-položka |  | 2
PP |  |  |  | vzduchotechnické potrubí z pozink.plechu sk.I, SPIRO DN200/20% tvarovek, vodotěsné, s pryžovým těsněním se dvěma břity
VV
TS |  |  |  | vzduchotechnické potrubí z pozink.plechu sk.I, SPIRO DN200/20% tvarovek, vodotěsné, s pryžovým těsněním se dvěma břity
P | 260 | Pol171R |  | vzduchotechnické potrubí z pozink.plechu sk.I, dle ON120405/30% tvarovek - potrubí přívodu a odvodu vzduchu | M2 | 41 | 0 |  |  |  | 0 |  | R-položka |  | 2
PP |  |  |  | vzduchotechnické potrubí z pozink.plechu sk.I, dle ON120405/30% tvarovek - potrubí přívodu a odvodu vzduchu
VV
TS |  |  |  | vzduchotechnické potrubí z pozink.plechu sk.I, dle ON120405/30% tvarovek - potrubí přívodu a odvodu vzduchu
P | 261 | Pol48R |  | tepelná izolace kaučuková tl.25mm s povrchovou úpravou Al folií a se samolepkou | M2 | 2 | 0 |  |  |  | 0 |  | R-položka |  | 2
PP |  |  |  | tepelná izolace kaučuková tl.25mm s povrchovou úpravou Al folií a se samolepkou
VV
TS |  |  |  | tepelná izolace kaučuková tl.25mm s povrchovou úpravou Al folií a se samolepkou
P | 262 | Pol53R |  | vzduchotechnické potrubí z pozink.plechu sk.I, vodotěsné dle ON120405/30% tvarovek - sací a výfukové potrubí | M2 | 6 | 0 |  |  |  | 0 |  | R-položka |  | 2
PP |  |  |  | vzduchotechnické potrubí z pozink.plechu sk.I, vodotěsné dle ON120405/30% tvarovek - sací a výfukové potrubí
VV
TS |  |  |  | vzduchotechnické potrubí z pozink.plechu sk.I, vodotěsné dle ON120405/30% tvarovek - sací a výfukové potrubí
P | 263 | Pol54R |  | spojovací, těsnící a montážní materiál | KG | 22 | 0 |  |  |  | 0 |  | R-položka |  | 2
PP |  |  |  | spojovací, těsnící a montážní materiál
VV
TS |  |  |  | spojovací, těsnící a montážní materiál
SD |  | zař.č.8 |  | hygienická zařízení
P | 264 | 8-1R |  | nástěnný a stropní malý radiální ventilátor DN100, V=50m3/hod., dpext=90Pa, vestavěný doběh, přetlaková klapka | KS | 2 | 0 |  |  |  | 0 |  | R-položka |  | 2
PP |  |  |  | nástěnný a stropní malý radiální ventilátor DN100, V=50m3/hod., dpext=90Pa, vestavěný doběh, přetlaková klapka
VV
TS |  |  |  | nástěnný a stropní malý radiální ventilátor DN100, V=50m3/hod., dpext=90Pa, vestavěný doběh, přetlaková klapka
P | 265 | 8-2R |  | potrubní ventilátor diagonální DN125 EC s ručně stavitelným potenciometrem, V=130m3/hod., dpext=150Pa, rychloupínací spony, přetlaková klapka RSK. Akustický výk | KS | 6 | 0 |  |  |  | 0 |  | R-položka |  | 2
PP |  |  |  | potrubní ventilátor diagonální DN125 EC s ručně stavitelným potenciometrem, V=130m3/hod., dpext=150Pa, rychloupínací spony, přetlaková klapka RSK. Akustický výk
VV
TS |  |  |  | potrubní ventilátor diagonální DN125 EC s ručně stavitelným potenciometrem, V=130m3/hod., dpext=150Pa, rychloupínací spony, přetlaková klapka RSK. Akustický výkon výtlak 63dB(A)
P | 266 | 8-3R |  | potrubní ventilátor diagonální DN160, V=250m3/hod., dpext=170Pa, rychloupínací spony, přetlaková klapka RSK. Akustický výkon výtlak 66dB(A) | KS | 3 | 0 |  |  |  | 0 |  | R-položka |  | 2
PP |  |  |  | potrubní ventilátor diagonální DN160, V=250m3/hod., dpext=170Pa, rychloupínací spony, přetlaková klapka RSK. Akustický výkon výtlak 66dB(A)
VV
TS |  |  |  | potrubní ventilátor diagonální DN160, V=250m3/hod., dpext=170Pa, rychloupínací spony, přetlaková klapka RSK. Akustický výkon výtlak 66dB(A)
P | 267 | 8-4R |  | nástřešní ventilátor V= 285m3/hod., dpext=150Pa, 230V, sokl tlumící výšky 400mm, podtlaková klapka, pružná manžeta, příruba, adaptér, příruba, akustický výkon d | KS | 2 | 0 |  |  |  | 0 |  | R-položka |  | 2
PP |  |  |  | nástřešní ventilátor V= 285m3/hod., dpext=150Pa, 230V, sokl tlumící výšky 400mm, podtlaková klapka, pružná manžeta, příruba, adaptér, příruba, akustický výkon d
VV
TS |  |  |  | nástřešní ventilátor V= 285m3/hod., dpext=150Pa, 230V, sokl tlumící výšky 400mm, podtlaková klapka, pružná manžeta, příruba, adaptér, příruba, akustický výkon do výtlaku 63dB(A)
P | 268 | 8-4AR |  | nástřešní ventilátor V= 400m3/hod., dpext=150Pa, 230V, sokl tlumící výšky 400mm, podtlaková klapka, pružná manžeta, příruba, adaptér, příruba, akustický výkon d | KS | 2 | 0 |  |  |  | 0 |  | R-položka |  | 2
PP |  |  |  | nástřešní ventilátor V= 400m3/hod., dpext=150Pa, 230V, sokl tlumící výšky 400mm, podtlaková klapka, pružná manžeta, příruba, adaptér, příruba, akustický výkon d
VV
TS |  |  |  | nástřešní ventilátor V= 400m3/hod., dpext=150Pa, 230V, sokl tlumící výšky 400mm, podtlaková klapka, pružná manžeta, příruba, adaptér, příruba, akustický výkon do výtlaku 63dB(A)
P | 269 | 8-4BR |  | plynulý tyristotový regulátor otáček v krabici pod omítku pro proudovou zátěž 1A | KS | 2 | 0 |  |  |  | 0 |  | R-položka |  | 2
PP |  |  |  | plynulý tyristotový regulátor otáček v krabici pod omítku pro proudovou zátěž 1A
VV
TS |  |  |  | plynulý tyristotový regulátor otáček v krabici pod omítku pro proudovou zátěž 1A
P | 270 | 8-5R |  | mřížka pozink DN160 na vstup do potrubí | KS | 2 | 0 |  |  |  | 0 |  | R-položka |  | 2
PP |  |  |  | mřížka pozink DN160 na vstup do potrubí
VV
TS |  |  |  | mřížka pozink DN160 na vstup do potrubí
P | 274 | 8-9R |  | požární klapka (stěnový uzávěr) 300x200 s požární odolností 90 minut, ruční a termoelektrické ovládání servopohonem/230V a se zpětnou pružinou, koncové spínače | KS | 3 | 0 |  |  |  | 0 |  | R-položka |  | 2
PP |  |  |  | požární klapka (stěnový uzávěr) 300x200 s požární odolností 90 minut, ruční a termoelektrické ovládání servopohonem/230V a se zpětnou pružinou, koncové spínače
VV
TS |  |  |  | požární klapka (stěnový uzávěr) 300x200 s požární odolností 90 minut, ruční a termoelektrické ovládání servopohonem/230V a se zpětnou pružinou, koncové spínače polohy listu, oboustranná krycí mřížka, požární dotěsnění prostupu požární ucpávkou, revize
P | 275 | Pol172R |  | vzduchotechnické potrubí z pozink.plechu sk.I, vodotěsné, SPIRO DN100-200/20% tvarovek, s pryžovým těsněním se dvěma břity, dotěsnění prostupů požární ucpávkou | bm | 132 | 0 |  |  |  | 0 |  | R-položka |  | 2
PP |  |  |  | vzduchotechnické potrubí z pozink.plechu sk.I, vodotěsné, SPIRO DN100-200/20% tvarovek, s pryžovým těsněním se dvěma břity, dotěsnění prostupů požární ucpávkou
VV
TS |  |  |  | vzduchotechnické potrubí z pozink.plechu sk.I, vodotěsné, SPIRO DN100-200/20% tvarovek, s pryžovým těsněním se dvěma břity, dotěsnění prostupů požární ucpávkou
P | 277 | Pol48R |  | tepelná izolace kaučuková tl.25mm s povrchovou úpravou Al folií a se samolepkou | M2 | 8 | 0 |  |  |  | 0 |  | R-položka |  | 2
PP |  |  |  | tepelná izolace kaučuková tl.25mm s povrchovou úpravou Al folií a se samolepkou
VV
TS |  |  |  | tepelná izolace kaučuková tl.25mm s povrchovou úpravou Al folií a se samolepkou
P | 278 | Pol54R |  | spojovací, těsnící a montážní materiál | KG | 45 | 0 |  |  |  | 0 |  | R-položka |  | 2
PP |  |  |  | spojovací, těsnící a montážní materiál
VV
TS |  |  |  | spojovací, těsnící a montážní materiál
P | 279 | Pol59R |  | požární izolace typu B (s požární odolností v obou směrech) z minerální plsti tl.40mm s povrchovou úpravou Al folií s požární odolností 30minut | M2 | 16 | 0 |  |  |  | 0 |  | R-položka |  | 2
PP |  |  |  | požární izolace typu B (s požární odolností v obou směrech) z minerální plsti tl.40mm s povrchovou úpravou Al folií s požární odolností 30minut
VV
TS |  |  |  | požární izolace typu B (s požární odolností v obou směrech) z minerální plsti tl.40mm s povrchovou úpravou Al folií s požární odolností 30minut
P | 304 | 751514762 |  | Montáž protidešťové stříšky nebo výfukové hlavice do plechového potrubí kruhové s přírubou, průměru přes 100 do 200 mm | KUS | 6 | 0 |  |  |  | 0 |  | CS ÚRS 2023 02 |  | 2
PP |  |  |  | Montáž protidešťové stříšky nebo výfukové hlavice do plechového potrubí kruhové s přírubou, průměru přes 100 do 200 mm
VV |  |  |  | 2=2.000 [A] Mezisoučet: 2=2.000 [B] 4=4.000 [C] Mezisoučet: 4=4.000 [D] Celkem: 2+4=6.000 [E]
TS
P | 305 | 42981021 |  | výfuková hlavice Pz D 125mm | KUS | 2 | 0.0004 |  |  |  | 0 |  | CS ÚRS 2023 02 |  | 2
PP |  |  |  | výfuková hlavice Pz D 125mm
VV |  |  |  | 2=2.000 [A]
TS
P | 306 | 42981025 |  | výfuková hlavice Pz D 160mm | KUS | 4 | 0.0009 |  |  |  | 0 |  | CS ÚRS 2023 02 |  | 2
PP |  |  |  | výfuková hlavice Pz D 160mm
VV |  |  |  | 4=4.000 [A]
TS
P | 307 | 751322012 |  | Montáž talířových ventilů, anemostatů, dýz talířového ventilu, průměru přes 100 do 200 mm | KUS | 46 | 0 |  |  |  | 0 |  | CS ÚRS 2023 02 |  | 2
PP |  |  |  | Montáž talířových ventilů, anemostatů, dýz talířového ventilu, průměru přes 100 do 200 mm
VV |  |  |  | 46=46.000 [A] Mezisoučet: 46=46.000 [B]
TS
P | 309 | 751537146 |  | Montáž potrubí ohebného kruhového izolovaného minerální vatou Al hadice (izolace tepelná i hluková), průměru přes 100 do 150 mm | M | 75 | 0 |  |  |  | 0 |  | CS ÚRS 2023 02 |  | 2
PP |  |  |  | Montáž potrubí ohebného kruhového izolovaného minerální vatou Al hadice (izolace tepelná i hluková), průměru přes 100 do 150 mm
VV |  |  |  | 75=75.000 [A]
TS
P | 310 | 42981730 |  | hadice ohebná z Al s tepelnou a hlukovou izolací 25mm, délka 10m D 127mm | KUS | 8 | 0.0078 |  |  |  | 0 |  | CS ÚRS 2023 02 |  | 2
PP |  |  |  | hadice ohebná z Al s tepelnou a hlukovou izolací 25mm, délka 10m D 127mm
VV |  |  |  | 8=8.000 [A]
TS
P | 311 | 42972213 |  | ventil talířový pro odvod vzduchu kovový D 125mm | KUS | 46 | 0.0005 |  |  |  | 0 |  | CS ÚRS 2023 02 |  | 2
PP |  |  |  | ventil talířový pro odvod vzduchu kovový D 125mm
VV |  |  |  | 46=46.000 [A]
TS
SD |  | zař.č.9 |  | vstupní vestibul
P | 280 | 9-1R |  | stylová vzduchová clona s inteligentní regulací délky 2m, vodní ohřev, výška umístění do 2,5m, barva clony bílá RAL9016, mřížky šedá RAL 7096. Řídící systém bul | KPL | 2 | 0 |  |  |  | 0 |  | R-položka |  | 2
PP |  |  |  | stylová vzduchová clona s inteligentní regulací délky 2m, vodní ohřev, výška umístění do 2,5m, barva clony bílá RAL9016, mřížky šedá RAL 7096. Řídící systém bul
VV
TS |  |  |  | stylová vzduchová clona s inteligentní regulací délky 2m, vodní ohřev, výška umístění do 2,5m, barva clony bílá RAL9016, mřížky šedá RAL 7096. Řídící systém buliding, prostorové čidlo teploty, venkovní čidlo teploty, čidlo vratné vody, kompletní regulační sada DN20, komunikace ModBus, závitové tyče. Prokabelování všech čidel a servopohonů dle návodu výrobce, uvedení do provozu.
P | 281 | Pol54R |  | spojovací, těsnící a montážní materiál | KG | 12 | 0 |  |  |  | 0 |  | R-položka |  | 2
PP |  |  |  | spojovací, těsnící a montážní materiál
VV
TS |  |  |  | spojovací, těsnící a montážní materiál

## SO 61-71-45
SŽDC05 |  |  |  | Soupis prací objektu | [10 empty] | 3
6
S | Stavba: | 21-020.640 |  | Rekonstrukce výpravní budovy v žst. Pardubice - 2. etapa (hala, křídla)_final | [6 empty] | D.2.2.1 |  | Aspe | 0,00 | 2
O | Objekt: | D.2.2.1 |  | Pozemní stavební objekty budovy | [9 empty] | 15,00 | 2
Typ | Poř. číslo | Kód položky | Varianta | Název položky | MJ | Množství | Jednotková hmotnost | Celková hmotnost |  |  | Jednotková cena |  | Cenové soustavy | 21,00 | 2
Dodávka
[9 empty] | Jednotková | Celkem | Jednotková | Celkem |  |  |  | Počet položek s nulovou cenou
O1 |  | SO 61-71-45 |  | Západní křídlo a BD - ZTI
SD |  | 1 |  | Zemní práce
P | 1 | 113106021 |  | Rozebrání dlažeb a dílců při překopech inženýrských sítí s přemístěním hmot na skládku na vzdálenost do 3 m nebo s naložením na dopravní prostředek ručně komuni | M2 | 17.9 | 0 |  |  |  | 0 |  | CS ÚRS 2023 02 |  | 2
PP |  |  |  | Rozebrání dlažeb a dílců při překopech inženýrských sítí s přemístěním hmot na skládku na vzdálenost do 3 m nebo s naložením na dopravní prostředek ručně komunikací pro pěší s ložem z kameniva nebo živice a s výplní spár z betonových nebo kameninových dlaždic, desek nebo tvarovek
VV |  |  |  | (5.6+12.3)*1.0=17.900 [A] Celkem: 17.9=17.900 [B]
TS
P | 2 | 132212221 |  | Hloubení zapažených rýh šířky přes 800 do 2 000 mm ručně s urovnáním dna do předepsaného profilu a spádu v hornině třídy těžitelnosti I skupiny 3 soudržných | M3 | 292.466 | 0 |  |  |  | 0 |  | CS ÚRS 2023 02 |  | 2
PP |  |  |  | Hloubení zapažených rýh šířky přes 800 do 2 000 mm ručně s urovnáním dna do předepsaného profilu a spádu v hornině třídy těžitelnosti I skupiny 3 soudržných
VV |  |  |  | (44.6+12.3)*1.0*5.14=292.466 [A] Celkem: 292.466=292.466 [B]
TS
P | 3 | 132212331 |  | Hloubení nezapažených rýh šířky přes 800 do 2 000 mm ručně s urovnáním dna do předepsaného profilu a spádu v hornině třídy těžitelnosti I skupiny 3 soudržných | M3 | 50.064 | 0 |  |  |  | 0 |  | CS ÚRS 2023 02 |  | 2
PP |  |  |  | Hloubení nezapažených rýh šířky přes 800 do 2 000 mm ručně s urovnáním dna do předepsaného profilu a spádu v hornině třídy těžitelnosti I skupiny 3 soudržných
VV |  |  |  | 44.7*0.8*1.4=50.064 [A]
TS
P | 4 | 141721224 |  | Řízený zemní protlak délky protlaku do 50 m v hornině třídy těžitelnosti I a II, skupiny 1 až 4 včetně zatažení trub v hloubce do 6 m průměru vrtu přes 500 do 5 | M | 10.5 | 0.017 |  |  |  | 0 |  | CS ÚRS 2023 02 |  | 2
PP |  |  |  | Řízený zemní protlak délky protlaku do 50 m v hornině třídy těžitelnosti I a II, skupiny 1 až 4 včetně zatažení trub v hloubce do 6 m průměru vrtu přes 500 do 560 mm
VV |  |  |  | '1.PP 10.5=10.500 [A] Celkem: 10.5=10.500 [B]
TS
P | 5 | 151101103 |  | Zřízení pažení a rozepření stěn rýh pro podzemní vedení příložné pro jakoukoliv mezerovitost, hloubky přes 4 do 8 m | M2 | 584.932 | 0.00119 |  |  |  | 0 |  | CS ÚRS 2023 02 |  | 2
PP |  |  |  | Zřízení pažení a rozepření stěn rýh pro podzemní vedení příložné pro jakoukoliv mezerovitost, hloubky přes 4 do 8 m
VV |  |  |  | (44.6+12.3)*1.0*5.14*2=584.932 [A] Celkem: 584.932=584.932 [B]
TS
P | 6 | 151101113 |  | Odstranění pažení a rozepření stěn rýh pro podzemní vedení s uložením materiálu na vzdálenost do 3 m od kraje výkopu příložné, hloubky přes 4 do 8 m | M2 | 584.932 | 0 |  |  |  | 0 |  | CS ÚRS 2023 02 |  | 2
PP |  |  |  | Odstranění pažení a rozepření stěn rýh pro podzemní vedení s uložením materiálu na vzdálenost do 3 m od kraje výkopu příložné, hloubky přes 4 do 8 m
VV |  |  |  | (44.6+12.3)*1.0*5.14*2=584.932 [A] Celkem: 584.932=584.932 [B]
TS
P | 7 | 161151103 |  | Svislé přemístění výkopku strojně bez naložení do dopravní nádoby avšak s vyprázdněním dopravní nádoby na hromadu nebo do dopravního prostředku z horniny třídy | M3 | 342.53 | 0 |  |  |  | 0 |  | CS ÚRS 2023 02 |  | 2
PP |  |  |  | Svislé přemístění výkopku strojně bez naložení do dopravní nádoby avšak s vyprázdněním dopravní nádoby na hromadu nebo do dopravního prostředku z horniny třídy těžitelnosti I skupiny 1 až 3 při hloubce výkopu přes 4 do 8 m
VV |  |  |  | ((44.6+12.3)*1.0*5.14)+(44.7*0.8*1.4)=342.530 [A] Celkem: 342.53=342.530 [B]
TS
P | 8 | 162351103 |  | Vodorovné přemístění výkopku nebo sypaniny po suchu na obvyklém dopravním prostředku, bez naložení výkopku, avšak se složením bez rozhrnutí z horniny třídy těži | M3 | 297.63 | 0 |  |  |  | 0 |  | CS ÚRS 2023 02 |  | 2
PP |  |  |  | Vodorovné přemístění výkopku nebo sypaniny po suchu na obvyklém dopravním prostředku, bez naložení výkopku, avšak se složením bez rozhrnutí z horniny třídy těžitelnosti I skupiny 1 až 3 na vzdálenost přes 50 do 500 m
VV |  |  |  | ((44.6+12.3)*1.0*4.64)+(44.7*0.8*0.94)=297.630 [A] Celkem: 297.63=297.630 [B]
TS
P | 9 | 162751117 |  | Vodorovné přemístění výkopku nebo sypaniny po suchu na obvyklém dopravním prostředku, bez naložení výkopku, avšak se složením bez rozhrnutí z horniny třídy těži | M3 | 44.9 | 0 |  |  |  | 0 |  | CS ÚRS 2023 02 |  | 2
PP |  |  |  | Vodorovné přemístění výkopku nebo sypaniny po suchu na obvyklém dopravním prostředku, bez naložení výkopku, avšak se složením bez rozhrnutí z horniny třídy těžitelnosti I skupiny 1 až 3 na vzdálenost přes 9 000 do 10 000 m
VV |  |  |  | ((44.6+12.3)*1.0*0.5)+(44.7*0.8*0.46)=44.900 [A]
TS
P | 10 | 162751119 |  | Vodorovné přemístění výkopku nebo sypaniny po suchu na obvyklém dopravním prostředku, bez naložení výkopku, avšak se složením bez rozhrnutí z horniny třídy těži | M3 | 449 | 0 |  |  |  | 0 |  | CS ÚRS 2023 02 |  | 2
PP |  |  |  | Vodorovné přemístění výkopku nebo sypaniny po suchu na obvyklém dopravním prostředku, bez naložení výkopku, avšak se složením bez rozhrnutí z horniny třídy těžitelnosti I skupiny 1 až 3 na vzdálenost Příplatek k ceně za každých dalších i započatých 1 000 m
VV |  |  |  | ((44.6+12.3)*1.0*0.5)+(44.7*0.8*0.46)=44.900 [A] 44.9*10 Přepočtené koeficientem množství=449.000 [B]
TS
P | 11 | 174111101 |  | Zásyp sypaninou z jakékoliv horniny ručně s uložením výkopku ve vrstvách se zhutněním jam, šachet, rýh nebo kolem objektů v těchto vykopávkách | M3 | 297.63 | 0 |  |  |  | 0 |  | CS ÚRS 2023 02 |  | 2
PP |  |  |  | Zásyp sypaninou z jakékoliv horniny ručně s uložením výkopku ve vrstvách se zhutněním jam, šachet, rýh nebo kolem objektů v těchto vykopávkách
VV |  |  |  | ((44.6+12.3)*1.0*4.64)+(44.7*0.8*0.94)=297.630 [A] Celkem: 297.63=297.630 [B]
TS
P | 12 | 175151101 |  | Obsypání potrubí strojně sypaninou z vhodných třídy těžitelnosti I a II, skupiny 1 až 4 nebo materiálem připraveným podél výkopu ve vzdálenosti do 3 m od jeho k | M3 | 39.834 | 0 |  |  |  | 0 |  | CS ÚRS 2023 02 |  | 2
PP |  |  |  | Obsypání potrubí strojně sypaninou z vhodných třídy těžitelnosti I a II, skupiny 1 až 4 nebo materiálem připraveným podél výkopu ve vzdálenosti do 3 m od jeho kraje, pro jakoukoliv hloubku výkopu a míru zhutnění bez prohození sypaniny
VV |  |  |  | ((55.1+12.3)*0.4*1)+(44.7*0.36*0.8)=39.834 [A] Celkem: 39.834=39.834 [B]
TS
P | 13 | 58337303 |  | štěrkopísek frakce 0/8 | T | 79.668 | 1 |  |  |  | 0 |  | CS ÚRS 2023 02 |  | 2
PP |  |  |  | štěrkopísek frakce 0/8
VV |  |  |  | ((55.1+12.3)*0.4*1)+(44.7*0.36*0.8)=39.834 [A] Celkem: 39.834=39.834 [B] 39.834*2 Přepočtené koeficientem množství=79.668 [C]
TS
SD |  | 3 |  | Svislé a kompletní konstrukce
P | 14 | 310235241 |  | Zazdívka otvorů ve zdivu nadzákladovém cihlami pálenými plochy do 0,0225 m2, ve zdi tl. do 300 mm | KUS | 337 | 0.01262 |  |  |  | 0 |  | CS ÚRS 2023 02 |  | 2
PP |  |  |  | Zazdívka otvorů ve zdivu nadzákladovém cihlami pálenými plochy do 0,0225 m2, ve zdi tl. do 300 mm
VV |  |  |  | '1.PP 217=217.000 [A] ''1.NP 58=58.000 [B] ''2.NP 20=20.000 [C] ''3.NP 12=12.000 [D] ''střecha 30=30.000 [E] Celkem: 217+58+20+12+30=337.000 [F]
TS
SD |  | 4 |  | Vodorovné konstrukce
P | 15 | 451573111 |  | Lože pod potrubí, stoky a drobné objekty v otevřeném výkopu z písku a štěrkopísku do 63 mm | M3 | 10.316 | 1.8908 |  |  |  | 0 |  | CS ÚRS 2023 02 |  | 2
PP |  |  |  | Lože pod potrubí, stoky a drobné objekty v otevřeném výkopu z písku a štěrkopísku do 63 mm
VV |  |  |  | ((55.1+12.3)*0.1*1)+(44.7*0.1*0.8)=10.316 [A]
TS
SD |  | 5 |  | Komunikace pozemní
P | 16 | 594711111 |  | Dlažba nebo přídlažba z lomového kamene lomařsky upraveného rigolového v ploše vodorovné nebo ve sklonu tl. do 250 mm, bez vyplnění spár, s provedením lože tl. | M2 | 17.9 | 0.48 |  |  |  | 0 |  | CS ÚRS 2023 02 |  | 2
PP |  |  |  | Dlažba nebo přídlažba z lomového kamene lomařsky upraveného rigolového v ploše vodorovné nebo ve sklonu tl. do 250 mm, bez vyplnění spár, s provedením lože tl. 50 mm z prohozené zeminy
VV |  |  |  | (5.6+12.3)*1.0=17.900 [A] Celkem: 17.9=17.900 [B]
TS
SD |  | 6 |  | Úpravy povrchů, podlahy a osazování výplní
P | 17 | 612135101 |  | Hrubá výplň rýh maltou jakékoli šířky rýhy ve stěnách | M2 | 332 | 0.056 |  |  |  | 0 |  | CS ÚRS 2023 02 |  | 2
PP |  |  |  | Hrubá výplň rýh maltou jakékoli šířky rýhy ve stěnách
VV |  |  |  | '1.PP 24=24.000 [A] ''1.NP 125=125.000 [B] ''2.NP 127=127.000 [C] ''3.NP 28=28.000 [D] ''4.NP 28=28.000 [E] Celkem: 24+125+127+28+28=332.000 [F]
TS
P | 18 | 617633111 |  | Vnitřní úprava povrchu betonových šachet stěrkou z těsnící cementové malty dvouvrstvou, šachet čtyř a vícehranných | M2 | 0.5 | 0.008 |  |  |  | 0 |  | CS ÚRS 2023 02 |  | 2
PP |  |  |  | Vnitřní úprava povrchu betonových šachet stěrkou z těsnící cementové malty dvouvrstvou, šachet čtyř a vícehranných
VV |  |  |  | '1.PP 0.5=0.500 [A] Celkem: 0.5=0.500 [B]
TS
P | 19 | 627633111 |  | Vnější úprava povrchu betonových šachet stěrkou z těsnící cementové malty dvouvrstvou, šachet čtyř a vícehranných | M2 | 0.5 | 0.008 |  |  |  | 0 |  | CS ÚRS 2023 02 |  | 2
PP |  |  |  | Vnější úprava povrchu betonových šachet stěrkou z těsnící cementové malty dvouvrstvou, šachet čtyř a vícehranných
VV |  |  |  | '1.PP 0.5=0.500 [A] Celkem: 0.5=0.500 [B]
TS
SD |  | 721 |  | Zdravotechnika - vnitřní kanalizace
P | 54 | 28611606 |  | čistící kus kanalizační PVC DN 125 | KUS | 41 | 0.00097 |  |  |  | 0 |  | CS ÚRS 2023 02 |  | 2
PP |  |  |  | čistící kus kanalizační PVC DN 125
VV |  |  |  | '1.PP 41=41.000 [A] Celkem: 41=41.000 [B]
TS
P | 55 | 28615603 |  | čistící tvarovka odpadní pro vysoké teploty HTRE DN 110 | KUS | 2 | 0.00033 |  |  |  | 0 |  | CS ÚRS 2023 02 |  | 2
PP |  |  |  | čistící tvarovka odpadní pro vysoké teploty HTRE DN 110
VV |  |  |  | '1.PP 2=2.000 [A] Celkem: 2=2.000 [B]
TS
P | 56 | 28611948 |  | čistící kus kanalizační PVC DN 160 | KUS | 8 | 0.00159 |  |  |  | 0 |  | CS ÚRS 2023 02 |  | 2
PP |  |  |  | čistící kus kanalizační PVC DN 160
VV |  |  |  | '1.PP 8=8.000 [A] Celkem: 8=8.000 [B]
TS
P | 57 | 721140806 |  | Demontáž potrubí z litinových trub odpadních nebo dešťových přes 100 do DN 200 | M | 250 | 0 |  |  |  | 0 |  | CS ÚRS 2023 02 |  | 2
PP |  |  |  | Demontáž potrubí z litinových trub odpadních nebo dešťových přes 100 do DN 200
VV
TS
P | 58 | 721171803 |  | Demontáž potrubí z novodurových trub odpadních nebo připojovacích do D 75 | M | 200 | 0 |  |  |  | 0 |  | CS ÚRS 2023 02 |  | 2
PP |  |  |  | Demontáž potrubí z novodurových trub odpadních nebo připojovacích do D 75
VV
TS
P | 59 | 721171808 |  | Demontáž potrubí z novodurových trub odpadních nebo připojovacích přes 75 do D 114 | M | 60 | 0 |  |  |  | 0 |  | CS ÚRS 2023 02 |  | 2
PP |  |  |  | Demontáž potrubí z novodurových trub odpadních nebo připojovacích přes 75 do D 114
VV
TS
P | 60 | 721173401 |  | Potrubí z trub PVC SN4 svodné (ležaté) DN 110 | M | 13 | 0.00142 |  |  |  | 0 |  | CS ÚRS 2023 02 |  | 2
PP |  |  |  | Potrubí z trub PVC SN4 svodné (ležaté) DN 110
VV |  |  |  | '1.PP 13=13.000 [A] Celkem: 13=13.000 [B]
TS
P | 61 | 28615659 |  | objímka instalační pevná dvoušroubová HTPO DN 110 | KUS | 26 | 0.00027 |  |  |  | 0 |  | CS ÚRS 2023 02 |  | 2
PP |  |  |  | objímka instalační pevná dvoušroubová HTPO DN 110
VV |  |  |  | '1.PP 26=26.000 [A] Celkem: 26=26.000 [B]
TS
P | 62 | 721173402 |  | Potrubí z trub PVC SN4 svodné (ležaté) DN 125 | M | 416 | 0.00197 |  |  |  | 0 |  | CS ÚRS 2023 02 |  | 2
PP |  |  |  | Potrubí z trub PVC SN4 svodné (ležaté) DN 125
VV |  |  |  | '1.PP 416=416.000 [A] Celkem: 416=416.000 [B]
TS
P | 63 | 28615660 |  | objímka instalační pevná dvoušroubová HTPO DN 125 | KUS | 832 | 0.00031 |  |  |  | 0 |  | CS ÚRS 2023 02 |  | 2
PP |  |  |  | objímka instalační pevná dvoušroubová HTPO DN 125
VV |  |  |  | '1.PP 832=832.000 [A] Celkem: 832=832.000 [B]
TS
P | 64 | 721173403 |  | Potrubí z trub PVC SN4 svodné (ležaté) DN 160 | M | 52 | 0.00304 |  |  |  | 0 |  | CS ÚRS 2023 02 |  | 2
PP |  |  |  | Potrubí z trub PVC SN4 svodné (ležaté) DN 160
VV |  |  |  | '1.PP 52=52.000 [A] Celkem: 52=52.000 [B]
TS
P | 65 | 28615661 |  | objímka instalační pevná dvoušroubová HTPO DN 160 | KUS | 104 | 0.00038 |  |  |  | 0 |  | CS ÚRS 2023 02 |  | 2
PP |  |  |  | objímka instalační pevná dvoušroubová HTPO DN 160
VV |  |  |  | '1.PP 104=104.000 [A] Celkem: 104=104.000 [B]
TS
P | 66 | 721174024 |  | Potrubí z trub polypropylenových odpadní (svislé) DN 75 | M | 85 | 0.00059 |  |  |  | 0 |  | CS ÚRS 2023 02 |  | 2
PP |  |  |  | Potrubí z trub polypropylenových odpadní (svislé) DN 75
VV |  |  |  | '1.PP 19=19.000 [A] ''1.NP 33=33.000 [B] ''2.NP 33=33.000 [C] Celkem: 19+33+33=85.000 [D]
TS
P | 67 | 28615658 |  | objímka instalační pevná dvoušroubová HTPO DN 75 | KUS | 170 | 0.00015 |  |  |  | 0 |  | CS ÚRS 2023 02 |  | 2
PP |  |  |  | objímka instalační pevná dvoušroubová HTPO DN 75
VV |  |  |  | '1.PP 38=38.000 [A] ''1.NP 66=66.000 [B] ''2.NP 66=66.000 [C] Celkem: 38+66+66=170.000 [D]
TS
P | 68 | 721174025 |  | Potrubí z trub polypropylenových odpadní (svislé) DN 110 | M | 259 | 0.00201 |  |  |  | 0 |  | CS ÚRS 2023 02 |  | 2
PP |  |  |  | Potrubí z trub polypropylenových odpadní (svislé) DN 110
VV |  |  |  | '1.PP 27=27.000 [A] ''1.NP 85=85.000 [B] ''2.NP 85=85.000 [C] ''3.NP 31=31.000 [D] ''4.NP 31=31.000 [E] Celkem: 27+85+85+31+31=259.000 [F]
TS
P | 69 | 28615659 | 1 | objímka instalační pevná dvoušroubová HTPO DN 110 | KUS | 518 | 0.00027 |  |  |  | 0 |  | CS ÚRS 2023 02 |  | 2
PP |  |  |  | objímka instalační pevná dvoušroubová HTPO DN 110
VV |  |  |  | '1.PP 54=54.000 [A] ''1.NP 170=170.000 [B] ''2.NP 170=170.000 [C] ''3.NP 62=62.000 [D] ''4.NP 62=62.000 [E] Celkem: 54+170+170+62+62=518.000 [F]
TS
P | 70 | 721174042 |  | Potrubí z trub polypropylenových připojovací DN 40 | M | 204 | 0.00041 |  |  |  | 0 |  | CS ÚRS 2023 02 |  | 2
PP |  |  |  | Potrubí z trub polypropylenových připojovací DN 40
VV |  |  |  | '1.PP 15=15.000 [A] ''1.NP 77=77.000 [B] ''2.NP 112=112.000 [C] Celkem: 15+77+112=204.000 [D]
TS
P | 71 | 28615656 |  | objímka instalační pevná dvoušroubová HTPO DN 40 | KUS | 408 | 7e-05 |  |  |  | 0 |  | CS ÚRS 2023 02 |  | 2
PP |  |  |  | objímka instalační pevná dvoušroubová HTPO DN 40
VV |  |  |  | '1.PP 30=30.000 [A] ''1.NP 154=154.000 [B] ''2.NP 224=224.000 [C] Celkem: 30+154+224=408.000 [D]
TS
P | 72 | 721174043 |  | Potrubí z trub polypropylenových připojovací DN 50 | M | 301 | 0.00048 |  |  |  | 0 |  | CS ÚRS 2023 02 |  | 2
PP |  |  |  | Potrubí z trub polypropylenových připojovací DN 50
VV |  |  |  | '1.PP 9=9.000 [A] ''1.NP 73=73.000 [B] ''2.NP 111=111.000 [C] ''3.NP 54=54.000 [D] ''4.NP 54=54.000 [E] Celkem: 9+73+111+54+54=301.000 [F]
TS
P | 73 | 28615657 |  | objímka instalační pevná dvoušroubová HTPO DN 50 | KUS | 602 | 7e-05 |  |  |  | 0 |  | CS ÚRS 2023 02 |  | 2
PP |  |  |  | objímka instalační pevná dvoušroubová HTPO DN 50
VV |  |  |  | '1.PP 18=18.000 [A] ''1.NP 146=146.000 [B] ''2.NP 222=222.000 [C] ''3.NP 108=108.000 [D] ''4.NP 108=108.000 [E] Celkem: 18+146+222+108+108=602.000 [F]
TS
P | 74 | 721174045 |  | Potrubí z trub polypropylenových připojovací DN 110 | M | 59 | 0.00224 |  |  |  | 0 |  | CS ÚRS 2023 02 |  | 2
PP |  |  |  | Potrubí z trub polypropylenových připojovací DN 110
VV |  |  |  | '1.PP 6=6.000 [A] ''1.NP 17=17.000 [B] ''2.NP 26=26.000 [C] ''3.NP 5=5.000 [D] ''4.NP 5=5.000 [E] Celkem: 6+17+26+5+5=59.000 [F]
TS
P | 75 | 28615659 | 2 | objímka instalační pevná dvoušroubová HTPO DN 110 | KUS | 118 | 0.00027 |  |  |  | 0 |  | CS ÚRS 2023 02 |  | 2
PP |  |  |  | objímka instalační pevná dvoušroubová HTPO DN 110
VV |  |  |  | '1.PP 12=12.000 [A] ''1.NP 34=34.000 [B] ''2.NP 52=52.000 [C] ''3.NP 10=10.000 [D] ''4.NP 10=10.000 [E] Celkem: 12+34+52+10+10=118.000 [F]
TS
P | 76 | 721194103 |  | Vyměření přípojek na potrubí vyvedení a upevnění odpadních výpustek DN 32 | KUS | 40 | 0 |  |  |  | 0 |  | CS ÚRS 2023 02 |  | 2
PP |  |  |  | Vyměření přípojek na potrubí vyvedení a upevnění odpadních výpustek DN 32
VV |  |  |  | '1.PP 3=3.000 [A] ''1.NP 12=12.000 [B] ''2.NP 25=25.000 [C] Celkem: 3+12+25=40.000 [D]
TS
P | 77 | 721194105 |  | Vyměření přípojek na potrubí vyvedení a upevnění odpadních výpustek DN 50 | KUS | 118 | 0 |  |  |  | 0 |  | CS ÚRS 2023 02 |  | 2
PP |  |  |  | Vyměření přípojek na potrubí vyvedení a upevnění odpadních výpustek DN 50
VV |  |  |  | '1.PP 3=3.000 [A] ''1.NP 21=21.000 [B] ''2.NP 50=50.000 [C] ''3.NP 23=23.000 [D] ''4.NP 21=21.000 [E] Celkem: 3+21+50+23+21=118.000 [F]
TS
P | 78 | 721194109 |  | Vyměření přípojek na potrubí vyvedení a upevnění odpadních výpustek DN 110 | KUS | 44 | 0 |  |  |  | 0 |  | CS ÚRS 2023 02 |  | 2
PP |  |  |  | Vyměření přípojek na potrubí vyvedení a upevnění odpadních výpustek DN 110
VV |  |  |  | '1.PP 4=4.000 [A] ''1.NP 16=16.000 [B] ''2.NP 16=16.000 [C] ''3.NP 4=4.000 [D] ''4.NP 4=4.000 [E] Celkem: 4+16+16+4+4=44.000 [F]
TS
P | 79 | 721212127 |  | Odtokové sprchové žlaby se zápachovou uzávěrkou a krycím roštem délky 1000 mm | KUS | 1 | 0.00524 |  |  |  | 0 |  | CS ÚRS 2023 02 |  | 2
PP |  |  |  | Odtokové sprchové žlaby se zápachovou uzávěrkou a krycím roštem délky 1000 mm
VV |  |  |  | '1.NP 1=1.000 [A] Celkem: 1=1.000 [B]
TS
P | 80 | 7212121281 |  | Odtokové sprchové žlaby se zápachovou uzávěrkou a krycím roštem délky 1500 mm | KUS | 2 | 0.00504 |  |  |  | 0 |  | CS ÚRS 2023 02 |  | 2
PP |  |  |  | Odtokové sprchové žlaby se zápachovou uzávěrkou a krycím roštem délky 1500 mm
VV |  |  |  | '2.NP 2=2.000 [A] Celkem: 2=2.000 [B]
TS
P | 81 | 721229111 |  | Zápachové uzávěrky montáž zápachových uzávěrek ostatních typů do DN 50 | KUS | 40 | 6e-05 |  |  |  | 0 |  | CS ÚRS 2023 02 |  | 2
PP |  |  |  | Zápachové uzávěrky montáž zápachových uzávěrek ostatních typů do DN 50
VV |  |  |  | '1.PP 3=3.000 [A] ''1.NP 12=12.000 [B] ''2.NP 25=25.000 [C] Celkem: 3+12+25=40.000 [D]
TS
P | 82 | 28654742 |  | sifon pro odvod kondenzátu, zpětná klapka s koulí, DN 40 | KUS | 40 | 0.00025 |  |  |  | 0 |  | CS ÚRS 2023 02 |  | 2
PP |  |  |  | sifon pro odvod kondenzátu, zpětná klapka s koulí, DN 40
VV |  |  |  | '1.PP 3=3.000 [A] ''1.NP 12=12.000 [B] ''2.NP 25=25.000 [C] Celkem: 3+12+25=40.000 [D]
TS
P | 83 | 721239114 |  | Střešní vtoky (vpusti) montáž střešních vtoků ostatních typů se svislým odtokem do DN 160 | KUS | 9 | 0.00115 |  |  |  | 0 |  | CS ÚRS 2023 02 |  | 2
PP |  |  |  | Střešní vtoky (vpusti) montáž střešních vtoků ostatních typů se svislým odtokem do DN 160
VV |  |  |  | 'střecha 9=9.000 [A] Celkem: 9=9.000 [B]
TS
P | 84 | 56231112 |  | vtok střešní svislý pro PVC-P hydroizolaci plochých střech s vyhříváním DN 75, DN 110, DN 125, DN 160 | KUS | 9 | 0.00181 |  |  |  | 0 |  | CS ÚRS 2023 02 |  | 2
PP |  |  |  | vtok střešní svislý pro PVC-P hydroizolaci plochých střech s vyhříváním DN 75, DN 110, DN 125, DN 160
VV |  |  |  | 'střecha 9=9.000 [A] Celkem: 9=9.000 [B]
TS
P | 85 | 721263102 |  | Zpětné klapky z polypropylenu (PP) s automatickým uzávěrem DN 125 | KUS | 1 | 0.00212 |  |  |  | 0 |  | CS ÚRS 2023 02 |  | 2
PP |  |  |  | Zpětné klapky z polypropylenu (PP) s automatickým uzávěrem DN 125
VV |  |  |  | '1.PP 1=1.000 [A] Celkem: 1=1.000 [B]
TS
P | 86 | 721279153 |  | Ventilační hlavice montáž ventilační hlavice z polypropylenu (PP) ostatních typů DN 110 | KUS | 14 | 3e-05 |  |  |  | 0 |  | CS ÚRS 2023 02 |  | 2
PP |  |  |  | Ventilační hlavice montáž ventilační hlavice z polypropylenu (PP) ostatních typů DN 110
VV |  |  |  | 'střecha 14=14.000 [A] Celkem: 14=14.000 [B]
TS
P | 87 | 56231222 |  | souprava ventilační střešní PP DN 110 s manžetou PVC-P | KUS | 14 | 0.00026 |  |  |  | 0 |  | CS ÚRS 2023 02 |  | 2
PP |  |  |  | souprava ventilační střešní PP DN 110 s manžetou PVC-P
VV |  |  |  | 'střecha 14=14.000 [A] Celkem: 14=14.000 [B]
TS
P | 88 | 721290111 |  | Zkouška těsnosti kanalizace v objektech vodou do DN 125 | M | 1337 | 0 |  |  |  | 0 |  | CS ÚRS 2023 02 |  | 2
PP |  |  |  | Zkouška těsnosti kanalizace v objektech vodou do DN 125
VV |  |  |  | '1.PP 505=505.000 [A] ''1.NP 285=285.000 [B] ''2.NP 367=367.000 [C] ''3.NP 90=90.000 [D] ''4.NP 90=90.000 [E] Celkem: 505+285+367+90+90=1 337.000 [F]
TS
P | 89 | 721290112 |  | Zkouška těsnosti kanalizace v objektech vodou DN 150 nebo DN 200 | M | 52 | 0 |  |  |  | 0 |  | CS ÚRS 2023 02 |  | 2
PP |  |  |  | Zkouška těsnosti kanalizace v objektech vodou DN 150 nebo DN 200
VV |  |  |  | '1.PP 52=52.000 [A] Celkem: 52=52.000 [B]
TS
P | 90 | 722181255 |  | Ochrana potrubí termoizolačními trubicemi z pěnového polyetylenu PE přilepenými v příčných a podélných spojích, tloušťky izolace přes 20 do 25 mm, vnitřního prů | M | 99 | 0.00044 |  |  |  | 0 |  | CS ÚRS 2023 02 |  | 2
PP |  |  |  | Ochrana potrubí termoizolačními trubicemi z pěnového polyetylenu PE přilepenými v příčných a podélných spojích, tloušťky izolace přes 20 do 25 mm, vnitřního průměru izolace DN přes 89 do 110 mm
VV |  |  |  | '1.PP 11=11.000 [A] ''1.NP 35=35.000 [B] ''2.NP 35=35.000 [C] ''3.NP 9=9.000 [D] ''4.NP 9=9.000 [E] Celkem: 11+35+35+9+9=99.000 [F]
TS
P | 91 | 722181256 |  | Ochrana potrubí termoizolačními trubicemi z pěnového polyetylenu PE přilepenými v příčných a podélných spojích, tloušťky izolace přes 20 do 25 mm, vnitřního prů | M | 175 | 0.00047 |  |  |  | 0 |  | CS ÚRS 2023 02 |  | 2
PP |  |  |  | Ochrana potrubí termoizolačními trubicemi z pěnového polyetylenu PE přilepenými v příčných a podélných spojích, tloušťky izolace přes 20 do 25 mm, vnitřního průměru izolace DN přes 110 mm
VV |  |  |  | '1.PP-DN125 145=145.000 [A] ''1.PP-DN160 30=30.000 [B] Celkem: 145+30=175.000 [C]
TS
P | 229 | 998721103 |  | Přesun hmot pro vnitřní kanalizace stanovený z hmotnosti přesunovaného materiálu vodorovná dopravní vzdálenost do 50 m v objektech výšky přes 12 do 24 m | T | 2.727 | 0 |  |  |  | 0 |  | CS ÚRS 2023 02 |  | 2
PP |  |  |  | Přesun hmot pro vnitřní kanalizace stanovený z hmotnosti přesunovaného materiálu vodorovná dopravní vzdálenost do 50 m v objektech výšky přes 12 do 24 m
VV
TS
P | 230 | 998721181 |  | Přesun hmot pro vnitřní kanalizace stanovený z hmotnosti přesunovaného materiálu Příplatek k ceně za přesun prováděný bez použití mechanizace pro jakoukoliv výš | T | 2.727 | 0 |  |  |  | 0 |  | CS ÚRS 2023 02 |  | 2
PP |  |  |  | Přesun hmot pro vnitřní kanalizace stanovený z hmotnosti přesunovaného materiálu Příplatek k ceně za přesun prováděný bez použití mechanizace pro jakoukoliv výšku objektu
VV
TS
SD |  | 722 |  | Zdravotechnika - vnitřní vodovod
P | 94 | 713463132 |  | Montáž izolace tepelné potrubí a ohybů tvarovkami nebo deskami potrubními pouzdry bez povrchové úpravy (izolační materiál ve specifikaci) přilepenými v příčných | M | 525 | 0.00011 |  |  |  | 0 |  | CS ÚRS 2023 02 |  | 2
PP |  |  |  | Montáž izolace tepelné potrubí a ohybů tvarovkami nebo deskami potrubními pouzdry bez povrchové úpravy (izolační materiál ve specifikaci) přilepenými v příčných a podélných spojích izolace potrubí jednovrstvá, tloušťky izolace přes 25 do 50 mm
VV |  |  |  | '1.PP 468=468.000 [A] ''1.NP 32=32.000 [B] ''2.NP 17=17.000 [C] ''3.NP 4=4.000 [D] ''4.NP 4=4.000 [E] Celkem: 468+32+17+4+4=525.000 [F]
TS
P | 95 | 63154423 |  | pouzdro izolační potrubní z minerální vlny max. 400°C 42/30mm | M | 94 | 0.00048 |  |  |  | 0 |  | CS ÚRS 2023 02 |  | 2
PP |  |  |  | pouzdro izolační potrubní z minerální vlny max. 400°C 42/30mm
VV |  |  |  | '1.PP 59=59.000 [A] ''1.NP 20=20.000 [B] ''2.NP 11=11.000 [C] ''3.NP 2=2.000 [D] ''4.NP 2=2.000 [E] Celkem: 59+20+11+2+2=94.000 [F]
TS
P | 96 | 63154444 |  | pouzdro izolační potrubní z minerální vlny max. 400°C 49/40mm | M | 95 | 0.00078 |  |  |  | 0 |  | CS ÚRS 2023 02 |  | 2
PP |  |  |  | pouzdro izolační potrubní z minerální vlny max. 400°C 49/40mm
VV |  |  |  | '1.PP 73=73.000 [A] ''1.NP 12=12.000 [B] ''2.NP 6=6.000 [C] ''3.NP 2=2.000 [D] ''4.NP 2=2.000 [E] Celkem: 73+12+6+2+2=95.000 [F]
TS
P | 97 | 63154465 |  | pouzdro izolační potrubní z minerální vlny max. 400°C 60/50mm | M | 13 | 0.00121 |  |  |  | 0 |  | CS ÚRS 2023 02 |  | 2
PP |  |  |  | pouzdro izolační potrubní z minerální vlny max. 400°C 60/50mm
VV |  |  |  | '1.PP 13=13.000 [A] Celkem: 13=13.000 [B]
TS
P | 98 | 63154467 |  | pouzdro izolační potrubní z minerální vlny max. 400°C 76/50mm | M | 322 | 0.00139 |  |  |  | 0 |  | CS ÚRS 2023 02 |  | 2
PP |  |  |  | pouzdro izolační potrubní z minerální vlny max. 400°C 76/50mm
VV |  |  |  | '1.PP 322=322.000 [A] Celkem: 322=322.000 [B]
TS
P | 99 | 722130233 |  | Potrubí z ocelových trubek pozinkovaných závitových svařovaných běžných DN 25 | M | 28 | 0.00309 |  |  |  | 0 |  | CS ÚRS 2023 02 |  | 2
PP |  |  |  | Potrubí z ocelových trubek pozinkovaných závitových svařovaných běžných DN 25
VV |  |  |  | '1.NP 21=21.000 [A] ''2.NP 4=4.000 [B] ''3.NP 1.5=1.500 [C] ''4.NP 1.5=1.500 [D] Celkem: 21+4+1.5+1.5=28.000 [E]
TS
P | 100 | 42390146 |  | objímka potrubí dvoušroubová M8 48–53 6/4" | KUS | 56 | 7e-05 |  |  |  | 0 |  | CS ÚRS 2023 02 |  | 2
PP |  |  |  | objímka potrubí dvoušroubová M8 48–53 6/4"
VV |  |  |  | '1.NP 42=42.000 [A] ''2.NP 8=8.000 [B] ''3.NP 3=3.000 [C] ''4.NP 3=3.000 [D] Celkem: 42+8+3+3=56.000 [E]
TS
P | 101 | 722130234 |  | Potrubí z ocelových trubek pozinkovaných závitových svařovaných běžných DN 32 | M | 173 | 0.00451 |  |  |  | 0 |  | CS ÚRS 2023 02 |  | 2
PP |  |  |  | Potrubí z ocelových trubek pozinkovaných závitových svařovaných běžných DN 32
VV |  |  |  | '1.PP 95=95.000 [A] ''1.NP 52=52.000 [B] ''2.NP 26=26.000 [C] Celkem: 95+52+26=173.000 [D]
TS
P | 102 | 42390147 |  | objímka potrubí dvoušroubová M8/M10 54–59 | KUS | 346 | 0.0001 |  |  |  | 0 |  | CS ÚRS 2023 02 |  | 2
PP |  |  |  | objímka potrubí dvoušroubová M8/M10 54–59
VV |  |  |  | '1.PP 190=190.000 [A] ''1.NP 104=104.000 [B] ''2.NP 52=52.000 [C] Celkem: 190+104+52=346.000 [D]
TS
P | 103 | 722130236 |  | Potrubí z ocelových trubek pozinkovaných závitových svařovaných běžných DN 50 | M | 80 | 0.0064 |  |  |  | 0 |  | CS ÚRS 2023 02 |  | 2
PP |  |  |  | Potrubí z ocelových trubek pozinkovaných závitových svařovaných běžných DN 50
VV |  |  |  | '1.PP 80=80.000 [A] Celkem: 80=80.000 [B]
TS
P | 104 | 42390150 |  | objímka potrubí dvoušroubová M8/M10 78-78 2 1/2" | KUS | 160 | 0.00015 |  |  |  | 0 |  | CS ÚRS 2023 02 |  | 2
PP |  |  |  | objímka potrubí dvoušroubová M8/M10 78-78 2 1/2"
VV |  |  |  | '1.PP 160=160.000 [A] Celkem: 160=160.000 [B]
TS
P | 105 | 722130801 |  | Demontáž potrubí z ocelových trubek pozinkovaných závitových do DN 25 | M | 950 | 0 |  |  |  | 0 |  | CS ÚRS 2023 02 |  | 2
PP |  |  |  | Demontáž potrubí z ocelových trubek pozinkovaných závitových do DN 25
VV
TS
P | 106 | 722130802 |  | Demontáž potrubí z ocelových trubek pozinkovaných závitových přes 25 do DN 40 | M | 350 | 0 |  |  |  | 0 |  | CS ÚRS 2023 02 |  | 2
PP |  |  |  | Demontáž potrubí z ocelových trubek pozinkovaných závitových přes 25 do DN 40
VV
TS
P | 107 | 722175002 |  | Potrubí z plastových trubek z polypropylenu PP-RCT svařovaných polyfúzně D 20 x 2,8 | M | 7 | 0.00073 |  |  |  | 0 |  | CS ÚRS 2023 02 |  | 2
PP |  |  |  | Potrubí z plastových trubek z polypropylenu PP-RCT svařovaných polyfúzně D 20 x 2,8
VV |  |  |  | '2.NP 7=7.000 [A] Celkem: 7=7.000 [B]
TS
P | 108 | 42390145 |  | objímka potrubí dvoušroubová M8 40–46 5/4" | KUS | 14 | 0.00068 |  |  |  | 0 |  | CS ÚRS 2023 02 |  | 2
PP |  |  |  | objímka potrubí dvoušroubová M8 40–46 5/4"
VV |  |  |  | '2.NP 14=14.000 [A] Celkem: 14=14.000 [B]
TS
P | 109 | 722175003 |  | Potrubí z plastových trubek z polypropylenu PP-RCT svařovaných polyfúzně D 25 x 3,5 | M | 1046 | 0.00098 |  |  |  | 0 |  | CS ÚRS 2023 02 |  | 2
PP |  |  |  | Potrubí z plastových trubek z polypropylenu PP-RCT svařovaných polyfúzně D 25 x 3,5
VV |  |  |  | '1.PP 208=208.000 [A] ''1.NP 286=286.000 [B] ''2.NP 350=350.000 [C] ''3.NP 101=101.000 [D] ''4.NP 101=101.000 [E] Celkem: 208+286+350+101+101=1 046.000 [F]
TS
P | 110 | 42390146 | 1 | objímka potrubí dvoušroubová M8 48–53 6/4" | KUS | 722 | 7e-05 |  |  |  | 0 |  | CS ÚRS 2023 02 |  | 2
PP |  |  |  | objímka potrubí dvoušroubová M8 48–53 6/4"
VV |  |  |  | '1.PP 22=22.000 [A] ''1.NP 224=224.000 [B] ''2.NP 264=264.000 [C] ''3.NP 106=106.000 [D] ''4.NP 106=106.000 [E] Celkem: 22+224+264+106+106=722.000 [F]
TS
P | 111 | 42390153 |  | objímka potrubí dvoušroubová M8/M10 95–103 | KUS | 1370 | 0.00021 |  |  |  | 0 |  | CS ÚRS 2023 02 |  | 2
PP |  |  |  | objímka potrubí dvoušroubová M8/M10 95–103
VV |  |  |  | '1.PP 394=394.000 [A] ''1.NP 338=338.000 [B] ''2.NP 436=436.000 [C] ''3.NP 101=101.000 [D] ''4.NP 101=101.000 [E] Celkem: 394+338+436+101+101=1 370.000 [F]
TS
P | 112 | 722175004 |  | Potrubí z plastových trubek z polypropylenu PP-RCT svařovaných polyfúzně D 32 x 4,4 | M | 299 | 0.0013 |  |  |  | 0 |  | CS ÚRS 2023 02 |  | 2
PP |  |  |  | Potrubí z plastových trubek z polypropylenu PP-RCT svařovaných polyfúzně D 32 x 4,4
VV |  |  |  | '1.PP 86=86.000 [A] ''1.NP 45=45.000 [B] ''2.NP 154=154.000 [C] ''3.NP 7=7.000 [D] ''4.NP 7=7.000 [E] Celkem: 86+45+154+7+7=299.000 [F]
TS
P | 113 | 42390147 | 1 | objímka potrubí dvoušroubová M8/M10 54–59 | KUS | 201 | 0.0001 |  |  |  | 0 |  | CS ÚRS 2023 02 |  | 2
PP |  |  |  | objímka potrubí dvoušroubová M8/M10 54–59
VV |  |  |  | '1.PP 23=23.000 [A] ''1.NP 26=26.000 [B] ''2.NP 142=142.000 [C] ''3.NP 5=5.000 [D] ''4.NP 5=5.000 [E] Celkem: 23+26+142+5+5=201.000 [F]
TS
P | 114 | 42390152 |  | objímka potrubí dvoušroubová M8/M10 87-92 3" | KUS | 397 | 0.00018 |  |  |  | 0 |  | CS ÚRS 2023 02 |  | 2
PP |  |  |  | objímka potrubí dvoušroubová M8/M10 87-92 3"
VV |  |  |  | '1.PP 150=150.000 [A] ''1.NP 65=65.000 [B] ''2.NP 168=168.000 [C] ''3.NP 7=7.000 [D] ''4.NP 7=7.000 [E] Celkem: 150+65+168+7+7=397.000 [F]
TS
P | 115 | 722175005 |  | Potrubí z plastových trubek z polypropylenu PP-RCT svařovaných polyfúzně D 40 x 5,5 | M | 183 | 0.00263 |  |  |  | 0 |  | CS ÚRS 2023 02 |  | 2
PP |  |  |  | Potrubí z plastových trubek z polypropylenu PP-RCT svařovaných polyfúzně D 40 x 5,5
VV |  |  |  | '1.PP 106=106.000 [A] ''1.NP 37=37.000 [B] ''2.NP 31=31.000 [C] ''3.NP 4.5=4.500 [D] ''4.NP 4.5=4.500 [E] Celkem: 106+37+31+4.5+4.5=183.000 [F]
TS
P | 116 | 42390149 |  | objímka potrubí dvoušroubová M8/M10 67-71 | KUS | 179 | 0.0001 |  |  |  | 0 |  | CS ÚRS 2023 02 |  | 2
PP |  |  |  | objímka potrubí dvoušroubová M8/M10 67-71
VV |  |  |  | '1.PP 92=92.000 [A] ''1.NP 39=39.000 [B] ''2.NP 40=40.000 [C] ''3.NP 4=4.000 [D] ''4.NP 4=4.000 [E] Celkem: 92+39+40+4+4=179.000 [F]
TS
P | 117 | 42390153 | 1 | objímka potrubí dvoušroubová M8/M10 95–103 | KUS | 187 | 0.00021 |  |  |  | 0 |  | CS ÚRS 2023 02 |  | 2
PP |  |  |  | objímka potrubí dvoušroubová M8/M10 95–103
VV |  |  |  | '1.PP 118=118.000 [A] ''1.NP 39=39.000 [B] ''2.NP 22=22.000 [C] ''3.NP 4=4.000 [D] ''4.NP 4=4.000 [E] Celkem: 118+39+22+4+4=187.000 [F]
TS
P | 118 | 722175006 |  | Potrubí z plastových trubek z polypropylenu PP-RCT svařovaných polyfúzně D 50 x 6,9 | M | 154 | 0.00364 |  |  |  | 0 |  | CS ÚRS 2023 02 |  | 2
PP |  |  |  | Potrubí z plastových trubek z polypropylenu PP-RCT svařovaných polyfúzně D 50 x 6,9
VV |  |  |  | '1.PP 106=106.000 [A] ''1.NP 31=31.000 [B] ''2.NP 11=11.000 [C] ''3.NP 3=3.000 [D] ''4.NP 3=3.000 [E] Celkem: 106+31+11+3+3=154.000 [F]
TS
P | 119 | 42390150 | 1 | objímka potrubí dvoušroubová M8/M10 78-78 2 1/2" | KUS | 119 | 0.00015 |  |  |  | 0 |  | CS ÚRS 2023 02 |  | 2
PP |  |  |  | objímka potrubí dvoušroubová M8/M10 78-78 2 1/2"
VV |  |  |  | '1.PP 66=66.000 [A] ''1.NP 35=35.000 [B] ''2.NP 12=12.000 [C] ''3.NP 3=3.000 [D] ''4.NP 3=3.000 [E] Celkem: 66+35+12+3+3=119.000 [F]
TS
P | 120 | 42390160 |  | objímka potrubí dvoušroubová M8/M10 133–141 5" | KUS | 189 | 0.00029 |  |  |  | 0 |  | CS ÚRS 2023 02 |  | 2
PP |  |  |  | objímka potrubí dvoušroubová M8/M10 133–141 5"
VV |  |  |  | '1.PP 146=146.000 [A] ''1.NP 25=25.000 [B] ''2.NP 12=12.000 [C] ''3.NP 3=3.000 [D] ''4.NP 3=3.000 [E] Celkem: 146+25+12+3+3=189.000 [F]
TS
P | 121 | 722175007 |  | Potrubí z plastových trubek z polypropylenu PP-RCT svařovaných polyfúzně D 63 x 8,6 | M | 73 | 0.00601 |  |  |  | 0 |  | CS ÚRS 2023 02 |  | 2
PP |  |  |  | Potrubí z plastových trubek z polypropylenu PP-RCT svařovaných polyfúzně D 63 x 8,6
VV |  |  |  | '1.PP 59=59.000 [A] ''1.NP 8=8.000 [B] ''2.NP 6=6.000 [C] Celkem: 59+8+6=73.000 [D]
TS
P | 122 | 42390152 | 1 | objímka potrubí dvoušroubová M8/M10 87-92 3" | KUS | 119 | 0.00018 |  |  |  | 0 |  | CS ÚRS 2023 02 |  | 2
PP |  |  |  | objímka potrubí dvoušroubová M8/M10 87-92 3"
VV |  |  |  | '1.PP 91=91.000 [A] ''1.NP 16=16.000 [B] ''2.NP 12=12.000 [C] Celkem: 91+16+12=119.000 [D]
TS
P | 123 | 42390162 |  | objímka potrubí dvoušroubová M8/M10 159–168 6" | KUS | 27 | 0.00031 |  |  |  | 0 |  | CS ÚRS 2023 02 |  | 2
PP |  |  |  | objímka potrubí dvoušroubová M8/M10 159–168 6"
VV |  |  |  | '1.PP 27=27.000 [A] Celkem: 27=27.000 [B]
TS
P | 124 | 722175008 |  | Potrubí z plastových trubek z polypropylenu PP-RCT svařovaných polyfúzně D 75 x 8,4 | M | 455 | 0.0143 |  |  |  | 0 |  | CS ÚRS 2023 02 |  | 2
PP |  |  |  | Potrubí z plastových trubek z polypropylenu PP-RCT svařovaných polyfúzně D 75 x 8,4
VV |  |  |  | '1.PP 455=455.000 [A] Celkem: 455=455.000 [B]
TS
P | 125 | 42390154 |  | objímka potrubí dvoušroubová M8/M10 102–116 4" | KUS | 264 | 0.00023 |  |  |  | 0 |  | CS ÚRS 2023 02 |  | 2
PP |  |  |  | objímka potrubí dvoušroubová M8/M10 102–116 4"
VV |  |  |  | '1.PP 264=264.000 [A] Celkem: 264=264.000 [B]
TS
P | 126 | 42390163 |  | objímka potrubí dvoušroubová M8/M10 210–219 | KUS | 646 | 0.00049 |  |  |  | 0 |  | CS ÚRS 2023 02 |  | 2
PP |  |  |  | objímka potrubí dvoušroubová M8/M10 210–219
VV |  |  |  | '1.PP 646=646.000 [A] Celkem: 646=646.000 [B]
TS
P | 127 | 722181231 |  | Ochrana potrubí termoizolačními trubicemi z pěnového polyetylenu PE přilepenými v příčných a podélných spojích, tloušťky izolace přes 9 do 13 mm, vnitřního prům | M | 7 | 7e-05 |  |  |  | 0 |  | CS ÚRS 2023 02 |  | 2
PP |  |  |  | Ochrana potrubí termoizolačními trubicemi z pěnového polyetylenu PE přilepenými v příčných a podélných spojích, tloušťky izolace přes 9 do 13 mm, vnitřního průměru izolace DN do 22 mm
VV |  |  |  | '2.NP 7=7.000 [A] Celkem: 7=7.000 [B]
TS
P | 128 | 722181232 |  | Ochrana potrubí termoizolačními trubicemi z pěnového polyetylenu PE přilepenými v příčných a podélných spojích, tloušťky izolace přes 9 do 13 mm, vnitřního prům | M | 733 | 9e-05 |  |  |  | 0 |  | CS ÚRS 2023 02 |  | 2
PP |  |  |  | Ochrana potrubí termoizolačními trubicemi z pěnového polyetylenu PE přilepenými v příčných a podélných spojích, tloušťky izolace přes 9 do 13 mm, vnitřního průměru izolace DN přes 22 do 45 mm
VV |  |  |  | '1.PP 156=156.000 [A] ''1.NP 209=209.000 [B] ''2.NP 248=248.000 [C] ''3.NP 60=60.000 [D] ''4.NP 60=60.000 [E] Celkem: 156+209+248+60+60=733.000 [F]
TS
P | 129 | 722181233 |  | Ochrana potrubí termoizolačními trubicemi z pěnového polyetylenu PE přilepenými v příčných a podélných spojích, tloušťky izolace přes 9 do 13 mm, vnitřního prům | M | 191 | 0.00012 |  |  |  | 0 |  | CS ÚRS 2023 02 |  | 2
PP |  |  |  | Ochrana potrubí termoizolačními trubicemi z pěnového polyetylenu PE přilepenými v příčných a podélných spojích, tloušťky izolace přes 9 do 13 mm, vnitřního průměru izolace DN přes 45 do 63 mm
VV |  |  |  | '1.PP 151=151.000 [A] ''1.NP 25=25.000 [B] ''2.NP 11=11.000 [C] ''3.NP 2=2.000 [D] ''4.NP 2=2.000 [E] Celkem: 151+25+11+2+2=191.000 [F]
TS
P | 130 | 722181234 |  | Ochrana potrubí termoizolačními trubicemi z pěnového polyetylenu PE přilepenými v příčných a podélných spojích, tloušťky izolace přes 9 do 13 mm, vnitřního prům | M | 132 | 0.00015 |  |  |  | 0 |  | CS ÚRS 2023 02 |  | 2
PP |  |  |  | Ochrana potrubí termoizolačními trubicemi z pěnového polyetylenu PE přilepenými v příčných a podélných spojích, tloušťky izolace přes 9 do 13 mm, vnitřního průměru izolace DN přes 63 do 89 mm
VV |  |  |  | '1.PP 132=132.000 [A] Celkem: 132=132.000 [B]
TS
P | 131 | 722181242 |  | Ochrana potrubí termoizolačními trubicemi z pěnového polyetylenu PE přilepenými v příčných a podélných spojích, tloušťky izolace přes 13 do 20 mm, vnitřního prů | M | 685 | 0.00016 |  |  |  | 0 |  | CS ÚRS 2023 02 |  | 2
PP |  |  |  | Ochrana potrubí termoizolačními trubicemi z pěnového polyetylenu PE přilepenými v příčných a podélných spojích, tloušťky izolace přes 13 do 20 mm, vnitřního průměru izolace DN přes 22 do 45 mm
VV |  |  |  | '1.PP 197=197.000 [A] ''1.NP 174=174.000 [B] ''2.NP 218=218.000 [C] ''3.NP 48=48.000 [D] ''4.NP 48=48.000 [E] Celkem: 197+174+218+48+48=685.000 [F]
TS
P | 132 | 722181252 |  | Ochrana potrubí termoizolačními trubicemi z pěnového polyetylenu PE přilepenými v příčných a podélných spojích, tloušťky izolace přes 20 do 25 mm, vnitřního prů | M | 198 | 0.00024 |  |  |  | 0 |  | CS ÚRS 2023 02 |  | 2
PP |  |  |  | Ochrana potrubí termoizolačními trubicemi z pěnového polyetylenu PE přilepenými v příčných a podélných spojích, tloušťky izolace přes 20 do 25 mm, vnitřního průměru izolace DN přes 22 do 45 mm
VV |  |  |  | '1.PP 75=75.000 [A] ''1.NP 33=33.000 [B] ''2.NP 84=84.000 [C] ''3.NP 3=3.000 [D] ''4.NP 3=3.000 [E] Celkem: 75+33+84+3+3=198.000 [F]
TS
P | 133 | 722190401 |  | Zřízení přípojek na potrubí vyvedení a upevnění výpustek do DN 25 | KUS | 262 | 0 |  |  |  | 0 |  | CS ÚRS 2023 02 |  | 2
PP |  |  |  | Zřízení přípojek na potrubí vyvedení a upevnění výpustek do DN 25
VV |  |  |  | '1.PP 10=10.000 [A] ''1.NP 63=63.000 [B] ''2.NP 109=109.000 [C] ''3.NP 42=42.000 [D] ''4.NP 38=38.000 [E] Celkem: 10+63+109+42+38=262.000 [F]
TS
P | 134 | 722220112 |  | Armatury s jedním závitem nástěnky pro výtokový ventil G 3/4" | KUS | 214 | 0.00022 |  |  |  | 0 |  | CS ÚRS 2023 02 |  | 2
PP |  |  |  | Armatury s jedním závitem nástěnky pro výtokový ventil G 3/4"
VV |  |  |  | '1.PP 10=10.000 [A] ''1.NP 47=47.000 [B] ''2.NP 97=97.000 [C] ''3.NP 30=30.000 [D] ''4.NP 30=30.000 [E] Celkem: 10+47+97+30+30=214.000 [F]
TS
P | 135 | 722220121 |  | Armatury s jedním závitem nástěnky pro baterii G 1/2" | PÁR | 24 | 0.00025 |  |  |  | 0 |  | CS ÚRS 2023 02 |  | 2
PP |  |  |  | Armatury s jedním závitem nástěnky pro baterii G 1/2"
VV |  |  |  | '1.NP 8=8.000 [A] ''2.NP 6=6.000 [B] ''3.NP 6=6.000 [C] ''4.NP 4=4.000 [D] Celkem: 8+6+6+4=24.000 [E]
TS
P | 136 | 722224116 |  | Armatury s jedním závitem kohouty plnicí a vypouštěcí PN 10 G 3/4" | KUS | 1 | 0.00027 |  |  |  | 0 |  | CS ÚRS 2023 02 |  | 2
PP |  |  |  | Armatury s jedním závitem kohouty plnicí a vypouštěcí PN 10 G 3/4"
VV |  |  |  | '1.PP 1=1.000 [A] Celkem: 1=1.000 [B]
TS
P | 137 | 722230102 |  | Armatury se dvěma závity ventily přímé G 3/4" | KUS | 12 | 0.00057 |  |  |  | 0 |  | CS ÚRS 2023 02 |  | 2
PP |  |  |  | Armatury se dvěma závity ventily přímé G 3/4"
VV |  |  |  | '1.PP 6=6.000 [A] ''1.NP 6=6.000 [B] Celkem: 6+6=12.000 [C]
TS
P | 138 | 722230103 |  | Armatury se dvěma závity ventily přímé G 1" | KUS | 64 | 0.00072 |  |  |  | 0 |  | CS ÚRS 2023 02 |  | 2
PP |  |  |  | Armatury se dvěma závity ventily přímé G 1"
VV |  |  |  | '1.PP 8=8.000 [A] ''1.NP 16=16.000 [B] ''2.NP 24=24.000 [C] ''3.NP 8=8.000 [D] ''4.NP 8=8.000 [E] Celkem: 8+16+24+8+8=64.000 [F]
TS
P | 139 | 722230105 |  | Armatury se dvěma závity ventily přímé G 6/4" | KUS | 4 | 0.00152 |  |  |  | 0 |  | CS ÚRS 2023 02 |  | 2
PP |  |  |  | Armatury se dvěma závity ventily přímé G 6/4"
VV |  |  |  | '1.PP 4=4.000 [A] Celkem: 4=4.000 [B]
TS
P | 140 | 722230106 |  | Armatury se dvěma závity ventily přímé G 2" | KUS | 1 | 0.00262 |  |  |  | 0 |  | CS ÚRS 2023 02 |  | 2
PP |  |  |  | Armatury se dvěma závity ventily přímé G 2"
VV |  |  |  | '1.PP 1=1.000 [A] Celkem: 1=1.000 [B]
TS
P | 141 | 722230112 |  | Armatury se dvěma závity ventily přímé s odvodňovacím ventilem G 3/4" | KUS | 11 | 0.00057 |  |  |  | 0 |  | CS ÚRS 2023 02 |  | 2
PP |  |  |  | Armatury se dvěma závity ventily přímé s odvodňovacím ventilem G 3/4"
VV |  |  |  | '1.PP 11=11.000 [A] Celkem: 11=11.000 [B]
TS
P | 142 | 722230113 |  | Armatury se dvěma závity ventily přímé s odvodňovacím ventilem G 1" | KUS | 9 | 0.00072 |  |  |  | 0 |  | CS ÚRS 2023 02 |  | 2
PP |  |  |  | Armatury se dvěma závity ventily přímé s odvodňovacím ventilem G 1"
VV |  |  |  | '1.PP 9=9.000 [A] Celkem: 9=9.000 [B]
TS
P | 143 | 722230114 |  | Armatury se dvěma závity ventily přímé s odvodňovacím ventilem G 5/4" | KUS | 7 | 0.00132 |  |  |  | 0 |  | CS ÚRS 2023 02 |  | 2
PP |  |  |  | Armatury se dvěma závity ventily přímé s odvodňovacím ventilem G 5/4"
VV |  |  |  | '1.PP 7=7.000 [A] Celkem: 7=7.000 [B]
TS
P | 144 | 722230115 |  | Armatury se dvěma závity ventily přímé s odvodňovacím ventilem G 6/4" | KUS | 5 | 0.00152 |  |  |  | 0 |  | CS ÚRS 2023 02 |  | 2
PP |  |  |  | Armatury se dvěma závity ventily přímé s odvodňovacím ventilem G 6/4"
VV |  |  |  | '1.PP 5=5.000 [A] Celkem: 5=5.000 [B]
TS
P | 145 | 722230116 |  | Armatury se dvěma závity ventily přímé s odvodňovacím ventilem G 2" | KUS | 1 | 0.00262 |  |  |  | 0 |  | CS ÚRS 2023 02 |  | 2
PP |  |  |  | Armatury se dvěma závity ventily přímé s odvodňovacím ventilem G 2"
VV |  |  |  | '1.PP 1=1.000 [A] Celkem: 1=1.000 [B]
TS
P | 146 | 722231077 |  | Armatury se dvěma závity ventily zpětné mosazné PN 10 do 110°C G 2" | KUS | 4 | 0.00076 |  |  |  | 0 |  | CS ÚRS 2023 02 |  | 2
PP |  |  |  | Armatury se dvěma závity ventily zpětné mosazné PN 10 do 110°C G 2"
VV |  |  |  | '1.PP 4=4.000 [A] Celkem: 4=4.000 [B]
TS
P | 147 | 722231202 |  | Armatury se dvěma závity ventily redukční tlakové mosazné bez manometru PN 6 do 25 °C G 3/4" | KUS | 11 | 0.00182 |  |  |  | 0 |  | CS ÚRS 2023 02 |  | 2
PP |  |  |  | Armatury se dvěma závity ventily redukční tlakové mosazné bez manometru PN 6 do 25 °C G 3/4"
VV |  |  |  | '1.PP 11=11.000 [A] Celkem: 11=11.000 [B]
TS
P | 148 | 722250101 |  | Požární příslušenství a armatury hydrantové ventily s hadicovou přípojkou G 1" | KUS | 3 | 0.00069 |  |  |  | 0 |  | CS ÚRS 2023 02 |  | 2
PP |  |  |  | Požární příslušenství a armatury hydrantové ventily s hadicovou přípojkou G 1"
VV |  |  |  | '1.PP 2=2.000 [A] ''1.NP 1=1.000 [B] Celkem: 2+1=3.000 [C]
TS
P | 149 | 7222501011 |  | Požární příslušenství a armatury hydrantové ventily s hadicovou přípojkou G 3/4" | KUS | 8 | 0.00069 |  |  |  | 0 |  | CS ÚRS 2023 02 |  | 2
PP |  |  |  | Požární příslušenství a armatury hydrantové ventily s hadicovou přípojkou G 3/4"
VV |  |  |  | '1.NP 5=5.000 [A] ''2.NP 2=2.000 [B] ''3.NP 1=1.000 [C] Celkem: 5+2+1=8.000 [D]
TS
P | 150 | 722250133 |  | Požární příslušenství a armatury hydrantový systém s tvarově stálou hadicí celoplechový D 25 x 30 m | SOUBOR | 3 | 0.0292 |  |  |  | 0 |  | CS ÚRS 2023 02 |  | 2
PP |  |  |  | Požární příslušenství a armatury hydrantový systém s tvarově stálou hadicí celoplechový D 25 x 30 m
VV |  |  |  | '1.PP 2=2.000 [A] ''1.NP 1=1.000 [B] Celkem: 2+1=3.000 [C]
TS
P | 151 | 7222501331 |  | Požární příslušenství a armatury hydrantový systém s tvarově stálou hadicí celoplechový D 19 x 30 m | SOUBOR | 8 | 0.0292 |  |  |  | 0 |  | CS ÚRS 2023 02 |  | 2
PP |  |  |  | Požární příslušenství a armatury hydrantový systém s tvarově stálou hadicí celoplechový D 19 x 30 m
VV |  |  |  | '1.NP 5=5.000 [A] ''2.NP 2=2.000 [B] ''3.NP 1=1.000 [C] Celkem: 5+2+1=8.000 [D]
TS
P | 152 | 722262226 |  | Vodoměry pro vodu do 40°C závitové horizontální jednovtokové suchoběžné pro dálkový odečet G 1/2" x 110 mm Qn 1,6 R100 | KUS | 78 | 0.00155 |  |  |  | 0 |  | CS ÚRS 2023 02 |  | 2
PP |  |  |  | Vodoměry pro vodu do 40°C závitové horizontální jednovtokové suchoběžné pro dálkový odečet G 1/2" x 110 mm Qn 1,6 R100
VV |  |  |  | '1.PP 16=16.000 [A] ''1.NP 22=22.000 [B] ''2.NP 24=24.000 [C] ''3.NP 8=8.000 [D] ''4.NP 8=8.000 [E] Celkem: 16+22+24+8+8=78.000 [F]
TS
P | 153 | 7222701051 |  | Patní měřič teplé vody provedení KTM – měření protečeného množství TUV, množství tepla v TUV dodaného do sek. okruhu a tepla odebraného z primárního okruhu | SOUBOR | 1 | 0.01093 |  |  |  | 0 |  | CS ÚRS 2023 02 |  | 2
PP |  |  |  | Patní měřič teplé vody provedení KTM – měření protečeného množství TUV, množství tepla v TUV dodaného do sek. okruhu a tepla odebraného z primárního okruhu
VV |  |  |  | '1.PP 1=1.000 [A] Celkem: 1=1.000 [B]
TS
P | 154 | 722290226 |  | Zkoušky, proplach a desinfekce vodovodního potrubí zkoušky těsnosti vodovodního potrubí závitového do DN 50 | M | 1968 | 0.00019 |  |  |  | 0 |  | CS ÚRS 2023 02 |  | 2
PP |  |  |  | Zkoušky, proplach a desinfekce vodovodního potrubí zkoušky těsnosti vodovodního potrubí závitového do DN 50
VV |  |  |  | '1.PP 680=680.000 [A] ''1.NP 472=472.000 [B] ''2.NP 582=582.000 [C] ''3.NP 117=117.000 [D] ''4.NP 117=117.000 [E] Celkem: 680+472+582+117+117=1 968.000 [F]
TS
P | 155 | 722290229 |  | Zkoušky, proplach a desinfekce vodovodního potrubí zkoušky těsnosti vodovodního potrubí závitového přes DN 50 do DN 100 | M | 527 | 0.00035 |  |  |  | 0 |  | CS ÚRS 2023 02 |  | 2
PP |  |  |  | Zkoušky, proplach a desinfekce vodovodního potrubí zkoušky těsnosti vodovodního potrubí závitového přes DN 50 do DN 100
VV |  |  |  | '1.PP 514=514.000 [A] ''1.NP 8=8.000 [B] ''2.NP 5=5.000 [C] Celkem: 514+8+5=527.000 [D]
TS
P | 156 | 722290234 |  | Zkoušky, proplach a desinfekce vodovodního potrubí proplach a desinfekce vodovodního potrubí do DN 80 | M | 2495 | 1e-05 |  |  |  | 0 |  | CS ÚRS 2023 02 |  | 2
PP |  |  |  | Zkoušky, proplach a desinfekce vodovodního potrubí proplach a desinfekce vodovodního potrubí do DN 80
VV |  |  |  | '1.PP 1194=1 194.000 [A] ''1.NP 480=480.000 [B] ''2.NP 587=587.000 [C] ''3.NP 117=117.000 [D] ''4.NP 117=117.000 [E] Celkem: 1194+480+587+117+117=2 495.000 [F]
TS
P | 231 | 998722103 |  | Přesun hmot pro vnitřní vodovod stanovený z hmotnosti přesunovaného materiálu vodorovná dopravní vzdálenost do 50 m v objektech výšky přes 12 do 24 m | T | 13.944 | 0 |  |  |  | 0 |  | CS ÚRS 2023 02 |  | 2
PP |  |  |  | Přesun hmot pro vnitřní vodovod stanovený z hmotnosti přesunovaného materiálu vodorovná dopravní vzdálenost do 50 m v objektech výšky přes 12 do 24 m
VV
TS
P | 232 | 998722181 |  | Přesun hmot pro vnitřní vodovod stanovený z hmotnosti přesunovaného materiálu Příplatek k ceně za přesun prováděný bez použití mechanizace pro jakoukoliv výšku | T | 13.944 | 0 |  |  |  | 0 |  | CS ÚRS 2023 02 |  | 2
PP |  |  |  | Přesun hmot pro vnitřní vodovod stanovený z hmotnosti přesunovaného materiálu Příplatek k ceně za přesun prováděný bez použití mechanizace pro jakoukoliv výšku objektu
VV
TS
SD |  | 725 |  | Zdravotechnika - zařizovací předměty
P | 159 | 725110814 |  | Demontáž klozetů kombi | SOUBOR | 21 | 0 |  |  |  | 0 |  | CS ÚRS 2023 02 |  | 2
PP |  |  |  | Demontáž klozetů kombi
VV |  |  |  | '1.NP 7=7.000 [A] ''2.NP 8=8.000 [B] ''3.NP 3=3.000 [C] ''4.NP 3=3.000 [D] Celkem: 7+8+3+3=21.000 [E]
TS
P | 160 | 725119125 |  | Zařízení záchodů montáž klozetových mís závěsných na nosné stěny | KUS | 33 | 0.00119 |  |  |  | 0 |  | CS ÚRS 2023 02 |  | 2
PP |  |  |  | Zařízení záchodů montáž klozetových mís závěsných na nosné stěny
VV |  |  |  | '1.PP 4=4.000 [A] ''1.NP 8=8.000 [B] ''2.NP 13=13.000 [C] ''3.NP 4=4.000 [D] ''4.NP 4=4.000 [E] Celkem: 4+8+13+4+4=33.000 [F]
TS
P | 161 | 64236031 |  | klozet keramický bílý závěsný hluboké splachování 530x360x350mm; specifikace dle Knihy standardů | KUS | 30 | 0.015 |  |  |  | 0 |  | CS ÚRS 2023 02 |  | 2
PP |  |  |  | klozet keramický bílý závěsný hluboké splachování 530x360x350mm; specifikace dle Knihy standardů
VV |  |  |  | '1.PP 4=4.000 [A] ''1.NP 6=6.000 [B] ''2.NP 12=12.000 [C] ''3.NP 4=4.000 [D] ''4.NP 4=4.000 [E] Celkem: 4+6+12+4+4=30.000 [F]
TS
P | 162 | 64236051 |  | klozet keramický bílý závěsný hluboké splachování pro handicapované; specifikace dle Knihy standardů | KUS | 3 | 0.0219 |  |  |  | 0 |  | CS ÚRS 2023 02 |  | 2
PP |  |  |  | klozet keramický bílý závěsný hluboké splachování pro handicapované; specifikace dle Knihy standardů
VV |  |  |  | '1.NP 2=2.000 [A] ''2.NP 1=1.000 [B] Celkem: 2+1=3.000 [C]
TS
P | 163 | 725121525 |  | Pisoárové záchodky keramické automatické s radarovým senzorem | SOUBOR | 4 | 0.01808 |  |  |  | 0 |  | CS ÚRS 2023 02 |  | 2
PP |  |  |  | Pisoárové záchodky keramické automatické s radarovým senzorem
VV |  |  |  | '1.NP 1=1.000 [A] ''2.NP 3=3.000 [B] Celkem: 1+3=4.000 [C]
TS
P | 164 | 725122817 |  | Demontáž pisoárů bez nádrže s rohovým ventilem s 1 záchodkem | SOUBOR | 2 | 0 |  |  |  | 0 |  | CS ÚRS 2023 02 |  | 2
PP |  |  |  | Demontáž pisoárů bez nádrže s rohovým ventilem s 1 záchodkem
VV |  |  |  | '1.NP 1=1.000 [A] ''2.NP 1=1.000 [B] Celkem: 1+1=2.000 [C]
TS
P | 165 | 725210821 |  | Demontáž umyvadel bez výtokových armatur umyvadel | SOUBOR | 33 | 0 |  |  |  | 0 |  | CS ÚRS 2023 02 |  | 2
PP |  |  |  | Demontáž umyvadel bez výtokových armatur umyvadel
VV |  |  |  | '1.PP 1=1.000 [A] ''1.NP 11=11.000 [B] ''2.NP 15=15.000 [C] ''3.NP 3=3.000 [D] ''4.NP 3=3.000 [E] Celkem: 1+11+15+3+3=33.000 [F]
TS
P | 166 | 725211602 |  | Umyvadla keramická bílá bez výtokových armatur připevněná na stěnu šrouby bez sloupu nebo krytu na sifon, šířka umyvadla 550 mm; specifikace dle Knihy standardů | SOUBOR | 31 | 0.01497 |  |  |  | 0 |  | CS ÚRS 2023 02 |  | 2
PP |  |  |  | Umyvadla keramická bílá bez výtokových armatur připevněná na stěnu šrouby bez sloupu nebo krytu na sifon, šířka umyvadla 550 mm; specifikace dle Knihy standardů-U1
VV |  |  |  | '1.PP 3=3.000 [A] ''1.NP 7=7.000 [B] ''2.NP 13=13.000 [C] ''3.NP 4=4.000 [D] ''4.NP 4=4.000 [E] Celkem: 3+7+13+4+4=31.000 [F]
TS
P | 167 | 725211661 |  | Umyvadla keramická bílá bez výtokových armatur do desky zápustná, šířky umyvadla 550 až 560 mm; specifikace dle Knihy standardů-U4 | SOUBOR | 3 | 0.01046 |  |  |  | 0 |  | CS ÚRS 2023 02 |  | 2
PP |  |  |  | Umyvadla keramická bílá bez výtokových armatur do desky zápustná, šířky umyvadla 550 až 560 mm; specifikace dle Knihy standardů-U4
VV |  |  |  | '2.NP 3=3.000 [A] Celkem: 3=3.000 [B]
TS
P | 168 | 7252116611 |  | Umyvadla keramická bílá bez výtokových armatur do desky zápustná, šířky umyvadla 550 až 560 mm do skřínky; specifikace dle Knihy standardů - U5 | SOUBOR | 8 | 0.01046 |  |  |  | 0 |  | CS ÚRS 2023 02 |  | 2
PP |  |  |  | Umyvadla keramická bílá bez výtokových armatur do desky zápustná, šířky umyvadla 550 až 560 mm do skřínky; specifikace dle Knihy standardů - U5
VV |  |  |  | '2.NP 8=8.000 [A] Celkem: 8=8.000 [B]
TS
P | 169 | 725211681 |  | Umyvadla keramická bílá bez výtokových armatur připevněná na stěnu šrouby zdravotní, šířka umyvadla 600 mm; specifikace dle Knihy standardů-U3 | SOUBOR | 3 | 0.01921 |  |  |  | 0 |  | CS ÚRS 2023 02 |  | 2
PP |  |  |  | Umyvadla keramická bílá bez výtokových armatur připevněná na stěnu šrouby zdravotní, šířka umyvadla 600 mm; specifikace dle Knihy standardů-U3
VV |  |  |  | '1.NP 2=2.000 [A] ''2.NP 1=1.000 [B] Celkem: 2+1=3.000 [C]
TS
P | 170 | 725211703 |  | Umyvadla keramická bílá bez výtokových armatur připevněná na stěnu šrouby malá (umývátka) stěnová 450 mm; specifikace dle Knihy standardů-U2 | SOUBOR | 6 | 0.01047 |  |  |  | 0 |  | CS ÚRS 2023 02 |  | 2
PP |  |  |  | Umyvadla keramická bílá bez výtokových armatur připevněná na stěnu šrouby malá (umývátka) stěnová 450 mm; specifikace dle Knihy standardů-U2
VV |  |  |  | '1.NP 3=3.000 [A] ''2.NP 1=1.000 [B] ''3.NP 1=1.000 [C] ''4.NP 1=1.000 [D] Celkem: 3+1+1+1=6.000 [E]
TS
P | 171 | 725220832 |  | Demontáž van litinových volně stojících | SOUBOR | 8 | 0 |  |  |  | 0 |  | CS ÚRS 2023 02 |  | 2
PP |  |  |  | Demontáž van litinových volně stojících
VV |  |  |  | '1.NP 1=1.000 [A] ''2.NP 1=1.000 [B] ''3.NP 3=3.000 [C] ''4.NP 3=3.000 [D] Celkem: 1+1+3+3=8.000 [E]
TS
P | 172 | 725224137 |  | Vany bez výtokových armatur ocelové smaltované se zápachovou uzávěrkou dl. 1600 mm; specifikace dle Knihy standardů | SOUBOR | 2 | 0.02897 |  |  |  | 0 |  | CS ÚRS 2023 02 |  | 2
PP |  |  |  | Vany bez výtokových armatur ocelové smaltované se zápachovou uzávěrkou dl. 1600 mm; specifikace dle Knihy standardů
VV |  |  |  | '3.NP 1=1.000 [A] ''4.NP 1=1.000 [B] Celkem: 1+1=2.000 [C]
TS
P | 173 | 725241223 |  | Sprchové vaničky z litého polymermramoru čtvrtkruhové 900x900 mm; specifikace dle Knihy standardů-SK2 | SOUBOR | 8 | 0.03468 |  |  |  | 0 |  | CS ÚRS 2023 02 |  | 2
PP |  |  |  | Sprchové vaničky z litého polymermramoru čtvrtkruhové 900x900 mm; specifikace dle Knihy standardů-SK2
VV |  |  |  | '2.NP 2=2.000 [A] ''3.NP 3=3.000 [B] ''4.NP 3=3.000 [C] Celkem: 2+3+3=8.000 [D]
TS
P | 174 | 7252448431 |  | Sprchové dveře a zástěny zástěny sprchové rohové čtvrtkruhové polorámové skleněné tl. 6 mm (tvrzené sklo) dveře otvíravé dvoukřídlové, vstup z oblouku, na vanič | SOUBOR | 8 | 0.05539 |  |  |  | 0 |  | CS ÚRS 2023 02 |  | 2
PP |  |  |  | Sprchové dveře a zástěny zástěny sprchové rohové čtvrtkruhové polorámové skleněné tl. 6 mm (tvrzené sklo) dveře otvíravé dvoukřídlové, vstup z oblouku, na vaničku 900x900 mm; profily – leštěný chrom; pojezdy z vysoce kvalitní nerezové oceli a mosazných kuličkových ložisek, specifikace dle Knihy standardů SK2
VV |  |  |  | '2.NP 2=2.000 [A] ''3.NP 3=3.000 [B] ''4.NP 3=3.000 [C] Celkem: 2+3+3=8.000 [D]
TS
P | 175 | 725310823 |  | Demontáž dřezů jednodílných bez výtokových armatur vestavěných v kuchyňských sestavách | SOUBOR | 9 | 0 |  |  |  | 0 |  | CS ÚRS 2023 02 |  | 2
PP |  |  |  | Demontáž dřezů jednodílných bez výtokových armatur vestavěných v kuchyňských sestavách
VV |  |  |  | '1.NP 1=1.000 [A] ''2.NP 2=2.000 [B] ''3.NP 3=3.000 [C] ''4.NP 3=3.000 [D] Celkem: 1+2+3+3=9.000 [E]
TS
P | 176 | 725319111 |  | Dřezy bez výtokových armatur montáž dřezů ostatních typů | SOUBOR | 22 | 0.00043 |  |  |  | 0 |  | CS ÚRS 2023 02 |  | 2
PP |  |  |  | Dřezy bez výtokových armatur montáž dřezů ostatních typů
VV |  |  |  | '1.NP 5=5.000 [A] ''2.NP 9=9.000 [B] ''3.NP 4=4.000 [C] ''4.NP 4=4.000 [D] Celkem: 5+9+4+4=22.000 [E]
TS
P | 177 | 552310821 |  | dřez nerez s odkládací ploškou vestavný matný 605x500mm, specifikace dle Knihy standardů D1 | KUS | 22 | 0.0045 |  |  |  | 0 |  | CS ÚRS 2023 02 |  | 2
PP |  |  |  | dřez nerez s odkládací ploškou vestavný matný 605x500mm, specifikace dle Knihy standardů D1
VV |  |  |  | '1.NP 5=5.000 [A] ''2.NP 9=9.000 [B] ''3.NP 4=4.000 [C] ''4.NP 4=4.000 [D] Celkem: 5+9+4+4=22.000 [E]
TS
P | 178 | 725331111 |  | Výlevky bez výtokových armatur a splachovací nádrže keramické se sklopnou plastovou mřížkou 425 mm; specifikace dle Knihy standardů | SOUBOR | 11 | 0.01475 |  |  |  | 0 |  | CS ÚRS 2023 02 |  | 2
PP |  |  |  | Výlevky bez výtokových armatur a splachovací nádrže keramické se sklopnou plastovou mřížkou 425 mm; specifikace dle Knihy standardů
VV |  |  |  | '1.NP 8=8.000 [A] ''2.NP 3=3.000 [B] Celkem: 8+3=11.000 [C]
TS
P | 179 | 725813111 |  | Ventily rohové bez připojovací trubičky nebo flexi hadičky G 1/2" | SOUBOR | 214 | 0.00024 |  |  |  | 0 |  | CS ÚRS 2023 02 |  | 2
PP |  |  |  | Ventily rohové bez připojovací trubičky nebo flexi hadičky G 1/2"
VV |  |  |  | '1.PP 10=10.000 [A] ''1.NP 47=47.000 [B] ''2.NP 97=97.000 [C] ''3.NP 30=30.000 [D] ''4.NP 30=30.000 [E] Celkem: 10+47+97+30+30=214.000 [F]
TS
P | 180 | 725820801 |  | Demontáž baterií nástěnných do G 3/4 | SOUBOR | 50 | 0 |  |  |  | 0 |  | CS ÚRS 2023 02 |  | 2
PP |  |  |  | Demontáž baterií nástěnných do G 3/4
VV |  |  |  | '1.PP 1=1.000 [A] ''1.NP 13=13.000 [B] ''2.NP 18=18.000 [C] ''3.NP 9=9.000 [D] ''4.NP 9=9.000 [E] Celkem: 1+13+18+9+9=50.000 [F]
TS
P | 181 | 725821312 |  | Baterie dřezové nástěnné pákové s otáčivým kulatým ústím a délkou ramínka 300 mm; specifikace dle Knihy standardů; specifikace dle Knihy standardů pro výlevku | SOUBOR | 11 | 0.00172 |  |  |  | 0 |  | CS ÚRS 2023 02 |  | 2
PP |  |  |  | Baterie dřezové nástěnné pákové s otáčivým kulatým ústím a délkou ramínka 300 mm; specifikace dle Knihy standardů; specifikace dle Knihy standardů pro výlevku
VV |  |  |  | '1.NP 8=8.000 [A] ''2.NP 3=3.000 [B] Celkem: 8+3=11.000 [C]
TS
P | 182 | 725821325 |  | Baterie dřezové stojánkové pákové s otáčivým ústím a délkou ramínka 220 mm; specifikace dle Knihy standardů | SOUBOR | 22 | 0.0018 |  |  |  | 0 |  | CS ÚRS 2023 02 |  | 2
PP |  |  |  | Baterie dřezové stojánkové pákové s otáčivým ústím a délkou ramínka 220 mm; specifikace dle Knihy standardů
VV |  |  |  | '1.NP 5=5.000 [A] ''2.NP 9=9.000 [B] ''3.NP 4=4.000 [C] ''4.NP 4=4.000 [D] Celkem: 5+9+4+4=22.000 [E]
TS
P | 183 | 725822611 |  | Baterie umyvadlové stojánkové pákové bez výpusti; specifikace dle Knihy standardů | SOUBOR | 48 | 0.0018 |  |  |  | 0 |  | CS ÚRS 2023 02 |  | 2
PP |  |  |  | Baterie umyvadlové stojánkové pákové bez výpusti; specifikace dle Knihy standardů
VV |  |  |  | '1.PP 3=3.000 [A] ''1.NP 10=10.000 [B] ''2.NP 25=25.000 [C] ''3.NP 5=5.000 [D] ''4.NP 5=5.000 [E] Celkem: 3+10+25+5+5=48.000 [F]
TS
P | 184 | 725829131 |  | Baterie umyvadlové montáž ostatních typů stojánkových G 1/2" | KUS | 3 | 4e-05 |  |  |  | 0 |  | CS ÚRS 2023 02 |  | 2
PP |  |  |  | Baterie umyvadlové montáž ostatních typů stojánkových G 1/2"
VV |  |  |  | '1.NP 2=2.000 [A] ''2.NP 1=1.000 [B] Celkem: 2+1=3.000 [C]
TS
P | 185 | 55145692 |  | baterie umyvadlová stojánková páková s prodlouženou pákou (lékařská), specifikace dle Knihy standardů | KUS | 3 | 0.00152 |  |  |  | 0 |  | CS ÚRS 2023 02 |  | 2
PP |  |  |  | baterie umyvadlová stojánková páková s prodlouženou pákou (lékařská), specifikace dle Knihy standardů
VV |  |  |  | '1.NP 2=2.000 [A] ''2.NP 1=1.000 [B] Celkem: 2+1=3.000 [C]
TS
P | 186 | 725831315 |  | Baterie vanové nástěnné pákové s automatickým přepínačem a sprchou; specifikace dle Knihy standardů | SOUBOR | 2 | 0.00236 |  |  |  | 0 |  | CS ÚRS 2023 02 |  | 2
PP |  |  |  | Baterie vanové nástěnné pákové s automatickým přepínačem a sprchou; specifikace dle Knihy standardů
VV |  |  |  | '3.NP 1=1.000 [A] ''4.NP 1=1.000 [B] Celkem: 1+1=2.000 [C]
TS
P | 187 | 725849411 |  | Baterie sprchové montáž nástěnných baterií s nastavitelnou výškou sprchy | KUS | 11 | 0.00012 |  |  |  | 0 |  | CS ÚRS 2023 02 |  | 2
PP |  |  |  | Baterie sprchové montáž nástěnných baterií s nastavitelnou výškou sprchy
VV |  |  |  | '1.NP 1=1.000 [A] ''2.NP 4=4.000 [B] ''3.NP 3=3.000 [C] ''4.NP 3=3.000 [D] Celkem: 1+4+3+3=11.000 [E]
TS
P | 188 | 55145590 |  | baterie sprchová páková včetně sprchové soupravy 150mm chrom; specifikace dle Knihy standardů | KUS | 11 | 0.00538 |  |  |  | 0 |  | CS ÚRS 2023 02 |  | 2
PP |  |  |  | baterie sprchová páková včetně sprchové soupravy 150mm chrom; specifikace dle Knihy standardů
VV |  |  |  | '1.NP 1=1.000 [A] ''2.NP 4=4.000 [B] ''3.NP 3=3.000 [C] ''4.NP 3=3.000 [D] Celkem: 1+4+3+3=11.000 [E]
TS
P | 189 | 725851315 |  | Ventily odpadní pro zařizovací předměty dřezové s přepadem G 6/4" | KUS | 22 | 0.00036 |  |  |  | 0 |  | CS ÚRS 2023 02 |  | 2
PP |  |  |  | Ventily odpadní pro zařizovací předměty dřezové s přepadem G 6/4"
VV |  |  |  | '1.NP 5=5.000 [A] ''2.NP 9=9.000 [B] ''3.NP 4=4.000 [C] ''4.NP 4=4.000 [D] Celkem: 5+9+4+4=22.000 [E]
TS
P | 190 | 725851325 |  | Ventily odpadní pro zařizovací předměty umyvadlové bez přepadu G 5/4" | KUS | 51 | 0.00014 |  |  |  | 0 |  | CS ÚRS 2023 02 |  | 2
PP |  |  |  | Ventily odpadní pro zařizovací předměty umyvadlové bez přepadu G 5/4"
VV |  |  |  | '1.PP 3=3.000 [A] ''1.NP 12=12.000 [B] ''2.NP 26=26.000 [C] ''3.NP 5=5.000 [D] ''4.NP 5=5.000 [E] Celkem: 3+12+26+5+5=51.000 [F]
TS
P | 191 | 725861102 |  | Zápachové uzávěrky zařizovacích předmětů pro umyvadla DN 40 | KUS | 48 | 0.00024 |  |  |  | 0 |  | CS ÚRS 2023 02 |  | 2
PP |  |  |  | Zápachové uzávěrky zařizovacích předmětů pro umyvadla DN 40
VV |  |  |  | '1.PP 3=3.000 [A] ''1.NP 10=10.000 [B] ''2.NP 25=25.000 [C] ''3.NP 5=5.000 [D] ''4.NP 5=5.000 [E] Celkem: 3+10+25+5+5=48.000 [F]
TS
P | 192 | 725861312 |  | Zápachové uzávěrky zařizovacích předmětů pro umyvadla podomítkové DN 40/50 | KUS | 3 | 0.00055 |  |  |  | 0 |  | CS ÚRS 2023 02 |  | 2
PP |  |  |  | Zápachové uzávěrky zařizovacích předmětů pro umyvadla podomítkové DN 40/50
VV |  |  |  | '1.NP 2=2.000 [A] ''2.NP 1=1.000 [B] Celkem: 2+1=3.000 [C]
TS
P | 193 | 725862103 |  | Zápachové uzávěrky zařizovacích předmětů pro dřezy DN 40/50 | KUS | 22 | 0.00028 |  |  |  | 0 |  | CS ÚRS 2023 02 |  | 2
PP |  |  |  | Zápachové uzávěrky zařizovacích předmětů pro dřezy DN 40/50
VV |  |  |  | '1.NP 5=5.000 [A] ''2.NP 9=9.000 [B] ''3.NP 4=4.000 [C] ''4.NP 4=4.000 [D] Celkem: 5+9+4+4=22.000 [E]
TS
P | 194 | 725865311 |  | Zápachové uzávěrky zařizovacích předmětů pro vany sprchových koutů s kulovým kloubem na odtoku DN 40/50 | KUS | 8 | 0.00075 |  |  |  | 0 |  | CS ÚRS 2023 02 |  | 2
PP |  |  |  | Zápachové uzávěrky zařizovacích předmětů pro vany sprchových koutů s kulovým kloubem na odtoku DN 40/50
VV |  |  |  | '2.NP 2=2.000 [A] ''3.NP 3=3.000 [B] ''4.NP 3=3.000 [C] Celkem: 2+3+3=8.000 [D]
TS
P | 195 | 725865502 |  | Zápachové uzávěrky zařizovacích předmětů odpadní soupravy se zápachovou uzávěrkou DN 40 s přívodem vody G 3/4 | KUS | 31 | 0.00285 |  |  |  | 0 |  | CS ÚRS 2023 02 |  | 2
PP |  |  |  | Zápachové uzávěrky zařizovacích předmětů odpadní soupravy se zápachovou uzávěrkou DN 40 s přívodem vody G 3/4
VV |  |  |  | '1.NP 4=4.000 [A] ''2.NP 11=11.000 [B] ''3.NP 8=8.000 [C] ''4.NP 8=8.000 [D] Celkem: 4+11+8+8=31.000 [E]
TS
P | 196 | 7259801231 |  | Dvířka 40/40 | KUS | 39 | 0.00031 |  |  |  | 0 |  | CS ÚRS 2023 02 |  | 2
PP |  |  |  | Dvířka 40/40
VV |  |  |  | '1.PP 8=8.000 [A] ''1.NP 11=11.000 [B] ''2.NP 12=12.000 [C] ''3.NP 4=4.000 [D] ''4.NP 4=4.000 [E] Celkem: 8+11+12+4+4=39.000 [F]
TS
P | 233 | 998725103 |  | Přesun hmot pro zařizovací předměty stanovený z hmotnosti přesunovaného materiálu vodorovná dopravní vzdálenost do 50 m v objektech výšky přes 12 do 24 m | T | 2.723 | 0 |  |  |  | 0 |  | CS ÚRS 2023 02 |  | 2
PP |  |  |  | Přesun hmot pro zařizovací předměty stanovený z hmotnosti přesunovaného materiálu vodorovná dopravní vzdálenost do 50 m v objektech výšky přes 12 do 24 m
VV
TS
P | 234 | 998725181 |  | Přesun hmot pro zařizovací předměty stanovený z hmotnosti přesunovaného materiálu Příplatek k cenám za přesun prováděný bez použití mechanizace pro jakoukoliv v | T | 2.723 | 0 |  |  |  | 0 |  | CS ÚRS 2023 02 |  | 2
PP |  |  |  | Přesun hmot pro zařizovací předměty stanovený z hmotnosti přesunovaného materiálu Příplatek k cenám za přesun prováděný bez použití mechanizace pro jakoukoliv výšku objektu
VV
TS
SD |  | 726 |  | Zdravotechnika - předstěnové instalace
P | 199 | 726131041 |  | Předstěnové instalační systémy do lehkých stěn s kovovou konstrukcí pro závěsné klozety ovládání zepředu, stavební výšky 1120 mm | SOUBOR | 30 | 0.01665 |  |  |  | 0 |  | CS ÚRS 2023 02 |  | 2
PP |  |  |  | Předstěnové instalační systémy do lehkých stěn s kovovou konstrukcí pro závěsné klozety ovládání zepředu, stavební výšky 1120 mm
VV |  |  |  | '1.PP 4=4.000 [A] ''1.NP 6=6.000 [B] ''2.NP 12=12.000 [C] ''3.NP 4=4.000 [D] ''4.NP 4=4.000 [E] Celkem: 4+6+12+4+4=30.000 [F]
TS
P | 200 | 726131043 |  | Předstěnové instalační systémy do lehkých stěn s kovovou konstrukcí pro závěsné klozety ovládání zepředu, stavební výšky 1120 mm pro tělesně postižené | SOUBOR | 3 | 0.01765 |  |  |  | 0 |  | CS ÚRS 2023 02 |  | 2
PP |  |  |  | Předstěnové instalační systémy do lehkých stěn s kovovou konstrukcí pro závěsné klozety ovládání zepředu, stavební výšky 1120 mm pro tělesně postižené
VV |  |  |  | '1.NP 2=2.000 [A] ''2.NP 1=1.000 [B] Celkem: 2+1=3.000 [C]
TS
P | 201 | 552817921 |  | tlačítko pro ovládání WC zepředu, v provedení antivandal (nerez), mechanické, dvoučinné, specifikace dle Knihy standardů | KUS | 33 | 0.001 |  |  |  | 0 |  | CS ÚRS 2023 02 |  | 2
PP |  |  |  | tlačítko pro ovládání WC zepředu, v provedení antivandal (nerez), mechanické, dvoučinné, specifikace dle Knihy standardů
VV |  |  |  | '1.PP 4=4.000 [A] ''1.NP 8=8.000 [B] ''2.NP 13=13.000 [C] ''3.NP 4=4.000 [D] ''4.NP 4=4.000 [E] Celkem: 4+8+13+4+4=33.000 [F]
TS
P | 235 | 998726113 |  | Přesun hmot pro instalační prefabrikáty stanovený z hmotnosti přesunovaného materiálu vodorovná dopravní vzdálenost do 50 m v objektech výšky přes 12 m do 24 m | T | 0.585 | 0 |  |  |  | 0 |  | CS ÚRS 2023 02 |  | 2
PP |  |  |  | Přesun hmot pro instalační prefabrikáty stanovený z hmotnosti přesunovaného materiálu vodorovná dopravní vzdálenost do 50 m v objektech výšky přes 12 m do 24 m
VV
TS
P | 236 | 998726181 |  | Přesun hmot pro instalační prefabrikáty stanovený z hmotnosti přesunovaného materiálu Příplatek k cenám za přesun prováděný bez použití mechanizace pro jakoukol | T | 0.585 | 0 |  |  |  | 0 |  | CS ÚRS 2023 02 |  | 2
PP |  |  |  | Přesun hmot pro instalační prefabrikáty stanovený z hmotnosti přesunovaného materiálu Příplatek k cenám za přesun prováděný bez použití mechanizace pro jakoukoliv výšku objektu
VV
TS
SD |  | 727 |  | Zdravotechnika - požární ochrana
P | 204 | 727212111 |  | Protipožární trubní ucpávky plastového potrubí prostup stěnou tloušťky 100 mm požární odolnost EI 90-120 D 32 | KUS | 22 | 6e-05 |  |  |  | 0 |  | CS ÚRS 2023 02 |  | 2
PP |  |  |  | Protipožární trubní ucpávky plastového potrubí prostup stěnou tloušťky 100 mm požární odolnost EI 90-120 D 32
VV |  |  |  | '1.PP 22=22.000 [A] Celkem: 22=22.000 [B]
TS
P | 205 | 727212112 |  | Protipožární trubní ucpávky plastového potrubí prostup stěnou tloušťky 100 mm požární odolnost EI 90-120 D 40 | KUS | 14 | 8e-05 |  |  |  | 0 |  | CS ÚRS 2023 02 |  | 2
PP |  |  |  | Protipožární trubní ucpávky plastového potrubí prostup stěnou tloušťky 100 mm požární odolnost EI 90-120 D 40
VV |  |  |  | '1.PP 14=14.000 [A] Celkem: 14=14.000 [B]
TS
P | 206 | 727212113 |  | Protipožární trubní ucpávky plastového potrubí prostup stěnou tloušťky 100 mm požární odolnost EI 90-120 D 50 | KUS | 6 | 0.0001 |  |  |  | 0 |  | CS ÚRS 2023 02 |  | 2
PP |  |  |  | Protipožární trubní ucpávky plastového potrubí prostup stěnou tloušťky 100 mm požární odolnost EI 90-120 D 50
VV |  |  |  | '1.PP 6=6.000 [A] Celkem: 6=6.000 [B]
TS
P | 207 | 727212114 |  | Protipožární trubní ucpávky plastového potrubí prostup stěnou tloušťky 100 mm požární odolnost EI 90-120 D 63 | KUS | 5 | 0.00012 |  |  |  | 0 |  | CS ÚRS 2023 02 |  | 2
PP |  |  |  | Protipožární trubní ucpávky plastového potrubí prostup stěnou tloušťky 100 mm požární odolnost EI 90-120 D 63
VV |  |  |  | '1.PP 5=5.000 [A] Celkem: 5=5.000 [B]
TS
P | 208 | 727212115 |  | Protipožární trubní ucpávky plastového potrubí prostup stěnou tloušťky 100 mm požární odolnost EI 90-120 D 75 | KUS | 11 | 0.00014 |  |  |  | 0 |  | CS ÚRS 2023 02 |  | 2
PP |  |  |  | Protipožární trubní ucpávky plastového potrubí prostup stěnou tloušťky 100 mm požární odolnost EI 90-120 D 75
VV |  |  |  | '1.PP 11=11.000 [A]
TS
P | 209 | 727212116 |  | Protipožární trubní ucpávky plastového potrubí prostup stěnou tloušťky 100 mm požární odolnost EI 90-120 D 90 | KUS | 2 | 0.00035 |  |  |  | 0 |  | CS ÚRS 2023 02 |  | 2
PP |  |  |  | Protipožární trubní ucpávky plastového potrubí prostup stěnou tloušťky 100 mm požární odolnost EI 90-120 D 90
VV |  |  |  | '1.PP 2=2.000 [A] Celkem: 2=2.000 [B]
TS
P | 210 | 727212118 |  | Protipožární trubní ucpávky plastového potrubí prostup stěnou tloušťky 100 mm požární odolnost EI 90-120 D 125 | KUS | 16 | 0.00047 |  |  |  | 0 |  | CS ÚRS 2023 02 |  | 2
PP |  |  |  | Protipožární trubní ucpávky plastového potrubí prostup stěnou tloušťky 100 mm požární odolnost EI 90-120 D 125
VV |  |  |  | '1.PP 16=16.000 [A] Celkem: 16=16.000 [B]
TS
P | 211 | 727212119 |  | Protipožární trubní ucpávky plastového potrubí prostup stěnou tloušťky 100 mm požární odolnost EI 90-120 D 160 | KUS | 2 | 0.00089 |  |  |  | 0 |  | CS ÚRS 2023 02 |  | 2
PP |  |  |  | Protipožární trubní ucpávky plastového potrubí prostup stěnou tloušťky 100 mm požární odolnost EI 90-120 D 160
VV |  |  |  | '1.PP 2=2.000 [A]
TS
P | 212 | 727213221 |  | Protipožární trubní ucpávky plastového potrubí prostup stropem tloušťky 150 mm požární odolnost EI 120 D 32 | KUS | 47 | 3e-05 |  |  |  | 0 |  | CS ÚRS 2023 02 |  | 2
PP |  |  |  | Protipožární trubní ucpávky plastového potrubí prostup stropem tloušťky 150 mm požární odolnost EI 120 D 32
VV |  |  |  | '1.PP 21=21.000 [A] ''1.NP 16=16.000 [B] ''2.NP 5=5.000 [C] ''3.NP 5=5.000 [D] Celkem: 21+16+5+5=47.000 [E]
TS
P | 213 | 727213222 |  | Protipožární trubní ucpávky plastového potrubí prostup stropem tloušťky 150 mm požární odolnost EI 120 D 40 | KUS | 18 | 4e-05 |  |  |  | 0 |  | CS ÚRS 2023 02 |  | 2
PP |  |  |  | Protipožární trubní ucpávky plastového potrubí prostup stropem tloušťky 150 mm požární odolnost EI 120 D 40
VV |  |  |  | '1.PP 8=8.000 [A] ''1.NP 5=5.000 [B] ''2.NP 2=2.000 [C] ''3.NP 3=3.000 [D] Celkem: 8+5+2+3=18.000 [E]
TS
P | 214 | 727213223 |  | Protipožární trubní ucpávky plastového potrubí prostup stropem tloušťky 150 mm požární odolnost EI 120 D 50 | KUS | 14 | 5e-05 |  |  |  | 0 |  | CS ÚRS 2023 02 |  | 2
PP |  |  |  | Protipožární trubní ucpávky plastového potrubí prostup stropem tloušťky 150 mm požární odolnost EI 120 D 50
VV |  |  |  | '1.PP 5=5.000 [A] ''1.NP 5=5.000 [B] ''2.NP 3=3.000 [C] ''3.NP 1=1.000 [D] Celkem: 5+5+3+1=14.000 [E]
TS
P | 215 | 727213224 |  | Protipožární trubní ucpávky plastového potrubí prostup stropem tloušťky 150 mm požární odolnost EI 120 D 63 | KUS | 4 | 6e-05 |  |  |  | 0 |  | CS ÚRS 2023 02 |  | 2
PP |  |  |  | Protipožární trubní ucpávky plastového potrubí prostup stropem tloušťky 150 mm požární odolnost EI 120 D 63
VV |  |  |  | '1.PP 3=3.000 [A] ''1.NP 1=1.000 [B] Celkem: 3+1=4.000 [C]
TS
P | 216 | 727213225 |  | Protipožární trubní ucpávky plastového potrubí prostup stropem tloušťky 150 mm požární odolnost EI 120 D 75 | KUS | 21 | 7e-05 |  |  |  | 0 |  | CS ÚRS 2023 02 |  | 2
PP |  |  |  | Protipožární trubní ucpávky plastového potrubí prostup stropem tloušťky 150 mm požární odolnost EI 120 D 75
VV |  |  |  | '1.PP 7=7.000 [A] ''1.NP 7=7.000 [B] ''2.NP 7=7.000 [C] Celkem: 7+7+7=21.000 [D]
TS
P | 217 | 727213227 |  | Protipožární trubní ucpávky plastového potrubí prostup stropem tloušťky 150 mm požární odolnost EI 120 D 110 | KUS | 72 | 0.00021 |  |  |  | 0 |  | CS ÚRS 2023 02 |  | 2
PP |  |  |  | Protipožární trubní ucpávky plastového potrubí prostup stropem tloušťky 150 mm požární odolnost EI 120 D 110
VV |  |  |  | '1.PP 14=14.000 [A] ''1.NP 14=14.000 [B] ''2.NP 14=14.000 [C] ''střecha 30=30.000 [D] Celkem: 14+14+14+30=72.000 [E]
TS
SD |  | 771 |  | Podlahy z dlaždic
P | 218 | 771591257 |  | Izolace podlahy pod dlažbu montáž těsnící manžety pro postup potrubí | KUS | 2 | 0.00017 |  |  |  | 0 |  | CS ÚRS 2023 02 |  | 2
PP |  |  |  | Izolace podlahy pod dlažbu montáž těsnící manžety pro postup potrubí
VV |  |  |  | '1.PP 2=2.000 [A] Celkem: 2=2.000 [B]
TS
P | 219 | 628510161 |  | manžeta těsnící pro prostupy hydroizolací z asfaltového pásu uzavřená kruhová 160-200 | KUS | 2 | 0.0002 |  |  |  | 0 |  | CS ÚRS 2023 02 |  | 2
PP |  |  |  | manžeta těsnící pro prostupy hydroizolací z asfaltového pásu uzavřená kruhová 160-200
VV |  |  |  | '1.PP 2=2.000 [A] Celkem: 2=2.000 [B]
TS
P | 237 | 998771103 |  | Přesun hmot pro podlahy z dlaždic stanovený z hmotnosti přesunovaného materiálu vodorovná dopravní vzdálenost do 50 m v objektech výšky přes 12 do 24 m | T | 0.001 | 0 |  |  |  | 0 |  | CS ÚRS 2023 02 |  | 2
PP |  |  |  | Přesun hmot pro podlahy z dlaždic stanovený z hmotnosti přesunovaného materiálu vodorovná dopravní vzdálenost do 50 m v objektech výšky přes 12 do 24 m
VV
TS
P | 238 | 998771181 |  | Přesun hmot pro podlahy z dlaždic stanovený z hmotnosti přesunovaného materiálu Příplatek k ceně za přesun prováděný bez použití mechanizace pro jakoukoliv výšk | T | 0.001 | 0 |  |  |  | 0 |  | CS ÚRS 2023 02 |  | 2
PP |  |  |  | Přesun hmot pro podlahy z dlaždic stanovený z hmotnosti přesunovaného materiálu Příplatek k ceně za přesun prováděný bez použití mechanizace pro jakoukoliv výšku objektu
VV
TS
SD |  | 8 |  | Trubní vedení
P | 20 | 831352121 |  | Montáž potrubí z trub kameninových hrdlových s integrovaným těsněním v otevřeném výkopu ve sklonu do 20 % DN 200 | M | 67.4 | 4e-05 |  |  |  | 0 |  | CS ÚRS 2023 02 |  | 2
PP |  |  |  | Montáž potrubí z trub kameninových hrdlových s integrovaným těsněním v otevřeném výkopu ve sklonu do 20 % DN 200
VV |  |  |  | 55.1+12.3=67.400 [A] Celkem: 67.4=67.400 [B]
TS
P | 21 | 59710704 |  | trouba kameninová glazovaná DN 200 dl 2,50m spojovací systém C Třída 240 | M | 68.411 | 0.043 |  |  |  | 0 |  | CS ÚRS 2023 02 |  | 2
PP |  |  |  | trouba kameninová glazovaná DN 200 dl 2,50m spojovací systém C Třída 240
VV |  |  |  | 55.1+12.3=67.400 [A] Celkem: 67.4=67.400 [B] 67.4*1.015 Přepočtené koeficientem množství=68.411 [C]
TS
P | 22 | 871275211 |  | Kanalizační potrubí z tvrdého PVC v otevřeném výkopu ve sklonu do 20 %, hladkého plnostěnného jednovrstvého, tuhost třídy SN 4 DN 125 | M | 44.7 | 0.00183 |  |  |  | 0 |  | CS ÚRS 2023 02 |  | 2
PP |  |  |  | Kanalizační potrubí z tvrdého PVC v otevřeném výkopu ve sklonu do 20 %, hladkého plnostěnného jednovrstvého, tuhost třídy SN 4 DN 125
VV |  |  |  | '1.PP 44.7=44.700 [A] Celkem: 44.7=44.700 [B]
TS
P | 23 | 892351111 |  | Tlakové zkoušky vodou na potrubí DN 150 nebo 200 | M | 112.1 | 0 |  |  |  | 0 |  | CS ÚRS 2023 02 |  | 2
PP |  |  |  | Tlakové zkoušky vodou na potrubí DN 150 nebo 200
VV |  |  |  | 55.1+12.3+44.7=112.100 [A]
TS
P | 24 | 894410103 |  | Osazení betonových dílců šachet kanalizačních dno DN 1000, výšky 1000 mm | KUS | 1 | 0.41489 |  |  |  | 0 |  | CS ÚRS 2023 02 |  | 2
PP |  |  |  | Osazení betonových dílců šachet kanalizačních dno DN 1000, výšky 1000 mm
VV |  |  |  | '1.PP 1=1.000 [A] Celkem: 1=1.000 [B]
TS
P | 25 | 59224356 |  | dno betonové šachty kanalizační jednolité 100x98x60cm | KUS | 1 | 2.59 |  |  |  | 0 |  | CS ÚRS 2023 02 |  | 2
PP |  |  |  | dno betonové šachty kanalizační jednolité 100x98x60cm
VV |  |  |  | '1.PP 1=1.000 [A] Celkem: 1=1.000 [B]
TS
P | 26 | 894410212 |  | Osazení betonových dílců šachet kanalizačních skruž rovná DN 1000, výšky 500 mm | KUS | 1 | 0.00989 |  |  |  | 0 |  | CS ÚRS 2023 02 |  | 2
PP |  |  |  | Osazení betonových dílců šachet kanalizačních skruž rovná DN 1000, výšky 500 mm
VV |  |  |  | '1.PP 1=1.000 [A] Celkem: 1=1.000 [B]
TS
P | 27 | 59224068 |  | skruž betonová DN 1000x500 PS, 100x50x12cm | KUS | 1 | 0.526 |  |  |  | 0 |  | CS ÚRS 2023 02 |  | 2
PP |  |  |  | skruž betonová DN 1000x500 PS, 100x50x12cm
VV |  |  |  | '1.PP 1=1.000 [A] Celkem: 1=1.000 [B]
TS
P | 28 | 894410213 |  | Osazení betonových dílců šachet kanalizačních skruž rovná DN 1000, výšky 1000 mm | KUS | 4 | 0.00989 |  |  |  | 0 |  | CS ÚRS 2023 02 |  | 2
PP |  |  |  | Osazení betonových dílců šachet kanalizačních skruž rovná DN 1000, výšky 1000 mm
VV |  |  |  | '1.PP 4=4.000 [A] Celkem: 4=4.000 [B]
TS
P | 29 | 59224070 |  | skruž betonová DN 1000x1000 PS, 100x100x12cm | KUS | 4 | 1.054 |  |  |  | 0 |  | CS ÚRS 2023 02 |  | 2
PP |  |  |  | skruž betonová DN 1000x1000 PS, 100x100x12cm
VV |  |  |  | '1.PP 4=4.000 [A] Celkem: 4=4.000 [B]
TS
P | 30 | 894410232 |  | Osazení betonových dílců šachet kanalizačních skruž přechodová (konus) DN 1000 | KUS | 1 | 0.01218 |  |  |  | 0 |  | CS ÚRS 2023 02 |  | 2
PP |  |  |  | Osazení betonových dílců šachet kanalizačních skruž přechodová (konus) DN 1000
VV |  |  |  | '1.PP 1=1.000 [A] Celkem: 1=1.000 [B]
TS
P | 31 | 59224312 |  | kónus šachetní betonový kapsové plastové stupadlo 100x62,5x58cm | KUS | 1 | 0.585 |  |  |  | 0 |  | CS ÚRS 2023 02 |  | 2
PP |  |  |  | kónus šachetní betonový kapsové plastové stupadlo 100x62,5x58cm
VV |  |  |  | '1.PP 1=1.000 [A] Celkem: 1=1.000 [B]
TS
P | 32 | 28610587 |  | poklop šachtový litinový D400 s odvětráním d 610 mm s litinovým rámem a betonovým prstencem systému drenážních šachet pro liniové stavby | KUS | 1 | 0 |  |  |  | 0 |  | CS ÚRS 2023 02 |  | 2
PP |  |  |  | poklop šachtový litinový D400 s odvětráním d 610 mm s litinovým rámem a betonovým prstencem systému drenážních šachet pro liniové stavby
VV |  |  |  | '1.PP 1=1.000 [A] Celkem: 1=1.000 [B]
TS
P | 33 | 899922192 |  | Čerpadlo pro čerpání závlahové vody montáž čerpadla pro čerpání závlahové vody ostatních typů napojení G 5/4" | KUS | 1 | 0.00158 |  |  |  | 0 |  | CS ÚRS 2023 02 |  | 2
PP |  |  |  | Čerpadlo pro čerpání závlahové vody montáž čerpadla pro čerpání závlahové vody ostatních typů napojení G 5/4"
VV |  |  |  | '1.PP 1=1.000 [A] Celkem: 1=1.000 [B]
TS
P | 34 | 42610403 |  | čerpadlo ponorné kalové Hmax 12m Qmax 4l/s 230V | KUS | 1 | 0.014 |  |  |  | 0 |  | CS ÚRS 2023 02 |  | 2
PP |  |  |  | čerpadlo ponorné kalové Hmax 12m Qmax 4l/s 230V
VV |  |  |  | '1.PP 1=1.000 [A] Celkem: 1=1.000 [B]
TS
SD |  | 9 |  | Ostatní konstrukce a práce, bourání
P | 35 | 974031132 |  | Vysekání rýh ve zdivu cihelném na maltu vápennou nebo vápenocementovou do hl. 50 mm a šířky do 70 mm | M | 793 | 0 |  |  |  | 0 |  | CS ÚRS 2023 02 |  | 2
PP |  |  |  | Vysekání rýh ve zdivu cihelném na maltu vápennou nebo vápenocementovou do hl. 50 mm a šířky do 70 mm
VV |  |  |  | '1.PP 35=35.000 [A] ''1.NP 342=342.000 [B] ''2.NP 332=332.000 [C] ''3.NP 42=42.000 [D] ''4.NP 42=42.000 [E] Celkem: 35+342+332+42+42=793.000 [F]
TS
P | 36 | 974031142 |  | Vysekání rýh ve zdivu cihelném na maltu vápennou nebo vápenocementovou do hl. 70 mm a šířky do 70 mm | M | 227 | 0 |  |  |  | 0 |  | CS ÚRS 2023 02 |  | 2
PP |  |  |  | Vysekání rýh ve zdivu cihelném na maltu vápennou nebo vápenocementovou do hl. 70 mm a šířky do 70 mm
VV |  |  |  | '1.PP 27=27.000 [A] ''1.NP 48=48.000 [B] ''2.NP 72=72.000 [C] ''3.NP 40=40.000 [D] ''4.NP 40=40.000 [E] Celkem: 27+48+72+40+40=227.000 [F]
TS
P | 37 | 974031164 |  | Vysekání rýh ve zdivu cihelném na maltu vápennou nebo vápenocementovou do hl. 150 mm a šířky do 150 mm | M | 305 | 0 |  |  |  | 0 |  | CS ÚRS 2023 02 |  | 2
PP |  |  |  | Vysekání rýh ve zdivu cihelném na maltu vápennou nebo vápenocementovou do hl. 150 mm a šířky do 150 mm
VV |  |  |  | '1.PP 31=31.000 [A] ''1.NP 110=110.000 [B] ''2.NP 98=98.000 [C] ''3.NP 33=33.000 [D] ''4.NP 33=33.000 [E] Celkem: 31+110+98+33+33=305.000 [F]
TS
P | 38 | 977151111 |  | Jádrové vrty diamantovými korunkami do stavebních materiálů (železobetonu, betonu, cihel, obkladů, dlažeb, kamene) průměru do 35 mm | M | 20 | 0.00076 |  |  |  | 0 |  | CS ÚRS 2023 02 |  | 2
PP |  |  |  | Jádrové vrty diamantovými korunkami do stavebních materiálů (železobetonu, betonu, cihel, obkladů, dlažeb, kamene) průměru do 35 mm
VV |  |  |  | '1.PP 11.5=11.500 [A] ''1.NP 6=6.000 [B] ''2.NP 1.25=1.250 [C] ''3.NP 1.25=1.250 [D] Celkem: 11.5+6+1.25+1.25=20.000 [E]
TS
P | 39 | 977151112 |  | Jádrové vrty diamantovými korunkami do stavebních materiálů (železobetonu, betonu, cihel, obkladů, dlažeb, kamene) průměru přes 35 do 40 mm | M | 22 | 0.00091 |  |  |  | 0 |  | CS ÚRS 2023 02 |  | 2
PP |  |  |  | Jádrové vrty diamantovými korunkami do stavebních materiálů (železobetonu, betonu, cihel, obkladů, dlažeb, kamene) průměru přes 35 do 40 mm
VV |  |  |  | '1.PP 6.6=6.600 [A] ''1.NP 12.4=12.400 [B] ''2.NP 1.2=1.200 [C] ''3.NP 1.8=1.800 [D] Celkem: 6.6+12.4+1.2+1.8=22.000 [E]
TS
P | 40 | 977151113 |  | Jádrové vrty diamantovými korunkami do stavebních materiálů (železobetonu, betonu, cihel, obkladů, dlažeb, kamene) průměru přes 40 do 50 mm | M | 10 | 0.00097 |  |  |  | 0 |  | CS ÚRS 2023 02 |  | 2
PP |  |  |  | Jádrové vrty diamantovými korunkami do stavebních materiálů (železobetonu, betonu, cihel, obkladů, dlažeb, kamene) průměru přes 40 do 50 mm
VV |  |  |  | '1.PP 3.3=3.300 [A] ''1.NP 4=4.000 [B] ''2.NP 2.1=2.100 [C] ''3.NP 0.6=0.600 [D] Celkem: 3.3+4+2.1+0.6=10.000 [E]
TS
P | 41 | 977151115 |  | Jádrové vrty diamantovými korunkami do stavebních materiálů (železobetonu, betonu, cihel, obkladů, dlažeb, kamene) průměru přes 60 do 70 mm | M | 12 | 0.00108 |  |  |  | 0 |  | CS ÚRS 2023 02 |  | 2
PP |  |  |  | Jádrové vrty diamantovými korunkami do stavebních materiálů (železobetonu, betonu, cihel, obkladů, dlažeb, kamene) průměru přes 60 do 70 mm
VV |  |  |  | '1.PP 11.4=11.400 [A] ''1.NP 0.6=0.600 [B] Celkem: 11.4+0.6=12.000 [C]
TS
P | 42 | 977151116 |  | Jádrové vrty diamantovými korunkami do stavebních materiálů (železobetonu, betonu, cihel, obkladů, dlažeb, kamene) průměru přes 70 do 80 mm | M | 15 | 0.00113 |  |  |  | 0 |  | CS ÚRS 2023 02 |  | 2
PP |  |  |  | Jádrové vrty diamantovými korunkami do stavebních materiálů (železobetonu, betonu, cihel, obkladů, dlažeb, kamene) průměru přes 70 do 80 mm
VV |  |  |  | '1.PP 5=5.000 [A] ''1.NP 5=5.000 [B] ''2.NP 5=5.000 [C] Celkem: 5+5+5=15.000 [D]
TS
P | 43 | 977151117 |  | Jádrové vrty diamantovými korunkami do stavebních materiálů (železobetonu, betonu, cihel, obkladů, dlažeb, kamene) průměru přes 80 do 90 mm | M | 10 | 0.00118 |  |  |  | 0 |  | CS ÚRS 2023 02 |  | 2
PP |  |  |  | Jádrové vrty diamantovými korunkami do stavebních materiálů (železobetonu, betonu, cihel, obkladů, dlažeb, kamene) průměru přes 80 do 90 mm
VV |  |  |  | '1.PP 10=10.000 [A] Celkem: 10=10.000 [B]
TS
P | 44 | 977151121 |  | Jádrové vrty diamantovými korunkami do stavebních materiálů (železobetonu, betonu, cihel, obkladů, dlažeb, kamene) průměru přes 110 do 120 mm | M | 36 | 0.00132 |  |  |  | 0 |  | CS ÚRS 2023 02 |  | 2
PP |  |  |  | Jádrové vrty diamantovými korunkami do stavebních materiálů (železobetonu, betonu, cihel, obkladů, dlažeb, kamene) průměru přes 110 do 120 mm
VV |  |  |  | '1.PP 7=7.000 [A] ''1.NP 7=7.000 [B] ''2.NP 7=7.000 [C] ''střecha 15=15.000 [D] Celkem: 7+7+7+15=36.000 [E]
TS
P | 45 | 977151122 |  | Jádrové vrty diamantovými korunkami do stavebních materiálů (železobetonu, betonu, cihel, obkladů, dlažeb, kamene) průměru přes 120 do 130 mm | M | 8 | 0.00142 |  |  |  | 0 |  | CS ÚRS 2023 02 |  | 2
PP |  |  |  | Jádrové vrty diamantovými korunkami do stavebních materiálů (železobetonu, betonu, cihel, obkladů, dlažeb, kamene) průměru přes 120 do 130 mm
VV |  |  |  | '1.PP 8=8.000 [A] Celkem: 8=8.000 [B]
TS
P | 46 | 977151124 |  | Jádrové vrty diamantovými korunkami do stavebních materiálů (železobetonu, betonu, cihel, obkladů, dlažeb, kamene) průměru přes 150 do 180 mm | M | 2 | 0.00279 |  |  |  | 0 |  | CS ÚRS 2023 02 |  | 2
PP |  |  |  | Jádrové vrty diamantovými korunkami do stavebních materiálů (železobetonu, betonu, cihel, obkladů, dlažeb, kamene) průměru přes 150 do 180 mm
VV |  |  |  | '1.PP 2=2.000 [A] Celkem: 2=2.000 [B]
TS
P | 47 | 977151127 |  | Jádrové vrty diamantovými korunkami do stavebních materiálů (železobetonu, betonu, cihel, obkladů, dlažeb, kamene) průměru přes 225 do 250 mm | M | 2 | 0.00365 |  |  |  | 0 |  | CS ÚRS 2023 02 |  | 2
PP |  |  |  | Jádrové vrty diamantovými korunkami do stavebních materiálů (železobetonu, betonu, cihel, obkladů, dlažeb, kamene) průměru přes 225 do 250 mm
VV |  |  |  | '1.PP 2=2.000 [A] Celkem: 2=2.000 [B]
TS
SD |  | 997 |  | Přesun sutě
P | 226 | 997013213 |  | Vnitrostaveništní doprava suti a vybouraných hmot vodorovně do 50 m svisle ručně pro budovy a haly výšky přes 9 do 12 m | T | 39.852 | 0 |  |  |  | 0 |  | CS ÚRS 2023 02 |  | 2
PP |  |  |  | Vnitrostaveništní doprava suti a vybouraných hmot vodorovně do 50 m svisle ručně pro budovy a haly výšky přes 9 do 12 m
VV
TS
SD |  | 998 |  | Přesun hmot
P | 227 | 998011003 |  | Přesun hmot pro budovy občanské výstavby, bydlení, výrobu a služby s nosnou svislou konstrukcí zděnou z cihel, tvárnic nebo kamene vodorovná dopravní vzdálenost | T | 143.159 | 0 |  |  |  | 0 |  | CS ÚRS 2023 02 |  | 2
PP |  |  |  | Přesun hmot pro budovy občanské výstavby, bydlení, výrobu a služby s nosnou svislou konstrukcí zděnou z cihel, tvárnic nebo kamene vodorovná dopravní vzdálenost do 100 m pro budovy výšky přes 12 do 24 m
VV
TS
P | 228 | 998276101 |  | Přesun hmot pro trubní vedení hloubené z trub z plastických hmot nebo sklolaminátových pro vodovody, kanalizace, teplovody, produktovody v otevřeném výkopu dopr | T | 143.159 | 0 |  |  |  | 0 |  | CS ÚRS 2023 02 |  | 2
PP |  |  |  | Přesun hmot pro trubní vedení hloubené z trub z plastických hmot nebo sklolaminátových pro vodovody, kanalizace, teplovody, produktovody v otevřeném výkopu dopravní vzdálenost do 15 m
VV
TS
SD |  | HZS |  | Hodinové zúčtovací sazby
P | 222 | 0101R |  | Zajištění provizorních stavů v souladu s POV | HOD | 100 | 0 |  |  |  | 0 |  | CS ÚRS 2023 02 |  | 2
PP |  |  |  | Zajištění provizorních stavů v souladu s POV
VV
TS |  |  |  | Popis položky: 1. dodávku veškerého materiálu, kabelizace, trubek potřebného pro provedení provizorního stavu 2. zprovoznění zařízení při provizorním stavu 3. veškeré bypassy a přepojení zařízení, vypouštění a napouštění systémů apod. 4. provedení veškerých potřebných stavebních přípomocí (vývrty, uchycení, propojení) zajištění dle odsouhlasené výrobní dokumentace 5. odklizení suti a přebytečného materiálu 6. dodatečnou demontáž a likvidaci 7. veškerou staveništní a mimostaveništní dopravu 8. případné dílčí revize
P | 223 | 0102R |  | Provizorní zástěny a zakrytí pro zajištění provozu stávající technologie D+M, demontáž | M2 | 99 | 0 |  |  |  | 0 |  | CS ÚRS 2023 02 |  | 2
PP |  |  |  | Provizorní zástěny a zakrytí pro zajištění provozu stávající technologie D+M, demontáž
VV
TS |  |  |  | 1. dodávku veškerého materiálu potřebného pro provedení zakrytí v předepsané kvalitě 2. provedení zástěn vč. vstupních otvorů a jejich zajištění dle odsouhlasené výrobní dokumentace 3. odklizení suti a přebytečného materiálu 4. potřebná lešení 5. dodatečnou demontáž a likvidaci 6. veškerou staveništní a mimostaveništní dopravu
SD |  | R015 |  | LIKVIDACE ODPADŮ
P | 224 | R015111 | 904 | NEOCEŇOVAT - LIKVIDACE ODPADŮ NEKONTAMINOVANÝCH - 17 05 04 VYTĚŽENÉ ZEMINY A HORNINY - I. TŘÍDA TĚŽITELNOSTI | T | 100.2 | 0 |  |  |  | 0 |  | R-položka |  | 2
PP |  |  |  | LIKVIDACE ODPADŮ NEKONTAMINOVANÝCH - 17 05 04 VYTĚŽENÉ ZEMINY A HORNINY - I. TŘÍDA TĚŽITELNOSTI
VV
TS |  |  |  | 1. Položka obsahuje: • veškeré poplatky provozovateli skládky, recyklační linky nebo jiného zařízení na zpracování nebo likvidaci odpadů související s převzetím, uložením, zpracováním nebo likvidací odpadu, • náklady spojené s vyložením a manipulací s materiálem v místě skládky. 3. Způsob měření: • určující množství odpadu vytříděného v souladu se zákonem č. 541/2020 Sb., o odpadech, v platném znění
P | 225 | 997013631 | 903 | NEOCEŇOVAT - Poplatek za uložení stavebního odpadu na skládce (skládkovné) směsného stavebního a demoličního zatříděného do Katalogu odpadů pod kódem 17 09 04 | T | 39.85 | 0 |  |  |  | 0 |  | ÚRS 2023 02 |  | 2
PP |  |  |  | Poplatek za uložení stavebního odpadu na skládce (skládkovné) směsného stavebního a demoličního zatříděného do Katalogu odpadů pod kódem 17 09 04
VV
TS

## SO 61-71-46
SŽDC05 |  |  |  | Soupis prací objektu | [10 empty] | 3
6
S | Stavba: | 21-020.640 |  | Rekonstrukce výpravní budovy v žst. Pardubice - 2. etapa (hala, křídla)_final | [6 empty] | D.2.2.1 |  | Aspe | 0,00 | 2
O | Objekt: | D.2.2.1 |  | Pozemní stavební objekty budovy | [9 empty] | 15,00 | 2
Typ | Poř. číslo | Kód položky | Varianta | Název položky | MJ | Množství | Jednotková hmotnost | Celková hmotnost |  |  | Jednotková cena |  | Cenové soustavy | 21,00 | 2
Dodávka
[9 empty] | Jednotková | Celkem | Jednotková | Celkem |  |  |  | Počet položek s nulovou cenou
O1 |  | SO 61-71-46 |  | Západní křídlo a BD - Vytápění a rozvody chladu
SD |  | 713 |  | Izolace tepelné
P | 12 | 63154607 |  | pouzdro izolační potrubní z minerální vlny s Al fólií max. 250/100°C 76/50mm | M | 104 | 0.00139 |  |  |  | 0 |  | CS ÚRS 2023 02 |  | 2
PP |  |  |  | pouzdro izolační potrubní z minerální vlny s Al fólií max. 250/100°C 76/50mm
VV |  |  |  | 90+14=104.000 [A] Celkem: 104=104.000 [B]
TS
P | 13 | 713311211 |  | Montáž izolace tepelné těles pásy nebo rohožemi s povrchovou úpravou hliníkovou fólií (izolační materiál ve specifikaci) připevněnými ocelovým drátem, páskou ne | M2 | 13 | 0.00018 |  |  |  | 0 |  | CS ÚRS 2023 02 |  | 2
PP |  |  |  | Montáž izolace tepelné těles pásy nebo rohožemi s povrchovou úpravou hliníkovou fólií (izolační materiál ve specifikaci) připevněnými ocelovým drátem, páskou nebo samolepícím přesahem ploch rovných jednovrstvá
VV |  |  |  | 10+3=13.000 [A] Celkem: 13=13.000 [B]
TS
P | 14 | 63151673 |  | rohož izolační z minerální vlny lamelová s Al fólií 50-60kg/m3 tl 80mm | M2 | 12.35 | 0.0052 |  |  |  | 0 |  | CS ÚRS 2023 02 |  | 2
PP |  |  |  | rohož izolační z minerální vlny lamelová s Al fólií 50-60kg/m3 tl 80mm
VV |  |  |  | 13*0.95 Přepočtené koeficientem množství=12.350 [A] Celkem: 12.35=12.350 [B]
TS
P | 15 | 713410813 |  | Odstranění tepelné izolace potrubí a ohybů pásy nebo rohožemi bez povrchové úpravy ovinutými kolem potrubí a staženými ocelovým drátem potrubí, tloušťka izolace | M | 220 | 0 |  |  |  | 0 |  | CS ÚRS 2023 02 |  | 2
PP |  |  |  | Odstranění tepelné izolace potrubí a ohybů pásy nebo rohožemi bez povrchové úpravy ovinutými kolem potrubí a staženými ocelovým drátem potrubí, tloušťka izolace přes 50 mm
VV
TS
P | 16 | 713463211 |  | Montáž izolace tepelné potrubí a ohybů tvarovkami nebo deskami potrubními pouzdry s povrchovou úpravou hliníkovou fólií (izolační materiál ve specifikaci) přele | M | 1995 | 0.00019 |  |  |  | 0 |  | CS ÚRS 2023 02 |  | 2
PP |  |  |  | Montáž izolace tepelné potrubí a ohybů tvarovkami nebo deskami potrubními pouzdry s povrchovou úpravou hliníkovou fólií (izolační materiál ve specifikaci) přelepenými samolepící hliníkovou páskou potrubí jednovrstvá D do 50 mm
VV
TS
P | 17 | 63154002 |  | pouzdro izolační potrubní z minerální vlny s Al fólií max. 250/100°C 15/20mm | M | 200 | 0.00023 |  |  |  | 0 |  | CS ÚRS 2023 02 |  | 2
PP |  |  |  | pouzdro izolační potrubní z minerální vlny s Al fólií max. 250/100°C 15/20mm
VV
TS
P | 18 | 63154003 |  | pouzdro izolační potrubní z minerální vlny s Al fólií max. 250/100°C 18/20mm | M | 70 | 0.00025 |  |  |  | 0 |  | CS ÚRS 2023 02 |  | 2
PP |  |  |  | pouzdro izolační potrubní z minerální vlny s Al fólií max. 250/100°C 18/20mm
VV
TS
P | 19 | 63154530 |  | pouzdro izolační potrubní z minerální vlny s Al fólií max. 250/100°C 22/30mm | M | 400 | 0.00027 |  |  |  | 0 |  | CS ÚRS 2023 02 |  | 2
PP |  |  |  | pouzdro izolační potrubní z minerální vlny s Al fólií max. 250/100°C 22/30mm
VV
TS
P | 20 | 63154531 |  | pouzdro izolační potrubní z minerální vlny s Al fólií max. 250/100°C 28/30mm | M | 480 | 0.00029 |  |  |  | 0 |  | CS ÚRS 2023 02 |  | 2
PP |  |  |  | pouzdro izolační potrubní z minerální vlny s Al fólií max. 250/100°C 28/30mm
VV
TS
P | 21 | 63154532 |  | pouzdro izolační potrubní z minerální vlny s Al fólií max. 250/100°C 35/30mm | M | 220 | 0.00032 |  |  |  | 0 |  | CS ÚRS 2023 02 |  | 2
PP |  |  |  | pouzdro izolační potrubní z minerální vlny s Al fólií max. 250/100°C 35/30mm
VV
TS
P | 22 | 63154573 |  | pouzdro izolační potrubní z minerální vlny s Al fólií max. 250/100°C 42/40mm | M | 200 | 0.00072 |  |  |  | 0 |  | CS ÚRS 2023 02 |  | 2
PP |  |  |  | pouzdro izolační potrubní z minerální vlny s Al fólií max. 250/100°C 42/40mm
VV
TS
P | 23 | 63154018 |  | pouzdro izolační potrubní z minerální vlny s Al fólií max. 250/100°C 54/40mm | M | 100 | 0.00083 |  |  |  | 0 |  | CS ÚRS 2023 02 |  | 2
PP |  |  |  | pouzdro izolační potrubní z minerální vlny s Al fólií max. 250/100°C 54/40mm
VV
TS
P | 24 | 63154023 |  | pouzdro izolační potrubní z minerální vlny s Al fólií max. 250/100°C 64/50mm | M | 12 | 0.00125 |  |  |  | 0 |  | CS ÚRS 2023 02 |  | 2
PP |  |  |  | pouzdro izolační potrubní z minerální vlny s Al fólií max. 250/100°C 64/50mm
VV
TS
P | 25 | 63154608 |  | pouzdro izolační potrubní z minerální vlny s Al fólií max. 250/100°C 89/50mm | M | 17 | 0.00151 |  |  |  | 0 |  | CS ÚRS 2023 02 |  | 2
PP |  |  |  | pouzdro izolační potrubní z minerální vlny s Al fólií max. 250/100°C 89/50mm
VV
TS
P | 26 | 63154034 |  | pouzdro izolační potrubní z minerální vlny s Al fólií max. 250/100°C 108/60mm | M | 22 | 0.0025 |  |  |  | 0 |  | CS ÚRS 2023 02 |  | 2
PP |  |  |  | pouzdro izolační potrubní z minerální vlny s Al fólií max. 250/100°C 108/60mm
VV
TS
P | 27 | 63154038 |  | pouzdro izolační potrubní z minerální vlny s Al fólií max. 250/100°C 159/60mm | M | 170 | 0.0033 |  |  |  | 0 |  | CS ÚRS 2023 02 |  | 2
PP |  |  |  | pouzdro izolační potrubní z minerální vlny s Al fólií max. 250/100°C 159/60mm
VV
TS
P | 152 | 998713101 |  | Přesun hmot pro izolace tepelné stanovený z hmotnosti přesunovaného materiálu vodorovná dopravní vzdálenost do 50 m v objektech výšky do 6 m | T | 1.855 | 0 |  |  |  | 0 |  | CS ÚRS 2023 02 |  | 2
PP |  |  |  | Přesun hmot pro izolace tepelné stanovený z hmotnosti přesunovaného materiálu vodorovná dopravní vzdálenost do 50 m v objektech výšky do 6 m
VV
TS
SD |  | 732 |  | Ústřední vytápění - strojovny
P | 29 | 732111125 |  | Rozdělovače a sběrače tělesa rozdělovačů a sběračů z ocelových trub bezešvých DN 80 | KUS | 2 | 0.02765 |  |  |  | 0 |  | CS ÚRS 2023 02 |  | 2
PP |  |  |  | Rozdělovače a sběrače tělesa rozdělovačů a sběračů z ocelových trub bezešvých DN 80
VV
TS
P | 30 | 732111135 |  | Rozdělovače a sběrače tělesa rozdělovačů a sběračů z ocelových trub bezešvých DN 150 | KUS | 4 | 0.04091 |  |  |  | 0 |  | CS ÚRS 2023 02 |  | 2
PP |  |  |  | Rozdělovače a sběrače tělesa rozdělovačů a sběračů z ocelových trub bezešvých DN 150
VV
TS
P | 31 | 732111225 |  | Rozdělovače a sběrače tělesa rozdělovačů a sběračů z ocelových trub bezešvých Příplatek k cenám za každých dalších i započatých 0,5 m délky tělesa DN 80 | KUS | 4 | 0.00633 |  |  |  | 0 |  | CS ÚRS 2023 02 |  | 2
PP |  |  |  | Rozdělovače a sběrače tělesa rozdělovačů a sběračů z ocelových trub bezešvých Příplatek k cenám za každých dalších i započatých 0,5 m délky tělesa DN 80
VV
TS
P | 32 | 732111233 |  | Rozdělovače a sběrače tělesa rozdělovačů a sběračů z ocelových trub bezešvých Příplatek k cenám za každých dalších i započatých 0,5 m délky tělesa DN 150 | KUS | 12 | 0.01127 |  |  |  | 0 |  | CS ÚRS 2023 02 |  | 2
PP |  |  |  | Rozdělovače a sběrače tělesa rozdělovačů a sběračů z ocelových trub bezešvých Příplatek k cenám za každých dalších i započatých 0,5 m délky tělesa DN 150
VV
TS
P | 33 | 732111314 |  | Rozdělovače a sběrače trubková hrdla rozdělovačů a sběračů bez přírub DN 25 | KUS | 12 | 0.00067 |  |  |  | 0 |  | CS ÚRS 2023 02 |  | 2
PP |  |  |  | Rozdělovače a sběrače trubková hrdla rozdělovačů a sběračů bez přírub DN 25
VV
TS
P | 34 | 732111315 |  | Rozdělovače a sběrače trubková hrdla rozdělovačů a sběračů bez přírub DN 32 | KUS | 2 | 0.00078 |  |  |  | 0 |  | CS ÚRS 2023 02 |  | 2
PP |  |  |  | Rozdělovače a sběrače trubková hrdla rozdělovačů a sběračů bez přírub DN 32
VV
TS
P | 35 | 732111316 |  | Rozdělovače a sběrače trubková hrdla rozdělovačů a sběračů bez přírub DN 40 | KUS | 12 | 0.00138 |  |  |  | 0 |  | CS ÚRS 2023 02 |  | 2
PP |  |  |  | Rozdělovače a sběrače trubková hrdla rozdělovačů a sběračů bez přírub DN 40
VV |  |  |  | 4+8=12.000 [A] Celkem: 12=12.000 [B]
TS
P | 36 | 732111318 |  | Rozdělovače a sběrače trubková hrdla rozdělovačů a sběračů bez přírub DN 50 | KUS | 16 | 0.0017 |  |  |  | 0 |  | CS ÚRS 2023 02 |  | 2
PP |  |  |  | Rozdělovače a sběrače trubková hrdla rozdělovačů a sběračů bez přírub DN 50
VV |  |  |  | 6+10=16.000 [A] Celkem: 16=16.000 [B]
TS
P | 37 | 732111322 |  | Rozdělovače a sběrače trubková hrdla rozdělovačů a sběračů bez přírub DN 65 | KUS | 22 | 0.00242 |  |  |  | 0 |  | CS ÚRS 2023 02 |  | 2
PP |  |  |  | Rozdělovače a sběrače trubková hrdla rozdělovačů a sběračů bez přírub DN 65
VV |  |  |  | 6+16=22.000 [A] Celkem: 22=22.000 [B]
TS
P | 38 | 732111325 |  | Rozdělovače a sběrače trubková hrdla rozdělovačů a sběračů bez přírub DN 80 | KUS | 10 | 0.0035 |  |  |  | 0 |  | CS ÚRS 2023 02 |  | 2
PP |  |  |  | Rozdělovače a sběrače trubková hrdla rozdělovačů a sběračů bez přírub DN 80
VV
TS
P | 39 | 732421423R |  | Čerpadla teplovodní závitová mokroběžná oběhová pro teplovodní vytápění (elektronicky řízená) PN 10, do 110°C DN přípojky/dopravní výška H (m) - čerpací výkon Q | SOUBOR | 5 | 0 |  |  |  | 0 |  | R-položka |  | 2
PP |  |  |  | Čerpadla teplovodní závitová mokroběžná oběhová pro teplovodní vytápění (elektronicky řízená) PN 10, do 110°C DN přípojky/dopravní výška H (m) - čerpací výkon Q (m3/h) DN 25 / do 10,0 m / 9,0 m3/h
VV
TS
P | 40 | 732422202 |  | Čerpadla teplovodní mokroběžná přírubová oběhová pro teplovodní vytápění jednodílná PN 6/10, do 110°C DN příruby/dopravní výška H (m) - čerpací výkon Q (m3/h) D | SOUBOR | 4 | 0.02048 |  |  |  | 0 |  | CS ÚRS 2023 02 |  | 2
PP |  |  |  | Čerpadla teplovodní mokroběžná přírubová oběhová pro teplovodní vytápění jednodílná PN 6/10, do 110°C DN příruby/dopravní výška H (m) - čerpací výkon Q (m3/h) DN 32/ do 12,0 m / 5,5 m3/h
VV
TS
P | 41 | 732422216 |  | Čerpadla teplovodní mokroběžná přírubová oběhová pro teplovodní vytápění jednodílná PN 6/10, do 110°C DN příruby/dopravní výška H (m) - čerpací výkon Q (m3/h) D | SOUBOR | 4 | 0.02154 |  |  |  | 0 |  | CS ÚRS 2023 02 |  | 2
PP |  |  |  | Čerpadla teplovodní mokroběžná přírubová oběhová pro teplovodní vytápění jednodílná PN 6/10, do 110°C DN příruby/dopravní výška H (m) - čerpací výkon Q (m3/h) DN 40/ do 12,0 m / 16,0 m3/h
VV
TS
SD |  | 733 |  | Ústřední vytápění - rozvodné potrubí
P | 42 | 733121219 |  | Potrubí z trubek ocelových hladkých spojovaných svařováním černých bezešvých v kotelnách a strojovnách O 60,3/4,0 | M | 22 | 0.00714 |  |  |  | 0 |  | CS ÚRS 2023 02 |  | 2
PP |  |  |  | Potrubí z trubek ocelových hladkých spojovaných svařováním černých bezešvých v kotelnách a strojovnách O 60,3/4,0
VV
TS
P | 43 | 733121222 |  | Potrubí z trubek ocelových hladkých spojovaných svařováním černých bezešvých v kotelnách a strojovnách O 76/3,2 | M | 17 | 0.00792 |  |  |  | 0 |  | CS ÚRS 2023 02 |  | 2
PP |  |  |  | Potrubí z trubek ocelových hladkých spojovaných svařováním černých bezešvých v kotelnách a strojovnách O 76/3,2
VV
TS
P | 44 | 733121225 |  | Potrubí z trubek ocelových hladkých spojovaných svařováním černých bezešvých v kotelnách a strojovnách O 89/3,6 | M | 17 | 0.00955 |  |  |  | 0 |  | CS ÚRS 2023 02 |  | 2
PP |  |  |  | Potrubí z trubek ocelových hladkých spojovaných svařováním černých bezešvých v kotelnách a strojovnách O 89/3,6
VV
TS
P | 45 | 733121235 |  | Potrubí z trubek ocelových hladkých spojovaných svařováním černých bezešvých v kotelnách a strojovnách O 159/4,5 | M | 180 | 0.0317 |  |  |  | 0 |  | CS ÚRS 2023 02 |  | 2
PP |  |  |  | Potrubí z trubek ocelových hladkých spojovaných svařováním černých bezešvých v kotelnách a strojovnách O 159/4,5
VV
TS
P | 46 | 733122224 |  | Potrubí z trubek ocelových hladkých spojovaných lisováním z uhlíkové oceli tenkostěnné vně pozinkované PN 16, T= +110°C O 22/1,5 | M | 400 | 0.00095 |  |  |  | 0 |  | CS ÚRS 2023 02 |  | 2
PP |  |  |  | Potrubí z trubek ocelových hladkých spojovaných lisováním z uhlíkové oceli tenkostěnné vně pozinkované PN 16, T= +110°C O 22/1,5
VV
TS
P | 47 | 733122229 |  | Potrubí z trubek ocelových hladkých spojovaných lisováním z uhlíkové oceli tenkostěnné vně pozinkované PN 16, T= +110°C O 64/2 | M | 12 | 0.004 |  |  |  | 0 |  | CS ÚRS 2023 02 |  | 2
PP |  |  |  | Potrubí z trubek ocelových hladkých spojovaných lisováním z uhlíkové oceli tenkostěnné vně pozinkované PN 16, T= +110°C O 64/2
VV
TS
P | 48 | 733122230 |  | Potrubí z trubek ocelových hladkých spojovaných lisováním z uhlíkové oceli tenkostěnné vně pozinkované PN 16, T= +110°C O 76,1/2 | M | 90 | 0.00488 |  |  |  | 0 |  | CS ÚRS 2023 02 |  | 2
PP |  |  |  | Potrubí z trubek ocelových hladkých spojovaných lisováním z uhlíkové oceli tenkostěnné vně pozinkované PN 16, T= +110°C O 76,1/2
VV
TS
P | 49 | 733122222 |  | Potrubí z trubek ocelových hladkých spojovaných lisováním z uhlíkové oceli tenkostěnné vně pozinkované PN 16, T= +110°C O 15/1,2 | M | 350 | 0.00051 |  |  |  | 0 |  | CS ÚRS 2023 02 |  | 2
PP |  |  |  | Potrubí z trubek ocelových hladkých spojovaných lisováním z uhlíkové oceli tenkostěnné vně pozinkované PN 16, T= +110°C O 15/1,2
VV
TS
P | 50 | 733122223 |  | Potrubí z trubek ocelových hladkých spojovaných lisováním z uhlíkové oceli tenkostěnné vně pozinkované PN 16, T= +110°C O 18/1,2 | M | 75 | 0.00062 |  |  |  | 0 |  | CS ÚRS 2023 02 |  | 2
PP |  |  |  | Potrubí z trubek ocelových hladkých spojovaných lisováním z uhlíkové oceli tenkostěnné vně pozinkované PN 16, T= +110°C O 18/1,2
VV
TS
P | 51 | 733122225 |  | Potrubí z trubek ocelových hladkých spojovaných lisováním z uhlíkové oceli tenkostěnné vně pozinkované PN 16, T= +110°C O 28/1,5 | M | 480 | 0.00119 |  |  |  | 0 |  | CS ÚRS 2023 02 |  | 2
PP |  |  |  | Potrubí z trubek ocelových hladkých spojovaných lisováním z uhlíkové oceli tenkostěnné vně pozinkované PN 16, T= +110°C O 28/1,5
VV
TS
P | 52 | 733122226 |  | Potrubí z trubek ocelových hladkých spojovaných lisováním z uhlíkové oceli tenkostěnné vně pozinkované PN 16, T= +110°C O 35/1,5 | M | 220 | 0.0015 |  |  |  | 0 |  | CS ÚRS 2023 02 |  | 2
PP |  |  |  | Potrubí z trubek ocelových hladkých spojovaných lisováním z uhlíkové oceli tenkostěnné vně pozinkované PN 16, T= +110°C O 35/1,5
VV
TS
P | 53 | 733122227 |  | Potrubí z trubek ocelových hladkých spojovaných lisováním z uhlíkové oceli tenkostěnné vně pozinkované PN 16, T= +110°C O 42/1,5 | M | 200 | 0.00194 |  |  |  | 0 |  | CS ÚRS 2023 02 |  | 2
PP |  |  |  | Potrubí z trubek ocelových hladkých spojovaných lisováním z uhlíkové oceli tenkostěnné vně pozinkované PN 16, T= +110°C O 42/1,5
VV
TS
P | 54 | 733122228 |  | Potrubí z trubek ocelových hladkých spojovaných lisováním z uhlíkové oceli tenkostěnné vně pozinkované PN 16, T= +110°C O 54/1,5 | M | 100 | 0.00261 |  |  |  | 0 |  | CS ÚRS 2023 02 |  | 2
PP |  |  |  | Potrubí z trubek ocelových hladkých spojovaných lisováním z uhlíkové oceli tenkostěnné vně pozinkované PN 16, T= +110°C O 54/1,5
VV
TS
P | 55 | 733190108 |  | Zkoušky těsnosti potrubí, manžety prostupové z trubek ocelových zkoušky těsnosti potrubí (za provozu) z trubek ocelových závitových DN 40 do 50 | M | 1825 | 0 |  |  |  | 0 |  | CS ÚRS 2023 02 |  | 2
PP |  |  |  | Zkoušky těsnosti potrubí, manžety prostupové z trubek ocelových zkoušky těsnosti potrubí (za provozu) z trubek ocelových závitových DN 40 do 50
VV
TS
P | 56 | 733190225 |  | Zkoušky těsnosti potrubí, manžety prostupové z trubek ocelových zkoušky těsnosti potrubí (za provozu) z trubek ocelových hladkých O přes 60,3/2,9 do 89/5,0 | M | 158 | 0 |  |  |  | 0 |  | CS ÚRS 2023 02 |  | 2
PP |  |  |  | Zkoušky těsnosti potrubí, manžety prostupové z trubek ocelových zkoušky těsnosti potrubí (za provozu) z trubek ocelových hladkých O přes 60,3/2,9 do 89/5,0
VV
TS
P | 57 | 733190235 |  | Zkoušky těsnosti potrubí, manžety prostupové z trubek ocelových zkoušky těsnosti potrubí (za provozu) z trubek ocelových hladkých O přes 133/5,0 do 159/6,3 | M | 180 | 0 |  |  |  | 0 |  | CS ÚRS 2023 02 |  | 2
PP |  |  |  | Zkoušky těsnosti potrubí, manžety prostupové z trubek ocelových zkoušky těsnosti potrubí (za provozu) z trubek ocelových hladkých O přes 133/5,0 do 159/6,3
VV
TS
P | 58 | 733391101 |  | Zkoušky těsnosti potrubí z trubek plastových O do 32/3,0 | M | 11460 | 0 |  |  |  | 0 |  | CS ÚRS 2023 02 |  | 2
PP |  |  |  | Zkoušky těsnosti potrubí z trubek plastových O do 32/3,0
VV
TS
P | 151 | 998733101 |  | Přesun hmot pro rozvody potrubí stanovený z hmotnosti přesunovaného materiálu vodorovná dopravní vzdálenost do 50 m v objektech výšky do 6 m | T | 8.802 | 0 |  |  |  | 0 |  | CS ÚRS 2023 02 |  | 2
PP |  |  |  | Přesun hmot pro rozvody potrubí stanovený z hmotnosti přesunovaného materiálu vodorovná dopravní vzdálenost do 50 m v objektech výšky do 6 m
VV
TS
SD |  | 734 |  | Ústřední vytápění - armatury
P | 60 | 734163427 |  | Filtry z uhlíkové oceli s čístícím víkem nebo vypouštěcí zátkou PN 16 do 300°C DN 65 | SOUBOR | 3 | 0.02525 |  |  |  | 0 |  | CS ÚRS 2023 02 |  | 2
PP |  |  |  | Filtry z uhlíkové oceli s čístícím víkem nebo vypouštěcí zátkou PN 16 do 300°C DN 65
VV
TS
P | 61 | 734163428 R |  | Kombinovaný odlučovač mikrobublin, nečistot a kalu,PN 1,6 Mpa Qp=47,0 m3/hod. DN65/PN16 d+m | SOUBOR | 1 | 0 |  |  |  | 0 |  | R-položka |  | 2
PP |  |  |  | Kombinovaný odlučovač mikrobublin, nečistot a kalu,PN 1,6 Mpa Qp=47,0 m3/hod. DN65/PN16 d+m
VV |  |  |  | 1=1.000 [A] Celkem: 1=1.000 [B]
TS
P | 62 | 734163429 R |  | Kombinovaný odlučovač mikrobublin, nečistot a kalu,PN 1,6 Mpa Qp=47,0 m3/hod. DN80/PN16 d+m | SOUBOR | 1 | 0 |  |  |  | 0 |  | R-položka |  | 2
PP |  |  |  | Kombinovaný odlučovač mikrobublin, nečistot a kalu,PN 1,6 Mpa Qp=47,0 m3/hod. DN80/PN16 d+m
VV |  |  |  | 1=1.000 [A] Celkem: 1=1.000 [B]
TS
P | 63 | 734163430 R |  | Kombinovaný odlučovač mikrobublin, nečistot a kalu,PN 1,6 Mpa Qp=12,5 m3/hod. DN50/PN16 d+m | SOUBOR | 1 | 0 |  |  |  | 0 |  | R-položka |  | 2
PP |  |  |  | Kombinovaný odlučovač mikrobublin, nečistot a kalu,PN 1,6 Mpa Qp=12,5 m3/hod. DN50/PN16 d+m
VV
TS
P | 64 | 734173413 |  | Mezikusy, přírubové spoje přírubové spoje PN 16/I, 200°C DN 40 | SOUBOR | 2 | 0.00472 |  |  |  | 0 |  | CS ÚRS 2023 02 |  | 2
PP |  |  |  | Mezikusy, přírubové spoje přírubové spoje PN 16/I, 200°C DN 40
VV
TS
P | 65 | 734173414 |  | Mezikusy, přírubové spoje přírubové spoje PN 16/I, 200°C DN 50 | SOUBOR | 20 | 0.00617 |  |  |  | 0 |  | CS ÚRS 2023 02 |  | 2
PP |  |  |  | Mezikusy, přírubové spoje přírubové spoje PN 16/I, 200°C DN 50
VV |  |  |  | 16+4=20.000 [A] Celkem: 20=20.000 [B]
TS
P | 66 | 734173416 |  | Mezikusy, přírubové spoje přírubové spoje PN 16/I, 200°C DN 65 | SOUBOR | 54 | 0.00845 |  |  |  | 0 |  | CS ÚRS 2023 02 |  | 2
PP |  |  |  | Mezikusy, přírubové spoje přírubové spoje PN 16/I, 200°C DN 65
VV |  |  |  | 22+2 + 30=54.000 [A] Celkem: 54=54.000 [B]
TS
P | 67 | 734173417 |  | Mezikusy, přírubové spoje přírubové spoje PN 16/I, 200°C DN 80 | SOUBOR | 10 | 0.00963 |  |  |  | 0 |  | CS ÚRS 2023 02 |  | 2
PP |  |  |  | Mezikusy, přírubové spoje přírubové spoje PN 16/I, 200°C DN 80
VV
TS
P | 68 | 734191618 R |  | Vyvažovací ventil STAF přírubový DN80 | SOUBOR | 1 | 0 |  |  |  | 0 |  | R-položka |  | 2
PP |  |  |  | Vyvažovací ventil STAF přírubový DN80
VV
TS
P | 69 | 734191621 R |  | Regulátor tlaku diferenční STAP přírubový DN80 | SOUBOR | 1 | 0 |  |  |  | 0 |  | R-položka |  | 2
PP |  |  |  | Regulátor tlaku diferenční STAP přírubový DN80
VV
TS
P | 70 | 734191635 R |  | Regulátor tlaku diferenční STAP přírubový DN65 | SOUBOR | 1 | 0 |  |  |  | 0 |  | R-položka |  | 2
PP |  |  |  | Regulátor tlaku diferenční STAP přírubový DN65
VV
TS
P | 71 | 734191636 R |  | Vyvažovací ventil STAF 65 | SOUBOR | 1 | 0 |  |  |  | 0 |  | R-položka |  | 2
PP |  |  |  | Vyvažovací ventil STAF 65
VV
TS
P | 72 | 734191735 R |  | Vyvažovací ventil STAD 50 | SOUBOR | 1 | 0 |  |  |  | 0 |  | R-položka |  | 2
PP |  |  |  | Vyvažovací ventil STAD 50
VV
TS
P | 73 | 734191736 R |  | Regulátor tlaku diferenční STAP závitový DN50 | SOUBOR | 1 | 0 |  |  |  | 0 |  | R-položka |  | 2
PP |  |  |  | Regulátor tlaku diferenční STAP závitový DN50
VV
TS
P | 74 | 734193114 |  | Ostatní přírubové armatury klapky mezipřírubové uzavírací PN 16 do 120°C disk tvárná litina DN 50 | SOUBOR | 4 | 0.00911 |  |  |  | 0 |  | CS ÚRS 2023 02 |  | 2
PP |  |  |  | Ostatní přírubové armatury klapky mezipřírubové uzavírací PN 16 do 120°C disk tvárná litina DN 50
VV
TS
P | 75 | 734193115 |  | Ostatní přírubové armatury klapky mezipřírubové uzavírací PN 16 do 120°C disk tvárná litina DN 65 | SOUBOR | 18 | 0.01159 |  |  |  | 0 |  | CS ÚRS 2023 02 |  | 2
PP |  |  |  | Ostatní přírubové armatury klapky mezipřírubové uzavírací PN 16 do 120°C disk tvárná litina DN 65
VV
TS
P | 76 | 734193116 |  | Ostatní přírubové armatury klapky mezipřírubové uzavírací PN 16 do 120°C disk tvárná litina DN 80 | SOUBOR | 2 | 0.01467 |  |  |  | 0 |  | CS ÚRS 2023 02 |  | 2
PP |  |  |  | Ostatní přírubové armatury klapky mezipřírubové uzavírací PN 16 do 120°C disk tvárná litina DN 80
VV
TS
P | 77 | 734220101 |  | Ventily regulační závitové vyvažovací přímé bez vypouštění PN 20 do 100°C G 3/4 | KUS | 14 | 0.00052 |  |  |  | 0 |  | CS ÚRS 2023 02 |  | 2
PP |  |  |  | Ventily regulační závitové vyvažovací přímé bez vypouštění PN 20 do 100°C G 3/4
VV |  |  |  | 3+11=14.000 [A] Celkem: 14=14.000 [B]
TS
P | 78 | 734220102 |  | Ventily regulační závitové vyvažovací přímé bez vypouštění PN 20 do 100°C G 1 | KUS | 12 | 0.00062 |  |  |  | 0 |  | CS ÚRS 2023 02 |  | 2
PP |  |  |  | Ventily regulační závitové vyvažovací přímé bez vypouštění PN 20 do 100°C G 1
VV |  |  |  | 6+6=12.000 [A] Celkem: 12=12.000 [B]
TS
P | 79 | 734242414 |  | Ventily zpětné závitové PN 16 do 110°C přímé G 1 | KUS | 9 | 0.00053 |  |  |  | 0 |  | CS ÚRS 2023 02 |  | 2
PP |  |  |  | Ventily zpětné závitové PN 16 do 110°C přímé G 1
VV
TS
P | 80 | 734242417 |  | Ventily zpětné závitové PN 16 do 110°C přímé G 2 | KUS | 2 | 0.00078 |  |  |  | 0 |  | CS ÚRS 2023 02 |  | 2
PP |  |  |  | Ventily zpětné závitové PN 16 do 110°C přímé G 2
VV
TS
P | 81 | 734291123 |  | Ostatní armatury kohouty plnicí a vypouštěcí PN 10 do 90°C G 1/2 | KUS | 58 | 0.00022 |  |  |  | 0 |  | CS ÚRS 2023 02 |  | 2
PP |  |  |  | Ostatní armatury kohouty plnicí a vypouštěcí PN 10 do 90°C G 1/2
VV
TS
P | 82 | 734291264 |  | Ostatní armatury filtry závitové pro topné a chladicí systémy PN 30 do 110°C přímé s vnitřními závity G 1 | KUS | 6 | 0.00057 |  |  |  | 0 |  | CS ÚRS 2023 02 |  | 2
PP |  |  |  | Ostatní armatury filtry závitové pro topné a chladicí systémy PN 30 do 110°C přímé s vnitřními závity G 1
VV
TS
P | 83 | 734291265 |  | Ostatní armatury filtry závitové pro topné a chladicí systémy PN 30 do 110°C přímé s vnitřními závity G 1 1/4 | KUS | 1 | 0.00124 |  |  |  | 0 |  | CS ÚRS 2023 02 |  | 2
PP |  |  |  | Ostatní armatury filtry závitové pro topné a chladicí systémy PN 30 do 110°C přímé s vnitřními závity G 1 1/4
VV
TS
P | 84 | 734291266 |  | Ostatní armatury filtry závitové pro topné a chladicí systémy PN 30 do 110°C přímé s vnitřními závity G 1 1/2 | KUS | 2 | 0.00114 |  |  |  | 0 |  | CS ÚRS 2023 02 |  | 2
PP |  |  |  | Ostatní armatury filtry závitové pro topné a chladicí systémy PN 30 do 110°C přímé s vnitřními závity G 1 1/2
VV
TS
P | 85 | 734291267 |  | Ostatní armatury filtry závitové pro topné a chladicí systémy PN 30 do 110°C přímé s vnitřními závity G 2 | KUS | 1 | 0.00173 |  |  |  | 0 |  | CS ÚRS 2023 02 |  | 2
PP |  |  |  | Ostatní armatury filtry závitové pro topné a chladicí systémy PN 30 do 110°C přímé s vnitřními závity G 2
VV
TS
P | 86 | 734292714 |  | Ostatní armatury kulové kohouty PN 42 do 185°C přímé vnitřní závit G 3/4 | KUS | 3 | 0.00034 |  |  |  | 0 |  | CS ÚRS 2023 02 |  | 2
PP |  |  |  | Ostatní armatury kulové kohouty PN 42 do 185°C přímé vnitřní závit G 3/4
VV
TS
P | 87 | 734292715 |  | Ostatní armatury kulové kohouty PN 42 do 185°C přímé vnitřní závit G 1 | KUS | 30 | 0.0005 |  |  |  | 0 |  | CS ÚRS 2023 02 |  | 2
PP |  |  |  | Ostatní armatury kulové kohouty PN 42 do 185°C přímé vnitřní závit G 1
VV |  |  |  | 24+6=30.000 [A] Celkem: 30=30.000 [B]
TS
P | 88 | 734292716 |  | Ostatní armatury kulové kohouty PN 42 do 185°C přímé vnitřní závit G 1 1/4 | KUS | 4 | 0.0007 |  |  |  | 0 |  | CS ÚRS 2023 02 |  | 2
PP |  |  |  | Ostatní armatury kulové kohouty PN 42 do 185°C přímé vnitřní závit G 1 1/4
VV
TS
P | 89 | 734292717 |  | Ostatní armatury kulové kohouty PN 42 do 185°C přímé vnitřní závit G 1 1/2 | KUS | 8 | 0.00107 |  |  |  | 0 |  | CS ÚRS 2023 02 |  | 2
PP |  |  |  | Ostatní armatury kulové kohouty PN 42 do 185°C přímé vnitřní závit G 1 1/2
VV
TS
P | 90 | 734292718 |  | Ostatní armatury kulové kohouty PN 42 do 185°C přímé vnitřní závit G 2 | KUS | 6 | 0.00168 |  |  |  | 0 |  | CS ÚRS 2023 02 |  | 2
PP |  |  |  | Ostatní armatury kulové kohouty PN 42 do 185°C přímé vnitřní závit G 2
VV
TS
P | 91 | 734295021 |  | Směšovací armatury otopných a chladících systémů ventily závitové PN 10 T= 120°C třícestné se servomotorem G 3/4 | KUS | 1 | 0.00145 |  |  |  | 0 |  | CS ÚRS 2023 02 |  | 2
PP |  |  |  | Směšovací armatury otopných a chladících systémů ventily závitové PN 10 T= 120°C třícestné se servomotorem G 3/4
VV |  |  |  | 1=1.000 [A] Celkem: 1=1.000 [B]
TS
P | 92 | 734295022 |  | Směšovací armatury otopných a chladících systémů ventily závitové PN 10 T= 120°C třícestné se servomotorem G 1 | KUS | 3 | 0.00146 |  |  |  | 0 |  | CS ÚRS 2023 02 |  | 2
PP |  |  |  | Směšovací armatury otopných a chladících systémů ventily závitové PN 10 T= 120°C třícestné se servomotorem G 1
VV
TS
P | 93 | 734295024 |  | Směšovací armatury otopných a chladících systémů ventily závitové PN 10 T= 120°C třícestné se servomotorem G 6/4 | KUS | 2 | 0.00377 |  |  |  | 0 |  | CS ÚRS 2023 02 |  | 2
PP |  |  |  | Směšovací armatury otopných a chladících systémů ventily závitové PN 10 T= 120°C třícestné se servomotorem G 6/4
VV |  |  |  | 2=2.000 [A] Celkem: 2=2.000 [B]
TS
P | 94 | 734411113 |  | Teploměry technické s pevným stonkem a jímkou zadní připojení (axiální) průměr 80 mm délka stonku 50 mm | KUS | 32 | 0.00057 |  |  |  | 0 |  | CS ÚRS 2023 02 |  | 2
PP |  |  |  | Teploměry technické s pevným stonkem a jímkou zadní připojení (axiální) průměr 80 mm délka stonku 50 mm
VV
TS
P | 95 | 734411601 |  | Teploměry technické ochranné jímky se závitem do G 1 | KUS | 32 | 0.00312 |  |  |  | 0 |  | CS ÚRS 2023 02 |  | 2
PP |  |  |  | Teploměry technické ochranné jímky se závitem do G 1
VV
TS
P | 96 | 734412111 |  | Teploměry technické kompaktní měřiče tepla jmenovitý průtok Qn (m3/h) 0,6 1/2" | KUS | 19 | 0.002 |  |  |  | 0 |  | CS ÚRS 2023 02 |  | 2
PP |  |  |  | Teploměry technické kompaktní měřiče tepla jmenovitý průtok Qn (m3/h) 0,6 1/2"
VV |  |  |  | 11+3+5=19.000 [A] Celkem: 19=19.000 [B]
TS
P | 97 | 734412112 |  | Teploměry technické kompaktní měřiče tepla jmenovitý průtok Qn (m3/h) 1,5 1/2" | KUS | 7 | 0.002 |  |  |  | 0 |  | CS ÚRS 2023 02 |  | 2
PP |  |  |  | Teploměry technické kompaktní měřiče tepla jmenovitý průtok Qn (m3/h) 1,5 1/2"
VV |  |  |  | 6+1=7.000 [A] Celkem: 7=7.000 [B]
TS
P | 98 | 734412113 R |  | Sada šroubení G1" x R3/4" | KUS | 26 | 0 |  |  |  | 0 |  | R-položka |  | 2
PP |  |  |  | Sada šroubení G1" x R3/4"
VV |  |  |  | 11+3+5+6+1=26.000 [A] Celkem: 26=26.000 [B]
TS
P | 99 | 734412114 R |  | Komunikační modul M-BUS pro kompaktní měřič tepla | KUS | 26 | 0 |  |  |  | 0 |  | R-položka |  | 2
PP |  |  |  | Komunikační modul M-BUS pro kompaktní měřič tepla
VV |  |  |  | 11+3+5+6+1=26.000 [A] Celkem: 26=26.000 [B]
TS
P | 100 | 734412115 R |  | Montážní sada ventilů pro kompaktní měřič tepla DN25 | KUS | 26 | 0 |  |  |  | 0 |  | R-položka |  | 2
PP |  |  |  | Montážní sada ventilů pro kompaktní měřič tepla DN25
VV |  |  |  | 11+3+5+6+1=26.000 [A] Celkem: 26=26.000 [B]
TS |  |  |  | Instalační sada obsahuje 2 kulové ventily s vnitřním závitem a převlečenou maticí před a za měřič, 1 kulový ventil se závitem M10x1 pro teplotní čidlo do přívodního potrubí, těsnící kroužky. Pro potrubí velikosti DN 25 (1'')
P | 101 | 734412117 R |  | Měřič tepla ultrazvukový DN50 Qn=15 m3/hod. | KUS | 1 | 0 |  |  |  | 0 |  | R-položka |  | 2
PP |  |  |  | Měřič tepla ultrazvukový DN50 Qn=15 m3/hod.
VV
TS |  |  |  | ultrazvukový měřič tepla max. průtok 15 m3/h stavební délka 270mm DN 50 / přírubové provedení PN 25 napájecí baterie jsou součástí měřiče tepla
P | 102 | 734412119 R |  | Teploměry technické kompaktní měřiče tepla jmenovitý průtok Qn (m3/h) 2,5 3/4" | KUS | 3 | 0.002 |  |  |  | 0 |  | CS ÚRS 2023 02 |  | 2
PP |  |  |  | Teploměry technické kompaktní měřiče tepla jmenovitý průtok Qn (m3/h) 2,5 3/4"
VV
TS
P | 103 | 734412120 R |  | Modul M-BUS pro ultrazvukový měřič tepla | KUS | 3 | 0 |  |  |  | 0 |  | R-položka |  | 2
PP |  |  |  | Modul M-BUS pro ultrazvukový měřič tepla
VV
TS |  |  |  | M-Bus modul je doplňkovým modulem k měřičům tepla. Modul slouží ke komunikaci měřiče s centrálou M-Bus a tím k přenosu naměřených hodnot.
P | 104 | 734412122 R |  | Jímka čidla z nerezové oceli. Určeno pro měřiče tepla. G 1/2", délka 100mm. | KUS | 3 | 0 |  |  |  | 0 |  | R-položka |  | 2
PP |  |  |  | Jímka čidla z nerezové oceli. Určeno pro měřiče tepla. G 1/2", délka 100mm.
VV
TS
P | 105 | 734412123 R |  | Měřič tepla ultrazvukový DN40 Qn=10 m3/hod. | KUS | 1 | 0 |  |  |  | 0 |  | R-položka |  | 2
PP |  |  |  | Měřič tepla ultrazvukový DN40 Qn=10 m3/hod.
VV
TS |  |  |  | ultrazvukový měřič tepla max. průtok 10 m3/h stavební délka 300mm DN 40 / přírubové provedení PN 25 napájecí baterie jsou součástí měřiče tepla
P | 106 | 734412124 R |  | Měřič tepla ultrazvukový DN32 Qn=3,5 m3/hod. | KUS | 1 | 0 |  |  |  | 0 |  | R-položka |  | 2
PP |  |  |  | Měřič tepla ultrazvukový DN32 Qn=3,5 m3/hod.
VV
TS |  |  |  | ultrazvukový měřič tepla max. průtok 3,5 m3/h stavební délka 260mm DN 32 / PN 16 závitové provedení napájecí baterie jsou součástí měřiče tepla
P | 107 | 734421102 |  | Tlakoměry s pevným stonkem a zpětnou klapkou spodní připojení (radiální) tlaku 0–16 bar průměru 63 mm | KUS | 32 | 0.00147 |  |  |  | 0 |  | CS ÚRS 2023 02 |  | 2
PP |  |  |  | Tlakoměry s pevným stonkem a zpětnou klapkou spodní připojení (radiální) tlaku 0–16 bar průměru 63 mm
VV
TS
P | 108 | 734424102 |  | Tlakoměry kondenzační smyčky k přivaření, PN 250 do 300°C stočené | KUS | 32 | 0.00085 |  |  |  | 0 |  | CS ÚRS 2023 02 |  | 2
PP |  |  |  | Tlakoměry kondenzační smyčky k přivaření, PN 250 do 300°C stočené
VV
TS
P | 150 | 998734101 |  | Přesun hmot pro armatury stanovený z hmotnosti přesunovaného materiálu vodorovná dopravní vzdálenost do 50 m v objektech výšky do 6 m | T | 1.379 | 0 |  |  |  | 0 |  | CS ÚRS 2023 02 |  | 2
PP |  |  |  | Přesun hmot pro armatury stanovený z hmotnosti přesunovaného materiálu vodorovná dopravní vzdálenost do 50 m v objektech výšky do 6 m
VV
TS
SD |  | 735 |  | Ústřední vytápění - otopná tělesa
P | 110 | 735511010 R |  | Trubkové teplovodní podlahové vytápění rozvod v systémové desce potrubí polyethylen PE-Xa rozvodné potrubí 18x2 mm, rozteč 150 mm | M | 11400 | 0.00011 |  |  |  | 0 |  | R-položka |  | 2
PP |  |  |  | Trubkové teplovodní podlahové vytápění rozvod v systémové desce potrubí polyethylen PE-Xa rozvodné potrubí 18x2 mm, rozteč 150 mm
VV
TS
P | 111 | 735511063 |  | Trubkové teplovodní podlahové vytápění doplňkové prvky ochranná trubka | M | 450 | 0.0001 |  |  |  | 0 |  | CS ÚRS 2023 02 |  | 2
PP |  |  |  | Trubkové teplovodní podlahové vytápění doplňkové prvky ochranná trubka
VV
TS
P | 112 | 735511082 |  | Trubkové teplovodní podlahové vytápění rozdělovače mosazné s průtokoměry tříokruhové | KUS | 5 | 0.00262 |  |  |  | 0 |  | CS ÚRS 2023 02 |  | 2
PP |  |  |  | Trubkové teplovodní podlahové vytápění rozdělovače mosazné s průtokoměry tříokruhové
VV |  |  |  | západní křídlo 1=1.000 [A] 'bytový dům 4=4.000 [B] Celkem: 1+4=5.000 [C]
TS
P | 113 | 735511083 |  | Trubkové teplovodní podlahové vytápění rozdělovače mosazné s průtokoměry čtyřokruhové | KUS | 5 | 0.0032 |  |  |  | 0 |  | CS ÚRS 2023 02 |  | 2
PP |  |  |  | Trubkové teplovodní podlahové vytápění rozdělovače mosazné s průtokoměry čtyřokruhové
VV |  |  |  | západní křídlo 2=2.000 [A] 'bytový dům 3=3.000 [B] Celkem: 2+3=5.000 [C]
TS
P | 114 | 735511084 |  | Trubkové teplovodní podlahové vytápění rozdělovače mosazné s průtokoměry pětiokruhové | KUS | 7 | 0.0042 |  |  |  | 0 |  | CS ÚRS 2023 02 |  | 2
PP |  |  |  | Trubkové teplovodní podlahové vytápění rozdělovače mosazné s průtokoměry pětiokruhové
VV |  |  |  | západní křídlo 4=4.000 [A] 'bytový dům 3=3.000 [B] Celkem: 4+3=7.000 [C]
TS
P | 115 | 735511085 |  | Trubkové teplovodní podlahové vytápění rozdělovače mosazné s průtokoměry šestiokruhové | KUS | 1 | 0.0048 |  |  |  | 0 |  | CS ÚRS 2023 02 |  | 2
PP |  |  |  | Trubkové teplovodní podlahové vytápění rozdělovače mosazné s průtokoměry šestiokruhové
VV
TS
P | 116 | 735511086 |  | Trubkové teplovodní podlahové vytápění rozdělovače mosazné s průtokoměry sedmiokruhové | KUS | 2 | 0.0049 |  |  |  | 0 |  | CS ÚRS 2023 02 |  | 2
PP |  |  |  | Trubkové teplovodní podlahové vytápění rozdělovače mosazné s průtokoměry sedmiokruhové
VV |  |  |  | kanceláře 1=1.000 [A] 'bytový dům 1=1.000 [B] Celkem: 1+1=2.000 [C]
TS
P | 117 | 735511087 R |  | Podlahové vytápění - rozdělovač mosazný s průtokoměry sedmiokruhový průmyslové provedení | KUS | 1 | 0 |  |  |  | 0 |  | R-položka |  | 2
PP |  |  |  | Podlahové vytápění - rozdělovač mosazný s průtokoměry sedmiokruhový průmyslové provedení
VV
TS |  |  |  | Podlahové vytápění - rozdělovač mosazný s průtokoměry sedmiokruhový průmyslové provedení Rozdělovač a sběrač podlahového vytápění s uzavíracími hlavicemi a průtokoměry, průmyslové provedení vstup 6/4', výstup 3/4' Sestava zahrnuje: rozdělovač s regulačním šroubením, sběrač s uzavíracími ventily, upevňovací konzoly, 2 ks kulových uzávěrů se šroubením, 2 ks zátky, automatický odvzdušňovací ventil, 2 ks napouštěcího/vypouštěcího ventilu
P | 118 | 735511088 R |  | Podlahové vytápění - rozdělovač mosazný s průtokoměry devítiokruhový průmyslové provedení | KUS | 1 | 0 |  |  |  | 0 |  | R-položka |  | 2
PP |  |  |  | Podlahové vytápění - rozdělovač mosazný s průtokoměry devítiokruhový průmyslové provedení
VV
TS |  |  |  | Podlahové vytápění - rozdělovač mosazný s průtokoměry devítiokruhový průmyslové provedení Rozdělovač a sběrač podlahového vytápění s uzavíracími hlavicemi a průtokoměry, průmyslové provedení vstup 6/4', výstup 3/4' Sestava zahrnuje: rozdělovač s regulačním šroubením, sběrač s uzavíracími ventily, upevňovací konzoly, 2 ks kulových uzávěrů se šroubením, 2 ks zátky, automatický odvzdušňovací ventil, 2 ks napouštěcího/vypouštěcího ventilu
P | 119 | 735511089 R |  | Podlahové vytápění - rozdělovač mosazný s průtokoměry desítiokruhový průmyslové provedení | KUS | 3 | 0 |  |  |  | 0 |  | R-položka |  | 2
PP |  |  |  | Podlahové vytápění - rozdělovač mosazný s průtokoměry desítiokruhový průmyslové provedení
VV
TS |  |  |  | Podlahové vytápění - rozdělovač mosazný s průtokoměry desítiokruhový průmyslové provedení Rozdělovač a sběrač podlahového vytápění s uzavíracími hlavicemi a průtokoměry, průmyslové provedení vstup 6/4', výstup 3/4' Sestava zahrnuje: rozdělovač s regulačním šroubením, sběrač s uzavíracími ventily, upevňovací konzoly, 2 ks kulových uzávěrů se šroubením, 2 ks zátky, automatický odvzdušňovací ventil, 2 ks napouštěcího/vypouštěcího ventilu
P | 120 | 735511102 |  | Trubkové teplovodní podlahové vytápění skříně rozdělovače pod omítku, pro rozdělovač s počtem okruhů 4-7 | KUS | 14 | 0.0107 |  |  |  | 0 |  | CS ÚRS 2023 02 |  | 2
PP |  |  |  | Trubkové teplovodní podlahové vytápění skříně rozdělovače pod omítku, pro rozdělovač s počtem okruhů 4-7
VV
TS
P | 121 | 735511103 |  | Trubkové teplovodní podlahové vytápění skříně rozdělovače pod omítku, pro rozdělovač s počtem okruhů 6-9 | KUS | 5 | 0.0132 |  |  |  | 0 |  | CS ÚRS 2023 02 |  | 2
PP |  |  |  | Trubkové teplovodní podlahové vytápění skříně rozdělovače pod omítku, pro rozdělovač s počtem okruhů 6-9
VV
TS
P | 122 | 735511105 |  | Trubkové teplovodní podlahové vytápění skříně rozdělovače pod omítku, pro rozdělovač s počtem okruhů 8-12 | KUS | 6 | 0.0158 |  |  |  | 0 |  | CS ÚRS 2023 02 |  | 2
PP |  |  |  | Trubkové teplovodní podlahové vytápění skříně rozdělovače pod omítku, pro rozdělovač s počtem okruhů 8-12
VV
TS
P | 123 | 735511136 |  | Trubkové teplovodní podlahové vytápění sada pro připojení měřiče tepla | KUS | 11 | 0.0021 |  |  |  | 0 |  | CS ÚRS 2023 02 |  | 2
PP |  |  |  | Trubkové teplovodní podlahové vytápění sada pro připojení měřiče tepla
VV
TS
P | 124 | 735511140 |  | Trubkové teplovodní podlahové vytápění připojovací šroubení rozdělovače, potrubí 20x2,0 mm | KUS | 232 | 8e-05 |  |  |  | 0 |  | CS ÚRS 2023 02 |  | 2
PP |  |  |  | Trubkové teplovodní podlahové vytápění připojovací šroubení rozdělovače, potrubí 20x2,0 mm
VV
TS
P | 125 | 735511142 |  | Trubkové teplovodní podlahové vytápění regulační zařízení prostorový termostat programovatelný | KUS | 17 | 0.00015 |  |  |  | 0 |  | CS ÚRS 2023 02 |  | 2
PP |  |  |  | Trubkové teplovodní podlahové vytápění regulační zařízení prostorový termostat programovatelný
VV
TS
P | 126 | 735511143 |  | Trubkové teplovodní podlahové vytápění regulační zařízení elektrotermická hlavice | KUS | 46 | 0.00012 |  |  |  | 0 |  | CS ÚRS 2023 02 |  | 2
PP |  |  |  | Trubkové teplovodní podlahové vytápění regulační zařízení elektrotermická hlavice
VV |  |  |  | 7+12+15+12=46.000 [A] Celkem: 46=46.000 [B]
TS
P | 127 | 735511144 |  | Trubkové teplovodní podlahové vytápění regulační zařízení elektronický rozvaděč | KUS | 11 | 0.0004 |  |  |  | 0 |  | CS ÚRS 2023 02 |  | 2
PP |  |  |  | Trubkové teplovodní podlahové vytápění regulační zařízení elektronický rozvaděč
VV
TS
P | 149 | 998735101 |  | Přesun hmot pro otopná tělesa stanovený z hmotnosti přesunovaného materiálu vodorovná dopravní vzdálenost do 50 m v objektech výšky do 6 m | T | 1.737 | 0 |  |  |  | 0 |  | CS ÚRS 2023 02 |  | 2
PP |  |  |  | Přesun hmot pro otopná tělesa stanovený z hmotnosti přesunovaného materiálu vodorovná dopravní vzdálenost do 50 m v objektech výšky do 6 m
VV
TS
SD |  | 767 |  | Konstrukce zámečnické
P | 129 | 767995111 |  | Montáž ostatních atypických zámečnických konstrukcí hmotnosti do 5 kg | KG | 1200 | 7e-05 |  |  |  | 0 |  | CS ÚRS 2023 02 |  | 2
PP |  |  |  | Montáž ostatních atypických zámečnických konstrukcí hmotnosti do 5 kg
VV
TS
P | 130 | 767995112 |  | Montáž ostatních atypických zámečnických konstrukcí hmotnosti přes 5 do 10 kg | KG | 120 | 6e-05 |  |  |  | 0 |  | CS ÚRS 2023 02 |  | 2
PP |  |  |  | Montáž ostatních atypických zámečnických konstrukcí hmotnosti přes 5 do 10 kg
VV
TS
P | 131 | 767996701 |  | Demontáž ostatních zámečnických konstrukcí řezáním o hmotnosti jednotlivých dílů do 50 kg | KG | 400 | 0 |  |  |  | 0 |  | CS ÚRS 2023 02 |  | 2
PP |  |  |  | Demontáž ostatních zámečnických konstrukcí řezáním o hmotnosti jednotlivých dílů do 50 kg
VV
TS
SD |  | 9 |  | Ostatní konstrukce a práce, bourání
P | 11 | 949101112 |  | Lešení pomocné pracovní pro objekty pozemních staveb pro zatížení do 150 kg/m2, o výšce lešeňové podlahy přes 1,9 do 3,5 m | M2 | 200 | 0.00021 |  |  |  | 0 |  | CS ÚRS 2023 02 |  | 2
PP |  |  |  | Lešení pomocné pracovní pro objekty pozemních staveb pro zatížení do 150 kg/m2, o výšce lešeňové podlahy přes 1,9 do 3,5 m
VV
TS |  |  |  | Lešení pomocné pracovní pro objekty pozemních staveb pro zatížení do 150 kg/m2, o výšce lešeňové podlahy přes 1,9 do 3,5 m
SD |  | D1 |  | Otopná tělesa dodávka a montáž
P | 1 | Pol14R |  | Článková radiátor ocelový, hloubka 107 mm, výška 1000 mm, 17 článků | KUS | 1 | 0 |  |  |  | 0 |  | R-položka |  | 2
PP |  |  |  | Článková radiátor ocelový, hloubka 107 mm, výška 1000 mm, 17 článků
VV
TS |  |  |  | Článkový radiátor, výkon jednoho článku činí 98,6 W. Materiál: ocelová trubka průměr 25 mm, tloušťka 1,25 mm Maximální provozní přetlak: 1 MPa (10 bar) Zkušební přetlak: 1,3 MPa (13 bar) Maximální provozní teplota: 95 °C Šířka jednoho článku: 46 mm +/– 1,5 % viz design manuál
P | 2 | Pol15R |  | Článková radiátor ocelový, hloubka 107 mm, výška 1000 mm, 24 článků | KUS | 1 | 0 |  |  |  | 0 |  | R-položka |  | 2
PP |  |  |  | Článková radiátor ocelový, hloubka 107 mm, výška 1000 mm, 24 článků
VV
TS |  |  |  | Článkový radiátor, výkon jednoho článku činí 98,6 W. Materiál: ocelová trubka průměr 25 mm, tloušťka 1,25 mm Maximální provozní přetlak: 1 MPa (10 bar) Zkušební přetlak: 1,3 MPa (13 bar) Maximální provozní teplota: 95 °C Šířka jednoho článku: 46 mm +/– 1,5 % viz design manuál
P | 3 | Pol19R |  | Článkový radiátor ocelový, hloubka 148 mm, výška 750mm, 24 článků | KUS | 7 | 0 |  |  |  | 0 |  | R-položka |  | 2
PP |  |  |  | Článkový radiátor ocelový, hloubka 148 mm, výška 750mm, 24 článků
VV
TS |  |  |  | Článkový radiátor. Materiál: ocelová trubka průměr 25 mm, tloušťka 1,25 mm Maximální provozní přetlak: 1 MPa (10 bar) Zkušební přetlak: 1,3 MPa (13 bar) Maximální provozní teplota: 95 °C Šířka jednoho článku: 46 mm +/– 1,5 % viz design manuál
P | 4 | Pol2R |  | Článková radiátor ocelový, hloubka 107 mm, výška 750 mm, 4 články | KUS | 1 | 0 |  |  |  | 0 |  | R-položka |  | 2
PP |  |  |  | Článková radiátor ocelový, hloubka 107 mm, výška 750 mm, 4 články
VV
TS |  |  |  | Článkový radiátor, výkon jednoho článku činí 75 W. Materiál: ocelová trubka průměr 25 mm, tloušťka 1,25 mm Maximální provozní přetlak: 1 MPa (10 bar) Zkušební přetlak: 1,3 MPa (13 bar) Maximální provozní teplota: 95 °C Šířka jednoho článku: 46 mm +/– 1,5 % viz design manuál
P | 5 | Pol20R |  | Článkový radiátor ocelový, hloubka 148 mm, výška 750mm, 30 článků | KUS | 22 | 0 |  |  |  | 0 |  | R-položka |  | 2
PP |  |  |  | Článkový radiátor ocelový, hloubka 148 mm, výška 750mm, 30 článků
VV
TS |  |  |  | Článkový radiátor. Materiál: ocelová trubka průměr 25 mm, tloušťka 1,25 mm Maximální provozní přetlak: 1 MPa (10 bar) Zkušební přetlak: 1,3 MPa (13 bar) Maximální provozní teplota: 95 °C Šířka jednoho článku: 46 mm +/– 1,5 % viz design manuál
P | 6 | Pol21R |  | Uchycení radiátoru na stěnu z plného materiálu | KUS | 40 | 0 |  |  |  | 0 |  | R-položka |  | 2
PP |  |  |  | Uchycení radiátoru na stěnu z plného materiálu
VV
TS
P | 7 | Pol3R |  | Článková radiátor ocelový, hloubka 107 mm, výška 750 mm, 9 článků | KUS | 1 | 0 |  |  |  | 0 |  | R-položka |  | 2
PP |  |  |  | Článková radiátor ocelový, hloubka 107 mm, výška 750 mm, 9 článků
VV
TS |  |  |  | Článkový radiátor, výkon jednoho článku činí 75 W. Materiál: ocelová trubka průměr 25 mm, tloušťka 1,25 mm Maximální provozní přetlak: 1 MPa (10 bar) Zkušební přetlak: 1,3 MPa (13 bar) Maximální provozní teplota: 95 °C Šířka jednoho článku: 46 mm +/– 1,5 % viz design manuál
P | 8 | Pol5R |  | Článková radiátor ocelový, hloubka 107 mm, výška 750 mm, 12 článků | KUS | 2 | 0 |  |  |  | 0 |  | R-položka |  | 2
PP |  |  |  | Článková radiátor ocelový, hloubka 107 mm, výška 750 mm, 12 článků
VV
TS |  |  |  | Článkový radiátor, výkon jednoho článku činí 75 W. Materiál: ocelová trubka průměr 25 mm, tloušťka 1,25 mm Maximální provozní přetlak: 1 MPa (10 bar) Zkušební přetlak: 1,3 MPa (13 bar) Maximální provozní teplota: 95 °C Šířka jednoho článku: 46 mm +/– 1,5 % viz design manuál
P | 9 | Pol6R |  | Článková radiátor ocelový, hloubka 107 mm, výška 750 mm, 15 článků | KUS | 4 | 0 |  |  |  | 0 |  | R-položka |  | 2
PP |  |  |  | Článková radiátor ocelový, hloubka 107 mm, výška 750 mm, 15 článků
VV
TS |  |  |  | Článkový radiátor, výkon jednoho článku činí 75 W. Materiál: ocelová trubka průměr 25 mm, tloušťka 1,25 mm Maximální provozní přetlak: 1 MPa (10 bar) Zkušební přetlak: 1,3 MPa (13 bar) Maximální provozní teplota: 95 °C Šířka jednoho článku: 46 mm +/– 1,5 % viz design manuál
P | 10 | Pol8R |  | Článková radiátor ocelový, hloubka 107 mm, výška 750 mm, 24 článků | KUS | 1 | 0 |  |  |  | 0 |  | R-položka |  | 2
PP |  |  |  | Článková radiátor ocelový, hloubka 107 mm, výška 750 mm, 24 článků
VV
TS |  |  |  | Článkový radiátor, výkon jednoho článku činí 75 W. Materiál: ocelová trubka průměr 25 mm, tloušťka 1,25 mm Maximální provozní přetlak: 1 MPa (10 bar) Zkušební přetlak: 1,3 MPa (13 bar) Maximální provozní teplota: 95 °C Šířka jednoho článku: 46 mm +/– 1,5 % viz design manuál
SD |  | HZS |  | Hodinové zúčtovací sazby
P | 134 | HZS1442 |  | Hodinové zúčtovací sazby profesí HSV provádění konstrukcí inženýrských a dopravních staveb svářeč kvalifikovaný | HOD | 160 | 0 |  |  |  | 0 |  | CS ÚRS 2023 02 |  | 2
PP |  |  |  | Hodinové zúčtovací sazby profesí HSV provádění konstrukcí inženýrských a dopravních staveb svářeč kvalifikovaný
VV
TS
P | 135 | HZS2132 |  | Hodinové zúčtovací sazby profesí PSV provádění stavebních konstrukcí zámečník odborný | HOD | 160 | 0 |  |  |  | 0 |  | CS ÚRS 2023 02 |  | 2
PP |  |  |  | Hodinové zúčtovací sazby profesí PSV provádění stavebních konstrukcí zámečník odborný
VV
TS
SD |  | Ostatní |  | Ostatní
P | 136 | 0101R |  | Zajištění provizorních stavů v souladu s POV | HOD | 120 | 0.22436 |  |  |  | 0 |  | R-položka |  | 2
PP |  |  |  | Zajištění provizorních stavů v souladu s POV
VV
TS |  |  |  | Popis položky: 1. dodávku veškerého materiálu, kabelizace, trubek potřebného pro provedení provizorního stavu 2. zprovoznění zařízení při provizorním stavu 3. veškeré bypassy a přepojení zařízení, vypouštění a napouštění systémů apod. 4. provedení veškerých potřebných stavebních přípomocí (vývrty, uchycení, propojení) zajištění dle odsouhlasené výrobní dokumentace 5. odklizení suti a přebytečného materiálu 6. dodatečnou demontáž a likvidaci 7. veškerou staveništní a mimostaveništní dopravu 8. případné dílčí revize
P | 137 | 0102R |  | Provizorní zástěny a zakrytí pro zajištění provozu stávající technologie D+M, demontáž | M2 | 60 | 0 |  |  |  | 0 |  | R-položka |  | 2
PP |  |  |  | Provizorní zástěny a zakrytí pro zajištění provozu stávající technologie D+M, demontáž
VV
TS |  |  |  | Popis položky: 1. dodávku veškerého materiálu potřebného pro provedení zakrytí v předepsané kvalitě 2. provedení zástěn vč. vstupních otvorů a jejich zajištění dle odsouhlasené výrobní dokumentace 3. odklizení suti a přebytečného materiálu 4. potřebná lešení 5. dodatečnou demontáž a likvidaci 6. veškerou staveništní a mimostaveništní dopravu
P | 138 | 0103R |  | Stěhování, úklid, výmalby | HOD | 20 | 0 |  |  |  | 0 |  | R-položka |  | 2
PP |  |  |  | Stěhování, úklid, výmalby
VV
TS |  |  |  | Popis položky: 1. dodávku veškerého materiálu potřebného pro provedení stěhování, úklidu a výmaleb 2. provedení veškerých prací spojených se stěhováním, úklidem a malováním 3. odklizení suti a přebytečného materiálu 4. potřebná lešení a zajištění prostor 5. veškerou staveništní a mimostaveništní dopravu
P | 141 | O01 |  | Proplach systému | sou | 1 | 0 |  |  |  | 0 |  | R-položka |  | 2
PP |  |  |  | Proplach systému
VV
TS
P | 142 | O02 |  | Napuštění otopné soustavy | sou | 1 | 0 |  |  |  | 0 |  | R-položka |  | 2
PP |  |  |  | Napuštění otopné soustavy
VV
TS
P | 143 | O03 |  | Vyregulování otopné soustavy velkého rozsahu | sou | 1 | 0 |  |  |  | 0 |  | R-položka |  | 2
PP |  |  |  | Vyregulování otopné soustavy velkého rozsahu
VV
TS
P | 144 | O04 |  | Tlaková zkouška | sou | 1 | 0 |  |  |  | 0 |  | R-položka |  | 2
PP |  |  |  | Tlaková zkouška
VV
TS
P | 145 | O05 |  | Stavební přípomoci | HOD | 120 | 0 |  |  |  | 0 |  | R-položka |  | 2
PP |  |  |  | Stavební přípomoci
VV
TS
P | 146 | O07 |  | Demontáž stávajícího zařízení | sou | 1 | 0 |  |  |  | 0 |  | R-položka |  | 2
PP |  |  |  | Demontáž stávajícího zařízení
VV
TS
P | 147 | O08 |  | Požární prostupy | sou | 1 | 0 |  |  |  | 0 |  | R-položka |  | 2
PP |  |  |  | Požární prostupy
VV
TS
P | 148 | O09 |  | Vypuštění systému | sou | 1 | 0 |  |  |  | 0 |  | R-položka |  | 2
PP |  |  |  | Vypuštění systému
VV
TS
SD |  | R015 |  | LIKVIDACE ODPADŮ
P | 139 | 015747R | 901 | NEOCEŇOVAT - Poplatek za likvidaci odpadů nekontaminovaných - 17 04 07 směsné kovy | T | 2.6 | 0 |  |  |  | 0 |  | R-položka |  | 2
PP |  |  |  | Poplatek za likvidaci odpadů nekontaminovaných - 17 04 07 směsné kovy
VV
TS
P | 140 | 015770R | 902 | NEOCEŇOVAT - POPLATKY ZA LIKVIDACI ODPADŮ NEKONTAMINOVANÝCH - 17 06 04 IZOLAČNÍ MATERIÁLY | T | 0.7 | 0 |  |  |  | 0 |  | R-položka |  | 2
PP |  |  |  | POPLATKY ZA LIKVIDACI ODPADŮ NEKONTAMINOVANÝCH - 17 06 04 IZOLAČNÍ MATERIÁLY
VV
TS |  |  |  | 1. Položka obsahuje: • veškeré poplatky provozovateli skládky, recyklační linky nebo jiného zařízení na zpracování nebo likvidaci odpadů související s převzetím, uložením, zpracováním nebo likvidací odpadu, • náklady spojené s vyložením a manipulací s materiálem v místě skládky. 3. Způsob měření: • určující množství odpadu vytříděného v souladu se zákonem č. 541/2020 Sb., o odpadech, v platném znění

## SO 61-71-47
SŽDC05 |  |  |  | Soupis prací objektu | [10 empty] | 3
6
S | Stavba: | 21-020.640 |  | Rekonstrukce výpravní budovy v žst. Pardubice - 2. etapa (hala, křídla)_final | [6 empty] | D.2.2.1 |  | Aspe | 0,00 | 2
O | Objekt: | D.2.2.1 |  | Pozemní stavební objekty budovy | [9 empty] | 15,00 | 2
Typ | Poř. číslo | Kód položky | Varianta | Název položky | MJ | Množství | Jednotková hmotnost | Celková hmotnost |  |  | Jednotková cena |  | Cenové soustavy | 21,00 | 2
Dodávka
[9 empty] | Jednotková | Celkem | Jednotková | Celkem |  |  |  | Počet položek s nulovou cenou
O1 |  | SO 61-71-47 |  | Západní křídlo a BD - slaboproudé rozvody
SD |  | 1 |  | SLB - systémy a technologie
P | 1 | 75O110 |  | EPS (ZPDP), ÚSTŘEDNA ADRESOVATELNÁ DO 64 ADRES - DODÁVKA | KUS | 1 | 0 |  |  |  | 0 |  | OTSKP 2023 |  | 2
PP |  |  |  | EPS (ZPDP), ÚSTŘEDNA ADRESOVATELNÁ DO 64 ADRES - DODÁVKA
VV
TS |  |  |  | 1. Položka obsahuje: – dodávku specifikovaného bloku/zařízení včetně potřebného drobného montážního materiálu – dodávku souvisejícího příslušenství pro specifikovaný blok/zařízení – náklady na dopravu a skladování – veškeré potřebné mechanizmy, včetně obsluhy, náklady na mzdy a přibližné (průměrné) náklady na pořízení potřebných materiálů včetně všech ostatních vedlejších nákladů2. Položka neobsahuje: X 3. Způsob měření: – Udává se počet kusů kompletní konstrukce nebo práce. Ústředna EPS pro montáž na zeď s displejem a ovládacími prvky, integrovaný napájecí zdroj s výstupním proudem 5A, procesorová deska, 12 volných montážních pozic, v krytu s prostorem pro 2x záložní akumulátor až 40Ah. Kompatibilní a síťovatelná se systémem použitým v budově hotelu 1. Položka obsahuje: – dodávku specifikovaného bloku/zařízení včetně potřebného drobného montážního materiálu – dodávku souvisejícího příslušenství pro specifikovaný blok/zařízení – náklady na dopravu a skladování – veškeré potřebné mechanizmy, včetně obsluhy, náklady na mzdy a přibližné (průměrné) náklady na pořízení potřebných materiálů včetně všech ostatních vedlejších nákladů 2. Položka neobsahuje: X 3. Způsob měření: – Udává se počet kusů kompletní konstrukce nebo práce.
P | 2 | 75O11X |  | EPS (ZPDP), ÚSTŘEDNA - MONTÁŽ | KUS | 1 | 0 |  |  |  | 0 |  | OTSKP 2023 |  | 2
PP |  |  |  | EPS (ZPDP), ÚSTŘEDNA - MONTÁŽ
VV |  |  |  | 1=1.000 [A] Celkem: 1=1.000 [B]
TS |  |  |  | 1. Položka obsahuje: – kompletní montáž (oživení, konfigurace, nastavení a uvedení do provozu) specifikovaného bloku/zařízení a souvisejícího příslušenství včetně drobného montážního materiálu – veškeré potřebné mechanizmy, včetně obsluhy, náklady na mzdy a přibližné (průměrné) náklady na pořízení potřebných materiálů včetně všech ostatních vedlejších nákladů2. Položka neobsahuje: X 3. Způsob měření: – Udává se počet kusů kompletní konstrukce nebo práce. 1. Položka obsahuje: – kompletní montáž (oživení, konfigurace, nastavení a uvedení do provozu) specifikovaného bloku/zařízení a souvisejícího příslušenství včetně drobného montážního materiálu – veškeré potřebné mechanizmy, včetně obsluhy, náklady na mzdy a přibližné (průměrné) náklady na pořízení potřebných materiálů včetně všech ostatních vedlejších nákladů 2. Položka neobsahuje: X 3. Způsob měření: – Udává se počet kusů kompletní konstrukce nebo práce.
P | 3 | 0202R |  | Záložní akumulátor 12V/40Ah | KUS | 2 | 0 |  |  |  | 0 |  | R-položky |  | 2
PP |  |  |  | Záložní akumulátor 12V/40Ah
VV
TS |  |  |  | 1. Položka obsahuje: – dodávku specifikovaného bloku/zařízení včetně potřebného drobného montážního materiálu – dodávku souvisejícího příslušenství pro specifikovaný blok/zařízení – náklady na dopravu a skladování – veškeré potřebné mechanizmy, včetně obsluhy, náklady na mzdy a přibližné (průměrné) náklady na pořízení potřebných materiálů včetně všech ostatních vedlejších nákladů 2. Položka neobsahuje: X 3. Způsob měření: – Udává se počet kusů kompletní konstrukce nebo práce.
P | 4 | 0203R |  | Systémový modul dvou kruhových analogové linek pro ústředny EPS | KUS | 2 | 0 |  |  |  | 0 |  | R-položky |  | 2
PP |  |  |  | Systémový modul dvou kruhových analogové linek pro ústředny EPS
VV
TS |  |  |  | 1. Položka obsahuje: – dodávku specifikovaného bloku/zařízení včetně potřebného drobného montážního materiálu – dodávku souvisejícího příslušenství pro specifikovaný blok/zařízení – náklady na dopravu a skladování – veškeré potřebné mechanizmy, včetně obsluhy, náklady na mzdy a přibližné (průměrné) náklady na pořízení potřebných materiálů včetně všech ostatních vedlejších nákladů 2. Položka neobsahuje: X 3. Způsob měření: – Udává se počet kusů kompletní konstrukce nebo práce.
P | 5 | 0204R |  | Systémová deska prosíťování až 16 ústředen EPS | KUS | 1 | 0 |  |  |  | 0 |  | R-položky |  | 2
PP |  |  |  | Systémová deska prosíťování až 16 ústředen EPS
VV
TS |  |  |  | 1. Položka obsahuje: – dodávku specifikovaného bloku/zařízení včetně potřebného drobného montážního materiálu – dodávku souvisejícího příslušenství pro specifikovaný blok/zařízení – náklady na dopravu a skladování – veškeré potřebné mechanizmy, včetně obsluhy, náklady na mzdy a přibližné (průměrné) náklady na pořízení potřebných materiálů včetně všech ostatních vedlejších nákladů 2. Položka neobsahuje: X 3. Způsob měření: – Udává se počet kusů kompletní konstrukce nebo práce.
P | 6 | 75O1F7 |  | EPS (ZPDP), OSTATNÍ PŘÍSLUŠENSTVÍ - PŘÍDAVNÝ PANEL PRO PŘIPOJENÍ OPPO K ÚSTŘEDNĚ EPS - DODÁVKA | KUS | 1 | 0 |  |  |  | 0 |  | OTSKP 2023 |  | 2
PP |  |  |  | EPS (ZPDP), OSTATNÍ PŘÍSLUŠENSTVÍ - PŘÍDAVNÝ PANEL PRO PŘIPOJENÍ OPPO K ÚSTŘEDNĚ EPS - DODÁVKA
VV |  |  |  | 1=1.000 [A] Celkem: 1=1.000 [B]
TS |  |  |  | 1. Položka obsahuje: – dodávku specifikovaného bloku/zařízení včetně potřebného drobného montážního materiálu – dodávku souvisejícího příslušenství pro specifikovaný blok/zařízení – náklady na dopravu a skladování – veškeré potřebné mechanizmy, včetně obsluhy, náklady na mzdy a přibližné (průměrné) náklady na pořízení potřebných materiálů včetně všech ostatních vedlejších nákladů2. Položka neobsahuje: X 3. Způsob měření: – Udává se počet kusů kompletní konstrukce nebo práce. Systémová deska periferií pro ústředny EPS pro připojení graf. nadstavby, OPPO, ZDP 1. Položka obsahuje: – dodávku specifikovaného bloku/zařízení včetně potřebného drobného montážního materiálu – dodávku souvisejícího příslušenství pro specifikovaný blok/zařízení – náklady na dopravu a skladování – veškeré potřebné mechanizmy, včetně obsluhy, náklady na mzdy a přibližné (průměrné) náklady na pořízení potřebných materiálů včetně všech ostatních vedlejších nákladů 2. Položka neobsahuje: X 3. Způsob měření: – Udává se počet kusů kompletní konstrukce nebo práce.
P | 7 | 75L11X |  | ROZHLASOVÁ ÚSTŘEDNA - MONTÁŽ | KUS | 1 | 0 |  |  |  | 0 |  | OTSKP 2023 |  | 2
PP |  |  |  | ROZHLASOVÁ ÚSTŘEDNA - MONTÁŽ
VV |  |  |  | 1=1.000 [A] Celkem: 1=1.000 [B]
TS |  |  |  | 1. Položka obsahuje: – kompletní montáž specifikovaného bloku/zařízení a souvisejícího příslušenství včetně potřebného drobného montážního materiálu – veškeré potřebné mechanizmy, včetně obsluhy, náklady na mzdy a přibližné (průměrné) náklady na pořízení potřebných materiálů včetně všech ostatních vedlejších nákladů2. Položka neobsahuje: X 3. Způsob měření: – Udává se počet kusů kompletní konstrukce nebo práce. 1. Položka obsahuje: – kompletní montáž specifikovaného bloku/zařízení a souvisejícího příslušenství včetně potřebného drobného montážního materiálu – veškeré potřebné mechanizmy, včetně obsluhy, náklady na mzdy a přibližné (průměrné) náklady na pořízení potřebných materiálů včetně všech ostatních vedlejších nákladů 2. Položka neobsahuje: X 3. Způsob měření: – Udává se počet kusů kompletní konstrukce nebo práce.
P | 8 | 75O171 |  | EPS (ZPDP), JEDNOTKA VSTUPŮ/VÝSTUPŮ - DODÁVKA | KUS | 3 | 0 |  |  |  | 0 |  | OTSKP 2023 |  | 2
PP |  |  |  | EPS (ZPDP), JEDNOTKA VSTUPŮ/VÝSTUPŮ - DODÁVKA
VV |  |  |  | 3=3.000 [A] Celkem: 3=3.000 [B]
TS |  |  |  | 1. Položka obsahuje: – dodávku specifikovaného bloku/zařízení včetně potřebného drobného montážního materiálu – dodávku souvisejícího příslušenství pro specifikovaný blok/zařízení – náklady na dopravu a skladování – veškeré potřebné mechanizmy, včetně obsluhy, náklady na mzdy a přibližné (průměrné) náklady na pořízení potřebných materiálů včetně všech ostatních vedlejších nákladů2. Položka neobsahuje: X 3. Způsob měření: – Udává se počet kusů kompletní konstrukce nebo práce. Systémová deska monitorovaných vstupů a výstupů 8/8 pro ústředny EPS 1. Položka obsahuje: – dodávku specifikovaného bloku/zařízení včetně potřebného drobného montážního materiálu – dodávku souvisejícího příslušenství pro specifikovaný blok/zařízení – náklady na dopravu a skladování – veškeré potřebné mechanizmy, včetně obsluhy, náklady na mzdy a přibližné (průměrné) náklady na pořízení potřebných materiálů včetně všech ostatních vedlejších nákladů 2. Položka neobsahuje: X 3. Způsob měření: – Udává se počet kusů kompletní konstrukce nebo práce.
P | 9 | 75O17X |  | EPS (ZPDP), JEDNOTKA VSTUPŮ/VÝSTUPŮ - MONTÁŽ | KUS | 3 | 0 |  |  |  | 0 |  | OTSKP 2023 |  | 2
PP |  |  |  | EPS (ZPDP), JEDNOTKA VSTUPŮ/VÝSTUPŮ - MONTÁŽ
VV |  |  |  | 3=3.000 [A] Celkem: 3=3.000 [B]
TS |  |  |  | 1. Položka obsahuje: – kompletní montáž (oživení, konfigurace, nastavení a uvedení do provozu) specifikovaného bloku/zařízení a souvisejícího příslušenství včetně drobného montážního materiálu – veškeré potřebné mechanizmy, včetně obsluhy, náklady na mzdy a přibližné (průměrné) náklady na pořízení potřebných materiálů včetně všech ostatních vedlejších nákladů2. Položka neobsahuje: X 3. Způsob měření: – Udává se počet kusů kompletní konstrukce nebo práce. 1. Položka obsahuje: – kompletní montáž (oživení, konfigurace, nastavení a uvedení do provozu) specifikovaného bloku/zařízení a souvisejícího příslušenství včetně drobného montážního materiálu – veškeré potřebné mechanizmy, včetně obsluhy, náklady na mzdy a přibližné (průměrné) náklady na pořízení potřebných materiálů včetně všech ostatních vedlejších nákladů 2. Položka neobsahuje: X 3. Způsob měření: – Udává se počet kusů kompletní konstrukce nebo práce.
P | 10 | 75O141 |  | EPS (ZPDP), OBSLUŽNÉ POLE POŽÁRNÍ OCHRANY (OPPO) - DODÁVKA | KUS | 2 | 0 |  |  |  | 0 |  | OTSKP 2023 |  | 2
PP |  |  |  | EPS (ZPDP), OBSLUŽNÉ POLE POŽÁRNÍ OCHRANY (OPPO) - DODÁVKA
VV |  |  |  | 2=2.000 [A] Celkem: 2=2.000 [B]
TS |  |  |  | 1. Položka obsahuje: – dodávku specifikovaného bloku/zařízení včetně potřebného drobného montážního materiálu – dodávku souvisejícího příslušenství pro specifikovaný blok/zařízení – náklady na dopravu a skladování – veškeré potřebné mechanizmy, včetně obsluhy, náklady na mzdy a přibližné (průměrné) náklady na pořízení potřebných materiálů včetně všech ostatních vedlejších nákladů2. Položka neobsahuje: X 3. Způsob měření: – Udává se počet kusů kompletní konstrukce nebo práce. Obslužné pole požární ochrany, včetně příslušenství 1. Položka obsahuje: – dodávku specifikovaného bloku/zařízení včetně potřebného drobného montážního materiálu – dodávku souvisejícího příslušenství pro specifikovaný blok/zařízení – náklady na dopravu a skladování – veškeré potřebné mechanizmy, včetně obsluhy, náklady na mzdy a přibližné (průměrné) náklady na pořízení potřebných materiálů včetně všech ostatních vedlejších nákladů 2. Položka neobsahuje: X 3. Způsob měření: – Udává se počet kusů kompletní konstrukce nebo práce.
P | 11 | 75O14X |  | EPS (ZPDP), OBSLUŽNÉ POLE POŽÁRNÍ OCHRANY (OPPO) - MONTÁŽ | KUS | 2 | 0 |  |  |  | 0 |  | OTSKP 2023 |  | 2
PP |  |  |  | EPS (ZPDP), OBSLUŽNÉ POLE POŽÁRNÍ OCHRANY (OPPO) - MONTÁŽ
VV |  |  |  | 2=2.000 [A] Celkem: 2=2.000 [B]
TS |  |  |  | 1. Položka obsahuje: – kompletní montáž (oživení, konfigurace, nastavení a uvedení do provozu) specifikovaného bloku/zařízení a souvisejícího příslušenství včetně drobného montážního materiálu – veškeré potřebné mechanizmy, včetně obsluhy, náklady na mzdy a přibližné (průměrné) náklady na pořízení potřebných materiálů včetně všech ostatních vedlejších nákladů2. Položka neobsahuje: X 3. Způsob měření: – Udává se počet kusů kompletní konstrukce nebo práce. 1. Položka obsahuje: – kompletní montáž (oživení, konfigurace, nastavení a uvedení do provozu) specifikovaného bloku/zařízení a souvisejícího příslušenství včetně drobného montážního materiálu – veškeré potřebné mechanizmy, včetně obsluhy, náklady na mzdy a přibližné (průměrné) náklady na pořízení potřebných materiálů včetně všech ostatních vedlejších nákladů 2. Položka neobsahuje: X 3. Způsob měření: – Udává se počet kusů kompletní konstrukce nebo práce.
P | 12 | 75O151 |  | EPS (ZPDP), KLÍČOVÝ TREZOR - DODÁVKA | KUS | 2 | 0 |  |  |  | 0 |  | OTSKP 2023 |  | 2
PP |  |  |  | EPS (ZPDP), KLÍČOVÝ TREZOR - DODÁVKA
VV |  |  |  | 2=2.000 [A] Celkem: 2=2.000 [B]
TS |  |  |  | 1. Položka obsahuje: – dodávku specifikovaného bloku/zařízení včetně potřebného drobného montážního materiálu – dodávku souvisejícího příslušenství pro specifikovaný blok/zařízení – náklady na dopravu a skladování – veškeré potřebné mechanizmy, včetně obsluhy, náklady na mzdy a přibližné (průměrné) náklady na pořízení potřebných materiálů včetně všech ostatních vedlejších nákladů2. Položka neobsahuje: X 3. Způsob měření: – Udává se počet kusů kompletní konstrukce nebo práce. Klíčový trezor požární ochrany, včetně příslušenství 1. Položka obsahuje: – dodávku specifikovaného bloku/zařízení včetně potřebného drobného montážního materiálu – dodávku souvisejícího příslušenství pro specifikovaný blok/zařízení – náklady na dopravu a skladování – veškeré potřebné mechanizmy, včetně obsluhy, náklady na mzdy a přibližné (průměrné) náklady na pořízení potřebných materiálů včetně všech ostatních vedlejších nákladů 2. Položka neobsahuje: X 3. Způsob měření: – Udává se počet kusů kompletní konstrukce nebo práce.
P | 13 | 75O15X |  | EPS (ZPDP), KLÍČOVÝ TREZOR - MONTÁŽ | KUS | 2 | 0 |  |  |  | 0 |  | OTSKP 2023 |  | 2
PP |  |  |  | EPS (ZPDP), KLÍČOVÝ TREZOR - MONTÁŽ
VV |  |  |  | 2=2.000 [A] Celkem: 2=2.000 [B]
TS |  |  |  | 1. Položka obsahuje: – kompletní montáž (oživení, konfigurace, nastavení a uvedení do provozu) specifikovaného bloku/zařízení a souvisejícího příslušenství včetně drobného montážního materiálu – veškeré potřebné mechanizmy, včetně obsluhy, náklady na mzdy a přibližné (průměrné) náklady na pořízení potřebných materiálů včetně všech ostatních vedlejších nákladů2. Položka neobsahuje: X 3. Způsob měření: – Udává se počet kusů kompletní konstrukce nebo práce. 1. Položka obsahuje: – kompletní montáž (oživení, konfigurace, nastavení a uvedení do provozu) specifikovaného bloku/zařízení a souvisejícího příslušenství včetně drobného montážního materiálu – veškeré potřebné mechanizmy, včetně obsluhy, náklady na mzdy a přibližné (průměrné) náklady na pořízení potřebných materiálů včetně všech ostatních vedlejších nákladů 2. Položka neobsahuje: X 3. Způsob měření: – Udává se počet kusů kompletní konstrukce nebo práce.
P | 14 | 75O1B5 |  | EPS (ZPDP), HLÁSIČ SPECIÁLNÍ - DODÁVKA | KUS | 160 | 0 |  |  |  | 0 |  | OTSKP 2023 |  | 2
PP |  |  |  | EPS (ZPDP), HLÁSIČ SPECIÁLNÍ - DODÁVKA
VV
TS |  |  |  | 1. Položka obsahuje: – dodávku specifikovaného bloku/zařízení včetně potřebného drobného montážního materiálu – dodávku souvisejícího příslušenství pro specifikovaný blok/zařízení – náklady na dopravu a skladování – veškeré potřebné mechanizmy, včetně obsluhy, náklady na mzdy a přibližné (průměrné) náklady na pořízení potřebných materiálů včetně všech ostatních vedlejších nákladů2. Položka neobsahuje: X 3. Způsob měření: – Udává se počet kusů kompletní konstrukce nebo práce. Systémový automatický opticko kouřový hlásič požáru, včetně patice 1. Položka obsahuje: – dodávku specifikovaného bloku/zařízení včetně potřebného drobného montážního materiálu – dodávku souvisejícího příslušenství pro specifikovaný blok/zařízení – dopravu a skladování – kompletní montáž (oživení, konfigurace, nastavení a uvedení do provozu) specifikovaného bloku/zařízení a souvisejícího příslušenství včetně drobného montážního materiálu – veškeré potřebné mechanizmy, včetně obsluhy, náklady na mzdy a přibližné (průměrné) náklady na pořízení potřebných materiálů včetně všech ostatních vedlejších nákladů 2. Položka neobsahuje: X 3. Způsob měření: Udává se počet kusů kompletní konstrukce a práce.
P | 15 | 75O1BX |  | EPS (ZPDP), HLÁSIČ - MONTÁŽ | KUS | 192 | 0 |  |  |  | 0 |  | OTSKP 2023 |  | 2
PP |  |  |  | EPS (ZPDP), HLÁSIČ - MONTÁŽ
VV |  |  |  | 160+22+10=192.000 [A] Celkem: 192=192.000 [B]
TS |  |  |  | 1. Položka obsahuje: – kompletní montáž (oživení, konfigurace, nastavení a uvedení do provozu) specifikovaného bloku/zařízení a souvisejícího příslušenství včetně drobného montážního materiálu – veškeré potřebné mechanizmy, včetně obsluhy, náklady na mzdy a přibližné (průměrné) náklady na pořízení potřebných materiálů včetně všech ostatních vedlejších nákladů2. Položka neobsahuje: X 3. Způsob měření: – Udává se počet kusů kompletní konstrukce nebo práce. 1. Položka obsahuje: – kompletní montáž (oživení, konfigurace, nastavení a uvedení do provozu) specifikovaného bloku/zařízení a souvisejícího příslušenství včetně drobného montážního materiálu – veškeré potřebné mechanizmy, včetně obsluhy, náklady na mzdy a přibližné (průměrné) náklady na pořízení potřebných materiálů včetně všech ostatních vedlejších nákladů 2. Položka neobsahuje: X 3. Způsob měření: – Udává se počet kusů kompletní konstrukce nebo práce.
P | 16 | 75O1B1 |  | EPS (ZPDP), HLÁSIČ TLAČÍTKOVÝ - LEHKÉ PROVEDENÍ - DODÁVKA | KUS | 22 | 0 |  |  |  | 0 |  | OTSKP 2023 |  | 2
PP |  |  |  | EPS (ZPDP), HLÁSIČ TLAČÍTKOVÝ - LEHKÉ PROVEDENÍ - DODÁVKA
VV |  |  |  | 22=22.000 [A] Celkem: 22=22.000 [B]
TS |  |  |  | 1. Položka obsahuje: – dodávku specifikovaného bloku/zařízení včetně potřebného drobného montážního materiálu – dodávku souvisejícího příslušenství pro specifikovaný blok/zařízení – náklady na dopravu a skladování – veškeré potřebné mechanizmy, včetně obsluhy, náklady na mzdy a přibližné (průměrné) náklady na pořízení potřebných materiálů včetně všech ostatních vedlejších nákladů2. Položka neobsahuje: X 3. Způsob měření: – Udává se počet kusů kompletní konstrukce nebo práce. Systémový tlačítkový hlásič požáru 1. Položka obsahuje: – dodávku specifikovaného bloku/zařízení včetně potřebného drobného montážního materiálu – dodávku souvisejícího příslušenství pro specifikovaný blok/zařízení – náklady na dopravu a skladování – veškeré potřebné mechanizmy, včetně obsluhy, náklady na mzdy a přibližné (průměrné) náklady na pořízení potřebných materiálů včetně všech ostatních vedlejších nákladů 2. Položka neobsahuje: X 3. Způsob měření: – Udává se počet kusů kompletní konstrukce nebo práce.
P | 17 | 75O1C1 |  | EPS (ZPDP), SIRÉNA VNITŘNÍ - DODÁVKA | KUS | 35 | 0 |  |  |  | 0 |  | OTSKP 2023 |  | 2
PP |  |  |  | EPS (ZPDP), SIRÉNA VNITŘNÍ - DODÁVKA
VV |  |  |  | 35=35.000 [A] Celkem: 35=35.000 [B]
TS |  |  |  | 1. Položka obsahuje: – dodávku specifikovaného bloku/zařízení včetně potřebného drobného montážního materiálu – dodávku souvisejícího příslušenství pro specifikovaný blok/zařízení – náklady na dopravu a skladování – veškeré potřebné mechanizmy, včetně obsluhy, náklady na mzdy a přibližné (průměrné) náklady na pořízení potřebných materiálů včetně všech ostatních vedlejších nákladů2. Položka neobsahuje: X 3. Způsob měření: – Udává se počet kusů kompletní konstrukce nebo práce. Červená požární siréna 1. Položka obsahuje: – dodávku specifikovaného bloku/zařízení včetně potřebného drobného montážního materiálu – dodávku souvisejícího příslušenství pro specifikovaný blok/zařízení – náklady na dopravu a skladování – veškeré potřebné mechanizmy, včetně obsluhy, náklady na mzdy a přibližné (průměrné) náklady na pořízení potřebných materiálů včetně všech ostatních vedlejších nákladů 2. Položka neobsahuje: X 3. Způsob měření: – Udává se počet kusů kompletní konstrukce nebo práce.
P | 18 | 75O1CX |  | EPS (ZPDP), SIRÉNA - MONTÁŽ | KUS | 35 | 0 |  |  |  | 0 |  | OTSKP 2023 |  | 2
PP |  |  |  | EPS (ZPDP), SIRÉNA - MONTÁŽ
VV
TS |  |  |  | 1. Položka obsahuje: – kompletní montáž (oživení, konfigurace, nastavení a uvedení do provozu) specifikovaného bloku/zařízení a souvisejícího příslušenství včetně drobného montážního materiálu – veškeré potřebné mechanizmy, včetně obsluhy, náklady na mzdy a přibližné (průměrné) náklady na pořízení potřebných materiálů včetně všech ostatních vedlejších nákladů2. Položka neobsahuje: X 3. Způsob měření: – Udává se počet kusů kompletní konstrukce nebo práce. 1. Položka obsahuje: – kompletní montáž (oživení, konfigurace, nastavení a uvedení do provozu) specifikovaného bloku/zařízení a souvisejícího příslušenství včetně drobného montážního materiálu – veškeré potřebné mechanizmy, včetně obsluhy, náklady na mzdy a přibližné (průměrné) náklady na pořízení potřebných materiálů včetně všech ostatních vedlejších nákladů 2. Položka neobsahuje: X 3. Způsob měření: – Udává se počet kusů kompletní konstrukce nebo práce.
P | 19 | 0212R |  | Ohniodolný rozvaděč pro instalaci ústředny EPS, E30, včetně příslušenství | KUS | 1 | 0 |  |  |  | 0 |  | R-položky |  | 2
PP |  |  |  | Ohniodolný rozvaděč pro instalaci ústředny EPS, E30, včetně příslušenství
VV |  |  |  | 1=1.000 [A] Celkem: 1=1.000 [B]
TS |  |  |  | 1. Položka obsahuje: – dodávku specifikovaného bloku/zařízení včetně potřebného drobného montážního materiálu – dodávku souvisejícího příslušenství pro specifikovaný blok/zařízení – náklady na dopravu a skladování – veškeré potřebné mechanizmy, včetně obsluhy, náklady na mzdy a přibližné (průměrné) náklady na pořízení potřebných materiálů včetně všech ostatních vedlejších nákladů 2. Položka neobsahuje: X 3. Způsob měření: – Udává se počet kusů kompletní konstrukce nebo práce.
P | 20 | 75O1B6 |  | EPS (ZPDP), HLÁSIČ OPTICKÝ - LEHKÉ PROVEDENÍ - DODÁVKA | KUS | 10 | 0 |  |  |  | 0 |  | OTSKP 2023 |  | 2
PP |  |  |  | EPS (ZPDP), HLÁSIČ OPTICKÝ - LEHKÉ PROVEDENÍ - DODÁVKA
VV |  |  |  | 10=10.000 [A] Celkem: 10=10.000 [B]
TS |  |  |  | 1. Položka obsahuje: – dodávku specifikovaného bloku/zařízení včetně potřebného drobného montážního materiálu – dodávku souvisejícího příslušenství pro specifikovaný blok/zařízení – náklady na dopravu a skladování – veškeré potřebné mechanizmy, včetně obsluhy, náklady na mzdy a přibližné (průměrné) náklady na pořízení potřebných materiálů včetně všech ostatních vedlejších nákladů2. Položka neobsahuje: X 3. Způsob měření: – Udává se počet kusů kompletní konstrukce nebo práce. Autonomní opticko kouřový hlásič požáru, včetně patice 1. Položka obsahuje: – dodávka kabelů vč. eventuálních konektorů a potřebného pomocného materiálu a jeho dopravy na místo určení – kabely včetně pomocného materiálu – dopravu do místa určení 2. Položka neobsahuje: X 3. Způsob měření: Měří se v metrech délkových kabelových žlabů nebo jiné kabelové konstrukce.
P | 21 | 741141 |  | KRABICE (ROZVODKA) INSTALAČNÍ S FUNKČNÍ ODOLNOSTÍ PŘI POŽÁRU PRÁZDNÁ | KUS | 10 | 0 |  |  |  | 0 |  | OTSKP 2023 |  | 2
PP |  |  |  | KRABICE (ROZVODKA) INSTALAČNÍ S FUNKČNÍ ODOLNOSTÍ PŘI POŽÁRU PRÁZDNÁ
VV |  |  |  | 10=10.000 [A] Celkem: 10=10.000 [B]
TS |  |  |  | 1. Položka obsahuje: – přípravu podkladu pro osazení – veškerý materiál a práce pro upevnění nebo uchycení krabice2. Položka neobsahuje: X 3. Způsob měření: Udává se počet kusů kompletní konstrukce nebo práce. Ohniodolná propojovací krabice 1. Položka obsahuje: – přípravu podkladu pro osazení – veškerý materiál a práce pro upevnění nebo uchycení krabice 2. Položka neobsahuje: X 3. Způsob měření: Udává se počet kusů kompletní konstrukce nebo práce.
P | 22 | 0220R |  | Drobný elektroinstalační materiál a pomocné přípomoce | KPL | 1 | 0 |  |  |  | 0 |  | R-položky |  | 2
PP |  |  |  | Drobný elektroinstalační materiál a pomocné přípomoce
VV
TS |  |  |  | 1. Položka obsahuje: – kompletní montáž, rozměření, upevnění, řezání, spojování a pod. – veškerý spojovací a montážní materiál vč. upevňovacího materiálu ( držáky apod.) – pomocné mechanismy 2. Položka neobsahuje: X
P | 23 | 702522 |  | PRŮRAZ ZDIVEM (PŘÍČKOU) BETONOVÝM TLOUŠŤKY PŘES 45 DO 60 CM | KUS | 80 | 0 |  |  |  | 0 |  | OTSKP 2023 |  | 2
PP |  |  |  | PRŮRAZ ZDIVEM (PŘÍČKOU) BETONOVÝM TLOUŠŤKY PŘES 45 DO 60 CM
VV
TS |  |  |  | 1. Položka obsahuje: – proražení otvoru zdivem o průřezu od 0,01 do 0,025m2 – úpravu a začištění omítky po montáži vedení – pomocné mechanismy 2. Položka neobsahuje: – protipožární ucpávku 3. Způsob měření: Udává se počet kusů kompletní konstrukce nebo práce. 1. Položka obsahuje: – kompletní montáž, rozměření, upevnění, řezání a pod. – veškerý montážní a pomocný materiál – pomocné mechanismy 2. Položka neobsahuje: X 3. Způsob měření: Měří se plocha v metrech čtverečných.
P | 24 | 703754 |  | PROTIPOŽÁRNÍ UCPÁVKA PROSTUPU KABELOVÉHO PR. DO 110MM, DO EI 90 MIN. | KUS | 80 | 0 |  |  |  | 0 |  | OTSKP 2023 |  | 2
PP |  |  |  | PROTIPOŽÁRNÍ UCPÁVKA PROSTUPU KABELOVÉHO PR. DO 110MM, DO EI 90 MIN.
VV
TS |  |  |  | Položka obsahuje: Dodávku a montáž protipožární ucpávky vč. příslušenství a pomocného materiálu, vyhotovéní a dodání atestu. Dále obsahuje cenu za pom. mechanismy včetně všech ostatních vedlejších nákladů. certifikovaná, viz průrazy zdivem Položka obsahuje: Dodávku a montáž protipožární ucpávky vč. příslušenství a pomocného materiálu, vyhotovéní a dodání atestu. Dále obsahuje cenu za pom. mechanismy včetně všech ostatních vedlejších nákladů.
P | 25 | 703756 |  | PROTIPOŽÁRNÍ TMEL ( TUBA - 1000ML ), DO EI 90 MIN. | KUS | 10 | 0 |  |  |  | 0 |  | OTSKP 2023 |  | 2
PP |  |  |  | PROTIPOŽÁRNÍ TMEL ( TUBA - 1000ML ), DO EI 90 MIN.
VV
TS |  |  |  | Položka obsahuje: Dodávku a montáž protipožární ucpávky vč. příslušenství a pomocného materiálu, vyhotovéní a dodání atestu. Dále obsahuje cenu za pom. mechanismy včetně všech ostatních vedlejších nákladů. viz průrazy zdivem Položka obsahuje: Dodávku a montáž protipožární ucpávky vč. příslušenství a pomocného materiálu, vyhotovéní a dodání atestu. Dále obsahuje cenu za pom. mechanismy včetně všech ostatních vedlejších nákladů.
SD |  | 2 |  | Rozvody
P | 26 | 0221R |  | Kabel J-Y(St)Y 1x2x0,8 | M | 1060 | 0 |  |  |  | 0 |  | R-položky |  | 2
PP |  |  |  | Kabel J-Y(St)Y 1x2x0,8
VV
TS |  |  |  | Kabel J-Y(St)Y 1x2x0,8 1. Položka obsahuje: – dodávka kabelů vč. eventuálních konektorů a potřebného pomocného materiálu a jeho dopravy na místo určení – kabely včetně pomocného materiálu – dopravu do místa určení 2. Položka neobsahuje: X 3. Způsob měření: Měří se v metrech délkových kabelových žlabů nebo jiné kabelové konstrukce.
P | 27 | 0266R |  | Koaxiální kabel 75ohm - vnitřní | M | 580 | 0 |  |  |  | 0 |  | R-položky |  | 2
PP |  |  |  | Koaxiální kabel 75ohm - vnitřní
VV
TS |  |  |  | 1. Položka obsahuje: – dodávka kabelů vč. eventuálních konektorů a potřebného pomocného materiálu a jeho dopravy na místo určení – kabely včetně pomocného materiálu – dopravu do místa určení 2. Položka neobsahuje: X 3. Způsob měření: Měří se v metrech délkových kabelových žlabů nebo jiné kabelové konstrukce.
P | 28 | 0267R |  | Koaxiální kabel 75ohm - venkovní | M | 180 | 0 |  |  |  | 0 |  | R-položky |  | 2
PP |  |  |  | Koaxiální kabel 75ohm - venkovní
VV
TS |  |  |  | 1. Položka obsahuje: – dodávka kabelů vč. eventuálních konektorů a potřebného pomocného materiálu a jeho dopravy na místo určení – kabely včetně pomocného materiálu – dopravu do místa určení 2. Položka neobsahuje: X 3. Způsob měření: Měří se v metrech délkových kabelových žlabů nebo jiné kabelové konstrukce.
P | 29 | 0223R |  | Kabel s funkční integritou při požáru minimálně 30 minut (P30-R, PH30-R) a třídou reakce na oheň B2ca, s1 d0 JXFE-V 1x2x0,8 | M | 560 | 0 |  |  |  | 0 |  | R-položky |  | 2
PP |  |  |  | Kabel s funkční integritou při požáru minimálně 30 minut (P30-R, PH30-R) a třídou reakce na oheň B2ca, s1 d0 JXFE-V 1x2x0,8
VV
TS |  |  |  | 1. Položka obsahuje: – dodávka kabelů vč. eventuálních konektorů a potřebného pomocného materiálu a jeho dopravy na místo určení – kabely včetně pomocného materiálu – dopravu do místa určení 2. Položka neobsahuje: X 3. Způsob měření: Měří se v metrech délkových kabelových žlabů nebo jiné kabelové konstrukce.
P | 30 | 0224R |  | Kabel s funkční integritou při požáru minimálně 30 minut (P30-R, PH30-R) a třídou reakce na oheň B2ca, s1 d0 JXFE-V 2x2x0,8 | M | 880 | 0 |  |  |  | 0 |  | R-položky |  | 2
PP |  |  |  | Kabel s funkční integritou při požáru minimálně 30 minut (P30-R, PH30-R) a třídou reakce na oheň B2ca, s1 d0 JXFE-V 2x2x0,8
VV
TS |  |  |  | 1. Položka obsahuje: – dodávka kabelů vč. eventuálních konektorů a potřebného pomocného materiálu a jeho dopravy na místo určení – kabely včetně pomocného materiálu – dopravu do místa určení 2. Položka neobsahuje: X 3. Způsob měření: Měří se v metrech délkových kabelových žlabů nebo jiné kabelové konstrukce.
P | 31 | 0225R |  | Kabel s funkční integritou při požáru minimálně 30 minut (P30-R, PH30-R) a třídou reakce na oheň B2ca, s1 d0 JXFE-V 4x2x0,8 | M | 160 | 0 |  |  |  | 0 |  | R-položky |  | 2
PP |  |  |  | Kabel s funkční integritou při požáru minimálně 30 minut (P30-R, PH30-R) a třídou reakce na oheň B2ca, s1 d0 JXFE-V 4x2x0,8
VV |  |  |  | 160=160.000 [A] Celkem: 160=160.000 [B]
TS |  |  |  | 1. Položka obsahuje: – dodávka kabelů vč. eventuálních konektorů a potřebného pomocného materiálu a jeho dopravy na místo určení – kabely včetně pomocného materiálu – dopravu do místa určení 2. Položka neobsahuje: X 3. Způsob měření: Měří se v metrech délkových kabelových žlabů nebo jiné kabelové konstrukce.
P | 32 | 0226R |  | Kabel s funkční integritou při požáru minimálně 30 minut (P30-R, PH30-R) a třídou reakce na oheň B2ca, s1 d0 JXFE-V 10x2x0,8 | M | 160 | 0 |  |  |  | 0 |  | R-položky |  | 2
PP |  |  |  | Kabel s funkční integritou při požáru minimálně 30 minut (P30-R, PH30-R) a třídou reakce na oheň B2ca, s1 d0 JXFE-V 10x2x0,8
VV |  |  |  | 160=160.000 [A] Celkem: 160=160.000 [B]
TS |  |  |  | 1. Položka obsahuje: – dodávka kabelů vč. eventuálních konektorů a potřebného pomocného materiálu a jeho dopravy na místo určení – kabely včetně pomocného materiálu – dopravu do místa určení 2. Položka neobsahuje: X 3. Způsob měření: Měří se v metrech délkových kabelových žlabů nebo jiné kabelové konstrukce.
P | 33 | 703421 |  | ELEKTROINSTALAČNÍ TRUBKA PLASTOVÁ UV STABILNÍ VČETNĚ UPEVNĚNÍ A PŘÍSLUŠENSTVÍ DN PRŮMĚRU DO 25 MM | M | 3990 | 0 |  |  |  | 0 |  | OTSKP 2023 |  | 2
PP |  |  |  | ELEKTROINSTALAČNÍ TRUBKA PLASTOVÁ UV STABILNÍ VČETNĚ UPEVNĚNÍ A PŘÍSLUŠENSTVÍ DN PRŮMĚRU DO 25 MM
VV
TS |  |  |  | 1. Položka obsahuje: – dodávku specifikovaného materiálu – kompletní montáž, rozměření, upevnění, řezání, spojování a pod. – veškerý spojovací a montážní materiál vč. upevňovacího materiálu ( držáky apod.) – pomocné mechanismy – dopravu a skladování2. Položka neobsahuje: X 3. Způsob měření: Měří se metr délkový. Elektroinstalační plastová trubka tuhá o vnějším průměru 20mm, včetně spojovacího a připevňovacího materiálu - 980 m EPS + 2100 m=3080 m Elektroinstalační plastová trubka ohebná o vnějším průměru 20mm, včetně spojovacího a připevňovacího materiálu - 60 m EPS + 850 m = 910 m 1. Položka obsahuje: – dodávku specifikovaného materiálu – kompletní montáž, rozměření, upevnění, řezání, spojování a pod. – veškerý spojovací a montážní materiál vč. upevňovacího materiálu ( držáky apod.) – pomocné mechanismy – dopravu a skladování 2. Položka neobsahuje: X 3. Způsob měření: Měří se metr délkový.
P | 34 | 703732 |  | KABELOVÁ PŘÍCHYTKA S FUNKČNÍ ODOLNOSTÍ PŘI POŽÁRU PRO ROZSAH UPNUTÍ OD 26 DO 50 MM | KUS | 2400 | 0 |  |  |  | 0 |  | OTSKP 2023 |  | 2
PP |  |  |  | KABELOVÁ PŘÍCHYTKA S FUNKČNÍ ODOLNOSTÍ PŘI POŽÁRU PRO ROZSAH UPNUTÍ OD 26 DO 50 MM
VV |  |  |  | 2400=2 400.000 [A] Celkem: 2400=2 400.000 [B]
TS |  |  |  | 1. Položka obsahuje: – kompletní montáž, rozměření, upevnění, řezání, spojování a pod. – veškerý spojovací a montážní materiál vč. upevňovacího materiálu ( držáky apod.) – pomocné mechanismy2. Položka neobsahuje: X 3. Způsob měření: Udává se počet kusů kompletní konstrukce nebo práce. Ohniodolná kabelová příchytka s funkční integritou minimálně 30 minut pro JXFE-V 2x2x0,8 1. Položka obsahuje: – kompletní montáž, rozměření, upevnění, řezání, spojování a pod. – veškerý spojovací a montážní materiál vč. upevňovacího materiálu ( držáky apod.) – pomocné mechanismy 2. Položka neobsahuje: X 3. Způsob měření: Udává se počet kusů kompletní konstrukce nebo práce.
P | 35 | 703731 |  | KABELOVÁ PŘÍCHYTKA S FUNKČNÍ ODOLNOSTÍ PŘI POŽÁRU PRO ROZSAH UPNUTÍ DO 25 MM | KUS | 1680 | 0 |  |  |  | 0 |  | OTSKP 2023 |  | 2
PP |  |  |  | KABELOVÁ PŘÍCHYTKA S FUNKČNÍ ODOLNOSTÍ PŘI POŽÁRU PRO ROZSAH UPNUTÍ DO 25 MM
VV |  |  |  | 1680=1 680.000 [A] Celkem: 1680=1 680.000 [B]
TS |  |  |  | 1. Položka obsahuje: – kompletní montáž, rozměření, upevnění, řezání, spojování a pod. – veškerý spojovací a montážní materiál vč. upevňovacího materiálu ( držáky apod.) – pomocné mechanismy2. Položka neobsahuje: X 3. Způsob měření: Udává se počet kusů kompletní konstrukce nebo práce. Ohniodolná kabelová příchytka s funkční integritou minimálně 30 minut pro JXFE-V 1x2x0,8 1. Položka obsahuje: – kompletní montáž, rozměření, upevnění, řezání, spojování a pod. – veškerý spojovací a montážní materiál vč. upevňovacího materiálu ( držáky apod.) – pomocné mechanismy 2. Položka neobsahuje: X 3. Způsob měření: Udává se počet kusů kompletní konstrukce nebo práce.
P | 36 | 703733 |  | KABELOVÁ PŘÍCHYTKA S FUNKČNÍ ODOLNOSTÍ PŘI POŽÁRU PRO ROZSAH UPNUTÍ OD 51 DO 90 MM | KUS | 300 | 0 |  |  |  | 0 |  | OTSKP 2023 |  | 2
PP |  |  |  | KABELOVÁ PŘÍCHYTKA S FUNKČNÍ ODOLNOSTÍ PŘI POŽÁRU PRO ROZSAH UPNUTÍ OD 51 DO 90 MM
VV |  |  |  | 300=300.000 [A] Celkem: 300=300.000 [B]
TS |  |  |  | 1. Položka obsahuje: – kompletní montáž, rozměření, upevnění, řezání, spojování a pod. – veškerý spojovací a montážní materiál vč. upevňovacího materiálu ( držáky apod.) – pomocné mechanismy2. Položka neobsahuje: X 3. Způsob měření: Udává se počet kusů kompletní konstrukce nebo práce. Ohniodolná kabelová příchytka s funkční integritou minimálně 30 minut pro JXFE-V 4x2x0,8 1. Položka obsahuje: – kompletní montáž, rozměření, upevnění, řezání, spojování a pod. – veškerý spojovací a montážní materiál vč. upevňovacího materiálu ( držáky apod.) – pomocné mechanismy 2. Položka neobsahuje: X 3. Způsob měření: Udává se počet kusů kompletní konstrukce nebo práce.
P | 37 | 703734 |  | KABELOVÁ PŘÍCHYTKA S FUNKČNÍ ODOLNOSTÍ PŘI POŽÁRU PRO ROZSAH UPNUTÍ PŘES 90 MM | KUS | 300 | 0 |  |  |  | 0 |  | OTSKP 2023 |  | 2
PP |  |  |  | KABELOVÁ PŘÍCHYTKA S FUNKČNÍ ODOLNOSTÍ PŘI POŽÁRU PRO ROZSAH UPNUTÍ PŘES 90 MM
VV |  |  |  | 300=300.000 [A] Celkem: 300=300.000 [B]
TS |  |  |  | 1. Položka obsahuje: – kompletní montáž, rozměření, upevnění, řezání, spojování a pod. – veškerý spojovací a montážní materiál vč. upevňovacího materiálu ( držáky apod.) – pomocné mechanismy2. Položka neobsahuje: X 3. Způsob měření: Udává se počet kusů kompletní konstrukce nebo práce. Ohniodolná kabelová příchytka s funkční integritou minimálně 30 minut pro JXFE-V 10x2x0,8 1. Položka obsahuje: – kompletní montáž, rozměření, upevnění, řezání, spojování a pod. – veškerý spojovací a montážní materiál vč. upevňovacího materiálu ( držáky apod.) – pomocné mechanismy 2. Položka neobsahuje: X 3. Způsob měření: Udává se počet kusů kompletní konstrukce nebo práce.
P | 38 | 703724 |  | KABELOVÁ PŘÍCHYTKA PRO ROZSAH UPNUTÍ PŘES 90 MM | KUS | 840 | 0 |  |  |  | 0 |  | OTSKP 2023 |  | 2
PP |  |  |  | KABELOVÁ PŘÍCHYTKA PRO ROZSAH UPNUTÍ PŘES 90 MM
VV |  |  |  | 840=840.000 [A] Celkem: 840=840.000 [B]
TS |  |  |  | 1. Položka obsahuje: – kompletní montáž, rozměření, upevnění, řezání, spojování a pod. – veškerý spojovací a montážní materiál vč. upevňovacího materiálu ( držáky apod.) – pomocné mechanismy2. Položka neobsahuje: X 3. Způsob měření: Udává se počet kusů kompletní konstrukce nebo práce. 1. Položka obsahuje: – kompletní montáž, rozměření, upevnění, řezání, spojování a pod. – veškerý spojovací a montážní materiál vč. upevňovacího materiálu ( držáky apod.) – pomocné mechanismy 2. Položka neobsahuje: X 3. Způsob měření: Udává se počet kusů kompletní konstrukce nebo práce.
P | 39 | 0228R |  | Ohniodolný kabelový žlab s funkční integritou minimálně 30 minut 250x100mm, včetně příslušenství | M | 281 | 0 |  |  |  | 0 |  | R-položky |  | 2
PP |  |  |  | Ohniodolný kabelový žlab s funkční integritou minimálně 30 minut 250x100mm, včetně příslušenství
VV |  |  |  | 281=281.000 [A] Celkem: 281=281.000 [B]
TS |  |  |  | 1. Položka obsahuje: – přípravu podkladu pro osazení 2. Položka neobsahuje: X 3. Způsob měření: Měří se metr délkový.
P | 40 | 703214 |  | KABELOVÝ ŽLAB NOSNÝ/DRÁTĚNÝ ŽÁROVĚ ZINKOVANÝ VČETNĚ UPEVNĚNÍ A PŘÍSLUŠENSTVÍ SVĚTLÉ ŠÍŘKY PŘES 400 DO 600 MM | M | 180 | 0 |  |  |  | 0 |  | OTSKP 2023 |  | 2
PP |  |  |  | KABELOVÝ ŽLAB NOSNÝ/DRÁTĚNÝ ŽÁROVĚ ZINKOVANÝ VČETNĚ UPEVNĚNÍ A PŘÍSLUŠENSTVÍ SVĚTLÉ ŠÍŘKY PŘES 400 DO 600 MM
VV |  |  |  | 180=180.000 [A] Celkem: 180=180.000 [B]
TS |  |  |  | 1. Položka obsahuje: – kompletní montáž, rozměření, upevnění, sváření, řezání, spojování a pod. – veškerý spojovací a montážní materiál – pomocné mechanismy a nátěr2. Položka neobsahuje: X 3. Způsob měření: Měří se metr délkový. 1. Položka obsahuje: – kompletní montáž, rozměření, upevnění, sváření, řezání, spojování a pod. – veškerý spojovací a montážní materiál – pomocné mechanismy a nátěr 2. Položka neobsahuje: X 3. Způsob měření: Měří se metr délkový.
P | 41 | 0240R |  | IP videovrátný, 6 tlačítek, ind. Smyčka pro nedoslýchavé, 1xNO/NC, kompatibilní se stávající telefoní ústřednou | KUS | 2 | 0 |  |  |  | 0 |  | R-položky |  | 2
PP |  |  |  | IP videovrátný, 6 tlačítek, ind. Smyčka pro nedoslýchavé, 1xNO/NC, kompatibilní se stávající telefoní ústřednou
VV
TS |  |  |  | 1. Položka obsahuje: – dodávku specifikovaného bloku/zařízení včetně potřebného drobného montážního materiálu – dodávku souvisejícího příslušenství pro specifikovaný blok/zařízení – dopravu a skladování 2. Položka neobsahuje: X 3. Způsob měření: Udává se počet kusů kompletní konstrukce nebo práce.
P | 42 | 7466A9 |  | ZPROVOZNĚNÍ SYSTÉMU S NOVÝMI DATY PRO OBJEKT ŽST | KUS | 1 | 0 |  |  |  | 0 |  | OTSKP 2023 |  | 2
PP |  |  |  | ZPROVOZNĚNÍ SYSTÉMU S NOVÝMI DATY PRO OBJEKT ŽST
VV
TS |  |  |  | 1. Položka obsahuje: – veškerý programovací software a softwarové nástroje. Dále obsahuje zprovoznění systému s novými daty pro objekt ŽST - úpravu SW, parametrizaci, nastavení daného SW a uvedení do provozu nebo komplexní přenastavení daného SW stávajících po úpravách technologie, nastavení komunikace, nastavení komunikace přenosové prvky – nadřízený ŘS vč. úpravy nebo definice protokolu – dodávku včetně kompletní montáže – technický popis viz. projektová dokumentace – prokázání technických a kvalitativních parametrů zařízení – výrobní dokumentaci, uvedení do provozu, předepsané zkoušky, revize a atesty – veškeré potřebné mechanizmy, včetně obsluhy, náklady na mzdy a přibližné (průměrné) náklady na pořízení potřebných materiálů2. Položka neobsahuje: X 3. Způsob měření: Udává se počet kusů kompletní konstrukce nebo práce. Součinnost se zpojením externího audio signálu do systému NZS, úprava a konfigurace systému, kalibrace 1. Položka obsahuje: – veškerý programovací software a softwarové nástroje. Dále obsahuje zprovoznění systému s novými daty pro objekt ŽST - úpravu SW, parametrizaci, nastavení daného SW a uvedení do provozu nebo komplexní přenastavení daného SW stávajících po úpravách technologie, nastavení komunikace, nastavení komunikace přenosové prvky – nadřízený ŘS vč. úpravy nebo definice protokolu – dodávku včetně kompletní montáže – technický popis viz. projektová dokumentace – prokázání technických a kvalitativních parametrů zařízení – výrobní dokumentaci, uvedení do provozu, předepsané zkoušky, revize a atesty – veškeré potřebné mechanizmy, včetně obsluhy, náklady na mzdy a přibližné (průměrné) náklady na pořízení potřebných materiálů 2. Položka neobsahuje: X 3. Způsob měření: Udává se počet kusů kompletní konstrukce nebo práce.
P | 43 | 75L3I1 |  | ZAŠKOLENÍ OBSLUHY NA MÍSTĚ, INSTALACE, DOPRAVA DO 200 KM | KUS | 1 | 0 |  |  |  | 0 |  | OTSKP 2023 |  | 2
PP |  |  |  | ZAŠKOLENÍ OBSLUHY NA MÍSTĚ, INSTALACE, DOPRAVA DO 200 KM
VV
TS |  |  |  | 1. Položka obsahuje: – práce spojené se zkoušením, nastavením školení a zácviku personálu včetně potřebného drobného montážního materiálu – veškeré potřebné mechanizmy (měřicí přístroje a měřící příslušenství), včetně obsluhy, náklady na mzdy a přibližné (průměrné) náklady na pořízení potřebných materiálů včetně všech ostatních vedlejších nákladů2. Položka neobsahuje: X 3. Způsob měření: – Udává se počet kusů kompletní konstrukce nebo práce. 1. Položka obsahuje: – dodávku specifikovaného bloku/zařízení včetně potřebného drobného montážního materiálu – dodávku souvisejícího příslušenství pro specifikovaný blok/zařízení – dopravu a skladování 2. Položka neobsahuje: X 3. Způsob měření: Udává se počet kusů kompletní konstrukce nebo práce.
P | 44 | 02943R |  | OSTATNÍ POŽADAVKY - VYPRACOVÁNÍ RDS | HOD | 40 | 0 |  |  |  | 0 |  | OTSKP 2023 |  | 2
PP |  |  |  | OSTATNÍ POŽADAVKY - VYPRACOVÁNÍ RDS
VV
TS |  |  |  | RDS zahrnuje veškeré náklady spojené s objednatelem požadovanými pracemi
P | 45 | 0229R |  | Práce potřebné pro zprovoznění systému a doplňkový materiál | KPL | 1 | 0 |  |  |  | 0 |  | R-položky |  | 2
PP |  |  |  | Práce potřebné pro zprovoznění systému a doplňkový materiál
VV
TS |  |  |  | veškeré práce pro zajištění zprovoznění systému a veškerý doplňkový materiál zahrnuje veškeré náklady spojené s objednatelem požadovanými pracemi
P | 46 | 0101R |  | zajištění provizorních stavů v souladu s POV | HOD | 500 | 0 |  |  |  | 0 |  | R-položky |  | 2
PP |  |  |  | zajištění provizorních stavů v souladu s POV
VV
TS |  |  |  | 500 Popis položky: 1. dodávku veškerého materiálu, kabelizace, trubek potřebného pro provedení provizorního stavu 2. zprovoznění zařízení při provizorním stavu 3. veškeré bypassy a přepojení zařízení, vypouštění a napouštění systémů apod. 4. provedení veškerých potřebných stavebních přípomocí (vývrty, uchycení, propojení) zajištění dle odsouhlasené výrobní dokumentace 5. odklizení suti a přebytečného materiálu 6. dodatečnou demontáž a likvidaci 7. veškerou staveništní a mimostaveništní dopravu 8. případné dílčí revize
P | 47 | 0102R |  | provizorní zástěny a zakrytí pro zajištění provozu stávající technologie D+M, demontáž | M2 | 250 | 0 |  |  |  | 0 |  | R-položky |  | 2
PP |  |  |  | provizorní zástěny a zakrytí pro zajištění provozu stávající technologie D+M, demontáž
VV
TS |  |  |  | Popis položky: 1. dodávku veškerého materiálu potřebného pro provedení zakrytí v předepsané kvalitě 2. provedení zástěn vč. vstupních otvorů a jejich zajištění dle odsouhlasené výrobní dokumentace 3. odklizení suti a přebytečného materiálu 4. potřebná lešení 5. dodatečnou demontáž a likvidaci 6. veškerou staveništní a mimostaveništní dopravu
P | 48 | 0103R |  | stěhování, úklid, výmalby | HOD | 360 | 0 |  |  |  | 0 |  | R-položky |  | 2
PP |  |  |  | stěhování, úklid, výmalby
VV
TS
P | 49 | 0230R |  | Metalický stíněný datový kabel F/UTP cat.6 | M | 11720 | 0 |  |  |  | 0 |  | R-položky |  | 2
PP |  |  |  | Metalický stíněný datový kabel F/UTP cat.6
VV
TS |  |  |  | 1. Položka obsahuje: – dodávka kabelů vč. eventuálních konektorů a potřebného pomocného materiálu a jeho dopravy na místo určení – kabely včetně pomocného materiálu – dopravu do místa určení 2. Položka neobsahuje: X 3. Způsob měření: Měří se v metrech délkových kabelových žlabů nebo jiné kabelové konstrukce.
P | 50 | 0231R |  | Metalický stíněný datový kabel 50x2x0,5 cat.3 | M | 330 | 0 |  |  |  | 0 |  | R-položky |  | 2
PP |  |  |  | Metalický stíněný datový kabel 50x2x0,5 cat.3
VV
TS |  |  |  | 1. Položka obsahuje: – dodávka kabelů vč. eventuálních konektorů a potřebného pomocného materiálu a jeho dopravy na místo určení – kabely včetně pomocného materiálu – dopravu do místa určení 2. Položka neobsahuje: X 3. Způsob měření: Měří se v metrech délkových kabelových žlabů nebo jiné kabelové konstrukce.
P | 51 | 0232R |  | Metalický kabel nelaněný 2x2,5mm2 | M | 55 | 0 |  |  |  | 0 |  | R-položky |  | 2
PP |  |  |  | Metalický kabel nelaněný 2x2,5mm2
VV
TS |  |  |  | 1. Položka obsahuje: – dodávka kabelů vč. eventuálních konektorů a potřebného pomocného materiálu a jeho dopravy na místo určení – kabely včetně pomocného materiálu – dopravu do místa určení 2. Položka neobsahuje: X 3. Způsob měření: Měří se v metrech délkových kabelových žlabů nebo jiné kabelové konstrukce.
P | 52 | 0233Ŕ |  | Metalický kabel nelaněný 4x1,5mm2 | M | 1480 | 0 |  |  |  | 0 |  | R-položky |  | 2
PP |  |  |  | Metalický kabel nelaněný 4x1,5mm2
VV
TS |  |  |  | 1. Položka obsahuje: – dodávka kabelů vč. eventuálních konektorů a potřebného pomocného materiálu a jeho dopravy na místo určení – kabely včetně pomocného materiálu – dopravu do místa určení 2. Položka neobsahuje: X 3. Způsob měření: Měří se v metrech délkových kabelových žlabů nebo jiné kabelové konstrukce.
P | 53 | 0234R |  | Metalický stíněný sdělovací kabel 3x2x0,5mm | M | 6810 | 0 |  |  |  | 0 |  | R-položky |  | 2
PP |  |  |  | Metalický stíněný sdělovací kabel 3x2x0,5mm
VV
TS |  |  |  | 1. Položka obsahuje: – dodávka kabelů vč. eventuálních konektorů a potřebného pomocného materiálu a jeho dopravy na místo určení – kabely včetně pomocného materiálu – dopravu do místa určení 2. Položka neobsahuje: X 3. Způsob měření: Měří se v metrech délkových kabelových žlabů nebo jiné kabelové konstrukce.
P | 54 | 0235R |  | Optický kabel SM, 9/125um, OS2, 48vláken | M | 360 | 0 |  |  |  | 0 |  | R-položky |  | 2
PP |  |  |  | Optický kabel SM, 9/125um, OS2, 48vláken
VV
TS |  |  |  | 1. Položka obsahuje: – dodávka kabelů vč. eventuálních konektorů a potřebného pomocného materiálu a jeho dopravy na místo určení – kabely včetně pomocného materiálu – dopravu do místa určení 2. Položka neobsahuje: X 3. Způsob měření: Měří se v metrech délkových kabelových žlabů nebo jiné kabelové konstrukce.
P | 55 | 0236R |  | Optický kabel SM, 9/125um, OS2, 24vláken | M | 430 | 0 |  |  |  | 0 |  | R-položky |  | 2
PP |  |  |  | Optický kabel SM, 9/125um, OS2, 24vláken
VV
TS |  |  |  | 1. Položka obsahuje: – dodávka kabelů vč. eventuálních konektorů a potřebného pomocného materiálu a jeho dopravy na místo určení – kabely včetně pomocného materiálu – dopravu do místa určení 2. Položka neobsahuje: X 3. Způsob měření: Měří se v metrech délkových kabelových žlabů nebo jiné kabelové konstrukce.
SD |  | 3 |  | SLB - technologie
P | 56 | 75JB33 |  | DATOVÝ ROZVADĚČ 19" 600X1000 DO 47 U - DODÁVKA | KUS | 2 | 0 |  |  |  | 0 |  | OTSKP 2023 |  | 2
PP |  |  |  | DATOVÝ ROZVADĚČ 19" 600X1000 DO 47 U - DODÁVKA
VV |  |  |  | 2=2.000 [A] Celkem: 2=2.000 [B]
TS |  |  |  | 1. Položka obsahuje: – dodávku specifikovaného bloku/zařízení včetně potřebného drobného montážního materiálu – dodávku souvisejícího příslušenství pro specifikovaný blok/zařízení – náklady na dopravu a skladování – veškeré potřebné mechanizmy, včetně obsluhy, náklady na mzdy a přibližné (průměrné) náklady na pořízení potřebných materiálů včetně všech ostatních vedlejších nákladů2. Položka neobsahuje: X 3. Způsob měření: – Udává se počet kusů kompletní konstrukce nebo práce. Datový rozvaděč 19', 45U, šířka 600mm, hloubka 1000mm 1. Položka obsahuje: – dodávku specifikovaného bloku/zařízení včetně potřebného drobného montážního materiálu – dodávku souvisejícího příslušenství pro specifikovaný blok/zařízení – náklady na dopravu a skladování – veškeré potřebné mechanizmy, včetně obsluhy, náklady na mzdy a přibližné (průměrné) náklady na pořízení potřebných materiálů včetně všech ostatních vedlejších nákladů 2. Položka neobsahuje: X 3. Způsob měření: – Udává se počet kusů kompletní konstrukce nebo práce.
P | 57 | 75JB3X |  | DATOVÝ ROZVADĚČ 19" 600X1000 - MONTÁŽ | KUS | 2 | 0 |  |  |  | 0 |  | OTSKP 2023 |  | 2
PP |  |  |  | DATOVÝ ROZVADĚČ 19" 600X1000 - MONTÁŽ
VV |  |  |  | 2=2.000 [A] Celkem: 2=2.000 [B]
TS |  |  |  | 1. Položka obsahuje: – kompletní montáž specifikovaného bloku/zařízení a souvisejícího příslušenství včetně potřebného drobného montážního materiálu – veškeré potřebné mechanizmy, včetně obsluhy, náklady na mzdy a přibližné (průměrné) náklady na pořízení potřebných materiálů včetně všech ostatních vedlejších nákladů2. Položka neobsahuje: X 3. Způsob měření: – Udává se počet kusů kompletní konstrukce nebo práce. 1. Položka obsahuje: – kompletní montáž specifikovaného bloku/zařízení a souvisejícího příslušenství včetně potřebného drobného montážního materiálu – veškeré potřebné mechanizmy, včetně obsluhy, náklady na mzdy a přibližné (průměrné) náklady na pořízení potřebných materiálů včetně všech ostatních vedlejších nákladů 2. Položka neobsahuje: X 3. Způsob měření: – Udává se počet kusů kompletní konstrukce nebo práce.
P | 58 | 0264R |  | Datový rozvaděč bytový | KUS | 7 | 0 |  |  |  | 0 |  | R-položky |  | 2
PP |  |  |  | Datový rozvaděč bytový
VV |  |  |  | 7=7.000 [A] Celkem: 7=7.000 [B]
TS |  |  |  | Datový rozvaděč bytový, vybavený pro zakončení datových a anténních zásuvek v BJ s místem pro instalaci aktivního prvku vč. montáže . Položka obsahuje: – dodávku specifikovaného bloku/zařízení včetně potřebného drobného montážního materiálu – dodávku souvisejícího příslušenství pro specifikovaný blok/zařízení – náklady na dopravu a skladování – veškeré potřebné mechanizmy, včetně obsluhy, náklady na mzdy a přibližné (průměrné) náklady na pořízení potřebných materiálů včetně všech ostatních vedlejších nákladů 2. Položka neobsahuje: X 3. Způsob měření: – Udává se počet kusů kompletní konstrukce nebo práce.
P | 59 | 0301R |  | Vyvazovací panel - 19" montáž, 1U | KUS | 13 | 0 |  |  |  | 0 |  | R-položky |  | 2
PP |  |  |  | Vyvazovací panel - 19" montáž, 1U
VV |  |  |  | 13=13.000 [A] Celkem: 13=13.000 [B]
TS |  |  |  | 1. Položka obsahuje: – dodávku specifikovaného bloku/zařízení včetně potřebného drobného montážního materiálu – dodávku souvisejícího příslušenství pro specifikovaný blok/zařízení – náklady na dopravu a skladování – veškeré potřebné mechanizmy, včetně obsluhy, náklady na mzdy a přibližné (průměrné) náklady na pořízení potřebných materiálů včetně všech ostatních vedlejších nákladů 2. Položka neobsahuje: X 3. Způsob měření: – Udává se počet kusů kompletní konstrukce nebo práce.
P | 60 | 75JA53 |  | ROZVADĚČ STRUKT. KABELÁŽE, PATCHPANEL 24 ZÁSUVEK - DODÁVKA | KUS | 8 | 0 |  |  |  | 0 |  | OTSKP 2023 |  | 2
PP |  |  |  | ROZVADĚČ STRUKT. KABELÁŽE, PATCHPANEL 24 ZÁSUVEK - DODÁVKA
VV |  |  |  | 8=8.000 [A] Celkem: 8=8.000 [B]
TS |  |  |  | 1. Položka obsahuje: – dodávku specifikovaného bloku/zařízení včetně potřebného drobného montážního materiálu – dodávku souvisejícího příslušenství pro specifikovaný blok/zařízení – náklady na dopravu a skladování – veškeré potřebné mechanizmy, včetně obsluhy, náklady na mzdy a přibližné (průměrné) náklady na pořízení potřebných materiálů včetně všech ostatních vedlejších nákladů2. Položka neobsahuje: X 3. Způsob měření: – Udává se počet kusů kompletní konstrukce nebo práce. Patch panel 24xRJ45, cat.6, stíněný, 19' montáž, 1U, včetně vyvazovacího hřebene 1. Položka obsahuje: – dodávku specifikovaného bloku/zařízení včetně potřebného drobného montážního materiálu – dodávku souvisejícího příslušenství pro specifikovaný blok/zařízení – náklady na dopravu a skladování – veškeré potřebné mechanizmy, včetně obsluhy, náklady na mzdy a přibližné (průměrné) náklady na pořízení potřebných materiálů včetně všech ostatních vedlejších nákladů 2. Položka neobsahuje: X 3. Způsob měření: – Udává se počet kusů kompletní konstrukce nebo práce.
P | 61 | 75JA5D |  | ROZVADĚČ STRUKT. KABELÁŽE, 19" PANEL DISTRIBUCE - MONTÁŽ | KUS | 9 | 0 |  |  |  | 0 |  | OTSKP 2023 |  | 2
PP |  |  |  | ROZVADĚČ STRUKT. KABELÁŽE, 19" PANEL DISTRIBUCE - MONTÁŽ
VV |  |  |  | 8+1=9.000 [A] Celkem: 9=9.000 [B]
TS |  |  |  | 1. Položka obsahuje: – kompletní montáž specifikovaného bloku/zařízení a souvisejícího příslušenství včetně potřebného drobného montážního materiálu – veškeré potřebné mechanizmy, včetně obsluhy, náklady na mzdy a přibližné (průměrné) náklady na pořízení potřebných materiálů včetně všech ostatních vedlejších nákladů2. Položka neobsahuje: X 3. Způsob měření: – Udává se počet kusů kompletní konstrukce nebo práce. 1. Položka obsahuje: – kompletní montáž specifikovaného bloku/zařízení a souvisejícího příslušenství včetně potřebného drobného montážního materiálu – veškeré potřebné mechanizmy, včetně obsluhy, náklady na mzdy a přibližné (průměrné) náklady na pořízení potřebných materiálů včetně všech ostatních vedlejších nákladů 2. Položka neobsahuje: X 3. Způsob měření: – Udává se počet kusů kompletní konstrukce nebo práce.
P | 62 | 0303R |  | Patch panel 50xRJ45, cat.3, stíněný, 19" montáž, 1U, včetně vyvazovacího hřebene | KUS | 1 | 0 |  |  |  | 0 |  | R-položky |  | 2
PP |  |  |  | Patch panel 50xRJ45, cat.3, stíněný, 19" montáž, 1U, včetně vyvazovacího hřebene
VV |  |  |  | 1=1.000 [A] Celkem: 1=1.000 [B]
TS |  |  |  | Patch panel 50xRJ45, cat.3, stíněný, 19' montáž, 1U, včetně vyvazovacího hřebene 1. Položka obsahuje: – dodávku specifikovaného bloku/zařízení včetně potřebného drobného montážního materiálu – dodávku souvisejícího příslušenství pro specifikovaný blok/zařízení – náklady na dopravu a skladování – veškeré potřebné mechanizmy, včetně obsluhy, náklady na mzdy a přibližné (průměrné) náklady na pořízení potřebných materiálů včetně všech ostatních vedlejších nákladů 2. Položka neobsahuje: X 3. Způsob měření: – Udává se počet kusů kompletní konstrukce nebo práce.
P | 63 | 0304R |  | Napájení lišta 6x230V, 19" montáž, 1U, s přepěťovou ochranou | KUS | 2 | 0 |  |  |  | 0 |  | R-položky |  | 2
PP |  |  |  | Napájení lišta 6x230V, 19" montáž, 1U, s přepěťovou ochranou
VV
TS |  |  |  | 1. Položka obsahuje: – dodávku specifikovaného bloku/zařízení včetně potřebného drobného montážního materiálu – dodávku souvisejícího příslušenství pro specifikovaný blok/zařízení – náklady na dopravu a skladování – veškeré potřebné mechanizmy, včetně obsluhy, náklady na mzdy a přibližné (průměrné) náklady na pořízení potřebných materiálů včetně všech ostatních vedlejších nákladů 2. Položka neobsahuje: X 3. Způsob měření: – Udává se počet kusů kompletní konstrukce nebo práce.
P | 64 | 0305R |  | Osvětlovací LED modul, 19" montáž,1U | KUS | 2 | 0 |  |  |  | 0 |  | R-položky |  | 2
PP |  |  |  | Osvětlovací LED modul, 19" montáž,1U
VV
TS |  |  |  | 1. Položka obsahuje: – dodávku specifikovaného bloku/zařízení včetně potřebného drobného montážního materiálu – dodávku souvisejícího příslušenství pro specifikovaný blok/zařízení – náklady na dopravu a skladování – veškeré potřebné mechanizmy, včetně obsluhy, náklady na mzdy a přibližné (průměrné) náklady na pořízení potřebných materiálů včetně všech ostatních vedlejších nákladů 2. Položka neobsahuje: X 3. Způsob měření: – Udává se počet kusů kompletní konstrukce nebo práce.
P | 65 | 0306R |  | Ventilační jednotka s 4 ventilátory včetně termostatu | KUS | 2 | 0 |  |  |  | 0 |  | R-položky |  | 2
PP |  |  |  | Ventilační jednotka s 4 ventilátory včetně termostatu
VV
TS |  |  |  | 1. Položka obsahuje: – dodávku specifikovaného bloku/zařízení včetně potřebného drobného montážního materiálu – dodávku souvisejícího příslušenství pro specifikovaný blok/zařízení – náklady na dopravu a skladování – veškeré potřebné mechanizmy, včetně obsluhy, náklady na mzdy a přibližné (průměrné) náklady na pořízení potřebných materiálů včetně všech ostatních vedlejších nákladů 2. Položka neobsahuje: X 3. Způsob měření: – Udává se počet kusů kompletní konstrukce nebo práce.
P | 66 | 0307R |  | Instalační police, hloubka 400mm, nosnost 25kg, 1U | KUS | 2 | 0 |  |  |  | 0 |  | R-položky |  | 2
PP |  |  |  | Instalační police, hloubka 400mm, nosnost 25kg, 1U
VV
TS |  |  |  | 1. Položka obsahuje: – dodávku specifikovaného bloku/zařízení včetně potřebného drobného montážního materiálu – dodávku souvisejícího příslušenství pro specifikovaný blok/zařízení – náklady na dopravu a skladování – veškeré potřebné mechanizmy, včetně obsluhy, náklady na mzdy a přibližné (průměrné) náklady na pořízení potřebných materiálů včetně všech ostatních vedlejších nákladů 2. Položka neobsahuje: X 3. Způsob měření: – Udává se počet kusů kompletní konstrukce nebo práce.
P | 67 | 0308R |  | Optická vana, 19", 1U, 24x E2000/APC Duplex, SM, plně vybavená (pigtaily, opt. Kazety, adaptéry, …) | KUS | 3 | 0 |  |  |  | 0 |  | R-položky |  | 2
PP |  |  |  | Optická vana, 19", 1U, 24x E2000/APC Duplex, SM, plně vybavená (pigtaily, opt. Kazety, adaptéry, …)
VV
TS |  |  |  | 1. Položka obsahuje: – dodávku specifikovaného bloku/zařízení včetně potřebného drobného montážního materiálu – dodávku souvisejícího příslušenství pro specifikovaný blok/zařízení – náklady na dopravu a skladování – veškeré potřebné mechanizmy, včetně obsluhy, náklady na mzdy a přibližné (průměrné) náklady na pořízení potřebných materiálů včetně všech ostatních vedlejších nákladů 2. Položka neobsahuje: X 3. Způsob měření: – Udává se počet kusů kompletní konstrukce nebo práce.
P | 68 | 0309R |  | Optický svár | KUS | 192 | 0 |  |  |  | 0 |  | R-položky |  | 2
PP |  |  |  | Optický svár
VV |  |  |  | 192=192.000 [A] Celkem: 192=192.000 [B]
TS |  |  |  | 1. Položka obsahuje: – dodávku specifikovaného bloku/zařízení včetně potřebného drobného montážního materiálu – dodávku souvisejícího příslušenství pro specifikovaný blok/zařízení – náklady na dopravu a skladování – veškeré potřebné mechanizmy, včetně obsluhy, náklady na mzdy a přibližné (průměrné) náklady na pořízení potřebných materiálů včetně všech ostatních vedlejších nákladů 2. Položka neobsahuje: X 3. Způsob měření: – Udává se počet kusů kompletní konstrukce nebo práce.
P | 69 | 75JA31 |  | ZÁSUVKA SDRUŽENNÁ POD OMÍTKU - DODÁVKA | KUS | 380 | 0 |  |  |  | 0 |  | OTSKP 2023 |  | 2
PP |  |  |  | ZÁSUVKA SDRUŽENNÁ POD OMÍTKU - DODÁVKA
VV |  |  |  | 380=380.000 [A] Celkem: 380=380.000 [B]
TS |  |  |  | 1. Položka obsahuje: – dodávku specifikovaného bloku/zařízení včetně potřebného drobného montážního materiálu – dodávku souvisejícího příslušenství pro specifikovaný blok/zařízení – náklady na dopravu a skladování – veškeré potřebné mechanizmy, včetně obsluhy, náklady na mzdy a přibližné (průměrné) náklady na pořízení potřebných materiálů včetně všech ostatních vedlejších nákladů2. Položka neobsahuje: X 3. Způsob měření: – Udává se počet kusů kompletní konstrukce nebo práce. Datová zásuvka modulární 2xRJ45, cat.6, stíněná, stejného designu jako silové zásuvky instalace pod omítku 1. Položka obsahuje: – dodávku specifikovaného bloku/zařízení včetně potřebného drobného montážního materiálu – dodávku souvisejícího příslušenství pro specifikovaný blok/zařízení – náklady na dopravu a skladování – veškeré potřebné mechanizmy, včetně obsluhy, náklady na mzdy a přibližné (průměrné) náklady na pořízení potřebných materiálů včetně všech ostatních vedlejších nákladů 2. Položka neobsahuje: X 3. Způsob měření: – Udává se počet kusů kompletní konstrukce nebo práce.
P | 70 | 75JA3X |  | ZÁSUVKA SDRUŽENNÁ - MONTÁŽ | KUS | 112 | 0 |  |  |  | 0 |  | OTSKP 2023 |  | 2
PP |  |  |  | ZÁSUVKA SDRUŽENNÁ - MONTÁŽ
VV
TS |  |  |  | 1. Položka obsahuje: – kompletní montáž specifikovaného bloku/zařízení a souvisejícího příslušenství včetně potřebného drobného montážního materiálu – veškeré potřebné mechanizmy, včetně obsluhy, náklady na mzdy a přibližné (průměrné) náklady na pořízení potřebných materiálů včetně všech ostatních vedlejších nákladů2. Položka neobsahuje: X 3. Způsob měření: – Udává se počet kusů kompletní konstrukce nebo práce. 1. Položka obsahuje: – kompletní montáž specifikovaného bloku/zařízení a souvisejícího příslušenství včetně potřebného drobného montážního materiálu – veškeré potřebné mechanizmy, včetně obsluhy, náklady na mzdy a přibližné (průměrné) náklady na pořízení potřebných materiálů včetně všech ostatních vedlejších nákladů 2. Položka neobsahuje: X 3. Způsob měření: – Udává se počet kusů kompletní konstrukce nebo práce.
P | 71 | 0311R |  | Datová zásuvka modulární 2xRJ45, cat.6, stíněná, stejného designu jako silové zásuvky instalace na povrchu nad podhledem (pro WiFi AP) | KUS | 6 | 0 |  |  |  | 0 |  | R-položky |  | 2
PP |  |  |  | Datová zásuvka modulární 2xRJ45, cat.6, stíněná, stejného designu jako silové zásuvky instalace na povrchu nad podhledem (pro WiFi AP)
VV |  |  |  | 6=6.000 [A] Celkem: 6=6.000 [B]
TS |  |  |  | 1. Položka obsahuje: – dodávku specifikovaného bloku/zařízení včetně potřebného drobného montážního materiálu – dodávku souvisejícího příslušenství pro specifikovaný blok/zařízení – náklady na dopravu a skladování – veškeré potřebné mechanizmy, včetně obsluhy, náklady na mzdy a přibližné (průměrné) náklady na pořízení potřebných materiálů včetně všech ostatních vedlejších nákladů 2. Položka neobsahuje: X 3. Způsob měření: – Udává se počet kusů kompletní konstrukce nebo práce.
P | 72 | 75JA24 |  | ZÁSUVKA DATOVÁ RJ45 NA DIN LIŠTU - DODÁVKA | KUS | 12 | 0 |  |  |  | 0 |  | OTSKP 2023 |  | 2
PP |  |  |  | ZÁSUVKA DATOVÁ RJ45 NA DIN LIŠTU - DODÁVKA
VV
TS |  |  |  | 1. Položka obsahuje: – dodávku specifikovaného bloku/zařízení včetně potřebného drobného montážního materiálu – dodávku souvisejícího příslušenství pro specifikovaný blok/zařízení – náklady na dopravu a skladování – veškeré potřebné mechanizmy, včetně obsluhy, náklady na mzdy a přibližné (průměrné) náklady na pořízení potřebných materiálů včetně všech ostatních vedlejších nákladů2. Položka neobsahuje: X 3. Způsob měření: – Udává se počet kusů kompletní konstrukce nebo práce. Datová zásuvka modulární 2xRJ45, cat.6, stíněná, instalace na DIN lištu do rozvaděče (rozvaděče MaR) 1. Položka obsahuje: – dodávku specifikovaného bloku/zařízení včetně potřebného drobného montážního materiálu – dodávku souvisejícího příslušenství pro specifikovaný blok/zařízení – náklady na dopravu a skladování – veškeré potřebné mechanizmy, včetně obsluhy, náklady na mzdy a přibližné (průměrné) náklady na pořízení potřebných materiálů včetně všech ostatních vedlejších nákladů 2. Položka neobsahuje: X 3. Způsob měření: – Udává se počet kusů kompletní konstrukce nebo práce.
P | 73 | 75JA2X |  | ZÁSUVKA DATOVÁ RJ45 - MONTÁŽ | KUS | 12 | 0 |  |  |  | 0 |  | OTSKP 2023 |  | 2
PP |  |  |  | ZÁSUVKA DATOVÁ RJ45 - MONTÁŽ
VV |  |  |  | 2*6=12.000 [A] Celkem: 12=12.000 [B]
TS |  |  |  | 1. Položka obsahuje: – kompletní montáž specifikovaného bloku/zařízení a souvisejícího příslušenství včetně potřebného drobného montážního materiálu – veškeré potřebné mechanizmy, včetně obsluhy, náklady na mzdy a přibližné (průměrné) náklady na pořízení potřebných materiálů včetně všech ostatních vedlejších nákladů2. Položka neobsahuje: X 3. Způsob měření: – Udává se počet kusů kompletní konstrukce nebo práce. 1. Položka obsahuje: – kompletní montáž specifikovaného bloku/zařízení a souvisejícího příslušenství včetně potřebného drobného montážního materiálu – veškeré potřebné mechanizmy, včetně obsluhy, náklady na mzdy a přibližné (průměrné) náklady na pořízení potřebných materiálů včetně všech ostatních vedlejších nákladů 2. Položka neobsahuje: X 3. Způsob měření: – Udává se počet kusů kompletní konstrukce nebo práce.
P | 74 | 742J14 |  | KONEKTORY NA OPTICKÝ KABEL | KUS | 21 | 0 |  |  |  | 0 |  | OTSKP 2023 |  | 2
PP |  |  |  | KONEKTORY NA OPTICKÝ KABEL
VV |  |  |  | 21=21.000 [A] Celkem: 21=21.000 [B]
TS |  |  |  | Položka obsahuje: Dodávku a montáž včetně podružného montážního materiálu, dopravu na staveniště, připojení na kabel a zapojení na zařízení. Dále obsahuje cenu za pom. mechanismy včetně všech ostatních vedlejších nákladů Datový konektor RJ45, cat.6, stíněný Položka obsahuje: Dodávku a montáž včetně podružného montážního materiálu, dopravu na staveniště, připojení na kabel a zapojení na zařízení. Dále obsahuje cenu za pom. mechanismy včetně všech ostatních vedlejších nákladů
P | 75 | 0314R |  | WiFi AP | KUS | 6 | 0 |  |  |  | 0 |  | R-položky |  | 2
PP |  |  |  | WiFi AP
VV
TS |  |  |  | WiFi AP, 2pásmový Wi-Fi 6 access point založen na bezdrátové technologii 2,4 GHz a 5 GHz standardu 802.11ax (zpětně kompatibilní s 802.11a/b/g/n/ac). Rychlost přenášených dat činí až 1,488 Gb/s (kombinovaná). Pro připojení je přítomen multi-gigabitový Ethernet RJ-45 port (100/1000/2500) a tři GbE RJ-45 porty, dle standardu SŽ (Cisco Catalyst 9105) 1. Položka obsahuje: – dodávku specifikovaného bloku/zařízení včetně potřebného drobného montážního materiálu – dodávku souvisejícího příslušenství pro specifikovaný blok/zařízení – náklady na dopravu a skladování – veškeré potřebné mechanizmy, včetně obsluhy, náklady na mzdy a přibližné (průměrné) náklady na pořízení potřebných materiálů včetně všech ostatních vedlejších nákladů 2. Položka neobsahuje: X 3. Způsob měření: – Udává se počet kusů kompletní konstrukce nebo práce.
P | 76 | 0315R |  | DNA Licence pro WiFi AP, 3 roky | KUS | 8 | 0 |  |  |  | 0 |  | R-položky |  | 2
PP |  |  |  | DNA Licence pro WiFi AP, 3 roky
VV
TS |  |  |  | 1. Položka obsahuje: – licenci – veškeré potřebné mechanizmy, včetně obsluhy, náklady na mzdy a přibližné (průměrné) náklady na pořízení potřebných materiálů včetně všech ostatních vedlejších nákladů – náklady dopravu 2. Položka neobsahuje: X 3. Způsob měření: – Udává se počet kusů kompletní konstrukce nebo práce.
P | 77 | 0316R |  | datová infrastruktura switch dle požadavků SŽ | KUS | 2 | 0 |  |  |  | 0 |  | R-položky |  | 2
PP |  |  |  | datová infrastruktura switch dle požadavků SŽ
VV
TS |  |  |  | Switch Cisco Catalyst 9200L, 48 x 10/100/1000 + 4xSFP 1G, Essential 1. Položka obsahuje: – dodávku specifikovaného bloku/zařízení včetně potřebného drobného montážního materiálu – dodávku souvisejícího příslušenství pro specifikovaný blok/zařízení – náklady na dopravu a skladování – veškeré potřebné mechanizmy, včetně obsluhy, náklady na mzdy a přibližné (průměrné) náklady na pořízení potřebných materiálů včetně všech ostatních vedlejších nákladů 2. Položka neobsahuje: X 3. Způsob měření: – Udává se počet kusů kompletní konstrukce nebo práce.
P | 78 | 0317R |  | Gigabitový PoE injektor 19" 2x 24port 1U | KUS | 1 | 0 |  |  |  | 0 |  | R-položky |  | 2
PP |  |  |  | Gigabitový PoE injektor 19" 2x 24port 1U
VV
TS |  |  |  | 1. Položka obsahuje: – dodávku specifikovaného bloku/zařízení včetně potřebného drobného montážního materiálu – dodávku souvisejícího příslušenství pro specifikovaný blok/zařízení – náklady na dopravu a skladování – veškeré potřebné mechanizmy, včetně obsluhy, náklady na mzdy a přibližné (průměrné) náklady na pořízení potřebných materiálů včetně všech ostatních vedlejších nákladů 2. Položka neobsahuje: X 3. Způsob měření: – Udává se počet kusů kompletní konstrukce nebo práce.
P | 79 | 0318R |  | SFP modul, 1Gbps, SM, LC Duplex | KUS | 4 | 0 |  |  |  | 0 |  | R-položky |  | 2
PP |  |  |  | SFP modul, 1Gbps, SM, LC Duplex
VV
TS |  |  |  | 1. Položka obsahuje: – dodávku specifikovaného bloku/zařízení včetně potřebného drobného montážního materiálu – dodávku souvisejícího příslušenství pro specifikovaný blok/zařízení – náklady na dopravu a skladování – veškeré potřebné mechanizmy, včetně obsluhy, náklady na mzdy a přibližné (průměrné) náklady na pořízení potřebných materiálů včetně všech ostatních vedlejších nákladů 2. Položka neobsahuje: X 3. Způsob měření: – Udává se počet kusů kompletní konstrukce nebo práce.
P | 80 | 0319R |  | Optický patchkabel, E2000/APC - LC/APC, Duplex, 3m | KUS | 4 | 0 |  |  |  | 0 |  | R-položky |  | 2
PP |  |  |  | Optický patchkabel, E2000/APC - LC/APC, Duplex, 3m
VV
TS |  |  |  | 1. Položka obsahuje: – dodávku specifikovaného bloku/zařízení včetně potřebného drobného montážního materiálu – dodávku souvisejícího příslušenství pro specifikovaný blok/zařízení – náklady na dopravu a skladování – veškeré potřebné mechanizmy, včetně obsluhy, náklady na mzdy a přibližné (průměrné) náklady na pořízení potřebných materiálů včetně všech ostatních vedlejších nákladů 2. Položka neobsahuje: X 3. Způsob měření: – Udává se počet kusů kompletní konstrukce nebo práce.
P | 81 | 0320R |  | Metalický patchkabel, F/UTP, cat.6, 2m | KUS | 204 | 0 |  |  |  | 0 |  | R-položky |  | 2
PP |  |  |  | Metalický patchkabel, F/UTP, cat.6, 2m
VV |  |  |  | 204=204.000 [A] Celkem: 204=204.000 [B]
TS |  |  |  | 1. Položka obsahuje: – dodávku specifikovaného bloku/zařízení včetně potřebného drobného montážního materiálu – dodávku souvisejícího příslušenství pro specifikovaný blok/zařízení – náklady na dopravu a skladování – veškeré potřebné mechanizmy, včetně obsluhy, náklady na mzdy a přibližné (průměrné) náklady na pořízení potřebných materiálů včetně všech ostatních vedlejších nákladů 2. Položka neobsahuje: X 3. Způsob měření: – Udává se počet kusů kompletní konstrukce nebo práce.
P | 82 | 0321R |  | DNA Licence pro C9200L (48port), 3 roky, Essential | KPL | 2 | 0 |  |  |  | 0 |  | R-položky |  | 2
PP |  |  |  | DNA Licence pro C9200L (48port), 3 roky, Essential
VV
TS |  |  |  | 1. Položka obsahuje: – licenci – veškeré potřebné mechanizmy, včetně obsluhy, náklady na mzdy a přibližné (průměrné) náklady na pořízení potřebných materiálů včetně všech ostatních vedlejších nákladů – náklady dopravu 2. Položka neobsahuje: X 3. Způsob měření: – Udává se počet kusů kompletní konstrukce nebo práce.
P | 83 | 0322R |  | Certifikace instalace systému a systémová záruka výrobce | KPL | 1 | 0 |  |  |  | 0 |  | R-položky |  | 2
PP |  |  |  | Certifikace instalace systému a systémová záruka výrobce
VV
TS |  |  |  | 1. Položka obsahuje: – licenci – veškeré potřebné mechanizmy, včetně obsluhy, náklady na mzdy a přibližné (průměrné) náklady na pořízení potřebných materiálů včetně všech ostatních vedlejších nákladů – náklady dopravu 2. Položka neobsahuje: X 3. Způsob měření: – Udává se počet kusů kompletní konstrukce nebo práce.
P | 84 | 0323R |  | UPS, modul SNMP v.3.0 s ETH portem, výkon 600W, doba zálohy 6hod, 19" montáž, vč. baterií a příslušenství | KUS | 1 | 0 |  |  |  | 0 |  | R-položky |  | 2
PP |  |  |  | UPS, modul SNMP v.3.0 s ETH portem, výkon 600W, doba zálohy 6hod, 19" montáž, vč. baterií a příslušenství
VV
TS |  |  |  | 1. Položka obsahuje: – dodávku specifikovaného bloku/zařízení včetně potřebného drobného montážního materiálu – dodávku souvisejícího příslušenství pro specifikovaný blok/zařízení – náklady na dopravu a skladování – veškeré potřebné mechanizmy, včetně obsluhy, náklady na mzdy a přibližné (průměrné) náklady na pořízení potřebných materiálů včetně všech ostatních vedlejších nákladů 2. Položka neobsahuje: X 3. Způsob měření: – Udává se počet kusů kompletní konstrukce nebo práce.
P | 85 | 0324R |  | optická vana, 19", 1U, 24x E2000/APC Duplex, SM, plně vybavená (pigtaily, opt. Kazety, adaptéry, …) | KUS | 2 | 0 |  |  |  | 0 |  | R-položky |  | 2
PP |  |  |  | optická vana, 19", 1U, 24x E2000/APC Duplex, SM, plně vybavená (pigtaily, opt. Kazety, adaptéry, …)
VV
TS |  |  |  | Datové rozvody- UKS: Zakončení optických rozvodů v rozvaděči 0P334 1. Položka obsahuje: – dodávku specifikovaného bloku/zařízení včetně potřebného drobného montážního materiálu – dodávku souvisejícího příslušenství pro specifikovaný blok/zařízení – náklady na dopravu a skladování – veškeré potřebné mechanizmy, včetně obsluhy, náklady na mzdy a přibližné (průměrné) náklady na pořízení potřebných materiálů včetně všech ostatních vedlejších nákladů 2. Položka neobsahuje: X 3. Způsob měření: – Udává se počet kusů kompletní konstrukce nebo práce.
P | 86 | 0325R |  | Patch panel 50xRJ45, cat.3, stíněný, 19" montáž, 1U, včetně vyvazovacího hřebene | KUS | 1 | 0 |  |  |  | 0 |  | R-položky |  | 2
PP |  |  |  | Patch panel 50xRJ45, cat.3, stíněný, 19" montáž, 1U, včetně vyvazovacího hřebene
VV
TS |  |  |  | Datové rozvody- UKS: Zakončení metalických rozvodů v rozvaděči telematiky 1. Položka obsahuje: – dodávku specifikovaného bloku/zařízení včetně potřebného drobného montážního materiálu – dodávku souvisejícího příslušenství pro specifikovaný blok/zařízení – náklady na dopravu a skladování – veškeré potřebné mechanizmy, včetně obsluhy, náklady na mzdy a přibližné (průměrné) náklady na pořízení potřebných materiálů včetně všech ostatních vedlejších nákladů 2. Položka neobsahuje: X 3. Způsob měření: – Udává se počet kusů kompletní konstrukce nebo práce.
SD |  | 3.1 |  | CCTV
P | 87 | 75L422 |  | KAMERA DIGITÁLNÍ (IP) OTOČNÁ - DODÁVKA | KUS | 5 | 0 |  |  |  | 0 |  | OTSKP 2023 |  | 2
PP |  |  |  | KAMERA DIGITÁLNÍ (IP) OTOČNÁ - DODÁVKA
VV |  |  |  | 5=5.000 [A] Celkem: 5=5.000 [B]
TS |  |  |  | 1. Položka obsahuje: – dodávku specifikovaného bloku/zařízení včetně potřebného drobného montážního materiálu – dodávku souvisejícího příslušenství pro specifikovaný blok/zařízení – náklady na dopravu a skladování – veškeré potřebné mechanizmy, včetně obsluhy, náklady na mzdy a přibližné (průměrné) náklady na pořízení potřebných materiálů včetně všech ostatních vedlejších nákladů2. Položka neobsahuje: X 3. Způsob měření: – Udává se počet kusů kompletní konstrukce nebo práce. IP kamera venkovní, bullet provedení, 4MPx, varifokální objektiv 2.7-13,5mm, max. rozlišení 2688×1520@30fps, 120dB WDR, BLC, 3D DNR, ROI, ... IR přísvit 30m, komprese videa H.265+, citlivost kamery je 0.008 Lux@(F1.2, AGC ON), IP67, IK10, napájení PoE, pracovní teplota -30 °C až +60 °C 1. Položka obsahuje: – dodávku specifikovaného bloku/zařízení včetně potřebného drobného montážního materiálu – dodávku souvisejícího příslušenství pro specifikovaný blok/zařízení – náklady na dopravu a skladování – veškeré potřebné mechanizmy, včetně obsluhy, náklady na mzdy a přibližné (průměrné) náklady na pořízení potřebných materiálů včetně všech ostatních vedlejších nákladů 2. Položka neobsahuje: X 3. Způsob měření: – Udává se počet kusů kompletní konstrukce nebo práce.
P | 88 | 75L422 | 1 | KAMERA DIGITÁLNÍ (IP) OTOČNÁ - DODÁVKA | KUS | 4 | 0 |  |  |  | 0 |  | OTSKP 2023 |  | 2
PP |  |  |  | KAMERA DIGITÁLNÍ (IP) OTOČNÁ - DODÁVKA
VV |  |  |  | 4=4.000 [A] Celkem: 4=4.000 [B]
TS |  |  |  | 1. Položka obsahuje: – dodávku specifikovaného bloku/zařízení včetně potřebného drobného montážního materiálu – dodávku souvisejícího příslušenství pro specifikovaný blok/zařízení – náklady na dopravu a skladování – veškeré potřebné mechanizmy, včetně obsluhy, náklady na mzdy a přibližné (průměrné) náklady na pořízení potřebných materiálů včetně všech ostatních vedlejších nákladů2. Položka neobsahuje: X 3. Způsob měření: – Udává se počet kusů kompletní konstrukce nebo práce. IP kamera vnitřní, DOME provedení, 4MPx, varifokální objektiv 2.7-13,5mm, max. rozlišení 2688×1520@30fps, 120dB WDR, BLC, 3D DNR, ROI, ... IR přísvit 30m, komprese videa H.265+, citlivost kamery je 0.008 Lux@(F1.2, AGC ON), IP67, IK10, napájení PoE 1. Položka obsahuje: – dodávku specifikovaného bloku/zařízení včetně potřebného drobného montážního materiálu – dodávku souvisejícího příslušenství pro specifikovaný blok/zařízení – náklady na dopravu a skladování – veškeré potřebné mechanizmy, včetně obsluhy, náklady na mzdy a přibližné (průměrné) náklady na pořízení potřebných materiálů včetně všech ostatních vedlejších nákladů 2. Položka neobsahuje: X 3. Způsob měření: – Udává se počet kusů kompletní konstrukce nebo práce.
P | 89 | 75L42X |  | KAMERA DIGITÁLNÍ (IP) - MONTÁŽ | KUS | 9 | 0 |  |  |  | 0 |  | OTSKP 2023 |  | 2
PP |  |  |  | KAMERA DIGITÁLNÍ (IP) - MONTÁŽ
VV |  |  |  | 5+4=9.000 [A] Celkem: 9=9.000 [B]
TS |  |  |  | 1. Položka obsahuje: – kompletní montáž (oživení, konfigurace, nastavení a uvedení do provozu) specifikovaného bloku/zařízení a souvisejícího příslušenství včetně drobného montážního materiálu – veškeré potřebné mechanizmy, včetně obsluhy, náklady na mzdy a přibližné (průměrné) náklady na pořízení potřebných materiálů včetně všech ostatních vedlejších nákladů2. Položka neobsahuje: X 3. Způsob měření: – Udává se počet kusů kompletní konstrukce nebo práce. 1. Položka obsahuje: – kompletní montáž (oživení, konfigurace, nastavení a uvedení do provozu) specifikovaného bloku/zařízení a souvisejícího příslušenství včetně drobného montážního materiálu – veškeré potřebné mechanizmy, včetně obsluhy, náklady na mzdy a přibližné (průměrné) náklady na pořízení potřebných materiálů včetně všech ostatních vedlejších nákladů 2. Položka neobsahuje: X 3. Způsob měření: – Udává se počet kusů kompletní konstrukce nebo práce.
P | 90 | 0328R |  | Zvonkové tlačítko | KUS | 7 | 0 |  |  |  | 0 |  | R-položky |  | 2
PP |  |  |  | Zvonkové tlačítko
VV
TS |  |  |  | 1. Položka obsahuje: – dodávku specifikovaného bloku/zařízení včetně potřebného drobného montážního materiálu – dodávku souvisejícího příslušenství pro specifikovaný blok/zařízení – náklady na dopravu a skladování – veškeré potřebné mechanizmy, včetně obsluhy, náklady na mzdy a přibližné (průměrné) náklady na pořízení potřebných materiálů včetně všech ostatních vedlejších nákladů 2. Položka neobsahuje: X 3. Způsob měření: – Udává se počet kusů kompletní konstrukce nebo práce.
P | 91 | 0329R |  | Připojení výtahu do systému EKV | KPL | 1 | 0 |  |  |  | 0 |  | R-položky |  | 2
PP |  |  |  | Připojení výtahu do systému EKV
VV
TS |  |  |  | 1. Položka obsahuje: – dodávku specifikovaného bloku/zařízení včetně potřebného drobného montážního materiálu – dodávku souvisejícího příslušenství pro specifikovaný blok/zařízení – náklady na dopravu a skladování – veškeré potřebné mechanizmy, včetně obsluhy, náklady na mzdy a přibližné (průměrné) náklady na pořízení potřebných materiálů včetně všech ostatních vedlejších nákladů 2. Položka neobsahuje: X 3. Způsob měření: – Udává se počet kusů kompletní konstrukce nebo práce.
P | 92 | 75L453 |  | KAMEROVÝ SERVER - ZÁZNAMOVÉ ZAŘÍZENÍ, DO 32 KAMER (HW, SW) - DODÁVKA | KUS | 1 | 0 |  |  |  | 0 |  | OTSKP 2023 |  | 2
PP |  |  |  | KAMEROVÝ SERVER - ZÁZNAMOVÉ ZAŘÍZENÍ, DO 32 KAMER (HW, SW) - DODÁVKA
VV |  |  |  | 1=1.000 [A] Celkem: 1=1.000 [B]
TS |  |  |  | 1. Položka obsahuje: – dodávku specifikovaného bloku/zařízení včetně potřebného drobného montážního materiálu – dodávku specifického software pro specifický blok/zařízení včetně souvisejícího příslušenství pro specifikovaný blok/zařízení – dodávku softwarové licence pro specifický blok/zařízení včetně souvisejícího příslušenství pro specifikovaný blok/zařízení – dodávku souvisejícího příslušenství pro specifikovaný blok/zařízení – náklady na dopravu a skladování – veškeré potřebné mechanizmy, včetně obsluhy, náklady na mzdy a přibližné (průměrné) náklady na pořízení potřebných materiálů včetně všech ostatních vedlejších nákladů2. Položka neobsahuje: X 3. Způsob měření: – Udává se počet kusů kompletní konstrukce nebo práce. Záznamové zařízení, 32 IP kamer, max. 8MPx, 256/256Mbps, komprese H.264/H.265/MPEG, 4K rozlišení, 4x SATA HDD až 8TB, 2x USB 2.0, VGA, 4K HDMI, RS-232, RS-485, Uplink 1x RJ45 100Mbps, napájení 240V AC 1. Položka obsahuje: – dodávku specifikovaného bloku/zařízení včetně potřebného drobného montážního materiálu – dodávku souvisejícího příslušenství pro specifikovaný blok/zařízení – náklady na dopravu a skladování – veškeré potřebné mechanizmy, včetně obsluhy, náklady na mzdy a přibližné (průměrné) náklady na pořízení potřebných materiálů včetně všech ostatních vedlejších nákladů 2. Položka neobsahuje: X 3. Způsob měření: – Udává se počet kusů kompletní konstrukce nebo práce.
P | 93 | 0331R |  | HDD 8TB, SATAIII/600, 64MB, optimalizováno pro CCTV | KUS | 2 | 0 |  |  |  | 0 |  | R-položky |  | 2
PP |  |  |  | HDD 8TB, SATAIII/600, 64MB, optimalizováno pro CCTV
VV |  |  |  | 2=2.000 [A] Celkem: 2=2.000 [B]
TS |  |  |  | 1. Položka obsahuje: – dodávku specifikovaného bloku/zařízení včetně potřebného drobného montážního materiálu – dodávku souvisejícího příslušenství pro specifikovaný blok/zařízení – náklady na dopravu a skladování – veškeré potřebné mechanizmy, včetně obsluhy, náklady na mzdy a přibližné (průměrné) náklady na pořízení potřebných materiálů včetně všech ostatních vedlejších nákladů 2. Položka neobsahuje: X 3. Způsob měření: – Udává se počet kusů kompletní konstrukce nebo práce.
P | 94 | 0332R |  | Licence za počet připojených kamer | KUS | 12 | 0 |  |  |  | 0 |  | R-položky |  | 2
PP |  |  |  | Licence za počet připojených kamer
VV |  |  |  | 12=12.000 [A] Celkem: 12=12.000 [B]
TS |  |  |  | 1. Položka obsahuje: – licenci – veškeré potřebné mechanizmy, včetně obsluhy, náklady na mzdy a přibližné (průměrné) náklady na pořízení potřebných materiálů včetně všech ostatních vedlejších nákladů – náklady dopravu 2. Položka neobsahuje: X 3. Způsob měření: – Udává se počet kusů kompletní konstrukce nebo práce.
P | 95 | 75L491 |  | ZPROVOZNĚNÍ A NASTAVENÍ KAMERY | KUS | 12 | 0 |  |  |  | 0 |  | OTSKP 2023 |  | 2
PP |  |  |  | ZPROVOZNĚNÍ A NASTAVENÍ KAMERY
VV |  |  |  | 4+5+3=12.000 [A] Celkem: 12=12.000 [B]
TS |  |  |  | 1. Položka obsahuje: – práce spojené se zkoušením, nastavením a uvedením do provozu specifikovaného celku/bloku/zařízení včetně potřebného drobného montážního materiálu – veškeré potřebné mechanizmy (měřicí přístroje a měřící příslušenství), včetně obsluhy, náklady na mzdy a přibližné (průměrné) náklady na pořízení potřebných materiálů včetně všech ostatních vedlejších nákladů2. Položka neobsahuje: X 3. Způsob měření: – Udává se počet kusů kompletní konstrukce a práce. 1. Položka obsahuje: – práce spojené se zkoušením, nastavením a uvedením do provozu specifikovaného celku/bloku/zařízení včetně potřebného drobného montážního materiálu – veškeré potřebné mechanizmy (měřicí přístroje a měřící příslušenství), včetně obsluhy, náklady na mzdy a přibližné (průměrné) náklady na pořízení potřebných materiálů včetně všech ostatních vedlejších nákladů 2. Položka neobsahuje: X 3. Způsob měření: – Udává se počet kusů kompletní konstrukce a práce.
P | 96 | 0333R |  | ÚPRAVA STÁVAJÍCÍCH ROZVODŮ UKS | KPL | 1 | 0 |  |  |  | 0 |  | R-položky |  | 2
PP |  |  |  | ÚPRAVA STÁVAJÍCÍCH ROZVODŮ UKS
VV
TS |  |  |  | 1. Položka obsahuje: – kompletní montáž (oživení, konfigurace, nastavení a uvedení do provozu) specifikovaného bloku/zařízení a souvisejícího příslušenství včetně drobného montážního materiálu – veškeré potřebné mechanizmy, včetně obsluhy, náklady na mzdy a přibližné (průměrné) náklady na pořízení potřebných materiálů včetně všech ostatních vedlejších nákladů – náklady dopravu 2. Položka neobsahuje: X 3. Způsob měření: – Udává se počet kusů kompletní konstrukce nebo práce.
P | 97 | 0334R |  | PROMĚŘENÍ SYSTÉMŮ UKS | KPL | 1 | 0 |  |  |  | 0 |  | R-položky |  | 2
PP |  |  |  | PROMĚŘENÍ SYSTÉMŮ UKS
VV
TS |  |  |  | 1. Položka obsahuje: – kompletní montáž (oživení, konfigurace, nastavení a uvedení do provozu) specifikovaného bloku/zařízení a souvisejícího příslušenství včetně drobného montážního materiálu – veškeré potřebné mechanizmy, včetně obsluhy, náklady na mzdy a přibližné (průměrné) náklady na pořízení potřebných materiálů včetně všech ostatních vedlejších nákladů – náklady dopravu 2. Položka neobsahuje: X 3. Způsob měření: – Udává se počet kusů kompletní konstrukce nebo práce.
P | 98 | 0335R |  | KOORDINAČNÍ A FUNKČNÍ ZKOUŠKY UKS | KPL | 1 | 0 |  |  |  | 0 |  | R-položky |  | 2
PP |  |  |  | KOORDINAČNÍ A FUNKČNÍ ZKOUŠKY UKS
VV
TS |  |  |  | 1. Položka obsahuje: – kompletní montáž (oživení, konfigurace, nastavení a uvedení do provozu) specifikovaného bloku/zařízení a souvisejícího příslušenství včetně drobného montážního materiálu – veškeré potřebné mechanizmy, včetně obsluhy, náklady na mzdy a přibližné (průměrné) náklady na pořízení potřebných materiálů včetně všech ostatních vedlejších nákladů – náklady dopravu 2. Položka neobsahuje: X 3. Způsob měření: – Udává se počet kusů kompletní konstrukce nebo práce.
P | 99 | 0336R |  | OŽIVENÍ A REVIZE SYSTÉM CCTV | KPL | 1 | 0 |  |  |  | 0 |  | R-položky |  | 2
PP |  |  |  | OŽIVENÍ A REVIZE SYSTÉM CCTV
VV
TS |  |  |  | 1. Položka obsahuje: – kompletní montáž (oživení, konfigurace, nastavení a uvedení do provozu) specifikovaného bloku/zařízení a souvisejícího příslušenství včetně drobného montážního materiálu – veškeré potřebné mechanizmy, včetně obsluhy, náklady na mzdy a přibližné (průměrné) náklady na pořízení potřebných materiálů včetně všech ostatních vedlejších nákladů – náklady dopravu 2. Položka neobsahuje: X 3. Způsob měření: – Udává se počet kusů kompletní konstrukce nebo práce.
P | 100 | 0337R |  | PROMĚŘENÍ SYSTÉMŮ CCTV | KPL | 1 | 0 |  |  |  | 0 |  | R-položky |  | 2
PP |  |  |  | PROMĚŘENÍ SYSTÉMŮ CCTV
VV
TS |  |  |  | 1. Položka obsahuje: – kompletní montáž (oživení, konfigurace, nastavení a uvedení do provozu) specifikovaného bloku/zařízení a souvisejícího příslušenství včetně drobného montážního materiálu – veškeré potřebné mechanizmy, včetně obsluhy, náklady na mzdy a přibližné (průměrné) náklady na pořízení potřebných materiálů včetně všech ostatních vedlejších nákladů – náklady dopravu 2. Položka neobsahuje: X 3. Způsob měření: – Udává se počet kusů kompletní konstrukce nebo práce.
P | 101 | 0338R |  | KOORDINAČNÍ A FUNKČNÍ ZKOUŠKY CCTV | KPL | 1 | 0 |  |  |  | 0 |  | R-položky |  | 2
PP |  |  |  | KOORDINAČNÍ A FUNKČNÍ ZKOUŠKY CCTV
VV
TS |  |  |  | 1. Položka obsahuje: – kompletní montáž (oživení, konfigurace, nastavení a uvedení do provozu) specifikovaného bloku/zařízení a souvisejícího příslušenství včetně drobného montážního materiálu – veškeré potřebné mechanizmy, včetně obsluhy, náklady na mzdy a přibližné (průměrné) náklady na pořízení potřebných materiálů včetně všech ostatních vedlejších nákladů – náklady dopravu 2. Položka neobsahuje: X 3. Způsob měření: – Udává se počet kusů kompletní konstrukce nebo práce.
SD |  | 4 |  | PZTS+EKV
P | 102 | 75N337 |  | GSM-R, ANTÉNNNÍ SOUSTAVA - ANTÉNNÍ JEDNOTKA PRO POKRYTÍ VNITŘNÍCH PROSTOR - DODÁVKA | KUS | 1 | 0 |  |  |  | 0 |  | OTSKP 2023 |  | 2
PP |  |  |  | GSM-R, ANTÉNNNÍ SOUSTAVA - ANTÉNNÍ JEDNOTKA PRO POKRYTÍ VNITŘNÍCH PROSTOR - DODÁVKA
VV |  |  |  | 1=1.000 [A] Celkem: 1=1.000 [B]
TS |  |  |  | 1. Položka obsahuje: – dodávku specifikovaného bloku/zařízení včetně potřebného drobného montážního materiálu – dodávku souvisejícího příslušenství pro specifikovaný blok/zařízení – náklady na dopravu a skladování – veškeré potřebné mechanizmy, včetně obsluhy, náklady na mzdy a přibližné (průměrné) náklady na pořízení potřebných materiálů včetně všech ostatních vedlejších nákladů2. Položka neobsahuje: X 3. Způsob měření: – Udává se počet kusů kompletní konstrukce nebo práce. Řídící jednotka PZTS+EKV systému, 4 sběrnice RS485, síťovatelná, max. 30 adres na sběrnici bez použití rozbočovače/opakovače, v krytu, včetně GSM/TCP/IP komunikátoru, zdroje 12V/10A a prostoru pro AKU až 40Ah, kompatibilní a síťovatelná se stávající ústřednou instalovanou v objektu hotelu 1. Položka obsahuje: – dodávku specifikovaného bloku/zařízení včetně potřebného drobného montážního materiálu – dodávku souvisejícího příslušenství pro specifikovaný blok/zařízení – náklady na dopravu a skladování – veškeré potřebné mechanizmy, včetně obsluhy, náklady na mzdy a přibližné (průměrné) náklady na pořízení potřebných materiálů včetně všech ostatních vedlejších nákladů 2. Položka neobsahuje: X 3. Způsob měření: – Udává se počet kusů kompletní konstrukce nebo práce.
P | 103 | 0340R |  | Systémová vstupně výstupní jednotka s možností připojení až dvou systémových čteček, 16 vstupů, 12 výstupů | KUS | 8 | 0 |  |  |  | 0 |  | R-položky |  | 2
PP |  |  |  | Systémová vstupně výstupní jednotka s možností připojení až dvou systémových čteček, 16 vstupů, 12 výstupů
VV |  |  |  | 8=8.000 [A] Celkem: 8=8.000 [B]
TS |  |  |  | 1. Položka obsahuje: – dodávku specifikovaného bloku/zařízení včetně potřebného drobného montážního materiálu – dodávku souvisejícího příslušenství pro specifikovaný blok/zařízení – náklady na dopravu a skladování – veškeré potřebné mechanizmy, včetně obsluhy, náklady na mzdy a přibližné (průměrné) náklady na pořízení potřebných materiálů včetně všech ostatních vedlejších nákladů 2. Položka neobsahuje: X 3. Způsob měření: – Udává se počet kusů kompletní konstrukce nebo práce.
P | 104 | 0341R |  | Systémová bezkontantí čtečka multiformátová, kompatibilní s formáty iCLASS (SE), Seos a Mifare / DESFire, EM, HID Prox, ..., včetně příslušenství. | KUS | 16 | 0 |  |  |  | 0 |  | R-položky |  | 2
PP |  |  |  | Systémová bezkontantí čtečka multiformátová, kompatibilní s formáty iCLASS (SE), Seos a Mifare / DESFire, EM, HID Prox, ..., včetně příslušenství.
VV |  |  |  | 16=16.000 [A] Celkem: 16=16.000 [B]
TS |  |  |  | 1. Položka obsahuje: – dodávku specifikovaného bloku/zařízení včetně potřebného drobného montážního materiálu – dodávku souvisejícího příslušenství pro specifikovaný blok/zařízení – náklady na dopravu a skladování – veškeré potřebné mechanizmy, včetně obsluhy, náklady na mzdy a přibližné (průměrné) náklady na pořízení potřebných materiálů včetně všech ostatních vedlejších nákladů 2. Položka neobsahuje: X 3. Způsob měření: – Udává se počet kusů kompletní konstrukce nebo práce.
P | 105 | 75O543 |  | PZTS, KLÁVESNICE - LCD DISPLEJ S VESTAVĚNOU BEZKONTAKTNÍ ČTEČKOU KARET - DODÁVKA | KUS | 1 | 0 |  |  |  | 0 |  | OTSKP 2023 |  | 2
PP |  |  |  | PZTS, KLÁVESNICE - LCD DISPLEJ S VESTAVĚNOU BEZKONTAKTNÍ ČTEČKOU KARET - DODÁVKA
VV |  |  |  | 1=1.000 [A] Celkem: 1=1.000 [B]
TS |  |  |  | 1. Položka obsahuje: – dodávku specifikovaného bloku/zařízení včetně potřebného drobného montážního materiálu – dodávku souvisejícího příslušenství pro specifikovaný blok/zařízení – náklady na dopravu a skladování – veškeré potřebné mechanizmy, včetně obsluhy, náklady na mzdy a přibližné (průměrné) náklady na pořízení potřebných materiálů včetně všech ostatních vedlejších nákladů2. Položka neobsahuje: X 3. Způsob měření: – Udává se počet kusů kompletní konstrukce nebo práce. Systémová klávesnice s LCD displejem a multiformátovou bezkontaktní čtečkou , včetně příslušentsví 1. Položka obsahuje: – dodávku specifikovaného bloku/zařízení včetně potřebného drobného montážního materiálu – dodávku souvisejícího příslušenství pro specifikovaný blok/zařízení – náklady na dopravu a skladování – veškeré potřebné mechanizmy, včetně obsluhy, náklady na mzdy a přibližné (průměrné) náklady na pořízení potřebných materiálů včetně všech ostatních vedlejších nákladů 2. Položka neobsahuje: X 3. Způsob měření: – Udává se počet kusů kompletní konstrukce nebo práce.
P | 106 | 75O54X |  | PZTS, KLÁVESNICE - MONTÁŽ | KUS | 1 | 0 |  |  |  | 0 |  | OTSKP 2023 |  | 2
PP |  |  |  | PZTS, KLÁVESNICE - MONTÁŽ
VV |  |  |  | 1=1.000 [A] Celkem: 1=1.000 [B]
TS |  |  |  | 1. Položka obsahuje: – kompletní montáž (oživení, konfigurace, nastavení a uvedení do provozu) specifikovaného bloku/zařízení a souvisejícího příslušenství včetně drobného montážního materiálu – veškeré potřebné mechanizmy, včetně obsluhy, náklady na mzdy a přibližné (průměrné) náklady na pořízení potřebných materiálů včetně všech ostatních vedlejších nákladů2. Položka neobsahuje: X 3. Způsob měření: – Udává se počet kusů kompletní konstrukce nebo práce. 1. Položka obsahuje: – dodávku specifikovaného bloku/zařízení včetně potřebného drobného montážního materiálu – dodávku souvisejícího příslušenství pro specifikovaný blok/zařízení – náklady na dopravu a skladování – veškeré potřebné mechanizmy, včetně obsluhy, náklady na mzdy a přibližné (průměrné) náklady na pořízení potřebných materiálů včetně všech ostatních vedlejších nákladů 2. Položka neobsahuje: X 3. Způsob měření: – Udává se počet kusů kompletní konstrukce nebo práce.
P | 107 | 75O5I1 |  | PZTS, ELEKTROMAGNETICKÝ ZÁMEK - DODÁVKA | KUS | 16 | 0 |  |  |  | 0 |  | OTSKP 2023 |  | 2
PP |  |  |  | PZTS, ELEKTROMAGNETICKÝ ZÁMEK - DODÁVKA
VV |  |  |  | 16=16.000 [A] Celkem: 16=16.000 [B]
TS |  |  |  | 1. Položka obsahuje: – dodávku specifikovaného bloku/zařízení včetně potřebného drobného montážního materiálu – dodávku souvisejícího příslušenství pro specifikovaný blok/zařízení – náklady na dopravu a skladování – veškeré potřebné mechanizmy, včetně obsluhy, náklady na mzdy a přibližné (průměrné) náklady na pořízení potřebných materiálů včetně všech ostatních vedlejších nákladů2. Položka neobsahuje: X 3. Způsob měření: – Udává se počet kusů kompletní konstrukce nebo práce. Připojení eletromagnetického/elektromotorického zámku 1. Položka obsahuje: – dodávku specifikovaného bloku/zařízení včetně potřebného drobného montážního materiálu – dodávku souvisejícího příslušenství pro specifikovaný blok/zařízení – náklady na dopravu a skladování – veškeré potřebné mechanizmy, včetně obsluhy, náklady na mzdy a přibližné (průměrné) náklady na pořízení potřebných materiálů včetně všech ostatních vedlejších nákladů 2. Položka neobsahuje: X 3. Způsob měření: – Udává se počet kusů kompletní konstrukce nebo práce.
P | 108 | 0344R |  | PZTS, ELEKTROMAGNETICKÝ ZÁMEK - MONTÁŽ | KUS | 16 | 0 |  |  |  | 0 |  | OTSKP 2023 |  | 2
PP |  |  |  | PZTS, ELEKTROMAGNETICKÝ ZÁMEK - MONTÁŽ
VV
TS |  |  |  | 1. Položka obsahuje: – kompletní montáž (oživení, konfigurace, nastavení a uvedení do provozu) specifikovaného bloku/zařízení a souvisejícího příslušenství včetně drobného montážního materiálu – veškeré potřebné mechanizmy, včetně obsluhy, náklady na mzdy a přibližné (průměrné) náklady na pořízení potřebných materiálů včetně všech ostatních vedlejších nákladů2. Položka neobsahuje: X 3. Způsob měření: – Udává se počet kusů kompletní konstrukce nebo práce. 1. Položka obsahuje: – kompletní montáž (oživení, konfigurace, nastavení a uvedení do provozu) specifikovaného bloku/zařízení a souvisejícího příslušenství včetně drobného montážního materiálu – veškeré potřebné mechanizmy, včetně obsluhy, náklady na mzdy a přibližné (průměrné) náklady na pořízení potřebných materiálů včetně všech ostatních vedlejších nákladů 2. Položka neobsahuje: X 3. Způsob měření: – Udává se počet kusů kompletní konstrukce nebo práce.
P | 109 | 0345R |  | Zálohovany zdroj v kov. krytu 13,8Vss/10A s výstupy, prostor pro AKU 40Ah | KUS | 5 | 0 |  |  |  | 0 |  | R-položky |  | 2
PP |  |  |  | Zálohovany zdroj v kov. krytu 13,8Vss/10A s výstupy, prostor pro AKU 40Ah
VV
TS |  |  |  | 1. Položka obsahuje: – dodávku specifikovaného bloku/zařízení včetně potřebného drobného montážního materiálu – dodávku souvisejícího příslušenství pro specifikovaný blok/zařízení – náklady na dopravu a skladování – veškeré potřebné mechanizmy, včetně obsluhy, náklady na mzdy a přibližné (průměrné) náklady na pořízení potřebných materiálů včetně všech ostatních vedlejších nákladů 2. Položka neobsahuje: X 3. Způsob měření: – Udává se počet kusů kompletní konstrukce nebo práce.
P | 110 | 0346R |  | Akumulátor 12V/38Ah | KUS | 5 | 0 |  |  |  | 0 |  | R-položky |  | 2
PP |  |  |  | Akumulátor 12V/38Ah
VV
TS |  |  |  | 1. Položka obsahuje: – dodávku specifikovaného bloku/zařízení včetně potřebného drobného montážního materiálu – dodávku souvisejícího příslušenství pro specifikovaný blok/zařízení – náklady na dopravu a skladování – veškeré potřebné mechanizmy, včetně obsluhy, náklady na mzdy a přibližné (průměrné) náklady na pořízení potřebných materiálů včetně všech ostatních vedlejších nákladů 2. Položka neobsahuje: X 3. Způsob měření: – Udává se počet kusů kompletní konstrukce nebo práce.
P | 111 | 0347R |  | Digitální PIR detektor, dosahem 15m, spodní podhled, vestavěnými EOL resistory a držákem. Montážní výška 2,4m, stupeň zabezpečení 2 | KUS | 9 | 0 |  |  |  | 0 |  | R-položky |  | 2
PP |  |  |  | Digitální PIR detektor, dosahem 15m, spodní podhled, vestavěnými EOL resistory a držákem. Montážní výška 2,4m, stupeň zabezpečení 2
VV
TS |  |  |  | 1. Položka obsahuje: – dodávku specifikovaného bloku/zařízení včetně potřebného drobného montážního materiálu – dodávku souvisejícího příslušenství pro specifikovaný blok/zařízení – náklady na dopravu a skladování – veškeré potřebné mechanizmy, včetně obsluhy, náklady na mzdy a přibližné (průměrné) náklady na pořízení potřebných materiálů včetně všech ostatních vedlejších nákladů 2. Položka neobsahuje: X 3. Způsob měření: – Udává se počet kusů kompletní konstrukce nebo práce.
P | 112 | 0358R |  | Detektor tříštění skla s dosahem až 7,6m a stíněným relé i pro skla s fóliemi, stupeň zabezpečení 3 | KUS | 4 | 0 |  |  |  | 0 |  | R-položky |  | 2
PP |  |  |  | Detektor tříštění skla s dosahem až 7,6m a stíněným relé i pro skla s fóliemi, stupeň zabezpečení 3
VV
TS |  |  |  | 1. Položka obsahuje: – dodávku specifikovaného bloku/zařízení včetně potřebného drobného montážního materiálu – dodávku souvisejícího příslušenství pro specifikovaný blok/zařízení – náklady na dopravu a skladování – veškeré potřebné mechanizmy, včetně obsluhy, náklady na mzdy a přibližné (průměrné) náklady na pořízení potřebných materiálů včetně všech ostatních vedlejších nákladů 2. Položka neobsahuje: X 3. Způsob měření: – Udává se počet kusů kompletní konstrukce nebo práce.
P | 113 | 0348R |  | Digitální PIR detektor, s dlouhým dosahem až 24m, vestavěnými EOL resistory a držákem. Montážní výška 2,4m, stupeň zabezpečení 2 | KUS | 3 | 0 |  |  |  | 0 |  | R-položky |  | 2
PP |  |  |  | Digitální PIR detektor, s dlouhým dosahem až 24m, vestavěnými EOL resistory a držákem. Montážní výška 2,4m, stupeň zabezpečení 2
VV
TS |  |  |  | 1. Položka obsahuje: – dodávku specifikovaného bloku/zařízení včetně potřebného drobného montážního materiálu – dodávku souvisejícího příslušenství pro specifikovaný blok/zařízení – náklady na dopravu a skladování – veškeré potřebné mechanizmy, včetně obsluhy, náklady na mzdy a přibližné (průměrné) náklady na pořízení potřebných materiálů včetně všech ostatních vedlejších nákladů 2. Položka neobsahuje: X 3. Způsob měření: – Udává se počet kusů kompletní konstrukce nebo práce.
P | 114 | 0349R |  | Detektor tříštění skla s dosahem až 7,6m a stíněným relé i pro skla s fóliemi, stupeň zabezpečení 2 | KUS | 24 | 0 |  |  |  | 0 |  | R-položky |  | 2
PP |  |  |  | Detektor tříštění skla s dosahem až 7,6m a stíněným relé i pro skla s fóliemi, stupeň zabezpečení 2
VV
TS |  |  |  | 1. Položka obsahuje: – dodávku specifikovaného bloku/zařízení včetně potřebného drobného montážního materiálu – dodávku souvisejícího příslušenství pro specifikovaný blok/zařízení – náklady na dopravu a skladování – veškeré potřebné mechanizmy, včetně obsluhy, náklady na mzdy a přibližné (průměrné) náklady na pořízení potřebných materiálů včetně všech ostatních vedlejších nákladů 2. Položka neobsahuje: X 3. Způsob měření: – Udává se počet kusů kompletní konstrukce nebo práce.
P | 115 | 0350R |  | Duální detektor PIR+MW s funkcí vyvážení T-EOL, dosahem 15m, stupeň zabezpečení 2 | KUS | 6 | 0 |  |  |  | 0 |  | R-položky |  | 2
PP |  |  |  | Duální detektor PIR+MW s funkcí vyvážení T-EOL, dosahem 15m, stupeň zabezpečení 2
VV
TS |  |  |  | 1. Položka obsahuje: – dodávku specifikovaného bloku/zařízení včetně potřebného drobného montážního materiálu – dodávku souvisejícího příslušenství pro specifikovaný blok/zařízení – náklady na dopravu a skladování – veškeré potřebné mechanizmy, včetně obsluhy, náklady na mzdy a přibližné (průměrné) náklady na pořízení potřebných materiálů včetně všech ostatních vedlejších nákladů 2. Položka neobsahuje: X 3. Způsob měření: – Udává se počet kusů kompletní konstrukce nebo práce.
P | 116 | 0351R |  | Magnetický kontakt, plast, kabel 3 m, stupeň zabezpečení 2 | KUS | 11 | 0 |  |  |  | 0 |  | R-položky |  | 2
PP |  |  |  | Magnetický kontakt, plast, kabel 3 m, stupeň zabezpečení 2
VV
TS |  |  |  | 1. Položka obsahuje: – dodávku specifikovaného bloku/zařízení včetně potřebného drobného montážního materiálu – dodávku souvisejícího příslušenství pro specifikovaný blok/zařízení – náklady na dopravu a skladování – veškeré potřebné mechanizmy, včetně obsluhy, náklady na mzdy a přibližné (průměrné) náklady na pořízení potřebných materiálů včetně všech ostatních vedlejších nákladů 2. Položka neobsahuje: X 3. Způsob měření: – Udává se počet kusů kompletní konstrukce nebo práce.
P | 117 | 0352R |  | Duální detektor PIR+MW s funkcí vyvážení T-EOL, antimaskingem a dosahem 15m, stupeň zabezpečení 3 | KUS | 6 | 0 |  |  |  | 0 |  | R-položky |  | 2
PP |  |  |  | Duální detektor PIR+MW s funkcí vyvážení T-EOL, antimaskingem a dosahem 15m, stupeň zabezpečení 3
VV
TS |  |  |  | 1. Položka obsahuje: – dodávku specifikovaného bloku/zařízení včetně potřebného drobného montážního materiálu – dodávku souvisejícího příslušenství pro specifikovaný blok/zařízení – náklady na dopravu a skladování – veškeré potřebné mechanizmy, včetně obsluhy, náklady na mzdy a přibližné (průměrné) náklady na pořízení potřebných materiálů včetně všech ostatních vedlejších nákladů 2. Položka neobsahuje: X 3. Způsob měření: – Udává se počet kusů kompletní konstrukce nebo práce.
P | 118 | 0353R |  | Magnetický kontakt, plast, kabel 3 m, stupeň zabezpečení 3 | KUS | 8 | 0 |  |  |  | 0 |  | R-položky |  | 2
PP |  |  |  | Magnetický kontakt, plast, kabel 3 m, stupeň zabezpečení 3
VV
TS |  |  |  | 1. Položka obsahuje: – dodávku specifikovaného bloku/zařízení včetně potřebného drobného montážního materiálu – dodávku souvisejícího příslušenství pro specifikovaný blok/zařízení – náklady na dopravu a skladování – veškeré potřebné mechanizmy, včetně obsluhy, náklady na mzdy a přibližné (průměrné) náklady na pořízení potřebných materiálů včetně všech ostatních vedlejších nákladů 2. Položka neobsahuje: X 3. Způsob měření: – Udává se počet kusů kompletní konstrukce nebo práce.
P | 119 | 0354R |  | Technologický hlásič | KUS | 6 | 0 |  |  |  | 0 |  | R-položky |  | 2
PP |  |  |  | Technologický hlásič
VV
TS |  |  |  | 1. Položka obsahuje: – dodávku specifikovaného bloku/zařízení včetně potřebného drobného montážního materiálu – dodávku souvisejícího příslušenství pro specifikovaný blok/zařízení – náklady na dopravu a skladování – veškeré potřebné mechanizmy, včetně obsluhy, náklady na mzdy a přibližné (průměrné) náklady na pořízení potřebných materiálů včetně všech ostatních vedlejších nákladů 2. Položka neobsahuje: X 3. Způsob měření: – Udává se počet kusů kompletní konstrukce nebo práce.
P | 120 | 0355R |  | Grafická nadstavba - Příprava mapových podkladů | KPL | 1 | 0 |  |  |  | 0 |  | R-položky |  | 2
PP |  |  |  | Grafická nadstavba - Příprava mapových podkladů
VV
TS |  |  |  | 1. Položka obsahuje: – dodávku specifikovaného bloku/zařízení včetně potřebného drobného montážního materiálu – dodávku souvisejícího příslušenství pro specifikovaný blok/zařízení – náklady na dopravu a skladování – veškeré potřebné mechanizmy, včetně obsluhy, náklady na mzdy a přibližné (průměrné) náklady na pořízení potřebných materiálů včetně všech ostatních vedlejších nákladů 2. Položka neobsahuje: X 3. Způsob měření: – Udává se počet kusů kompletní konstrukce nebo práce.
P | 121 | 0356R |  | Grafická nadstavba - tvorba symbolů | KPL | 1 | 0 |  |  |  | 0 |  | R-položky |  | 2
PP |  |  |  | Grafická nadstavba - tvorba symbolů
VV
TS |  |  |  | 1. Položka obsahuje: – dodávku specifikovaného bloku/zařízení včetně potřebného drobného montážního materiálu – dodávku souvisejícího příslušenství pro specifikovaný blok/zařízení – náklady na dopravu a skladování – veškeré potřebné mechanizmy, včetně obsluhy, náklady na mzdy a přibližné (průměrné) náklady na pořízení potřebných materiálů včetně všech ostatních vedlejších nákladů 2. Položka neobsahuje: X 3. Způsob měření: – Udává se počet kusů kompletní konstrukce nebo práce.
P | 122 | 0361R |  | Licence pro EPS | KPL | 1 | 0 |  |  |  | 0 |  | R-položky |  | 2
PP |  |  |  | Licence pro EPS
VV
TS |  |  |  | 1. Položka obsahuje: – licenci – veškeré potřebné mechanizmy, včetně obsluhy, náklady na mzdy a přibližné (průměrné) náklady na pořízení potřebných materiálů včetně všech ostatních vedlejších nákladů – náklady dopravu 2. Položka neobsahuje: X 3. Způsob měření: – Udává se počet kusů kompletní konstrukce nebo práce.
P | 123 | 0362R |  | Licence pro PZTS+EKV | KPL | 1 | 0 |  |  |  | 0 |  | R-položky |  | 2
PP |  |  |  | Licence pro PZTS+EKV
VV
TS |  |  |  | 1. Položka obsahuje: – licenci – veškeré potřebné mechanizmy, včetně obsluhy, náklady na mzdy a přibližné (průměrné) náklady na pořízení potřebných materiálů včetně všech ostatních vedlejších nákladů – náklady dopravu 2. Položka neobsahuje: X 3. Způsob měření: – Udává se počet kusů kompletní konstrukce nebo práce.
P | 124 | 0363R |  | Licence pro CCTV | KPL | 1 | 0 |  |  |  | 0 |  | R-položky |  | 2
PP |  |  |  | Licence pro CCTV
VV
TS |  |  |  | 1. Položka obsahuje: – licenci – veškeré potřebné mechanizmy, včetně obsluhy, náklady na mzdy a přibližné (průměrné) náklady na pořízení potřebných materiálů včetně všech ostatních vedlejších nákladů – náklady dopravu 2. Položka neobsahuje: X 3. Způsob měření: – Udává se počet kusů kompletní konstrukce nebo práce.
P | 125 | 75O5O1 |  | PZTS, ŠKOLENÍ A ZÁCVIK PERSONÁLU OBSLUHUJÍCÍHO ZAŘÍZENÍ PZTS | HOD | 26 | 0 |  |  |  | 0 |  | OTSKP 2023 |  | 2
PP |  |  |  | PZTS, ŠKOLENÍ A ZÁCVIK PERSONÁLU OBSLUHUJÍCÍHO ZAŘÍZENÍ PZTS
VV
TS |  |  |  | 1. Položka obsahuje: – práce spojené se zkoušením, nastavením školení a zácviku personálu včetně potřebného drobného montážního materiálu – veškeré potřebné mechanizmy (měřicí přístroje a měřící příslušenství), včetně obsluhy, náklady na mzdy a přibližné (průměrné) náklady na pořízení potřebných materiálů včetně všech ostatních vedlejších nákladů – náklady dopravu2. Položka neobsahuje: X 3. Způsob měření: – Specifické zkoušení a školení se udává v hodinách aktivní činnosti. 1. Položka obsahuje: – práce spojené se zkoušením, nastavením školení a zácviku personálu včetně potřebného drobného montážního materiálu – veškeré potřebné mechanizmy (měřicí přístroje a měřící příslušenství), včetně obsluhy, náklady na mzdy a přibližné (průměrné) náklady na pořízení potřebných materiálů včetně všech ostatních vedlejších nákladů – náklady dopravu 2. Položka neobsahuje: X 3. Způsob měření: – Specifické zkoušení a školení se udává v hodinách aktivní činnosti.
P | 126 | 75O5O2 |  | PZTS, ZÁVĚREČNÉ OŽIVENÍ, NASTAVENÍ A FUNKČNÍ ODZKOUŠENÍ ZAŘÍZENÍ PZTS | KUS | 1 | 0 |  |  |  | 0 |  | OTSKP 2023 |  | 2
PP |  |  |  | PZTS, ZÁVĚREČNÉ OŽIVENÍ, NASTAVENÍ A FUNKČNÍ ODZKOUŠENÍ ZAŘÍZENÍ PZTS
VV
TS |  |  |  | 1. Položka obsahuje: – kompletní montáž (oživení, konfigurace, nastavení a uvedení do provozu) specifikovaného bloku/zařízení a souvisejícího příslušenství včetně drobného montážního materiálu – veškeré potřebné mechanizmy, včetně obsluhy, náklady na mzdy a přibližné (průměrné) náklady na pořízení potřebných materiálů včetně všech ostatních vedlejších nákladů – náklady dopravu2. Položka neobsahuje: X 3. Způsob měření: – Udává se počet kusů kompletní konstrukce nebo práce. KOORDINAČNÍ A FUNKČNÍ ZKOUŠKY PZTS+EKV 1. Položka obsahuje: – kompletní montáž (oživení, konfigurace, nastavení a uvedení do provozu) specifikovaného bloku/zařízení a souvisejícího příslušenství včetně drobného montážního materiálu – veškeré potřebné mechanizmy, včetně obsluhy, náklady na mzdy a přibližné (průměrné) náklady na pořízení potřebných materiálů včetně všech ostatních vedlejších nákladů – náklady dopravu 2. Položka neobsahuje: X 3. Způsob měření: – Udává se počet kusů kompletní konstrukce nebo práce.
P | 127 | 75O5O3 |  | PZTS, PŘEZKOUŠENÍ ÚSTŘEDNY PZTS | KUS | 1 | 0 |  |  |  | 0 |  | OTSKP 2023 |  | 2
PP |  |  |  | PZTS, PŘEZKOUŠENÍ ÚSTŘEDNY PZTS
VV
TS |  |  |  | 1. Položka obsahuje: – kompletní montáž (oživení, konfigurace, nastavení a uvedení do provozu) specifikovaného bloku/zařízení a souvisejícího příslušenství včetně drobného montážního materiálu – veškeré potřebné mechanizmy, včetně obsluhy, náklady na mzdy a přibližné (průměrné) náklady na pořízení potřebných materiálů včetně všech ostatních vedlejších nákladů – náklady dopravu2. Položka neobsahuje: X 3. Způsob měření: – Udává se počet kusů kompletní konstrukce nebo práce. vč. propojení a proměření systémů PZTS+EKV 1. Položka obsahuje: – kompletní montáž (oživení, konfigurace, nastavení a uvedení do provozu) specifikovaného bloku/zařízení a souvisejícího příslušenství včetně drobného montážního materiálu – veškeré potřebné mechanizmy, včetně obsluhy, náklady na mzdy a přibližné (průměrné) náklady na pořízení potřebných materiálů včetně všech ostatních vedlejších nákladů – náklady dopravu 2. Položka neobsahuje: X 3. Způsob měření: – Udává se počet kusů kompletní konstrukce nebo práce.
P | 128 | 75O5O4 |  | PZTS, UVEDENÍ ÚSTŘEDNY PZTS DO TRVALÉHO PROVOZU | KUS | 1 | 0 |  |  |  | 0 |  | OTSKP 2023 |  | 2
PP |  |  |  | PZTS, UVEDENÍ ÚSTŘEDNY PZTS DO TRVALÉHO PROVOZU
VV
TS |  |  |  | 1. Položka obsahuje: – kompletní montáž (oživení, konfigurace, nastavení a uvedení do provozu) specifikovaného bloku/zařízení a souvisejícího příslušenství včetně drobného montážního materiálu – veškeré potřebné mechanizmy, včetně obsluhy, náklady na mzdy a přibližné (průměrné) náklady na pořízení potřebných materiálů včetně všech ostatních vedlejších nákladů – náklady dopravu2. Položka neobsahuje: X 3. Způsob měření: – Udává se počet kusů kompletní konstrukce nebo práce. 1. Položka obsahuje: – kompletní montáž (oživení, konfigurace, nastavení a uvedení do provozu) specifikovaného bloku/zařízení a souvisejícího příslušenství včetně drobného montážního materiálu – veškeré potřebné mechanizmy, včetně obsluhy, náklady na mzdy a přibližné (průměrné) náklady na pořízení potřebných materiálů včetně všech ostatních vedlejších nákladů – náklady dopravu 2. Položka neobsahuje: X 3. Způsob měření: – Udává se počet kusů kompletní konstrukce nebo práce.
P | 129 | 75O5O5 |  | PZTS, REVIZE ÚSTŘEDNY PZTS | KUS | 1 | 0 |  |  |  | 0 |  | OTSKP 2023 |  | 2
PP |  |  |  | PZTS, REVIZE ÚSTŘEDNY PZTS
VV
TS |  |  |  | 1. Položka obsahuje: – cenu za kontrolu, revizi a uvedení do provozu zařízení dle příslušných norem a předpisů, včetně vystavení protokolu – náklady na dopravu2. Položka neobsahuje: X 3. Způsob měření: – Udává se počet kusů kompletní konstrukce nebo práce. 1. Položka obsahuje: – cenu za kontrolu, revizi a uvedení do provozu zařízení dle příslušných norem a předpisů, včetně vystavení protokolu – náklady na dopravu 2. Položka neobsahuje: X 3. Způsob měření: – Udává se počet kusů kompletní konstrukce nebo práce.
SD |  | 5 |  | STA
P | 130 | 0370R |  | Stožár příhradový výška 2m, včetně příslušenství | KPL | 1 | 0 |  |  |  | 0 |  | R-položky |  | 2
PP |  |  |  | Stožár příhradový výška 2m, včetně příslušenství
VV
TS |  |  |  | 1. Položka obsahuje: – dodávku specifikovaného bloku/zařízení včetně potřebného drobného montážního materiálu – dodávku souvisejícího příslušenství pro specifikovaný blok/zařízení – náklady na dopravu a skladování – veškeré potřebné mechanizmy, včetně obsluhy, náklady na mzdy a přibližné (průměrné) náklady na pořízení potřebných materiálů včetně všech ostatních vedlejších nákladů 2. Položka neobsahuje: X 3. Způsob měření: – Udává se počet kusů kompletní konstrukce nebo práce.
P | 131 | 0371R |  | Satelitní parabola 80cm, hliníková, vč. Montážního příslušenství | KS | 1 | 0 |  |  |  | 0 |  | R-položky |  | 2
PP |  |  |  | Satelitní parabola 80cm, hliníková, vč. Montážního příslušenství
VV
TS |  |  |  | 1. Položka obsahuje: – dodávku specifikovaného bloku/zařízení včetně potřebného drobného montážního materiálu – dodávku souvisejícího příslušenství pro specifikovaný blok/zařízení – náklady na dopravu a skladování – veškeré potřebné mechanizmy, včetně obsluhy, náklady na mzdy a přibližné (průměrné) náklady na pořízení potřebných materiálů včetně všech ostatních vedlejších nákladů 2. Položka neobsahuje: X 3. Způsob měření: – Udává se počet kusů kompletní konstrukce nebo práce.
P | 132 | 0372R |  | LNB s koaxiálním výstupem 950 až 5450 MHz (obsahuje obě polarity i pásma a napájeno po koaxiálním kabelu . | KS | 2 | 0 |  |  |  | 0 |  | R-položky |  | 2
PP |  |  |  | LNB s koaxiálním výstupem 950 až 5450 MHz (obsahuje obě polarity i pásma a napájeno po koaxiálním kabelu .
VV
TS |  |  |  | 1. Položka obsahuje: – dodávku specifikovaného bloku/zařízení včetně potřebného drobného montážního materiálu – dodávku souvisejícího příslušenství pro specifikovaný blok/zařízení – náklady na dopravu a skladování – veškeré potřebné mechanizmy, včetně obsluhy, náklady na mzdy a přibližné (průměrné) náklady na pořízení potřebných materiálů včetně všech ostatních vedlejších nákladů 2. Položka neobsahuje: X 3. Způsob měření: – Udává se počet kusů kompletní konstrukce nebo práce.
P | 133 | 0373R |  | STA multiswitch v rozvodnici. 2 satelity, 8 uživatelů | KS | 2 | 0 |  |  |  | 0 |  | R-položky |  | 2
PP |  |  |  | STA multiswitch v rozvodnici. 2 satelity, 8 uživatelů
VV
TS |  |  |  | 1. Položka obsahuje: – dodávku specifikovaného bloku/zařízení včetně potřebného drobného montážního materiálu – dodávku souvisejícího příslušenství pro specifikovaný blok/zařízení – náklady na dopravu a skladování – veškeré potřebné mechanizmy, včetně obsluhy, náklady na mzdy a přibližné (průměrné) náklady na pořízení potřebných materiálů včetně všech ostatních vedlejších nákladů 2. Položka neobsahuje: X 3. Způsob měření: – Udává se počet kusů kompletní konstrukce nebo práce.
P | 134 | 0374R |  | Přepěťová ochrana na koax. Kabel | KS | 8 | 0 |  |  |  | 0 |  | R-položky |  | 2
PP |  |  |  | Přepěťová ochrana na koax. Kabel
VV
TS |  |  |  | 1. Položka obsahuje: – dodávku specifikovaného bloku/zařízení včetně potřebného drobného montážního materiálu – dodávku souvisejícího příslušenství pro specifikovaný blok/zařízení – náklady na dopravu a skladování – veškeré potřebné mechanizmy, včetně obsluhy, náklady na mzdy a přibližné (průměrné) náklady na pořízení potřebných materiálů včetně všech ostatních vedlejších nákladů 2. Položka neobsahuje: X 3. Způsob měření: – Udává se počet kusů kompletní konstrukce nebo práce.
P | 135 | 0375R |  | Zásuvka STA, SAT+TV+R, stejného designu jako silové zásuvky instalace pod omítku | KS | 16 | 0 |  |  |  | 0 |  | R-položky |  | 2
PP |  |  |  | Zásuvka STA, SAT+TV+R, stejného designu jako silové zásuvky instalace pod omítku
VV
TS |  |  |  | 1. Položka obsahuje: – dodávku specifikovaného bloku/zařízení včetně potřebného drobného montážního materiálu – dodávku souvisejícího příslušenství pro specifikovaný blok/zařízení – náklady na dopravu a skladování – veškeré potřebné mechanizmy, včetně obsluhy, náklady na mzdy a přibližné (průměrné) náklady na pořízení potřebných materiálů včetně všech ostatních vedlejších nákladů 2. Položka neobsahuje: X 3. Způsob měření: – Udává se počet kusů kompletní konstrukce nebo práce.
P | 136 | 7472214 |  | PROVEDENÍ PROHLÍDKY A ZKOUŠKY PRÁVNICKOU OSOBOU, VYDÁNÍ PRŮKAZU ZPŮSOBILOSTI | KUS | 1 | 0 |  |  |  | 0 |  | OTSKP 2023 |  | 2
PP |  |  |  | PROVEDENÍ PROHLÍDKY A ZKOUŠKY PRÁVNICKOU OSOBOU, VYDÁNÍ PRŮKAZU ZPŮSOBILOSTI
VV
TS |  |  |  | 1. Položka obsahuje: – cenu za vyhotovení dokladu právnickou osobou o silnoproudých zařízeních a vydání průkazu způsobilosti2. Položka neobsahuje: X 3. Způsob měření: Udává se počet kusů kompletní konstrukce nebo práce. 1. Položka obsahuje: – cenu za vyhotovení dokladu právnickou osobou o silnoproudých zařízeních a vydání průkazu způsobilosti 2. Položka neobsahuje: X 3. Způsob měření: Udává se počet kusů kompletní konstrukce nebo práce.

## SO-61-71-16
SŽDC05 |  |  |  | Soupis prací objektu | [10 empty] | 3
6
S | Stavba: | 21-020.640 |  | Rekonstrukce výpravní budovy v žst. Pardubice - 2. etapa (hala, křídla)_final | [6 empty] | D.2.2.1 |  | Aspe | 0,00 | 2
O | Objekt: | D.2.2.1 |  | Pozemní stavební objekty budovy | [9 empty] | 15,00 | 2
Typ | Poř. číslo | Kód položky | Varianta | Název položky | MJ | Množství | Jednotková hmotnost | Celková hmotnost |  |  | Jednotková cena |  | Cenové soustavy | 21,00 | 2
Dodávka
[9 empty] | Jednotková | Celkem | Jednotková | Celkem |  |  |  | Počet položek s nulovou cenou
O1 |  | SO-61-71-16 |  | Hala - vytápění a rozvody chladu
SD |  | 713 |  | Izolace tepelné
P | 23 | 713311211 |  | Montáž izolace tepelné těles pásy nebo rohožemi s povrchovou úpravou hliníkovou fólií (izolační materiál ve specifikaci) připevněnými ocelovým drátem, páskou ne | M2 | 31 | 0.00018 |  |  |  | 0 |  | CS ÚRS 2023 02 |  | 2
PP |  |  |  | Montáž izolace tepelné těles pásy nebo rohožemi s povrchovou úpravou hliníkovou fólií (izolační materiál ve specifikaci) připevněnými ocelovým drátem, páskou nebo samolepícím přesahem ploch rovných jednovrstvá
VV |  |  |  | 15=15.000 [A] 16=16.000 [B] Celkem: 15+16=31.000 [C]
TS |  |  |  | Poznámka k položce: Tepelná izolace rozdělovač/sběrač Tepelná izolace potrubí smyček v 1.PP
P | 24 | 63151673 |  | rohož izolační z minerální vlny lamelová s Al fólií 50-60kg/m3 tl 80mm | M2 | 29.45 | 0.0052 |  |  |  | 0 |  | CS ÚRS 2023 02 |  | 2
PP |  |  |  | rohož izolační z minerální vlny lamelová s Al fólií 50-60kg/m3 tl 80mm
VV |  |  |  | 16*0.95 Přepočtené koeficientem množství=15.200 [A] 15*0.95 Přepočtené koeficientem množství=14.250 [B] Celkem: 15.2+14.25=29.450 [C]
TS
P | 25 | 713410813 |  | Odstranění tepelné izolace potrubí a ohybů pásy nebo rohožemi bez povrchové úpravy ovinutými kolem potrubí a staženými ocelovým drátem potrubí, tloušťka izolace | M | 350 | 0 |  |  |  | 0 |  | CS ÚRS 2023 02 |  | 2
PP |  |  |  | Odstranění tepelné izolace potrubí a ohybů pásy nebo rohožemi bez povrchové úpravy ovinutými kolem potrubí a staženými ocelovým drátem potrubí, tloušťka izolace přes 50 mm
VV
TS |  |  |  | Poznámka k položce: Demontáž izolace stávajícího potrubí
P | 26 | 713463211 |  | Montáž izolace tepelné potrubí a ohybů tvarovkami nebo deskami potrubními pouzdry s povrchovou úpravou hliníkovou fólií (izolační materiál ve specifikaci) přele | M | 3310 | 0.00019 |  |  |  | 0 |  | CS ÚRS 2023 02 |  | 2
PP |  |  |  | Montáž izolace tepelné potrubí a ohybů tvarovkami nebo deskami potrubními pouzdry s povrchovou úpravou hliníkovou fólií (izolační materiál ve specifikaci) přelepenými samolepící hliníkovou páskou potrubí jednovrstvá D do 50 mm
VV |  |  |  | 450+460+550+480+490+230+180+76+55+58+275+6=3 310.000 [A] Celkem: 3310=3 310.000 [B]
TS
P | 27 | 63154002 |  | pouzdro izolační potrubní z minerální vlny s Al fólií max. 250/100°C 15/20mm | M | 500 | 0.00023 |  |  |  | 0 |  | CS ÚRS 2023 02 |  | 2
PP |  |  |  | pouzdro izolační potrubní z minerální vlny s Al fólií max. 250/100°C 15/20mm
VV
TS
P | 28 | 63154003 |  | pouzdro izolační potrubní z minerální vlny s Al fólií max. 250/100°C 18/20mm | M | 480 | 0.00025 |  |  |  | 0 |  | CS ÚRS 2023 02 |  | 2
PP |  |  |  | pouzdro izolační potrubní z minerální vlny s Al fólií max. 250/100°C 18/20mm
VV
TS
P | 29 | 63154530 |  | pouzdro izolační potrubní z minerální vlny s Al fólií max. 250/100°C 22/30mm | M | 550 | 0.00027 |  |  |  | 0 |  | CS ÚRS 2023 02 |  | 2
PP |  |  |  | pouzdro izolační potrubní z minerální vlny s Al fólií max. 250/100°C 22/30mm
VV
TS
P | 30 | 63154531 |  | pouzdro izolační potrubní z minerální vlny s Al fólií max. 250/100°C 28/30mm | M | 496 | 0.00029 |  |  |  | 0 |  | CS ÚRS 2023 02 |  | 2
PP |  |  |  | pouzdro izolační potrubní z minerální vlny s Al fólií max. 250/100°C 28/30mm
VV
TS
P | 31 | 63154532 |  | pouzdro izolační potrubní z minerální vlny s Al fólií max. 250/100°C 35/30mm | M | 490 | 0.00032 |  |  |  | 0 |  | CS ÚRS 2023 02 |  | 2
PP |  |  |  | pouzdro izolační potrubní z minerální vlny s Al fólií max. 250/100°C 35/30mm
VV
TS
P | 32 | 63154573 |  | pouzdro izolační potrubní z minerální vlny s Al fólií max. 250/100°C 42/40mm | M | 250 | 0.00072 |  |  |  | 0 |  | CS ÚRS 2023 02 |  | 2
PP |  |  |  | pouzdro izolační potrubní z minerální vlny s Al fólií max. 250/100°C 42/40mm
VV
TS
P | 33 | 63154018 |  | pouzdro izolační potrubní z minerální vlny s Al fólií max. 250/100°C 54/40mm | M | 188 | 0.00083 |  |  |  | 0 |  | CS ÚRS 2023 02 |  | 2
PP |  |  |  | pouzdro izolační potrubní z minerální vlny s Al fólií max. 250/100°C 54/40mm
VV
TS
P | 34 | 63154023 |  | pouzdro izolační potrubní z minerální vlny s Al fólií max. 250/100°C 64/50mm | M | 76 | 0.00125 |  |  |  | 0 |  | CS ÚRS 2023 02 |  | 2
PP |  |  |  | pouzdro izolační potrubní z minerální vlny s Al fólií max. 250/100°C 64/50mm
VV
TS
P | 35 | 63154607 |  | pouzdro izolační potrubní z minerální vlny s Al fólií max. 250/100°C 76/50mm | M | 55 | 0.00139 |  |  |  | 0 |  | CS ÚRS 2023 02 |  | 2
PP |  |  |  | pouzdro izolační potrubní z minerální vlny s Al fólií max. 250/100°C 76/50mm
VV
TS
P | 36 | 63154608 |  | pouzdro izolační potrubní z minerální vlny s Al fólií max. 250/100°C 89/50mm | M | 58 | 0.00151 |  |  |  | 0 |  | CS ÚRS 2023 02 |  | 2
PP |  |  |  | pouzdro izolační potrubní z minerální vlny s Al fólií max. 250/100°C 89/50mm
VV
TS
P | 37 | 63154034 |  | pouzdro izolační potrubní z minerální vlny s Al fólií max. 250/100°C 108/60mm | M | 275 | 0.0025 |  |  |  | 0 |  | CS ÚRS 2023 02 |  | 2
PP |  |  |  | pouzdro izolační potrubní z minerální vlny s Al fólií max. 250/100°C 108/60mm
VV
TS
P | 38 | 63154038 |  | pouzdro izolační potrubní z minerální vlny s Al fólií max. 250/100°C 159/60mm | M | 60 | 0.0033 |  |  |  | 0 |  | CS ÚRS 2023 02 |  | 2
PP |  |  |  | pouzdro izolační potrubní z minerální vlny s Al fólií max. 250/100°C 159/60mm
VV
TS
P | 157 | 998713101 |  | Přesun hmot pro izolace tepelné stanovený z hmotnosti přesunovaného materiálu vodorovná dopravní vzdálenost do 50 m v objektech výšky do 6 m | T | 2.952 | 0 |  |  |  | 0 |  | CS ÚRS 2023 02 |  | 2
PP |  |  |  | Přesun hmot pro izolace tepelné stanovený z hmotnosti přesunovaného materiálu vodorovná dopravní vzdálenost do 50 m v objektech výšky do 6 m
VV
TS
SD |  | 722 |  | Zdravotechnika - vnitřní vodovod
P | 40 | 734412111 |  | Teploměry technické kompaktní měřiče tepla jmenovitý průtok Qn (m3/h) 0,6 1/2" | KUS | 14 | 0.002 |  |  |  | 0 |  | CS ÚRS 2023 02 |  | 2
PP |  |  |  | Teploměry technické kompaktní měřiče tepla jmenovitý průtok Qn (m3/h) 0,6 1/2"
VV |  |  |  | 6=6.000 [A] 'připojení VZT 8=8.000 [B] Celkem: 6+8=14.000 [C]
TS
P | 41 | 734412112 |  | Teploměry technické kompaktní měřiče tepla jmenovitý průtok Qn (m3/h) 1,5 1/2" | KUS | 9 | 0.002 |  |  |  | 0 |  | CS ÚRS 2023 02 |  | 2
PP |  |  |  | Teploměry technické kompaktní měřiče tepla jmenovitý průtok Qn (m3/h) 1,5 1/2"
VV |  |  |  | 2=2.000 [A] 'Připojení VZT 7=7.000 [B] Celkem: 2+7=9.000 [C]
TS
SD |  | 732 |  | Ústřední vytápění - strojovny
P | 42 | 732111142 |  | Rozdělovače a sběrače tělesa rozdělovačů a sběračů z ocelových trub bezešvých DN 250 | KUS | 4 | 0.08648 |  |  |  | 0 |  | CS ÚRS 2023 02 |  | 2
PP |  |  |  | Rozdělovače a sběrače tělesa rozdělovačů a sběračů z ocelových trub bezešvých DN 250
VV
TS
P | 43 | 732111242 |  | Rozdělovače a sběrače tělesa rozdělovačů a sběračů z ocelových trub bezešvých Příplatek k cenám za každých dalších i započatých 0,5 m délky tělesa DN 250 | KUS | 22 | 0.02911 |  |  |  | 0 |  | CS ÚRS 2023 02 |  | 2
PP |  |  |  | Rozdělovače a sběrače tělesa rozdělovačů a sběračů z ocelových trub bezešvých Příplatek k cenám za každých dalších i započatých 0,5 m délky tělesa DN 250
VV |  |  |  | 22=22.000 [A] Celkem: 22=22.000 [B]
TS |  |  |  | Rozdělovače a sběrače tělesa rozdělovačů a sběračů z ocelových trub bezešvých Příplatek k cenám za každých dalších i započatých 0,5 m délky tělesa DN 250
P | 44 | 732111314 |  | Rozdělovače a sběrače trubková hrdla rozdělovačů a sběračů bez přírub DN 25 | KUS | 4 | 0.00067 |  |  |  | 0 |  | CS ÚRS 2023 02 |  | 2
PP |  |  |  | Rozdělovače a sběrače trubková hrdla rozdělovačů a sběračů bez přírub DN 25
VV
TS
P | 45 | 732111315 |  | Rozdělovače a sběrače trubková hrdla rozdělovačů a sběračů bez přírub DN 32 | KUS | 18 | 0.00078 |  |  |  | 0 |  | CS ÚRS 2023 02 |  | 2
PP |  |  |  | Rozdělovače a sběrače trubková hrdla rozdělovačů a sběračů bez přírub DN 32
VV
TS
P | 46 | 732111316 |  | Rozdělovače a sběrače trubková hrdla rozdělovačů a sběračů bez přírub DN 40 | KUS | 2 | 0.00138 |  |  |  | 0 |  | CS ÚRS 2023 02 |  | 2
PP |  |  |  | Rozdělovače a sběrače trubková hrdla rozdělovačů a sběračů bez přírub DN 40
VV
TS
P | 47 | 732111318 |  | Rozdělovače a sběrače trubková hrdla rozdělovačů a sběračů bez přírub DN 50 | KUS | 8 | 0.0017 |  |  |  | 0 |  | CS ÚRS 2023 02 |  | 2
PP |  |  |  | Rozdělovače a sběrače trubková hrdla rozdělovačů a sběračů bez přírub DN 50
VV |  |  |  | 4+4=8.000 [A] Celkem: 8=8.000 [B]
TS
P | 48 | 732111322 |  | Rozdělovače a sběrače trubková hrdla rozdělovačů a sběračů bez přírub DN 65 | KUS | 4 | 0.00242 |  |  |  | 0 |  | CS ÚRS 2023 02 |  | 2
PP |  |  |  | Rozdělovače a sběrače trubková hrdla rozdělovačů a sběračů bez přírub DN 65
VV
TS
P | 49 | 732111325 |  | Rozdělovače a sběrače trubková hrdla rozdělovačů a sběračů bez přírub DN 80 | KUS | 27 | 0.0035 |  |  |  | 0 |  | CS ÚRS 2023 02 |  | 2
PP |  |  |  | Rozdělovače a sběrače trubková hrdla rozdělovačů a sběračů bez přírub DN 80
VV
TS
P | 50 | 732111328 |  | Rozdělovače a sběrače trubková hrdla rozdělovačů a sběračů bez přírub DN 100 | KUS | 16 | 0.00482 |  |  |  | 0 |  | CS ÚRS 2023 02 |  | 2
PP |  |  |  | Rozdělovače a sběrače trubková hrdla rozdělovačů a sběračů bez přírub DN 100
VV
TS
P | 51 | 732332119 R |  | Vakuové odplyňovací zařízení k odplyňování soustavy a doplňované vody | SOUBOR | 1 | 0 |  |  |  | 0 |  | R-položka |  | 2
PP |  |  |  | Vakuové odplyňovací zařízení k odplyňování soustavy a doplňované vody
VV
TS |  |  |  | Max. objem soustavy: 220 m3 Max. dovol. provozní tlak: 8 bar Pracovní tlak: 0.5 - 4.5 bar Minimální přívodní tlak u doplňování: 0.10 bar Max. hladina akustického tlaku: 55 dB(A) Elektrická přípojka: 230V/50Hz Připojení výtlak do soustavy: G 1/2' Připojení doplňování: G 1/2' Účinnost odloučení uvolněných plynů až: 90 % Částečný průtok – síť: 0.550 m3/h Objemový průtok doplňování: 0.550 m3/h Elektrický jmenovitý proud: 5.00 A Elektrický příkon: 1.10 kW Max. výška: 1150 mm Šířka: 600 mm Hloubka: 486 mm Hmotnost: 35.80 kg Poznámka k položce: dodávka + montáž
P | 52 | 732421214R |  | Čerpadlo teplovodní mokroběžné závitové cirkulační DN 25 výtlak do 7,0 m průtok 8,0 m3/h pro TUV | SOUBOR | 8 | 0 |  |  |  | 0 |  | R-položka |  | 2
PP |  |  |  | Čerpadlo teplovodní mokroběžné závitové cirkulační DN 25 výtlak do 7,0 m průtok 8,0 m3/h pro TUV
VV
TS
P | 53 | 732421423R |  | Čerpadlo teplovodní mokroběžné závitové oběhové DN 25 výtlak do 10,0 m průtok 9,0 m3/h pro vytápění | SOUBOR | 2 | 0 |  |  |  | 0 |  | R-položka |  | 2
PP |  |  |  | Čerpadlo teplovodní mokroběžné závitové oběhové DN 25 výtlak do 10,0 m průtok 9,0 m3/h pro vytápění
VV
TS
P | 54 | 732422236 |  | Čerpadla teplovodní mokroběžná přírubová oběhová pro teplovodní vytápění jednodílná PN 6/10, do 110°C DN příruby/dopravní výška H (m) - čerpací výkon Q (m3/h) D | SOUBOR | 2 | 0.02889 |  |  |  | 0 |  | CS ÚRS 2023 02 |  | 2
PP |  |  |  | Čerpadla teplovodní mokroběžná přírubová oběhová pro teplovodní vytápění jednodílná PN 6/10, do 110°C DN příruby/dopravní výška H (m) - čerpací výkon Q (m3/h) DN 65/ do 12,0 m / 30,0 m3/h
VV
TS |  |  |  | Čerpadla teplovodní mokroběžná přírubová oběhová pro teplovodní vytápění jednodílná PN 6/10, do 110°C DN příruby/dopravní výška H (m) - čerpací výkon Q (m3/h) DN 65/ do 12,0 m / 30,0 m3/h
SD |  | 733 |  | Ústřední vytápění - rozvodné potrubí
P | 55 | 733121225 |  | Potrubí z trubek ocelových hladkých spojovaných svařováním černých bezešvých v kotelnách a strojovnách O 89/3,6 | M | 8 | 0.00955 |  |  |  | 0 |  | CS ÚRS 2023 02 |  | 2
PP |  |  |  | Potrubí z trubek ocelových hladkých spojovaných svařováním černých bezešvých v kotelnách a strojovnách O 89/3,6
VV
TS
P | 56 | 733121228 |  | Potrubí z trubek ocelových hladkých spojovaných svařováním černých bezešvých v kotelnách a strojovnách O 108/4,0 | M | 275 | 0.01348 |  |  |  | 0 |  | CS ÚRS 2023 02 |  | 2
PP |  |  |  | Potrubí z trubek ocelových hladkých spojovaných svařováním černých bezešvých v kotelnách a strojovnách O 108/4,0
VV
TS
P | 57 | 733121235 |  | Potrubí z trubek ocelových hladkých spojovaných svařováním černých bezešvých v kotelnách a strojovnách O 159/4,5 | M | 60 | 0.0317 |  |  |  | 0 |  | CS ÚRS 2023 02 |  | 2
PP |  |  |  | Potrubí z trubek ocelových hladkých spojovaných svařováním černých bezešvých v kotelnách a strojovnách O 159/4,5
VV
TS
P | 58 | 733122229 |  | Potrubí z trubek ocelových hladkých spojovaných lisováním z uhlíkové oceli tenkostěnné vně pozinkované PN 16, T= +110°C O 64/2 | M | 76 | 0.004 |  |  |  | 0 |  | CS ÚRS 2023 02 |  | 2
PP |  |  |  | Potrubí z trubek ocelových hladkých spojovaných lisováním z uhlíkové oceli tenkostěnné vně pozinkované PN 16, T= +110°C O 64/2
VV
TS
P | 59 | 733122230 |  | Potrubí z trubek ocelových hladkých spojovaných lisováním z uhlíkové oceli tenkostěnné vně pozinkované PN 16, T= +110°C O 76,1/2 | M | 55 | 0.00488 |  |  |  | 0 |  | CS ÚRS 2023 02 |  | 2
PP |  |  |  | Potrubí z trubek ocelových hladkých spojovaných lisováním z uhlíkové oceli tenkostěnné vně pozinkované PN 16, T= +110°C O 76,1/2
VV
TS
P | 60 | 733122231 |  | Potrubí z trubek ocelových hladkých spojovaných lisováním z uhlíkové oceli tenkostěnné vně pozinkované PN 16, T= +110°C O 88,9/2 | M | 50 | 0.00574 |  |  |  | 0 |  | CS ÚRS 2023 02 |  | 2
PP |  |  |  | Potrubí z trubek ocelových hladkých spojovaných lisováním z uhlíkové oceli tenkostěnné vně pozinkované PN 16, T= +110°C O 88,9/2
VV
TS
P | 61 | 733122222 |  | Potrubí z trubek ocelových hladkých spojovaných lisováním z uhlíkové oceli tenkostěnné vně pozinkované PN 16, T= +110°C O 15/1,2 | M | 506 | 0.00051 |  |  |  | 0 |  | CS ÚRS 2023 02 |  | 2
PP |  |  |  | Potrubí z trubek ocelových hladkých spojovaných lisováním z uhlíkové oceli tenkostěnné vně pozinkované PN 16, T= +110°C O 15/1,2
VV
TS
P | 62 | 733122224 |  | Potrubí z trubek ocelových hladkých spojovaných lisováním z uhlíkové oceli tenkostěnné vně pozinkované PN 16, T= +110°C O 22/1,5 | M | 550 | 0.00095 |  |  |  | 0 |  | CS ÚRS 2023 02 |  | 2
PP |  |  |  | Potrubí z trubek ocelových hladkých spojovaných lisováním z uhlíkové oceli tenkostěnné vně pozinkované PN 16, T= +110°C O 22/1,5
VV
TS
P | 63 | 733122225 |  | Potrubí z trubek ocelových hladkých spojovaných lisováním z uhlíkové oceli tenkostěnné vně pozinkované PN 16, T= +110°C O 28/1,5 | M | 496 | 0.00119 |  |  |  | 0 |  | CS ÚRS 2023 02 |  | 2
PP |  |  |  | Potrubí z trubek ocelových hladkých spojovaných lisováním z uhlíkové oceli tenkostěnné vně pozinkované PN 16, T= +110°C O 28/1,5
VV
TS
P | 64 | 733122226 |  | Potrubí z trubek ocelových hladkých spojovaných lisováním z uhlíkové oceli tenkostěnné vně pozinkované PN 16, T= +110°C O 35/1,5 | M | 495 | 0.0015 |  |  |  | 0 |  | CS ÚRS 2023 02 |  | 2
PP |  |  |  | Potrubí z trubek ocelových hladkých spojovaných lisováním z uhlíkové oceli tenkostěnné vně pozinkované PN 16, T= +110°C O 35/1,5
VV
TS
P | 65 | 733122227 |  | Potrubí z trubek ocelových hladkých spojovaných lisováním z uhlíkové oceli tenkostěnné vně pozinkované PN 16, T= +110°C O 42/1,5 | M | 246 | 0.00194 |  |  |  | 0 |  | CS ÚRS 2023 02 |  | 2
PP |  |  |  | Potrubí z trubek ocelových hladkých spojovaných lisováním z uhlíkové oceli tenkostěnné vně pozinkované PN 16, T= +110°C O 42/1,5
VV
TS
P | 66 | 733122228 |  | Potrubí z trubek ocelových hladkých spojovaných lisováním z uhlíkové oceli tenkostěnné vně pozinkované PN 16, T= +110°C O 54/1,5 | M | 188 | 0.00261 |  |  |  | 0 |  | CS ÚRS 2023 02 |  | 2
PP |  |  |  | Potrubí z trubek ocelových hladkých spojovaných lisováním z uhlíkové oceli tenkostěnné vně pozinkované PN 16, T= +110°C O 54/1,5
VV
TS
P | 67 | 733190217 |  | Zkoušky těsnosti potrubí, manžety prostupové z trubek ocelových zkoušky těsnosti potrubí (za provozu) z trubek ocelových hladkých O do 51/2,6 | M | 2481 | 0 |  |  |  | 0 |  | CS ÚRS 2023 02 |  | 2
PP |  |  |  | Zkoušky těsnosti potrubí, manžety prostupové z trubek ocelových zkoušky těsnosti potrubí (za provozu) z trubek ocelových hladkých O do 51/2,6
VV
TS
P | 68 | 733190225 |  | Zkoušky těsnosti potrubí, manžety prostupové z trubek ocelových zkoušky těsnosti potrubí (za provozu) z trubek ocelových hladkých O přes 60,3/2,9 do 89/5,0 | M | 189 | 0 |  |  |  | 0 |  | CS ÚRS 2023 02 |  | 2
PP |  |  |  | Zkoušky těsnosti potrubí, manžety prostupové z trubek ocelových zkoušky těsnosti potrubí (za provozu) z trubek ocelových hladkých O přes 60,3/2,9 do 89/5,0
VV
TS
P | 69 | 733190232 |  | Zkoušky těsnosti potrubí, manžety prostupové z trubek ocelových zkoušky těsnosti potrubí (za provozu) z trubek ocelových hladkých O přes 89/5,0 do 133/5,0 | M | 275 | 0 |  |  |  | 0 |  | CS ÚRS 2023 02 |  | 2
PP |  |  |  | Zkoušky těsnosti potrubí, manžety prostupové z trubek ocelových zkoušky těsnosti potrubí (za provozu) z trubek ocelových hladkých O přes 89/5,0 do 133/5,0
VV
TS
P | 70 | 733190235 |  | Zkoušky těsnosti potrubí, manžety prostupové z trubek ocelových zkoušky těsnosti potrubí (za provozu) z trubek ocelových hladkých O přes 133/5,0 do 159/6,3 | M | 60 | 0 |  |  |  | 0 |  | CS ÚRS 2023 02 |  | 2
PP |  |  |  | Zkoušky těsnosti potrubí, manžety prostupové z trubek ocelových zkoušky těsnosti potrubí (za provozu) z trubek ocelových hladkých O přes 133/5,0 do 159/6,3
VV
TS
P | 71 | 733391101 |  | Zkoušky těsnosti potrubí z trubek plastových O do 32/3,0 | M | 9970 | 0 |  |  |  | 0 |  | CS ÚRS 2023 02 |  | 2
PP |  |  |  | Zkoušky těsnosti potrubí z trubek plastových O do 32/3,0
VV
TS
P | 153 | 998733101 |  | Přesun hmot pro rozvody potrubí stanovený z hmotnosti přesunovaného materiálu vodorovná dopravní vzdálenost do 50 m v objektech výšky do 6 m | T | 9.626 | 0 |  |  |  | 0 |  | CS ÚRS 2023 02 |  | 2
PP |  |  |  | Přesun hmot pro rozvody potrubí stanovený z hmotnosti přesunovaného materiálu vodorovná dopravní vzdálenost do 50 m v objektech výšky do 6 m
VV
TS
SD |  | 734 |  | Ústřední vytápění - armatury
P | 73 | 734163428 |  | Filtry z uhlíkové oceli s čístícím víkem nebo vypouštěcí zátkou PN 16 do 300°C DN 80 | SOUBOR | 2 | 0.02974 |  |  |  | 0 |  | CS ÚRS 2023 02 |  | 2
PP |  |  |  | Filtry z uhlíkové oceli s čístícím víkem nebo vypouštěcí zátkou PN 16 do 300°C DN 80
VV
TS
P | 74 | 734163429 |  | Filtry z uhlíkové oceli s čístícím víkem nebo vypouštěcí zátkou PN 16 do 300°C DN 100 | SOUBOR | 1 | 0.03987 |  |  |  | 0 |  | CS ÚRS 2023 02 |  | 2
PP |  |  |  | Filtry z uhlíkové oceli s čístícím víkem nebo vypouštěcí zátkou PN 16 do 300°C DN 100
VV
TS
P | 75 | 734173413 |  | Mezikusy, přírubové spoje přírubové spoje PN 16/I, 200°C DN 40 | SOUBOR | 6 | 0.00472 |  |  |  | 0 |  | CS ÚRS 2023 02 |  | 2
PP |  |  |  | Mezikusy, přírubové spoje přírubové spoje PN 16/I, 200°C DN 40
VV
TS
P | 76 | 734173414 |  | Mezikusy, přírubové spoje přírubové spoje PN 16/I, 200°C DN 50 | SOUBOR | 2 | 0.00617 |  |  |  | 0 |  | CS ÚRS 2023 02 |  | 2
PP |  |  |  | Mezikusy, přírubové spoje přírubové spoje PN 16/I, 200°C DN 50
VV
TS
P | 77 | 734173416 |  | Mezikusy, přírubové spoje přírubové spoje PN 16/I, 200°C DN 65 | SOUBOR | 4 | 0.00845 |  |  |  | 0 |  | CS ÚRS 2023 02 |  | 2
PP |  |  |  | Mezikusy, přírubové spoje přírubové spoje PN 16/I, 200°C DN 65
VV
TS
P | 78 | 734173417 |  | Mezikusy, přírubové spoje přírubové spoje PN 16/I, 200°C DN 80 | SOUBOR | 30 | 0.00963 |  |  |  | 0 |  | CS ÚRS 2023 02 |  | 2
PP |  |  |  | Mezikusy, přírubové spoje přírubové spoje PN 16/I, 200°C DN 80
VV
TS
P | 79 | 734173418 |  | Mezikusy, přírubové spoje přírubové spoje PN 16/I, 200°C DN 100 | SOUBOR | 14 | 0.01168 |  |  |  | 0 |  | CS ÚRS 2023 02 |  | 2
PP |  |  |  | Mezikusy, přírubové spoje přírubové spoje PN 16/I, 200°C DN 100
VV
TS
P | 80 | 734191618 R |  | Vyvažovací ventil STAF přírubový DN100 | SOUBOR | 1 | 0 |  |  |  | 0 |  | R-položka |  | 2
PP |  |  |  | Vyvažovací ventil STAF přírubový DN100
VV
TS
P | 81 | 734191621 R |  | Regulátor tlaku diferenční STAP přírubový DN100 | SOUBOR | 1 | 0 |  |  |  | 0 |  | R-položka |  | 2
PP |  |  |  | Regulátor tlaku diferenční STAP přírubový DN100
VV
TS
P | 82 | 734193116 |  | Ostatní přírubové armatury klapky mezipřírubové uzavírací PN 16 do 120°C disk tvárná litina DN 80 | SOUBOR | 12 | 0.01467 |  |  |  | 0 |  | CS ÚRS 2023 02 |  | 2
PP |  |  |  | Ostatní přírubové armatury klapky mezipřírubové uzavírací PN 16 do 120°C disk tvárná litina DN 80
VV
TS
P | 83 | 734193117 |  | Ostatní přírubové armatury klapky mezipřírubové uzavírací PN 16 do 120°C disk tvárná litina DN 100 | SOUBOR | 4 | 0.01749 |  |  |  | 0 |  | CS ÚRS 2023 02 |  | 2
PP |  |  |  | Ostatní přírubové armatury klapky mezipřírubové uzavírací PN 16 do 120°C disk tvárná litina DN 100
VV
TS
P | 84 | 734211120 |  | Ventily odvzdušňovací závitové automatické PN 14 do 120°C G 1/2 | KUS | 71 | 0.00024 |  |  |  | 0 |  | CS ÚRS 2023 02 |  | 2
PP |  |  |  | Ventily odvzdušňovací závitové automatické PN 14 do 120°C G 1/2
VV
TS |  |  |  | Poznámka k položce: Odvzdušnění radiátorů
P | 85 | 734220101 |  | Ventily regulační závitové vyvažovací přímé bez vypouštění PN 20 do 100°C G 3/4 | KUS | 2 | 0.00052 |  |  |  | 0 |  | CS ÚRS 2023 02 |  | 2
PP |  |  |  | Ventily regulační závitové vyvažovací přímé bez vypouštění PN 20 do 100°C G 3/4
VV |  |  |  | připojení VZT 2=2.000 [A] Celkem: 2=2.000 [B]
TS
P | 86 | 734220101 R |  | Ventil závitový regulační přímý G 1/2 PN 20 do 100°C vyvažovací | KUS | 4 | 0 |  |  |  | 0 |  | R-položka |  | 2
PP |  |  |  | Ventil závitový regulační přímý G 1/2 PN 20 do 100°C vyvažovací
VV |  |  |  | připojení VZT 4=4.000 [A] Celkem: 4=4.000 [B]
TS
P | 87 | 734220102 |  | Ventily regulační závitové vyvažovací přímé bez vypouštění PN 20 do 100°C G 1 | KUS | 18 | 0.00062 |  |  |  | 0 |  | CS ÚRS 2023 02 |  | 2
PP |  |  |  | Ventily regulační závitové vyvažovací přímé bez vypouštění PN 20 do 100°C G 1
VV |  |  |  | připojení VZT 7=7.000 [A] 'rozdělovač PD 11=11.000 [B] Celkem: 7+11=18.000 [C]
TS
P | 88 | 734221552 |  | Ventily regulační závitové termostatické, bez hlavice ovládání PN 16 do 110°C přímé dvouregulační G 1/2 | KUS | 71 | 0.00029 |  |  |  | 0 |  | CS ÚRS 2023 02 |  | 2
PP |  |  |  | Ventily regulační závitové termostatické, bez hlavice ovládání PN 16 do 110°C přímé dvouregulační G 1/2
VV
TS
P | 89 | 734221682 |  | Ventily regulační závitové hlavice termostatické, pro ovládání ventilů PN 10 do 110°C kapalinové otopných těles VK | KUS | 71 | 0.00014 |  |  |  | 0 |  | CS ÚRS 2023 02 |  | 2
PP |  |  |  | Ventily regulační závitové hlavice termostatické, pro ovládání ventilů PN 10 do 110°C kapalinové otopných těles VK
VV
TS
P | 90 | 734242414 |  | Ventily zpětné závitové PN 16 do 110°C přímé G 1 | KUS | 9 | 0.00053 |  |  |  | 0 |  | CS ÚRS 2023 02 |  | 2
PP |  |  |  | Ventily zpětné závitové PN 16 do 110°C přímé G 1
VV
TS
P | 91 | 734242415 |  | Ventily zpětné závitové PN 16 do 110°C přímé G 5/4 | KUS | 2 | 0.00084 |  |  |  | 0 |  | CS ÚRS 2023 02 |  | 2
PP |  |  |  | Ventily zpětné závitové PN 16 do 110°C přímé G 5/4
VV
TS
P | 92 | 734242416 |  | Ventily zpětné závitové PN 16 do 110°C přímé G 6/4 | KUS | 3 | 0.00052 |  |  |  | 0 |  | CS ÚRS 2023 02 |  | 2
PP |  |  |  | Ventily zpětné závitové PN 16 do 110°C přímé G 6/4
VV
TS
P | 93 | 734261406 |  | Šroubení připojovací armatury radiátorů VK PN 10 do 110°C, regulační uzavíratelné přímé G 1/2 x 18 | KUS | 71 | 0.00086 |  |  |  | 0 |  | CS ÚRS 2023 02 |  | 2
PP |  |  |  | Šroubení připojovací armatury radiátorů VK PN 10 do 110°C, regulační uzavíratelné přímé G 1/2 x 18
VV
TS
P | 94 | 734291123 |  | Ostatní armatury kohouty plnicí a vypouštěcí PN 10 do 90°C G 1/2 | KUS | 58 | 0.00022 |  |  |  | 0 |  | CS ÚRS 2023 02 |  | 2
PP |  |  |  | Ostatní armatury kohouty plnicí a vypouštěcí PN 10 do 90°C G 1/2
VV
TS
P | 95 | 734291264 |  | Ostatní armatury filtry závitové pro topné a chladicí systémy PN 30 do 110°C přímé s vnitřními závity G 1 | KUS | 8 | 0.00057 |  |  |  | 0 |  | CS ÚRS 2023 02 |  | 2
PP |  |  |  | Ostatní armatury filtry závitové pro topné a chladicí systémy PN 30 do 110°C přímé s vnitřními závity G 1
VV
TS
P | 96 | 734291266 |  | Ostatní armatury filtry závitové pro topné a chladicí systémy PN 30 do 110°C přímé s vnitřními závity G 1 1/2 | KUS | 2 | 0.00114 |  |  |  | 0 |  | CS ÚRS 2023 02 |  | 2
PP |  |  |  | Ostatní armatury filtry závitové pro topné a chladicí systémy PN 30 do 110°C přímé s vnitřními závity G 1 1/2
VV
TS
P | 97 | 734292715 |  | Ostatní armatury kulové kohouty PN 42 do 185°C přímé vnitřní závit G 1 | KUS | 34 | 0.0005 |  |  |  | 0 |  | CS ÚRS 2023 02 |  | 2
PP |  |  |  | Ostatní armatury kulové kohouty PN 42 do 185°C přímé vnitřní závit G 1
VV
TS
P | 98 | 734292716 |  | Ostatní armatury kulové kohouty PN 42 do 185°C přímé vnitřní závit G 1 1/4 | KUS | 8 | 0.0007 |  |  |  | 0 |  | CS ÚRS 2023 02 |  | 2
PP |  |  |  | Ostatní armatury kulové kohouty PN 42 do 185°C přímé vnitřní závit G 1 1/4
VV
TS
P | 99 | 734292717 |  | Ostatní armatury kulové kohouty PN 42 do 185°C přímé vnitřní závit G 1 1/2 | KUS | 8 | 0.00107 |  |  |  | 0 |  | CS ÚRS 2023 02 |  | 2
PP |  |  |  | Ostatní armatury kulové kohouty PN 42 do 185°C přímé vnitřní závit G 1 1/2
VV
TS
P | 100 | 734292724 |  | Ostatní armatury kulové kohouty PN 42 do 185°C přímé vnitřní závit s vypouštěním G 3/4 | KUS | 8 | 0.0004 |  |  |  | 0 |  | CS ÚRS 2023 02 |  | 2
PP |  |  |  | Ostatní armatury kulové kohouty PN 42 do 185°C přímé vnitřní závit s vypouštěním G 3/4
VV
TS
P | 101 | 734292725 |  | Ostatní armatury kulové kohouty PN 42 do 185°C přímé vnitřní závit s vypouštěním G 1 | KUS | 18 | 0.00057 |  |  |  | 0 |  | CS ÚRS 2023 02 |  | 2
PP |  |  |  | Ostatní armatury kulové kohouty PN 42 do 185°C přímé vnitřní závit s vypouštěním G 1
VV
TS
P | 102 | 734295021 |  | Směšovací armatury otopných a chladících systémů ventily závitové PN 10 T= 120°C třícestné se servomotorem G 3/4 | KUS | 7 | 0.00145 |  |  |  | 0 |  | CS ÚRS 2023 02 |  | 2
PP |  |  |  | Směšovací armatury otopných a chladících systémů ventily závitové PN 10 T= 120°C třícestné se servomotorem G 3/4
VV |  |  |  | 2+1+4=7.000 [A] Celkem: 7=7.000 [B]
TS
P | 103 | 734295024 |  | Směšovací armatury otopných a chladících systémů ventily závitové PN 10 T= 120°C třícestné se servomotorem G 6/4 | KUS | 4 | 0.00377 |  |  |  | 0 |  | CS ÚRS 2023 02 |  | 2
PP |  |  |  | Směšovací armatury otopných a chladících systémů ventily závitové PN 10 T= 120°C třícestné se servomotorem G 6/4
VV |  |  |  | 2+2=4.000 [A] Celkem: 4=4.000 [B]
TS
P | 104 | 734411113 |  | Teploměry technické s pevným stonkem a jímkou zadní připojení (axiální) průměr 80 mm délka stonku 50 mm | KUS | 26 | 0.00057 |  |  |  | 0 |  | CS ÚRS 2023 02 |  | 2
PP |  |  |  | Teploměry technické s pevným stonkem a jímkou zadní připojení (axiální) průměr 80 mm délka stonku 50 mm
VV
TS
P | 105 | 734411601 |  | Teploměry technické ochranné jímky se závitem do G 1 | KUS | 26 | 0.00312 |  |  |  | 0 |  | CS ÚRS 2023 02 |  | 2
PP |  |  |  | Teploměry technické ochranné jímky se závitem do G 1
VV
TS
P | 106 | 734412113 R |  | Sada šroubení pro kompaktní měřič tepla | KUS | 23 | 0 |  |  |  | 0 |  | R-položka |  | 2
PP |  |  |  | Sada šroubení pro kompaktní měřič tepla
VV
TS
P | 107 | 734412114 R |  | Přídavný komunikační M-Bus modul pro kompaktní měřiče tepla pro hlavní řídicí jednotku M-Bus. Napájecí baterie s výdrží více než 11 let | KUS | 23 | 0 |  |  |  | 0 |  | R-položka |  | 2
PP |  |  |  | Přídavný komunikační M-Bus modul pro kompaktní měřiče tepla pro hlavní řídicí jednotku M-Bus. Napájecí baterie s výdrží více než 11 let
VV
TS
P | 108 | 734412115 R |  | Instalační sada obsahuje 2 kulové ventily s vnitřním závitem a převlečenou maticí před a za měřič, 1 kulový ventil se závitem M10x1 pro teplotní čidlo do přívod | KUS | 19 | 0 |  |  |  | 0 |  | R-položka |  | 2
PP |  |  |  | Instalační sada obsahuje 2 kulové ventily s vnitřním závitem a převlečenou maticí před a za měřič, 1 kulový ventil se závitem M10x1 pro teplotní čidlo do přívodního potrubí, těsnící kroužky. Pro potrubí velikosti DN 25 (1'')
VV
TS
P | 109 | 734412116 R |  | Instalační sada obsahuje 2 kulové ventily s vnitřním závitem a převlečenou maticí před a za měřič, 1 kulový ventil se závitem M10x1 pro teplotní čidlo do přívod | KUS | 4 | 0 |  |  |  | 0 |  | R-položka |  | 2
PP |  |  |  | Instalační sada obsahuje 2 kulové ventily s vnitřním závitem a převlečenou maticí před a za měřič, 1 kulový ventil se závitem M10x1 pro teplotní čidlo do přívodního potrubí, těsnící kroužky. Pro potrubí velikosti DN 20 (3/4'')
VV
TS
P | 110 | 734412117 R |  | ultrazvukový měřič tepla max. průtok 15 m3/h stavební délka 270mm DN 50 / přírubové provedení PN 25 napájecí baterie jsou součástí měřiče tepla | KUS | 1 | 0 |  |  |  | 0 |  | R-položka |  | 2
PP |  |  |  | ultrazvukový měřič tepla max. průtok 15 m3/h stavební délka 270mm DN 50 / přírubové provedení PN 25 napájecí baterie jsou součástí měřiče tepla
VV
TS
P | 111 | 734412118 R |  | ultrazvukový měřič tepla max. průtok 40 m3/h stavební délka 300mm DN 80 / přírubové provedení PN 25 napájecí baterie jsou součástí měřiče tepla | KUS | 1 | 0 |  |  |  | 0 |  | R-položka |  | 2
PP |  |  |  | ultrazvukový měřič tepla max. průtok 40 m3/h stavební délka 300mm DN 80 / přírubové provedení PN 25 napájecí baterie jsou součástí měřiče tepla
VV
TS
P | 112 | 734412119 R |  | Sada teplotních čidel Pt 500 pro velké měřiče tepla. Čidla se montují externě, přímo ponořená nebo do jímky. 2x teplotní čidla Pt 500, průměr 6mm, délka 5m | KUS | 2 | 0 |  |  |  | 0 |  | R-položka |  | 2
PP |  |  |  | Sada teplotních čidel Pt 500 pro velké měřiče tepla. Čidla se montují externě, přímo ponořená nebo do jímky. 2x teplotní čidla Pt 500, průměr 6mm, délka 5m
VV
TS
P | 113 | 734412120 R |  | M-Bus modul je doplňkovým modulem k měřičům tepla. Modul slouží ke komunikaci měřiče s centrálou M-Bus a tím k přenosu naměřených hodnot. | KUS | 2 | 0 |  |  |  | 0 |  | R-položka |  | 2
PP |  |  |  | M-Bus modul je doplňkovým modulem k měřičům tepla. Modul slouží ke komunikaci měřiče s centrálou M-Bus a tím k přenosu naměřených hodnot.
VV
TS
P | 114 | 734421102 |  | Tlakoměry s pevným stonkem a zpětnou klapkou spodní připojení (radiální) tlaku 0–16 bar průměru 63 mm | KUS | 30 | 0.00147 |  |  |  | 0 |  | CS ÚRS 2023 02 |  | 2
PP |  |  |  | Tlakoměry s pevným stonkem a zpětnou klapkou spodní připojení (radiální) tlaku 0–16 bar průměru 63 mm
VV
TS
P | 115 | 734424102 |  | Tlakoměry kondenzační smyčky k přivaření, PN 250 do 300°C stočené | KUS | 30 | 0.00085 |  |  |  | 0 |  | CS ÚRS 2023 02 |  | 2
PP |  |  |  | Tlakoměry kondenzační smyčky k přivaření, PN 250 do 300°C stočené
VV
TS
P | 154 | 998734101 |  | Přesun hmot pro armatury stanovený z hmotnosti přesunovaného materiálu vodorovná dopravní vzdálenost do 50 m v objektech výšky do 6 m | T | 1.256 | 0 |  |  |  | 0 |  | CS ÚRS 2023 02 |  | 2
PP |  |  |  | Přesun hmot pro armatury stanovený z hmotnosti přesunovaného materiálu vodorovná dopravní vzdálenost do 50 m v objektech výšky do 6 m
VV
TS
SD |  | 735 |  | Ústřední vytápění - otopná tělesa
P | 117 | 735511010 R |  | Trubkové teplovodní podlahové vytápění rozvod v systémové desce potrubí polyethylen PE-Xa rozvodné potrubí 18x2 mm, rozteč 150 mm | M | 820 | 0.00011 |  |  |  | 0 |  | R-položka |  | 2
PP |  |  |  | Trubkové teplovodní podlahové vytápění rozvod v systémové desce potrubí polyethylen PE-Xa rozvodné potrubí 18x2 mm, rozteč 150 mm
VV
TS
P | 118 | 735511011 R |  | Trubkové teplovodní podlahové vytápění rozvod v systémové desce potrubí polyethylen PE-Xa rozvodné potrubí 20x2 mm, rozteč 200 mm | M | 9150 | 0.00011 |  |  |  | 0 |  | R-položka |  | 2
PP |  |  |  | Trubkové teplovodní podlahové vytápění rozvod v systémové desce potrubí polyethylen PE-Xa rozvodné potrubí 20x2 mm, rozteč 200 mm
VV
TS
P | 119 | 735511063 |  | Trubkové teplovodní podlahové vytápění doplňkové prvky ochranná trubka | M | 380 | 0.0001 |  |  |  | 0 |  | CS ÚRS 2023 02 |  | 2
PP |  |  |  | Trubkové teplovodní podlahové vytápění doplňkové prvky ochranná trubka
VV
TS
P | 120 | 735511084 |  | Trubkové teplovodní podlahové vytápění rozdělovače mosazné s průtokoměry pětiokruhové | KUS | 1 | 0.0042 |  |  |  | 0 |  | CS ÚRS 2023 02 |  | 2
PP |  |  |  | Trubkové teplovodní podlahové vytápění rozdělovače mosazné s průtokoměry pětiokruhové
VV
TS
P | 121 | 735511085 |  | Trubkové teplovodní podlahové vytápění rozdělovače mosazné s průtokoměry šestiokruhové | KUS | 1 | 0.0048 |  |  |  | 0 |  | CS ÚRS 2023 02 |  | 2
PP |  |  |  | Trubkové teplovodní podlahové vytápění rozdělovače mosazné s průtokoměry šestiokruhové
VV
TS
P | 122 | 735511087 |  | Trubkové teplovodní podlahové vytápění rozdělovače mosazné s průtokoměry osmiokruhové | KUS | 1 | 0.00548 |  |  |  | 0 |  | CS ÚRS 2023 02 |  | 2
PP |  |  |  | Trubkové teplovodní podlahové vytápění rozdělovače mosazné s průtokoměry osmiokruhové
VV
TS
P | 123 | 735511088 |  | Trubkové teplovodní podlahové vytápění rozdělovače mosazné s průtokoměry devítiokruhové | KUS | 3 | 0.0061 |  |  |  | 0 |  | CS ÚRS 2023 02 |  | 2
PP |  |  |  | Trubkové teplovodní podlahové vytápění rozdělovače mosazné s průtokoměry devítiokruhové
VV
TS
P | 124 | 735511089 |  | Trubkové teplovodní podlahové vytápění rozdělovače mosazné s průtokoměry desítiokruhové | KUS | 5 | 0.00563 |  |  |  | 0 |  | CS ÚRS 2023 02 |  | 2
PP |  |  |  | Trubkové teplovodní podlahové vytápění rozdělovače mosazné s průtokoměry desítiokruhové
VV
TS
P | 125 | 735511103 |  | Trubkové teplovodní podlahové vytápění skříně rozdělovače pod omítku, pro rozdělovač s počtem okruhů 6-9 | KUS | 1 | 0.0132 |  |  |  | 0 |  | CS ÚRS 2023 02 |  | 2
PP |  |  |  | Trubkové teplovodní podlahové vytápění skříně rozdělovače pod omítku, pro rozdělovač s počtem okruhů 6-9
VV
TS
P | 126 | 735511123 |  | Trubkové teplovodní podlahové vytápění skříně rozdělovače na omítku, pro rozdělovač s počtem okruhů 6-9 | KUS | 2 | 0.0108 |  |  |  | 0 |  | CS ÚRS 2023 02 |  | 2
PP |  |  |  | Trubkové teplovodní podlahové vytápění skříně rozdělovače na omítku, pro rozdělovač s počtem okruhů 6-9
VV
TS
P | 127 | 735511125 |  | Trubkové teplovodní podlahové vytápění skříně rozdělovače na omítku, pro rozdělovač s počtem okruhů 9-12 | KUS | 8 | 0.0141 |  |  |  | 0 |  | CS ÚRS 2023 02 |  | 2
PP |  |  |  | Trubkové teplovodní podlahové vytápění skříně rozdělovače na omítku, pro rozdělovač s počtem okruhů 9-12
VV
TS
P | 128 | 735511140 |  | Trubkové teplovodní podlahové vytápění připojovací šroubení rozdělovače, potrubí 20x2,0 mm | KUS | 192 | 8e-05 |  |  |  | 0 |  | CS ÚRS 2023 02 |  | 2
PP |  |  |  | Trubkové teplovodní podlahové vytápění připojovací šroubení rozdělovače, potrubí 20x2,0 mm
VV
TS
P | 155 | 998735101 |  | Přesun hmot pro otopná tělesa stanovený z hmotnosti přesunovaného materiálu vodorovná dopravní vzdálenost do 50 m v objektech výšky do 6 m | T | 1.359 | 0 |  |  |  | 0 |  | CS ÚRS 2023 02 |  | 2
PP |  |  |  | Přesun hmot pro otopná tělesa stanovený z hmotnosti přesunovaného materiálu vodorovná dopravní vzdálenost do 50 m v objektech výšky do 6 m
VV
TS
SD |  | 767 |  | Konstrukce zámečnické
P | 130 | 767190120 |  | Montáž oplechování a lemování ocelových konstrukcí stěn a střech z ocelových plechů, rš přes 700 do 800 mm | M | 15 | 0 |  |  |  | 0 |  | CS ÚRS 2023 02 |  | 2
PP |  |  |  | Montáž oplechování a lemování ocelových konstrukcí stěn a střech z ocelových plechů, rš přes 700 do 800 mm
VV
TS
P | 131 | 13756545 |  | plech ocelový hladký válcovaný za studena tl 1mm tabule | T | 0.145 | 1 |  |  |  | 0 |  | CS ÚRS 2023 02 |  | 2
PP |  |  |  | plech ocelový hladký válcovaný za studena tl 1mm tabule
VV |  |  |  | 0.132*1.1 Přepočtené koeficientem množství=0.145 [A] Celkem: 0.145=0.145 [B]
TS
P | 132 | 767995111 |  | Montáž ostatních atypických zámečnických konstrukcí hmotnosti do 5 kg | KG | 800 | 7e-05 |  |  |  | 0 |  | CS ÚRS 2023 02 |  | 2
PP |  |  |  | Montáž ostatních atypických zámečnických konstrukcí hmotnosti do 5 kg
VV
TS
P | 133 | 767995112 |  | Montáž ostatních atypických zámečnických konstrukcí hmotnosti přes 5 do 10 kg | KG | 120 | 6e-05 |  |  |  | 0 |  | CS ÚRS 2023 02 |  | 2
PP |  |  |  | Montáž ostatních atypických zámečnických konstrukcí hmotnosti přes 5 do 10 kg
VV
TS
P | 134 | 767996701 |  | Demontáž ostatních zámečnických konstrukcí řezáním o hmotnosti jednotlivých dílů do 50 kg | KG | 350 | 0 |  |  |  | 0 |  | CS ÚRS 2023 02 |  | 2
PP |  |  |  | Demontáž ostatních zámečnických konstrukcí řezáním o hmotnosti jednotlivých dílů do 50 kg
VV
TS
P | 135 | 998767102 |  | Přesun hmot pro zámečnické konstrukce stanovený z hmotnosti přesunovaného materiálu vodorovná dopravní vzdálenost do 50 m v objektech výšky přes 6 do 12 m | T | 1.415 | 0 |  |  |  | 0 |  | CS ÚRS 2023 02 |  | 2
PP |  |  |  | Přesun hmot pro zámečnické konstrukce stanovený z hmotnosti přesunovaného materiálu vodorovná dopravní vzdálenost do 50 m v objektech výšky přes 6 do 12 m
VV
TS
SD |  | 783 |  | Dokončovací práce - nátěry
P | 136 | 783314101 |  | Základní nátěr zámečnických konstrukcí jednonásobný syntetický | M2 | 275 | 0.00014 |  |  |  | 0 |  | CS ÚRS 2023 02 |  | 2
PP |  |  |  | Základní nátěr zámečnických konstrukcí jednonásobný syntetický
VV
TS
P | 137 | 783317101 |  | Krycí nátěr (email) zámečnických konstrukcí jednonásobný syntetický standardní | M2 | 65 | 0.00012 |  |  |  | 0 |  | CS ÚRS 2023 02 |  | 2
PP |  |  |  | Krycí nátěr (email) zámečnických konstrukcí jednonásobný syntetický standardní
VV
TS
SD |  | 9 |  | Ostatní konstrukce a práce, bourání
P | 22 | 949101112 |  | Lešení pomocné pracovní pro objekty pozemních staveb pro zatížení do 150 kg/m2, o výšce lešeňové podlahy přes 1,9 do 3,5 m | M2 | 250 | 0.00021 |  |  |  | 0 |  | CS ÚRS 2023 02 |  | 2
PP |  |  |  | Lešení pomocné pracovní pro objekty pozemních staveb pro zatížení do 150 kg/m2, o výšce lešeňové podlahy přes 1,9 do 3,5 m
VV
TS |  |  |  | Lešení pomocné pracovní pro objekty pozemních staveb pro zatížení do 150 kg/m2, o výšce lešeňové podlahy přes 1,9 do 3,5 m
SD |  | D2 |  | Model Specifikace
P | 1 | Pol1R |  | Článkový radiátor ocelový, hloubka 107 mm, výška 600 mm, 30 článků | KS | 11 | 0 |  |  |  | 0 |  | R-položka |  | 2
PP |  |  |  | Článkový radiátor ocelový, hloubka 107 mm, výška 600 mm, 30 článků
VV
TS |  |  |  | Článkový radiátor, výkon jednoho článku činí 60,9 WMateriál: ocelová trubka průměr 25 mm, tloušťka 1,25 mm Maximální provozní přetlak: 1 MPa (10 bar) Zkušební přetlak: 1,3 MPa (13 bar) Maximální provozní teplota: 95 °C Šířka jednoho článku: 46 mm +/– 1,5 %. viz design manuál.
P | 2 | Pol10R |  | Článkový radiátor ocelový, hloubka 107 mm, výška 750 mm, 32 článků | KS | 17 | 0 |  |  |  | 0 |  | R-položka |  | 2
PP |  |  |  | Článkový radiátor ocelový, hloubka 107 mm, výška 750 mm, 32 článků
VV
TS |  |  |  | Článkový radiátor, výkon jednoho článku činí 60,9 WMateriál: ocelová trubka průměr 25 mm, tloušťka 1,25 mm Maximální provozní přetlak: 1 MPa (10 bar) Zkušební přetlak: 1,3 MPa (13 bar) Maximální provozní teplota: 95 °C Šířka jednoho článku: 46 mm +/– 1,5 % viz. design manuál
P | 3 | Pol11R |  | Článkový radiátor ocelový, hloubka 107 mm, výška 1000 mm, 6 článků | KS | 1 | 0 |  |  |  | 0 |  | R-položka |  | 2
PP |  |  |  | Článkový radiátor ocelový, hloubka 107 mm, výška 1000 mm, 6 článků
VV
TS |  |  |  | Článkový radiátor, výkon jednoho článku činí 98,6 W. Materiál: ocelová trubka průměr 25 mm, tloušťka 1,25 mm Maximální provozní přetlak: 1 MPa (10 bar) Zkušební přetlak: 1,3 MPa (13 bar) Maximální provozní teplota: 95 °C Šířka jednoho článku: 46 mm +/– 1,5 % viz. design manuál
P | 4 | Pol12R |  | Článkový radiátor ocelový, hloubka 107 mm, výška 1000 mm, 8 článků | KS | 2 | 0 |  |  |  | 0 |  | R-položka |  | 2
PP |  |  |  | Článkový radiátor ocelový, hloubka 107 mm, výška 1000 mm, 8 článků
VV
TS |  |  |  | Článkový radiátor, výkon jednoho článku činí 98,6 W. Materiál: ocelová trubka průměr 25 mm, tloušťka 1,25 mm Maximální provozní přetlak: 1 MPa (10 bar) Zkušební přetlak: 1,3 MPa (13 bar) Maximální provozní teplota: 95 °C Šířka jednoho článku: 46 mm +/– 1,5 % viz design manuál
P | 5 | Pol13R |  | Článkový radiátor ocelový, hloubka 107 mm, výška 1000 mm, 10 článků | KS | 1 | 0 |  |  |  | 0 |  | R-položka |  | 2
PP |  |  |  | Článkový radiátor ocelový, hloubka 107 mm, výška 1000 mm, 10 článků
VV
TS |  |  |  | Článkový radiátor, výkon jednoho článku činí 98,6 W. Materiál: ocelová trubka průměr 25 mm, tloušťka 1,25 mm Maximální provozní přetlak: 1 MPa (10 bar) Zkušební přetlak: 1,3 MPa (13 bar) Maximální provozní teplota: 95 °C Šířka jednoho článku: 46 mm +/– 1,5 % viz design manuál
P | 6 | Pol14R |  | Článkový radiátor ocelový, hloubka 107 mm, výška 1000 mm, 20 článků | KS | 1 | 0 |  |  |  | 0 |  | R-položka |  | 2
PP |  |  |  | Článkový radiátor ocelový, hloubka 107 mm, výška 1000 mm, 20 článků
VV
TS |  |  |  | Článkový radiátor, výkon jednoho článku činí 98,6 W. Materiál: ocelová trubka průměr 25 mm, tloušťka 1,25 mm Maximální provozní přetlak: 1 MPa (10 bar) Zkušební přetlak: 1,3 MPa (13 bar) Maximální provozní teplota: 95 °C Šířka jednoho článku: 46 mm +/– 1,5 % viz design manuál
P | 7 | Pol15R |  | Článkový radiátor ocelový, hloubka 107 mm, výška 1000 mm, 23 článků | KS | 1 | 0 |  |  |  | 0 |  | R-položka |  | 2
PP |  |  |  | Článkový radiátor ocelový, hloubka 107 mm, výška 1000 mm, 23 článků
VV
TS |  |  |  | Článkový radiátor, výkon jednoho článku činí 98,6 W. Materiál: ocelová trubka průměr 25 mm, tloušťka 1,25 mm Maximální provozní přetlak: 1 MPa (10 bar) Zkušební přetlak: 1,3 MPa (13 bar) Maximální provozní teplota: 95 °C Šířka jednoho článku: 46 mm +/– 1,5 % viz design manuál
P | 8 | Pol16R |  | Článkový radiátor ocelový, hloubka 107 mm, výška 1800 mm, 6 článků | KS | 1 | 0 |  |  |  | 0 |  | R-položka |  | 2
PP |  |  |  | Článkový radiátor ocelový, hloubka 107 mm, výška 1800 mm, 6 článků
VV
TS |  |  |  | Článkový radiátor, výkon jednoho článku činí 176,4 W. Materiál: ocelová trubka průměr 25 mm, tloušťka 1,25 mm Maximální provozní přetlak: 1 MPa (10 bar) Zkušební přetlak: 1,3 MPa (13 bar) Maximální provozní teplota: 95 °C Šířka jednoho článku: 46 mm +/– 1,5 % viz design manuál
P | 9 | Pol17R |  | Článkový radiátor ocelový, hloubka 107 mm, výška 1800 mm, 10 článků | KS | 1 | 0 |  |  |  | 0 |  | R-položka |  | 2
PP |  |  |  | Článkový radiátor ocelový, hloubka 107 mm, výška 1800 mm, 10 článků
VV
TS |  |  |  | Článkový radiátor, výkon jednoho článku činí 176,4 W. Materiál: ocelová trubka průměr 25 mm, tloušťka 1,25 mm Maximální provozní přetlak: 1 MPa (10 bar) Zkušební přetlak: 1,3 MPa (13 bar) Maximální provozní teplota: 95 °C Šířka jednoho článku: 46 mm +/– 1,5 % viz design manuál
P | 10 | Pol18R |  | Článkový radiátor ocelový, hloubka 107 mm, výška 1800 mm, 24 článků | KS | 6 | 0 |  |  |  | 0 |  | R-položka |  | 2
PP |  |  |  | Článkový radiátor ocelový, hloubka 107 mm, výška 1800 mm, 24 článků
VV
TS |  |  |  | Článkový radiátor, výkon jednoho článku činí 176,4 W. Materiál: ocelová trubka průměr 25 mm, tloušťka 1,25 mm Maximální provozní přetlak: 1 MPa (10 bar) Zkušební přetlak: 1,3 MPa (13 bar) Maximální provozní teplota: 95 °C Šířka jednoho článku: 46 mm +/– 1,5 % viz design manuál
P | 11 | Pol19R |  | Článkový radiátor ocelový, hloubka 148 mm, výška 750mm, 24 článků | KS | 1 | 0 |  |  |  | 0 |  | R-položka |  | 2
PP |  |  |  | Článkový radiátor ocelový, hloubka 148 mm, výška 750mm, 24 článků
VV
TS |  |  |  | Článkový radiátor. Materiál: ocelová trubka průměr 25 mm, tloušťka 1,25 mm Maximální provozní přetlak: 1 MPa (10 bar) Zkušební přetlak: 1,3 MPa (13 bar) Maximální provozní teplota: 95 °C Šířka jednoho článku: 46 mm +/– 1,5 % viz design manuál
P | 12 | Pol2R |  | Článkový radiátor ocelový, hloubka 107 mm, výška 750 mm, 7 článků | KS | 1 | 0 |  |  |  | 0 |  | R-položka |  | 2
PP |  |  |  | Článkový radiátor ocelový, hloubka 107 mm, výška 750 mm, 7 článků
VV
TS |  |  |  | Článkový radiátor, výkon jednoho článku činí 75 W. Materiál: ocelová trubka průměr 25 mm, tloušťka 1,25 mm Maximální provozní přetlak: 1 MPa (10 bar) Zkušební přetlak: 1,3 MPa (13 bar) Maximální provozní teplota: 95 °C Šířka jednoho článku: 46 mm +/– 1,5 % viz design manuál
P | 13 | Pol20R |  | Článkový radiátor ocelový, hloubka 148 mm, výška 750 mm, 30 článků | KS | 4 | 0 |  |  |  | 0 |  | R-položka |  | 2
PP |  |  |  | Článkový radiátor ocelový, hloubka 148 mm, výška 750 mm, 30 článků
VV
TS |  |  |  | Článkový radiátor. Materiál: ocelová trubka průměr 25 mm, tloušťka 1,25 mm Maximální provozní přetlak: 1 MPa (10 bar) Zkušební přetlak: 1,3 MPa (13 bar) Maximální provozní teplota: 95 °C Šířka jednoho článku: 46 mm +/– 1,5 % viz design manuál
P | 14 | Pol21R |  | Uchycení radiátoru na stěnu z plného materiálu | KS | 71 | 0 |  |  |  | 0 |  | R-položka |  | 2
PP |  |  |  | Uchycení radiátoru na stěnu z plného materiálu
VV
TS |  |  |  | set obsahuje 1x termostatická hlavice, termostatický ventil a šroubení (svorné šroubení pro měděné trubky 15x1,2 Termostatický set úhlový triaxiální,sada pro uchycení radiátorů na stěnu.
P | 15 | Pol3R |  | Článkový radiátor ocelový, hloubka 107 mm, výška 750 mm, 9 článků | KS | 1 | 0 |  |  |  | 0 |  | R-položka |  | 2
PP |  |  |  | Článkový radiátor ocelový, hloubka 107 mm, výška 750 mm, 9 článků
VV
TS |  |  |  | Článkový radiátor, výkon jednoho článku činí 75 W. Materiál: ocelová trubka průměr 25 mm, tloušťka 1,25 mm Maximální provozní přetlak: 1 MPa (10 bar) Zkušební přetlak: 1,3 MPa (13 bar) Maximální provozní teplota: 95 °C Šířka jednoho článku: 46 mm +/– 1,5 % viz design manuál
P | 16 | Pol4R |  | Článkový radiátor ocelový, hloubka 107 mm, výška 750 mm, 10 článků | KS | 3 | 0 |  |  |  | 0 |  | R-položka |  | 2
PP |  |  |  | Článkový radiátor ocelový, hloubka 107 mm, výška 750 mm, 10 článků
VV
TS |  |  |  | Článkový radiátor, výkon jednoho článku činí 75 W. Materiál: ocelová trubka průměr 25 mm, tloušťka 1,25 mm Maximální provozní přetlak: 1 MPa (10 bar) Zkušební přetlak: 1,3 MPa (13 bar) Maximální provozní teplota: 95 °C Šířka jednoho článku: 46 mm +/– 1,5 % viz design manuál
P | 17 | Pol5R |  | Článkový radiátor ocelový, hloubka 107 mm, výška 750 mm, 13 článků | KS | 1 | 0 |  |  |  | 0 |  | R-položka |  | 2
PP |  |  |  | Článkový radiátor ocelový, hloubka 107 mm, výška 750 mm, 13 článků
VV
TS |  |  |  | Článkový radiátor, výkon jednoho článku činí 75 W. Materiál: ocelová trubka průměr 25 mm, tloušťka 1,25 mm Maximální provozní přetlak: 1 MPa (10 bar) Zkušební přetlak: 1,3 MPa (13 bar) Maximální provozní teplota: 95 °C Šířka jednoho článku: 46 mm +/– 1,5 % viz design manuál
P | 18 | Pol6R |  | Článkový radiátor ocelový, hloubka 107 mm, výška 750 mm, 15 článků | KS | 10 | 0 |  |  |  | 0 |  | R-položka |  | 2
PP |  |  |  | Článkový radiátor ocelový, hloubka 107 mm, výška 750 mm, 15 článků
VV
TS |  |  |  | Článkový radiátor, výkon jednoho článku činí 75 W. Materiál: ocelová trubka průměr 25 mm, tloušťka 1,25 mm Maximální provozní přetlak: 1 MPa (10 bar) Zkušební přetlak: 1,3 MPa (13 bar) Maximální provozní teplota: 95 °C Šířka jednoho článku: 46 mm +/– 1,5 % viz design manuál
P | 19 | Pol7R |  | Článkový radiátor ocelový, hloubka 107 mm, výška 750 mm, 18 článků | KS | 1 | 0 |  |  |  | 0 |  | R-položka |  | 2
PP |  |  |  | Článkový radiátor ocelový, hloubka 107 mm, výška 750 mm, 18 článků
VV
TS |  |  |  | Článkový radiátor, výkon jednoho článku činí 75 W. Materiál: ocelová trubka průměr 25 mm, tloušťka 1,25 mm Maximální provozní přetlak: 1 MPa (10 bar) Zkušební přetlak: 1,3 MPa (13 bar) Maximální provozní teplota: 95 °C Šířka jednoho článku: 46 mm +/– 1,5 % viz design manuál
P | 20 | Pol8R |  | Článkový radiátor ocelový, hloubka 107 mm, výška 750 mm, 24 článků | KS | 6 | 0 |  |  |  | 0 |  | R-položka |  | 2
PP |  |  |  | Článkový radiátor ocelový, hloubka 107 mm, výška 750 mm, 24 článků
VV
TS |  |  |  | Článkový radiátor, výkon jednoho článku činí 75 W. Materiál: ocelová trubka průměr 25 mm, tloušťka 1,25 mm Maximální provozní přetlak: 1 MPa (10 bar) Zkušební přetlak: 1,3 MPa (13 bar) Maximální provozní teplota: 95 °C Šířka jednoho článku: 46 mm +/– 1,5 % viz design manuál
P | 21 | Pol9R |  | Článkový radiátor ocelový, hloubka 107 mm, výška 750 mm, 28 článků | KS | 1 | 0 |  |  |  | 0 |  | R-položka |  | 2
PP |  |  |  | Článkový radiátor ocelový, hloubka 107 mm, výška 750 mm, 28 článků
VV
TS |  |  |  | Článkový radiátor, výkon jednoho článku činí 75 W. Materiál: ocelová trubka průměr 25 mm, tloušťka 1,25 mm Maximální provozní přetlak: 1 MPa (10 bar) Zkušební přetlak: 1,3 MPa (13 bar) Maximální provozní teplota: 95 °C Šířka jednoho článku: 46 mm +/– 1,5 % viz design manuál
SD |  | HZS |  | Hodinové zúčtovací sazby
P | 138 | HZS1442 |  | Hodinové zúčtovací sazby profesí HSV provádění konstrukcí inženýrských a dopravních staveb svářeč kvalifikovaný | HOD | 150 | 0 |  |  |  | 0 |  | CS ÚRS 2023 02 |  | 2
PP |  |  |  | Hodinové zúčtovací sazby profesí HSV provádění konstrukcí inženýrských a dopravních staveb svářeč kvalifikovaný
VV
TS
P | 139 | HZS2132 |  | Hodinové zúčtovací sazby profesí PSV provádění stavebních konstrukcí zámečník odborný | HOD | 150 | 0 |  |  |  | 0 |  | CS ÚRS 2023 02 |  | 2
PP |  |  |  | Hodinové zúčtovací sazby profesí PSV provádění stavebních konstrukcí zámečník odborný
VV
TS
SD |  | Ostatní |  | Ostatní
P | 140 | 0101R |  | Zajištění provizorních stavů v souladu s POV | HOD | 60 | 0.22436 |  |  |  | 0 |  | R-položka |  | 2
PP |  |  |  | Zajištění provizorních stavů v souladu s POV
VV
TS |  |  |  | Popis položky: 1. dodávku veškerého materiálu, kabelizace, trubek potřebného pro provedení provizorního stavu 2. zprovoznění zařízení při provizorním stavu 3. veškeré bypassy a přepojení zařízení, vypouštění a napouštění systémů apod. 4. provedení veškerých potřebných stavebních přípomocí (vývrty, uchycení, propojení) zajištění dle odsouhlasené výrobní dokumentace 5. odklizení suti a přebytečného materiálu 6. dodatečnou demontáž a likvidaci 7. veškerou staveništní a mimostaveništní dopravu 8. případné dílčí revize
P | 141 | 0102R |  | Provizorní zástěny a zakrytí pro zajištění provozu stávající technologie D+M, demontáž | M2 | 50 | 0 |  |  |  | 0 |  | R-položka |  | 2
PP |  |  |  | Provizorní zástěny a zakrytí pro zajištění provozu stávající technologie D+M, demontáž
VV
TS |  |  |  | Popis položky: 1. dodávku veškerého materiálu potřebného pro provedení zakrytí v předepsané kvalitě 2. provedení zástěn vč. vstupních otvorů a jejich zajištění dle odsouhlasené výrobní dokumentace 3. odklizení suti a přebytečného materiálu 4. potřebná lešení 5. dodatečnou demontáž a likvidaci 6. veškerou staveništní a mimostaveništní dopravu
P | 142 | 0103R |  | Stěhování, úklid, výmalby | HOD | 20 | 0 |  |  |  | 0 |  | R-položka |  | 2
PP |  |  |  | Stěhování, úklid, výmalby
VV
TS |  |  |  | Popis položky: 1. dodávku veškerého materiálu potřebného pro provedení stěhování, úklidu a výmaleb 2. provedení veškerých prací spojených se stěhováním, úklidem a malováním 3. odklizení suti a přebytečného materiálu 4. potřebná lešení a zajištění prostor 5. veškerou staveništní a mimostaveništní dopravu
P | 145 | O01R |  | Proplach systému | sou | 1 | 0 |  |  |  | 0 |  | R-položka |  | 2
PP |  |  |  | Proplach systému
VV
TS
P | 146 | O02R |  | Napuštění otopné soustavy | sou | 1 | 0 |  |  |  | 0 |  | R-položka |  | 2
PP |  |  |  | Napuštění otopné soustavy
VV
TS
P | 147 | O03R |  | Vyregulování otopné soustavy velkého rozsahu | sou | 1 | 0 |  |  |  | 0 |  | R-položka |  | 2
PP |  |  |  | Vyregulování otopné soustavy velkého rozsahu
VV
TS
P | 148 | O04R |  | Tlaková zkouška | sou | 1 | 0 |  |  |  | 0 |  | R-položka |  | 2
PP |  |  |  | Tlaková zkouška
VV
TS
P | 149 | O05R |  | Stavební přípomoci | HOD | 80 | 0 |  |  |  | 0 |  | R-položka |  | 2
PP |  |  |  | Stavební přípomoci
VV
TS
P | 150 | O07R |  | Vypuštění otopné soustavy | sou | 1 | 0 |  |  |  | 0 |  | R-položka |  | 2
PP |  |  |  | Vypuštění otopné soustavy
VV
TS
P | 151 | O08R |  | Demontáže původního zařízení | sou | 1 | 0 |  |  |  | 0 |  | R-položka |  | 2
PP |  |  |  | Demontáže původního zařízení
VV
TS
P | 152 | O09R |  | Požární prostupy | sou | 1 | 0 |  |  |  | 0 |  | R-položka |  | 2
PP |  |  |  | Požární prostupy
VV
TS
P | 158 | 0005R |  | Práce na památkově chráněném objektu | KPL | 1 | 0 |  |  |  | 0 |  | R-položka |  | 2
PP |  |  |  | Práce na památkově chráněném objektu
VV |  |  |  | 0,5% ceny z SO 1=1.000 [A] Mezisoučet: 1=1.000 [B] Celkem: 1=1.000 [C]
TS |  |  |  | stanoveno 0,5 % z ceny prací zahrnuje zvýšené náklady spojené s pracemi na památkově chráněném objektu - ruční práce, zakrývání a ochrana objektů apod.
SD |  | R015 |  | LIKVIDACE ODPADŮ
P | 143 | 015770R | 902 | NEOCEŇOVAT - POPLATKY ZA LIKVIDACI ODPADŮ NEKONTAMINOVANÝCH - 17 06 04 IZOLAČNÍ MATERIÁLY | T | 0.6 | 0 |  |  |  | 0 |  | R-položka |  | 2
PP |  |  |  | POPLATKY ZA LIKVIDACI ODPADŮ NEKONTAMINOVANÝCH - 17 06 04 IZOLAČNÍ MATERIÁLY
VV
TS |  |  |  | 1. Položka obsahuje: • veškeré poplatky provozovateli skládky, recyklační linky nebo jiného zařízení na zpracování nebo likvidaci odpadů související s převzetím, uložením, zpracováním nebo likvidací odpadu, • náklady spojené s vyložením a manipulací s materiálem v místě skládky. 3. Způsob měření: • určující množství odpadu vytříděného v souladu se zákonem č. 541/2020 Sb., o odpadech, v platném znění
P | 144 | 015747R | 901 | NEOCEŇOVAT - Poplatek za likvidaci odpadů nekontaminovaných - 17 04 07 směsné kovy, včetně dopravy | T | 2.8 | 0 |  |  |  | 0 |  | R-položka |  | 2
PP |  |  |  | Poplatek za likvidaci odpadů nekontaminovaných - 17 04 07 směsné kovy, včetně dopravy
VV
TS

## SO 61-77-01
SŽDC05 |  |  |  | Soupis prací objektu | [10 empty] | 3
6
S | Stavba: | 21-020.640 |  | Rekonstrukce výpravní budovy v žst. Pardubice - 2. etapa (hala, křídla)_final | [6 empty] | D.2.2.4 |  | Aspe | 0,00 | 2
O | Objekt: | D.2.2.4 |  | Orientační systém | [9 empty] | 15,00 | 2
Typ | Poř. číslo | Kód položky | Varianta | Název položky | MJ | Množství | Jednotková hmotnost | Celková hmotnost |  |  | Jednotková cena |  | Cenové soustavy | 21,00 | 2
Dodávka
[9 empty] | Jednotková | Celkem | Jednotková | Celkem |  |  |  | Počet položek s nulovou cenou
O1 |  | SO 61-77-01 |  | Orientační systém ve výpravní budově - úpravy
SD |  | 92 |  | Doplň_žel
P | 1 | R923761-01 |  | TABULE ORIENT. SYSTÉMU - OZNAČENÍ WC | M2 | 0.23 | 0 |  |  |  | 0 |  | R - položka |  | 2
PP |  |  |  | TABULE ORIENT. SYSTÉMU - OZNAČENÍ WC
VV
TS |  |  |  | (T1) - 480X480 MM. OBOUSTRANNĚ PROSV. BUTON. 1 KS 1. Položka obsahuje: - dodávku a montáž tabulí orientačního systému v provedení uvedeném v textu včetně upevňovacího a pomocného materiálu 2. Položka neobsahuje: - dodávku nosných ocelových konstrukcí včetně základů a zemních prací
P | 2 | R923761-02 |  | TABULE ORIENT. SYSTÉMU - OZNAČENÍ RESTAURACE | M2 | 0.23 | 0 |  |  |  | 0 |  | R - položka |  | 2
PP |  |  |  | TABULE ORIENT. SYSTÉMU - OZNAČENÍ RESTAURACE
VV
TS |  |  |  | (T2) - 480X480 MM. OBOUSTRANNĚ PROSV. BUTON. 1 KS 1. Položka obsahuje: - dodávku a montáž tabulí orientačního systému v provedení uvedeném v textu včetně upevňovacího a pomocného materiálu 2. Položka neobsahuje: - dodávku nosných ocelových konstrukcí včetně základů a zemních prací
P | 3 | R923761-03 |  | TABULE ORIENT. SYSTÉMU - OZNAČENÍ PŘEPÁŽEK VÝDEJE JÍZDENEK | M2 | 0.23 | 0 |  |  |  | 0 |  | R - položka |  | 2
PP |  |  |  | TABULE ORIENT. SYSTÉMU - OZNAČENÍ PŘEPÁŽEK VÝDEJE JÍZDENEK
VV
TS |  |  |  | (T3) - 480X480 MM. OBOUSTRANNĚ PROSV. BUTON. 1 KS 1. Položka obsahuje: - dodávku a montáž tabulí orientačního systému v provedení uvedeném v textu včetně upevňovacího a pomocného materiálu 2. Položka neobsahuje: - dodávku nosných ocelových konstrukcí včetně základů a zemních prací
P | 4 | R923761-04 |  | TABULE ORIENT. SYSTÉMU - OZNAČENÍ PŘEPÁŽKY INFORMACÍ | M2 | 0.23 | 0 |  |  |  | 0 |  | R - položka |  | 2
PP |  |  |  | TABULE ORIENT. SYSTÉMU - OZNAČENÍ PŘEPÁŽKY INFORMACÍ
VV
TS |  |  |  | (T4) - 480X480 MM. OBOUSTRANNĚ PROSV. BUTON. 1 KS 1. Položka obsahuje: - dodávku a montáž tabulí orientačního systému v provedení uvedeném v textu včetně upevňovacího a pomocného materiálu 2. Položka neobsahuje: - dodávku nosných ocelových konstrukcí včetně základů a zemních prací
P | 5 | R923761-05 |  | TABULE ORIENT. SYSTÉMU - OZNAČENÍ ČEKÁRNY PRO CESTUJÍCÍ S DĚTMI | M2 | 0.23 | 0 |  |  |  | 0 |  | R - položka |  | 2
PP |  |  |  | TABULE ORIENT. SYSTÉMU - OZNAČENÍ ČEKÁRNY PRO CESTUJÍCÍ S DĚTMI
VV
TS |  |  |  | (T6) - 480X480 MM. OBOUSTRANNĚ PROSV. BUTON. 1 KS 1. Položka obsahuje: - dodávku a montáž tabulí orientačního systému v provedení uvedeném v textu včetně upevňovacího a pomocného materiálu 2. Položka neobsahuje: - dodávku nosných ocelových konstrukcí včetně základů a zemních prací
P | 6 | R923761-06 |  | TABULE ORIENT. SYSTÉMU - OZNAČENÍ UKLÁDACÍCH SKŘÍNĚK | M2 | 0.23 | 0 |  |  |  | 0 |  | R - položka |  | 2
PP |  |  |  | TABULE ORIENT. SYSTÉMU - OZNAČENÍ UKLÁDACÍCH SKŘÍNĚK
VV
TS |  |  |  | (T8) - 480X480 MM. OBOUSTRANNĚ PROSV. BUTON. 1 KS 1. Položka obsahuje: - dodávku a montáž tabulí orientačního systému v provedení uvedeném v textu včetně upevňovacího a pomocného materiálu 2. Položka neobsahuje: - dodávku nosných ocelových konstrukcí včetně základů a zemních prací
P | 7 | R923761-07 |  | TABULE ORIENT. SYSTÉMU - OZNAČENÍ PŘÍSTUPU NA OSTROVNÍ NÁSTUPIŠTĚ | M2 | 0.432 | 0 |  |  |  | 0 |  | R - položka |  | 2
PP |  |  |  | TABULE ORIENT. SYSTÉMU - OZNAČENÍ PŘÍSTUPU NA OSTROVNÍ NÁSTUPIŠTĚ
VV
TS |  |  |  | (T9) - 240X900 MM. JEDNOSTRANNĚ PROSV. BUTON. 2 KS 1. Položka obsahuje: - dodávku a montáž tabulí orientačního systému v provedení uvedeném v textu včetně upevňovacího a pomocného materiálu 2. Položka neobsahuje: - dodávku nosných ocelových konstrukcí včetně základů a zemních prací
P | 8 | R923761-08 |  | TABULE ORIENT. SYSTÉMU - OZNAČENÍ BEZBARIÉROVÉHO PŘÍSTUPU NA NÁSTUPIŠTĚ | M2 | 0.792 | 0 |  |  |  | 0 |  | R - položka |  | 2
PP |  |  |  | TABULE ORIENT. SYSTÉMU - OZNAČENÍ BEZBARIÉROVÉHO PŘÍSTUPU NA NÁSTUPIŠTĚ
VV
TS |  |  |  | (T10) - 440X900 MM. JEDNOSTRANNĚ PROSV. BUTON. 2 KS 1. Položka obsahuje: - dodávku a montáž tabulí orientačního systému v provedení uvedeném v textu včetně upevňovacího a pomocného materiálu 2. Položka neobsahuje: - dodávku nosných ocelových konstrukcí včetně základů a zemních prací
P | 9 | R923761-09 |  | TABULE ORIENT. SYSTÉMU - PIKTOGRAMY V PROSTORU WC | M2 | 0.346 | 0 |  |  |  | 0 |  | R - položka |  | 2
PP |  |  |  | TABULE ORIENT. SYSTÉMU - PIKTOGRAMY V PROSTORU WC
VV
TS |  |  |  | (T5a-e) - 240X240 MM. T5a - 1 KS, T5b - 1 KS, T5c - 2 KS, T5d - 1 KS, T5e - 1 KS 1. Položka obsahuje: - dodávku a montáž tabulí orientačního systému v provedení uvedeném v textu včetně upevňovacího a pomocného materiálu 2. Položka neobsahuje: - dodávku nosných ocelových konstrukcí včetně základů a zemních prací
P | 10 | R923761-10 |  | TABULE ORIENT. SYSTÉMU - PIKTOGRAM ČEKÁRNA PRO CESTUJÍCÍ S DĚTMI | M2 | 0.058 | 0 |  |  |  | 0 |  | R - položka |  | 2
PP |  |  |  | TABULE ORIENT. SYSTÉMU - PIKTOGRAM ČEKÁRNA PRO CESTUJÍCÍ S DĚTMI
VV
TS |  |  |  | (T7) - 240X240 MM. 1 KS 1. Položka obsahuje: - dodávku a montáž tabulí orientačního systému v provedení uvedeném v textu včetně upevňovacího a pomocného materiálu 2. Položka neobsahuje: - dodávku nosných ocelových konstrukcí včetně základů a zemních prací
P | 11 | R923761-11 |  | TABULE ORIENT. SYSTÉMU - ZÁKAZ KOUŘENÍ | M2 | 0.115 | 0 |  |  |  | 0 |  | R - položka |  | 2
PP |  |  |  | TABULE ORIENT. SYSTÉMU - ZÁKAZ KOUŘENÍ
VV
TS |  |  |  | (T11) - 240X240 MM. 1 KS 1. Položka obsahuje: - dodávku a montáž tabulí orientačního systému v provedení uvedeném v textu včetně upevňovacího a pomocného materiálu 2. Položka neobsahuje: - dodávku nosných ocelových konstrukcí včetně základů a zemních prací
P | 12 | R923761-12 |  | TABULE ORIENT. SYSTÉMU - SKLOPNÉ MADLO | KS | 1 | 0 |  |  |  | 0 |  | R - položka |  | 2
PP |  |  |  | TABULE ORIENT. SYSTÉMU - SKLOPNÉ MADLO
VV
TS |  |  |  | (Pikt. č. 83) - 100X100 MM. 1 KS 1. Položka obsahuje: - dodávku a montáž tabulí orientačního systému v provedení uvedeném v textu včetně upevňovacího a pomocného materiálu 2. Položka neobsahuje: - dodávku nosných ocelových konstrukcí včetně základů a zemních prací
P | 13 | nabídka A |  | HMATNÝ ŠTÍTEK S PRISMATICKÝM PÍSMEM | KS | 5 | 0 |  |  |  | 0 |  | R - položka |  | 2
PP |  |  |  | HMATNÝ ŠTÍTEK S PRISMATICKÝM PÍSMEM
VV
TS |  |  |  | (HŠ1-5) - a 1 KS 1. Položka obsahuje: - dodávku a montáž hmatných štítků s prismatickým písmem
P | 14 | nabídka B |  | HMATNÝ ŠTÍTEK S PRISMATICKÝM PÍSMEM - TLAČÍTKO SOS | KS | 1 | 0 |  |  |  | 0 |  | R - položka |  | 2
PP |  |  |  | HMATNÝ ŠTÍTEK S PRISMATICKÝM PÍSMEM - TLAČÍTKO SOS
VV
TS |  |  |  | (Pikt. č. 84) - 100X100 MM. 1 KS 1. Položka obsahuje: - dodávku a montáž hmatných štítků s prismatickým písmem
P | 15 | nabídka C |  | ORIENTAČNÍ HLASOVÝ MAJÁČEK | KS | 3 | 0 |  |  |  | 0 |  | R - položka |  | 2
PP |  |  |  | ORIENTAČNÍ HLASOVÝ MAJÁČEK
VV
TS |  |  |  | (OHM) 1. Položka obsahuje: - dodávku a montáž orientačních hlasových majáčků 2. Položka neobsahuje: - zhotovení přívodu napájení
P | 16 | R923761-13 |  | TABULE ORIENT. SYSTÉMU - PROVIZORNÍ | M2 | 4.838 | 0 |  |  |  | 0 |  | R - položka |  | 2
PP |  |  |  | TABULE ORIENT. SYSTÉMU - PROVIZORNÍ
VV
TS
SD |  | 96 |  | BOURÁNÍ
P | 17 | 965891 |  | DEMONTÁŽ INFORMAČNÍ TABULE ORIENTAČNÍHO SYSTÉMU | KS | 6 | 0 |  |  |  | 0 |  | 2023_OTSKP |  | 2
PP |  |  |  | DEMONTÁŽ INFORMAČNÍ TABULE ORIENTAČNÍHO SYSTÉMU
VV
TS |  |  |  | Technická specifikace položky odpovídá příslušné cenové soustavě.
SD |  | R015 |  | LIKVIDACE ODPADŮ
P | 18 | R015190 | 909 | NEOCEŇOVAT - LIKVIDACE ODPADŮ NEKONTAMINOVANÝCH - 17 02 03 PLASTY Z INTERIÉRŮ REKONSTRUOVANÝCH OBJEKTŮ | T | 0.005 | 0 |  |  |  | 0 |  | R-položka |  | 2
PP |  |  |  | LIKVIDACE ODPADŮ NEKONTAMINOVANÝCH - 17 02 03 PLASTY Z INTERIÉRŮ REKONSTRUOVANÝCH OBJEKTŮ
VV
TS |  |  |  | Evidenční položka. Neoceňovat v objektu SO/PS, položka se oceňuje pouze v objektu SO 90-90. 1. Položka obsahuje: • veškeré poplatky provozovateli skládky, recyklační linky nebo jiného zařízení na zpracování nebo likvidaci odpadů související s převzetím, uložením, zpracováním nebo likvidací odpadu, • náklady spojené s vyložením a manipulací s materiálem v místě skládky. 3. Způsob měření: • [měrná jednotka – nejčastěji Tuna] určující množství odpadu vytříděného v souladu se zákonem č. 541/2020 Sb., o odpadech, v platném znění, 15 km
P | 19 | R015745 | 915 | NEOCEŇOVAT - LIKVIDACE ODPADŮ NEKONTAMINOVANÝCH - 17 04 05 ŽELEZO A OCEL | T | 0.06 | 0 |  |  |  | 0 |  | R-položka |  | 2
PP |  |  |  | LIKVIDACE ODPADŮ NEKONTAMINOVANÝCH - 17 04 05 ŽELEZO A OCEL
VV
TS |  |  |  | Evidenční položka. Neoceňovat v objektu SO/PS, položka se oceňuje pouze v objektu SO 90-90. 1. Položka obsahuje: • veškeré poplatky provozovateli skládky, recyklační linky nebo jiného zařízení na zpracování nebo likvidaci odpadů související s převzetím, uložením, zpracováním nebo likvidací odpadu, • náklady spojené s vyložením a manipulací s materiálem v místě skládky. 3. Způsob měření: • [měrná jednotka – nejčastěji Tuna] určující množství odpadu vytříděného v souladu se zákonem č. 541/2020 Sb., o odpadech, v platném znění, 15 km

## SO 61-79-01
SŽDC05 |  |  |  | Soupis prací objektu | [10 empty] | 3
6
S | Stavba: | 21-020.640 |  | Rekonstrukce výpravní budovy v žst. Pardubice - 2. etapa (hala, křídla)_final | [6 empty] | D.2.2.6 |  | Aspe | 0,00 | 2
O | Objekt: | D.2.2.6 |  | Drobná architektura a oplocení | [9 empty] | 15,00 | 2
Typ | Poř. číslo | Kód položky | Varianta | Název položky | MJ | Množství | Jednotková hmotnost | Celková hmotnost |  |  | Jednotková cena |  | Cenové soustavy | 21,00 | 2
Dodávka
[9 empty] | Jednotková | Celkem | Jednotková | Celkem |  |  |  | Počet položek s nulovou cenou
O1 |  | SO 61-79-01 |  | Vnitřní a vnější vybavení budovy
SD |  | 1 |  | Zemní práce
P | 1 | 113106111 |  | Rozebrání dlažeb komunikací pro pěší s přemístěním hmot na skládku na vzdálenost do 3 m nebo s naložením na dopravní prostředek s ložem z kameniva nebo živice a | M2 | 17 | 0 |  |  |  | 0 |  | CS ÚRS 2023 02 |  | 2
PP |  |  |  | Rozebrání dlažeb komunikací pro pěší s přemístěním hmot na skládku na vzdálenost do 3 m nebo s naložením na dopravní prostředek s ložem z kameniva nebo živice a s jakoukoliv výplní spár ručně z mozaiky
VV
TS |  |  |  | Rozebrání dlažeb komunikací pro pěší spřemístěním hmot na skládku na vzdálenost do 3 m nebo snaložením na dopravní prostředek s ložem zkameniva nebo živice a s jakoukoliv výplní spár ručně zmozaiky Popis položky odpovídá cenové soustavě
P | 2 | 113202111 |  | Vytrhání obrub s vybouráním lože, s přemístěním hmot na skládku na vzdálenost do 3 m nebo s naložením na dopravní prostředek z krajníků nebo obrubníků stojatých | M | 11 | 0 |  |  |  | 0 |  | CS ÚRS 2023 02 |  | 2
PP |  |  |  | Vytrhání obrub s vybouráním lože, s přemístěním hmot na skládku na vzdálenost do 3 m nebo s naložením na dopravní prostředek z krajníků nebo obrubníků stojatých
VV
TS |  |  |  | Vytrhání obrub svybouráním lože, s přemístěním hmot na skládku na vzdálenost do 3 m nebo s naložením na dopravní prostředek z krajníků nebo obrubníků stojatých Popis položky odpovídá cenové soustavě
P | 3 | 131213701 |  | Hloubení nezapažených jam ručně s urovnáním dna do předepsaného profilu a spádu v hornině třídy těžitelnosti I skupiny 3 soudržných | M3 | 2.702 | 0 |  |  |  | 0 |  | CS ÚRS 2023 02 |  | 2
PP |  |  |  | Hloubení nezapažených jam ručně s urovnáním dna do předepsaného profilu a spádu v hornině třídy těžitelnosti I skupiny 3 soudržných
VV
TS |  |  |  | Hloubení nezapažených jam ručně s urovnáním dna do předepsaného profilu a spádu v hornině třídy těžitelnosti I skupiny 3 soudržných Popis položky odpovídá cenové soustavě
P | 4 | 167111101 |  | Nakládání, skládání a překládání neulehlého výkopku nebo sypaniny ručně nakládání, z hornin třídy těžitelnosti I, skupiny 1 až 3 | M3 | 2.702 | 0 |  |  |  | 0 |  | CS ÚRS 2023 02 |  | 2
PP |  |  |  | Nakládání, skládání a překládání neulehlého výkopku nebo sypaniny ručně nakládání, z hornin třídy těžitelnosti I, skupiny 1 až 3
VV
TS |  |  |  | Nakládání, skládání a překládání neulehlého výkopku nebo sypaniny ručně nakládání, z hornin třídy těžitelnosti I, skupiny 1 až 3 Popis položky odpovídá cenové soustavě
SD |  | 5 |  | Komunikace pozemní
P | 5 | 591411111 |  | Kladení dlažby z mozaiky komunikací pro pěší s vyplněním spár, s dvojím beraněním a se smetením přebytečného materiálu na vzdálenost do 3 m jednobarevné, s lože | M2 | 17 | 0.167 |  |  |  | 0 |  | CS ÚRS 2023 02 |  | 2
PP |  |  |  | Kladení dlažby z mozaiky komunikací pro pěší s vyplněním spár, s dvojím beraněním a se smetením přebytečného materiálu na vzdálenost do 3 m jednobarevné, s ložem tl. do 40 mm z kameniva
VV
TS |  |  |  | Kladení dlažby z mozaiky komunikací pro pěší s vyplněním spár, s dvojím beraněním a se smetením přebytečného materiálu na vzdálenost do 3 m jednobarevné, s ložem tl. do 40 mm z kameniva Popis položky odpovídá cenové soustavě
SD |  | 9 |  | Ostatní konstrukce a práce, bourání
P | 6 | 912111112 |  | Montáž zábrany parkovací tvaru sloupku do výšky 800 mm se zabetonovanou patkou | KUS | 17 | 0.11171 |  |  |  | 0 |  | CS ÚRS 2023 02 |  | 2
PP |  |  |  | Montáž zábrany parkovací tvaru sloupku do výšky 800 mm se zabetonovanou patkou
VV
TS |  |  |  | Montáž zábrany parkovací tvaru sloupku do výšky 800 mm se zabetonovanou patkou Popis položky odpovídá cenové soustavě
P | 7 | 7491016R |  | sloupek parkovací TR 89/8, nátěr RAL 7016, výška nad UT = 800 mm, zavíčkováno plechem tl. 3,0 mm se sraženými hranami, žárový zinek + antikorozní nátěr | KUS | 17 | 0.006 |  |  |  | 0 |  | R-položka |  | 2
PP |  |  |  | sloupek parkovací TR 89/8, nátěr RAL 7016, výška nad UT = 800 mm, zavíčkováno plechem tl. 3,0 mm se sraženými hranami, žárový zinek + antikorozní nátěr
VV
TS |  |  |  | sloupek parkovací TR 89/8, nátěr RAL 7016, výška nad UT = 800 mm, zavíčkováno plechem tl. 3,0 mm se sraženými hranami, žárový zinek + antikorozní nátěr
P | 8 | 916131213 |  | Osazení silničního obrubníku betonového se zřízením lože, s vyplněním a zatřením spár cementovou maltou stojatého s boční opěrou z betonu prostého, do lože z be | M | 11 | 0.1554 |  |  |  | 0 |  | CS ÚRS 2023 02 |  | 2
PP |  |  |  | Osazení silničního obrubníku betonového se zřízením lože, s vyplněním a zatřením spár cementovou maltou stojatého s boční opěrou z betonu prostého, do lože z betonu prostého
VV
TS |  |  |  | Osazení silničního obrubníku betonového se zřízením lože, svyplněním a zatřením spár cementovou maltou stojatého s boční opěrou zbetonu prostého, do lože zbetonu prostého Popis položky odpovídá cenové soustavě
P | 9 | 916991121 |  | Lože pod obrubníky, krajníky nebo obruby z dlažebních kostek z betonu prostého | M3 | 0.33 | 2.2563 |  |  |  | 0 |  | CS ÚRS 2023 02 |  | 2
PP |  |  |  | Lože pod obrubníky, krajníky nebo obruby z dlažebních kostek z betonu prostého
VV
TS |  |  |  | Lože pod obrubníky, krajníky nebo obruby zdlažebních kostek z betonu prostého Popis položky odpovídá cenové soustavě
P | 10 | 93610421R |  | Montáž odpadkového koše | KUS | 6 | 0.0008 |  |  |  | 0 |  | R-položka |  | 2
PP |  |  |  | Montáž odpadkového koše
VV
TS |  |  |  | Montáž odpadkového koše
P | 11 | 7491013R |  | koš odpadkový kovový, v 785mm š 400mm obsah 50L, RAL 7016 | KUS | 2 | 0.01 |  |  |  | 0 |  | R-položka |  | 2
PP |  |  |  | koš odpadkový kovový, v 785mm š 400mm obsah 50L, RAL 7016
VV
TS |  |  |  | koš odpadkový kovový, v 785mm š 400mm obsah 50L, RAL 7016
P | 12 | 7491013R2 |  | Odpadkový koš na tříděný odpad – 3 × 50 l, RAL 7016 | KUS | 4 | 0.01 |  |  |  | 0 |  | R-položka |  | 2
PP |  |  |  | Odpadkový koš na tříděný odpad – 3 × 50 l, RAL 7016
VV
TS |  |  |  | Odpadkový koš na tříděný odpad – 3 × 50 l, RAL 7016
P | 13 | 936124111.1R |  | Montáž lavičky stabilní bez zabetonování noh | KUS | 10 | 0 |  |  |  | 0 |  | R-položka |  | 2
PP |  |  |  | Montáž lavičky stabilní bez zabetonování noh
VV
TS |  |  |  | Montáž lavičky stabilní bez zabetonování noh
P | 14 | 749101R |  | lavička exteriérová 1, poz. M01 | KUS | 2 | 0.345 |  |  |  | 0 |  | R-položka |  | 2
PP |  |  |  | lavička exteriérová 1, poz. M01
VV
TS |  |  |  | lavička exteriérová 1, poz. M01
P | 15 | 749101R2 |  | lavička exteriérová 2, poz. M02 | KUS | 4 | 0.345 |  |  |  | 0 |  | R-položka |  | 2
PP |  |  |  | lavička exteriérová 2, poz. M02
VV
TS |  |  |  | lavička exteriérová 2, poz. M02
P | 16 | 749101R3 |  | lavice - replika, poz. M04 | KUS | 4 | 0.345 |  |  |  | 0 |  | R-položka |  | 2
PP |  |  |  | lavice - replika, poz. M04
VV
TS |  |  |  | lavice - replika, poz. M04
P | 17 | 979024443 |  | Očištění vybouraných prvků komunikací od spojovacího materiálu s odklizením a uložením očištěných hmot a spojovacího materiálu na skládku na vzdálenost do 10 m | M | 11 | 0 |  |  |  | 0 |  | CS ÚRS 2023 02 |  | 2
PP |  |  |  | Očištění vybouraných prvků komunikací od spojovacího materiálu s odklizením a uložením očištěných hmot a spojovacího materiálu na skládku na vzdálenost do 10 m obrubníků a krajníků, vybouraných z jakéhokoliv lože a s jakoukoliv výplní spár silničních
VV
TS |  |  |  | Očištění vybouraných prvků komunikací od spojovacího materiálu s odklizením a uložením očištěných hmot a spojovacího materiálu na skládku na vzdálenost do 10 m obrubníků a krajníků, vybouraných zjakéhokoliv lože a s jakoukoliv výplní spár silničních
P | 18 | 979054441 |  | Očištění vybouraných prvků komunikací od spojovacího materiálu s odklizením a uložením očištěných hmot a spojovacího materiálu na skládku na vzdálenost do 10 m | M2 | 17 | 0 |  |  |  | 0 |  | CS ÚRS 2023 02 |  | 2
PP |  |  |  | Očištění vybouraných prvků komunikací od spojovacího materiálu s odklizením a uložením očištěných hmot a spojovacího materiálu na skládku na vzdálenost do 10 m dlaždic, desek nebo tvarovek s původním vyplněním spár kamenivem těženým
VV
TS |  |  |  | Očištění vybouraných prvků komunikací od spojovacího materiálu s odklizením a uložením očištěných hmot a spojovacího materiálu na skládku na vzdálenost do 10 m dlaždic, desek nebo tvarovek s původním vyplněním spár kamenivem těženým Popis položky odpovídá cenové soustavě
P | 19 | M03R |  | Lavice historická - renovace, poz. M03 | KUS | 7 | 0 |  |  |  | 0 |  | R-položka |  | 2
PP |  |  |  | Lavice historická - renovace, poz. M03
VV
TS |  |  |  | Lavice historická - renovace, poz. M03
P | 20 | M07R |  | Kolekce fotografií | KPL | 1 | 0 |  |  |  | 0 |  | R-položka |  | 2
PP |  |  |  | Kolekce fotografií
VV
TS |  |  |  | Kolekce fotografií
SD |  | 998 |  | Přesun hmot
P | 23 | 998018001 |  | Přesun hmot pro budovy občanské výstavby, bydlení, výrobu a služby ruční - bez užití mechanizace vodorovná dopravní vzdálenost do 100 m pro budovy s jakoukoliv | T | 10.809 | 0 |  |  |  | 0 |  | CS ÚRS 2023 02 |  | 2
PP |  |  |  | Přesun hmot pro budovy občanské výstavby, bydlení, výrobu a služby ruční - bez užití mechanizace vodorovná dopravní vzdálenost do 100 m pro budovy s jakoukoliv nosnou konstrukcí výšky do 6 m
VV
TS
SD |  | R015 |  | LIKVIDACE ODPADŮ
P | 22 | R015111 | 904 | NEOCEŇOVAT - LIKVIDACE ODPADŮ NEKONTAMINOVANÝCH - 17 05 04 VYTĚŽENÉ ZEMINY A HORNINY - I. TŘÍDA TĚŽITELNOSTI | T | 5.404 | 0 |  |  |  | 0 |  | R-položka |  | 2
PP |  |  |  | LIKVIDACE ODPADŮ NEKONTAMINOVANÝCH - 17 05 04 VYTĚŽENÉ ZEMINY A HORNINY - I. TŘÍDA TĚŽITELNOSTI
VV
TS |  |  |  | Evidenční položka. Neoceňovat v objektu SO/PS, položka se oceňuje pouze v objektu SO 90-90. 1. Položka obsahuje: • veškeré poplatky provozovateli skládky, recyklační linky nebo jiného zařízení na zpracování nebo likvidaci odpadů související s převzetím, uložením, zpracováním nebo likvidací odpadu, • náklady spojené s vyložením a manipulací s materiálem v místě skládky. 3. Způsob měření: • [měrná jednotka – nejčastěji Tuna] určující množství odpadu vytříděného v souladu se zákonem č. 541/2020 Sb., o odpadech, v platném znění, 15 km

## SO 61-86-11
SŽDC05 |  |  |  | Soupis prací objektu | [10 empty] | 3
6
S | Stavba: | 21-020.640 |  | Rekonstrukce výpravní budovy v žst. Pardubice - 2. etapa (hala, křídla)_final | [6 empty] | D.2.3.6 |  | Aspe | 0,00 | 2
O | Objekt: | D.2.3.6 |  | Rozvody VN, NN, osvětlení a dálkové ovládání odpojovačů | [9 empty] | 15,00 | 2
Typ | Poř. číslo | Kód položky | Varianta | Název položky | MJ | Množství | Jednotková hmotnost | Celková hmotnost |  |  | Jednotková cena |  | Cenové soustavy | 21,00 | 2
Dodávka
[9 empty] | Jednotková | Celkem | Jednotková | Celkem |  |  |  | Počet položek s nulovou cenou
O1 |  | SO 61-86-11 |  | Hala - elekroinstalace, hromosvod
SD |  | 46-M |  | Zemní práce při extr.mont.pracích
P | 247 | 460941221 |  | Vyplnění rýh vyplnění a omítnutí rýh ve stěnách hloubky přes 3 do 5 cm a šířky do 5 cm | M | 1850 | 0.00042 |  |  |  | 0 |  | CS ÚRS 2023 02 |  | 2
PP |  |  |  | Vyplnění rýh vyplnění a omítnutí rýh ve stěnách hloubky přes 3 do 5 cm a šířky do 5 cm
VV |  |  |  | 1.PP 463=463.000 [A] '1.NP 740=740.000 [B] '2.NP 647=647.000 [C] Celkem: A+B+C=1 850.000 [D]
TS
SD |  | 741 |  | Elektroinstalace - silnoproud
P | 1 | 741110051 |  | Montáž trubek elektroinstalačních s nasunutím nebo našroubováním do krabic plastových ohebných, uložených volně, vnější O přes 11 do 23 mm | M | 4500 | 0 |  |  |  | 0 |  | CS ÚRS 2023 02 |  | 2
PP |  |  |  | Montáž trubek elektroinstalačních s nasunutím nebo našroubováním do krabic plastových ohebných, uložených volně, vnější O přes 11 do 23 mm
VV |  |  |  | 1.PP 1125=1 125.000 [A] '1.NP 1800=1 800.000 [B] '2.NP 1575=1 575.000 [C] Celkem: A+B+C=4 500.000 [D]
TS |  |  |  | Poznámka k položce: Montáž trubek elektroinstalačních s nasunutím nebo našroubováním do krabic plastových ohebných, uložených volně, vnější O přes 11 do 23 mm Popis položky odpovídá cenové soustavě
P | 2 | 34571062 |  | trubka elektroinstalační ohebná z PVC (ČSN) 2316 | M | 2625 | 4e-05 |  |  |  | 0 |  | CS ÚRS 2023 02 |  | 2
PP |  |  |  | trubka elektroinstalační ohebná z PVC (ČSN) 2316
VV |  |  |  | 1.PP 656=656.000 [A] '1.NP 1050=1 050.000 [B] '2.NP 919=919.000 [C] Celkem: A+B+C=2 625.000 [D]
TS |  |  |  | Poznámka k položce: trubka ohebná instal. PVC 2316 průměr 16mm
P | 3 | 34571063 |  | trubka elektroinstalační ohebná z PVC (ČSN) 2323 | M | 2100 | 7e-05 |  |  |  | 0 |  | CS ÚRS 2023 02 |  | 2
PP |  |  |  | trubka elektroinstalační ohebná z PVC (ČSN) 2323
VV |  |  |  | 1.PP 525=525.000 [A] '1.NP 840=840.000 [B] '2.NP 735=735.000 [C] Celkem: A+B+C=2 100.000 [D]
TS |  |  |  | Poznámka k položce: trubka ohebná instal. PVC 2323 průměr 23
P | 4 | 741810002 |  | Zkoušky a prohlídky elektrických rozvodů a zařízení celková prohlídka a vyhotovení revizní zprávy pro objem montážních prací přes 100 do 500 tis. Kč | KUS | 6 | 0 |  |  |  | 0 |  | CS ÚRS 2023 02 |  | 2
PP |  |  |  | Zkoušky a prohlídky elektrických rozvodů a zařízení celková prohlídka a vyhotovení revizní zprávy pro objem montážních prací přes 100 do 500 tis. Kč
VV |  |  |  | hromosvod 2=2.000 [A] 'elektroinstalace 4=4.000 [B] Celkem: A+B=6.000 [C]
TS
P | 5 | 741810003 |  | Zkoušky a prohlídky elektrických rozvodů a zařízení celková prohlídka a vyhotovení revizní zprávy pro objem montážních prací přes 500 do 1000 tis. Kč | KUS | 1 | 0 |  |  |  | 0 |  | CS ÚRS 2023 02 |  | 2
PP |  |  |  | Zkoušky a prohlídky elektrických rozvodů a zařízení celková prohlídka a vyhotovení revizní zprávy pro objem montážních prací přes 500 do 1000 tis. Kč
VV
TS
P | 6 | 741810011 |  | Zkoušky a prohlídky elektrických rozvodů a zařízení celková prohlídka a vyhotovení revizní zprávy pro objem montážních prací Příplatek k ceně 0003 za každých da | KUS | 42 | 0 |  |  |  | 0 |  | CS ÚRS 2023 02 |  | 2
PP |  |  |  | Zkoušky a prohlídky elektrických rozvodů a zařízení celková prohlídka a vyhotovení revizní zprávy pro objem montážních prací Příplatek k ceně 0003 za každých dalších i započatých 500 tis. Kč přes 1000 tis. Kč
VV
TS
P | 7 | 0107R |  | PROVEDENÍ PROHLÍDKY A ZKOUŠKY PRÁVNICKOU OSOBOU, VYDÁNÍ PRŮKAZU ZPŮSOBILOSTI | KUS | 1 | 0 |  |  |  | 0 |  | R-položka |  | 2
PP |  |  |  | PROVEDENÍ PROHLÍDKY A ZKOUŠKY PRÁVNICKOU OSOBOU, VYDÁNÍ PRŮKAZU ZPŮSOBILOSTI
VV
TS |  |  |  | Poznámka k položce: 1. Položka obsahuje: – cenu za vyhotovení dokladu právnickou osobou o silnoproudých zařízeních a vydání průkazu způsobilosti 2. Položka neobsahuje: X 3. Způsob měření: Udává se počet kusů kompletní konstrukce nebo práce.
P | 8 | 741820001 |  | Měření zemních odporů zemniče | KUS | 20 | 0 |  |  |  | 0 |  | CS ÚRS 2023 02 |  | 2
PP |  |  |  | Měření zemních odporů zemniče
VV
TS
P | 9 | 741110053 |  | Montáž trubek elektroinstalačních s nasunutím nebo našroubováním do krabic plastových ohebných, uložených volně, vnější O přes 35 mm | M | 2300 | 0 |  |  |  | 0 |  | CS ÚRS 2023 02 |  | 2
PP |  |  |  | Montáž trubek elektroinstalačních s nasunutím nebo našroubováním do krabic plastových ohebných, uložených volně, vnější O přes 35 mm
VV |  |  |  | 1.PP 575=575.000 [A] '1.NP 920=920.000 [B] '2.NP 805=805.000 [C] Celkem: A+B+C=2 300.000 [D]
TS |  |  |  | Poznámka k položce: Montáž trubek elektroinstalačních s nasunutím nebo našroubováním do krabic plastových ohebných, uložených volně, vnější O přes 35 mm Popis položky odpovídá cenové soustavě
P | 10 | 34571350 |  | trubka elektroinstalační ohebná dvouplášťová korugovaná (chránička) D 32/40mm, HDPE+LDPE | M | 1890 | 0.00019 |  |  |  | 0 |  | CS ÚRS 2023 02 |  | 2
PP |  |  |  | trubka elektroinstalační ohebná dvouplášťová korugovaná (chránička) D 32/40mm, HDPE+LDPE
VV |  |  |  | 1.PP 472=472.000 [A] '1.NP 756=756.000 [B] '2.NP 662=662.000 [C] Celkem: A+B+C=1 890.000 [D]
TS |  |  |  | Poznámka k položce: trubka ohebná instal. 40
P | 11 | 34571352 |  | trubka elektroinstalační ohebná dvouplášťová korugovaná (chránička) D 52/63mm, HDPE+LDPE | M | 500 | 0.00035 |  |  |  | 0 |  | CS ÚRS 2023 02 |  | 2
PP |  |  |  | trubka elektroinstalační ohebná dvouplášťová korugovaná (chránička) D 52/63mm, HDPE+LDPE
VV |  |  |  | 1.PP 125=125.000 [A] '1.NP 200=200.000 [B] '2.NP 175=175.000 [C] Celkem: A+B+C=500.000 [D]
TS |  |  |  | Poznámka k položce: trubka ohebná instal. 63
P | 12 | 741112061 |  | Montáž krabic elektroinstalačních bez napojení na trubky a lišty, demontáže a montáže víčka a přístroje přístrojových zapuštěných plastových kruhových | KUS | 1170 | 0 |  |  |  | 0 |  | CS ÚRS 2023 02 |  | 2
PP |  |  |  | Montáž krabic elektroinstalačních bez napojení na trubky a lišty, demontáže a montáže víčka a přístroje přístrojových zapuštěných plastových kruhových
VV |  |  |  | 1.PP 292=292.000 [A] '1.NP 468=468.000 [B] '2.NP 410=410.000 [C] Celkem: A+B+C=1 170.000 [D]
TS |  |  |  | Poznámka k položce: Montáž krabic elektroinstalačních bez napojení na trubky a lišty, demontáže a montáže víčka a přístroje přístrojových zapuštěných plastových kruhových Popis položky odpovídá cenové soustavě
P | 13 | 34571457 |  | krabice pod omítku PVC odbočná kruhová D 70mm s víčkem | KUS | 720 | 4e-05 |  |  |  | 0 |  | CS ÚRS 2023 02 |  | 2
PP |  |  |  | krabice pod omítku PVC odbočná kruhová D 70mm s víčkem
VV |  |  |  | 1.PP 180=180.000 [A] '1.NP 288=288.000 [B] '2.NP 252=252.000 [C] Celkem: A+B+C=720.000 [D]
TS
P | 14 | 34571450 |  | krabice pod omítku PVC přístrojová kruhová D 70mm | KUS | 300 | 4e-05 |  |  |  | 0 |  | CS ÚRS 2023 02 |  | 2
PP |  |  |  | krabice pod omítku PVC přístrojová kruhová D 70mm
VV |  |  |  | 1.PP 75=75.000 [A] '1.NP 120=120.000 [B] '2.NP 105=105.000 [C] Celkem: A+B+C=300.000 [D]
TS |  |  |  | Poznámka k položce: krabice KO 68
P | 15 | 34571450 | 1 | krabice pod omítku PVC přístrojová kruhová D 70mm | KUS | 150 | 4e-05 |  |  |  | 0 |  | CS ÚRS 2023 02 |  | 2
PP |  |  |  | krabice pod omítku PVC přístrojová kruhová D 70mm
VV |  |  |  | 1.PP 37=37.000 [A] '1.NP 60=60.000 [B] '2.NP 53=53.000 [C] Celkem: A+B+C=150.000 [D]
TS |  |  |  | Poznámka k položce: krabice KR 68
P | 16 | 34571521 |  | krabice pod omítku PVC odbočná kruhová D 70mm s víčkem a svorkovnicí | KUS | 150 | 9e-05 |  |  |  | 0 |  | CS ÚRS 2023 02 |  | 2
PP |  |  |  | krabice pod omítku PVC odbočná kruhová D 70mm s víčkem a svorkovnicí
VV |  |  |  | 1.PP 37=37.000 [A] '1.NP 60=60.000 [B] '2.NP 53=53.000 [C] Celkem: A+B+C=150.000 [D]
TS |  |  |  | Poznámka k položce: krabice odbočná s víčkem a svork. (1903, KR 68) kruhová vč. zapojení Popis položky odpovídá cenové soustavě
P | 17 | 34571473 |  | krabice do dutých stěn PVC přístrojová obdélníková 250x200mm s víčkem | KUS | 15 | 0.00054 |  |  |  | 0 |  | CS ÚRS 2023 02 |  | 2
PP |  |  |  | krabice do dutých stěn PVC přístrojová obdélníková 250x200mm s víčkem
VV |  |  |  | 1.NP 15=15.000 [A] Celkem: A=15.000 [B]
TS |  |  |  | Poznámka k položce: krabice KT250
P | 18 | 210100001 |  | Ukončení vodičů izolovaných s označením a zapojením v rozváděči nebo na přístroji průřezu žíly do 2,5 mm2 | KS | 2750 | 0 |  |  |  | 0 |  | CS ÚRS 2023 02 |  | 2
PP |  |  |  | Ukončení vodičů izolovaných s označením a zapojením v rozváděči nebo na přístroji průřezu žíly do 2,5 mm2
VV |  |  |  | 1.PP 687=687.000 [A] '1.NP 1100=1 100.000 [B] '2.NP 963=963.000 [C] Celkem: A+B+C=2 750.000 [D]
TS |  |  |  | Poznámka k položce: Ukončení vodičů izolovaných s označením a zapojením v rozváděči nebo na přístroji průřezu žíly do 2,5 mm2 Popis položky odpovídá cenové soustavě
P | 19 | 210100002 |  | Ukončení vodičů izolovaných s označením a zapojením v rozváděči nebo na přístroji průřezu žíly do 6 mm2 | KS | 200 | 0 |  |  |  | 0 |  | CS ÚRS 2023 02 |  | 2
PP |  |  |  | Ukončení vodičů izolovaných s označením a zapojením v rozváděči nebo na přístroji průřezu žíly do 6 mm2
VV |  |  |  | 1.PP 50=50.000 [A] '1.NP 80=80.000 [B] '2.NP 70=70.000 [C] Celkem: A+B+C=200.000 [D]
TS |  |  |  | Poznámka k položce: Ukončení vodičů izolovaných s označením a zapojením v rozváděči nebo na přístroji průřezu žíly do 6 mm2 Popis položky odpovídá cenové soustavě
P | 20 | 741130006 |  | Ukončení vodičů a kabelů izolovaných s označením a zapojením v rozváděči nebo na přístroji, průřezu žíly do 16 mm2 | KUS | 110 | 0 |  |  |  | 0 |  | CS ÚRS 2023 02 |  | 2
PP |  |  |  | Ukončení vodičů a kabelů izolovaných s označením a zapojením v rozváděči nebo na přístroji, průřezu žíly do 16 mm2
VV |  |  |  | 1.PP 27=27.000 [A] '1.NP 44=44.000 [B] '2.NP 39=39.000 [C] Celkem: A+B+C=110.000 [D]
TS |  |  |  | Poznámka k položce: ukončení vodiče v rozvaděči vč. zapojení a koncovky do 16mm2
P | 21 | 741130011 |  | Ukončení vodičů a kabelů izolovaných s označením a zapojením v rozváděči nebo na přístroji, průřezu žíly do 50 mm2 | KUS | 80 | 0 |  |  |  | 0 |  | CS ÚRS 2023 02 |  | 2
PP |  |  |  | Ukončení vodičů a kabelů izolovaných s označením a zapojením v rozváděči nebo na přístroji, průřezu žíly do 50 mm2
VV |  |  |  | 1.PP 20=20.000 [A] '1.NP 32=32.000 [B] '2.NP 28=28.000 [C] Celkem: A+B+C=80.000 [D]
TS |  |  |  | Poznámka k položce: ukončení vodiče v rozvaděči vč. zapojení a koncovky do 50mm2
P | 22 | 741130015 |  | Ukončení vodičů a kabelů izolovaných s označením a zapojením v rozváděči nebo na přístroji, průřezu žíly do 150 mm2 | KUS | 20 | 0 |  |  |  | 0 |  | CS ÚRS 2023 02 |  | 2
PP |  |  |  | Ukončení vodičů a kabelů izolovaných s označením a zapojením v rozváděči nebo na přístroji, průřezu žíly do 150 mm2
VV |  |  |  | 1.PP 5=5.000 [A] '1.NP 8=8.000 [B] '2.NP 7=7.000 [C] Celkem: A+B+C=20.000 [D]
TS |  |  |  | Poznámka k položce: ukončení vodiče v rozvaděči vč. zapojení a koncovky do 150mm2
P | 23 | 741130016 |  | Ukončení vodičů a kabelů izolovaných s označením a zapojením v rozváděči nebo na přístroji, průřezu žíly do 185 mm2 | KUS | 10 | 0 |  |  |  | 0 |  | CS ÚRS 2023 02 |  | 2
PP |  |  |  | Ukončení vodičů a kabelů izolovaných s označením a zapojením v rozváděči nebo na přístroji, průřezu žíly do 185 mm2
VV |  |  |  | 1.PP 2=2.000 [A] '1.NP 4=4.000 [B] '2.NP 4=4.000 [C] Celkem: A+B+C=10.000 [D]
TS |  |  |  | Poznámka k položce: ukončení vodiče v rozvaděči vč. zapojení a koncovky do 185mm2
P | 24 | 741130017 |  | Ukončení vodičů a kabelů izolovaných s označením a zapojením v rozváděči nebo na přístroji, průřezu žíly do 240 mm2 | KUS | 40 | 0 |  |  |  | 0 |  | CS ÚRS 2023 02 |  | 2
PP |  |  |  | Ukončení vodičů a kabelů izolovaných s označením a zapojením v rozváděči nebo na přístroji, průřezu žíly do 240 mm2
VV |  |  |  | 1.PP 10=10.000 [A] '1.NP 16=16.000 [B] '2.NP 14=14.000 [C] Celkem: A+B+C=40.000 [D]
TS |  |  |  | Poznámka k položce: ukončení vodiče v rozvaděči vč. zapojení a koncovky do 240mm2
P | 25 | 741310001 |  | Montáž spínačů jedno nebo dvoupólových nástěnných se zapojením vodičů, pro prostředí normální spínačů, řazení 1-jednopólových | KUS | 64 | 0 |  |  |  | 0 |  | CS ÚRS 2023 02 |  | 2
PP |  |  |  | Montáž spínačů jedno nebo dvoupólových nástěnných se zapojením vodičů, pro prostředí normální spínačů, řazení 1-jednopólových
VV |  |  |  | 1.PP 16=16.000 [A] '1.NP 25=25.000 [B] '2.NP 23=23.000 [C] Celkem: A+B+C=64.000 [D]
TS |  |  |  | Poznámka k položce: spínač nástěnný prostředí obyčejné 1-pólový řazení 1 Popis položky odpovídá cenové soustavě
P | 26 | 741310101 |  | Montáž spínačů jedno nebo dvoupólových polozapuštěných nebo zapuštěných se zapojením vodičů bezšroubové připojení spínačů, řazení 1-jednopólových | KUS | 69 | 0 |  |  |  | 0 |  | CS ÚRS 2023 02 |  | 2
PP |  |  |  | Montáž spínačů jedno nebo dvoupólových polozapuštěných nebo zapuštěných se zapojením vodičů bezšroubové připojení spínačů, řazení 1-jednopólových
VV |  |  |  | 1.PP 17=17.000 [A] '1.NP 28=28.000 [B] '2.NP 24=24.000 [C] Celkem: A+B+C=69.000 [D]
TS |  |  |  | Poznámka k položce: spínač nástěnný prostředí vlhké 1-pólový řazení 1 Popis položky odpovídá cenové soustavě
P | 27 | 741310021 |  | Montáž spínačů jedno nebo dvoupólových nástěnných se zapojením vodičů, pro prostředí normální přepínačů, řazení 5-sériových | KUS | 1 | 0 |  |  |  | 0 |  | CS ÚRS 2023 02 |  | 2
PP |  |  |  | Montáž spínačů jedno nebo dvoupólových nástěnných se zapojením vodičů, pro prostředí normální přepínačů, řazení 5-sériových
VV |  |  |  | 1.NP 1=1.000 [A] Celkem: A=1.000 [B]
TS |  |  |  | Poznámka k položce: sériový přepínač nástěnný prostředí obyčejné řazení 5 Popis položky odpovídá cenové soustavě
P | 28 | 741310022 |  | Montáž spínačů jedno nebo dvoupólových nástěnných se zapojením vodičů, pro prostředí normální přepínačů, řazení 6-střídavých | KUS | 44 | 0 |  |  |  | 0 |  | CS ÚRS 2023 02 |  | 2
PP |  |  |  | Montáž spínačů jedno nebo dvoupólových nástěnných se zapojením vodičů, pro prostředí normální přepínačů, řazení 6-střídavých
VV |  |  |  | 1.NP 17=17.000 [A] '2.NP 27=27.000 [B] Celkem: A+B=44.000 [C]
TS |  |  |  | Poznámka k položce: střídavý přepínač nástěnný prostředí obyčejné řazení 6 Popis položky odpovídá cenové soustavě
P | 29 | 741310042 |  | Montáž spínačů jedno nebo dvoupólových nástěnných se zapojením vodičů, pro prostředí venkovní nebo mokré přepínačů, řazení 6-střídavých | KUS | 10 | 0 |  |  |  | 0 |  | CS ÚRS 2023 02 |  | 2
PP |  |  |  | Montáž spínačů jedno nebo dvoupólových nástěnných se zapojením vodičů, pro prostředí venkovní nebo mokré přepínačů, řazení 6-střídavých
VV |  |  |  | 1.PP 10=10.000 [A] Celkem: A=10.000 [B]
TS |  |  |  | Poznámka k položce: střídavý přepínač nástěnný prostředí do vlhka řazení 6
P | 30 | 741310011 |  | Montáž spínačů jedno nebo dvoupólových nástěnných se zapojením vodičů, pro prostředí normální ovladačů, řazení 1/0-tlačítkových zapínacích | KUS | 70 | 0 |  |  |  | 0 |  | CS ÚRS 2023 02 |  | 2
PP |  |  |  | Montáž spínačů jedno nebo dvoupólových nástěnných se zapojením vodičů, pro prostředí normální ovladačů, řazení 1/0-tlačítkových zapínacích
VV |  |  |  | 1.PP 15=15.000 [A] '1.NP 28=28.000 [B] '2.NP 27=27.000 [C] Celkem: A+B+C=70.000 [D]
TS |  |  |  | Poznámka k položce: tlačítkový ovladač I/0 Popis položky odpovídá cenové soustavě
P | 31 | 741313011 |  | Montáž zásuvek domovních se zapojením vodičů bezšroubové připojení chráněných v krabici 10/16 A, pro prostředí normální, provedení 2P + PE | KUS | 289 | 0 |  |  |  | 0 |  | CS ÚRS 2023 02 |  | 2
PP |  |  |  | Montáž zásuvek domovních se zapojením vodičů bezšroubové připojení chráněných v krabici 10/16 A, pro prostředí normální, provedení 2P + PE
VV |  |  |  | 1.NP 173=173.000 [A] '2.NP 116=116.000 [B] Celkem: A+B=289.000 [C]
TS |  |  |  | Poznámka k položce: zásuvka v krabici prostředí obyčejné 10/16A 250V 2P+Z Popis položky odpovídá cenové soustavě
P | 32 | 741313082 |  | Montáž zásuvek domovních se zapojením vodičů šroubové připojení venkovní nebo mokré, provedení 2P + PE | KUS | 83 | 0 |  |  |  | 0 |  | CS ÚRS 2023 02 |  | 2
PP |  |  |  | Montáž zásuvek domovních se zapojením vodičů šroubové připojení venkovní nebo mokré, provedení 2P + PE
VV |  |  |  | 1.PP 65=65.000 [A] '1.NP 18=18.000 [B] Celkem: A+B=83.000 [C]
TS |  |  |  | Poznámka k položce: zásuvka v krabici prostředí vlhké 10/16A 250V 2P+Z
P | 33 | 35811321 |  | zásuvka nástěnná 400V/230V 16A - 5pól, řazení 3P+N+PE, šroubové svorky | KUS | 4 | 0.00032 |  |  |  | 0 |  | CS ÚRS 2023 02 |  | 2
PP |  |  |  | zásuvka nástěnná 400V/230V 16A - 5pól, řazení 3P+N+PE, šroubové svorky
VV |  |  |  | 1.PP 4=4.000 [A] Celkem: A=4.000 [B]
TS |  |  |  | Poznámka k položce: zásuvka v krabici prostředí vlhké 16A 400V Popis položky odpovídá cenové soustavě
P | 34 | 741111002 |  | Montáž systému podlahových kanálů se spojkami, ohyby a rohy a s nasunutím do krabic krabic s vývody | KUS | 7 | 0 |  |  |  | 0 |  | CS ÚRS 2023 02 |  | 2
PP |  |  |  | Montáž systému podlahových kanálů se spojkami, ohyby a rohy a s nasunutím do krabic krabic s vývody
VV |  |  |  | 1.NP 7=7.000 [A] Celkem: A=7.000 [B]
TS |  |  |  | Poznámka k položce: montáž podl krabice
P | 35 | 210190000 |  | montáž MEB | KS | 20 | 0 |  |  |  | 0 |  | R-položka |  | 2
PP |  |  |  | montáž MEB
VV |  |  |  | 1.NP 20=20.000 [A] Celkem: A=20.000 [B]
TS |  |  |  | Poznámka k položce: montáž MEB Popis položky odpovídá cenové soustavě
P | 36 | 210190000R |  | montáž nouzová sada pro invalidy | KS | 2 | 0 |  |  |  | 0 |  | R-položka |  | 2
PP |  |  |  | montáž nouzová sada pro invalidy
VV |  |  |  | 1.NP 2=2.000 [A] Celkem: A=2.000 [B]
TS |  |  |  | Poznámka k položce: montáž nouzová sada pro invalidy
P | 37 | 210190000R.1 |  | montáž pohyb. čidla / přítomnosti | KS | 21 | 0 |  |  |  | 0 |  | R-položka |  | 2
PP |  |  |  | montáž pohyb. čidla / přítomnosti
VV |  |  |  | 1.NP 21=21.000 [A] Celkem: A=21.000 [B]
TS |  |  |  | Poznámka k položce: montáž pohyb. čidla / přítomnosti
P | 38 | 741210001 |  | Montáž rozvodnic oceloplechových nebo plastových bez zapojení vodičů běžných, hmotnosti do 20 kg | KUS | 9 | 0 |  |  |  | 0 |  | CS ÚRS 2023 02 |  | 2
PP |  |  |  | Montáž rozvodnic oceloplechových nebo plastových bez zapojení vodičů běžných, hmotnosti do 20 kg
VV
TS |  |  |  | Poznámka k položce: montáž oceloplech. rozvodnic do 20kg Popis položky odpovídá cenové soustavě
P | 39 | 741210002 |  | Montáž rozvodnic oceloplechových nebo plastových bez zapojení vodičů běžných, hmotnosti do 50 kg | KUS | 4 | 0 |  |  |  | 0 |  | CS ÚRS 2023 02 |  | 2
PP |  |  |  | Montáž rozvodnic oceloplechových nebo plastových bez zapojení vodičů běžných, hmotnosti do 50 kg
VV
TS |  |  |  | Poznámka k položce: montáž oceloplech. rozvodnic do 50kg Popis položky odpovídá cenové soustavě
P | 40 | 741210003 |  | Montáž rozvodnic oceloplechových nebo plastových bez zapojení vodičů běžných, hmotnosti do 100 kg | KUS | 1 | 0 |  |  |  | 0 |  | CS ÚRS 2023 02 |  | 2
PP |  |  |  | Montáž rozvodnic oceloplechových nebo plastových bez zapojení vodičů běžných, hmotnosti do 100 kg
VV
TS |  |  |  | Poznámka k položce: montáž oceloplech. rozvodnic do 100kg
P | 41 | 741210006 |  | Montáž rozvodnic oceloplechových nebo plastových bez zapojení vodičů běžných, hmotnosti do 300 kg | KUS | 4 | 0 |  |  |  | 0 |  | CS ÚRS 2023 02 |  | 2
PP |  |  |  | Montáž rozvodnic oceloplechových nebo plastových bez zapojení vodičů běžných, hmotnosti do 300 kg
VV
TS |  |  |  | Poznámka k položce: montáž oceloplech. rozvodnic nad 250kg
P | 42 | 210190002R.2 |  | montáž UPS | KS | 1 | 0 |  |  |  | 0 |  | R-položka |  | 2
PP |  |  |  | montáž UPS
VV
TS |  |  |  | Poznámka k položce: montáž UPS
P | 43 | 210200008 |  | montáž M-bus, elektroměr | KS | 23 | 0 |  |  |  | 0 |  | R-položka |  | 2
PP |  |  |  | montáž M-bus, elektroměr
VV
TS |  |  |  | Poznámka k položce: montáž M-bus, elektroměr Popis položky odpovídá cenové soustavě
P | 44 | 210200008R |  | montáž nouzového svítidla (pikrogram/inverter) | KS | 360 | 0 |  |  |  | 0 |  | R-položka |  | 2
PP |  |  |  | montáž nouzového svítidla (pikrogram/inverter)
VV
TS |  |  |  | Poznámka k položce: montáž nouzového svítidla (pikrogram/inverter)
P | 45 | 741372001 |  | Montáž svítidel s integrovaným zdrojem LED se zapojením vodičů interiérových přisazených nástěnných páskových samolepících | M | 20 | 0 |  |  |  | 0 |  | CS ÚRS 2023 02 |  | 2
PP |  |  |  | Montáž svítidel s integrovaným zdrojem LED se zapojením vodičů interiérových přisazených nástěnných páskových samolepících
VV
TS |  |  |  | Poznámka k položce: montáž LED pásku
P | 46 | 220280221 |  | Montáž kabelu uloženého v trubkách nebo v lištách včetně odvinutí kabelu z bubnu, natáhnutí, odříznutí, zaizolování a zatažení do trubek nebo lišt, pročištění t | M | 500 | 0 |  |  |  | 0 |  | CS ÚRS 2023 02 |  | 2
PP |  |  |  | Montáž kabelu uloženého v trubkách nebo v lištách včetně odvinutí kabelu z bubnu, natáhnutí, odříznutí, zaizolování a zatažení do trubek nebo lišt, pročištění trubky, prozvonění a označení kabelu SYKFY 5 x 2 x 0,5 mm
VV |  |  |  | 1.PP 120=120.000 [A] '1.NP 200=200.000 [B] '2.NP 180=180.000 [C] Celkem: A+B+C=500.000 [D]
TS |  |  |  | Poznámka k položce: SYKFY 5x2x0,5 Popis položky odpovídá cenové soustavě
P | 47 | 210812001 |  | Montáž izolovaných kabelů měděných do 1 kV bez ukončení plných nebo laněných kulatých (např. CYKY, CHKE-R) uložených volně nebo v liště počtu a průřezu žil 2x1, | M | 1100 | 0 |  |  |  | 0 |  | CS ÚRS 2023 02 |  | 2
PP |  |  |  | Montáž izolovaných kabelů měděných do 1 kV bez ukončení plných nebo laněných kulatých (např. CYKY, CHKE-R) uložených volně nebo v liště počtu a průřezu žil 2x1,5 až 6 mm2
VV |  |  |  | 1.PP 270=270.000 [A] '1.NP 440=440.000 [B] '2.NP 390=390.000 [C] Celkem: A+B+C=1 100.000 [D]
TS |  |  |  | Poznámka k položce: CXKH-R-O 2Ax1.5mm2
P | 48 | 210812001 | 1 | Montáž izolovaných kabelů měděných do 1 kV bez ukončení plných nebo laněných kulatých (např. CYKY, CHKE-R) uložených volně nebo v liště počtu a průřezu žil 2x1, | M | 150 | 0 |  |  |  | 0 |  | CS ÚRS 2023 02 |  | 2
PP |  |  |  | Montáž izolovaných kabelů měděných do 1 kV bez ukončení plných nebo laněných kulatých (např. CYKY, CHKE-R) uložených volně nebo v liště počtu a průřezu žil 2x1,5 až 6 mm2
VV |  |  |  | 1.PP 37=37.000 [A] '1.NP 60=60.000 [B] '2.NP 53=53.000 [C] Celkem: A+B+C=150.000 [D]
TS |  |  |  | Poznámka k položce: CXKH-R-O 2Ax4mm2
P | 49 | 210812011 |  | Montáž izolovaných kabelů měděných do 1 kV bez ukončení plných nebo laněných kulatých (např. CYKY, CHKE-R) uložených volně nebo v liště počtu a průřezu žil 3x1, | M | 8500 | 0 |  |  |  | 0 |  | CS ÚRS 2023 02 |  | 2
PP |  |  |  | Montáž izolovaných kabelů měděných do 1 kV bez ukončení plných nebo laněných kulatých (např. CYKY, CHKE-R) uložených volně nebo v liště počtu a průřezu žil 3x1,5 až 6 mm2
VV |  |  |  | 1.PP 2125=2 125.000 [A] '1.NP 3400=3 400.000 [B] '2.NP 2975=2 975.000 [C] Celkem: A+B+C=8 500.000 [D]
TS |  |  |  | Poznámka k položce: CXKH-R-J 3Bx1.5mm2 Popis položky odpovídá cenové soustavě
P | 50 | 210812011 | 1 | Montáž izolovaných kabelů měděných do 1 kV bez ukončení plných nebo laněných kulatých (např. CYKY, CHKE-R) uložených volně nebo v liště počtu a průřezu žil 3x1, | M | 8700 | 0 |  |  |  | 0 |  | CS ÚRS 2023 02 |  | 2
PP |  |  |  | Montáž izolovaných kabelů měděných do 1 kV bez ukončení plných nebo laněných kulatých (např. CYKY, CHKE-R) uložených volně nebo v liště počtu a průřezu žil 3x1,5 až 6 mm2
VV |  |  |  | 1.PP 2175=2 175.000 [A] '1.NP 3480=3 480.000 [B] '2.NP 3045=3 045.000 [C] Celkem: A+B+C=8 700.000 [D]
TS |  |  |  | Poznámka k položce: CXKH-R-J 3Cx2.5mm2 Popis položky odpovídá cenové soustavě
P | 51 | 210812061 |  | Montáž izolovaných kabelů měděných do 1 kV bez ukončení plných nebo laněných kulatých (např. CYKY, CHKE-R) uložených volně nebo v liště počtu a průřezu žil 5x1, | M | 3000 | 0 |  |  |  | 0 |  | CS ÚRS 2023 02 |  | 2
PP |  |  |  | Montáž izolovaných kabelů měděných do 1 kV bez ukončení plných nebo laněných kulatých (např. CYKY, CHKE-R) uložených volně nebo v liště počtu a průřezu žil 5x1,5 až 2,5 mm2
VV |  |  |  | 1.PP 750=750.000 [A] '1.NP 1200=1 200.000 [B] '2.NP 1050=1 050.000 [C] Celkem: A+B+C=3 000.000 [D]
TS |  |  |  | Poznámka k položce: CXKH-R-J 5Cx1.5mm2 Popis položky odpovídá cenové soustavě
P | 52 | 210812061 | 1 | Montáž izolovaných kabelů měděných do 1 kV bez ukončení plných nebo laněných kulatých (např. CYKY, CHKE-R) uložených volně nebo v liště počtu a průřezu žil 5x1, | M | 970 | 0 |  |  |  | 0 |  | CS ÚRS 2023 02 |  | 2
PP |  |  |  | Montáž izolovaných kabelů měděných do 1 kV bez ukončení plných nebo laněných kulatých (např. CYKY, CHKE-R) uložených volně nebo v liště počtu a průřezu žil 5x1,5 až 2,5 mm2
VV |  |  |  | 1.PP 242=242.000 [A] '1.NP 388=388.000 [B] '2.NP 340=340.000 [C] Celkem: A+B+C=970.000 [D]
TS |  |  |  | Poznámka k položce: CXKH-R-J 5Cx2,5mm2
P | 53 | 210812011 | 2 | Montáž izolovaných kabelů měděných do 1 kV bez ukončení plných nebo laněných kulatých (např. CYKY, CHKE-R) uložených volně nebo v liště počtu a průřezu žil 3x1, | M | 770 | 0 |  |  |  | 0 |  | CS ÚRS 2023 02 |  | 2
PP |  |  |  | Montáž izolovaných kabelů měděných do 1 kV bez ukončení plných nebo laněných kulatých (např. CYKY, CHKE-R) uložených volně nebo v liště počtu a průřezu žil 3x1,5 až 6 mm2
VV |  |  |  | 1.PP 192=192.000 [A] '1.NP 308=308.000 [B] '2.NP 270=270.000 [C] Celkem: A+B+C=770.000 [D]
TS |  |  |  | Poznámka k položce: CXKH-R-J 3Cx4mm2
P | 54 | 210812011 | 3 | Montáž izolovaných kabelů měděných do 1 kV bez ukončení plných nebo laněných kulatých (např. CYKY, CHKE-R) uložených volně nebo v liště počtu a průřezu žil 3x1, | M | 600 | 0 |  |  |  | 0 |  | CS ÚRS 2023 02 |  | 2
PP |  |  |  | Montáž izolovaných kabelů měděných do 1 kV bez ukončení plných nebo laněných kulatých (např. CYKY, CHKE-R) uložených volně nebo v liště počtu a průřezu žil 3x1,5 až 6 mm2
VV |  |  |  | 1.PP 150=150.000 [A] '1.NP 240=240.000 [B] '2.NP 210=210.000 [C] Celkem: A+B+C=600.000 [D]
TS |  |  |  | Poznámka k položce: CXKH-R-J 3Cx6mm2
P | 55 | 210812063 |  | Montáž izolovaných kabelů měděných do 1 kV bez ukončení plných nebo laněných kulatých (např. CYKY, CHKE-R) uložených volně nebo v liště počtu a průřezu žil 5x4 | M | 580 | 0 |  |  |  | 0 |  | CS ÚRS 2023 02 |  | 2
PP |  |  |  | Montáž izolovaných kabelů měděných do 1 kV bez ukončení plných nebo laněných kulatých (např. CYKY, CHKE-R) uložených volně nebo v liště počtu a průřezu žil 5x4 až 6 mm2
VV |  |  |  | 1.PP 145=145.000 [A] '1.NP 232=232.000 [B] '2.NP 203=203.000 [C] Celkem: A+B+C=580.000 [D]
TS |  |  |  | Poznámka k položce: CXKH-R-J 5Cx6mm2
P | 56 | 210812033 |  | Montáž izolovaných kabelů měděných do 1 kV bez ukončení plných nebo laněných kulatých (např. CYKY, CHKE-R) uložených volně nebo v liště počtu a průřezu žil 4x6 | M | 630 | 0 |  |  |  | 0 |  | CS ÚRS 2023 02 |  | 2
PP |  |  |  | Montáž izolovaných kabelů měděných do 1 kV bez ukončení plných nebo laněných kulatých (např. CYKY, CHKE-R) uložených volně nebo v liště počtu a průřezu žil 4x6 až 10 mm2
VV |  |  |  | 1.PP 158=158.000 [A] '1.NP 252=252.000 [B] '2.NP 220=220.000 [C] Celkem: A+B+C=630.000 [D]
TS |  |  |  | Poznámka k položce: CXKH-R-J 4x10mm2 Popis položky odpovídá cenové soustavě
P | 57 | 210812035 |  | Montáž izolovaných kabelů měděných do 1 kV bez ukončení plných nebo laněných kulatých (např. CYKY, CHKE-R) uložených volně nebo v liště počtu a průřezu žil 4x16 | M | 350 | 0 |  |  |  | 0 |  | CS ÚRS 2023 02 |  | 2
PP |  |  |  | Montáž izolovaných kabelů měděných do 1 kV bez ukončení plných nebo laněných kulatých (např. CYKY, CHKE-R) uložených volně nebo v liště počtu a průřezu žil 4x16 mm2
VV |  |  |  | 1.PP 87=87.000 [A] '1.NP 140=140.000 [B] '2.NP 123=123.000 [C] Celkem: A+B+C=350.000 [D]
TS |  |  |  | Poznámka k položce: CXKH-R-J 4x16mm2
P | 58 | 210812037 |  | Montáž izolovaných kabelů měděných do 1 kV bez ukončení plných nebo laněných kulatých (např. CYKY, CHKE-R) uložených volně nebo v liště počtu a průřezu žil 4x25 | M | 240 | 0 |  |  |  | 0 |  | CS ÚRS 2023 02 |  | 2
PP |  |  |  | Montáž izolovaných kabelů měděných do 1 kV bez ukončení plných nebo laněných kulatých (např. CYKY, CHKE-R) uložených volně nebo v liště počtu a průřezu žil 4x25 až 35 mm2
VV |  |  |  | 1.PP 60=60.000 [A] '1.NP 96=96.000 [B] '2.NP 84=84.000 [C] Celkem: A+B+C=240.000 [D]
TS |  |  |  | Poznámka k položce: CXKH-R-J 4x25mm2
P | 59 | 210812037 | 1 | Montáž izolovaných kabelů měděných do 1 kV bez ukončení plných nebo laněných kulatých (např. CYKY, CHKE-R) uložených volně nebo v liště počtu a průřezu žil 4x25 | M | 180 | 0 |  |  |  | 0 |  | CS ÚRS 2023 02 |  | 2
PP |  |  |  | Montáž izolovaných kabelů měděných do 1 kV bez ukončení plných nebo laněných kulatých (např. CYKY, CHKE-R) uložených volně nebo v liště počtu a průřezu žil 4x25 až 35 mm2
VV |  |  |  | 1.PP 45=45.000 [A] '1.NP 72=72.000 [B] '2.NP 63=63.000 [C] Celkem: A+B+C=180.000 [D]
TS |  |  |  | Poznámka k položce: CXKH-R-J 4x35mm2
P | 60 | 210812041 |  | Montáž izolovaných kabelů měděných do 1 kV bez ukončení plných nebo laněných kulatých (např. CYKY, CHKE-R) uložených volně nebo v liště počtu a průřezu žil 4x50 | M | 50 | 0 |  |  |  | 0 |  | CS ÚRS 2023 02 |  | 2
PP |  |  |  | Montáž izolovaných kabelů měděných do 1 kV bez ukončení plných nebo laněných kulatých (např. CYKY, CHKE-R) uložených volně nebo v liště počtu a průřezu žil 4x50 mm2
VV |  |  |  | 1.PP 12=12.000 [A] '1.NP 20=20.000 [B] '2.NP 18=18.000 [C] Celkem: A+B+C=50.000 [D]
TS |  |  |  | Poznámka k položce: CXKH-R-J 4x50mm2
P | 61 | 210902047 |  | Montáž izolovaných kabelů hliníkových do 1 kV bez ukončení plných nebo laněných kulatých (např. AYKY) uložených volně počtu a průřezu žil 3x240+120 mm2 | M | 1520 | 0 |  |  |  | 0 |  | CS ÚRS 2023 02 |  | 2
PP |  |  |  | Montáž izolovaných kabelů hliníkových do 1 kV bez ukončení plných nebo laněných kulatých (např. AYKY) uložených volně počtu a průřezu žil 3x240+120 mm2
VV |  |  |  | 1.PP 380=380.000 [A] '1.NP 608=608.000 [B] '2.NP 532=532.000 [C] Celkem: A+B+C=1 520.000 [D]
TS |  |  |  | Poznámka k položce: AXKH-R-J 3x240 + 120
P | 62 | 210812011 | 4 | Montáž izolovaných kabelů měděných do 1 kV bez ukončení plných nebo laněných kulatých (např. CYKY, CHKE-R) uložených volně nebo v liště počtu a průřezu žil 3x1, | M | 300 | 0 |  |  |  | 0 |  | CS ÚRS 2023 02 |  | 2
PP |  |  |  | Montáž izolovaných kabelů měděných do 1 kV bez ukončení plných nebo laněných kulatých (např. CYKY, CHKE-R) uložených volně nebo v liště počtu a průřezu žil 3x1,5 až 6 mm2
VV |  |  |  | 1.PP 75=75.000 [A] '1.NP 120=120.000 [B] '2.NP 105=105.000 [C] Celkem: A+B+C=300.000 [D]
TS |  |  |  | Poznámka k položce: 1-CXKH-V-J P60-R 3x2,5mm2
P | 63 | 210812061 | 2 | Montáž izolovaných kabelů měděných do 1 kV bez ukončení plných nebo laněných kulatých (např. CYKY, CHKE-R) uložených volně nebo v liště počtu a průřezu žil 5x1, | M | 1820 | 0 |  |  |  | 0 |  | CS ÚRS 2023 02 |  | 2
PP |  |  |  | Montáž izolovaných kabelů měděných do 1 kV bez ukončení plných nebo laněných kulatých (např. CYKY, CHKE-R) uložených volně nebo v liště počtu a průřezu žil 5x1,5 až 2,5 mm2
VV |  |  |  | 1.PP 450=450.000 [A] '1.NP 730=730.000 [B] '2.NP 640=640.000 [C] Celkem: A+B+C=1 820.000 [D]
TS |  |  |  | Poznámka k položce: 1-CXKH-V-J P60-R 5x1,5mm2
P | 64 | 210812011 | 5 | Montáž izolovaných kabelů měděných do 1 kV bez ukončení plných nebo laněných kulatých (např. CYKY, CHKE-R) uložených volně nebo v liště počtu a průřezu žil 3x1, | M | 770 | 0 |  |  |  | 0 |  | CS ÚRS 2023 02 |  | 2
PP |  |  |  | Montáž izolovaných kabelů měděných do 1 kV bez ukončení plných nebo laněných kulatých (např. CYKY, CHKE-R) uložených volně nebo v liště počtu a průřezu žil 3x1,5 až 6 mm2
VV |  |  |  | 1.PP 192=192.000 [A] '1.NP 308=308.000 [B] '2.NP 270=270.000 [C] Celkem: A+B+C=770.000 [D]
TS |  |  |  | Poznámka k položce: 1-CXKH-V-J P60-R 3x4mm2
P | 65 | 210812061 | 3 | Montáž izolovaných kabelů měděných do 1 kV bez ukončení plných nebo laněných kulatých (např. CYKY, CHKE-R) uložených volně nebo v liště počtu a průřezu žil 5x1, | M | 150 | 0 |  |  |  | 0 |  | CS ÚRS 2023 02 |  | 2
PP |  |  |  | Montáž izolovaných kabelů měděných do 1 kV bez ukončení plných nebo laněných kulatých (např. CYKY, CHKE-R) uložených volně nebo v liště počtu a průřezu žil 5x1,5 až 2,5 mm2
VV |  |  |  | 1.PP 37=37.000 [A] '1.NP 60=60.000 [B] '2.NP 53=53.000 [C] Celkem: A+B+C=150.000 [D]
TS |  |  |  | Poznámka k položce: 1-CXKH-V-J P60-R 5x2,5mm2
P | 66 | 210812065 |  | Montáž izolovaných kabelů měděných do 1 kV bez ukončení plných nebo laněných kulatých (např. CYKY, CHKE-R) uložených volně nebo v liště počtu a průřezu žil 5x10 | M | 2050 | 0 |  |  |  | 0 |  | CS ÚRS 2023 02 |  | 2
PP |  |  |  | Montáž izolovaných kabelů měděných do 1 kV bez ukončení plných nebo laněných kulatých (např. CYKY, CHKE-R) uložených volně nebo v liště počtu a průřezu žil 5x10 až 16 mm2
VV |  |  |  | 1.PP 512=512.000 [A] '1.NP 820=820.000 [B] '2.NP 718=718.000 [C] Celkem: A+B+C=2 050.000 [D]
TS |  |  |  | Poznámka k položce: 1-CXKH-V-J P60-R 5x10mm2
P | 67 | 210812011 | 6 | Montáž izolovaných kabelů měděných do 1 kV bez ukončení plných nebo laněných kulatých (např. CYKY, CHKE-R) uložených volně nebo v liště počtu a průřezu žil 3x1, | M | 150 | 0 |  |  |  | 0 |  | CS ÚRS 2023 02 |  | 2
PP |  |  |  | Montáž izolovaných kabelů měděných do 1 kV bez ukončení plných nebo laněných kulatých (např. CYKY, CHKE-R) uložených volně nebo v liště počtu a průřezu žil 3x1,5 až 6 mm2
VV |  |  |  | 1.PP 37=37.000 [A] '1.NP 60=60.000 [B] '2.NP 53=53.000 [C] Celkem: A+B+C=150.000 [D]
TS |  |  |  | Poznámka k položce: 1-CXKH-V-O P60-R 3x2,5mm2
P | 68 | 210812043 |  | Montáž izolovaných kabelů měděných do 1 kV bez ukončení plných nebo laněných kulatých (např. CYKY, CHKE-R) uložených volně nebo v liště počtu a průřezu žil 4x12 | M | 560 | 0 |  |  |  | 0 |  | CS ÚRS 2023 02 |  | 2
PP |  |  |  | Montáž izolovaných kabelů měděných do 1 kV bez ukončení plných nebo laněných kulatých (např. CYKY, CHKE-R) uložených volně nebo v liště počtu a průřezu žil 4x120 mm2
VV |  |  |  | 1.PP 140=140.000 [A] '1.NP 224=224.000 [B] '2.NP 196=196.000 [C] Celkem: A+B+C=560.000 [D]
TS |  |  |  | Poznámka k položce: 1-CXKH-V-J P60-R 4x120mm2
P | 69 | 210800121R.12 |  | 1-CXKH-V-J P60-R 4x185mm2 | M | 140 | 0 |  |  |  | 0 |  | R-položka |  | 2
PP |  |  |  | 1-CXKH-V-J P60-R 4x185mm2
VV |  |  |  | 1.PP 35=35.000 [A] '1.NP 56=56.000 [B] '2.NP 49=49.000 [C] Celkem: A+B+C=140.000 [D]
TS |  |  |  | Poznámka k položce: 1-CXKH-V-J P60-R 4x185mm2
P | 70 | 210800411 |  | Montáž izolovaných vodičů měděných do 1 kV bez ukončení uložených v trubkách nebo lištách zatažených plných nebo laněných s PVC pláštěm, bezhalogenových, ohniod | M | 800 | 0 |  |  |  | 0 |  | CS ÚRS 2023 02 |  | 2
PP |  |  |  | Montáž izolovaných vodičů měděných do 1 kV bez ukončení uložených v trubkách nebo lištách zatažených plných nebo laněných s PVC pláštěm, bezhalogenových, ohniodolných (např. CY, CHAH-V) průřezu žíly 0,5 až 16 mm2
VV |  |  |  | 1.PP 200=200.000 [A] '1.NP 320=320.000 [B] '2.NP 280=280.000 [C] Celkem: A+B+C=800.000 [D]
TS |  |  |  | Poznámka k položce: CY 2.5mm2 (H07V-U) zelenožlutý Popis položky odpovídá cenové soustavě
P | 71 | 210800411 | 1 | Montáž izolovaných vodičů měděných do 1 kV bez ukončení uložených v trubkách nebo lištách zatažených plných nebo laněných s PVC pláštěm, bezhalogenových, ohniod | M | 1200 | 0 |  |  |  | 0 |  | CS ÚRS 2023 02 |  | 2
PP |  |  |  | Montáž izolovaných vodičů měděných do 1 kV bez ukončení uložených v trubkách nebo lištách zatažených plných nebo laněných s PVC pláštěm, bezhalogenových, ohniodolných (např. CY, CHAH-V) průřezu žíly 0,5 až 16 mm2
VV |  |  |  | 1.PP 300=300.000 [A] '1.NP 480=480.000 [B] '2.NP 420=420.000 [C] Celkem: A+B+C=1 200.000 [D]
TS |  |  |  | Poznámka k položce: CY 4mm2 (H07V-U) zelenožlutý Popis položky odpovídá cenové soustavě
P | 72 | 210800411 | 2 | Montáž izolovaných vodičů měděných do 1 kV bez ukončení uložených v trubkách nebo lištách zatažených plných nebo laněných s PVC pláštěm, bezhalogenových, ohniod | M | 700 | 0 |  |  |  | 0 |  | CS ÚRS 2023 02 |  | 2
PP |  |  |  | Montáž izolovaných vodičů měděných do 1 kV bez ukončení uložených v trubkách nebo lištách zatažených plných nebo laněných s PVC pláštěm, bezhalogenových, ohniodolných (např. CY, CHAH-V) průřezu žíly 0,5 až 16 mm2
VV |  |  |  | 1.PP 150=150.000 [A] '1.NP 280=280.000 [B] '2.NP 270=270.000 [C] Celkem: A+B+C=700.000 [D]
TS |  |  |  | Poznámka k položce: CY 6mm2 (H07V-U) zelenožlutý
P | 73 | 210800411 | 3 | Montáž izolovaných vodičů měděných do 1 kV bez ukončení uložených v trubkách nebo lištách zatažených plných nebo laněných s PVC pláštěm, bezhalogenových, ohniod | M | 900 | 0 |  |  |  | 0 |  | CS ÚRS 2023 02 |  | 2
PP |  |  |  | Montáž izolovaných vodičů měděných do 1 kV bez ukončení uložených v trubkách nebo lištách zatažených plných nebo laněných s PVC pláštěm, bezhalogenových, ohniodolných (např. CY, CHAH-V) průřezu žíly 0,5 až 16 mm2
VV |  |  |  | 1.PP 225=225.000 [A] '1.NP 360=360.000 [B] '2.NP 315=315.000 [C] Celkem: A+B+C=900.000 [D]
TS |  |  |  | Poznámka k položce: CY 16mm2 (H07V-U) zelenožlutý Popis položky odpovídá cenové soustavě
P | 74 | 210800413 |  | Montáž izolovaných vodičů měděných do 1 kV bez ukončení uložených v trubkách nebo lištách zatažených plných nebo laněných s PVC pláštěm, bezhalogenových, ohniod | M | 250 | 0 |  |  |  | 0 |  | CS ÚRS 2023 02 |  | 2
PP |  |  |  | Montáž izolovaných vodičů měděných do 1 kV bez ukončení uložených v trubkách nebo lištách zatažených plných nebo laněných s PVC pláštěm, bezhalogenových, ohniodolných (např. CY, CHAH-V) průřezu žíly 25 až 35 mm2
VV |  |  |  | 1.PP 60=60.000 [A] '1.NP 100=100.000 [B] '2.NP 90=90.000 [C] Celkem: A+B+C=250.000 [D]
TS |  |  |  | Poznámka k položce: CYA 25mm2 (H07V-U) zelenožlutý Popis položky odpovídá cenové soustavě
P | 75 | 210800415 |  | Montáž izolovaných vodičů měděných do 1 kV bez ukončení uložených v trubkách nebo lištách zatažených plných nebo laněných s PVC pláštěm, bezhalogenových, ohniod | M | 100 | 0 |  |  |  | 0 |  | CS ÚRS 2023 02 |  | 2
PP |  |  |  | Montáž izolovaných vodičů měděných do 1 kV bez ukončení uložených v trubkách nebo lištách zatažených plných nebo laněných s PVC pláštěm, bezhalogenových, ohniodolných (např. CY, CHAH-V) průřezu žíly 50 až 70 mm2
VV |  |  |  | 1.PP 25=25.000 [A] '1.NP 40=40.000 [B] '2.NP 35=35.000 [C] Celkem: A+B+C=100.000 [D]
TS |  |  |  | Poznámka k položce: CYA 50mm2 (H07V-U) zelenožlutý
P | 76 | 210800417 |  | Montáž izolovaných vodičů měděných do 1 kV bez ukončení uložených v trubkách nebo lištách zatažených plných nebo laněných s PVC pláštěm, bezhalogenových, ohniod | M | 400 | 0 |  |  |  | 0 |  | CS ÚRS 2023 02 |  | 2
PP |  |  |  | Montáž izolovaných vodičů měděných do 1 kV bez ukončení uložených v trubkách nebo lištách zatažených plných nebo laněných s PVC pláštěm, bezhalogenových, ohniodolných (např. CY, CHAH-V) průřezu žíly 95 až 120 mm2
VV |  |  |  | 1.PP 100=100.000 [A] '1.NP 160=160.000 [B] '2.NP 140=140.000 [C] Celkem: A+B+C=400.000 [D]
TS |  |  |  | Poznámka k položce: CYA 120mm2 (H07V-U) zelenožlutý
P | 77 | 215112211 |  | TOTAL/CENTRAL STOP | KS | 2 | 0 |  |  |  | 0 |  | R-položka |  | 2
PP |  |  |  | TOTAL/CENTRAL STOP
VV
TS |  |  |  | Poznámka k položce: TOTAL/CENTRAL STOP Popis položky odpovídá cenové soustavě
P | 78 | 741910415 |  | Montáž žlabů bez stojiny a výložníků kovových s podpěrkami a příslušenstvím bez víka, šířky do 500 mm | M | 2380 | 0 |  |  |  | 0 |  | CS ÚRS 2023 02 |  | 2
PP |  |  |  | Montáž žlabů bez stojiny a výložníků kovových s podpěrkami a příslušenstvím bez víka, šířky do 500 mm
VV |  |  |  | 1.PP 632=632.000 [A] '1.NP 1012=1 012.000 [B] '2.NP 886=886.000 [C] Mezisoučet: A+B+C=2 530.000 [D] -150=- 150.000 [E] Mezisoučet: E=- 150.000 [F] Celkem: A+B+C+E=2 380.000 [G]
TS |  |  |  | Poznámka k položce: montáž kab. žlabu + žebřík
P | 79 | 741910415R |  | Montáž žlabů bez stojiny a výložníků kovových s podpěrkami a příslušenstvím bez víka, šířky do 800 mm | M | 150 | 0 |  |  |  | 0 |  | R-položka |  | 2
PP |  |  |  | Montáž žlabů bez stojiny a výložníků kovových s podpěrkami a příslušenstvím bez víka, šířky do 800 mm
VV |  |  |  | 150.0=150.000 [A] Celkem: A=150.000 [B]
TS |  |  |  | Poznámka k položce: montáž kab. žlabu + žebřík
P | 80 | 741372051 |  | Montáž svítidel s integrovaným zdrojem LED se zapojením vodičů interiérových přisazených stropních reflektorových bez pohybového čidla | KUS | 710 | 0 |  |  |  | 0 |  | CS ÚRS 2023 02 |  | 2
PP |  |  |  | Montáž svítidel s integrovaným zdrojem LED se zapojením vodičů interiérových přisazených stropních reflektorových bez pohybového čidla
VV
TS |  |  |  | Poznámka k položce: montáž svítidla Popis položky odpovídá cenové soustavě
P | 82 | 210220022 |  | Montáž uzemňovacího vedení s upevněním, propojením a připojením pomocí svorek v zemi s izolací spojů vodičů FeZn drátem nebo lanem průměru do 10 mm v městské zá | M | 330 | 0 |  |  |  | 0 |  | CS ÚRS 2023 02 |  | 2
PP |  |  |  | Montáž uzemňovacího vedení s upevněním, propojením a připojením pomocí svorek v zemi s izolací spojů vodičů FeZn drátem nebo lanem průměru do 10 mm v městské zástavbě
VV
TS |  |  |  | Poznámka k položce: Montáž uzemňovacího vedení s upevněním, propojením a připojením pomocí svorek vzemi sizolací spojů vodičů FeZn drátem nebo lanem průměru do 10 mm vměstské zástavbě Popis položky odpovídá cenové soustavě
P | 83 | 210220201 |  | Montáž hromosvodného vedení jímacích tyčí délky do 3 m na střešní hřeben | KS | 15 | 0 |  |  |  | 0 |  | CS ÚRS 2023 02 |  | 2
PP |  |  |  | Montáž hromosvodného vedení jímacích tyčí délky do 3 m na střešní hřeben
VV
TS |  |  |  | Poznámka k položce: Montáž hromosvodného vedení jímacích tyčí délky do 3 m na střešní hřeben Popis položky odpovídá cenové soustavě
P | 84 | 210220301 |  | Montáž hromosvodného vedení svorek se 2 šrouby | KS | 120 | 0 |  |  |  | 0 |  | CS ÚRS 2023 02 |  | 2
PP |  |  |  | Montáž hromosvodného vedení svorek se 2 šrouby
VV
TS |  |  |  | Poznámka k položce: Montáž hromosvodného vedení svorek se 2 šrouby Popis položky odpovídá cenové soustavě
P | 85 | 210220302 |  | Montáž hromosvodného vedení svorek se 3 a více šrouby | KS | 195 | 0 |  |  |  | 0 |  | CS ÚRS 2023 02 |  | 2
PP |  |  |  | Montáž hromosvodného vedení svorek se 3 a více šrouby
VV
TS |  |  |  | Poznámka k položce: Montáž hromosvodného vedení svorek se 3 a více šrouby Popis položky odpovídá cenové soustavě
P | 86 | 210220372 |  | Montáž hromosvodného vedení ochranných prvků a doplňků úhelníků nebo trubek s držáky do zdiva | KUS | 13 | 0 |  |  |  | 0 |  | CS ÚRS 2023 02 |  | 2
PP |  |  |  | Montáž hromosvodného vedení ochranných prvků a doplňků úhelníků nebo trubek s držáky do zdiva
VV
TS |  |  |  | Poznámka k položce: montáž ochranný phelník do zdiva
P | 87 | 210220401 |  | Montáž hromosvodného vedení ochranných prvků a doplňků štítků k označení svodů | KS | 13 | 0 |  |  |  | 0 |  | CS ÚRS 2023 02 |  | 2
PP |  |  |  | Montáž hromosvodného vedení ochranných prvků a doplňků štítků k označení svodů
VV
TS |  |  |  | Poznámka k položce: Montáž hromosvodného vedení ochranných prvků a doplňků štítků k označení svodů Popis položky odpovídá cenové soustavě
P | 88 | 210220431 |  | Montáž hromosvodného vedení ochranných prvků a doplňků tvarování prvků | KS | 300 | 0 |  |  |  | 0 |  | CS ÚRS 2023 02 |  | 2
PP |  |  |  | Montáž hromosvodného vedení ochranných prvků a doplňků tvarování prvků
VV
TS |  |  |  | Poznámka k položce: Montáž hromosvodného vedení ochranných prvků a doplňků tvarování prvků Popis položky odpovídá cenové soustavě
P | 89 | 741420001 |  | Montáž hromosvodného vedení svodových drátů nebo lan s podpěrami, O do 10 mm | M | 1520 | 0 |  |  |  | 0 |  | CS ÚRS 2023 02 |  | 2
PP |  |  |  | Montáž hromosvodného vedení svodových drátů nebo lan s podpěrami, O do 10 mm
VV |  |  |  | 1.PP 380=380.000 [A] '1.NP 608=608.000 [B] '2.NP 532=532.000 [C] Celkem: A+B+C=1 520.000 [D]
TS |  |  |  | Poznámka k položce: montáž uzemňovacího drátu AlMgSi průměr 8mm vč. podpěr Popis položky odpovídá cenové soustavě
P | 91 | 741112001 |  | Montáž krabic elektroinstalačních bez napojení na trubky a lišty, demontáže a montáže víčka a přístroje protahovacích nebo odbočných zapuštěných plastových kruh | KUS | 1195 | 0 |  |  |  | 0 |  | CS ÚRS 2023 02 |  | 2
PP |  |  |  | Montáž krabic elektroinstalačních bez napojení na trubky a lišty, demontáže a montáže víčka a přístroje protahovacích nebo odbočných zapuštěných plastových kruhových
VV |  |  |  | 1.PP 299=299.000 [A] '1.NP 478=478.000 [B] '2.NP 418=418.000 [C] Celkem: A+B+C=1 195.000 [D]
TS |  |  |  | Poznámka k položce: Krabice (KP, KO, KR, KT)
P | 92 | 977131116 |  | Vrty příklepovými vrtáky do cihelného zdiva nebo prostého betonu průměru přes 16 do 20 mm | M | 225 | 4e-05 |  |  |  | 0 |  | CS ÚRS 2023 02 |  | 2
PP |  |  |  | Vrty příklepovými vrtáky do cihelného zdiva nebo prostého betonu průměru přes 16 do 20 mm
VV |  |  |  | 1.PP 187=187.000 [A] '1.NP 300=300.000 [B] '2.NP 263=263.000 [C] Celkem: A+B+C=750.000 [D] 750*0.3 Přepočtené koeficientem množství=225.000 [E] Celkem: E=225.000 [F]
TS |  |  |  | Poznámka k položce: Provrtání do vel. 20
P | 93 | 977151112 |  | Jádrové vrty diamantovými korunkami do stavebních materiálů (železobetonu, betonu, cihel, obkladů, dlažeb, kamene) průměru přes 35 do 40 mm | M | 27 | 0.00091 |  |  |  | 0 |  | CS ÚRS 2023 02 |  | 2
PP |  |  |  | Jádrové vrty diamantovými korunkami do stavebních materiálů (železobetonu, betonu, cihel, obkladů, dlažeb, kamene) průměru přes 35 do 40 mm
VV |  |  |  | 90*0.3 Přepočtené koeficientem množství=27.000 [A] Celkem: A=27.000 [B]
TS |  |  |  | Poznámka k položce: Provrtání do vel. 40
P | 94 | Pol109R |  | Rozvaděč RH-sever vč. vybavení | KS | 1 | 0 |  |  |  | 0 |  | R-položka |  | 2
PP |  |  |  | Rozvaděč RH-sever vč. vybavení
VV
TS |  |  |  | Poznámka k položce: Rozvaděč RH-sever vč. vybavení
P | 95 | Pol110R |  | Rozvaděč RH-jih vč. vybavení | KS | 1 | 0 |  |  |  | 0 |  | R-položka |  | 2
PP |  |  |  | Rozvaděč RH-jih vč. vybavení
VV
TS |  |  |  | Poznámka k položce: Rozvaděč RH-jih vč. vybavení
P | 96 | Pol111R |  | Rozvaděč RPO, vč. vybavení, pož. odolnost EI60-DP1 | KS | 1 | 0 |  |  |  | 0 |  | R-položka |  | 2
PP |  |  |  | Rozvaděč RPO, vč. vybavení, pož. odolnost EI60-DP1
VV
TS |  |  |  | Poznámka k položce: Rozvaděč RPO, vč. vybavení, pož. odolnost EI60-DP1
P | 97 | Pol112R |  | UPS, off-line 250 kVA, baterie LiFePO | KS | 1 | 0 |  |  |  | 0 |  | R-položka |  | 2
PP |  |  |  | UPS, off-line 250 kVA, baterie LiFePO
VV
TS |  |  |  | Poznámka k položce: UPS, off-line 250 kVA, baterie LiFePO
P | 98 | Pol113R |  | Rozvaděč R-sklady, jih vč. vybavení, 48 M | KS | 1 | 0 |  |  |  | 0 |  | R-položka |  | 2
PP |  |  |  | Rozvaděč R-sklady, jih vč. vybavení, 48 M
VV
TS |  |  |  | Poznámka k položce: Rozvaděč R-sklady, jih vč. vybavení, 48 M
P | 99 | Pol114R |  | Rozvaděč R-kryt, jih/sever vč. vybavení, 48 M | KS | 2 | 0 |  |  |  | 0 |  | R-položka |  | 2
PP |  |  |  | Rozvaděč R-kryt, jih/sever vč. vybavení, 48 M
VV
TS |  |  |  | Poznámka k položce: Rozvaděč R-kryt, jih/sever vč. vybavení, 48 M
P | 100 | Pol115R |  | Rozvaděč R-SLB, jih/sever vč. vybavení, 48 M | KS | 2 | 0 |  |  |  | 0 |  | R-položka |  | 2
PP |  |  |  | Rozvaděč R-SLB, jih/sever vč. vybavení, 48 M
VV
TS |  |  |  | Poznámka k položce: Rozvaděč R-SLB, jih/sever vč. vybavení, 48 M
P | 101 | Pol116R |  | Rozvaděč RO1, RO06, RO7 vč. vybavení, 72 M | KS | 3 | 0 |  |  |  | 0 |  | R-položka |  | 2
PP |  |  |  | Rozvaděč RO1, RO06, RO7 vč. vybavení, 72 M
VV
TS |  |  |  | Poznámka k položce: Rozvaděč RO1, RO06, RO7 vč. vybavení, 72 M
P | 102 | Pol117R |  | Rozvaděč RO2, RO3,RO8 vč. vybavení, 96 M | KS | 3 | 0 |  |  |  | 0 |  | R-položka |  | 2
PP |  |  |  | Rozvaděč RO2, RO3,RO8 vč. vybavení, 96 M
VV
TS |  |  |  | Poznámka k položce: Rozvaděč RO2, RO3,RO8 vč. vybavení, 96 M
P | 103 | Pol118R |  | Rozvaděč RO4, vč. vybavení, 96 M | KS | 1 | 0 |  |  |  | 0 |  | R-položka |  | 2
PP |  |  |  | Rozvaděč RO4, vč. vybavení, 96 M
VV
TS |  |  |  | Poznámka k položce: Rozvaděč RO4, vč. vybavení, 96 M
P | 104 | Pol119R |  | Rozvaděč RO5, vč. vybavení, 144M | KS | 1 | 0 |  |  |  | 0 |  | R-položka |  | 2
PP |  |  |  | Rozvaděč RO5, vč. vybavení, 144M
VV
TS |  |  |  | Poznámka k položce: Rozvaděč RO5, vč. vybavení, 144M
P | 105 | Pol120R |  | Rozvaděč RP9 vč. vybavení, 72 M | KS | 1 | 0 |  |  |  | 0 |  | R-položka |  | 2
PP |  |  |  | Rozvaděč RP9 vč. vybavení, 72 M
VV
TS |  |  |  | Poznámka k položce: Rozvaděč RP9 vč. vybavení, 72 M
P | 106 | Pol121R |  | Rozvaděč R-hala1, vč. vybavení, 198M, pož. odolnost EI45-DP1 | KS | 1 | 0 |  |  |  | 0 |  | R-položka |  | 2
PP |  |  |  | Rozvaděč R-hala1, vč. vybavení, 198M, pož. odolnost EI45-DP1
VV
TS |  |  |  | Poznámka k položce: Rozvaděč R-hala1, vč. vybavení, 198M, pož. odolnost EI45-DP1
P | 107 | Pol122R |  | Rozvaděč R-hala2, vč. vybavení, 198M,pož. odolnost EI45-DP1 | KS | 1 | 0 |  |  |  | 0 |  | R-položka |  | 2
PP |  |  |  | Rozvaděč R-hala2, vč. vybavení, 198M,pož. odolnost EI45-DP1
VV
TS |  |  |  | Poznámka k položce: Rozvaděč R-hala2, vč. vybavení, 198M,pož. odolnost EI45-DP1
P | 108 | Pol123R |  | Podružný elektroměr, M-BUS | KS | 23 | 0 |  |  |  | 0 |  | R-položka |  | 2
PP |  |  |  | Podružný elektroměr, M-BUS
VV
TS |  |  |  | Poznámka k položce: Podružný elektroměr, M-BUS
P | 109 | Pol124R |  | doběhové relé | KS | 15 | 0 |  |  |  | 0 |  | R-položka |  | 2
PP |  |  |  | doběhové relé
VV
TS |  |  |  | Poznámka k položce: doběhové relé
P | 110 | Pol125R |  | Přípojné místo MEB | KS | 20 | 0 |  |  |  | 0 |  | R-položka |  | 2
PP |  |  |  | Přípojné místo MEB
VV
TS |  |  |  | Poznámka k položce: MEB
P | 111 | Pol126R |  | tlačítko TOTAL STOP | KS | 1 | 0 |  |  |  | 0 |  | R-položka |  | 2
PP |  |  |  | tlačítko TOTAL STOP
VV
TS |  |  |  | Poznámka k položce: tlačítko TOTAL STOP
P | 112 | Pol127R |  | tlačítko CENTRAL STOP | KS | 1 | 0 |  |  |  | 0 |  | R-položka |  | 2
PP |  |  |  | tlačítko CENTRAL STOP
VV
TS |  |  |  | Poznámka k položce: tlačítko CENTRAL STOP
P | 113 | Pol128R |  | doběhové relé | KS | 60 | 0 |  |  |  | 0 |  | R-položka |  | 2
PP |  |  |  | doběhové relé
VV
TS |  |  |  | Poznámka k položce: doběhové relé
P | 114 | 40461016 |  | detektor pohybu stropní 360° | KUS | 95 | 0.0001 |  |  |  | 0 |  | CS ÚRS 2023 02 |  | 2
PP |  |  |  | detektor pohybu stropní 360°
VV
TS |  |  |  | Poznámka k položce: pohybové čidlo 360°
P | 115 | 40461057 |  | čidlo přítomnosti stropní 360° | KUS | 5 | 0.0001 |  |  |  | 0 |  | CS ÚRS 2023 02 |  | 2
PP |  |  |  | čidlo přítomnosti stropní 360°
VV
TS |  |  |  | Poznámka k položce: čidlo přítomnosti 360°
P | 116 | 34571473 | 1 | krabice do dutých stěn PVC přístrojová obdélníková 250x200mm s víčkem | KUS | 15 | 0.00054 |  |  |  | 0 |  | CS ÚRS 2023 02 |  | 2
PP |  |  |  | krabice do dutých stěn PVC přístrojová obdélníková 250x200mm s víčkem
VV
TS |  |  |  | Poznámka k položce: krabice KT 250
P | 117 | 34535000 |  | spínač kompletní, zápustný, jednopólový, řazení 1, šroubové svorky | KUS | 64 | 4e-05 |  |  |  | 0 |  | CS ÚRS 2023 02 |  | 2
PP |  |  |  | spínač kompletní, zápustný, jednopólový, řazení 1, šroubové svorky
VV |  |  |  | 1.PP 16=16.000 [A] '1.NP 25=25.000 [B] '2.NP 23=23.000 [C] Celkem: A+B+C=64.000 [D]
TS |  |  |  | Poznámka k položce: spínač kolébkový č. 1
P | 118 | Pol140R |  | spínač kolébkový č. 1; IP 45 | KS | 69 | 0 |  |  |  | 0 |  | R-položka |  | 2
PP |  |  |  | spínač kolébkový č. 1; IP 45
VV |  |  |  | 1.PP 17=17.000 [A] '1.NP 28=28.000 [B] '2.NP 24=24.000 [C] Celkem: A+B+C=69.000 [D]
TS |  |  |  | Poznámka k položce: spínač kolébkový č. 1; IP 45
P | 119 | 34535002 |  | přepínač sériový kompletní, zápustný, řazení 5, šroubové svorky | KUS | 1 | 5e-05 |  |  |  | 0 |  | CS ÚRS 2023 02 |  | 2
PP |  |  |  | přepínač sériový kompletní, zápustný, řazení 5, šroubové svorky
VV
TS |  |  |  | Poznámka k položce: spínač kolébkový č. 5
P | 120 | 34535003 |  | přepínač střídavý kompletní, zápustný, řazení 6, šroubové svorky | KUS | 40 | 4e-05 |  |  |  | 0 |  | CS ÚRS 2023 02 |  | 2
PP |  |  |  | přepínač střídavý kompletní, zápustný, řazení 6, šroubové svorky
VV |  |  |  | 1.PP 10=10.000 [A] '1.NP 16=16.000 [B] '2.NP 14=14.000 [C] Celkem: A+B+C=40.000 [D]
TS |  |  |  | Poznámka k položce: spínač kolébkový č. 6
P | 121 | Pol143R |  | spínač kolébkový č. 6, IP 45 | KS | 10 | 0 |  |  |  | 0 |  | R-položka |  | 2
PP |  |  |  | spínač kolébkový č. 6, IP 45
VV |  |  |  | 1.PP 10=10.000 [A] Celkem: A=10.000 [B]
TS |  |  |  | Poznámka k položce: spínač kolébkový č. 6, IP 45
P | 122 | 34535008 |  | ovládač zapínací kompletní, zápustný, řazení 1/0, šroubové svorky | KUS | 70 | 4e-05 |  |  |  | 0 |  | CS ÚRS 2023 02 |  | 2
PP |  |  |  | ovládač zapínací kompletní, zápustný, řazení 1/0, šroubové svorky
VV |  |  |  | 1.PP 15=15.000 [A] '1.NP 28=28.000 [B] '2.NP 27=27.000 [C] Celkem: A+B+C=70.000 [D]
TS |  |  |  | Poznámka k položce: tlačítko ovl. osvětlení I/0
P | 123 | 34555235 |  | zásuvka nástěnná jednonásobná s víčkem, IP44, bezšroubové svorky | KUS | 83 | 0.0001 |  |  |  | 0 |  | CS ÚRS 2023 02 |  | 2
PP |  |  |  | zásuvka nástěnná jednonásobná s víčkem, IP44, bezšroubové svorky
VV |  |  |  | 1.NP 10=10.000 [A] '2.NP 73=73.000 [B] Celkem: A+B=83.000 [C]
TS |  |  |  | Poznámka k položce: zásuvka 16A, 230 V IP44
P | 124 | 34555234 |  | zásuvka zápustná jednonásobná chráněná, s clonkami, s víčkem, IP44, bezšroubové svorky | KUS | 289 | 8e-05 |  |  |  | 0 |  | CS ÚRS 2023 02 |  | 2
PP |  |  |  | zásuvka zápustná jednonásobná chráněná, s clonkami, s víčkem, IP44, bezšroubové svorky
VV |  |  |  | 1.NP 173=173.000 [A] '2.NP 116=116.000 [B] Celkem: A+B=289.000 [C]
TS |  |  |  | Poznámka k položce: zásuvka v krabici prost.obyč.10/16A 250V 2P+Z
P | 125 | 35811321 | 1 | zásuvka nástěnná 400V/230V 16A - 5pól, řazení 3P+N+PE, šroubové svorky | KUS | 2 | 0.00032 |  |  |  | 0 |  | CS ÚRS 2023 02 |  | 2
PP |  |  |  | zásuvka nástěnná 400V/230V 16A - 5pól, řazení 3P+N+PE, šroubové svorky
VV
TS |  |  |  | Poznámka k položce: zásuvka 400 V ; 16 A
P | 127 | Pol149R |  | sada pro nouzovou signalizaci invalidé | KS | 2 | 0 |  |  |  | 0 |  | R-položka |  | 2
PP |  |  |  | sada pro nouzovou signalizaci invalidé
VV
TS |  |  |  | Poznámka k položce: sada pro nouzovou signalizaci invalidé
P | 128 | Pol150R |  | Svítidlo index B - 1 x LED 0281203-3 F1, 68,7W, 8250lm, Ra81, 3000K | KS | 83 | 0 |  |  |  | 0 |  | R-položka |  | 2
PP |  |  |  | Svítidlo index B - 1 x LED 0281203-3 F1, 68,7W, 8250lm, Ra81, 3000K
VV |  |  |  | 1.NP 10=10.000 [A] '2.NP 73=73.000 [B] Celkem: A+B=83.000 [C]
TS |  |  |  | Poznámka k položce: Svítidlo index B - 1 x LED 0281203-3 F1, 68,7W, 8250lm, Ra81, 3000K
P | 129 | Pol151R |  | Svítidlo index F - 1 x LED 390/230-840 G3 , 47W, 4330lm, Ra83, 4000K | KS | 63 | 0 |  |  |  | 0 |  | R-položka |  | 2
PP |  |  |  | Svítidlo index F - 1 x LED 390/230-840 G3 , 47W, 4330lm, Ra83, 4000K
VV |  |  |  | 1.PP 2=2.000 [A] '1.NP 61=61.000 [B] Celkem: A+B=63.000 [C]
TS |  |  |  | Poznámka k položce: Svítidlo index F - 1 x LED 390/230-840 G3 , 47W, 4330lm, Ra83, 4000K
P | 130 | Pol152R |  | Svítidlo index G - 1 x LED 252/160-830 G3, 37,7W, 2680lm, Ra83, 3000K | KS | 6 | 0 |  |  |  | 0 |  | R-položka |  | 2
PP |  |  |  | Svítidlo index G - 1 x LED 252/160-830 G3, 37,7W, 2680lm, Ra83, 3000K
VV |  |  |  | 1.NP 6=6.000 [A] Celkem: A=6.000 [B]
TS |  |  |  | Poznámka k položce: Svítidlo index G - 1 x LED 252/160-830 G3, 37,7W, 2680lm, Ra83, 3000K
P | 131 | Pol153R |  | Svítidlo index H - 1 x LED 252/160-840 G3, 37,7W, 2810lm, Ra83, 4000K | KS | 85 | 0 |  |  |  | 0 |  | R-položka |  | 2
PP |  |  |  | Svítidlo index H - 1 x LED 252/160-840 G3, 37,7W, 2810lm, Ra83, 4000K
VV |  |  |  | 1.PP 7=7.000 [A] '1.NP 53=53.000 [B] '2.NP 25=25.000 [C] Celkem: A+B+C=85.000 [D]
TS |  |  |  | Poznámka k položce: Svítidlo index H - 1 x LED 252/160-840 G3, 37,7W, 2810lm, Ra83, 4000K
P | 132 | Pol154R |  | Svítidlo index L - 1 x LED, 19W, 2090lm, Ra80, 4000K | KS | 28 | 0 |  |  |  | 0 |  | R-položka |  | 2
PP |  |  |  | Svítidlo index L - 1 x LED, 19W, 2090lm, Ra80, 4000K
VV |  |  |  | 1.PP 12=12.000 [A] '1.NP 16=16.000 [B] Celkem: A+B=28.000 [C]
TS |  |  |  | Poznámka k položce: Svítidlo index L - 1 x LED, 19W, 2090lm, Ra80, 4000K
P | 133 | Pol155R |  | Svítidlo index O - 1 x LEDLine, 18W, 2490lm, Ra80, 4000K | KS | 67 | 0 |  |  |  | 0 |  | R-položka |  | 2
PP |  |  |  | Svítidlo index O - 1 x LEDLine, 18W, 2490lm, Ra80, 4000K
VV |  |  |  | 1.PP 67=67.000 [A] Celkem: A=67.000 [B]
TS |  |  |  | Poznámka k položce: Svítidlo index O - 1 x LEDLine, 18W, 2490lm, Ra80, 4000K
P | 134 | Pol156R |  | Svítidlo index P - 1 x LEDLine, 22W, 3050lm, Ra80, 4000K | KS | 79 | 0 |  |  |  | 0 |  | R-položka |  | 2
PP |  |  |  | Svítidlo index P - 1 x LEDLine, 22W, 3050lm, Ra80, 4000K
VV |  |  |  | 1.PP 34=34.000 [A] '2.NP 45=45.000 [B] Celkem: A+B=79.000 [C]
TS |  |  |  | Poznámka k položce: Svítidlo index P - 1 x LEDLine, 22W, 3050lm, Ra80, 4000K
P | 135 | Pol157R |  | Svítidlo index Q - 1 x LEDLine, 42W, 5880lm, Ra80, 4000K | KS | 30 | 0 |  |  |  | 0 |  | R-položka |  | 2
PP |  |  |  | Svítidlo index Q - 1 x LEDLine, 42W, 5880lm, Ra80, 4000K
VV |  |  |  | 1.PP 30=30.000 [A] Celkem: A=30.000 [B]
TS |  |  |  | Poznámka k položce: Svítidlo index Q - 1 x LEDLine, 42W, 5880lm, Ra80, 4000K
P | 136 | Pol158R |  | Svítidlo index R - 1 x LEDLine, 30W, 4230lm, Ra80, 4000K | KS | 22 | 0 |  |  |  | 0 |  | R-položka |  | 2
PP |  |  |  | Svítidlo index R - 1 x LEDLine, 30W, 4230lm, Ra80, 4000K
VV |  |  |  | 1.PP 22=22.000 [A] Celkem: A=22.000 [B]
TS |  |  |  | Poznámka k položce: Svítidlo index R - 1 x LEDLine, 30W, 4230lm, Ra80, 4000K
P | 137 | Pol159R |  | Svítidlo index S - 1 x LED, 28W, 2830lm, Ra80, 4000K | KS | 28 | 0 |  |  |  | 0 |  | R-položka |  | 2
PP |  |  |  | Svítidlo index S - 1 x LED, 28W, 2830lm, Ra80, 4000K
VV |  |  |  | 1.NP 28=28.000 [A] Celkem: A=28.000 [B]
TS |  |  |  | Poznámka k položce: Svítidlo index S - 1 x LED, 28W, 2830lm, Ra80, 4000K
P | 138 | Pol160R |  | Svítidlo index X | KS | 59 | 0 |  |  |  | 0 |  | R-položka |  | 2
PP |  |  |  | Svítidlo index X
VV
TS |  |  |  | Poznámka k položce: Svítidlo index X
P | 139 | Pol161R |  | Svítidlo index Y | KS | 32 | 0 |  |  |  | 0 |  | R-položka |  | 2
PP |  |  |  | Svítidlo index Y
VV
TS |  |  |  | Poznámka k položce: Svítidlo index Y
P | 140 | Pol162R |  | Svítidlo index Y, s majáčkem | KS | 4 | 0 |  |  |  | 0 |  | R-položka |  | 2
PP |  |  |  | Svítidlo index Y, s majáčkem
VV
TS |  |  |  | Poznámka k položce: Svítidlo index Y, s majáčkem
P | 141 | Pol163R |  | Svítidlo index Z | KS | 35 | 0 |  |  |  | 0 |  | R-položka |  | 2
PP |  |  |  | Svítidlo index Z
VV |  |  |  | 1.NP 28=28.000 [A] '2.NP 7=7.000 [B] Celkem: A+B=35.000 [C]
TS |  |  |  | Poznámka k položce: Svítidlo index Z
P | 142 | Pol164R |  | Svítidlo pokladna nad okénkem | KS | 10 | 0 |  |  |  | 0 |  | R-položka |  | 2
PP |  |  |  | Svítidlo pokladna nad okénkem
VV |  |  |  | 1.NP 10=10.000 [A] Celkem: A=10.000 [B]
TS |  |  |  | Poznámka k položce: Svítidlo pokladna nad okénkem
P | 143 | Pol165R |  | Svítidlo nástěnné, nad informacemi | KS | 3 | 0 |  |  |  | 0 |  | R-položka |  | 2
PP |  |  |  | Svítidlo nástěnné, nad informacemi
VV |  |  |  | 1.NP 3=3.000 [A] Celkem: A=3.000 [B]
TS |  |  |  | Poznámka k položce: Svítidlo nástěnné, nad informacemi
P | 144 | Pol166R |  | Svítidlo reflektorové, nepřímé osvětlení hala | KS | 26 | 0 |  |  |  | 0 |  | R-položka |  | 2
PP |  |  |  | Svítidlo reflektorové, nepřímé osvětlení hala
VV |  |  |  | 1.NP 26=26.000 [A] Celkem: A=26.000 [B]
TS |  |  |  | Poznámka k položce: Svítidlo reflektorové, nepřímé osvětlení hala
P | 145 | Pol167R |  | Svítidlo reflektorové, osvětlení mapa ČR, mozaika | KS | 4 | 0 |  |  |  | 0 |  | R-položka |  | 2
PP |  |  |  | Svítidlo reflektorové, osvětlení mapa ČR, mozaika
VV |  |  |  | 1.NP 4=4.000 [A] Celkem: A=4.000 [B]
TS |  |  |  | Poznámka k položce: Svítidlo reflektorové, osvětlení mapa ČR, mozaika
P | 146 | Pol168R |  | Svítidlo osvětlení ochoz, liniové, 4000 K ; 2500 lm | KS | 49 | 0 |  |  |  | 0 |  | R-položka |  | 2
PP |  |  |  | Svítidlo osvětlení ochoz, liniové, 4000 K ; 2500 lm
VV
TS |  |  |  | Poznámka k položce: Svítidlo osvětlení ochoz, liniové, 4000 K ; 2500 lm
P | 147 | Pol169R |  | LED pásek, 4000K; 12 V | M | 20 | 0 |  |  |  | 0 |  | R-položka |  | 2
PP |  |  |  | LED pásek, 4000K; 12 V
VV
TS |  |  |  | Poznámka k položce: LED pásek, 4000K; 12 V
P | 148 | Pol170R |  | Nouzové svítidlo, 3 W ; 120 minut | KS | 142 | 0 |  |  |  | 0 |  | R-položka |  | 2
PP |  |  |  | Nouzové svítidlo, 3 W ; 120 minut
VV
TS |  |  |  | Poznámka k položce: Nouzové svítidlo, 3 W ; 120 minut
P | 149 | Pol171R |  | Nouzové svítidlo, 120 min. ; 6 W | KS | 28 | 0 |  |  |  | 0 |  | R-položka |  | 2
PP |  |  |  | Nouzové svítidlo, 120 min. ; 6 W
VV
TS |  |  |  | Poznámka k položce: Nouzové svítidlo, 120 min. ; 6 W
P | 150 | Pol172R |  | Piktogram, 120 minut | KS | 77 | 0 |  |  |  | 0 |  | R-položka |  | 2
PP |  |  |  | Piktogram, 120 minut
VV
TS |  |  |  | Poznámka k položce: Piktogram, 120 minut
P | 151 | 34825037 |  | LED driver 24V 50-100W | KUS | 18 | 0.00032 |  |  |  | 0 |  | CS ÚRS 2023 02 |  | 2
PP |  |  |  | LED driver 24V 50-100W
VV
TS |  |  |  | Poznámka k položce: Zdroj 24 V
P | 152 | 34825032 |  | LED driver 12V 50-100W | KUS | 10 | 0.00032 |  |  |  | 0 |  | CS ÚRS 2023 02 |  | 2
PP |  |  |  | LED driver 12V 50-100W
VV
TS |  |  |  | Poznámka k položce: Zdroj 12 V
P | 153 | 35441077 |  | drát D 8mm AlMgSi | KG | 205.2 | 0.001 |  |  |  | 0 |  | CS ÚRS 2023 02 |  | 2
PP |  |  |  | drát D 8mm AlMgSi
VV |  |  |  | 1.PP 380=380.000 [A] '1.NP 608=608.000 [B] '2.NP 532=532.000 [C] Celkem: A+B+C=1 520.000 [D] 1520*0.135 Přepočtené koeficientem množství=205.200 [E] Celkem: E=205.200 [F]
TS |  |  |  | Poznámka k položce: drát AlMgSi 8
P | 154 | 35442062 |  | pás zemnící 30x4mm FeZn | KG | 200 | 0.001 |  |  |  | 0 |  | CS ÚRS 2023 02 |  | 2
PP |  |  |  | pás zemnící 30x4mm FeZn
VV
TS |  |  |  | Poznámka k položce: FeZn pásek 30/4mm
P | 155 | 35441073 |  | drát D 10mm FeZn | KG | 80.6 | 0.001 |  |  |  | 0 |  | CS ÚRS 2023 02 |  | 2
PP |  |  |  | drát D 10mm FeZn
VV |  |  |  | 130.0*0.62=80.600 [A] Celkem: A=80.600 [B]
TS |  |  |  | Poznámka k položce: FeZn průměr 10mm
P | 156 | 58932908 |  | beton C 20/25 X0 XC2 kamenivo frakce 0/8 | M3 | 1.2 | 2.429 |  |  |  | 0 |  | CS ÚRS 2023 02 |  | 2
PP |  |  |  | beton C 20/25 X0 XC2 kamenivo frakce 0/8
VV
TS |  |  |  | Poznámka k položce: beton C20/25
P | 157 | 35431019 |  | svorka uzemnění FeZn připojovací na kovové části pro 1 vodič D 7-10mm -plochá, 2 šrouby | KUS | 40 | 0.00015 |  |  |  | 0 |  | CS ÚRS 2023 02 |  | 2
PP |  |  |  | svorka uzemnění FeZn připojovací na kovové části pro 1 vodič D 7-10mm -plochá, 2 šrouby
VV
TS |  |  |  | Poznámka k položce: svorka připojovací SP01
P | 158 | 35431024 |  | svorka uzemnění FeZn křížová pro vodič D 6- 10mm s mezideskou | KUS | 70 | 0.00028 |  |  |  | 0 |  | CS ÚRS 2023 02 |  | 2
PP |  |  |  | svorka uzemnění FeZn křížová pro vodič D 6- 10mm s mezideskou
VV
TS |  |  |  | Poznámka k položce: svorka křížová - SK
P | 159 | 35441996 |  | svorka odbočovací a spojovací pro spojování kruhových a páskových vodičů, FeZn | KUS | 20 | 0.0007 |  |  |  | 0 |  | CS ÚRS 2023 02 |  | 2
PP |  |  |  | svorka odbočovací a spojovací pro spojování kruhových a páskových vodičů, FeZn
VV
TS |  |  |  | Poznámka k položce: svorka SR03 pásek/drát
P | 160 | 35431018 |  | svorka uzemnění AlMgSi připojovací | KUS | 50 | 0.00015 |  |  |  | 0 |  | CS ÚRS 2023 02 |  | 2
PP |  |  |  | svorka uzemnění AlMgSi připojovací
VV
TS |  |  |  | Poznámka k položce: svorka SR02 pásek/pásek
P | 161 | 35441831 |  | úhelník ochranný na ochranu svodu - 2000mm, FeZn | KUS | 13 | 0.0042 |  |  |  | 0 |  | CS ÚRS 2023 02 |  | 2
PP |  |  |  | úhelník ochranný na ochranu svodu - 2000mm, FeZn
VV
TS |  |  |  | Poznámka k položce: ochranný úhelník + 2x držák OÚ do zdiva
P | 162 | 35441836 |  | držák ochranného úhelníku do zdiva, FeZn | KUS | 26 | 0.00032 |  |  |  | 0 |  | CS ÚRS 2023 02 |  | 2
PP |  |  |  | držák ochranného úhelníku do zdiva, FeZn
VV
TS
P | 163 | 35431014 |  | svorka uzemnění AlMgSi zkušební, 81mm | KUS | 13 | 0.0001 |  |  |  | 0 |  | CS ÚRS 2023 02 |  | 2
PP |  |  |  | svorka uzemnění AlMgSi zkušební, 81mm
VV
TS |  |  |  | Poznámka k položce: svorka zkušební - SZ
P | 164 | Pol185R |  | gumoasfalt | KPL | 1 | 0 |  |  |  | 0 |  | R-položka |  | 2
PP |  |  |  | gumoasfalt
VV
TS |  |  |  | Poznámka k položce: gumoasfalt
P | 165 | 35442113 |  | štítek kovový - bez čísla | KUS | 13 | 0 |  |  |  | 0 |  | CS ÚRS 2023 02 |  | 2
PP |  |  |  | štítek kovový - bez čísla
VV
TS |  |  |  | Poznámka k položce: označovací štítek
P | 166 | 35441415 |  | podpěra vedení FeZn do zdiva 150mm | KUS | 100 | 0.00014 |  |  |  | 0 |  | CS ÚRS 2023 02 |  | 2
PP |  |  |  | podpěra vedení FeZn do zdiva 150mm
VV
TS |  |  |  | Poznámka k položce: podpěra vedení PV 01
P | 167 | 35441550 |  | podpěra vedení FeZn na lepenkovou a vláknocementovou krytinu 100mm | KUS | 900 | 0.0003 |  |  |  | 0 |  | CS ÚRS 2023 02 |  | 2
PP |  |  |  | podpěra vedení FeZn na lepenkovou a vláknocementovou krytinu 100mm
VV |  |  |  | 1.PP 225=225.000 [A] '1.NP 360=360.000 [B] '2.NP 315=315.000 [C] Celkem: A+B+C=900.000 [D]
TS |  |  |  | Poznámka k položce: podpěra vedení PV 21
P | 168 | 35441660 |  | podpěra vedení FeZn na konstrukce pro zemní pásek 30x4mm | KUS | 20 | 6e-05 |  |  |  | 0 |  | CS ÚRS 2023 02 |  | 2
PP |  |  |  | podpěra vedení FeZn na konstrukce pro zemní pásek 30x4mm
VV
TS |  |  |  | Poznámka k položce: podpěra vedení PV 32
P | 169 | 35441860 |  | svorka FeZn k jímací tyči - 4 šrouby | KUS | 15 | 0.00043 |  |  |  | 0 |  | CS ÚRS 2023 02 |  | 2
PP |  |  |  | svorka FeZn k jímací tyči - 4 šrouby
VV
TS |  |  |  | Poznámka k položce: svorka jímací SJ02
P | 170 | 35442158 |  | tyč jímací s rovným koncem 18/10 2500 (1500/1000mm AlMgSi | KUS | 5 | 0.00126 |  |  |  | 0 |  | CS ÚRS 2023 02 |  | 2
PP |  |  |  | tyč jímací s rovným koncem 18/10 2500 (1500/1000mm AlMgSi
VV
TS |  |  |  | Poznámka k položce: jímící tyč 2,5 m
P | 171 | 35442144R |  | tyč jímací s rovným koncem 3500mm FeZn | KUS | 10 | 0 |  |  |  | 0 |  | R-položka |  | 2
PP |  |  |  | tyč jímací s rovným koncem 3500mm FeZn
VV
TS |  |  |  | Poznámka k položce: jímící tyč 3,5 m
P | 172 | 35442182 |  | stojan pro jímací tyč s rovným koncem, FeZn, s plastbetonovými podpěrami, pro jímač do 4000mm - rozpětí podpěr 700mm | KUS | 15 | 0.0042 |  |  |  | 0 |  | CS ÚRS 2023 02 |  | 2
PP |  |  |  | stojan pro jímací tyč s rovným koncem, FeZn, s plastbetonovými podpěrami, pro jímač do 4000mm - rozpětí podpěr 700mm
VV
TS |  |  |  | Poznámka k položce: ocelová trojnožka
P | 176 | 35441885 |  | svorka spojovací pro lano D 8-10mm | KUS | 120 | 0.00023 |  |  |  | 0 |  | CS ÚRS 2023 02 |  | 2
PP |  |  |  | svorka spojovací pro lano D 8-10mm
VV
TS |  |  |  | Poznámka k položce: svorka spojovací SS
P | 177 | Pol198R |  | Kabelový žebřík 300/110 vč. kotvícího materiálu | M | 50 | 0 |  |  |  | 0 |  | R-položka |  | 2
PP |  |  |  | Kabelový žebřík 300/110 vč. kotvícího materiálu
VV |  |  |  | 1.PP 12=12.000 [A] '1.NP 20=20.000 [B] '2.NP 18=18.000 [C] Celkem: A+B+C=50.000 [D]
TS |  |  |  | Poznámka k položce: Kabelový žebřík 300/110 vč. kotvícího materiálu
P | 178 | Pol199R |  | Kabelový žebřík 100/60 vč. kotvícího materiálu | M | 250 | 0 |  |  |  | 0 |  | R-položka |  | 2
PP |  |  |  | Kabelový žebřík 100/60 vč. kotvícího materiálu
VV |  |  |  | 1.PP 60=60.000 [A] '1.NP 100=100.000 [B] '2.NP 90=90.000 [C] Celkem: A+B+C=250.000 [D]
TS |  |  |  | Poznámka k položce: Kabelový žebřík 100/60 vč. kotvícího materiálu
P | 179 | Pol200R |  | Kabelový žlab 800x110, včetně kotvícího materiálu | M | 150 | 0 |  |  |  | 0 |  | R-položka |  | 2
PP |  |  |  | Kabelový žlab 800x110, včetně kotvícího materiálu
VV |  |  |  | 1.PP 37=37.000 [A] '1.NP 60=60.000 [B] '2.NP 53=53.000 [C] Celkem: A+B+C=150.000 [D]
TS |  |  |  | Poznámka k položce: Kabelový žlab 800x110, včetně kotvícího materiálu
P | 180 | 34575605 |  | žlab kabelový drátěný žárově zinkovaný 500/100mm | M | 50 | 0.0029 |  |  |  | 0 |  | CS ÚRS 2023 02 |  | 2
PP |  |  |  | žlab kabelový drátěný žárově zinkovaný 500/100mm
VV |  |  |  | 1.PP 12=12.000 [A] '1.NP 20=20.000 [B] '2.NP 18=18.000 [C] Celkem: A+B+C=50.000 [D]
TS |  |  |  | Poznámka k položce: Kabelový žlab 500x110, včetně kotvícího materiálu
P | 181 | Pol202R |  | Kabelový žlab 300x110, včetně kotvícího materiálu | M | 100 | 0 |  |  |  | 0 |  | R-položka |  | 2
PP |  |  |  | Kabelový žlab 300x110, včetně kotvícího materiálu
VV |  |  |  | 1.PP 25=25.000 [A] '1.NP 40=40.000 [B] '2.NP 35=35.000 [C] Celkem: A+B+C=100.000 [D]
TS |  |  |  | Poznámka k položce: Kabelový žlab 300x110, včetně kotvícího materiálu
P | 182 | Pol203R |  | Kabelový žlab 200x110, včetně kotvícího materiálu | M | 480 | 0 |  |  |  | 0 |  | R-položka |  | 2
PP |  |  |  | Kabelový žlab 200x110, včetně kotvícího materiálu
VV |  |  |  | 1.PP 120=120.000 [A] '1.NP 192=192.000 [B] '2.NP 168=168.000 [C] Celkem: A+B+C=480.000 [D]
TS |  |  |  | Poznámka k položce: Kabelový žlab 200x110, včetně kotvícího materiálu
P | 183 | 34575491 |  | žlab kabelový pozinkovaný 2m/ks 50X62 | M | 800 | 0.00225 |  |  |  | 0 |  | CS ÚRS 2023 02 |  | 2
PP |  |  |  | žlab kabelový pozinkovaný 2m/ks 50X62
VV |  |  |  | 1.PP 200=200.000 [A] '1.NP 320=320.000 [B] '2.NP 280=280.000 [C] Celkem: A+B+C=800.000 [D]
TS |  |  |  | Poznámka k položce: Kabelový žlab 50x60, včetně kotvícího materiálu
P | 184 | Pol205R |  | Kabelový kanal 300x60, včetně kotvícího materiálu | M | 200 | 0 |  |  |  | 0 |  | R-položka |  | 2
PP |  |  |  | Kabelový kanal 300x60, včetně kotvícího materiálu
VV |  |  |  | 1.PP 50=50.000 [A] '1.NP 80=80.000 [B] '2.NP 70=70.000 [C] Celkem: A+B+C=200.000 [D]
TS |  |  |  | Poznámka k položce: Kabelový kanal 300x60, včetně kotvícího materiálu
P | 185 | 34571221 |  | kanál elektroinstalační hranatý PVC 180x60mm | M | 150 | 1e-05 |  |  |  | 0 |  | CS ÚRS 2023 02 |  | 2
PP |  |  |  | kanál elektroinstalační hranatý PVC 180x60mm
VV |  |  |  | 1.PP 37=37.000 [A] '1.NP 60=60.000 [B] '2.NP 53=53.000 [C] Celkem: A+B+C=150.000 [D]
TS |  |  |  | Poznámka k položce: Kabelový kanal 200x60, včetně kotvícího materiálu
P | 186 | 34575491 | 1 | žlab kabelový pozinkovaný 2m/ks 50X62 | M | 300 | 0.00225 |  |  |  | 0 |  | CS ÚRS 2023 02 |  | 2
PP |  |  |  | žlab kabelový pozinkovaný 2m/ks 50X62
VV |  |  |  | 1.PP 75=75.000 [A] '1.NP 120=120.000 [B] '2.NP 105=105.000 [C] Celkem: A+B+C=300.000 [D]
TS |  |  |  | Poznámka k položce: Kabelový kanal 50x60, včetně kotvícího materiálu
P | 187 | 34140824 |  | vodič propojovací jádro Cu plné izolace PVC 450/750V (H07V-U) 1x2,5mm2 | M | 800 | 3e-05 |  |  |  | 0 |  | CS ÚRS 2023 02 |  | 2
PP |  |  |  | vodič propojovací jádro Cu plné izolace PVC 450/750V (H07V-U) 1x2,5mm2
VV |  |  |  | 1.PP 200=200.000 [A] '1.NP 320=320.000 [B] '2.NP 280=280.000 [C] Celkem: A+B+C=800.000 [D]
TS |  |  |  | Poznámka k položce: CY 2.5mm2 (H07V-U) zelenožlutý
P | 188 | 34140825 |  | vodič propojovací jádro Cu plné izolace PVC 450/750V (H07V-U) 1x4mm2 | M | 1200 | 5e-05 |  |  |  | 0 |  | CS ÚRS 2023 02 |  | 2
PP |  |  |  | vodič propojovací jádro Cu plné izolace PVC 450/750V (H07V-U) 1x4mm2
VV |  |  |  | 1.PP 300=300.000 [A] '1.NP 480=480.000 [B] '2.NP 420=420.000 [C] Celkem: A+B+C=1 200.000 [D]
TS |  |  |  | Poznámka k položce: CY 4mm2 (H07V-U) zelenožlutý
P | 189 | 34140826 |  | vodič propojovací jádro Cu plné izolace PVC 450/750V (H07V-U) 1x6mm2 | M | 700 | 7e-05 |  |  |  | 0 |  | CS ÚRS 2023 02 |  | 2
PP |  |  |  | vodič propojovací jádro Cu plné izolace PVC 450/750V (H07V-U) 1x6mm2
VV |  |  |  | 1.PP 150=150.000 [A] '1.NP 280=280.000 [B] '2.NP 270=270.000 [C] Celkem: A+B+C=700.000 [D]
TS |  |  |  | Poznámka k položce: CY 6mm2 (H07V-U) zelenožlutý
P | 190 | Pol211R |  | CY 16mm2 (H07V-U) zelenožlutý | M | 900 | 0 |  |  |  | 0 |  | R-položka |  | 2
PP |  |  |  | CY 16mm2 (H07V-U) zelenožlutý
VV |  |  |  | 1.PP 225=225.000 [A] '1.NP 360=360.000 [B] '2.NP 315=315.000 [C] Celkem: A+B+C=900.000 [D]
TS |  |  |  | Poznámka k položce: CY 16mm2 (H07V-U) zelenožlutý
P | 191 | Pol212R |  | CYA 25mm2 (H07V-U) zelenožlutý | M | 250 | 0 |  |  |  | 0 |  | R-položka |  | 2
PP |  |  |  | CYA 25mm2 (H07V-U) zelenožlutý
VV |  |  |  | 1.PP 60=60.000 [A] '1.NP 100=100.000 [B] '2.NP 90=90.000 [C] Celkem: A+B+C=250.000 [D]
TS |  |  |  | Poznámka k položce: CYA 25mm2 (H07V-U) zelenožlutý
P | 192 | Pol213R |  | CYA 50mm2 (H07V-U) zelenožlutý | M | 100 | 0 |  |  |  | 0 |  | R-položka |  | 2
PP |  |  |  | CYA 50mm2 (H07V-U) zelenožlutý
VV |  |  |  | 1.PP 25=25.000 [A] '1.NP 40=40.000 [B] '2.NP 35=35.000 [C] Celkem: A+B+C=100.000 [D]
TS |  |  |  | Poznámka k položce: CYA 50mm2 (H07V-U) zelenožlutý
P | 193 | Pol214R |  | CYA 120mm2 (H07V-U) zelenožlutý | M | 400 | 0 |  |  |  | 0 |  | R-položka |  | 2
PP |  |  |  | CYA 120mm2 (H07V-U) zelenožlutý
VV |  |  |  | 1.PP 100=100.000 [A] '1.NP 160=160.000 [B] '2.NP 140=140.000 [C] Celkem: A+B+C=400.000 [D]
TS |  |  |  | Poznámka k položce: CYA 120mm2 (H07V-U) zelenožlutý
P | 194 | 3411111R |  | CXKH-R-O 2Ax1.5mm2 | M | 1100 | 0 |  |  |  | 0 |  | R-položka |  | 2
PP |  |  |  | CXKH-R-O 2Ax1.5mm2
VV |  |  |  | 1.PP 270=270.000 [A] '1.NP 440=440.000 [B] '2.NP 390=390.000 [C] Celkem: A+B+C=1 100.000 [D]
TS |  |  |  | Poznámka k položce: CXKH-R-O 2Ax1.5mm2
P | 195 | 3411112R |  | CXKH-R-O 2Ax4mm2 | M | 150 | 0 |  |  |  | 0 |  | R-položka |  | 2
PP |  |  |  | CXKH-R-O 2Ax4mm2
VV |  |  |  | 1.PP 37=37.000 [A] '1.NP 60=60.000 [B] '2.NP 53=53.000 [C] Celkem: A+B+C=150.000 [D]
TS |  |  |  | Poznámka k položce: CXKH-R-O 2Ax4mm2
P | 196 | 3411113R |  | CXKH-R-J 3Bx1.5mm2 | M | 8500 | 0 |  |  |  | 0 |  | R-položka |  | 2
PP |  |  |  | CXKH-R-J 3Bx1.5mm2
VV |  |  |  | 1.PP 2125=2 125.000 [A] '1.NP 3400=3 400.000 [B] '2.NP 2975=2 975.000 [C] Celkem: A+B+C=8 500.000 [D]
TS |  |  |  | Poznámka k položce: CXKH-R-J 3Bx1.5mm2
P | 197 | 3411114R |  | CXKH-R-J 5Cx1.5mm2 | M | 3000 | 0 |  |  |  | 0 |  | R-položka |  | 2
PP |  |  |  | CXKH-R-J 5Cx1.5mm2
VV |  |  |  | 1.PP 750=750.000 [A] '1.NP 1200=1 200.000 [B] '2.NP 1050=1 050.000 [C] Celkem: A+B+C=3 000.000 [D]
TS |  |  |  | Poznámka k položce: CXKH-R-J 5Cx1.5mm2
P | 198 | 3411115R |  | CXKH-R-J 3Cx2.5mm2 | M | 8700 | 0 |  |  |  | 0 |  | R-položka |  | 2
PP |  |  |  | CXKH-R-J 3Cx2.5mm2
VV |  |  |  | 1.PP 2175=2 175.000 [A] '1.NP 3480=3 480.000 [B] '2.NP 3045=3 045.000 [C] Celkem: A+B+C=8 700.000 [D]
TS |  |  |  | Poznámka k položce: CXKH-R-J 3Cx2.5mm2
P | 199 | 3411116R |  | CXKH-R-J 5Cx2.5mm2 | M | 970 | 0 |  |  |  | 0 |  | R-položka |  | 2
PP |  |  |  | CXKH-R-J 5Cx2.5mm2
VV |  |  |  | 1.PP 242=242.000 [A] '1.NP 388=388.000 [B] '2.NP 340=340.000 [C] Celkem: A+B+C=970.000 [D]
TS |  |  |  | Poznámka k položce: CXKH-R-J 5Cx2.5mm2
P | 200 | 3411117R |  | CXKH-R-J 3Cx4mm2 | M | 770 | 0 |  |  |  | 0 |  | R-položka |  | 2
PP |  |  |  | CXKH-R-J 3Cx4mm2
VV |  |  |  | 1.PP 192=192.000 [A] '1.NP 308=308.000 [B] '2.NP 270=270.000 [C] Celkem: A+B+C=770.000 [D]
TS |  |  |  | Poznámka k položce: CXKH-R-J 3Cx4mm2
P | 201 | 3411118R |  | CXKH-R-J 3Cx6mm2 | M | 600 | 0 |  |  |  | 0 |  | R-položka |  | 2
PP |  |  |  | CXKH-R-J 3Cx6mm2
VV |  |  |  | 1.PP 150=150.000 [A] '1.NP 240=240.000 [B] '2.NP 210=210.000 [C] Celkem: A+B+C=600.000 [D]
TS |  |  |  | Poznámka k položce: CXKH-R-J 3Cx6mm2
P | 202 | 3411119R |  | CXKH-R-J 5Cx6mm2 | M | 580 | 0 |  |  |  | 0 |  | R-položka |  | 2
PP |  |  |  | CXKH-R-J 5Cx6mm2
VV |  |  |  | 1.PP 145=145.000 [A] '1.NP 232=232.000 [B] '2.NP 203=203.000 [C] Celkem: A+B+C=580.000 [D]
TS |  |  |  | Poznámka k položce: CXKH-R-J 5Cx6mm2
P | 203 | 34111110R |  | CXKH-R-J 4Cx10mm2 | M | 630 | 0 |  |  |  | 0 |  | R-položka |  | 2
PP |  |  |  | CXKH-R-J 4Cx10mm2
VV |  |  |  | 1.PP 158=158.000 [A] '1.NP 252=252.000 [B] '2.NP 220=220.000 [C] Celkem: A+B+C=630.000 [D]
TS |  |  |  | Poznámka k položce: CXKH-R-J 4Cx10mm2
P | 204 | 34111111R |  | CXKH-R-J 4Cx16mm2 | M | 350 | 0 |  |  |  | 0 |  | R-položka |  | 2
PP |  |  |  | CXKH-R-J 4Cx16mm2
VV |  |  |  | 1.PP 87=87.000 [A] '1.NP 140=140.000 [B] '2.NP 123=123.000 [C] Celkem: A+B+C=350.000 [D]
TS |  |  |  | Poznámka k položce: CXKH-R-J 4Cx16mm2
P | 205 | 34111112R |  | CXKH-R-J 4Cx25mm2 | M | 240 | 0 |  |  |  | 0 |  | R-položka |  | 2
PP |  |  |  | CXKH-R-J 4Cx25mm2
VV |  |  |  | 1.PP 60=60.000 [A] '1.NP 96=96.000 [B] '2.NP 84=84.000 [C] Celkem: A+B+C=240.000 [D]
TS |  |  |  | Poznámka k položce: CXKH-R-J 4Cx25mm2
P | 206 | 34111113R |  | CXKH-R-J 4Cx35mm2 | M | 180 | 0 |  |  |  | 0 |  | R-položka |  | 2
PP |  |  |  | CXKH-R-J 4Cx35mm2
VV |  |  |  | 1.PP 45=45.000 [A] '1.NP 72=72.000 [B] '2.NP 63=63.000 [C] Celkem: A+B+C=180.000 [D]
TS |  |  |  | Poznámka k položce: CXKH-R-J 4Cx35mm2
P | 207 | 34111359R |  | CXKH-R-J 4Cx50mm2 | M | 50 | 0 |  |  |  | 0 |  | R-položka |  | 2
PP |  |  |  | CXKH-R-J 4Cx50mm2
VV |  |  |  | 1.PP 12=12.000 [A] '1.NP 20=20.000 [B] '2.NP 18=18.000 [C] Celkem: A+B+C=50.000 [D]
TS |  |  |  | Poznámka k položce: CXKH-R-J 4Cx50mm2
P | 208 | 34121050 |  | kabel sdělovací stíněný laminovanou Al fólií s příložným Cu drátem jádro Cu plné izolace PVC plášť PVC 100V (SYKFY) 5x2x0,5mm2 | M | 500 | 6e-05 |  |  |  | 0 |  | CS ÚRS 2023 02 |  | 2
PP |  |  |  | kabel sdělovací stíněný laminovanou Al fólií s příložným Cu drátem jádro Cu plné izolace PVC plášť PVC 100V (SYKFY) 5x2x0,5mm2
VV |  |  |  | 1.PP 120=120.000 [A] '1.NP 200=200.000 [B] '2.NP 180=180.000 [C] Celkem: A+B+C=500.000 [D]
TS |  |  |  | Poznámka k položce: SYKFY 5x2x0,5
P | 209 | 1506134R |  | kabel AXKH-R-J 3x240+120 | M | 1300 | 0 |  |  |  | 0 |  | R-položka |  | 2
PP |  |  |  | kabel AXKH-R-J 3x240+120
VV |  |  |  | 1.PP 325=325.000 [A] '1.NP 520=520.000 [B] '2.NP 455=455.000 [C] Celkem: A+B+C=1 300.000 [D]
TS |  |  |  | Poznámka k položce: kabel AXKH-R-J 3x240+120
P | 210 | 34111328R |  | 1-CXKH-V-J P60-R 3x2,5mm2 | M | 150 | 0 |  |  |  | 0 |  | R-položka |  | 2
PP |  |  |  | 1-CXKH-V-J P60-R 3x2,5mm2
VV |  |  |  | 1.PP 37=37.000 [A] '1.NP 60=60.000 [B] '2.NP 53=53.000 [C] Celkem: A+B+C=150.000 [D]
TS |  |  |  | Poznámka k položce: 1-CXKH-V-J P60-R 3x2,5mm2
P | 211 | 34111329R |  | 1-CXKH-V-J P60-R 3x4mm2 | M | 770 | 0 |  |  |  | 0 |  | R-položka |  | 2
PP |  |  |  | 1-CXKH-V-J P60-R 3x4mm2
VV |  |  |  | 1.PP 192=192.000 [A] '1.NP 308=308.000 [B] '2.NP 270=270.000 [C] Celkem: A+B+C=770.000 [D]
TS |  |  |  | Poznámka k položce: 1-CXKH-V-J P60-R 3x4mm2
P | 212 | 34111330R |  | 1-CXKH-V-J P60-R 5x1,5mm2 | M | 1820 | 0 |  |  |  | 0 |  | R-položka |  | 2
PP |  |  |  | 1-CXKH-V-J P60-R 5x1,5mm2
VV |  |  |  | 1.PP 450=450.000 [A] '1.NP 730=730.000 [B] '2.NP 640=640.000 [C] Celkem: A+B+C=1 820.000 [D]
TS |  |  |  | Poznámka k položce: 1-CXKH-V-J P60-R 5x1,5mm2
P | 213 | 34111367R |  | 1-CXKH-V-J P60-R 5x2,5mm2 | M | 230 | 0 |  |  |  | 0 |  | R-položka |  | 2
PP |  |  |  | 1-CXKH-V-J P60-R 5x2,5mm2
VV |  |  |  | 1.PP 57=57.000 [A] '1.NP 92=92.000 [B] '2.NP 81=81.000 [C] Celkem: A+B+C=230.000 [D]
TS |  |  |  | Poznámka k položce: 1-CXKH-V-J P60-R 5x2,5mm2
P | 214 | 34111370R |  | 1-CXKH-V-J P60-R 5x10mm2 | M | 2050 | 0 |  |  |  | 0 |  | R-položka |  | 2
PP |  |  |  | 1-CXKH-V-J P60-R 5x10mm2
VV |  |  |  | 1.PP 512=512.000 [A] '1.NP 820=820.000 [B] '2.NP 718=718.000 [C] Celkem: A+B+C=2 050.000 [D]
TS |  |  |  | Poznámka k položce: 1-CXKH-V-J P60-R 5x10mm2
P | 215 | 34111328R | 1 | 1-CXKH-V-J P60-R 3x2,5mm2 | M | 300 | 0 |  |  |  | 0 |  | R-položka |  | 2
PP |  |  |  | 1-CXKH-V-J P60-R 3x2,5mm2
VV |  |  |  | 1.PP 75=75.000 [A] '1.NP 120=120.000 [B] '2.NP 105=105.000 [C] Celkem: A+B+C=300.000 [D]
TS |  |  |  | Poznámka k položce: 1-CXKH-V-O P60-R 3x2,5mm2
P | 216 | 34111358R |  | 1-CXKH-V-J P60-R 4x35mm2 | M | 400 | 0 |  |  |  | 0 |  | R-položka |  | 2
PP |  |  |  | 1-CXKH-V-J P60-R 4x35mm2
VV |  |  |  | 1.PP 100=100.000 [A] '1.NP 160=160.000 [B] '2.NP 140=140.000 [C] Celkem: A+B+C=400.000 [D]
TS |  |  |  | Poznámka k položce: 1-CXKH-V-J P60-R 4x35mm2
P | 217 | 34111362R |  | 1-CXKH-V-J P60-R 4x120mm2 | M | 560 | 0 |  |  |  | 0 |  | R-položka |  | 2
PP |  |  |  | 1-CXKH-V-J P60-R 4x120mm2
VV |  |  |  | 1.PP 140=140.000 [A] '1.NP 224=224.000 [B] '2.NP 196=196.000 [C] Celkem: A+B+C=560.000 [D]
TS |  |  |  | Poznámka k položce: 1-CXKH-V-J P60-R 4x120mm2
P | 218 | 34111364R |  | 1-CXKH-V-J P60-R 4x185mm2 | M | 140 | 0 |  |  |  | 0 |  | R-položka |  | 2
PP |  |  |  | 1-CXKH-V-J P60-R 4x185mm2
VV |  |  |  | 1.PP 35=35.000 [A] '1.NP 56=56.000 [B] '2.NP 49=49.000 [C] Celkem: A+B+C=140.000 [D]
TS |  |  |  | Poznámka k položce: 1-CXKH-V-J P60-R 4x185mm2
P | 219 | 741920486 |  | Protipožární ucpávky svazků kabelů prostup stropem tloušťky 300 mm rukávem, požární odolnost EI 90 při 50% zaplnění prostupu kabely průměr prostupu přes 113 do | KUS | 35 | 0.00186 |  |  |  | 0 |  | CS ÚRS 2023 02 |  | 2
PP |  |  |  | Protipožární ucpávky svazků kabelů prostup stropem tloušťky 300 mm rukávem, požární odolnost EI 90 při 50% zaplnění prostupu kabely průměr prostupu přes 113 do 122 mm
VV |  |  |  | 1.PP 9=9.000 [A] '1.NP 14=14.000 [B] '2.NP 12=12.000 [C] Celkem: A+B+C=35.000 [D]
TS |  |  |  | Poznámka k položce: Požární ucpávka na kabely vč. štítku
P | 220 | Pol241R |  | termostat pro střešní vpusť | KS | 2 | 0 |  |  |  | 0 |  | R-položka |  | 2
PP |  |  |  | termostat pro střešní vpusť
VV |  |  |  | 2.NP 2=2.000 [A] Celkem: A=2.000 [B]
TS |  |  |  | Poznámka k položce: termostat pro střešní vpusť
P | 221 | 34539060 |  | rámeček dvojnásobný | KUS | 50 | 2e-05 |  |  |  | 0 |  | CS ÚRS 2023 02 |  | 2
PP |  |  |  | rámeček dvojnásobný
VV |  |  |  | 1.PP 12=12.000 [A] '1.NP 20=20.000 [B] '2.NP 18=18.000 [C] Celkem: A+B+C=50.000 [D]
TS |  |  |  | Poznámka k položce: dvourámeček
P | 222 | 34539061 |  | rámeček trojnásobný | KUS | 20 | 3e-05 |  |  |  | 0 |  | CS ÚRS 2023 02 |  | 2
PP |  |  |  | rámeček trojnásobný
VV |  |  |  | 1.PP 5=5.000 [A] '1.NP 8=8.000 [B] '2.NP 7=7.000 [C] Celkem: A+B+C=20.000 [D]
TS |  |  |  | Poznámka k položce: třírámeček
P | 223 | 34539062 |  | rámeček čtyřnásobný | KUS | 40 | 4e-05 |  |  |  | 0 |  | CS ÚRS 2023 02 |  | 2
PP |  |  |  | rámeček čtyřnásobný
VV |  |  |  | 1.PP 10=10.000 [A] '1.NP 16=16.000 [B] '2.NP 14=14.000 [C] Celkem: A+B+C=40.000 [D]
TS |  |  |  | Poznámka k položce: čtyřrámeček
P | 224 | 58541250 |  | sádra bílá | T | 0.33 | 1 |  |  |  | 0 |  | CS ÚRS 2023 02 |  | 2
PP |  |  |  | sádra bílá
VV
TS |  |  |  | Poznámka k položce: Bílá sádra
P | 246 | 468111122 |  | Frézování drážek pro vodiče ve stěnách z cihel včetně omítky, rozměru do 5x5 cm | M | 1850 | 2e-05 |  |  |  | 0 |  | CS ÚRS 2023 02 |  | 2
PP |  |  |  | Frézování drážek pro vodiče ve stěnách z cihel včetně omítky, rozměru do 5x5 cm
VV |  |  |  | 1.PP 463=463.000 [A] '1.NP 740=740.000 [B] '2.NP 647=647.000 [C] Celkem: A+B+C=1 850.000 [D]
TS |  |  |  | Poznámka k položce: Drážkování
P | 248 | 34571504 |  | krabice univerzální podlahová 332×250×80-95mm | KUS | 7 | 0.00132 |  |  |  | 0 |  | CS ÚRS 2023 02 |  | 2
PP |  |  |  | krabice univerzální podlahová 332×250×80-95mm
VV
TS
P | 249 | 34571502 |  | rám krabice podlahové 330×260×59mm | KUS | 7 | 0.00142 |  |  |  | 0 |  | CS ÚRS 2023 02 |  | 2
PP |  |  |  | rám krabice podlahové 330×260×59mm
VV
TS
P | 250 | 34571506 |  | přístrojová podložka pro rám krabice podlahové | KUS | 7 | 8e-05 |  |  |  | 0 |  | CS ÚRS 2023 02 |  | 2
PP |  |  |  | přístrojová podložka pro rám krabice podlahové
VV
TS
P | 251 | 34571663 |  | adaptér montážní pro podlahové krabice do betonové podlahy 8/12 modulů | KUS | 7 | 0.00095 |  |  |  | 0 |  | CS ÚRS 2023 02 |  | 2
PP |  |  |  | adaptér montážní pro podlahové krabice do betonové podlahy 8/12 modulů
VV
TS
P | 252 | 34571676 |  | sada nivelační pro podlahové krabice | SADA | 7 | 0.0067 |  |  |  | 0 |  | CS ÚRS 2023 02 |  | 2
PP |  |  |  | sada nivelační pro podlahové krabice
VV
TS
P | 253 | 35442265 |  | podstavec betonový s kloubem pro jímací tyč s rovným koncem, s PVC podložkou 20 kg | KUS | 90 | 0.02 |  |  |  | 0 |  | CS ÚRS 2023 02 |  | 2
PP |  |  |  | podstavec betonový s kloubem pro jímací tyč s rovným koncem, s PVC podložkou 20 kg
VV
TS
SD |  | HZS |  | Hodinové zúčtovací sazby
P | 233 | HZS2231 |  | Hodinové zúčtovací sazby profesí PSV provádění stavebních instalací elektrikář | HOD | 200 | 0 |  |  |  | 0 |  | CS ÚRS 2023 02 |  | 2
PP |  |  |  | Hodinové zúčtovací sazby profesí PSV provádění stavebních instalací elektrikář
VV |  |  |  | demontáže 200.0=200.000 [A] Celkem: A=200.000 [B]
TS
P | 234 | HZS1292 |  | Hodinové zúčtovací sazby profesí HSV zemní a pomocné práce stavební dělník | HOD | 45 | 0 |  |  |  | 0 |  | CS ÚRS 2023 02 |  | 2
PP |  |  |  | Hodinové zúčtovací sazby profesí HSV zemní a pomocné práce stavební dělník
VV |  |  |  | stěhování, úklid, výmalby 45=45.000 [A] Celkem: A=45.000 [B]
TS |  |  |  | Poznámka k položce: Popis položky: 1. dodávku veškerého materiálu potřebného pro provedení stěhování, úklidu a výmaleb 2. provedení veškerých prací spojených se stěhováním, úklidem a malováním 3. odklizení suti a přebytečného materiálu 4. potřebná lešení a zajištění prostor 5. veškerou staveništní a mimostaveništní dopravu
SD |  | OST |  | Ostatní
P | 235 | 02R |  | Podružný materiál 5,00% | SOUBOR | 1 | 0 |  |  |  | 0 |  | R-položka |  | 2
PP |  |  |  | Podružný materiál 5,00%
VV
TS |  |  |  | Poznámka k položce: Podružný materiál 5,00%
P | 237 | C21MR |  | Podíl přidružených výkonů 4,80% z C21M a navázaného materiálu | SOUBOR | 1 | 0 |  |  |  | 0 |  | R-položka |  | 2
PP |  |  |  | Podíl přidružených výkonů 4,80% z C21M a navázaného materiálu
VV
TS |  |  |  | Poznámka k položce: Podíl přidružených výkonů 4,80% z C21M a navázaného materiálu
P | 238 | 0101R |  | zajištění provizorních stavů v souladu s POV | HOD | 160 | 0 |  |  |  | 0 |  | R-položka |  | 2
PP |  |  |  | zajištění provizorních stavů v souladu s POV
VV
TS |  |  |  | Poznámka k položce: Popis položky: 1. dodávku veškerého materiálu, kabelizace, trubek potřebného pro provedení provizorního stavu 2. zprovoznění zařízení při provizorním stavu 3. veškeré bypassy a přepojení zařízení, vypouštění a napouštění systémů apod. 4. provedení veškerých potřebných stavebních přípomocí (vývrty, uchycení, propojení) zajištění dle odsouhlasené výrobní dokumentace 5. odklizení suti a přebytečného materiálu 6. dodatečnou demontáž a likvidaci 7. veškerou staveništní a mimostaveništní dopravu 8. případné dílčí revize
P | 239 | 0102R |  | provizorní zástěny a zakrytí pro zajištění provozu stávající technologie D+M, demontáž | M2 | 150 | 0 |  |  |  | 0 |  | R-položka |  | 2
PP |  |  |  | provizorní zástěny a zakrytí pro zajištění provozu stávající technologie D+M, demontáž
VV
TS |  |  |  | Poznámka k položce: Popis položky: 1. dodávku veškerého materiálu potřebného pro provedení zakrytí v předepsané kvalitě 2. provedení zástěn vč. vstupních otvorů a jejich zajištění dle odsouhlasené výrobní dokumentace 3. odklizení suti a přebytečného materiálu 4. potřebná lešení 5. dodatečnou demontáž a likvidaci 6. veškerou staveništní a mimostaveništní dopravu
P | 241 | 320410002R |  | Recyklační poplatky | KPL | 1 | 0 |  |  |  | 0 |  | R-položka |  | 2
PP |  |  |  | Recyklační poplatky
VV
TS |  |  |  | Poznámka k položce: Recyklační poplatky
P | 244 | 320410002R.3 |  | Vypracování dílenské dokumentace | HOD | 150 | 0 |  |  |  | 0 |  | R-položka |  | 2
PP |  |  |  | Vypracování dílenské dokumentace
VV
TS |  |  |  | Poznámka k položce: Vypracování dílenské dokumentace
P | 245 | 320410002R.4 |  | Koordinace na stavbě | HOD | 120 | 0 |  |  |  | 0 |  | R-položka |  | 2
PP |  |  |  | Koordinace na stavbě
VV
TS |  |  |  | Poznámka k položce: Koordinace na stavbě
SD |  | R015 |  | LIKVIDACE ODPADŮ
P | 225 | R015120 | 905 | NEOCEŇOVAT - LIKVIDACE ODPADŮ NEKONTAMINOVANÝCH - 17 01 02 STAVEBNÍ A DEMOLIČNÍ SUŤ (CIHLY) | T | 24 | 0 |  |  |  | 0 |  | R-položka |  | 2
PP |  |  |  | LIKVIDACE ODPADŮ NEKONTAMINOVANÝCH - 17 01 02 STAVEBNÍ A DEMOLIČNÍ SUŤ (CIHLY)
VV
TS |  |  |  | Poznámka k položce: Evidenční položka. Neoceňovat v objektu SO/PS, položka se oceňuje pouze v objektu SO 90-90. 1. Položka obsahuje: • veškeré poplatky provozovateli skládky, recyklační linky nebo jiného zařízení na zpracování nebo likvidaci odpadů související s převzetím, uložením, zpracováním nebo likvidací odpadu, • náklady spojené s vyložením a manipulací s materiálem v místě skládky. 3. Způsob měření: • [měrná jednotka – nejčastěji Tuna] určující množství odpadu vytříděného v souladu se zákonem č. 541/2020 Sb., o odpadech, v platném znění, 15 km
P | 226 | R015190 | 909 | NEOCEŇOVAT - LIKVIDACE ODPADŮ NEKONTAMINOVANÝCH - 17 02 03 PLASTY Z INTERIÉRŮ REKONSTRUOVANÝCH OBJEKTŮ | T | 1 | 0 |  |  |  | 0 |  | R-položka |  | 2
PP |  |  |  | LIKVIDACE ODPADŮ NEKONTAMINOVANÝCH - 17 02 03 PLASTY Z INTERIÉRŮ REKONSTRUOVANÝCH OBJEKTŮ
VV
TS |  |  |  | Poznámka k položce: Evidenční položka. Neoceňovat v objektu SO/PS, položka se oceňuje pouze v objektu SO 90-90. 1. Položka obsahuje: • veškeré poplatky provozovateli skládky, recyklační linky nebo jiného zařízení na zpracování nebo likvidaci odpadů související s převzetím, uložením, zpracováním nebo likvidací odpadu, • náklady spojené s vyložením a manipulací s materiálem v místě skládky. 3. Způsob měření: • [měrná jednotka – nejčastěji Tuna] určující množství odpadu vytříděného v souladu se zákonem č. 541/2020 Sb., o odpadech, v platném znění, 15 km
P | 227 | R015742 | 914 | NEOCEŇOVAT - LIKVIDACE ODPADŮ NEKONTAMINOVANÝCH - 17 04 02 HLINÍK | T | 1 | 0 |  |  |  | 0 |  | R-položka |  | 2
PP |  |  |  | LIKVIDACE ODPADŮ NEKONTAMINOVANÝCH - 17 04 02 HLINÍK
VV
TS |  |  |  | Poznámka k položce: Evidenční položka. Neoceňovat v objektu SO/PS, položka se oceňuje pouze v objektu SO 90-90. 1. Položka obsahuje: • veškeré poplatky provozovateli skládky, recyklační linky nebo jiného zařízení na zpracování nebo likvidaci odpadů související s převzetím, uložením, zpracováním nebo likvidací odpadu,• náklady spojené s vyložením a manipulací s materiálem v místě skládky. 3. Způsob měření: • [měrná jednotka – nejčastěji Tuna] určující množství odpadu vytříděného v souladu se zákonem č. 541/2020 Sb., o odpadech, v platném znění, 15 km
P | 228 | R015747 | 901 | NEOCEŇOVAT - LIKVIDACE ODPADŮ NEKONTAMINOVANÝCH - 17 04 07 SMĚSNÉ KOVY | T | 1 | 0 |  |  |  | 0 |  | R-položka |  | 2
PP |  |  |  | LIKVIDACE ODPADŮ NEKONTAMINOVANÝCH - 17 04 07 SMĚSNÉ KOVY
VV
TS |  |  |  | Poznámka k položce: Evidenční položka. Neoceňovat v objektu SO/PS, položka se oceňuje pouze v objektu SO 90-90. 1. Položka obsahuje: • veškeré poplatky provozovateli skládky, recyklační linky nebo jiného zařízení na zpracování nebo likvidaci odpadů související s převzetím, uložením, zpracováním nebo likvidací odpadu, • náklady spojené s vyložením a manipulací s materiálem v místě skládky. 3. Způsob měření: • [měrná jednotka – nejčastěji Tuna] určující množství odpadu vytříděného v souladu se zákonem č. 541/2020 Sb., o odpadech, v platném znění, 15 km
P | 229 | R015749 | 916 | NEOCEŇOVAT - LIKVIDACE ODPADŮ NEKONTAMINOVANÝCH - 17 04 11 KABELY | T | 2 | 0 |  |  |  | 0 |  | R-položka |  | 2
PP |  |  |  | LIKVIDACE ODPADŮ NEKONTAMINOVANÝCH - 17 04 11 KABELY
VV
TS |  |  |  | Poznámka k položce: Evidenční položka. Neoceňovat v objektu SO/PS, položka se oceňuje pouze v objektu SO 90-90. 1. Položka obsahuje: • veškeré poplatky provozovateli skládky, recyklační linky nebo jiného zařízení na zpracování nebo likvidaci odpadů související s převzetím, uložením, zpracováním nebo likvidací odpadu, • náklady spojené s vyložením a manipulací s materiálem v místě skládky. 3. Způsob měření: • [měrná jednotka – nejčastěji Tuna] určující množství odpadu vytříděného v souladu se zákonem č. 541/2020 Sb., o odpadech, v platném znění, 15 km
P | 230 | R015310 | 911 | NEOCEŇOVAT - LIKVIDACE ODPADŮ NEKONTAMINOVANÝCH - 16 02 14 ELEKTROŠROT (VYŘAZENÁ EL. ZAŘÍZENÍ A PŘÍSTR. - AL, CU A VZ. KOVY) | T | 3 | 0 |  |  |  | 0 |  | R-položka |  | 2
PP |  |  |  | LIKVIDACE ODPADŮ NEKONTAMINOVANÝCH - 16 02 14 ELEKTROŠROT (VYŘAZENÁ EL. ZAŘÍZENÍ A PŘÍSTR. - AL, CU A VZ. KOVY)
VV
TS |  |  |  | Poznámka k položce: Evidenční položka. Neoceňovat v objektu SO/PS, položka se oceňuje pouze v objektu SO 90-90. 1. Položka obsahuje: • veškeré poplatky provozovateli skládky, recyklační linky nebo jiného zařízení na zpracování nebo likvidaci odpadů související s převzetím, uložením, zpracováním nebo likvidací odpadu, • náklady spojené s vyložením a manipulací s materiálem v místě skládky. 3. Způsob měření: • [měrná jednotka – nejčastěji Tuna] určující množství odpadu vytříděného v souladu se zákonem č. 541/2020 Sb., o odpadech, v platném znění, 15 km
P | 231 | R015640 | 913 | NEOCEŇOVAT - LIKVIDACE ODPADŮ NEBEZPEČNÝCH - 16 06 01 OLOVĚNÉ AKUMULÁTORY | T | 1 | 0 |  |  |  | 0 |  | R-položka |  | 2
PP |  |  |  | LIKVIDACE ODPADŮ NEBEZPEČNÝCH - 16 06 01 OLOVĚNÉ AKUMULÁTORY
VV
TS |  |  |  | Poznámka k položce: Evidenční položka. Neoceňovat v objektu SO/PS, položka se oceňuje pouze v objektu SO 90-90. 1. Položka obsahuje: • veškeré poplatky provozovateli skládky, recyklační linky nebo jiného zařízení na zpracování nebo likvidaci odpadů související s převzetím, uložením, zpracováním nebo likvidací odpadu, • náklady spojené s vyložením a manipulací s materiálem v místě skládky. 3. Způsob měření: • [měrná jednotka – nejčastěji Tuna] určující množství odpadu vytříděného v souladu se zákonem č. 541/2020 Sb., o odpadech, v platném znění, 15 km
P | 232 | R015390 | 912 | NEOCEŇOVAT - LIKVIDACE ODPADŮ NEKONTAMINOVANÝCH - 16 02 14 PRŮCHODKY, POJISTKY | T | 1 | 0 |  |  |  | 0 |  | R-položka |  | 2
PP |  |  |  | LIKVIDACE ODPADŮ NEKONTAMINOVANÝCH - 16 02 14 PRŮCHODKY, POJISTKY
VV
TS |  |  |  | Poznámka k položce: Evidenční položka. Neoceňovat v objektu SO/PS, položka se oceňuje pouze v objektu SO 90-90. 1. Položka obsahuje: • veškeré poplatky provozovateli skládky, recyklační linky nebo jiného zařízení na zpracování nebo likvidaci odpadů související s převzetím, uložením, zpracováním nebo likvidací odpadu, • náklady spojené s vyložením a manipulací s materiálem v místě skládky. 3. Způsob měření: • [měrná jednotka – nejčastěji Tuna] určující množství odpadu vytříděného v souladu se zákonem č. 541/2020 Sb., o odpadech, v platném znění, 15 km

## SO 61-86-21
SŽDC05 |  |  |  | Soupis prací objektu | [10 empty] | 3
6
S | Stavba: | 21-020.640 |  | Rekonstrukce výpravní budovy v žst. Pardubice - 2. etapa (hala, křídla)_final | [6 empty] | D.2.3.6 |  | Aspe | 0,00 | 2
O | Objekt: | D.2.3.6 |  | Rozvody VN, NN, osvětlení a dálkové ovládání odpojovačů | [9 empty] | 15,00 | 2
Typ | Poř. číslo | Kód položky | Varianta | Název položky | MJ | Množství | Jednotková hmotnost | Celková hmotnost |  |  | Jednotková cena |  | Cenové soustavy | 21,00 | 2
Dodávka
[9 empty] | Jednotková | Celkem | Jednotková | Celkem |  |  |  | Počet položek s nulovou cenou
O1 |  | SO 61-86-21 |  | Východní křídlo - elektroinstalace, hromosvod
SD |  | 741 |  | Elektroinstalace - silnoproud
P | 1 | R0101 |  | zajištění provizorních stavů v souladu s POV | HOD | 250 | 0 |  |  |  | 0 |  | R-položka |  | 2
PP |  |  |  | zajištění provizorních stavů v souladu s POV
VV |  |  |  | 250=250.000 [A] Celkem: A=250.000 [B]
TS |  |  |  | Poznámka k položce: Poznámka k položce: 1. dodávku veškerého materiálu, kabelizace, trubek potřebného pro provedení provizorního stavu 2. zprovoznění zařízení při provizorním stavu 3. veškeré bypassy a přepojení zařízení, vypouštění a napouštění systémů apod. 4. provedení veškerých potřebných stavebních přípomocí (vývrty, uchycení, propojení) zajištění dle odsouhlasené výrobní dokumentace 5. odklizení suti a přebytečného materiálu 6. dodatečnou demontáž a likvidaci 7. veškerou staveništní a mimostaveništní dopravu 8. případné dílčí revize
P | 2 | R0102 |  | provizorní zástěny a zakrytí pro zajištění provozu stávající technologie D+M, demontáž | M2 | 150 | 0 |  |  |  | 0 |  | R-položka |  | 2
PP |  |  |  | provizorní zástěny a zakrytí pro zajištění provozu stávající technologie D+M, demontáž
VV |  |  |  | 150=150.000 [A] Celkem: A=150.000 [B]
TS |  |  |  | Poznámka k položce: Popis položky: 1. dodávku veškerého materiálu potřebného pro provedení zakrytí v předepsané kvalitě 2. provedení zástěn vč. vstupních otvorů a jejich zajištění dle odsouhlasené výrobní dokumentace 3. odklizení suti a přebytečného materiálu 4. potřebná lešení 5. dodatečnou demontáž a likvidaci 6. veškerou staveništní a mimostaveništní dopravu
P | 3 | R103 |  | stěhování, úklid, výmalby | HOD | 15 | 0 |  |  |  | 0 |  | R-položka |  | 2
PP |  |  |  | stěhování, úklid, výmalby
VV |  |  |  | 15=15.000 [A] Celkem: A=15.000 [B]
TS |  |  |  | Poznámka k položce: Popis položky: 1. dodávku veškerého materiálu potřebného pro provedení stěhování, úklidu a výmaleb 2. provedení veškerých prací spojených se stěhováním, úklidem a malováním 3. odklizení suti a přebytečného materiálu 4. potřebná lešení a zajištění prostor 5. veškerou staveništní a mimostaveništní dopravu
P | 4 | 34555100 |  | zásuvka jednoduchá 16A/250V, nástěnná, IP44 | KS | 8 | 0 |  |  |  | 0 |  | CS ÚRS 2023 02 |  | 2
PP |  |  |  | zásuvka jednoduchá 16A/250V, nástěnná, IP44
VV
TS |  |  |  | Poznámka k položce: zásuvka jednoduchá 16A/250V, nástěnná, IP44 Popis položky odpovídá cenové soustavě
P | 5 | 34555120 |  | zásuvka domovní jednoduchá 16A/250V | KS | 110 | 0 |  |  |  | 0 |  | CS ÚRS 2023 02 |  | 2
PP |  |  |  | zásuvka domovní jednoduchá 16A/250V
VV
TS |  |  |  | Poznámka k položce: zásuvka domovní jednoduchá 16A/250V Popis položky odpovídá cenové soustavě
P | 6 | 34555203 |  | zásuvka zápustná dvojnásobná, s optickou přepěťovou ochranou, šroubové svorky | KS | 215 | 0 |  |  |  | 0 |  | CS ÚRS 2023 02 |  | 2
PP |  |  |  | zásuvka zápustná dvojnásobná, s optickou přepěťovou ochranou, šroubové svorky
VV
TS |  |  |  | Poznámka k položce: zásuvka zápustná dvojnásobná, soptickou přepěťovou ochranou, šroubové svorky Popis položky odpovídá cenové soustavě
P | 7 | 741313003 |  | Montáž zásuvek domovních se zapojením vodičů bezšroubové připojení polozapuštěných nebo zapuštěných 10/16 A, provedení 2x (2P + PE) dvojnásobná | KS | 333 | 0 |  |  |  | 0 |  | CS ÚRS 2023 02 |  | 2
PP |  |  |  | Montáž zásuvek domovních se zapojením vodičů bezšroubové připojení polozapuštěných nebo zapuštěných 10/16 A, provedení 2x (2P + PE) dvojnásobná
VV |  |  |  | 8+110+215=333.000 [A] Celkem: A=333.000 [B]
TS |  |  |  | Poznámka k položce: Montáž zásuvek domovních se zapojením vodičů bezšroubové připojení polozapuštěných nebo zapuštěných 10/16 A, provedení 2x (2P + PE) dvojnásobná Popis položky odpovídá cenové soustavě
P | 8 | 34535015 |  | spínač nástěnný jednopólový, řazení 1, IP44, šroubové svorky | KUS | 25 | 9e-05 |  |  |  | 0 |  | CS ÚRS 2023 02 |  | 2
PP |  |  |  | spínač nástěnný jednopólový, řazení 1, IP44, šroubové svorky
VV |  |  |  | 25=25.000 [A] Celkem: A=25.000 [B]
TS |  |  |  | Poznámka k položce: spínač domovní 10A/250Vstř, řaz.1, IP44
P | 9 | 34539010 |  | přístroj spínače jednopólového, řazení 1, 1So bezšroubové svorky | KS | 70 | 0 |  |  |  | 0 |  | CS ÚRS 2023 02 |  | 2
PP |  |  |  | přístroj spínače jednopólového, řazení 1, 1So bezšroubové svorky
VV
TS |  |  |  | Poznámka k položce: přístroj spínače jednopólového, řazení 1, 1So bezšroubové svorky Popis položky odpovídá cenové soustavě
P | 10 | 34539011 |  | přístroj spínače dvojpólového, řazení 2, 2S bezšroubové svorky | KS | 70 | 0 |  |  |  | 0 |  | CS ÚRS 2023 02 |  | 2
PP |  |  |  | přístroj spínače dvojpólového, řazení 2, 2S bezšroubové svorky
VV
TS |  |  |  | Poznámka k položce: přístroj spínače dvojpólového, řazení 2, 2S bezšroubové svorky Popis položky odpovídá cenové soustavě
P | 11 | 34539012 |  | přístroj přepínače sériového, řazení 5 bezšroubové svorky | KS | 70 | 0 |  |  |  | 0 |  | CS ÚRS 2023 02 |  | 2
PP |  |  |  | přístroj přepínače sériového, řazení 5 bezšroubové svorky
VV
TS |  |  |  | Poznámka k položce: přístroj přepínače sériového, řazení 5 bezšroubové svorky Popis položky odpovídá cenové soustavě
P | 12 | 34539013 |  | přístroj přepínače střídavého, řazení 6, 6So bezšroubové svorky | KS | 70 | 0 |  |  |  | 0 |  | CS ÚRS 2023 02 |  | 2
PP |  |  |  | přístroj přepínače střídavého, řazení 6, 6So bezšroubové svorky
VV
TS |  |  |  | Poznámka k položce: přístroj přepínače střídavého, řazení 6, 6So bezšroubové svorky Popis položky odpovídá cenové soustavě
P | 13 | 741310021 |  | Montáž spínačů jedno nebo dvoupólových nástěnných se zapojením vodičů, pro prostředí normální přepínačů, řazení 5-sériových | KS | 126 | 0 |  |  |  | 0 |  | CS ÚRS 2023 02 |  | 2
PP |  |  |  | Montáž spínačů jedno nebo dvoupólových nástěnných se zapojením vodičů, pro prostředí normální přepínačů, řazení 5-sériových
VV
TS |  |  |  | Poznámka k položce: Montáž spínačů jedno nebo dvoupólových nástěnných se zapojením vodičů, pro prostředí normální přepínačů, řazení 5-sériových Popis položky odpovídá cenové soustavě
P | 14 | 34571450 |  | krabice pod omítku PVC přístrojová kruhová D 70mm | KS | 459 | 0 |  |  |  | 0 |  | CS ÚRS 2023 02 |  | 2
PP |  |  |  | krabice pod omítku PVC přístrojová kruhová D 70mm
VV
TS |  |  |  | Poznámka k položce: krabice pod omítku PVC přístrojová kruhová D 70mm Popis položky odpovídá cenové soustavě
P | 15 | 741112001 |  | Montáž krabic elektroinstalačních bez napojení na trubky a lišty, demontáže a montáže víčka a přístroje protahovacích nebo odbočných zapuštěných plastových kruh | KS | 350 | 0 |  |  |  | 0 |  | CS ÚRS 2023 02 |  | 2
PP |  |  |  | Montáž krabic elektroinstalačních bez napojení na trubky a lišty, demontáže a montáže víčka a přístroje protahovacích nebo odbočných zapuštěných plastových kruhových
VV
TS |  |  |  | Poznámka k položce: Montáž krabic elektroinstalačních bez napojení na trubky a lišty, demontáže a montáže víčka a přístroje protahovacích nebo odbočných zapuštěných plastových kruhových Popis položky odpovídá cenové soustavě
P | 16 | R.2 |  | Svetlo TYP A | KS | 143 | 0 |  |  |  | 0 |  | R-položka |  | 2
PP |  |  |  | Svetlo TYP A
VV
TS |  |  |  | Poznámka k položce: typ bude použit dle design manuálu- Zakázková výroba 1- svetlo ATYP, průměr 500 mm, přisazené, sklo trojvrstvé, ručně foukané, satén opál mat., provedení LED 1x50,8 W-4000K dle design manuálu
P | 17 | R.3 |  | Svetlo TYP B | KS | 66 | 0 |  |  |  | 0 |  | R-položka |  | 2
PP |  |  |  | Svetlo TYP B
VV
TS |  |  |  | Poznámka k položce: typ bude použit dle design manuálu- Světlo ST, průměr 500 mm, přisazené, sklo trojvrstvé, ručně foukané, satén opál mat., provedení LED 1x44,5 W-4000K dle design manuálu
P | 18 | R.4 |  | Svetlo TYP C | KS | 13 | 0 |  |  |  | 0 |  | R-položka |  | 2
PP |  |  |  | Svetlo TYP C
VV
TS |  |  |  | Poznámka k položce: typ bude použit dle design manuálu- světlo ST, průměr 415 mm, přisazené, sklo trojvrstvé, ručně foukané, satén opál mat., provedení LED 1x36 W-4000K dle design manuáludle design manuálu
P | 19 | R.5 |  | Světlo TYP D | KS | 42 | 0 |  |  |  | 0 |  | R-položka |  | 2
PP |  |  |  | Světlo TYP D
VV
TS |  |  |  | Poznámka k položce: typ bude použit dle design manuálu- Zakázková výroba 2- svetlo ATYP, průměr 340 mm, přisazené, sklo trojvrstvé, ručně foukané, satén opál mat., těleso lakovaný hliník v atypické barvě ARGENTO DORATO, provedení LED 1x36W-4000K dle design manuálu
P | 20 | R.6 |  | Světlo typ E | KS | 84 | 0 |  |  |  | 0 |  | R-položka |  | 2
PP |  |  |  | Světlo typ E
VV
TS |  |  |  | Poznámka k položce: typ bude použit dle design manuálu- Zakázková výroba 3- svetlo ATYP, průměr 340 mm, přisazené, sklo trojvrstvé, ručně foukané, satén opál mat.,těleso lakovaný hliník v atypické barvě ARGENTO DORATO, provedení LED 1x23,3 W-4000K dle design manuálu
P | 21 | R.7 |  | Světlo typ F | KS | 12 | 0 |  |  |  | 0 |  | R-položka |  | 2
PP |  |  |  | Světlo typ F
VV
TS |  |  |  | Poznámka k položce: typ bude použit dle design manuálu- Zakázková výroba 4- svetlo ATYP, průměr 240 mm, přisazené, sklo trojvrstvé, ručně foukané, satén opál mat.,těleso lakovaný hliník v atypické barvě ARGENTO DORATO, provedení LED 1x18,1 W-4000K dle design manuálu
P | 22 | R.8 |  | Světlo typ G | KS | 32 | 0 |  |  |  | 0 |  | R-položka |  | 2
PP |  |  |  | Světlo typ G
VV
TS |  |  |  | Poznámka k položce: typ bude použit dle design manuálu- svetlo ST, průměr 230 mm, přisazené, sklo trojvrstvé, ručně foukané, satén opál mat., provedení LED 1x9,6 W-4000K dle design manuálu
P | 23 | R.9 |  | Světlo typ H | KS | 24 | 0 |  |  |  | 0 |  | R-položka |  | 2
PP |  |  |  | Světlo typ H
VV
TS |  |  |  | Poznámka k položce: typ bude použit dle design manuálu- svetlo ST, průměr 330 mm, přisazené, sklo trojvrstvé, ručně foukané, satén opál mat., provedení LED 1x18,1 W-4000K dle design manuálu
P | 24 | R.10 |  | Světlo typ H1 | KS | 47 | 0 |  |  |  | 0 |  | R-položka |  | 2
PP |  |  |  | Světlo typ H1
VV
TS |  |  |  | Poznámka k položce: typ bude použit dle design manuálu- Zakázková výroba 5- svetlo ATYP, průměr 330 mm, přisazené, sklo trojvrstvé, ručně foukané, provedení LED 1x23,3 W-4000K dle design manuálu
P | 25 | R.11 |  | Světlo typ J | KS | 23 | 0 |  |  |  | 0 |  | R-položka |  | 2
PP |  |  |  | Světlo typ J
VV
TS |  |  |  | Poznámka k položce: typ bude použit dle design manuálu- světlo ST, průměr 280 mm, přisazené, sklo trojvrstvé, ručně foukané, satén opál mat., provedení LED 1x12,5 W-4000K dle design manuálu
P | 26 | R.12 |  | Světlo typ L | KS | 15 | 0 |  |  |  | 0 |  | R-položka |  | 2
PP |  |  |  | Světlo typ L
VV
TS |  |  |  | Poznámka k položce: typ bude použit dle design manuálu- Zakázková výroba 6- svetlo ATYP, průměr 400 mm, přisazené, sklo trojvrstvé, ručně foukané, provedení LED 1x69 W-4000K dle design manuálu
P | 27 | R.58 |  | Světlo typ M | KS | 2 | 0 |  |  |  | 0 |  | R-položka |  | 2
PP |  |  |  | Světlo typ M
VV
TS |  |  |  | Poznámka k položce: M - 1x LED,2500lm, 19W - 4000K, dle design manuálu
P | 28 | R.13 |  | W - 1x LED, 3900lm, 31W - 4000K, IP65 | KS | 13 | 0 |  |  |  | 0 |  | R-položka |  | 2
PP |  |  |  | W - 1x LED, 3900lm, 31W - 4000K, IP65
VV
TS |  |  |  | Poznámka k položce: W - 1x LED, 3900lm, 31W - 4000K, IP65 1. PP - 6 x
P | 29 | R.14 |  | M - 1x LED, 2500lm, 19W - 4000K, IP65 | KS | 10 | 0 |  |  |  | 0 |  | R-položka |  | 2
PP |  |  |  | M - 1x LED, 2500lm, 19W - 4000K, IP65
VV
TS |  |  |  | Poznámka k položce: M - 1x LED, 2500lm, 19W - 4000K, IP65 dle design manuálu
P | 30 | R.15 |  | N1 - NZ1 nouzové leddiodové přisazené svítidlo se speciální optikou CORR1, kruhové průměr 170mm, barva bílá, krytí IP65, funkce autotest, LED 2W-300lm s vlastní | KS | 20 | 0 |  |  |  | 0 |  | R-položka |  | 2
PP |  |  |  | N1 - NZ1 nouzové leddiodové přisazené svítidlo se speciální optikou CORR1, kruhové průměr 170mm, barva bílá, krytí IP65, funkce autotest, LED 2W-300lm s vlastní
VV
TS |  |  |  | Poznámka k položce: N1 - NZ1 nouzové leddiodové přisazené svítidlo se speciální optikou CORR1, kruhové průměr 170mm, barva bílá, krytí IP65, funkce autotest, LED 2W-300lm s vlastní baterií 1h dle design manuálu
P | 31 | R.16 |  | N2 - NZ2 nouzové leddiodové s piktogramem | KS | 52 | 0 |  |  |  | 0 |  | R-položka |  | 2
PP |  |  |  | N2 - NZ2 nouzové leddiodové s piktogramem
VV
TS |  |  |  | Poznámka k položce: N2 - NZ2 nouzové leddiodové s piktogramem dle design manuálu
P | 32 | R.17 |  | O - 1x LED, 2500lm, 19W - 4000K, IP65, délka - 1270mm | KS | 17 | 0 |  |  |  | 0 |  | R-položka |  | 2
PP |  |  |  | O - 1x LED, 2500lm, 19W - 4000K, IP65, délka - 1270mm
VV
TS |  |  |  | Poznámka k položce: O - 1x LED, 2500lm, 19W - 4000K, IP65, délka - 1270mm dle design manuálu
P | 33 | R.18 |  | P - 1x LED, 2500lm, 19W - 4000K, IP65, délka - 660mm | KS | 26 | 0 |  |  |  | 0 |  | R-položka |  | 2
PP |  |  |  | P - 1x LED, 2500lm, 19W - 4000K, IP65, délka - 660mm
VV
TS |  |  |  | Poznámka k položce: P - 1x LED, 2500lm, 19W - 4000K, IP65, délka - 660mm dle design manuálu
P | 34 | R.19 |  | Q - 1x LED, 1300lm, 10W - 4000K, IP65 | KS | 30 | 0 |  |  |  | 0 |  | R-položka |  | 2
PP |  |  |  | Q - 1x LED, 1300lm, 10W - 4000K, IP65
VV
TS |  |  |  | Poznámka k položce: Q - 1x LED, 1300lm, 10W - 4000K, IP65 dle design manuálu
P | 35 | R.20 |  | R - 1x LED, 2500lm, 9W - 4000K, IP65 | KS | 2 | 0 |  |  |  | 0 |  | R-položka |  | 2
PP |  |  |  | R - 1x LED, 2500lm, 9W - 4000K, IP65
VV
TS |  |  |  | Poznámka k položce: R - 1x LED, 2500lm, 9W - 4000K, IP65 dle design manuálu
P | 36 | R.21 |  | 5 - VLO 2500, široký korpus 660mm, LED 830, korpus ABS, opálový PC kryt, IP65, | KS | 26 | 0 |  |  |  | 0 |  | R-položka |  | 2
PP |  |  |  | 5 - VLO 2500, široký korpus 660mm, LED 830, korpus ABS, opálový PC kryt, IP65,
VV
TS |  |  |  | Poznámka k položce: 5 - VLO 2500, široký korpus 660mm, LED 830, korpus ABS, opálový PC kryt, IP65, dle design manuálu
P | 37 | 741371001 |  | Montáž svítidel zářivkových se zapojením vodičů bytových nebo společenských místností stropních přisazených 1 zdroj bez krytu | KS | 663 | 0 |  |  |  | 0 |  | CS ÚRS 2023 02 |  | 2
PP |  |  |  | Montáž svítidel zářivkových se zapojením vodičů bytových nebo společenských místností stropních přisazených 1 zdroj bez krytu
VV
TS |  |  |  | Poznámka k položce: Montáž svítidel zářivkových se zapojením vodičů bytových nebo společenských místností stropních přisazených 1 zdroj bez krytu Popis položky odpovídá cenové soustavě
P | 38 | 40461016 |  | detektor pohybu stropní 360° | KUS | 103 | 0.0001 |  |  |  | 0 |  | CS ÚRS 2023 02 |  | 2
PP |  |  |  | detektor pohybu stropní 360°
VV
TS |  |  |  | Poznámka k položce: Pohybový senzor 360st., 10A, 230V, 50Hz, IP20 dle design manuálu
P | 39 | 741311004 |  | Montáž spínačů speciálních se zapojením vodičů čidla pohybu nástěnného | KUS | 103 | 0 |  |  |  | 0 |  | CS ÚRS 2023 02 |  | 2
PP |  |  |  | Montáž spínačů speciálních se zapojením vodičů čidla pohybu nástěnného
VV
TS |  |  |  | Poznámka k položce: montáž a zapojení pohybový senzor
P | 40 | 34143178 |  | kabel ovládací flexibilní stíněný Cu opletením jádro Cu lanované izolace PVC plášť PVC 300/500V (CMFM) 3x2,50mm2 | M | 11700 | 0.00015 |  |  |  | 0 |  | CS ÚRS 2023 02 |  | 2
PP |  |  |  | kabel ovládací flexibilní stíněný Cu opletením jádro Cu lanované izolace PVC plášť PVC 300/500V (CMFM) 3x2,50mm2
VV
TS |  |  |  | Poznámka k položce: kabel ovládací flexibilní stíněný Cu opletením jádro Cu lanované izolace PVC plášť PVC 300/500V (CMFM) 3x2,50mm2 Popis položky odpovídá cenové soustavě
P | 41 | 34143176 |  | kabel ovládací flexibilní stíněný Cu opletením jádro Cu lanované izolace PVC plášť PVC 300/500V (CMFM) 3x1,50mm2 | M | 2600 | 0.00011 |  |  |  | 0 |  | CS ÚRS 2023 02 |  | 2
PP |  |  |  | kabel ovládací flexibilní stíněný Cu opletením jádro Cu lanované izolace PVC plášť PVC 300/500V (CMFM) 3x1,50mm2
VV
TS |  |  |  | Poznámka k položce: kabel ovládací flexibilní stíněný Cu opletením jádro Cu lanované izolace PVC plášť PVC 300/500V (CMFM) 3x1,50mm2 Popis položky odpovídá cenové soustavě
P | 42 | 741120001 |  | Montáž vodičů izolovaných měděných bez ukončení uložených pod omítku plných a laněných (např. CY), průřezu žíly 0,35 až 6 mm2 | M | 14300 | 0 |  |  |  | 0 |  | CS ÚRS 2023 02 |  | 2
PP |  |  |  | Montáž vodičů izolovaných měděných bez ukončení uložených pod omítku plných a laněných (např. CY), průřezu žíly 0,35 až 6 mm2
VV |  |  |  | 11700+2600=14 300.000 [A] Celkem: A=14 300.000 [B]
TS |  |  |  | Poznámka k položce: Montáž vodič Cu izolovaný plný a laněný žíla 0,35-6 mm2 pod omítku (např. CY)
P | 43 | 34113124 |  | kabel silový jádro Al izolace PVC plášť PVC 0,6/1kV (1-AYKY) 4x50mm2 | M | 242 | 0.00128 |  |  |  | 0 |  | CS ÚRS 2023 02 |  | 2
PP |  |  |  | kabel silový jádro Al izolace PVC plášť PVC 0,6/1kV (1-AYKY) 4x50mm2
VV
TS |  |  |  | Poznámka k položce: kabel silový jádro Al izolace PVC plášť PVC 0,6/1kV (1-AYKY) 4x50mm2 Popis položky odpovídá cenové soustavě
P | 44 | 34113241 |  | kabel silový jádro Al izolace PVC plášť PVC 0,6/1kV (1-AYKY) 3x240+120mm2 | M | 110 | 0.00381 |  |  |  | 0 |  | CS ÚRS 2023 02 |  | 2
PP |  |  |  | kabel silový jádro Al izolace PVC plášť PVC 0,6/1kV (1-AYKY) 3x240+120mm2
VV |  |  |  | 110=110.000 [A] Celkem: A=110.000 [B]
TS |  |  |  | Poznámka k položce: kabel silový jádro Al izolace PVC plášť PVC 0,6/1kV (1-AYKY) 3x240+120mm2 Popis položky odpovídá cenové soustavě
P | 45 | 34111532 |  | kabel silový oheň retardující bezhalogenový s funkčností při požáru 180min a P60-R reakce na oheň B2cas1d1a1 jádro Cu 0,6/1kV (1-CSKH-V) 3x2,5mm2 | M | 11 | 0.00023 |  |  |  | 0 |  | CS ÚRS 2023 02 |  | 2
PP |  |  |  | kabel silový oheň retardující bezhalogenový s funkčností při požáru 180min a P60-R reakce na oheň B2cas1d1a1 jádro Cu 0,6/1kV (1-CSKH-V) 3x2,5mm2
VV
TS |  |  |  | Poznámka k položce: kabel silový oheň retardující bezhalogenový s funkčností při požáru 180min a P60-R reakce na oheň B2cas1d1a1 jádro Cu 0,6/1kV (1-CSKH-V) 3x2,5mm2 Popis položky odpovídá cenové soustavě
P | 46 | 741121101 |  | Montáž izolovaných vodičů hliníkových bez ukončení uložených v trubkách nebo lištách zatažených plných a laněných (např. AY, AYY) průřezu žíly 16 až 35 mm2 | M | 363 | 0 |  |  |  | 0 |  | CS ÚRS 2023 02 |  | 2
PP |  |  |  | Montáž izolovaných vodičů hliníkových bez ukončení uložených v trubkách nebo lištách zatažených plných a laněných (např. AY, AYY) průřezu žíly 16 až 35 mm2
VV
TS |  |  |  | Poznámka k položce: Montáž izolovaných vodičů hliníkových bez ukončení uložených v trubkách nebo lištách zatažených plných a laněných (např. AY, AYY) průřezu žíly 16 až 35 mm2 Popis položky odpovídá cenové soustavě
P | 47 | R.25 |  | rozvaděč RS1 | KS | 1 | 0 |  |  |  | 0 |  | R-položka |  | 2
PP |  |  |  | rozvaděč RS1
VV
TS |  |  |  | Poznámka k položce: rozvaděč RS1 rozsah odpovídá názvu položky
P | 48 | R.26 |  | kompletní výzbroje a zapojení. Výstroj a zapojení dle platného shéma rozvaděče | KS | 1 | 0 |  |  |  | 0 |  | R-položka |  | 2
PP |  |  |  | kompletní výzbroje a zapojení. Výstroj a zapojení dle platného shéma rozvaděče
VV
TS |  |  |  | Poznámka k položce: kompletní výzbroje a zapojení. Výstroj a zapojení dle platného shéma rozvaděče rozsah odpovídá názvu položky
P | 49 | R.27 |  | rozvaděč RS2 | KS | 1 | 0 |  |  |  | 0 |  | R-položka |  | 2
PP |  |  |  | rozvaděč RS2
VV
TS |  |  |  | Poznámka k položce: rozvaděč RS2 rozsah odpovídá názvu položky
P | 50 | R.28 |  | kompletní výzbroje a zapojení. Výstroj a zapojení dle platného shéma rozvaděče | KS | 1 | 0 |  |  |  | 0 |  | R-položka |  | 2
PP |  |  |  | kompletní výzbroje a zapojení. Výstroj a zapojení dle platného shéma rozvaděče
VV
TS |  |  |  | Poznámka k položce: kompletní výzbroje a zapojení. Výstroj a zapojení dle platného shéma rozvaděče komletní dodávka a montáž
P | 51 | R.29 |  | rozvaděč RS3 | KS | 1 | 0 |  |  |  | 0 |  | R-položka |  | 2
PP |  |  |  | rozvaděč RS3
VV
TS |  |  |  | Poznámka k položce: rozvaděč RS3 rozsah odpovídá názvu položky
P | 52 | R.30 |  | kompletní výzbroje a zapojení. Výstroj a zapojení dle platného shéma rozvaděče | KS | 1 | 0 |  |  |  | 0 |  | R-položka |  | 2
PP |  |  |  | kompletní výzbroje a zapojení. Výstroj a zapojení dle platného shéma rozvaděče
VV
TS |  |  |  | Poznámka k položce: kompletní výzbroje a zapojení. Výstroj a zapojení dle platného shéma rozvaděče rozsah odpovídá názvu položky
P | 53 | R.31 |  | rozvaděč RS4 | KS | 1 | 0 |  |  |  | 0 |  | R-položka |  | 2
PP |  |  |  | rozvaděč RS4
VV
TS |  |  |  | Poznámka k položce: rozvaděč RS4 rozsah odpovídá názvu položky
P | 54 | R.32 |  | kompletní výzbroje a zapojení. Výstroj a zapojení dle platného shéma rozvaděče | KS | 1 | 0 |  |  |  | 0 |  | R-položka |  | 2
PP |  |  |  | kompletní výzbroje a zapojení. Výstroj a zapojení dle platného shéma rozvaděče
VV
TS |  |  |  | Poznámka k položce: kompletní výzbroje a zapojení. Výstroj a zapojení dle platného shéma rozvaděče rozsah odpovídá názvu položky
P | 55 | R.33 |  | rozvaděč RS5 | KS | 1 | 0 |  |  |  | 0 |  | R-položka |  | 2
PP |  |  |  | rozvaděč RS5
VV
TS |  |  |  | Poznámka k položce: rozvaděč RS5 rozsah odpovídá názvu položky
P | 56 | R.34 |  | kompletní výzbroje a zapojení. Výstroj a zapojení dle platného shéma rozvaděče | KS | 1 | 0 |  |  |  | 0 |  | R-položka |  | 2
PP |  |  |  | kompletní výzbroje a zapojení. Výstroj a zapojení dle platného shéma rozvaděče
VV
TS |  |  |  | Poznámka k položce: kompletní výzbroje a zapojení. Výstroj a zapojení dle platného shéma rozvaděče rozsah odpovídá názvu položky
P | 57 | R.35 |  | rozvaděč RS6 | KS | 1 | 0 |  |  |  | 0 |  | R-položka |  | 2
PP |  |  |  | rozvaděč RS6
VV
TS |  |  |  | Poznámka k položce: rozvaděč RS6 rozsah odpovídá názvu položky
P | 58 | R.36 |  | kompletní výzbroje a zapojení. Výstroj a zapojení dle platného shéma rozvaděče | KS | 1 | 0 |  |  |  | 0 |  | R-položka |  | 2
PP |  |  |  | kompletní výzbroje a zapojení. Výstroj a zapojení dle platného shéma rozvaděče
VV
TS |  |  |  | Poznámka k položce: kompletní výzbroje a zapojení. Výstroj a zapojení dle platného shéma rozvaděče rozsah odpovídá názvu položky
P | 59 | R.37 |  | rozvaděč RS7 | KS | 1 | 0 |  |  |  | 0 |  | R-položka |  | 2
PP |  |  |  | rozvaděč RS7
VV
TS |  |  |  | Poznámka k položce: rozvaděč RS7 rozsah odpovídá názvu položky
P | 60 | R.38 |  | kompletní výzbroje a zapojení. Výstroj a zapojení dle platného shéma rozvaděče | KS | 1 | 0 |  |  |  | 0 |  | R-položka |  | 2
PP |  |  |  | kompletní výzbroje a zapojení. Výstroj a zapojení dle platného shéma rozvaděče
VV
TS |  |  |  | Poznámka k položce: kompletní výzbroje a zapojení. Výstroj a zapojení dle platného shéma rozvaděče rozsah odpovídá názvu položky
P | 61 | R.39 |  | rozvaděč RH | KS | 1 | 0 |  |  |  | 0 |  | R-položka |  | 2
PP |  |  |  | rozvaděč RH
VV
TS |  |  |  | Poznámka k položce: rozvaděč RH rozsah odpovídá názvu položky
P | 62 | R.40 |  | kompletní výzbroje a zapojení. Výstroj a zapojení dle platného shéma rozvaděče | KS | 1 | 0 |  |  |  | 0 |  | R-položka |  | 2
PP |  |  |  | kompletní výzbroje a zapojení. Výstroj a zapojení dle platného shéma rozvaděče
VV
TS |  |  |  | Poznámka k položce: kompletní výzbroje a zapojení. Výstroj a zapojení dle platného shéma rozvaděče rozsah odpovídá názvu položky
P | 63 | R.41 |  | Rozvaděč R-UPS. Nástěnný, oceloplechový, zámek FAB, nosnost podlahy 20kg, WSM6060300 600x600x300, pro instalaci zdroje UPS (total-stop), In=125A. Včetně on-line | KS | 1 | 0 |  |  |  | 0 |  | R-položka |  | 2
PP |  |  |  | Rozvaděč R-UPS. Nástěnný, oceloplechový, zámek FAB, nosnost podlahy 20kg, WSM6060300 600x600x300, pro instalaci zdroje UPS (total-stop), In=125A. Včetně on-line
VV
TS |  |  |  | Poznámka k položce: Rozvaděč R-UPS. Nástěnný, oceloplechový, zámek FAB, nosnost podlahy 20kg, WSM6060300 600x600x300, pro instalaci zdroje UPS (total-stop), In=125A. Včetně on-line zdroje UPS 1000VA se systémem Emergency Power Off. Včetně kompletní výzbroje a zapojení. rozsah odpovídá názvu položky
P | 64 | 34575605 |  | žlab kabelový drátěný žárově zinkovaný 500/100mm | M | 680 | 0.0029 |  |  |  | 0 |  | CS ÚRS 2023 02 |  | 2
PP |  |  |  | žlab kabelový drátěný žárově zinkovaný 500/100mm
VV
TS |  |  |  | Poznámka k položce: kabelový žlab děrovaný pozinkovaný 500x60 rozsah odpovídá názvu položky
P | 65 | 742110107 |  | Montáž kabelového žlabu drátěného 500/100 mm | M | 680 | 0 |  |  |  | 0 |  | CS ÚRS 2023 02 |  | 2
PP |  |  |  | Montáž kabelového žlabu drátěného 500/100 mm
VV
TS |  |  |  | Poznámka k položce: Montáž kabelového žlabu drátěného 500/100 mm Popis položky odpovídá cenové soustavě
P | 66 | R.43 |  | krabice zapuštěná s víčkem a ekvipotenciální svorkovnicí (HOP) KO 125, samozhášivý plast 150x150x73mm, 400V/16A, IP44 | KS | 1 | 0 |  |  |  | 0 |  | R-položka |  | 2
PP |  |  |  | krabice zapuštěná s víčkem a ekvipotenciální svorkovnicí (HOP) KO 125, samozhášivý plast 150x150x73mm, 400V/16A, IP44
VV |  |  |  | 1=1.000 [A] Celkem: A=1.000 [B]
TS |  |  |  | Poznámka k položce: krabice zapuštěná s víčkem a ekvipotenciální svorkovnicí (HOP) KO 125, samozhášivý plast 150x150x73mm, 400V/16A, IP44 rozsah odpovídá názvu položky
P | 67 | 741112023 |  | Montáž krabic elektroinstalačních bez napojení na trubky a lišty, demontáže a montáže víčka a přístroje protahovacích nebo odbočných nástěnných plastových čtyřh | KS | 1 | 0 |  |  |  | 0 |  | CS ÚRS 2023 02 |  | 2
PP |  |  |  | Montáž krabic elektroinstalačních bez napojení na trubky a lišty, demontáže a montáže víčka a přístroje protahovacích nebo odbočných nástěnných plastových čtyřhranných, vel. do 250x250 mm
VV |  |  |  | 1=1.000 [A] Celkem: A=1.000 [B]
TS |  |  |  | Poznámka k položce: Montáž krabic elektroinstalačních bez napojení na trubky a lišty, demontáže a montáže víčka a přístroje protahovacích nebo odbočných nástěnných plastových čtyřhranných, vel. do 250x250 mm Popis položky odpovídá cenové soustavě
P | 68 | 34571761 |  | příchytka kovová jednostranná 17,8x10mm | TIS KUS | 1 | 0.0018 |  |  |  | 0 |  | CS ÚRS 2023 02 |  | 2
PP |  |  |  | příchytka kovová jednostranná 17,8x10mm
VV
TS |  |  |  | Poznámka k položce: příchytka jednostranná, pozinkovaná rozsah odpovídá názvu položky
P | 69 | 34571154 |  | trubka elektroinstalační ohebná z PH, D 22,9/28,5mm | M | 500 | 0.00016 |  |  |  | 0 |  | CS ÚRS 2023 02 |  | 2
PP |  |  |  | trubka elektroinstalační ohebná z PH, D 22,9/28,5mm
VV
TS |  |  |  | Poznámka k položce: trubka elektroinstalační ohebná z PH, D 22,9/28,5mm Popis položky odpovídá cenové soustavě
P | 70 | 34571093 |  | trubka elektroinstalační tuhá z PVC D 22,1/25 mm, délka 3m | M | 500 | 0.00031 |  |  |  | 0 |  | CS ÚRS 2023 02 |  | 2
PP |  |  |  | trubka elektroinstalační tuhá z PVC D 22,1/25 mm, délka 3m
VV
TS |  |  |  | Poznámka k položce: trubka elektroinstalační tuhá z PVC D 22,1/25 mm, délka 3m Popis položky odpovídá cenové soustavě
P | 71 | 742110001 |  | montáž trubek elektroinstalačních plastových ohebných uložených pod omítku včetně zasekání | M | 1000 | 0 |  |  |  | 0 |  | CS ÚRS 2023 02 |  | 2
PP |  |  |  | montáž trubek elektroinstalačních plastových ohebných uložených pod omítku včetně zasekání
VV
TS |  |  |  | Poznámka k položce: montáž trubek elektroinstalačních plastových ohebných uložených pod omítku včetně zasekání Popis položky odpovídá cenové soustavě
P | 72 | 35432540 |  | příchytka kabelová 11-18mm | KS | 180 | 0 |  |  |  | 0 |  | CS ÚRS 2023 02 |  | 2
PP |  |  |  | příchytka kabelová 11-18mm
VV
TS |  |  |  | Poznámka k položce: příchytka kabelová 11-18mm. Požární příchytka pro kabel CSKH-V180-J 3x2.5 Popis položky odpovídá cenové soustavě
P | 73 | 210021055 |  | Montáž příchytek pro kabely dřevěných nebo plastových kovových, průměru do 40 mm | KS | 180 | 0 |  |  |  | 0 |  | CS ÚRS 2023 02 |  | 2
PP |  |  |  | Montáž příchytek pro kabely dřevěných nebo plastových kovových, průměru do 40 mm
VV
TS |  |  |  | Poznámka k položce: Montáž příchytek pro kabely dřevěných nebo plastových kovových, průměru do 40 mm Popis položky odpovídá cenové soustavě
P | 74 | R.45 |  | kompletní sestava izolovaného jímacího stožáru isFang 4m pro připevnění na trubkový stožár, včetně montážní sady a přípojovacích prvků | KS | 11 | 0 |  |  |  | 0 |  | R-položka |  | 2
PP |  |  |  | kompletní sestava izolovaného jímacího stožáru isFang 4m pro připevnění na trubkový stožár, včetně montážní sady a přípojovacích prvků
VV
TS |  |  |  | Poznámka k položce: kompletní sestava izolovaného jímacího stožáru isFang 4m pro připevnění na trubkový stožár, včetně montážní sady a přípojovacích prvků
P | 75 | R.46 |  | montáž jímacího stožáru s VN kabelem | KS | 11 | 0 |  |  |  | 0 |  | R-položka |  | 2
PP |  |  |  | montáž jímacího stožáru s VN kabelem
VV
TS |  |  |  | Poznámka k položce: montáž jímacího stožáru s VN kabelem
P | 76 | R.47 |  | izolovaný vysokonapěťový svod kabelem (Se=0.75m) | M | 337 | 0 |  |  |  | 0 |  | R-položka |  | 2
PP |  |  |  | izolovaný vysokonapěťový svod kabelem (Se=0.75m)
VV
TS |  |  |  | Poznámka k položce: izolovaný vysokonapěťový svod kabelem (Se=0.75m)
P | 77 | 35441073 |  | drát D 10mm FeZn | KG | 260.4 | 0.001 |  |  |  | 0 |  | CS ÚRS 2023 02 |  | 2
PP |  |  |  | drát D 10mm FeZn
VV |  |  |  | 420*0.62 Přepočtené koeficientem množství=260.400 [A] Celkem: A=260.400 [B]
TS |  |  |  | Poznámka k položce: drát FeZn Ř10mm na podpěrách PV
P | 79 | 35442258 |  | držák vedení univerzální, clip, nerez 30mm | KUS | 337 | 0.0005 |  |  |  | 0 |  | CS ÚRS 2023 02 |  | 2
PP |  |  |  | držák vedení univerzální, clip, nerez 30mm
VV
TS |  |  |  | Poznámka k položce: držák vedení VA
P | 83 | 35442062 |  | pás zemnící 30x4mm FeZn | KG | 380 | 0.001 |  |  |  | 0 |  | CS ÚRS 2023 02 |  | 2
PP |  |  |  | pás zemnící 30x4mm FeZn
VV |  |  |  | 400*0.95 Přepočtené koeficientem množství=380.000 [A] Celkem: A=380.000 [B]
TS |  |  |  | Poznámka k položce: pás zemnící 30x4mm FeZn Popis položky odpovídá cenové soustavě
P | 84 | 210220001 |  | Montáž uzemňovacího vedení s upevněním, propojením a připojením pomocí svorek na povrchu vodičů FeZn páskou průřezu do 120 mm2 | M | 400 | 0 |  |  |  | 0 |  | CS ÚRS 2023 02 |  | 2
PP |  |  |  | Montáž uzemňovacího vedení s upevněním, propojením a připojením pomocí svorek na povrchu vodičů FeZn páskou průřezu do 120 mm2
VV
TS |  |  |  | Poznámka k položce: Montáž uzemňovacího vedení s upevněním, propojením a připojením pomocí svorek na povrchu vodičů FeZn páskou průřezu do 120 mm2 Popis položky odpovídá cenové soustavě
P | 85 | 35431015 |  | svorka uzemnění FeZn zkušební, spoj hromosvod/uzemnění | KS | 8 | 0 |  |  |  | 0 |  | CS ÚRS 2023 02 |  | 2
PP |  |  |  | svorka uzemnění FeZn zkušební, spoj hromosvod/uzemnění
VV
TS |  |  |  | Poznámka k položce: svorka uzemnění FeZn zkušební, spoj hromosvod/uzemnění Popis položky odpovídá cenové soustavě
P | 86 | 210220302 |  | Montáž hromosvodného vedení svorek se 3 a více šrouby | KS | 8 | 0 |  |  |  | 0 |  | CS ÚRS 2023 02 |  | 2
PP |  |  |  | Montáž hromosvodného vedení svorek se 3 a více šrouby
VV
TS |  |  |  | Poznámka k položce: Montáž hromosvodného vedení svorek se 3 a více šrouby Popis položky odpovídá cenové soustavě
P | 87 | 35442037 |  | svorka uzemnění nerez křížová | KS | 28 | 0 |  |  |  | 0 |  | CS ÚRS 2023 02 |  | 2
PP |  |  |  | svorka uzemnění nerez křížová
VV
TS |  |  |  | Poznámka k položce: svorka uzemnění nerez křížová Popis položky odpovídá cenové soustavě
P | 88 | 210220302 | 1 | Montáž hromosvodného vedení svorek se 3 a více šrouby | KS | 28 | 0 |  |  |  | 0 |  | CS ÚRS 2023 02 |  | 2
PP |  |  |  | Montáž hromosvodného vedení svorek se 3 a více šrouby
VV
TS |  |  |  | Poznámka k položce: Montáž hromosvodného vedení svorek se 3 a více šrouby Popis položky odpovídá cenové soustavě
P | 89 | 35441801 |  | úhelník ochranný na ochranu svodu - 2000mm, Cu | KS | 8 | 0 |  |  |  | 0 |  | CS ÚRS 2023 02 |  | 2
PP |  |  |  | úhelník ochranný na ochranu svodu - 2000mm, Cu
VV
TS |  |  |  | Poznámka k položce: úhelník ochranný na ochranu svodu - 2000mm, Cu Popis položky odpovídá cenové soustavě
P | 90 | 35441836 |  | držák ochranného úhelníku do zdiva, FeZn | KS | 32 | 0 |  |  |  | 0 |  | CS ÚRS 2023 02 |  | 2
PP |  |  |  | držák ochranného úhelníku do zdiva, FeZn
VV
TS |  |  |  | Poznámka k položce: držák ochranného úhelníku do zdiva, FeZn Popis položky odpovídá cenové soustavě
P | 91 | 210220372 |  | Montáž hromosvodného vedení ochranných prvků a doplňků úhelníků nebo trubek s držáky do zdiva | KS | 8 | 0 |  |  |  | 0 |  | CS ÚRS 2023 02 |  | 2
PP |  |  |  | Montáž hromosvodného vedení ochranných prvků a doplňků úhelníků nebo trubek s držáky do zdiva
VV
TS |  |  |  | Poznámka k položce: Montáž hromosvodného vedení ochranných prvků a doplňků úhelníků nebo trubek s držáky do zdiva Popis položky odpovídá cenové soustavě
P | 92 | 218009001 |  | poplatek za recyklaci svítidla | KS | 340 | 0 |  |  |  | 0 |  | CS ÚRS 2023 02 |  | 2
PP |  |  |  | poplatek za recyklaci svítidla
VV
TS |  |  |  | Poznámka k položce: poplatek za recyklaci svítidla Popis položky odpovídá cenové soustavě
P | 93 | 218009011 |  | poplatek za recyklaci světelného zdroje | KS | 663 | 0 |  |  |  | 0 |  | CS ÚRS 2023 02 |  | 2
PP |  |  |  | poplatek za recyklaci světelného zdroje
VV
TS |  |  |  | Poznámka k položce: poplatek za recyklaci světelného zdroje Popis položky odpovídá cenové soustavě
P | 94 | 219001213 |  | vybour.otvoru ve zdi/cihla/ do pr.60mm/tl.do 0,45m | KS | 300 | 0 |  |  |  | 0 |  | CS ÚRS 2023 02 |  | 2
PP |  |  |  | vybour.otvoru ve zdi/cihla/ do pr.60mm/tl.do 0,45m
VV
TS |  |  |  | Poznámka k položce: vybour.otvoru ve zdi/cihla/ do pr.60mm/tl.do 0,45m Popis položky odpovídá cenové soustavě
P | 95 | 219002611 |  | vysekání rýhy/zeď cihla/ hl.do 30mm/š.do 30mm | M | 5881 | 0 |  |  |  | 0 |  | CS ÚRS 2023 02 |  | 2
PP |  |  |  | vysekání rýhy/zeď cihla/ hl.do 30mm/š.do 30mm
VV
TS |  |  |  | Poznámka k položce: vysekání rýhy/zeď cihla/ hl.do 30mm/š.do 30mm Popis položky odpovídá cenové soustavě
P | 96 | 310237281 |  | Zazdívka otvorů ve zdivu nadzákladovém cihlami pálenými plochy přes 0,09 m2 do 0,25 m2, ve zdi tl. přes 750 do 900 mm | KUS | 100 | 0.39564 |  |  |  | 0 |  | CS ÚRS 2023 02 |  | 2
PP |  |  |  | Zazdívka otvorů ve zdivu nadzákladovém cihlami pálenými plochy přes 0,09 m2 do 0,25 m2, ve zdi tl. přes 750 do 900 mm
VV
TS |  |  |  | Poznámka k položce: zazdívka otvoru ve zdivu/cihla/do 0,25m2/tl.0,90m
P | 97 | 219003613 |  | omítka na stěně/jednotl.plocha do 1,00m2/vč.malty | M | 5881 | 0 |  |  |  | 0 |  | CS ÚRS 2023 02 |  | 2
PP |  |  |  | omítka na stěně/jednotl.plocha do 1,00m2/vč.malty
VV
TS |  |  |  | Poznámka k položce: omítka na stěně/jednotl.plocha do 1,00m2/vč.malty Popis položky odpovídá cenové soustavě
P | 98 | 460200164 |  | výkop rýhy pro zemnící pásek, š.35, hl.80cm, tz.4/ko1.0 | M | 200 | 0 |  |  |  | 0 |  | CS ÚRS 2023 02 |  | 2
PP |  |  |  | výkop rýhy pro zemnící pásek, š.35, hl.80cm, tz.4/ko1.0
VV
TS |  |  |  | Poznámka k položce: výkop rýhy pro zemnící pásek, š.35, hl.80cm, tz.4/ko1.0
P | 99 | 460620014 |  | provizorní úprava terénu, třída zeminy 4 | M2 | 200 | 0 |  |  |  | 0 |  | CS ÚRS 2023 02 |  | 2
PP |  |  |  | provizorní úprava terénu, třída zeminy 4
VV
TS |  |  |  | Poznámka k položce: provizorní úprava terénu, třída zeminy 4 Popis položky odpovídá cenové soustavě
P | 100 | R.54 |  | zkoušky technologických zařízení pod napětím | KPL | 1 | 0 |  |  |  | 0 |  | R-položka |  | 2
PP |  |  |  | zkoušky technologických zařízení pod napětím
VV
TS |  |  |  | Poznámka k položce: zkoušky technologických zařízení pod napětím
P | 101 | R.55 |  | uvedení do provozu | KPL | 1 | 0 |  |  |  | 0 |  | R-položka |  | 2
PP |  |  |  | uvedení do provozu
VV
TS |  |  |  | Poznámka k položce: uvedení do provozu
P | 102 | R.56 |  | vypracování zprávy VR/cena akce do 1.000.000 kč | KS | 11 | 0 |  |  |  | 0 |  | R-položka |  | 2
PP |  |  |  | vypracování zprávy VR/cena akce do 1.000.000 kč
VV
TS |  |  |  | Poznámka k položce: vypracování zprávy VR/cena akce do 1.000.000 kč 1. Položka obsahuje: – cenu za vyhotovení dokladu 2. Položka neobsahuje: X 3. Způsob měření: Udává se počet kusů kompletní konstrukce nebo práce.
P | 103 | 210280003 |  | Zkoušky a prohlídky elektrických rozvodů a zařízení celková prohlídka, zkoušení, měření a vyhotovení revizní zprávy pro objem montážních prací přes 500 do 1000 | KS | 11 | 0 |  |  |  | 0 |  | CS ÚRS 2023 02 |  | 2
PP |  |  |  | Zkoušky a prohlídky elektrických rozvodů a zařízení celková prohlídka, zkoušení, měření a vyhotovení revizní zprávy pro objem montážních prací přes 500 do 1000 tisíc Kč
VV
TS |  |  |  | Poznámka k položce: Zkoušky a prohlídky elektrických rozvodů a zařízení celková prohlídka, zkoušení, měření a vyhotovení revizní zprávy pro objem montážních prací přes 500 do 1000 tisíc Kč Popis položky odpovídá cenové soustavě
P | 104 | R.57 |  | realizační dokumentace | HOD | 190 | 0 |  |  |  | 0 |  | R-položka |  | 2
PP |  |  |  | realizační dokumentace
VV
TS |  |  |  | Poznámka k položce: vypracování realizační (dílenské) dokumentace
P | 105 | R006 |  | PROVEDENÍ PROHLÍDKY A ZKOUŠKY PRÁVNICKOU OSOBOU, VYDÁNÍ PRŮKAZU ZPŮSOBILOSTI | KUS | 1 | 0 |  |  |  | 0 |  | R-položka |  | 2
PP |  |  |  | PROVEDENÍ PROHLÍDKY A ZKOUŠKY PRÁVNICKOU OSOBOU, VYDÁNÍ PRŮKAZU ZPŮSOBILOSTI
VV |  |  |  | 1=1.000 [A] Celkem: A=1.000 [B]
TS |  |  |  | Poznámka k položce: 1. Položka obsahuje: – cenu za vyhotovení dokladu právnickou osobou o silnoproudých zařízeních a vydání průkazu způsobilosti 2. Položka neobsahuje: X 3. Způsob měření: Udává se počet kusů kompletní konstrukce nebo práce.
P | 106 | 741920202 |  | Protipožární ucpávky kabelových chrániček prostup stropem tloušťky 150 mm tmelem požární odolnost EI 90, průměru chráničky přes 10 do 20 mm | KS | 120 | 0 |  |  |  | 0 |  | CS ÚRS 2023 02 |  | 2
PP |  |  |  | Protipožární ucpávky kabelových chrániček prostup stropem tloušťky 150 mm tmelem požární odolnost EI 90, průměru chráničky přes 10 do 20 mm
VV
TS |  |  |  | Poznámka k položce: Protipožární ucpávky kabelových chrániček prostup stropem tloušťky 150 mm tmelem požární odolnost EI 90, průměru chráničky přes 10 do 20 mm Popis položky odpovídá cenové soustavě
P | 107 | 741920251 |  | Protipožární ucpávky samostatných kabelů prostup stropem, tloušťky do 150 mm tmelem požární odolnost EI 90, průměr kabelu do 21 mm | KS | 150 | 0 |  |  |  | 0 |  | CS ÚRS 2023 02 |  | 2
PP |  |  |  | Protipožární ucpávky samostatných kabelů prostup stropem, tloušťky do 150 mm tmelem požární odolnost EI 90, průměr kabelu do 21 mm
VV
TS |  |  |  | Poznámka k položce: Protipožární ucpávky samostatných kabelů prostup stropem, tloušťky do 150 mm tmelem požární odolnost EI 90, průměr kabelu do 21 mm Popis položky odpovídá cenové soustavě
P | 108 | 741920303 |  | Protipožární ucpávky svazků kabelů prostup stěnou tloušťky 100 mm povlakem, požární odolnost EI 60 při 10-20% zaplnění prostupu kabely plochy otvoru 0,3 m2 | KS | 30 | 0 |  |  |  | 0 |  | CS ÚRS 2023 02 |  | 2
PP |  |  |  | Protipožární ucpávky svazků kabelů prostup stěnou tloušťky 100 mm povlakem, požární odolnost EI 60 při 10-20% zaplnění prostupu kabely plochy otvoru 0,3 m2
VV
TS |  |  |  | Poznámka k položce: Protipožární ucpávky svazků kabelů prostup stěnou tloušťky 100 mm povlakem, požární odolnost EI 60 při 10-20% zaplnění prostupu kabely plochy otvoru 0,3 m2 Popis položky odpovídá cenové soustavě
P | 109 | 741920305 |  | Protipožární ucpávky svazků kabelů prostup stěnou tloušťky 100 mm povlakem, požární odolnost EI 60 při 10-20% zaplnění prostupu kabely plochy otvoru 0,6 m2 | KS | 25 | 0 |  |  |  | 0 |  | CS ÚRS 2023 02 |  | 2
PP |  |  |  | Protipožární ucpávky svazků kabelů prostup stěnou tloušťky 100 mm povlakem, požární odolnost EI 60 při 10-20% zaplnění prostupu kabely plochy otvoru 0,6 m2
VV
TS |  |  |  | Poznámka k položce: Protipožární ucpávky svazků kabelů prostup stěnou tloušťky 100 mm povlakem, požární odolnost EI 60 při 10-20% zaplnění prostupu kabely plochy otvoru 0,6 m2 Popis položky odpovídá cenové soustavě
P | 110 | 741920386 |  | Protipožární ucpávky svazků kabelů prostup stěnou tloušťky 150 mm pěnou, požární odolnost EI 60 při 60% zaplnění prostupu kabely průměr prostupu 200 mm | KS | 20 | 0 |  |  |  | 0 |  | CS ÚRS 2023 02 |  | 2
PP |  |  |  | Protipožární ucpávky svazků kabelů prostup stěnou tloušťky 150 mm pěnou, požární odolnost EI 60 při 60% zaplnění prostupu kabely průměr prostupu 200 mm
VV
TS |  |  |  | Poznámka k položce: Protipožární ucpávky svazků kabelů prostup stěnou tloušťky 150 mm pěnou, požární odolnost EI 60 při 60% zaplnění prostupu kabely průměr prostupu 200 mm Popis položky odpovídá cenové soustavě
P | 2032 | 741420001 |  | Montáž hromosvodného vedení svodových drátů nebo lan s podpěrami, O do 10 mm | M | 420 | 0 |  |  |  | 0 |  | CS ÚRS 2023 02 |  | 2
PP |  |  |  | Montáž hromosvodného vedení svodových drátů nebo lan s podpěrami, O do 10 mm
VV |  |  |  | 260.4/0.62=420.000 [A] Celkem: A=420.000 [B]
TS
P | 2033 | 741440031 |  | Montáž zemnicích desek a tyčí s připojením na svodové nebo uzemňovací vedení bez příslušenství tyčí, délky do 2 m | KUS | 9 | 0 |  |  |  | 0 |  | CS ÚRS 2023 02 |  | 2
PP |  |  |  | Montáž zemnicích desek a tyčí s připojením na svodové nebo uzemňovací vedení bez příslušenství tyčí, délky do 2 m
VV
TS
P | 2034 | 35442128 |  | tyč zemnící 2 m FeZn se svorkou | KUS | 9 | 0.00786 |  |  |  | 0 |  | CS ÚRS 2023 02 |  | 2
PP |  |  |  | tyč zemnící 2 m FeZn se svorkou
VV
TS
P | 2035 | 35442131 |  | tyč zemnící T profilu 2 m FeZn se svorkou | KUS | 9 | 0.00392 |  |  |  | 0 |  | CS ÚRS 2023 02 |  | 2
PP |  |  |  | tyč zemnící T profilu 2 m FeZn se svorkou
VV
TS
SD |  | R015 |  | LIKVIDACE ODPADŮ
P | 2024 | R015120 | 905 | NEOCEŇOVAT - LIKVIDACE ODPADŮ NEKONTAMINOVANÝCH - 17 01 02 STAVEBNÍ A DEMOLIČNÍ SUŤ (CIHLY) | T | 24 | 0 |  |  |  | 0 |  | R-položka |  | 2
PP |  |  |  | LIKVIDACE ODPADŮ NEKONTAMINOVANÝCH - 17 01 02 STAVEBNÍ A DEMOLIČNÍ SUŤ (CIHLY)
VV
TS |  |  |  | Poznámka k položce: Evidenční položka. Neoceňovat v objektu SO/PS, položka se oceňuje pouze v objektu SO 90-90. 1. Položka obsahuje: • veškeré poplatky provozovateli skládky, recyklační linky nebo jiného zařízení na zpracování nebo likvidaci odpadů související s převzetím, uložením, zpracováním nebo likvidací odpadu, • náklady spojené s vyložením a manipulací s materiálem v místě skládky. 3. Způsob měření: • [měrná jednotka – nejčastěji Tuna] určující množství odpadu vytříděného v souladu se zákonem č. 541/2020 Sb., o odpadech, v platném znění, 15 km
P | 2025 | R015190 | 909 | NEOCEŇOVAT - LIKVIDACE ODPADŮ NEKONTAMINOVANÝCH - 17 02 03 PLASTY Z INTERIÉRŮ REKONSTRUOVANÝCH OBJEKTŮ | T | 0.5 | 0 |  |  |  | 0 |  | R-položka |  | 2
PP |  |  |  | LIKVIDACE ODPADŮ NEKONTAMINOVANÝCH - 17 02 03 PLASTY Z INTERIÉRŮ REKONSTRUOVANÝCH OBJEKTŮ
VV
TS |  |  |  | Poznámka k položce: Evidenční položka. Neoceňovat v objektu SO/PS, položka se oceňuje pouze v objektu SO 90-90. 1. Položka obsahuje: • veškeré poplatky provozovateli skládky, recyklační linky nebo jiného zařízení na zpracování nebo likvidaci odpadů související s převzetím, uložením, zpracováním nebo likvidací odpadu, • náklady spojené s dopravou odpadu z místa stavby na místo převzetí provozovatelem skládky, recyklační linky nebo jiného zařízení na zpracování nebo likvidaci odpadů, • náklady spojené s vyložením a manipulací s materiálem v místě skládky. 3. Způsob měření: • [měrná jednotka – nejčastěji Tuna] určující množství odpadu vytříděného v souladu se zákonem č. 541/2020 Sb., o odpadech, v platném znění, 15 km
P | 2026 | R015742 | 914 | NEOCEŇOVAT - LIKVIDACE ODPADŮ NEKONTAMINOVANÝCH - 17 04 02 HLINÍK | T | 1.5 | 0 |  |  |  | 0 |  | R-položka |  | 2
PP |  |  |  | LIKVIDACE ODPADŮ NEKONTAMINOVANÝCH - 17 04 02 HLINÍK
VV
TS |  |  |  | Poznámka k položce: Evidenční položka. Neoceňovat v objektu SO/PS, položka se oceňuje pouze v objektu SO 90-90. 1. Položka obsahuje: • veškeré poplatky provozovateli skládky, recyklační linky nebo jiného zařízení na zpracování nebo likvidaci odpadů související s převzetím, uložením, zpracováním nebo likvidací odpadu, • náklady spojené s vyložením a manipulací s materiálem v místě skládky. 3. Způsob měření: • [měrná jednotka – nejčastěji Tuna] určující množství odpadu vytříděného v souladu se zákonem č. 541/2020 Sb., o odpadech, v platném znění, 15 km
P | 2027 | R015747 | 901 | NEOCEŇOVAT - LIKVIDACE ODPADŮ NEKONTAMINOVANÝCH - 17 04 07 SMĚSNÉ KOVY | T | 3 | 0 |  |  |  | 0 |  | R-položka |  | 2
PP |  |  |  | LIKVIDACE ODPADŮ NEKONTAMINOVANÝCH - 17 04 07 SMĚSNÉ KOVY
VV
TS |  |  |  | Poznámka k položce: Evidenční položka. Neoceňovat v objektu SO/PS, položka se oceňuje pouze v objektu SO 90-90. 1. Položka obsahuje: • veškeré poplatky provozovateli skládky, recyklační linky nebo jiného zařízení na zpracování nebo likvidaci odpadů související s převzetím, uložením, zpracováním nebo likvidací odpadu, • náklady spojené s vyložením a manipulací s materiálem v místě skládky. 3. Způsob měření: • [měrná jednotka – nejčastěji Tuna] určující množství odpadu vytříděného v souladu se zákonem č. 541/2020 Sb., o odpadech, v platném znění, 15 km
P | 2028 | R015749 | 916 | NEOCEŇOVAT - LIKVIDACE ODPADŮ NEKONTAMINOVANÝCH - 17 04 11 KABELY | T | 6 | 0 |  |  |  | 0 |  | R-položka |  | 2
PP |  |  |  | LIKVIDACE ODPADŮ NEKONTAMINOVANÝCH - 17 04 11 KABELY
VV
TS |  |  |  | Poznámka k položce: Evidenční položka. Neoceňovat v objektu SO/PS, položka se oceňuje pouze v objektu SO 90-90. 1. Položka obsahuje: • veškeré poplatky provozovateli skládky, recyklační linky nebo jiného zařízení na zpracování nebo likvidaci odpadů související s převzetím, uložením, zpracováním nebo likvidací odpadu, • náklady spojené s vyložením a manipulací s materiálem v místě skládky. 3. Způsob měření: • [měrná jednotka – nejčastěji Tuna] určující množství odpadu vytříděného v souladu se zákonem č. 541/2020 Sb., o odpadech, v platném znění, 15 km
P | 2029 | R015310 | 911 | NEOCEŇOVAT - LIKVIDACE ODPADŮ NEKONTAMINOVANÝCH - 16 02 14 ELEKTROŠROT (VYŘAZENÁ EL. ZAŘÍZENÍ A PŘÍSTR. - AL, CU A VZ. KOVY) | T | 3 | 0 |  |  |  | 0 |  | R-položka |  | 2
PP |  |  |  | LIKVIDACE ODPADŮ NEKONTAMINOVANÝCH - 16 02 14 ELEKTROŠROT (VYŘAZENÁ EL. ZAŘÍZENÍ A PŘÍSTR. - AL, CU A VZ. KOVY)
VV
TS |  |  |  | Poznámka k položce: Evidenční položka. Neoceňovat v objektu SO/PS, položka se oceňuje pouze v objektu SO 90-90. 1. Položka obsahuje: • veškeré poplatky provozovateli skládky, recyklační linky nebo jiného zařízení na zpracování nebo likvidaci odpadů související s převzetím, uložením, zpracováním nebo likvidací odpadu • náklady spojené s vyložením a manipulací s materiálem v místě skládky. 3. Způsob měření: • [měrná jednotka – nejčastěji Tuna] určující množství odpadu vytříděného v souladu se zákonem č. 541/2020 Sb., o odpadech, v platném znění, 15 km
P | 2030 | R015640 | 913 | NEOCEŇOVAT - LIKVIDACE ODPADŮ NEBEZPEČNÝCH - 16 06 01 OLOVĚNÉ AKUMULÁTORY | T | 0.5 | 0 |  |  |  | 0 |  | R-položka |  | 2
PP |  |  |  | LIKVIDACE ODPADŮ NEBEZPEČNÝCH - 16 06 01 OLOVĚNÉ AKUMULÁTORY
VV
TS |  |  |  | Poznámka k položce: Evidenční položka. Neoceňovat v objektu SO/PS, položka se oceňuje pouze v objektu SO 90-90. 1. Položka obsahuje: • veškeré poplatky provozovateli skládky, recyklační linky nebo jiného zařízení na zpracování nebo likvidaci odpadů související s převzetím, uložením, zpracováním nebo likvidací odpadu, • náklady spojené s vyložením a manipulací s materiálem v místě skládky. 3. Způsob měření: • [měrná jednotka – nejčastěji Tuna] určující množství odpadu vytříděného v souladu se zákonem č. 541/2020 Sb., o odpadech, v platném znění, 15 km
P | 2031 | R015390 | 912 | NEOCEŇOVAT - LIKVIDACE ODPADŮ NEKONTAMINOVANÝCH - 16 02 14 PRŮCHODKY, POJISTKY | T | 0.5 | 0 |  |  |  | 0 |  | R-položka |  | 2
PP |  |  |  | LIKVIDACE ODPADŮ NEKONTAMINOVANÝCH - 16 02 14 PRŮCHODKY, POJISTKY
VV
TS |  |  |  | Poznámka k položce: Evidenční položka. Neoceňovat v objektu SO/PS, položka se oceňuje pouze v objektu SO 90-90. 1. Položka obsahuje: • veškeré poplatky provozovateli skládky, recyklační linky nebo jiného zařízení na zpracování nebo likvidaci odpadů související s převzetím, uložením, zpracováním nebo likvidací odpadu, • náklady spojené s dopravou odpadu z místa stavby na místo převzetí provozovatelem skládky, recyklační linky nebo jiného zařízení na zpracování nebo likvidaci odpadů, • náklady spojené s vyložením a manipulací s materiálem v místě skládky. 3. Způsob měření: • [měrná jednotka – nejčastěji Tuna] určující množství odpadu vytříděného v souladu se zákonem č. 541/2020 Sb., o odpadech, v platném znění, 15 km

## SO 61-86-41
SŽDC05 |  |  |  | Soupis prací objektu | [10 empty] | 3
6
S | Stavba: | 21-020.640 |  | Rekonstrukce výpravní budovy v žst. Pardubice - 2. etapa (hala, křídla)_final | [6 empty] | D.2.3.6 |  | Aspe | 0,00 | 2
O | Objekt: | D.2.3.6 |  | Rozvody VN, NN, osvětlení a dálkové ovládání odpojovačů | [9 empty] | 15,00 | 2
Typ | Poř. číslo | Kód položky | Varianta | Název položky | MJ | Množství | Jednotková hmotnost | Celková hmotnost |  |  | Jednotková cena |  | Cenové soustavy | 21,00 | 2
Dodávka
[9 empty] | Jednotková | Celkem | Jednotková | Celkem |  |  |  | Počet položek s nulovou cenou
O1 |  | SO 61-86-41 |  | Západní křídlo - elektroinstalace, hromosvod
SD |  | 1 |  | Zemní práce
P | 1 | 460751113 |  | Osazení kabelových kanálů včetně utěsnění, vyspárování a zakrytí víkem z prefabrikovaných betonových žlabů do rýhy, bez výkopových prací vnější šířky přes 25 do | M | 1300 | 0 |  |  |  | 0 |  | CS ÚRS 2023 02 |  | 2
PP |  |  |  | Osazení kabelových kanálů včetně utěsnění, vyspárování a zakrytí víkem z prefabrikovaných betonových žlabů do rýhy, bez výkopových prací vnější šířky přes 25 do 35 cm
VV |  |  |  | 1.PP 300=300.000 [A] '1.NP 300=300.000 [B] '2.NP 500=500.000 [C] '3.NP 100=100.000 [D] '4.NP 100=100.000 [E] Celkem: A+B+C+D+E=1 300.000 [F]
TS |  |  |  | Poznámka k položce: BETONOVY ZLAB BEZ VIKA KZ3 0,5M
SD |  | 46-M |  | Zemní práce při extr.mont.pracích
P | 226 | 460941221 |  | Vyplnění rýh vyplnění a omítnutí rýh ve stěnách hloubky přes 3 do 5 cm a šířky do 5 cm | M | 7800 | 0.00042 |  |  |  | 0 |  | CS ÚRS 2023 02 |  | 2
PP |  |  |  | Vyplnění rýh vyplnění a omítnutí rýh ve stěnách hloubky přes 3 do 5 cm a šířky do 5 cm
VV |  |  |  | 1.PP 1560=1 560.000 [A] '1.NP 1560=1 560.000 [B] '2.NP 3900=3 900.000 [C] '3.NP 390=390.000 [D] '4.NP 390=390.000 [E] Celkem: A+B+C+D+E=7 800.000 [F]
TS
SD |  | 5 |  | Komunikace pozemní
P | 195 | Pol69R.1 |  | Podíl přidružených výkonů 4,80% z C21M a navázaného materiálu | KPL | 1 | 0 |  |  |  | 0 |  | R-položka |  | 2
PP |  |  |  | Podíl přidružených výkonů 4,80% z C21M a navázaného materiálu
VV
TS |  |  |  | Poznámka k položce: Podíl přidružených výkonů 4,80% z C21M a navázaného materiálu
P | 197 | 741810002 |  | Zkoušky a prohlídky elektrických rozvodů a zařízení celková prohlídka a vyhotovení revizní zprávy pro objem montážních prací přes 100 do 500 tis. Kč | KUS | 4 | 0 |  |  |  | 0 |  | CS ÚRS 2023 02 |  | 2
PP |  |  |  | Zkoušky a prohlídky elektrických rozvodů a zařízení celková prohlídka a vyhotovení revizní zprávy pro objem montážních prací přes 100 do 500 tis. Kč
VV |  |  |  | Elektroinstalace 4=4.000 [A] Celkem: A=4.000 [B]
TS |  |  |  | Poznámka k položce: Celk.prohl.el.zaříz.a vyhot.rev.zp.do 500.tis.mont. Popis položky odpovídá cenové soustavě
P | 198 | 741810002 | 1 | Zkoušky a prohlídky elektrických rozvodů a zařízení celková prohlídka a vyhotovení revizní zprávy pro objem montážních prací přes 100 do 500 tis. Kč | KUS | 2 | 0 |  |  |  | 0 |  | CS ÚRS 2023 02 |  | 2
PP |  |  |  | Zkoušky a prohlídky elektrických rozvodů a zařízení celková prohlídka a vyhotovení revizní zprávy pro objem montážních prací přes 100 do 500 tis. Kč
VV |  |  |  | Hromosvod 2=2.000 [A] Celkem: A=2.000 [B]
TS |  |  |  | Poznámka k položce: Celk.prohl.el.zaříz.a vyhot.rev.zp.do 250.tis.mont. - hromosvod
P | 200 | 320410002R |  | Recyklační poplatky | KPL | 1 | 0 |  |  |  | 0 |  | R-položka |  | 2
PP |  |  |  | Recyklační poplatky
VV
TS |  |  |  | Poznámka k položce: Recyklační poplatky
P | 203 | 320410002R.3 |  | Vypracování dílenské dokumentace | HOD | 150 | 0 |  |  |  | 0 |  | R-položka |  | 2
PP |  |  |  | Vypracování dílenské dokumentace
VV
TS |  |  |  | Poznámka k položce: Vypracování dílenské dokumentace
P | 205 | 320410002R.5 |  | Koordinace na stavbě | HOD | 90 | 0 |  |  |  | 0 |  | R-položka |  | 2
PP |  |  |  | Koordinace na stavbě
VV
TS |  |  |  | Poznámka k položce: Koordinace na stavbě
P | 206 | HZS2231 |  | Hodinové zúčtovací sazby profesí PSV provádění stavebních instalací elektrikář | HOD | 150 | 0 |  |  |  | 0 |  | CS ÚRS 2023 02 |  | 2
PP |  |  |  | Hodinové zúčtovací sazby profesí PSV provádění stavebních instalací elektrikář
VV |  |  |  | Demontáže 150=150.000 [A] Celkem: A=150.000 [B]
TS |  |  |  | Poznámka k položce: Demontáže
P | 207 | 741820001 |  | Měření zemních odporů zemniče | KUS | 20 | 0 |  |  |  | 0 |  | CS ÚRS 2023 02 |  | 2
PP |  |  |  | Měření zemních odporů zemniče
VV
TS |  |  |  | Poznámka k položce: Měření zemního odporu pro 1 zemnič Popis položky odpovídá cenové soustavě
P | 208 | 12R |  | Podružný materiál 5,00% | KPL | 1 | 0 |  |  |  | 0 |  | R-položka |  | 2
PP |  |  |  | Podružný materiál 5,00%
VV
TS |  |  |  | Poznámka k položce: Podružný materiál 5,00%
P | 209 | Pol109R |  | GZS 2,50% z C21M a navázaného materiálu | KPL | 1 | 0 |  |  |  | 0 |  | R-položka |  | 2
PP |  |  |  | GZS 2,50% z C21M a navázaného materiálu
VV
TS |  |  |  | Poznámka k položce: GZS 2,50% z C21M a navázaného materiálu
P | 210 | 0101R |  | zajištění provizorních stavů v souladu s POV | HOD | 160 | 0 |  |  |  | 0 |  | R-položka |  | 2
PP |  |  |  | zajištění provizorních stavů v souladu s POV
VV
TS |  |  |  | Poznámka k položce: Popis položky: 1. dodávku veškerého materiálu, kabelizace, trubek potřebného pro provedení provizorního stavu 2. zprovoznění zařízení při provizorním stavu 3. veškeré bypassy a přepojení zařízení, vypouštění a napouštění systémů apod. 4. provedení veškerých potřebných stavebních přípomocí (vývrty, uchycení, propojení) zajištění dle odsouhlasené výrobní dokumentace 5. odklizení suti a přebytečného materiálu 6. dodatečnou demontáž a likvidaci 7. veškerou staveništní a mimostaveništní dopravu 8. případné dílčí revize
P | 211 | 0102R |  | provizorní zástěny a zakrytí pro zajištění provozu stávající technologie D+M, demontáž | M2 | 150 | 0 |  |  |  | 0 |  | R-položka |  | 2
PP |  |  |  | provizorní zástěny a zakrytí pro zajištění provozu stávající technologie D+M, demontáž
VV
TS |  |  |  | Poznámka k položce: Popis položky: 1. dodávku veškerého materiálu potřebného pro provedení zakrytí v předepsané kvalitě 2. provedení zástěn vč. vstupních otvorů a jejich zajištění dle odsouhlasené výrobní dokumentace 3. odklizení suti a přebytečného materiálu 4. potřebná lešení 5. dodatečnou demontáž a likvidaci 6. veškerou staveništní a mimostaveništní dopravu
P | 212 | HZS1292 |  | Hodinové zúčtovací sazby profesí HSV zemní a pomocné práce stavební dělník | HOD | 45 | 0 |  |  |  | 0 |  | CS ÚRS 2023 02 |  | 2
PP |  |  |  | Hodinové zúčtovací sazby profesí HSV zemní a pomocné práce stavební dělník
VV |  |  |  | stěhování, úklid, výmalby 45=45.000 [A] Celkem: A=45.000 [B]
TS |  |  |  | Poznámka k položce: Popis položky: 1. dodávku veškerého materiálu potřebného pro provedení stěhování, úklidu a výmaleb 2. provedení veškerých prací spojených se stěhováním, úklidem a malováním 3. odklizení suti a přebytečného materiálu 4. potřebná lešení a zajištění prostor 5. veškerou staveništní a mimostaveništní dopravu
P | 213 | 741810003 |  | Zkoušky a prohlídky elektrických rozvodů a zařízení celková prohlídka a vyhotovení revizní zprávy pro objem montážních prací přes 500 do 1000 tis. Kč | KUS | 1 | 0 |  |  |  | 0 |  | CS ÚRS 2023 02 |  | 2
PP |  |  |  | Zkoušky a prohlídky elektrických rozvodů a zařízení celková prohlídka a vyhotovení revizní zprávy pro objem montážních prací přes 500 do 1000 tis. Kč
VV
TS |  |  |  | Poznámka k položce: 1. Položka obsahuje: – cenu za celkovou prohlídku zařízení PS/SO, vč. měření, komplexních zkoušek a revizi zařízení tohoto PS/SO autorizovaným revizním technikem na silnoproudá zařízení podle požadavku ČSN, včetně hodnocení a vyhotovení celkové revizní zprávy 2. Položka neobsahuje: X 3. Způsob měření: Udává se počet kusů kompletní konstrukce nebo práce.
P | 214 | 741810011 |  | Zkoušky a prohlídky elektrických rozvodů a zařízení celková prohlídka a vyhotovení revizní zprávy pro objem montážních prací Příplatek k ceně 0003 za každých da | KUS | 42 | 0 |  |  |  | 0 |  | CS ÚRS 2023 02 |  | 2
PP |  |  |  | Zkoušky a prohlídky elektrických rozvodů a zařízení celková prohlídka a vyhotovení revizní zprávy pro objem montážních prací Příplatek k ceně 0003 za každých dalších i započatých 500 tis. Kč přes 1000 tis. Kč
VV
TS |  |  |  | Poznámka k položce: 1. Položka obsahuje: – cenu za celkovou prohlídku zařízení PS/SO, vč. měření, komplexních zkoušek a revizi zařízení tohoto PS/SO autorizovaným revizním technikem na silnoproudá zařízení podle požadavku ČSN, včetně hodnocení a vyhotovení celkové revizní zprávy 2. Položka neobsahuje: X 3. Způsob měření: Udává se počet kusů kompletní konstrukce nebo práce.
P | 215 | 0107R |  | PROVEDENÍ PROHLÍDKY A ZKOUŠKY PRÁVNICKOU OSOBOU, VYDÁNÍ PRŮKAZU ZPŮSOBILOSTI | KUS | 1 | 0 |  |  |  | 0 |  | R-položka |  | 2
PP |  |  |  | PROVEDENÍ PROHLÍDKY A ZKOUŠKY PRÁVNICKOU OSOBOU, VYDÁNÍ PRŮKAZU ZPŮSOBILOSTI
VV
TS |  |  |  | Poznámka k položce: 1. Položka obsahuje: – cenu za vyhotovení dokladu právnickou osobou o silnoproudých zařízeních a vydání průkazu způsobilosti 2. Položka neobsahuje: X 3. Způsob měření: Udává se počet kusů kompletní konstrukce nebo práce.
SD |  | 741 |  | Elektroinstalace - silnoproud
P | 2 | 741112001 |  | Montáž krabic elektroinstalačních bez napojení na trubky a lišty, demontáže a montáže víčka a přístroje protahovacích nebo odbočných zapuštěných plastových kruh | KUS | 1100 | 0 |  |  |  | 0 |  | CS ÚRS 2023 02 |  | 2
PP |  |  |  | Montáž krabic elektroinstalačních bez napojení na trubky a lišty, demontáže a montáže víčka a přístroje protahovacích nebo odbočných zapuštěných plastových kruhových
VV |  |  |  | 1.PP 275=275.000 [A] '1.NP 275=275.000 [B] '2.NP 450=450.000 [C] '3.NP 50=50.000 [D] '4.NP 50=50.000 [E] Celkem: A+B+C+D+E=1 100.000 [F]
TS |  |  |  | Poznámka k položce: krabice odbočná s víčkem (1902, KO 68, KU 68) kruhová bez zapojení Popis položky odpovídá cenové soustavě
P | 3 | 741112001 | 1 | Montáž krabic elektroinstalačních bez napojení na trubky a lišty, demontáže a montáže víčka a přístroje protahovacích nebo odbočných zapuštěných plastových kruh | KUS | 250 | 0 |  |  |  | 0 |  | CS ÚRS 2023 02 |  | 2
PP |  |  |  | Montáž krabic elektroinstalačních bez napojení na trubky a lišty, demontáže a montáže víčka a přístroje protahovacích nebo odbočných zapuštěných plastových kruhových
VV |  |  |  | 1.PP 10=10.000 [A] '1.NP 15=15.000 [B] '2.NP 200=200.000 [C] '3.NP 2=2.000 [D] '4.NP 23=23.000 [E] Celkem: A+B+C+D+E=250.000 [F]
TS |  |  |  | Poznámka k položce: krabice odbočná s víčkem a svork. (1903, KR 68) kruhová vč. zapojení Popis položky odpovídá cenové soustavě
P | 4 | 741112023 |  | Montáž krabic elektroinstalačních bez napojení na trubky a lišty, demontáže a montáže víčka a přístroje protahovacích nebo odbočných nástěnných plastových čtyřh | KUS | 20 | 0 |  |  |  | 0 |  | CS ÚRS 2023 02 |  | 2
PP |  |  |  | Montáž krabic elektroinstalačních bez napojení na trubky a lišty, demontáže a montáže víčka a přístroje protahovacích nebo odbočných nástěnných plastových čtyřhranných, vel. do 250x250 mm
VV |  |  |  | 1.PP 1=1.000 [A] '1.NP 1=1.000 [B] '2.NP 16=16.000 [C] '3.NP 1=1.000 [D] '4.NP 1=1.000 [E] Celkem: A+B+C+D+E=20.000 [F]
TS |  |  |  | Poznámka k položce: krabice KT250
P | 5 | 741130001 |  | Ukončení vodičů a kabelů izolovaných s označením a zapojením v rozváděči nebo na přístroji, průřezu žíly do 2,5 mm2 | KUS | 3000 | 0 |  |  |  | 0 |  | CS ÚRS 2023 02 |  | 2
PP |  |  |  | Ukončení vodičů a kabelů izolovaných s označením a zapojením v rozváděči nebo na přístroji, průřezu žíly do 2,5 mm2
VV |  |  |  | 1.PP 600=600.000 [A] '1.NP 600=600.000 [B] '2.NP 1500=1 500.000 [C] '3.NP 150=150.000 [D] '4.NP 150=150.000 [E] Celkem: A+B+C+D+E=3 000.000 [F]
TS |  |  |  | Poznámka k položce: Ukončení vodičů izolovaných s označením a zapojením v rozváděči nebo na přístroji průřezu žíly do 2,5 mm2 Popis položky odpovídá cenové soustavě
P | 6 | 741130004 |  | Ukončení vodičů a kabelů izolovaných s označením a zapojením v rozváděči nebo na přístroji, průřezu žíly do 6 mm2 | KUS | 300 | 0 |  |  |  | 0 |  | CS ÚRS 2023 02 |  | 2
PP |  |  |  | Ukončení vodičů a kabelů izolovaných s označením a zapojením v rozváděči nebo na přístroji, průřezu žíly do 6 mm2
VV |  |  |  | 1.PP 30=30.000 [A] '1.NP 35=35.000 [B] '2.NP 210=210.000 [C] '3.NP 12=12.000 [D] '4.NP 13=13.000 [E] Celkem: A+B+C+D+E=300.000 [F]
TS |  |  |  | Poznámka k položce: Ukončení vodičů izolovaných s označením a zapojením v rozváděči nebo na přístroji průřezu žíly do 6 mm2 Popis položky odpovídá cenové soustavě
P | 7 | 741130006 |  | Ukončení vodičů a kabelů izolovaných s označením a zapojením v rozváděči nebo na přístroji, průřezu žíly do 16 mm2 | KUS | 60 | 0 |  |  |  | 0 |  | CS ÚRS 2023 02 |  | 2
PP |  |  |  | Ukončení vodičů a kabelů izolovaných s označením a zapojením v rozváděči nebo na přístroji, průřezu žíly do 16 mm2
VV |  |  |  | 1.PP 5=5.000 [A] '1.NP 5=5.000 [B] '2.NP 37=37.000 [C] '3.NP 5=5.000 [D] '4.NP 8=8.000 [E] Celkem: A+B+C+D+E=60.000 [F]
TS |  |  |  | Poznámka k položce: ukončení vodiče v rozvaděči vč. zapojení a koncovky do 16mm2
P | 8 | 741130011 |  | Ukončení vodičů a kabelů izolovaných s označením a zapojením v rozváděči nebo na přístroji, průřezu žíly do 50 mm2 | KUS | 20 | 0 |  |  |  | 0 |  | CS ÚRS 2023 02 |  | 2
PP |  |  |  | Ukončení vodičů a kabelů izolovaných s označením a zapojením v rozváděči nebo na přístroji, průřezu žíly do 50 mm2
VV |  |  |  | 1.PP 1=1.000 [A] '1.NP 1=1.000 [B] '2.NP 16=16.000 [C] '3.NP 1=1.000 [D] '4.NP 1=1.000 [E] Celkem: A+B+C+D+E=20.000 [F]
TS |  |  |  | Poznámka k položce: ukončení vodiče v rozvaděči vč. zapojení a koncovky do 50mm2
P | 9 | 741130012 |  | Ukončení vodičů a kabelů izolovaných s označením a zapojením v rozváděči nebo na přístroji, průřezu žíly do 70 mm2 | KUS | 20 | 0 |  |  |  | 0 |  | CS ÚRS 2023 02 |  | 2
PP |  |  |  | Ukončení vodičů a kabelů izolovaných s označením a zapojením v rozváděči nebo na přístroji, průřezu žíly do 70 mm2
VV |  |  |  | 1.PP 1=1.000 [A] '1.NP 1=1.000 [B] '2.NP 16=16.000 [C] '3.NP 1=1.000 [D] '4.NP 1=1.000 [E] Celkem: A+B+C+D+E=20.000 [F]
TS |  |  |  | Poznámka k položce: ukončení vodiče v rozvaděči vč. zapojení a koncovky do 70mm2
P | 10 | 741130015 |  | Ukončení vodičů a kabelů izolovaných s označením a zapojením v rozváděči nebo na přístroji, průřezu žíly do 150 mm2 | KUS | 20 | 0 |  |  |  | 0 |  | CS ÚRS 2023 02 |  | 2
PP |  |  |  | Ukončení vodičů a kabelů izolovaných s označením a zapojením v rozváděči nebo na přístroji, průřezu žíly do 150 mm2
VV |  |  |  | 1.PP 1=1.000 [A] '1.NP 1=1.000 [B] '2.NP 16=16.000 [C] '3.NP 1=1.000 [D] '4.NP 1=1.000 [E] Celkem: A+B+C+D+E=20.000 [F]
TS |  |  |  | Poznámka k položce: ukončení vodiče v rozvaděči vč. zapojení a koncovky do 150mm2
P | 11 | 741310001 |  | Montáž spínačů jedno nebo dvoupólových nástěnných se zapojením vodičů, pro prostředí normální spínačů, řazení 1-jednopólových | KUS | 92 | 0 |  |  |  | 0 |  | CS ÚRS 2023 02 |  | 2
PP |  |  |  | Montáž spínačů jedno nebo dvoupólových nástěnných se zapojením vodičů, pro prostředí normální spínačů, řazení 1-jednopólových
VV |  |  |  | 1.PP 15=15.000 [A] '1.NP 14=14.000 [B] '2.NP 50=50.000 [C] '3.NP 5=5.000 [D] '4.NP 8=8.000 [E] Celkem: A+B+C+D+E=92.000 [F]
TS |  |  |  | Poznámka k položce: spínač nástěnný prostředí obyčejné 1-pólový řazení 1 Popis položky odpovídá cenové soustavě
P | 12 | 741310031 |  | Montáž spínačů jedno nebo dvoupólových nástěnných se zapojením vodičů, pro prostředí venkovní nebo mokré spínačů, řazení 1-jednopólových | KUS | 38 | 0 |  |  |  | 0 |  | CS ÚRS 2023 02 |  | 2
PP |  |  |  | Montáž spínačů jedno nebo dvoupólových nástěnných se zapojením vodičů, pro prostředí venkovní nebo mokré spínačů, řazení 1-jednopólových
VV |  |  |  | 1.PP 2=2.000 [A] '1.NP 3=3.000 [B] '2.NP 24=24.000 [C] '3.NP 5=5.000 [D] '4.NP 4=4.000 [E] Celkem: A+B+C+D+E=38.000 [F]
TS |  |  |  | Poznámka k položce: spínač nástěnný prostředí vlhké 1-pólový řazení 1 Popis položky odpovídá cenové soustavě
P | 13 | 741310021 |  | Montáž spínačů jedno nebo dvoupólových nástěnných se zapojením vodičů, pro prostředí normální přepínačů, řazení 5-sériových | KUS | 4 | 0 |  |  |  | 0 |  | CS ÚRS 2023 02 |  | 2
PP |  |  |  | Montáž spínačů jedno nebo dvoupólových nástěnných se zapojením vodičů, pro prostředí normální přepínačů, řazení 5-sériových
VV |  |  |  | 1.PP 1=1.000 [A] '2.NP 1=1.000 [B] '3.NP 1=1.000 [C] '4.NP 1=1.000 [D] Celkem: A+B+C+D=4.000 [E]
TS |  |  |  | Poznámka k položce: sériový přepínač nástěnný prostředí obyčejné řazení 5 Popis položky odpovídá cenové soustavě
P | 14 | 741310022 |  | Montáž spínačů jedno nebo dvoupólových nástěnných se zapojením vodičů, pro prostředí normální přepínačů, řazení 6-střídavých | KUS | 40 | 0 |  |  |  | 0 |  | CS ÚRS 2023 02 |  | 2
PP |  |  |  | Montáž spínačů jedno nebo dvoupólových nástěnných se zapojením vodičů, pro prostředí normální přepínačů, řazení 6-střídavých
VV |  |  |  | 1.PP 2=2.000 [A] '1.NP 3=3.000 [B] '2.NP 26=26.000 [C] '3.NP 5=5.000 [D] '4.NP 4=4.000 [E] Celkem: A+B+C+D+E=40.000 [F]
TS |  |  |  | Poznámka k položce: střídavý přepínač nástěnný prostředí obyčejné řazení 6
P | 15 | 741310042 |  | Montáž spínačů jedno nebo dvoupólových nástěnných se zapojením vodičů, pro prostředí venkovní nebo mokré přepínačů, řazení 6-střídavých | KUS | 8 | 0 |  |  |  | 0 |  | CS ÚRS 2023 02 |  | 2
PP |  |  |  | Montáž spínačů jedno nebo dvoupólových nástěnných se zapojením vodičů, pro prostředí venkovní nebo mokré přepínačů, řazení 6-střídavých
VV |  |  |  | 1.PP 8=8.000 [A] Celkem: A=8.000 [B]
TS |  |  |  | Poznámka k položce: střídavý přepínač nástěnný prostředí do vlhka řazení 6
P | 16 | 741310025 |  | Montáž spínačů jedno nebo dvoupólových nástěnných se zapojením vodičů, pro prostředí normální přepínačů, řazení 7-křížových | KUS | 1 | 0 |  |  |  | 0 |  | CS ÚRS 2023 02 |  | 2
PP |  |  |  | Montáž spínačů jedno nebo dvoupólových nástěnných se zapojením vodičů, pro prostředí normální přepínačů, řazení 7-křížových
VV
TS |  |  |  | Poznámka k položce: střídavý přepínač nástěnný prostředí obyčejné řazení 7 Popis položky odpovídá cenové soustavě
P | 17 | 741310011 |  | Montáž spínačů jedno nebo dvoupólových nástěnných se zapojením vodičů, pro prostředí normální ovladačů, řazení 1/0-tlačítkových zapínacích | KUS | 51 | 0 |  |  |  | 0 |  | CS ÚRS 2023 02 |  | 2
PP |  |  |  | Montáž spínačů jedno nebo dvoupólových nástěnných se zapojením vodičů, pro prostředí normální ovladačů, řazení 1/0-tlačítkových zapínacích
VV |  |  |  | 1.PP 5=5.000 [A] '1.NP 5=5.000 [B] '2.NP 30=30.000 [C] '3.NP 5=5.000 [D] '4.NP 6=6.000 [E] Celkem: A+B+C+D+E=51.000 [F]
TS |  |  |  | Poznámka k položce: tlačítkový ovladač I/0
P | 18 | 210110005R.1 |  | žaluziový ovladač | KS | 10 | 0 |  |  |  | 0 |  | R-položka |  | 2
PP |  |  |  | žaluziový ovladač
VV |  |  |  | 1.NP 10=10.000 [A] Celkem: A=10.000 [B]
TS |  |  |  | Poznámka k položce: žaluziový ovladač
P | 19 | 741313011 |  | Montáž zásuvek domovních se zapojením vodičů bezšroubové připojení chráněných v krabici 10/16 A, pro prostředí normální, provedení 2P + PE | KUS | 720 | 0 |  |  |  | 0 |  | CS ÚRS 2023 02 |  | 2
PP |  |  |  | Montáž zásuvek domovních se zapojením vodičů bezšroubové připojení chráněných v krabici 10/16 A, pro prostředí normální, provedení 2P + PE
VV |  |  |  | 1.PP 141=141.000 [A] '1.NP 140=140.000 [B] '2.NP 367=367.000 [C] '3.NP 36=36.000 [D] '4.NP 36=36.000 [E] Celkem: A+B+C+D+E=720.000 [F]
TS |  |  |  | Poznámka k položce: zásuvka v krabici prostředí obyčejné 10/16A 250V 2P+Z Popis položky odpovídá cenové soustavě
P | 20 | 741313082 |  | Montáž zásuvek domovních se zapojením vodičů šroubové připojení venkovní nebo mokré, provedení 2P + PE | KUS | 44 | 0 |  |  |  | 0 |  | CS ÚRS 2023 02 |  | 2
PP |  |  |  | Montáž zásuvek domovních se zapojením vodičů šroubové připojení venkovní nebo mokré, provedení 2P + PE
VV |  |  |  | 1.PP 4=4.000 [A] '1.NP 5=5.000 [B] '2.NP 26=26.000 [C] '3.NP 5=5.000 [D] '4.NP 4=4.000 [E] Celkem: A+B+C+D+E=44.000 [F]
TS |  |  |  | Poznámka k položce: zásuvka v krabici prostředí vlhké 10/16A 250V 2P+Z
P | 21 | 741313085 |  | Montáž zásuvek domovních se zapojením vodičů šroubové připojení venkovní nebo mokré, provedení 3P + N + PE | KUS | 2 | 0 |  |  |  | 0 |  | CS ÚRS 2023 02 |  | 2
PP |  |  |  | Montáž zásuvek domovních se zapojením vodičů šroubové připojení venkovní nebo mokré, provedení 3P + N + PE
VV
TS |  |  |  | Poznámka k položce: zásuvka v krabici prostředí vlhké 16A 400V
P | 22 | 741111002 |  | Montáž systému podlahových kanálů se spojkami, ohyby a rohy a s nasunutím do krabic krabic s vývody | KUS | 30 | 0 |  |  |  | 0 |  | CS ÚRS 2023 02 |  | 2
PP |  |  |  | Montáž systému podlahových kanálů se spojkami, ohyby a rohy a s nasunutím do krabic krabic s vývody
VV |  |  |  | 1.NP 30=30.000 [A] Celkem: A=30.000 [B]
TS |  |  |  | Poznámka k položce: montáž podl krabice
P | 23 | 210190000R2 |  | montáž MEB | KS | 55 | 0 |  |  |  | 0 |  | R-položka |  | 2
PP |  |  |  | montáž MEB
VV |  |  |  | 1.PP 5=5.000 [A] '1.NP 5=5.000 [B] '2.NP 32=32.000 [C] '3.NP 5=5.000 [D] '4.NP 8=8.000 [E] Celkem: A+B+C+D+E=55.000 [F]
TS |  |  |  | Poznámka k položce: montáž MEB Popis položky odpovídá cenové soustavě
P | 24 | 210190000R |  | montáž nouzová sada pro invalidy | KS | 2 | 0 |  |  |  | 0 |  | R-položka |  | 2
PP |  |  |  | montáž nouzová sada pro invalidy
VV
TS |  |  |  | Poznámka k položce: montáž nouzová sada pro invalidy
P | 25 | 741311004 |  | Montáž spínačů speciálních se zapojením vodičů čidla pohybu nástěnného | KUS | 100 | 0 |  |  |  | 0 |  | CS ÚRS 2023 02 |  | 2
PP |  |  |  | Montáž spínačů speciálních se zapojením vodičů čidla pohybu nástěnného
VV |  |  |  | 1.PP 15=15.000 [A] '1.NP 15=15.000 [B] '2.NP 57=57.000 [C] '3.NP 5=5.000 [D] '4.NP 8=8.000 [E] Celkem: A+B+C+D+E=100.000 [F]
TS |  |  |  | Poznámka k položce: montáž pohyb. čidla / přítomnosti
P | 26 | 741210001 |  | Montáž rozvodnic oceloplechových nebo plastových bez zapojení vodičů běžných, hmotnosti do 20 kg | KUS | 49 | 0 |  |  |  | 0 |  | CS ÚRS 2023 02 |  | 2
PP |  |  |  | Montáž rozvodnic oceloplechových nebo plastových bez zapojení vodičů běžných, hmotnosti do 20 kg
VV |  |  |  | 1.PP 4=4.000 [A] '1.NP 5=5.000 [B] '2.NP 30=30.000 [C] '3.NP 5=5.000 [D] '4.NP 5=5.000 [E] Celkem: A+B+C+D+E=49.000 [F]
TS |  |  |  | Poznámka k položce: montáž oceloplech. rozvodnic do 20kg Popis položky odpovídá cenové soustavě
P | 27 | 741210002 |  | Montáž rozvodnic oceloplechových nebo plastových bez zapojení vodičů běžných, hmotnosti do 50 kg | KUS | 7 | 0 |  |  |  | 0 |  | CS ÚRS 2023 02 |  | 2
PP |  |  |  | Montáž rozvodnic oceloplechových nebo plastových bez zapojení vodičů běžných, hmotnosti do 50 kg
VV |  |  |  | 1.NP 7=7.000 [A] Celkem: A=7.000 [B]
TS |  |  |  | Poznámka k položce: montáž oceloplech. rozvodnic do 50kg Popis položky odpovídá cenové soustavě
P | 28 | 741210003 |  | Montáž rozvodnic oceloplechových nebo plastových bez zapojení vodičů běžných, hmotnosti do 100 kg | KUS | 3 | 0 |  |  |  | 0 |  | CS ÚRS 2023 02 |  | 2
PP |  |  |  | Montáž rozvodnic oceloplechových nebo plastových bez zapojení vodičů běžných, hmotnosti do 100 kg
VV
TS |  |  |  | Poznámka k položce: montáž oceloplech. rozvodnic do 100kg
P | 29 | 210200008R2 |  | montáž M-bus, elektroměr | KS | 75 | 0 |  |  |  | 0 |  | R-položka |  | 2
PP |  |  |  | montáž M-bus, elektroměr
VV |  |  |  | 1.NP 5=5.000 [A] '2.NP 57=57.000 [B] '3.NP 5=5.000 [C] '4.NP 8=8.000 [D] Celkem: A+B+C+D=75.000 [E]
TS |  |  |  | Poznámka k položce: montáž M-bus, elektroměr Popis položky odpovídá cenové soustavě
P | 30 | 210200008R |  | montáž nouzového svítidla (pikrogram/inverter) | KS | 360 | 0 |  |  |  | 0 |  | R-položka |  | 2
PP |  |  |  | montáž nouzového svítidla (pikrogram/inverter)
VV |  |  |  | 1.PP 25=25.000 [A] '1.NP 25=25.000 [B] '2.NP 265=265.000 [C] '3.NP 22=22.000 [D] '4.NP 23=23.000 [E] Celkem: A+B+C+D+E=360.000 [F]
TS |  |  |  | Poznámka k položce: montáž nouzového svítidla (pikrogram/inverter)
P | 31 | 741372051 |  | Montáž svítidel s integrovaným zdrojem LED se zapojením vodičů interiérových přisazených stropních reflektorových bez pohybového čidla | KUS | 729 | 0 |  |  |  | 0 |  | CS ÚRS 2023 02 |  | 2
PP |  |  |  | Montáž svítidel s integrovaným zdrojem LED se zapojením vodičů interiérových přisazených stropních reflektorových bez pohybového čidla
VV |  |  |  | 1.PP 145=145.000 [A] '1.NP 145=145.000 [B] '2.NP 367=367.000 [C] '3.NP 36=36.000 [D] '4.NP 36=36.000 [E] Celkem: A+B+C+D+E=729.000 [F]
TS |  |  |  | Poznámka k položce: montáž svítidla Popis položky odpovídá cenové soustavě
P | 32 | 210812001 |  | Montáž izolovaných kabelů měděných do 1 kV bez ukončení plných nebo laněných kulatých (např. CYKY, CHKE-R) uložených volně nebo v liště počtu a průřezu žil 2x1, | M | 1900 | 0 |  |  |  | 0 |  | CS ÚRS 2023 02 |  | 2
PP |  |  |  | Montáž izolovaných kabelů měděných do 1 kV bez ukončení plných nebo laněných kulatých (např. CYKY, CHKE-R) uložených volně nebo v liště počtu a průřezu žil 2x1,5 až 6 mm2
VV |  |  |  | 1.PP 400=400.000 [A] '1.NP 400=400.000 [B] '2.NP 900=900.000 [C] '3.NP 100=100.000 [D] '4.NP 100=100.000 [E] Celkem: A+B+C+D+E=1 900.000 [F]
TS |  |  |  | Poznámka k položce: CYKY 2Ax1.5mm2 (CYKY 2O1.5) 750V Popis položky odpovídá cenové soustavě
P | 33 | 210812011 |  | Montáž izolovaných kabelů měděných do 1 kV bez ukončení plných nebo laněných kulatých (např. CYKY, CHKE-R) uložených volně nebo v liště počtu a průřezu žil 3x1, | M | 15900 | 0 |  |  |  | 0 |  | CS ÚRS 2023 02 |  | 2
PP |  |  |  | Montáž izolovaných kabelů měděných do 1 kV bez ukončení plných nebo laněných kulatých (např. CYKY, CHKE-R) uložených volně nebo v liště počtu a průřezu žil 3x1,5 až 6 mm2
VV |  |  |  | 1.PP 3180=3 180.000 [A] '1.NP 3180=3 180.000 [B] '2.NP 7950=7 950.000 [C] '3.NP 795=795.000 [D] '4.NP 795=795.000 [E] Celkem: A+B+C+D+E=15 900.000 [F]
TS |  |  |  | Poznámka k položce: CYKY 3Bx1.5mm2 (CYKY 3J1.5) 750V Popis položky odpovídá cenové soustavě
P | 34 | 210812011 | 1 | Montáž izolovaných kabelů měděných do 1 kV bez ukončení plných nebo laněných kulatých (např. CYKY, CHKE-R) uložených volně nebo v liště počtu a průřezu žil 3x1, | M | 15100 | 0 |  |  |  | 0 |  | CS ÚRS 2023 02 |  | 2
PP |  |  |  | Montáž izolovaných kabelů měděných do 1 kV bez ukončení plných nebo laněných kulatých (např. CYKY, CHKE-R) uložených volně nebo v liště počtu a průřezu žil 3x1,5 až 6 mm2
VV |  |  |  | 1.PP 3180=3 180.000 [A] '1.NP 3180=3 180.000 [B] '2.NP 7150=7 150.000 [C] '3.NP 795=795.000 [D] '4.NP 795=795.000 [E] Celkem: A+B+C+D+E=15 100.000 [F]
TS |  |  |  | Poznámka k položce: CYKY 3Cx2.5mm2 (CYKY 3J2.5) 750V Popis položky odpovídá cenové soustavě
P | 35 | 210812061 |  | Montáž izolovaných kabelů měděných do 1 kV bez ukončení plných nebo laněných kulatých (např. CYKY, CHKE-R) uložených volně nebo v liště počtu a průřezu žil 5x1, | M | 2300 | 0 |  |  |  | 0 |  | CS ÚRS 2023 02 |  | 2
PP |  |  |  | Montáž izolovaných kabelů měděných do 1 kV bez ukončení plných nebo laněných kulatých (např. CYKY, CHKE-R) uložených volně nebo v liště počtu a průřezu žil 5x1,5 až 2,5 mm2
VV |  |  |  | 1.PP 500=500.000 [A] '1.NP 500=500.000 [B] '2.NP 1100=1 100.000 [C] '3.NP 100=100.000 [D] '4.NP 100=100.000 [E] Celkem: A+B+C+D+E=2 300.000 [F]
TS |  |  |  | Poznámka k položce: CYKY 5Cx1.5mm2 (CYKY 5J1.5) 750V Popis položky odpovídá cenové soustavě
P | 36 | 210812061 | 1 | Montáž izolovaných kabelů měděných do 1 kV bez ukončení plných nebo laněných kulatých (např. CYKY, CHKE-R) uložených volně nebo v liště počtu a průřezu žil 5x1, | M | 600 | 0 |  |  |  | 0 |  | CS ÚRS 2023 02 |  | 2
PP |  |  |  | Montáž izolovaných kabelů měděných do 1 kV bez ukončení plných nebo laněných kulatých (např. CYKY, CHKE-R) uložených volně nebo v liště počtu a průřezu žil 5x1,5 až 2,5 mm2
VV |  |  |  | 1.PP 100=100.000 [A] '1.NP 105=105.000 [B] '2.NP 350=350.000 [C] '3.NP 22=22.000 [D] '4.NP 23=23.000 [E] Celkem: A+B+C+D+E=600.000 [F]
TS |  |  |  | Poznámka k položce: CYKY 5Cx2,5mm2
P | 37 | 210812011 | 2 | Montáž izolovaných kabelů měděných do 1 kV bez ukončení plných nebo laněných kulatých (např. CYKY, CHKE-R) uložených volně nebo v liště počtu a průřezu žil 3x1, | M | 80 | 0 |  |  |  | 0 |  | CS ÚRS 2023 02 |  | 2
PP |  |  |  | Montáž izolovaných kabelů měděných do 1 kV bez ukončení plných nebo laněných kulatých (např. CYKY, CHKE-R) uložených volně nebo v liště počtu a průřezu žil 3x1,5 až 6 mm2
VV |  |  |  | 1.PP 5=5.000 [A] '1.NP 5=5.000 [B] '2.NP 45=45.000 [C] '3.NP 7=7.000 [D] '4.NP 18=18.000 [E] Celkem: A+B+C+D+E=80.000 [F]
TS |  |  |  | Poznámka k položce: CYKY 3Cx4mm2
P | 38 | 210812063 |  | Montáž izolovaných kabelů měděných do 1 kV bez ukončení plných nebo laněných kulatých (např. CYKY, CHKE-R) uložených volně nebo v liště počtu a průřezu žil 5x4 | M | 60 | 0 |  |  |  | 0 |  | CS ÚRS 2023 02 |  | 2
PP |  |  |  | Montáž izolovaných kabelů měděných do 1 kV bez ukončení plných nebo laněných kulatých (např. CYKY, CHKE-R) uložených volně nebo v liště počtu a průřezu žil 5x4 až 6 mm2
VV |  |  |  | 1.PP 5=5.000 [A] '1.NP 5=5.000 [B] '2.NP 37=37.000 [C] '3.NP 5=5.000 [D] '4.NP 8=8.000 [E] Celkem: A+B+C+D+E=60.000 [F]
TS |  |  |  | Poznámka k položce: CYKY 5Cx4mm2
P | 39 | 210812011 | 3 | Montáž izolovaných kabelů měděných do 1 kV bez ukončení plných nebo laněných kulatých (např. CYKY, CHKE-R) uložených volně nebo v liště počtu a průřezu žil 3x1, | M | 150 | 0 |  |  |  | 0 |  | CS ÚRS 2023 02 |  | 2
PP |  |  |  | Montáž izolovaných kabelů měděných do 1 kV bez ukončení plných nebo laněných kulatých (např. CYKY, CHKE-R) uložených volně nebo v liště počtu a průřezu žil 3x1,5 až 6 mm2
VV |  |  |  | 1.PP 10=10.000 [A] '1.NP 10=10.000 [B] '2.NP 116=116.000 [C] '3.NP 7=7.000 [D] '4.NP 7=7.000 [E] Celkem: A+B+C+D+E=150.000 [F]
TS |  |  |  | Poznámka k položce: CYKY 3Cx6mm2
P | 40 | 210812063 | 1 | Montáž izolovaných kabelů měděných do 1 kV bez ukončení plných nebo laněných kulatých (např. CYKY, CHKE-R) uložených volně nebo v liště počtu a průřezu žil 5x4 | M | 1600 | 0 |  |  |  | 0 |  | CS ÚRS 2023 02 |  | 2
PP |  |  |  | Montáž izolovaných kabelů měděných do 1 kV bez ukončení plných nebo laněných kulatých (např. CYKY, CHKE-R) uložených volně nebo v liště počtu a průřezu žil 5x4 až 6 mm2
VV |  |  |  | 1.PP 350=350.000 [A] '1.NP 350=350.000 [B] '2.NP 700=700.000 [C] '3.NP 100=100.000 [D] '4.NP 100=100.000 [E] Celkem: A+B+C+D+E=1 600.000 [F]
TS |  |  |  | Poznámka k položce: CYKY 5Cx6mm2
P | 41 | 210812033 |  | Montáž izolovaných kabelů měděných do 1 kV bez ukončení plných nebo laněných kulatých (např. CYKY, CHKE-R) uložených volně nebo v liště počtu a průřezu žil 4x6 | M | 225 | 0 |  |  |  | 0 |  | CS ÚRS 2023 02 |  | 2
PP |  |  |  | Montáž izolovaných kabelů měděných do 1 kV bez ukončení plných nebo laněných kulatých (např. CYKY, CHKE-R) uložených volně nebo v liště počtu a průřezu žil 4x6 až 10 mm2
VV |  |  |  | 1.PP 10=10.000 [A] '1.NP 15=15.000 [B] '2.NP 175=175.000 [C] '3.NP 2=2.000 [D] '4.NP 23=23.000 [E] Celkem: A+B+C+D+E=225.000 [F]
TS |  |  |  | Poznámka k položce: CYKY 4x10mm2 Popis položky odpovídá cenové soustavě
P | 42 | 210812035 |  | Montáž izolovaných kabelů měděných do 1 kV bez ukončení plných nebo laněných kulatých (např. CYKY, CHKE-R) uložených volně nebo v liště počtu a průřezu žil 4x16 | M | 45 | 0 |  |  |  | 0 |  | CS ÚRS 2023 02 |  | 2
PP |  |  |  | Montáž izolovaných kabelů měděných do 1 kV bez ukončení plných nebo laněných kulatých (např. CYKY, CHKE-R) uložených volně nebo v liště počtu a průřezu žil 4x16 mm2
VV |  |  |  | 1.PP 4=4.000 [A] '1.NP 5=5.000 [B] '2.NP 26=26.000 [C] '3.NP 5=5.000 [D] '4.NP 5=5.000 [E] Celkem: A+B+C+D+E=45.000 [F]
TS |  |  |  | Poznámka k položce: CYKY 4x16mm2
P | 43 | 210812037 |  | Montáž izolovaných kabelů měděných do 1 kV bez ukončení plných nebo laněných kulatých (např. CYKY, CHKE-R) uložených volně nebo v liště počtu a průřezu žil 4x25 | M | 110 | 0 |  |  |  | 0 |  | CS ÚRS 2023 02 |  | 2
PP |  |  |  | Montáž izolovaných kabelů měděných do 1 kV bez ukončení plných nebo laněných kulatých (např. CYKY, CHKE-R) uložených volně nebo v liště počtu a průřezu žil 4x25 až 35 mm2
VV |  |  |  | 1.PP 15=15.000 [A] '1.NP 15=15.000 [B] '2.NP 67=67.000 [C] '3.NP 5=5.000 [D] '4.NP 8=8.000 [E] Celkem: A+B+C+D+E=110.000 [F]
TS |  |  |  | Poznámka k položce: CYKY 4x25mm2
P | 44 | 210812037 | 1 | Montáž izolovaných kabelů měděných do 1 kV bez ukončení plných nebo laněných kulatých (např. CYKY, CHKE-R) uložených volně nebo v liště počtu a průřezu žil 4x25 | M | 70 | 0 |  |  |  | 0 |  | CS ÚRS 2023 02 |  | 2
PP |  |  |  | Montáž izolovaných kabelů měděných do 1 kV bez ukončení plných nebo laněných kulatých (např. CYKY, CHKE-R) uložených volně nebo v liště počtu a průřezu žil 4x25 až 35 mm2
VV |  |  |  | 1.PP 5=5.000 [A] '1.NP 5=5.000 [B] '2.NP 47=47.000 [C] '3.NP 5=5.000 [D] '4.NP 8=8.000 [E] Celkem: A+B+C+D+E=70.000 [F]
TS |  |  |  | Poznámka k položce: CYKY 4x35mm2
P | 45 | 210812041 |  | Montáž izolovaných kabelů měděných do 1 kV bez ukončení plných nebo laněných kulatých (např. CYKY, CHKE-R) uložených volně nebo v liště počtu a průřezu žil 4x50 | M | 110 | 0 |  |  |  | 0 |  | CS ÚRS 2023 02 |  | 2
PP |  |  |  | Montáž izolovaných kabelů měděných do 1 kV bez ukončení plných nebo laněných kulatých (např. CYKY, CHKE-R) uložených volně nebo v liště počtu a průřezu žil 4x50 mm2
VV |  |  |  | 1.PP 15=15.000 [A] '1.NP 15=15.000 [B] '2.NP 67=67.000 [C] '3.NP 5=5.000 [D] '4.NP 8=8.000 [E] Celkem: A+B+C+D+E=110.000 [F]
TS |  |  |  | Poznámka k položce: CYKY 4x50mm2
P | 46 | 210812065 |  | Montáž izolovaných kabelů měděných do 1 kV bez ukončení plných nebo laněných kulatých (např. CYKY, CHKE-R) uložených volně nebo v liště počtu a průřezu žil 5x10 | M | 50 | 0 |  |  |  | 0 |  | CS ÚRS 2023 02 |  | 2
PP |  |  |  | Montáž izolovaných kabelů měděných do 1 kV bez ukončení plných nebo laněných kulatých (např. CYKY, CHKE-R) uložených volně nebo v liště počtu a průřezu žil 5x10 až 16 mm2
VV |  |  |  | 1.PP 4=4.000 [A] '1.NP 5=5.000 [B] '2.NP 30=30.000 [C] '3.NP 5=5.000 [D] '4.NP 6=6.000 [E] Celkem: A+B+C+D+E=50.000 [F]
TS |  |  |  | Poznámka k položce: CYKY 5x16mm2
P | 47 | 210902041 |  | Montáž izolovaných kabelů hliníkových do 1 kV bez ukončení plných nebo laněných kulatých (např. AYKY) uložených volně počtu a průřezu žil 3x120+70 mm2 | M | 1300 | 0 |  |  |  | 0 |  | CS ÚRS 2023 02 |  | 2
PP |  |  |  | Montáž izolovaných kabelů hliníkových do 1 kV bez ukončení plných nebo laněných kulatých (např. AYKY) uložených volně počtu a průřezu žil 3x120+70 mm2
VV |  |  |  | 1.PP 300=300.000 [A] '1.NP 300=300.000 [B] '2.NP 500=500.000 [C] '3.NP 100=100.000 [D] '4.NP 100=100.000 [E] Celkem: A+B+C+D+E=1 300.000 [F]
TS |  |  |  | Poznámka k položce: AYKY-J 3x120 + 70
P | 48 | 210902043 |  | Montáž izolovaných kabelů hliníkových do 1 kV bez ukončení plných nebo laněných kulatých (např. AYKY) uložených volně počtu a průřezu žil 3x150+70 mm2 | M | 650 | 0 |  |  |  | 0 |  | CS ÚRS 2023 02 |  | 2
PP |  |  |  | Montáž izolovaných kabelů hliníkových do 1 kV bez ukončení plných nebo laněných kulatých (např. AYKY) uložených volně počtu a průřezu žil 3x150+70 mm2
VV |  |  |  | 1.PP 130=130.000 [A] '1.NP 125=125.000 [B] '2.NP 350=350.000 [C] '3.NP 22=22.000 [D] '4.NP 23=23.000 [E] Celkem: A+B+C+D+E=650.000 [F]
TS |  |  |  | Poznámka k položce: AYKY-J 3x150 + 70
P | 49 | 210812011 | 4 | Montáž izolovaných kabelů měděných do 1 kV bez ukončení plných nebo laněných kulatých (např. CYKY, CHKE-R) uložených volně nebo v liště počtu a průřezu žil 3x1, | M | 400 | 0 |  |  |  | 0 |  | CS ÚRS 2023 02 |  | 2
PP |  |  |  | Montáž izolovaných kabelů měděných do 1 kV bez ukončení plných nebo laněných kulatých (např. CYKY, CHKE-R) uložených volně nebo v liště počtu a průřezu žil 3x1,5 až 6 mm2
VV |  |  |  | 1.PP 50=50.000 [A] '1.NP 55=55.000 [B] '2.NP 250=250.000 [C] '3.NP 22=22.000 [D] '4.NP 23=23.000 [E] Celkem: A+B+C+D+E=400.000 [F]
TS |  |  |  | Poznámka k položce: 1-CXKH-R-J 3x1,5mm2
P | 50 | 210812011 | 5 | Montáž izolovaných kabelů měděných do 1 kV bez ukončení plných nebo laněných kulatých (např. CYKY, CHKE-R) uložených volně nebo v liště počtu a průřezu žil 3x1, | M | 1800 | 0 |  |  |  | 0 |  | CS ÚRS 2023 02 |  | 2
PP |  |  |  | Montáž izolovaných kabelů měděných do 1 kV bez ukončení plných nebo laněných kulatých (např. CYKY, CHKE-R) uložených volně nebo v liště počtu a průřezu žil 3x1,5 až 6 mm2
VV |  |  |  | 1.PP 350=350.000 [A] '1.NP 350=350.000 [B] '2.NP 900=900.000 [C] '3.NP 100=100.000 [D] '4.NP 100=100.000 [E] Celkem: A+B+C+D+E=1 800.000 [F]
TS |  |  |  | Poznámka k položce: 1-CXKH-R-J 3x2,5mm2
P | 51 | 210812011 | 6 | Montáž izolovaných kabelů měděných do 1 kV bez ukončení plných nebo laněných kulatých (např. CYKY, CHKE-R) uložených volně nebo v liště počtu a průřezu žil 3x1, | M | 650 | 0 |  |  |  | 0 |  | CS ÚRS 2023 02 |  | 2
PP |  |  |  | Montáž izolovaných kabelů měděných do 1 kV bez ukončení plných nebo laněných kulatých (např. CYKY, CHKE-R) uložených volně nebo v liště počtu a průřezu žil 3x1,5 až 6 mm2
VV |  |  |  | 1.PP 130=130.000 [A] '1.NP 125=125.000 [B] '2.NP 350=350.000 [C] '3.NP 22=22.000 [D] '4.NP 23=23.000 [E] Celkem: A+B+C+D+E=650.000 [F]
TS |  |  |  | Poznámka k položce: 1-CXKH-V-J P60-R 3x2,5mm2
P | 52 | 210812011 | 7 | Montáž izolovaných kabelů měděných do 1 kV bez ukončení plných nebo laněných kulatých (např. CYKY, CHKE-R) uložených volně nebo v liště počtu a průřezu žil 3x1, | M | 70 | 0 |  |  |  | 0 |  | CS ÚRS 2023 02 |  | 2
PP |  |  |  | Montáž izolovaných kabelů měděných do 1 kV bez ukončení plných nebo laněných kulatých (např. CYKY, CHKE-R) uložených volně nebo v liště počtu a průřezu žil 3x1,5 až 6 mm2
VV |  |  |  | 1.PP 5=5.000 [A] '1.NP 5=5.000 [B] '2.NP 47=47.000 [C] '3.NP 5=5.000 [D] '4.NP 8=8.000 [E] Celkem: A+B+C+D+E=70.000 [F]
TS |  |  |  | Poznámka k položce: 1-CXKH-V-J P60-R 3x4mm2
P | 54 | 210812063 | 2 | Montáž izolovaných kabelů měděných do 1 kV bez ukončení plných nebo laněných kulatých (např. CYKY, CHKE-R) uložených volně nebo v liště počtu a průřezu žil 5x4 | M | 60 | 0 |  |  |  | 0 |  | CS ÚRS 2023 02 |  | 2
PP |  |  |  | Montáž izolovaných kabelů měděných do 1 kV bez ukončení plných nebo laněných kulatých (např. CYKY, CHKE-R) uložených volně nebo v liště počtu a průřezu žil 5x4 až 6 mm2
VV |  |  |  | 1.PP 5=5.000 [A] '1.NP 5=5.000 [B] '2.NP 37=37.000 [C] '3.NP 5=5.000 [D] '4.NP 8=8.000 [E] Celkem: A+B+C+D+E=60.000 [F]
TS |  |  |  | Poznámka k položce: 1-CXKH-V-J P60-R 5x6mm2
P | 55 | 210812011 | 9 | Montáž izolovaných kabelů měděných do 1 kV bez ukončení plných nebo laněných kulatých (např. CYKY, CHKE-R) uložených volně nebo v liště počtu a průřezu žil 3x1, | M | 580 | 0 |  |  |  | 0 |  | CS ÚRS 2023 02 |  | 2
PP |  |  |  | Montáž izolovaných kabelů měděných do 1 kV bez ukončení plných nebo laněných kulatých (např. CYKY, CHKE-R) uložených volně nebo v liště počtu a průřezu žil 3x1,5 až 6 mm2
VV |  |  |  | 1.PP 95=95.000 [A] '1.NP 98=98.000 [B] '2.NP 347=347.000 [C] '3.NP 20=20.000 [D] '4.NP 20=20.000 [E] Celkem: A+B+C+D+E=580.000 [F]
TS |  |  |  | Poznámka k položce: 1-CXKH-V-O P60-R 3x2,5mm2
P | 56 | 741120101 |  | Montáž vodičů izolovaných měděných bez ukončení uložených v trubkách nebo lištách zatažených plných a laněných s PVC pláštěm, bezhalogenových, ohniodolných (nap | M | 3800 | 0 |  |  |  | 0 |  | CS ÚRS 2023 02 |  | 2
PP |  |  |  | Montáž vodičů izolovaných měděných bez ukončení uložených v trubkách nebo lištách zatažených plných a laněných s PVC pláštěm, bezhalogenových, ohniodolných (např. CY, CHAH-V) průřezu žíly 0,15 až 16 mm2
VV |  |  |  | 1.PP 600=600.000 [A] '1.NP 550=550.000 [B] '2.NP 2300=2 300.000 [C] '3.NP 175=175.000 [D] '4.NP 175=175.000 [E] Celkem: A+B+C+D+E=3 800.000 [F]
TS |  |  |  | Poznámka k položce: CY 2.5mm2 (H07V-U) zelenožlutý Popis položky odpovídá cenové soustavě
P | 57 | 741120101 | 1 | Montáž vodičů izolovaných měděných bez ukončení uložených v trubkách nebo lištách zatažených plných a laněných s PVC pláštěm, bezhalogenových, ohniodolných (nap | M | 4400 | 0 |  |  |  | 0 |  | CS ÚRS 2023 02 |  | 2
PP |  |  |  | Montáž vodičů izolovaných měděných bez ukončení uložených v trubkách nebo lištách zatažených plných a laněných s PVC pláštěm, bezhalogenových, ohniodolných (např. CY, CHAH-V) průřezu žíly 0,15 až 16 mm2
VV |  |  |  | 1.PP 600=600.000 [A] '1.NP 750=750.000 [B] '2.NP 2500=2 500.000 [C] '3.NP 275=275.000 [D] '4.NP 275=275.000 [E] Celkem: A+B+C+D+E=4 400.000 [F]
TS |  |  |  | Poznámka k položce: CY 4mm2 (H07V-U) zelenožlutý Popis položky odpovídá cenové soustavě
P | 58 | 741120101 | 2 | Montáž vodičů izolovaných měděných bez ukončení uložených v trubkách nebo lištách zatažených plných a laněných s PVC pláštěm, bezhalogenových, ohniodolných (nap | M | 1200 | 0 |  |  |  | 0 |  | CS ÚRS 2023 02 |  | 2
PP |  |  |  | Montáž vodičů izolovaných měděných bez ukončení uložených v trubkách nebo lištách zatažených plných a laněných s PVC pláštěm, bezhalogenových, ohniodolných (např. CY, CHAH-V) průřezu žíly 0,15 až 16 mm2
VV |  |  |  | 1.PP 250=250.000 [A] '1.NP 300=300.000 [B] '2.NP 450=450.000 [C] '3.NP 100=100.000 [D] '4.NP 100=100.000 [E] Celkem: A+B+C+D+E=1 200.000 [F]
TS |  |  |  | Poznámka k položce: CY 6mm2 (H07V-U) zelenožlutý
P | 59 | 741120101 | 3 | Montáž vodičů izolovaných měděných bez ukončení uložených v trubkách nebo lištách zatažených plných a laněných s PVC pláštěm, bezhalogenových, ohniodolných (nap | M | 3500 | 0 |  |  |  | 0 |  | CS ÚRS 2023 02 |  | 2
PP |  |  |  | Montáž vodičů izolovaných měděných bez ukončení uložených v trubkách nebo lištách zatažených plných a laněných s PVC pláštěm, bezhalogenových, ohniodolných (např. CY, CHAH-V) průřezu žíly 0,15 až 16 mm2
VV |  |  |  | 1.PP 500=500.000 [A] '1.NP 550=550.000 [B] '2.NP 2100=2 100.000 [C] '3.NP 175=175.000 [D] '4.NP 175=175.000 [E] Celkem: A+B+C+D+E=3 500.000 [F]
TS |  |  |  | Poznámka k položce: CY 16mm2 (H07V-U) zelenožlutý Popis položky odpovídá cenové soustavě
P | 60 | 741120105 |  | Montáž vodičů izolovaných měděných bez ukončení uložených v trubkách nebo lištách zatažených plných a laněných s PVC pláštěm, bezhalogenových, ohniodolných (nap | M | 400 | 0 |  |  |  | 0 |  | CS ÚRS 2023 02 |  | 2
PP |  |  |  | Montáž vodičů izolovaných měděných bez ukončení uložených v trubkách nebo lištách zatažených plných a laněných s PVC pláštěm, bezhalogenových, ohniodolných (např. CY, CHAH-V) průřezu žíly 50 až 70 mm2
VV |  |  |  | 1.PP 50=50.000 [A] '1.NP 55=55.000 [B] '2.NP 250=250.000 [C] '3.NP 22=22.000 [D] '4.NP 23=23.000 [E] Celkem: A+B+C+D+E=400.000 [F]
TS |  |  |  | Poznámka k položce: CYA 50mm2 (H07V-U) zelenožlutý Popis položky odpovídá cenové soustavě
P | 61 | 215112211R |  | TOTAL/CENTRAL STOP/VZT Tlačítko | KS | 3 | 0 |  |  |  | 0 |  | R-položka |  | 2
PP |  |  |  | TOTAL/CENTRAL STOP/VZT Tlačítko
VV
TS |  |  |  | Poznámka k položce: TOTAL/CENTRAL STOP/VZT Tlačítko
P | 63 | 220730001R |  | Nalezení trasy pro napájení zařízení Telematiky a opatření chráničkou | h | 10 | 0 |  |  |  | 0 |  | R-položka |  | 2
PP |  |  |  | Nalezení trasy pro napájení zařízení Telematiky a opatření chráničkou
VV
TS |  |  |  | Poznámka k položce: Nalezení trasy pro napájení zařízení Telematiky a opatření chráničkou
P | 64 | 741920486 |  | Protipožární ucpávky svazků kabelů prostup stropem tloušťky 300 mm rukávem, požární odolnost EI 90 při 50% zaplnění prostupu kabely průměr prostupu přes 113 do | KUS | 55 | 0.00186 |  |  |  | 0 |  | CS ÚRS 2023 02 |  | 2
PP |  |  |  | Protipožární ucpávky svazků kabelů prostup stropem tloušťky 300 mm rukávem, požární odolnost EI 90 při 50% zaplnění prostupu kabely průměr prostupu přes 113 do 122 mm
VV |  |  |  | 1.PP 5=5.000 [A] '1.NP 5=5.000 [B] '2.NP 32=32.000 [C] '3.NP 5=5.000 [D] '4.NP 8=8.000 [E] Celkem: A+B+C+D+E=55.000 [F]
TS |  |  |  | Poznámka k položce: požární ucpávky vč. štítku
P | 65 | 210220022 |  | Montáž uzemňovacího vedení s upevněním, propojením a připojením pomocí svorek v zemi s izolací spojů vodičů FeZn drátem nebo lanem průměru do 10 mm v městské zá | M | 420 | 0 |  |  |  | 0 |  | CS ÚRS 2023 02 |  | 2
PP |  |  |  | Montáž uzemňovacího vedení s upevněním, propojením a připojením pomocí svorek v zemi s izolací spojů vodičů FeZn drátem nebo lanem průměru do 10 mm v městské zástavbě
VV
TS |  |  |  | Poznámka k položce: Montáž uzemňovacího vedení s upevněním, propojením a připojením pomocí svorek vzemi sizolací spojů vodičů FeZn drátem nebo lanem průměru do 10 mm vměstské zástavbě Popis položky odpovídá cenové soustavě
P | 66 | 210220201 |  | Montáž hromosvodného vedení jímacích tyčí délky do 3 m na střešní hřeben | KS | 5 | 0 |  |  |  | 0 |  | CS ÚRS 2023 02 |  | 2
PP |  |  |  | Montáž hromosvodného vedení jímacích tyčí délky do 3 m na střešní hřeben
VV
TS |  |  |  | Poznámka k položce: Montáž hromosvodného vedení jímacích tyčí délky do 3 m na střešní hřeben Popis položky odpovídá cenové soustavě
P | 67 | 210220301 |  | Montáž hromosvodného vedení svorek se 2 šrouby | KS | 120 | 0 |  |  |  | 0 |  | CS ÚRS 2023 02 |  | 2
PP |  |  |  | Montáž hromosvodného vedení svorek se 2 šrouby
VV
TS |  |  |  | Poznámka k položce: Montáž hromosvodného vedení svorek se 2 šrouby Popis položky odpovídá cenové soustavě
P | 68 | 210220302 |  | Montáž hromosvodného vedení svorek se 3 a více šrouby | KS | 80 | 0 |  |  |  | 0 |  | CS ÚRS 2023 02 |  | 2
PP |  |  |  | Montáž hromosvodného vedení svorek se 3 a více šrouby
VV
TS |  |  |  | Poznámka k položce: Montáž hromosvodného vedení svorek se 3 a více šrouby Popis položky odpovídá cenové soustavě
P | 69 | 210220372 |  | Montáž hromosvodného vedení ochranných prvků a doplňků úhelníků nebo trubek s držáky do zdiva | KUS | 15 | 0 |  |  |  | 0 |  | CS ÚRS 2023 02 |  | 2
PP |  |  |  | Montáž hromosvodného vedení ochranných prvků a doplňků úhelníků nebo trubek s držáky do zdiva
VV
TS |  |  |  | Poznámka k položce: montáž ochranný phelník do zdiva
P | 70 | 210220401 |  | Montáž hromosvodného vedení ochranných prvků a doplňků štítků k označení svodů | KS | 15 | 0 |  |  |  | 0 |  | CS ÚRS 2023 02 |  | 2
PP |  |  |  | Montáž hromosvodného vedení ochranných prvků a doplňků štítků k označení svodů
VV
TS |  |  |  | Poznámka k položce: Montáž hromosvodného vedení ochranných prvků a doplňků štítků k označení svodů Popis položky odpovídá cenové soustavě
P | 71 | 210220431 |  | Montáž hromosvodného vedení ochranných prvků a doplňků tvarování prvků | KS | 120 | 0 |  |  |  | 0 |  | CS ÚRS 2023 02 |  | 2
PP |  |  |  | Montáž hromosvodného vedení ochranných prvků a doplňků tvarování prvků
VV
TS |  |  |  | Poznámka k položce: Montáž hromosvodného vedení ochranných prvků a doplňků tvarování prvků Popis položky odpovídá cenové soustavě
P | 72 | 741420001 |  | Montáž hromosvodného vedení svodových drátů nebo lan s podpěrami, O do 10 mm | M | 370 | 0 |  |  |  | 0 |  | CS ÚRS 2023 02 |  | 2
PP |  |  |  | Montáž hromosvodného vedení svodových drátů nebo lan s podpěrami, O do 10 mm
VV
TS |  |  |  | Poznámka k položce: montáž uzemňovacího drátu AlMgSi průměr 8mm vč. podpěr Popis položky odpovídá cenové soustavě
P | 73 | 468111122 |  | Frézování drážek pro vodiče ve stěnách z cihel včetně omítky, rozměru do 5x5 cm | M | 7800 | 2e-05 |  |  |  | 0 |  | CS ÚRS 2023 02 |  | 2
PP |  |  |  | Frézování drážek pro vodiče ve stěnách z cihel včetně omítky, rozměru do 5x5 cm
VV |  |  |  | 1.PP 1560=1 560.000 [A] '1.NP 1560=1 560.000 [B] '2.NP 3900=3 900.000 [C] '3.NP 390=390.000 [D] '4.NP 390=390.000 [E] Celkem: A+B+C+D+E=7 800.000 [F]
TS |  |  |  | Poznámka k položce: Drážkování
P | 75 | 977131116 |  | Vrty příklepovými vrtáky do cihelného zdiva nebo prostého betonu průměru přes 16 do 20 mm | M | 240 | 4e-05 |  |  |  | 0 |  | CS ÚRS 2023 02 |  | 2
PP |  |  |  | Vrty příklepovými vrtáky do cihelného zdiva nebo prostého betonu průměru přes 16 do 20 mm
VV |  |  |  | 1.PP 170=170.000 [A] '1.NP 170=170.000 [B] '2.NP 400=400.000 [C] '3.NP 30=30.000 [D] '4.NP 30=30.000 [E] Celkem: A+B+C+D+E=800.000 [F] 800*0.3 Přepočtené koeficientem množství=240.000 [G] Celkem: G=240.000 [H]
TS |  |  |  | Poznámka k položce: Provrtání do vel. 20
P | 76 | 977151112 |  | Jádrové vrty diamantovými korunkami do stavebních materiálů (železobetonu, betonu, cihel, obkladů, dlažeb, kamene) průměru přes 35 do 40 mm | M | 30 | 0.00091 |  |  |  | 0 |  | CS ÚRS 2023 02 |  | 2
PP |  |  |  | Jádrové vrty diamantovými korunkami do stavebních materiálů (železobetonu, betonu, cihel, obkladů, dlažeb, kamene) průměru přes 35 do 40 mm
VV |  |  |  | 1.PP 15=15.000 [A] '1.NP 15=15.000 [B] '2.NP 57=57.000 [C] '3.NP 5=5.000 [D] '4.NP 8=8.000 [E] Celkem: A+B+C+D+E=100.000 [F] 100*0.3 Přepočtené koeficientem množství=30.000 [G] Celkem: G=30.000 [H]
TS |  |  |  | Poznámka k položce: Provrtání do vel. 40
P | 77 | Pol1R |  | Rozvaděč RH1 vč. vybavení, pož. odolnost EI30-DP1 | KS | 1 | 0 |  |  |  | 0 |  | R-položka |  | 2
PP |  |  |  | Rozvaděč RH1 vč. vybavení, pož. odolnost EI30-DP1
VV
TS |  |  |  | Poznámka k položce: Rozvaděč RH1 vč. vybavení, pož. odolnost EI30-DP1
P | 78 | Pol2R |  | Rozvaděč RH2, vč. vybavení, pož. odolnost EI30-DP1 | KS | 1 | 0 |  |  |  | 0 |  | R-položka |  | 2
PP |  |  |  | Rozvaděč RH2, vč. vybavení, pož. odolnost EI30-DP1
VV
TS |  |  |  | Poznámka k položce: Rozvaděč RH2, vč. vybavení, pož. odolnost EI30-DP1
P | 79 | Pol3R |  | Rozvaděč RH3, vč. vybavení, pož. odolnost EI30-DP1 | KS | 1 | 0 |  |  |  | 0 |  | R-položka |  | 2
PP |  |  |  | Rozvaděč RH3, vč. vybavení, pož. odolnost EI30-DP1
VV
TS |  |  |  | Poznámka k položce: Rozvaděč RH3, vč. vybavení, pož. odolnost EI30-DP1
P | 80 | Pol4R |  | Rozvaděč RPx.x vč. vybavení, (1560x800x262,5), 260M (9x35), pož. odolnost EI30-DP1 | KS | 3 | 0 |  |  |  | 0 |  | R-položka |  | 2
PP |  |  |  | Rozvaděč RPx.x vč. vybavení, (1560x800x262,5), 260M (9x35), pož. odolnost EI30-DP1
VV
TS |  |  |  | Poznámka k položce: Rozvaděč RPx.x vč. vybavení, (1560x800x262,5), 260M (9x35), pož. odolnost EI30-DP1
P | 81 | Pol5R |  | Rozvaděč RPx.x vč. vybavení, (920x750x136), 165M (5x33), pož. odolnost EI30-DP1 | KS | 4 | 0 |  |  |  | 0 |  | R-položka |  | 2
PP |  |  |  | Rozvaděč RPx.x vč. vybavení, (920x750x136), 165M (5x33), pož. odolnost EI30-DP1
VV
TS |  |  |  | Poznámka k položce: Rozvaděč RPx.x vč. vybavení, (920x750x136), 165M (5x33), pož. odolnost EI30-DP1
P | 82 | Pol6R |  | Rozvaděč RDx.x vč. vybavení, (770x588x136), 96M (4x24), pož. odolnost EI30-DP1 | KS | 2 | 0 |  |  |  | 0 |  | R-položka |  | 2
PP |  |  |  | Rozvaděč RDx.x vč. vybavení, (770x588x136), 96M (4x24), pož. odolnost EI30-DP1
VV
TS |  |  |  | Poznámka k položce: Rozvaděč RDx.x vč. vybavení, (770x588x136), 96M (4x24), pož. odolnost EI30-DP1
P | 83 | Pol7R |  | Rozvaděč RDx.x vč. vybavení, (770x588x136), 96M (4x24) | KS | 7 | 0 |  |  |  | 0 |  | R-položka |  | 2
PP |  |  |  | Rozvaděč RDx.x vč. vybavení, (770x588x136), 96M (4x24)
VV
TS |  |  |  | Poznámka k položce: Rozvaděč RDx.x vč. vybavení, (770x588x136), 96M (4x24)
P | 84 | Pol8R |  | Rozvaděč RDx.x vč. vybavení, (620x588x136), 72M (3x24) | KS | 32 | 0 |  |  |  | 0 |  | R-položka |  | 2
PP |  |  |  | Rozvaděč RDx.x vč. vybavení, (620x588x136), 72M (3x24)
VV
TS |  |  |  | Poznámka k položce: Rozvaděč RDx.x vč. vybavení, (620x588x136), 72M (3x24)
P | 85 | Pol9R |  | Rozvaděč RDx.x vč. vybavení, (620x588x136), 72M (3x24), pož. odolnost EI30-DP1 | KS | 3 | 0 |  |  |  | 0 |  | R-položka |  | 2
PP |  |  |  | Rozvaděč RDx.x vč. vybavení, (620x588x136), 72M (3x24), pož. odolnost EI30-DP1
VV
TS |  |  |  | Poznámka k položce: Rozvaděč RDx.x vč. vybavení, (620x588x136), 72M (3x24), pož. odolnost EI30-DP1
P | 86 | Pol10R |  | Rozvaděč RPO vč. vybavení, (620x588x136), 72M (3x24), pož. odolnost EI30-DP1 | KS | 1 | 0 |  |  |  | 0 |  | R-položka |  | 2
PP |  |  |  | Rozvaděč RPO vč. vybavení, (620x588x136), 72M (3x24), pož. odolnost EI30-DP1
VV
TS |  |  |  | Poznámka k položce: Rozvaděč RPO vč. vybavení, (620x588x136), 72M (3x24), pož. odolnost EI30-DP1
P | 87 | Pol11R |  | Podružný elektroměr, M-BUS | KS | 75 | 0 |  |  |  | 0 |  | R-položka |  | 2
PP |  |  |  | Podružný elektroměr, M-BUS
VV
TS |  |  |  | Poznámka k položce: Podružný elektroměr, M-BUS
P | 88 | Pol12R |  | Přípojné místo MEB | KS | 55 | 0 |  |  |  | 0 |  | R-položka |  | 2
PP |  |  |  | Přípojné místo MEB
VV |  |  |  | 1.PP 5=5.000 [A] '1.NP 5=5.000 [B] '2.NP 32=32.000 [C] '3.NP 5=5.000 [D] '4.NP 8=8.000 [E] Celkem: A+B+C+D+E=55.000 [F]
TS |  |  |  | Poznámka k položce: MEB
P | 89 | Pol13R |  | tlačítko TOTAL STOP | KS | 3 | 0 |  |  |  | 0 |  | R-položka |  | 2
PP |  |  |  | tlačítko TOTAL STOP
VV
TS |  |  |  | Poznámka k položce: tlačítko TOTAL STOP
P | 90 | Pol14R |  | doběhové relé | KS | 60 | 0 |  |  |  | 0 |  | R-položka |  | 2
PP |  |  |  | doběhové relé
VV
TS |  |  |  | Poznámka k položce: doběhové relé
P | 91 | 40461016 |  | detektor pohybu stropní 360° | KUS | 95 | 0.0001 |  |  |  | 0 |  | CS ÚRS 2023 02 |  | 2
PP |  |  |  | detektor pohybu stropní 360°
VV
TS |  |  |  | Poznámka k položce: pohybové čidlo 360°
P | 92 | 40461057 |  | čidlo přítomnosti stropní 360° | KUS | 5 | 0.0001 |  |  |  | 0 |  | CS ÚRS 2023 02 |  | 2
PP |  |  |  | čidlo přítomnosti stropní 360°
VV
TS |  |  |  | Poznámka k položce: čidlo přítomnosti 360°
P | 93 | 34571063 |  | trubka elektroinstalační ohebná z PVC (ČSN) 2323 | M | 2500 | 7e-05 |  |  |  | 0 |  | CS ÚRS 2023 02 |  | 2
PP |  |  |  | trubka elektroinstalační ohebná z PVC (ČSN) 2323
VV
TS |  |  |  | Poznámka k položce: trubka ohebná instal. PVC 2323 průměr 23
P | 94 | 34571350 |  | trubka elektroinstalační ohebná dvouplášťová korugovaná (chránička) D 32/40mm, HDPE+LDPE | M | 1200 | 0.00019 |  |  |  | 0 |  | CS ÚRS 2023 02 |  | 2
PP |  |  |  | trubka elektroinstalační ohebná dvouplášťová korugovaná (chránička) D 32/40mm, HDPE+LDPE
VV
TS |  |  |  | Poznámka k položce: trubka ohebná instal. 40
P | 95 | 34535008 |  | ovládač zapínací kompletní, zápustný, řazení 1/0, šroubové svorky | KUS | 92 | 4e-05 |  |  |  | 0 |  | CS ÚRS 2023 02 |  | 2
PP |  |  |  | ovládač zapínací kompletní, zápustný, řazení 1/0, šroubové svorky
VV
TS |  |  |  | Poznámka k položce: spínač kolébkový č. 1
P | 96 | Pol26R |  | spínač kolébkový č. 1; IP 45 | KS | 38 | 0 |  |  |  | 0 |  | R-položka |  | 2
PP |  |  |  | spínač kolébkový č. 1; IP 45
VV
TS |  |  |  | Poznámka k položce: spínač kolébkový č. 1; IP 45
P | 97 | 34535002 |  | přepínač sériový kompletní, zápustný, řazení 5, šroubové svorky | KUS | 4 | 5e-05 |  |  |  | 0 |  | CS ÚRS 2023 02 |  | 2
PP |  |  |  | přepínač sériový kompletní, zápustný, řazení 5, šroubové svorky
VV
TS |  |  |  | Poznámka k položce: spínač kolébkový č. 5
P | 98 | 34535003 |  | přepínač střídavý kompletní, zápustný, řazení 6, šroubové svorky | KUS | 40 | 4e-05 |  |  |  | 0 |  | CS ÚRS 2023 02 |  | 2
PP |  |  |  | přepínač střídavý kompletní, zápustný, řazení 6, šroubové svorky
VV
TS |  |  |  | Poznámka k položce: spínač kolébkový č. 6
P | 99 | Pol29R |  | spínač kolébkový č. 6, IP 45 | KS | 8 | 0 |  |  |  | 0 |  | R-položka |  | 2
PP |  |  |  | spínač kolébkový č. 6, IP 45
VV
TS |  |  |  | Poznámka k položce: spínač kolébkový č. 6, IP 45
P | 100 | 34535004 |  | přepínač křížový kompletní, zápustný, řazení 7, šroubové svorky | KUS | 1 | 6e-05 |  |  |  | 0 |  | CS ÚRS 2023 02 |  | 2
PP |  |  |  | přepínač křížový kompletní, zápustný, řazení 7, šroubové svorky
VV
TS |  |  |  | Poznámka k položce: spínač kolébkový č. 7
P | 101 | Pol31R |  | ovladač žaluzií | KS | 10 | 0 |  |  |  | 0 |  | R-položka |  | 2
PP |  |  |  | ovladač žaluzií
VV
TS |  |  |  | Poznámka k položce: ovladač žaluzií
P | 102 | 34535008 | 1 | ovládač zapínací kompletní, zápustný, řazení 1/0, šroubové svorky | KUS | 51 | 4e-05 |  |  |  | 0 |  | CS ÚRS 2023 02 |  | 2
PP |  |  |  | ovládač zapínací kompletní, zápustný, řazení 1/0, šroubové svorky
VV
TS |  |  |  | Poznámka k položce: tlačítko ovl. osvětlení I/0
P | 103 | 35811473 |  | zásuvka chráněná zapuštěná s víčkem 16A - 3pól, IP44, šroubové svorky | KUS | 44 | 0.00016 |  |  |  | 0 |  | CS ÚRS 2023 02 |  | 2
PP |  |  |  | zásuvka chráněná zapuštěná s víčkem 16A - 3pól, IP44, šroubové svorky
VV
TS |  |  |  | Poznámka k položce: zásuvka 16A, 230 V IP44
P | 104 | 34555202 |  | zásuvka zápustná jednonásobná chráněná, šroubové svorky | KUS | 720 | 7e-05 |  |  |  | 0 |  | CS ÚRS 2023 02 |  | 2
PP |  |  |  | zásuvka zápustná jednonásobná chráněná, šroubové svorky
VV
TS |  |  |  | Poznámka k položce: zásuvka v krabici prost.obyč.10/16A 250V 2P+Z
P | 105 | 35811321 |  | zásuvka nástěnná 400V/230V 16A - 5pól, řazení 3P+N+PE, šroubové svorky | KUS | 2 | 0.00032 |  |  |  | 0 |  | CS ÚRS 2023 02 |  | 2
PP |  |  |  | zásuvka nástěnná 400V/230V 16A - 5pól, řazení 3P+N+PE, šroubové svorky
VV
TS |  |  |  | Poznámka k položce: zásuvka 400 V ; 16 A
P | 107 | Pol37R |  | sada pro nouzovou signalizaci invalidé | KS | 2 | 0 |  |  |  | 0 |  | R-položka |  | 2
PP |  |  |  | sada pro nouzovou signalizaci invalidé
VV
TS |  |  |  | Poznámka k položce: sada pro nouzovou signalizaci invalidé
P | 108 | Pol38R |  | Svítidlo index D - NOMIA LED, 1 x LED 252/160-830 G3, 23,9W, 1920lm, Ra83, 3000K | KS | 159 | 0 |  |  |  | 0 |  | R-položka |  | 2
PP |  |  |  | Svítidlo index D - NOMIA LED, 1 x LED 252/160-830 G3, 23,9W, 1920lm, Ra83, 3000K
VV
TS |  |  |  | Poznámka k položce: Svítidlo index D - NOMIA LED, 1 x LED 252/160-830 G3, 23,9W, 1920lm, Ra83, 3000K
P | 109 | Pol39R |  | Svítidlo index E - LED,průmyslové,základna z ABS s AL chladiči,difuzor translucentní AC,kab. výv. PG 13,5, energy saver, 1 x LEDLine, 19W, 2820lm, Ra80, 4000K | KS | 73 | 0 |  |  |  | 0 |  | R-položka |  | 2
PP |  |  |  | Svítidlo index E - LED,průmyslové,základna z ABS s AL chladiči,difuzor translucentní AC,kab. výv. PG 13,5, energy saver, 1 x LEDLine, 19W, 2820lm, Ra80, 4000K
VV
TS |  |  |  | Poznámka k položce: Svítidlo index E - LED,průmyslové,základna z ABS s AL chladiči,difuzor translucentní AC,kab. výv. PG 13,5, energy saver, 1 x LEDLine, 19W, 2820lm, Ra80, 4000K
P | 110 | Pol40R |  | Svítidlo index F - LED,průmyslové,základna z ABS s AL chladiči,difuzor translucentní AC,kab. výv. PG 13,5, energy saver, 1 x LEDLine, 27W, 3870lm, Ra80, 4000K | KS | 23 | 0 |  |  |  | 0 |  | R-položka |  | 2
PP |  |  |  | Svítidlo index F - LED,průmyslové,základna z ABS s AL chladiči,difuzor translucentní AC,kab. výv. PG 13,5, energy saver, 1 x LEDLine, 27W, 3870lm, Ra80, 4000K
VV
TS |  |  |  | Poznámka k položce: Svítidlo index F - LED,průmyslové,základna z ABS s AL chladiči,difuzor translucentní AC,kab. výv. PG 13,5, energy saver, 1 x LEDLine, 27W, 3870lm, Ra80, 4000K
P | 111 | Pol41R |  | Svítidlo index G - NOMIA LED, 1 x LED 252/160-840 G3, 37,7W, 2810lm, Ra83, 4000K | KS | 156 | 0 |  |  |  | 0 |  | R-položka |  | 2
PP |  |  |  | Svítidlo index G - NOMIA LED, 1 x LED 252/160-840 G3, 37,7W, 2810lm, Ra83, 4000K
VV
TS |  |  |  | Poznámka k položce: Svítidlo index G - NOMIA LED, 1 x LED 252/160-840 G3, 37,7W, 2810lm, Ra83, 4000K
P | 112 | Pol42R |  | Svítidlo index I - ZERO LED, 1 x LED 340/200-840 G3, 27W, 2650lm, Ra80, 4000K | KS | 40 | 0 |  |  |  | 0 |  | R-položka |  | 2
PP |  |  |  | Svítidlo index I - ZERO LED, 1 x LED 340/200-840 G3, 27W, 2650lm, Ra80, 4000K
VV
TS |  |  |  | Poznámka k položce: Svítidlo index I - ZERO LED, 1 x LED 340/200-840 G3, 27W, 2650lm, Ra80, 4000K
P | 113 | Pol43R |  | Svítidlo index K - ZERO LED, 1 x LED 390/230-840 G3 , 32W, 3120lm, Ra80, 4000K | KS | 275 | 0 |  |  |  | 0 |  | R-položka |  | 2
PP |  |  |  | Svítidlo index K - ZERO LED, 1 x LED 390/230-840 G3 , 32W, 3120lm, Ra80, 4000K
VV
TS |  |  |  | Poznámka k položce: Svítidlo index K - ZERO LED, 1 x LED 390/230-840 G3 , 32W, 3120lm, Ra80, 4000K
P | 114 | Pol44R |  | Svítidlo index Z | KS | 3 | 0 |  |  |  | 0 |  | R-položka |  | 2
PP |  |  |  | Svítidlo index Z
VV
TS |  |  |  | Poznámka k položce: Svítidlo index Z
P | 115 | Pol45R |  | Nouzové svítidlo, 60 min. | KS | 217 | 0 |  |  |  | 0 |  | R-položka |  | 2
PP |  |  |  | Nouzové svítidlo, 60 min.
VV
TS |  |  |  | Poznámka k položce: Nouzové svítidlo, 60 min.
P | 116 | Pol46R |  | Nouzové nástěnné svítidlo, 60 min. | KS | 14 | 0 |  |  |  | 0 |  | R-položka |  | 2
PP |  |  |  | Nouzové nástěnné svítidlo, 60 min.
VV
TS |  |  |  | Poznámka k položce: Nouzové nástěnné svítidlo, 60 min.
P | 117 | Pol47R |  | Piktogram | KS | 129 | 0 |  |  |  | 0 |  | R-položka |  | 2
PP |  |  |  | Piktogram
VV
TS |  |  |  | Poznámka k položce: Piktogram
P | 118 | 35441077 |  | drát D 8mm AlMgSi | KG | 49.95 | 0.001 |  |  |  | 0 |  | CS ÚRS 2023 02 |  | 2
PP |  |  |  | drát D 8mm AlMgSi
VV |  |  |  | 370*0.135=49.950 [A] Celkem: A=49.950 [B]
TS |  |  |  | Poznámka k položce: drát AlMgSi 8
P | 119 | 35442062 |  | pás zemnící 30x4mm FeZn | KG | 336 | 0.001 |  |  |  | 0 |  | CS ÚRS 2023 02 |  | 2
PP |  |  |  | pás zemnící 30x4mm FeZn
VV |  |  |  | 320*1.05=336.000 [A] Celkem: A=336.000 [B]
TS |  |  |  | Poznámka k položce: FeZn pásek 30/4mm
P | 120 | 35441073 |  | drát D 10mm FeZn | KG | 62 | 0.001 |  |  |  | 0 |  | CS ÚRS 2023 02 |  | 2
PP |  |  |  | drát D 10mm FeZn
VV |  |  |  | 100.0*0.62=62.000 [A] Celkem: A=62.000 [B]
TS |  |  |  | Poznámka k položce: FeZn průměr 10mm
P | 121 | 35441895 |  | svorka připojovací k připojení kovových částí | KUS | 10 | 0.00016 |  |  |  | 0 |  | CS ÚRS 2023 02 |  | 2
PP |  |  |  | svorka připojovací k připojení kovových částí
VV
TS |  |  |  | Poznámka k položce: svorka připojovací SP01
P | 122 | 35441875 |  | svorka křížová pro vodič D 6-10mm | KUS | 10 | 0.00016 |  |  |  | 0 |  | CS ÚRS 2023 02 |  | 2
PP |  |  |  | svorka křížová pro vodič D 6-10mm
VV
TS |  |  |  | Poznámka k položce: svorka křížová - SK
P | 123 | 35441996 |  | svorka odbočovací a spojovací pro spojování kruhových a páskových vodičů, FeZn | KUS | 20 | 0.0007 |  |  |  | 0 |  | CS ÚRS 2023 02 |  | 2
PP |  |  |  | svorka odbočovací a spojovací pro spojování kruhových a páskových vodičů, FeZn
VV
TS |  |  |  | Poznámka k položce: svorka SR03 pásek/drát
P | 124 | 35441986 |  | svorka odbočovací a spojovací pro pásek 30x4mm, FeZn | KUS | 30 | 0.00026 |  |  |  | 0 |  | CS ÚRS 2023 02 |  | 2
PP |  |  |  | svorka odbočovací a spojovací pro pásek 30x4mm, FeZn
VV
TS |  |  |  | Poznámka k položce: svorka SR02 pásek/pásek
P | 125 | 35441836 |  | držák ochranného úhelníku do zdiva, FeZn | KUS | 30 | 0.00032 |  |  |  | 0 |  | CS ÚRS 2023 02 |  | 2
PP |  |  |  | držák ochranného úhelníku do zdiva, FeZn
VV
TS |  |  |  | Poznámka k položce: ochranný úhelník + 2x držák OÚ do zdiva
P | 126 | 35431014 |  | svorka uzemnění AlMgSi zkušební, 81mm | KUS | 15 | 0.0001 |  |  |  | 0 |  | CS ÚRS 2023 02 |  | 2
PP |  |  |  | svorka uzemnění AlMgSi zkušební, 81mm
VV
TS |  |  |  | Poznámka k položce: svorka zkušební - SZ
P | 127 | Pol57R |  | gumoasfalt | KPL | 1 | 0 |  |  |  | 0 |  | R-položka |  | 2
PP |  |  |  | gumoasfalt
VV
TS |  |  |  | Poznámka k položce: gumoasfalt
P | 128 | 35442113 |  | štítek kovový - bez čísla | KUS | 15 | 0 |  |  |  | 0 |  | CS ÚRS 2023 02 |  | 2
PP |  |  |  | štítek kovový - bez čísla
VV
TS |  |  |  | Poznámka k položce: označovací štítek
P | 129 | 35441415 |  | podpěra vedení FeZn do zdiva 150mm | KUS | 120 | 0.00014 |  |  |  | 0 |  | CS ÚRS 2023 02 |  | 2
PP |  |  |  | podpěra vedení FeZn do zdiva 150mm
VV
TS |  |  |  | Poznámka k položce: podpěra vedení PV 01
P | 130 | 35441550 |  | podpěra vedení FeZn na lepenkovou a vláknocementovou krytinu 100mm | KUS | 120 | 0.0003 |  |  |  | 0 |  | CS ÚRS 2023 02 |  | 2
PP |  |  |  | podpěra vedení FeZn na lepenkovou a vláknocementovou krytinu 100mm
VV
TS |  |  |  | Poznámka k položce: podpěra vedení PV 22
P | 131 | 35441660 |  | podpěra vedení FeZn na konstrukce pro zemní pásek 30x4mm | KUS | 130 | 6e-05 |  |  |  | 0 |  | CS ÚRS 2023 02 |  | 2
PP |  |  |  | podpěra vedení FeZn na konstrukce pro zemní pásek 30x4mm
VV
TS |  |  |  | Poznámka k položce: podpěra vedení PV 32
P | 132 | 35431031 |  | svorka uzemnění AlMgSi k jímací tyči, 72 x40mm | KUS | 5 | 0.0001 |  |  |  | 0 |  | CS ÚRS 2023 02 |  | 2
PP |  |  |  | svorka uzemnění AlMgSi k jímací tyči, 72 x40mm
VV
TS |  |  |  | Poznámka k položce: svorka jímací SJ02
P | 133 | 35442152 |  | tyč jímací s rovným koncem 16/10 2000 (1000/1000)mm AlMgSi | KUS | 5 | 0.00077 |  |  |  | 0 |  | CS ÚRS 2023 02 |  | 2
PP |  |  |  | tyč jímací s rovným koncem 16/10 2000 (1000/1000)mm AlMgSi
VV
TS |  |  |  | Poznámka k položce: jímící tyč 2,0 m
P | 134 | 35431011 |  | svorka uzemnění AlMgSi spojovací pro lano D 8-10mm | KUS | 120 | 7e-05 |  |  |  | 0 |  | CS ÚRS 2023 02 |  | 2
PP |  |  |  | svorka uzemnění AlMgSi spojovací pro lano D 8-10mm
VV
TS |  |  |  | Poznámka k položce: svorka spojovací SS
P | 135 | 35441849 |  | držák jímače a ochranné trubky - 200mm, FeZn | KUS | 5 | 0.00026 |  |  |  | 0 |  | CS ÚRS 2023 02 |  | 2
PP |  |  |  | držák jímače a ochranné trubky - 200mm, FeZn
VV
TS |  |  |  | Poznámka k položce: držák pro JT
P | 136 | Pol66R |  | Kabelový žebřík 300/110 vč. kotvícího materiálu | M | 120 | 0 |  |  |  | 0 |  | R-položka |  | 2
PP |  |  |  | Kabelový žebřík 300/110 vč. kotvícího materiálu
VV
TS |  |  |  | Poznámka k položce: Kabelový žebřík 300/110 vč. kotvícího materiálu
P | 137 | Pol67R |  | Kabelový žlab 500x110, včetně kotvícího materiálu | M | 400 | 0 |  |  |  | 0 |  | R-položka |  | 2
PP |  |  |  | Kabelový žlab 500x110, včetně kotvícího materiálu
VV
TS |  |  |  | Poznámka k položce: Kabelový žlab 500x110, včetně kotvícího materiálu
P | 138 | Pol68R |  | Kabelový žlab 300x110, včetně kotvícího materiálu | M | 200 | 0 |  |  |  | 0 |  | R-položka |  | 2
PP |  |  |  | Kabelový žlab 300x110, včetně kotvícího materiálu
VV
TS |  |  |  | Poznámka k položce: Kabelový žlab 300x110, včetně kotvícího materiálu
P | 139 | Pol69R |  | Kabelový žlab 200x110, včetně kotvícího materiálu | M | 360 | 0 |  |  |  | 0 |  | R-položka |  | 2
PP |  |  |  | Kabelový žlab 200x110, včetně kotvícího materiálu
VV
TS |  |  |  | Poznámka k položce: Kabelový žlab 200x110, včetně kotvícího materiálu
P | 140 | 34140824 |  | vodič propojovací jádro Cu plné izolace PVC 450/750V (H07V-U) 1x2,5mm2 | M | 3800 | 3e-05 |  |  |  | 0 |  | CS ÚRS 2023 02 |  | 2
PP |  |  |  | vodič propojovací jádro Cu plné izolace PVC 450/750V (H07V-U) 1x2,5mm2
VV
TS |  |  |  | Poznámka k položce: CY 2.5mm2 (H07V-U) zelenožlutý
P | 141 | 34140825 |  | vodič propojovací jádro Cu plné izolace PVC 450/750V (H07V-U) 1x4mm2 | M | 4400 | 5e-05 |  |  |  | 0 |  | CS ÚRS 2023 02 |  | 2
PP |  |  |  | vodič propojovací jádro Cu plné izolace PVC 450/750V (H07V-U) 1x4mm2
VV
TS |  |  |  | Poznámka k položce: CY 4mm2 (H07V-U) zelenožlutý
P | 142 | 34140826 |  | vodič propojovací jádro Cu plné izolace PVC 450/750V (H07V-U) 1x6mm2 | M | 1200 | 7e-05 |  |  |  | 0 |  | CS ÚRS 2023 02 |  | 2
PP |  |  |  | vodič propojovací jádro Cu plné izolace PVC 450/750V (H07V-U) 1x6mm2
VV
TS |  |  |  | Poznámka k položce: CY 6mm2 (H07V-U) zelenožlutý
P | 143 | Pol73R |  | CY 16mm2 (H07V-U) zelenožlutý | M | 3500 | 0 |  |  |  | 0 |  | R-položka |  | 2
PP |  |  |  | CY 16mm2 (H07V-U) zelenožlutý
VV
TS |  |  |  | Poznámka k položce: CY 16mm2 (H07V-U) zelenožlutý
P | 144 | Pol74R |  | CYA 50mm2 (H07V-U) zelenožlutý | M | 400 | 0 |  |  |  | 0 |  | R-položka |  | 2
PP |  |  |  | CYA 50mm2 (H07V-U) zelenožlutý
VV
TS |  |  |  | Poznámka k položce: CYA 50mm2 (H07V-U) zelenožlutý
P | 145 | 34111005 |  | kabel instalační jádro Cu plné izolace PVC plášť PVC 450/750V (CYKY) 2x1,5mm2 | M | 1900 | 0.0001 |  |  |  | 0 |  | CS ÚRS 2023 02 |  | 2
PP |  |  |  | kabel instalační jádro Cu plné izolace PVC plášť PVC 450/750V (CYKY) 2x1,5mm2
VV
TS |  |  |  | Poznámka k položce: CYKY 2Ax1.5mm2 (CYKY 2O1.5)
P | 146 | 34111030 |  | kabel instalační jádro Cu plné izolace PVC plášť PVC 450/750V (CYKY) 3x1,5mm2 | M | 15900 | 0.00012 |  |  |  | 0 |  | CS ÚRS 2023 02 |  | 2
PP |  |  |  | kabel instalační jádro Cu plné izolace PVC plášť PVC 450/750V (CYKY) 3x1,5mm2
VV
TS |  |  |  | Poznámka k položce: CYKY 3Bx1.5mm2 (CYKY 3J1.5)
P | 147 | 34111090 |  | kabel instalační jádro Cu plné izolace PVC plášť PVC 450/750V (CYKY) 5x1,5mm2 | M | 2300 | 0.00016 |  |  |  | 0 |  | CS ÚRS 2023 02 |  | 2
PP |  |  |  | kabel instalační jádro Cu plné izolace PVC plášť PVC 450/750V (CYKY) 5x1,5mm2
VV
TS |  |  |  | Poznámka k položce: CYKY 5Cx1.5mm2 (CYKY 5J1.5)
P | 148 | 34111036 |  | kabel instalační jádro Cu plné izolace PVC plášť PVC 450/750V (CYKY) 3x2,5mm2 | M | 15100 | 0.00017 |  |  |  | 0 |  | CS ÚRS 2023 02 |  | 2
PP |  |  |  | kabel instalační jádro Cu plné izolace PVC plášť PVC 450/750V (CYKY) 3x2,5mm2
VV
TS |  |  |  | Poznámka k položce: CYKY 3Cx2.5mm2 (CYKY 3J2.5)
P | 149 | 34111094 |  | kabel instalační jádro Cu plné izolace PVC plášť PVC 450/750V (CYKY) 5x2,5mm2 | M | 600 | 0.00025 |  |  |  | 0 |  | CS ÚRS 2023 02 |  | 2
PP |  |  |  | kabel instalační jádro Cu plné izolace PVC plášť PVC 450/750V (CYKY) 5x2,5mm2
VV
TS |  |  |  | Poznámka k položce: CYKY 5Cx2.5mm2 (CYKY 5J2.5)
P | 150 | 34111042 |  | kabel instalační jádro Cu plné izolace PVC plášť PVC 450/750V (CYKY) 3x4mm2 | M | 80 | 0.00023 |  |  |  | 0 |  | CS ÚRS 2023 02 |  | 2
PP |  |  |  | kabel instalační jádro Cu plné izolace PVC plášť PVC 450/750V (CYKY) 3x4mm2
VV
TS |  |  |  | Poznámka k položce: CYKY 3Cx4mm2 (CYKY 3J4)
P | 151 | 34111098 |  | kabel instalační jádro Cu plné izolace PVC plášť PVC 450/750V (CYKY) 5x4mm2 | M | 60 | 0.00034 |  |  |  | 0 |  | CS ÚRS 2023 02 |  | 2
PP |  |  |  | kabel instalační jádro Cu plné izolace PVC plášť PVC 450/750V (CYKY) 5x4mm2
VV
TS |  |  |  | Poznámka k položce: CYKY 5Cx4mm2 (CYKY 5J4)
P | 152 | 34111048 |  | kabel instalační jádro Cu plné izolace PVC plášť PVC 450/750V (CYKY) 3x6mm2 | M | 150 | 0.00035 |  |  |  | 0 |  | CS ÚRS 2023 02 |  | 2
PP |  |  |  | kabel instalační jádro Cu plné izolace PVC plášť PVC 450/750V (CYKY) 3x6mm2
VV
TS |  |  |  | Poznámka k položce: CYKY 3Cx6mm2 (CYKY 3J6)
P | 153 | 34111100 |  | kabel instalační jádro Cu plné izolace PVC plášť PVC 450/750V (CYKY) 5x6mm2 | M | 1600 | 0.00053 |  |  |  | 0 |  | CS ÚRS 2023 02 |  | 2
PP |  |  |  | kabel instalační jádro Cu plné izolace PVC plášť PVC 450/750V (CYKY) 5x6mm2
VV
TS |  |  |  | Poznámka k položce: CYKY 5Cx6mm2 (CYKY 5J6)
P | 154 | 34111076 |  | kabel instalační jádro Cu plné izolace PVC plášť PVC 450/750V (CYKY) 4x10mm2 | M | 225 | 0.00064 |  |  |  | 0 |  | CS ÚRS 2023 02 |  | 2
PP |  |  |  | kabel instalační jádro Cu plné izolace PVC plášť PVC 450/750V (CYKY) 4x10mm2
VV
TS |  |  |  | Poznámka k položce: CYKY 4Cx10mm2
P | 155 | 34111080 |  | kabel instalační jádro Cu plné izolace PVC plášť PVC 450/750V (CYKY) 4x16mm2 | M | 45 | 0.0009 |  |  |  | 0 |  | CS ÚRS 2023 02 |  | 2
PP |  |  |  | kabel instalační jádro Cu plné izolace PVC plášť PVC 450/750V (CYKY) 4x16mm2
VV
TS |  |  |  | Poznámka k položce: CYKY 4Cx16mm2
P | 156 | Pol86R |  | CYKY 4Cx25mm2 | M | 110 | 0 |  |  |  | 0 |  | R-položka |  | 2
PP |  |  |  | CYKY 4Cx25mm2
VV
TS |  |  |  | Poznámka k položce: CYKY 4Cx25mm2
P | 157 | Pol87R |  | CYKY 4Cx35mm2 | M | 70 | 0 |  |  |  | 0 |  | R-položka |  | 2
PP |  |  |  | CYKY 4Cx35mm2
VV
TS |  |  |  | Poznámka k položce: CYKY 4Cx35mm2
P | 158 | Pol88R |  | CYKY 4Cx50mm2 | M | 110 | 0 |  |  |  | 0 |  | R-položka |  | 2
PP |  |  |  | CYKY 4Cx50mm2
VV
TS |  |  |  | Poznámka k položce: CYKY 4Cx50mm2
P | 159 | 34113035 |  | kabel instalační jádro Cu plné izolace PVC plášť PVC 450/750V (CYKY) 5x16mm2 | M | 45 | 0.0011 |  |  |  | 0 |  | CS ÚRS 2023 02 |  | 2
PP |  |  |  | kabel instalační jádro Cu plné izolace PVC plášť PVC 450/750V (CYKY) 5x16mm2
VV
TS |  |  |  | Poznámka k položce: CYKY 5Cx16mm2
P | 160 | Pol90R |  | kabel AYKY-J 3x120 + 70 | M | 1300 | 0 |  |  |  | 0 |  | R-položka |  | 2
PP |  |  |  | kabel AYKY-J 3x120 + 70
VV
TS |  |  |  | Poznámka k položce: kabel AYKY-J 3x120 + 70
P | 161 | Pol91R |  | kabel AYKY-J 3x150 + 70 | M | 650 | 0 |  |  |  | 0 |  | R-položka |  | 2
PP |  |  |  | kabel AYKY-J 3x150 + 70
VV
TS |  |  |  | Poznámka k položce: kabel AYKY-J 3x150 + 70
P | 162 | Pol92R |  | 1-CXKH-R-J 3x1,5mm2 | M | 400 | 0 |  |  |  | 0 |  | R-položka |  | 2
PP |  |  |  | 1-CXKH-R-J 3x1,5mm2
VV
TS |  |  |  | Poznámka k položce: 1-CXKH-R-J 3x1,5mm2
P | 163 | Pol93R |  | 1-CXKH-R-J 3x2,5mm2 | M | 1800 | 0 |  |  |  | 0 |  | R-položka |  | 2
PP |  |  |  | 1-CXKH-R-J 3x2,5mm2
VV
TS |  |  |  | Poznámka k položce: 1-CXKH-R-J 3x2,5mm2
P | 164 | Pol94R |  | 1-CXKH-V-J P60-R 3x2,5mm2 | M | 650 | 0 |  |  |  | 0 |  | R-položka |  | 2
PP |  |  |  | 1-CXKH-V-J P60-R 3x2,5mm2
VV
TS |  |  |  | Poznámka k položce: 1-CXKH-V-J P60-R 3x2,5mm2
P | 165 | Pol95R |  | 1-CXKH-V-J P60-R 3x4mm2 | M | 70 | 0 |  |  |  | 0 |  | R-položka |  | 2
PP |  |  |  | 1-CXKH-V-J P60-R 3x4mm2
VV
TS |  |  |  | Poznámka k položce: 1-CXKH-V-J P60-R 3x4mm2
P | 166 | Pol96R |  | 1-CXKH-V-J P60-R 3x6mm2 | M | 160 | 0 |  |  |  | 0 |  | R-položka |  | 2
PP |  |  |  | 1-CXKH-V-J P60-R 3x6mm2
VV
TS |  |  |  | Poznámka k položce: 1-CXKH-V-J P60-R 3x6mm2
P | 167 | Pol97R |  | 1-CXKH-V-J P60-R 5x6mm2 | M | 60 | 0 |  |  |  | 0 |  | R-položka |  | 2
PP |  |  |  | 1-CXKH-V-J P60-R 5x6mm2
VV
TS |  |  |  | Poznámka k položce: 1-CXKH-V-J P60-R 5x6mm2
P | 168 | Pol98R |  | 1-CXKH-V-O P60-R 3x2,5mm2 | M | 580 | 0 |  |  |  | 0 |  | R-položka |  | 2
PP |  |  |  | 1-CXKH-V-O P60-R 3x2,5mm2
VV
TS |  |  |  | Poznámka k položce: 1-CXKH-V-O P60-R 3x2,5mm2
P | 171 | 38226108 |  | zvonkové tablo s elektronickým vrátným 32 tlačítek, rámeček pod omítkou | KUS | 2 | 0.0026 |  |  |  | 0 |  | CS ÚRS 2023 02 |  | 2
PP |  |  |  | zvonkové tablo s elektronickým vrátným 32 tlačítek, rámeček pod omítkou
VV
TS |  |  |  | Poznámka k položce: zvonkové tablo
P | 172 | Pol102R |  | rozdělovač video/audio signálu | KS | 12 | 0 |  |  |  | 0 |  | R-položka |  | 2
PP |  |  |  | rozdělovač video/audio signálu
VV
TS |  |  |  | Poznámka k položce: rozdělovač video/audio signálu
P | 173 | Pol103R |  | ŘJ domácí tlf. | KS | 2 | 0 |  |  |  | 0 |  | R-položka |  | 2
PP |  |  |  | ŘJ domácí tlf.
VV
TS |  |  |  | Poznámka k položce: ŘJ domácí tlf.
P | 174 | 34539060 |  | rámeček dvojnásobný | KUS | 600 | 2e-05 |  |  |  | 0 |  | CS ÚRS 2023 02 |  | 2
PP |  |  |  | rámeček dvojnásobný
VV
TS |  |  |  | Poznámka k položce: dvourámeček
P | 175 | 34539061 |  | rámeček trojnásobný | KUS | 150 | 3e-05 |  |  |  | 0 |  | CS ÚRS 2023 02 |  | 2
PP |  |  |  | rámeček trojnásobný
VV
TS |  |  |  | Poznámka k položce: třírámeček
P | 176 | 34539062 |  | rámeček čtyřnásobný | KUS | 70 | 4e-05 |  |  |  | 0 |  | CS ÚRS 2023 02 |  | 2
PP |  |  |  | rámeček čtyřnásobný
VV
TS |  |  |  | Poznámka k položce: čtyřrámeček
P | 177 | Pol107R |  | TA + satelit vč. konstrukce | KPL | 1 | 0 |  |  |  | 0 |  | R-položka |  | 2
PP |  |  |  | TA + satelit vč. konstrukce
VV
TS |  |  |  | Poznámka k položce: TA + satelit vč. konstrukce
P | 178 | 58541250 |  | sádra bílá | T | 0.66 | 1 |  |  |  | 0 |  | CS ÚRS 2023 02 |  | 2
PP |  |  |  | sádra bílá
VV
TS |  |  |  | Poznámka k položce: Bílá sádra
P | 179 | 34571352 |  | trubka elektroinstalační ohebná dvouplášťová korugovaná (chránička) D 52/63mm, HDPE+LDPE | M | 315 | 0.00035 |  |  |  | 0 |  | CS ÚRS 2023 02 |  | 2
PP |  |  |  | trubka elektroinstalační ohebná dvouplášťová korugovaná (chránička) D 52/63mm, HDPE+LDPE
VV
TS |  |  |  | Poznámka k položce: trubka ohebná instal. 63
P | 180 | 34571450 |  | krabice pod omítku PVC přístrojová kruhová D 70mm | KUS | 1100 | 4e-05 |  |  |  | 0 |  | CS ÚRS 2023 02 |  | 2
PP |  |  |  | krabice pod omítku PVC přístrojová kruhová D 70mm
VV
TS |  |  |  | Poznámka k položce: krabice KO 68
P | 181 | 34571457 |  | krabice pod omítku PVC odbočná kruhová D 70mm s víčkem | KUS | 250 | 4e-05 |  |  |  | 0 |  | CS ÚRS 2023 02 |  | 2
PP |  |  |  | krabice pod omítku PVC odbočná kruhová D 70mm s víčkem
VV
TS |  |  |  | Poznámka k položce: krabice KR 68
P | 182 | 34571450 | 1 | krabice pod omítku PVC přístrojová kruhová D 70mm | KUS | 1300 | 4e-05 |  |  |  | 0 |  | CS ÚRS 2023 02 |  | 2
PP |  |  |  | krabice pod omítku PVC přístrojová kruhová D 70mm
VV
TS |  |  |  | Poznámka k položce: krabice KU 68/1
P | 183 | 34571473 |  | krabice do dutých stěn PVC přístrojová obdélníková 250x200mm s víčkem | KUS | 20 | 0.00054 |  |  |  | 0 |  | CS ÚRS 2023 02 |  | 2
PP |  |  |  | krabice do dutých stěn PVC přístrojová obdélníková 250x200mm s víčkem
VV
TS
P | 184 | 741110051 |  | Montáž trubek elektroinstalačních s nasunutím nebo našroubováním do krabic plastových ohebných, uložených volně, vnější O přes 11 do 23 mm | M | 5500 | 0 |  |  |  | 0 |  | CS ÚRS 2023 02 |  | 2
PP |  |  |  | Montáž trubek elektroinstalačních s nasunutím nebo našroubováním do krabic plastových ohebných, uložených volně, vnější O přes 11 do 23 mm
VV |  |  |  | 1.PP 1100=1 100.000 [A] '1.NP 1100=1 100.000 [B] '2.NP 2750=2 750.000 [C] '3.NP 275=275.000 [D] '4.NP 275=275.000 [E] Celkem: A+B+C+D+E=5 500.000 [F]
TS |  |  |  | Poznámka k položce: Montáž trubek elektroinstalačních s nasunutím nebo našroubováním do krabic plastových ohebných, uložených volně, vnější O přes 11 do 23 mm Popis položky odpovídá cenové soustavě
P | 185 | 34571062 |  | trubka elektroinstalační ohebná z PVC (ČSN) 2316 | M | 3150 | 4e-05 |  |  |  | 0 |  | CS ÚRS 2023 02 |  | 2
PP |  |  |  | trubka elektroinstalační ohebná z PVC (ČSN) 2316
VV |  |  |  | 1.PP 630=630.000 [A] '1.NP 630=630.000 [B] '2.NP 1575=1 575.000 [C] '3.NP 158=158.000 [D] '4.NP 157=157.000 [E] Celkem: A+B+C+D+E=3 150.000 [F]
TS |  |  |  | Poznámka k položce: trubka elektroinstalační ohebná z PVC (ČSN) 2316 Popis položky odpovídá cenové soustavě
P | 186 | 34571064 |  | trubka elektroinstalační ohebná z PVC (ČSN) 2329 | M | 2625 | 0.0001 |  |  |  | 0 |  | CS ÚRS 2023 02 |  | 2
PP |  |  |  | trubka elektroinstalační ohebná z PVC (ČSN) 2329
VV |  |  |  | 1.PP 525=525.000 [A] '1.NP 525=525.000 [B] '2.NP 1312=1 312.000 [C] '3.NP 131=131.000 [D] '4.NP 132=132.000 [E] Celkem: A+B+C+D+E=2 625.000 [F]
TS |  |  |  | Poznámka k položce: trubka elektroinstalační ohebná z PVC (ČSN) 2329 Popis položky odpovídá cenové soustavě
P | 187 | 741110053 |  | Montáž trubek elektroinstalačních s nasunutím nebo našroubováním do krabic plastových ohebných, uložených volně, vnější O přes 35 mm | M | 1500 | 0 |  |  |  | 0 |  | CS ÚRS 2023 02 |  | 2
PP |  |  |  | Montáž trubek elektroinstalačních s nasunutím nebo našroubováním do krabic plastových ohebných, uložených volně, vnější O přes 35 mm
VV |  |  |  | 1.PP 300=300.000 [A] '1.NP 300=300.000 [B] '2.NP 700=700.000 [C] '3.NP 100=100.000 [D] '4.NP 100=100.000 [E] Celkem: A+B+C+D+E=1 500.000 [F]
TS |  |  |  | Poznámka k položce: Montáž trubek elektroinstalačních s nasunutím nebo našroubováním do krabic plastových ohebných, uložených volně, vnější O přes 35 mm Popis položky odpovídá cenové soustavě
P | 188 | 34571075 |  | trubka elektroinstalační ohebná z PVC (EN) 2340 | M | 1575 | 0.00012 |  |  |  | 0 |  | CS ÚRS 2023 02 |  | 2
PP |  |  |  | trubka elektroinstalační ohebná z PVC (EN) 2340
VV |  |  |  | 1500*1.05 Přepočtené koeficientem množství=1 575.000 [A] Celkem: A=1 575.000 [B]
TS |  |  |  | Poznámka k položce: trubka elektroinstalační ohebná z PVC (EN) 2340 Popis položky odpovídá cenové soustavě
P | 189 | 741112062 |  | Montáž krabic elektroinstalačních bez napojení na trubky a lišty, demontáže a montáže víčka a přístroje přístrojových zapuštěných plastových kruhových pro sádro | KUS | 1300 | 0 |  |  |  | 0 |  | CS ÚRS 2023 02 |  | 2
PP |  |  |  | Montáž krabic elektroinstalačních bez napojení na trubky a lišty, demontáže a montáže víčka a přístroje přístrojových zapuštěných plastových kruhových pro sádrokartonové příčky
VV |  |  |  | 1.PP 300=300.000 [A] '1.NP 300=300.000 [B] '2.NP 500=500.000 [C] '3.NP 100=100.000 [D] '4.NP 100=100.000 [E] Celkem: A+B+C+D+E=1 300.000 [F]
TS |  |  |  | Poznámka k položce: Montáž krabic elektroinstalačních bez napojení na trubky a lišty, demontáže a montáže víčka a přístroje přístrojových zapuštěných plastových kruhových pro sádrokartonové příčky Popis položky odpovídá cenové soustavě
P | 194 | 59213003 |  | žlab kabelový betonový 50x33/20x22cm | M | 1300 | 0.094 |  |  |  | 0 |  | CS ÚRS 2023 02 |  | 2
PP |  |  |  | žlab kabelový betonový 50x33/20x22cm
VV
TS
P | 224 | 210812011 | 8 | Montáž izolovaných kabelů měděných do 1 kV bez ukončení plných nebo laněných kulatých (např. CYKY, CHKE-R) uložených volně nebo v liště počtu a průřezu žil 3x1, | M | 160 | 0 |  |  |  | 0 |  | CS ÚRS 2023 02 |  | 2
PP |  |  |  | Montáž izolovaných kabelů měděných do 1 kV bez ukončení plných nebo laněných kulatých (např. CYKY, CHKE-R) uložených volně nebo v liště počtu a průřezu žil 3x1,5 až 6 mm2
VV |  |  |  | 1.PP 10=10.000 [A] '1.NP 10=10.000 [B] '2.NP 126=126.000 [C] '3.NP 7=7.000 [D] '4.NP 7=7.000 [E] Celkem: A+B+C+D+E=160.000 [F]
TS |  |  |  | Poznámka k položce: 1-CXKH-V-J P60-R 3x4mm2
P | 225 | 35441831 |  | úhelník ochranný na ochranu svodu - 2000mm, FeZn | KUS | 15 | 0.0042 |  |  |  | 0 |  | CS ÚRS 2023 02 |  | 2
PP |  |  |  | úhelník ochranný na ochranu svodu - 2000mm, FeZn
VV
TS
P | 227 | 741110501 |  | Montáž lišt a kanálků elektroinstalačních se spojkami, ohyby a rohy a s nasunutím do krabic protahovacích, šířky do 60 mm | M | 1080 | 0 |  |  |  | 0 |  | CS ÚRS 2023 02 |  | 2
PP |  |  |  | Montáž lišt a kanálků elektroinstalačních se spojkami, ohyby a rohy a s nasunutím do krabic protahovacích, šířky do 60 mm
VV |  |  |  | 1.PP 270=270.000 [A] '1.NP 270=270.000 [B] '2.NP 440=440.000 [C] '3.NP 50=50.000 [D] '4.NP 50=50.000 [E] Celkem: A+B+C+D+E=1 080.000 [F]
TS
P | 228 | 34571504 |  | krabice univerzální podlahová 332×250×80-95mm | KUS | 30 | 0.00132 |  |  |  | 0 |  | CS ÚRS 2023 02 |  | 2
PP |  |  |  | krabice univerzální podlahová 332×250×80-95mm
VV
TS |  |  |  | Poznámka k položce: podlahová krabice 5x230 V + 2x RJ45, IP 68 vč. vybavení
P | 229 | 34571502 |  | rám krabice podlahové 330×260×59mm | KUS | 30 | 0.00142 |  |  |  | 0 |  | CS ÚRS 2023 02 |  | 2
PP |  |  |  | rám krabice podlahové 330×260×59mm
VV
TS |  |  |  | Poznámka k položce: podlahová krabice 5x230 V + 2x RJ45, IP 68 vč. vybavení
P | 230 | 34571506 |  | přístrojová podložka pro rám krabice podlahové | KUS | 30 | 8e-05 |  |  |  | 0 |  | CS ÚRS 2023 02 |  | 2
PP |  |  |  | přístrojová podložka pro rám krabice podlahové
VV
TS |  |  |  | Poznámka k položce: podlahová krabice 5x230 V + 2x RJ45, IP 68 vč. vybavení
P | 231 | 34571663 |  | adaptér montážní pro podlahové krabice do betonové podlahy 8/12 modulů | KUS | 30 | 0.00095 |  |  |  | 0 |  | CS ÚRS 2023 02 |  | 2
PP |  |  |  | adaptér montážní pro podlahové krabice do betonové podlahy 8/12 modulů
VV
TS |  |  |  | Poznámka k položce: podlahová krabice 5x230 V + 2x RJ45, IP 68 vč. vybavení
P | 232 | 34571676 |  | sada nivelační pro podlahové krabice | SADA | 30 | 0.0067 |  |  |  | 0 |  | CS ÚRS 2023 02 |  | 2
PP |  |  |  | sada nivelační pro podlahové krabice
VV
TS |  |  |  | Poznámka k položce: podlahová krabice 5x230 V + 2x RJ45, IP 68 vč. vybavení
SD |  | R015 |  | LIKVIDACE ODPADŮ
P | 216 | R015190 | 909 | NEOCEŇOVAT - LIKVIDACE ODPADŮ NEKONTAMINOVANÝCH - 17 02 03 PLASTY Z INTERIÉRŮ REKONSTRUOVANÝCH OBJEKTŮ | T | 1 | 0 |  |  |  | 0 |  | R-položka |  | 2
PP |  |  |  | LIKVIDACE ODPADŮ NEKONTAMINOVANÝCH - 17 02 03 PLASTY Z INTERIÉRŮ REKONSTRUOVANÝCH OBJEKTŮ
VV
TS |  |  |  | Poznámka k položce: Evidenční položka. Neoceňovat v objektu SO/PS, položka se oceňuje pouze v objektu SO 90-90. 1. Položka obsahuje: • veškeré poplatky provozovateli skládky, recyklační linky nebo jiného zařízení na zpracování nebo likvidaci odpadů související s převzetím, uložením, zpracováním nebo likvidací odpadu, • náklady spojené s dopravou odpadu z místa stavby na místo převzetí provozovatelem skládky, recyklační linky nebo jiného zařízení na zpracování nebo likvidaci odpadů, • náklady spojené s vyložením a manipulací s materiálem v místě skládky. 3. Způsob měření: • [měrná jednotka – nejčastěji Tuna] určující množství odpadu vytříděného v souladu se zákonem č. 541/2020 Sb., o odpadech, v platném znění, 15 kmk
P | 217 | R015742 | 914 | NEOCEŇOVAT - LIKVIDACE ODPADŮ NEKONTAMINOVANÝCH - 17 04 02 HLINÍK | T | 0.5 | 0 |  |  |  | 0 |  | R-položka |  | 2
PP |  |  |  | LIKVIDACE ODPADŮ NEKONTAMINOVANÝCH - 17 04 02 HLINÍK
VV
TS |  |  |  | Poznámka k položce: Evidenční položka. Neoceňovat v objektu SO/PS, položka se oceňuje pouze v objektu SO 90-90. 1. Položka obsahuje: • veškeré poplatky provozovateli skládky, recyklační linky nebo jiného zařízení na zpracování nebo likvidaci odpadů související s převzetím, uložením, zpracováním nebo likvidací odpadu, • náklady spojené s dopravou odpadu z místa stavby na místo převzetí provozovatelem skládky, recyklační linky nebo jiného zařízení na zpracování nebo likvidaci odpadů, • náklady spojené s vyložením a manipulací s materiálem v místě skládky. 3. Způsob měření: • [měrná jednotka – nejčastěji Tuna] určující množství odpadu vytříděného v souladu se zákonem č. 541/2020 Sb., o odpadech, v platném znění, 15 km
P | 218 | R015747 | 901 | NEOCEŇOVAT - LIKVIDACE ODPADŮ NEKONTAMINOVANÝCH - 17 04 07 SMĚSNÉ KOVY | T | 0.5 | 0 |  |  |  | 0 |  | R-položka |  | 2
PP |  |  |  | LIKVIDACE ODPADŮ NEKONTAMINOVANÝCH - 17 04 07 SMĚSNÉ KOVY
VV
TS |  |  |  | Poznámka k položce: Evidenční položka. Neoceňovat v objektu SO/PS, položka se oceňuje pouze v objektu SO 90-90. 1. Položka obsahuje: • veškeré poplatky provozovateli skládky, recyklační linky nebo jiného zařízení na zpracování nebo likvidaci odpadů související s převzetím, uložením, zpracováním nebo likvidací odpadu, • náklady spojené s dopravou odpadu z místa stavby na místo převzetí provozovatelem skládky, recyklační linky nebo jiného zařízení na zpracování nebo likvidaci odpadů, • náklady spojené s vyložením a manipulací s materiálem v místě skládky. 3. Způsob měření: • [měrná jednotka – nejčastěji Tuna] určující množství odpadu vytříděného v souladu se zákonem č. 541/2020 Sb., o odpadech, v platném znění, 15 km
P | 219 | R015749 | 916 | NEOCEŇOVAT - LIKVIDACE ODPADŮ NEKONTAMINOVANÝCH - 17 04 11 KABELY | T | 8 | 0 |  |  |  | 0 |  | R-položka |  | 2
PP |  |  |  | LIKVIDACE ODPADŮ NEKONTAMINOVANÝCH - 17 04 11 KABELY
VV
TS |  |  |  | Poznámka k položce: Evidenční položka. Neoceňovat v objektu SO/PS, položka se oceňuje pouze v objektu SO 90-90. 1. Položka obsahuje: • veškeré poplatky provozovateli skládky, recyklační linky nebo jiného zařízení na zpracování nebo likvidaci odpadů související s převzetím, uložením, zpracováním nebo likvidací odpadu, • náklady spojené s dopravou odpadu z místa stavby na místo převzetí provozovatelem skládky, recyklační linky nebo jiného zařízení na zpracování nebo likvidaci odpadů, • náklady spojené s vyložením a manipulací s materiálem v místě skládky. 3. Způsob měření: • [měrná jednotka – nejčastěji Tuna] určující množství odpadu vytříděného v souladu se zákonem č. 541/2020 Sb., o odpadech, v platném znění, 15 km
P | 220 | R015310 | 911 | NEOCEŇOVAT - LIKVIDACE ODPADŮ NEKONTAMINOVANÝCH - 16 02 14 ELEKTROŠROT (VYŘAZENÁ EL. ZAŘÍZENÍ A PŘÍSTR. - AL, CU A VZ. KOVY) | T | 7 | 0 |  |  |  | 0 |  | R-položka |  | 2
PP |  |  |  | LIKVIDACE ODPADŮ NEKONTAMINOVANÝCH - 16 02 14 ELEKTROŠROT (VYŘAZENÁ EL. ZAŘÍZENÍ A PŘÍSTR. - AL, CU A VZ. KOVY)
VV
TS |  |  |  | Poznámka k položce: Evidenční položka. Neoceňovat v objektu SO/PS, položka se oceňuje pouze v objektu SO 90-90. 1. Položka obsahuje: • veškeré poplatky provozovateli skládky, recyklační linky nebo jiného zařízení na zpracování nebo likvidaci odpadů související s převzetím, uložením, zpracováním nebo likvidací odpadu, • náklady spojené s dopravou odpadu z místa stavby na místo převzetí provozovatelem skládky, recyklační linky nebo jiného zařízení na zpracování nebo likvidaci odpadů, • náklady spojené s vyložením a manipulací s materiálem v místě skládky. 3. Způsob měření: • [měrná jednotka – nejčastěji Tuna] určující množství odpadu vytříděného v souladu se zákonem č. 541/2020 Sb., o odpadech, v platném znění, 15 km
P | 221 | R015640 | 913 | NEOCEŇOVAT - LIKVIDACE ODPADŮ NEBEZPEČNÝCH - 16 06 01 OLOVĚNÉ AKUMULÁTORY | T | 1 | 0 |  |  |  | 0 |  | R-položka |  | 2
PP |  |  |  | LIKVIDACE ODPADŮ NEBEZPEČNÝCH - 16 06 01 OLOVĚNÉ AKUMULÁTORY
VV
TS |  |  |  | Poznámka k položce: Evidenční položka. Neoceňovat v objektu SO/PS, položka se oceňuje pouze v objektu SO 90-90. 1. Položka obsahuje: • veškeré poplatky provozovateli skládky, recyklační linky nebo jiného zařízení na zpracování nebo likvidaci odpadů související s převzetím, uložením, zpracováním nebo likvidací odpadu, • náklady spojené s dopravou odpadu z místa stavby na místo převzetí provozovatelem skládky, recyklační linky nebo jiného zařízení na zpracování nebo likvidaci odpadů, • náklady spojené s vyložením a manipulací s materiálem v místě skládky. 3. Způsob měření: • [měrná jednotka – nejčastěji Tuna] určující množství odpadu vytříděného v souladu se zákonem č. 541/2020 Sb., o odpadech, v platném znění, 15 km
P | 222 | R015390 | 912 | NEOCEŇOVAT - LIKVIDACE ODPADŮ NEKONTAMINOVANÝCH - 16 02 14 PRŮCHODKY, POJISTKY | T | 2 | 0 |  |  |  | 0 |  | R-položka |  | 2
PP |  |  |  | LIKVIDACE ODPADŮ NEKONTAMINOVANÝCH - 16 02 14 PRŮCHODKY, POJISTKY
VV
TS |  |  |  | Poznámka k položce: Evidenční položka. Neoceňovat v objektu SO/PS, položka se oceňuje pouze v objektu SO 90-90. 1. Položka obsahuje: • veškeré poplatky provozovateli skládky, recyklační linky nebo jiného zařízení na zpracování nebo likvidaci odpadů související s převzetím, uložením, zpracováním nebo likvidací odpadu, • náklady spojené s dopravou odpadu z místa stavby na místo převzetí provozovatelem skládky, recyklační linky nebo jiného zařízení na zpracování nebo likvidaci odpadů, • náklady spojené s vyložením a manipulací s materiálem v místě skládky. 3. Způsob měření: • [měrná jednotka – nejčastěji Tuna] určující množství odpadu vytříděného v souladu se zákonem č. 541/2020 Sb., o odpadech, v platném znění, 15 km
P | 223 | R015120 | 905 | NEOCEŇOVAT - LIKVIDACE ODPADŮ NEKONTAMINOVANÝCH - 17 01 02 STAVEBNÍ A DEMOLIČNÍ SUŤ (CIHLY) | T | 37 | 0 |  |  |  | 0 |  | R-položka |  | 2
PP |  |  |  | LIKVIDACE ODPADŮ NEKONTAMINOVANÝCH - 17 01 02 STAVEBNÍ A DEMOLIČNÍ SUŤ (CIHLY)
VV
TS |  |  |  | Poznámka k položce: Evidenční položka. Neoceňovat v objektu SO/PS, položka se oceňuje pouze v objektu SO 90-90. 1. Položka obsahuje: • veškeré poplatky provozovateli skládky, recyklační linky nebo jiného zařízení na zpracování nebo likvidaci odpadů související s převzetím, uložením, zpracováním nebo likvidací odpadu, • náklady spojené s dopravou odpadu z místa stavby na místo převzetí provozovatelem skládky, recyklační linky nebo jiného zařízení na zpracování nebo likvidaci odpadů, • náklady spojené s vyložením a manipulací s materiálem v místě skládky. 3. Způsob měření: • [měrná jednotka – nejčastěji Tuna] určující množství odpadu vytříděného v souladu se zákonem č. 541/2020 Sb., o odpadech, v platném znění, 15 km

## SO 61-88-01
SŽDC05 |  |  |  | Soupis prací objektu | [10 empty] | 3
6
S | Stavba: | 21-020.640 |  | Rekonstrukce výpravní budovy v žst. Pardubice - 2. etapa (hala, křídla)_final | [6 empty] | D.2.3.8 |  | Aspe | 0,00 | 2
O | Objekt: | D.2.3.8 |  | Vnější uzemnění | [9 empty] | 15,00 | 2
Typ | Poř. číslo | Kód položky | Varianta | Název položky | MJ | Množství | Jednotková hmotnost | Celková hmotnost |  |  | Jednotková cena |  | Cenové soustavy | 21,00 | 2
Dodávka
[9 empty] | Jednotková | Celkem | Jednotková | Celkem |  |  |  | Počet položek s nulovou cenou
O1 |  | SO 61-88-01 |  | Úpravy na stávajícím vnějším uzemnění
SD |  | 1 |  | Vnější uzemnění
P | 1 | 741821 |  | UZEMŇOVACÍ VODIČ NA POVRCHU NEREZOVÝ (V4A) DO 120 MM2 | M | 26 | 0 |  |  |  | 0 |  | 2023_OTSKP |  | 2
PP |  |  |  | UZEMŇOVACÍ VODIČ NA POVRCHU NEREZOVÝ (V4A) DO 120 MM2
VV
TS |  |  |  | 1. Položka obsahuje: – uchycení vodiče na povrch vč. podpěr, konzol, svorek a pod. – měření, dělení, spojování – nátěr 2. Položka neobsahuje: X 3. Způsob měření: Měří se metr délkový.
P | 2 | 741C05 |  | SPOJOVÁNÍ UZEMŇOVACÍCH VODIČŮ | KUS | 12 | 0 |  |  |  | 0 |  | 2023_OTSKP |  | 2
PP |  |  |  | SPOJOVÁNÍ UZEMŇOVACÍCH VODIČŮ
VV
TS |  |  |  | 1. Položka obsahuje: – tvarování, přípravu spojů – svařování – ochranný nátěr spoje dle příslušných norem 2. Položka neobsahuje: X 3. Způsob měření: Udává se počet kusů kompletní konstrukce nebo práce.
P | 3 | 741C06 |  | VYVEDENÍ UZEMŇOVACÍCH VODIČŮ NA POVRCH/KONSTRUKCI | KPL | 1 | 0 |  |  |  | 0 |  | 2023_OTSKP |  | 2
PP |  |  |  | VYVEDENÍ UZEMŇOVACÍCH VODIČŮ NA POVRCH/KONSTRUKCI
VV
TS |  |  |  | 1. Položka obsahuje: – vodivé připojení vodiče na konstrukci – dělení, tvarování, spojování – ochranný i barevný nátěr spoje dle příslušných norem 2. Položka neobsahuje: X 3. Způsob měření: Udává se počet kusů kompletní konstrukce nebo práce.
P | 4 | 702522 |  | PRŮRAZ ZDIVEM (PŘÍČKOU) BETONOVÝM TLOUŠŤKY PŘES 45 DO 60 CM | KUS | 1 | 0 |  |  |  | 0 |  | 2023_OTSKP |  | 2
PP |  |  |  | PRŮRAZ ZDIVEM (PŘÍČKOU) BETONOVÝM TLOUŠŤKY PŘES 45 DO 60 CM
VV
TS |  |  |  | 1. Položka obsahuje: – kompletní montáž, rozměření, upevnění, řezání a pod. – veškerý montážní a pomocný materiál – pomocné mechanismy 2. Položka neobsahuje: X 3. Způsob měření: Měří se plocha v metrech čtverečných.
P | 5 | 741C02 |  | UZEMŇOVACÍ SVORKA | KUS | 2 | 0 |  |  |  | 0 |  | 2023_OTSKP |  | 2
PP |  |  |  | UZEMŇOVACÍ SVORKA
VV
TS |  |  |  | 1. Položka obsahuje: – veškeré příslušenství 2. Položka neobsahuje: X 3. Způsob měření: Udává se počet kusů kompletní konstrukce nebo práce.
P | 6 | 747414 |  | MĚŘENÍ ZEMNÍCH ODPORŮ - ZEMNICÍ SÍTĚ DÉLKY PÁSKU PŘES 100 DO 200 M | KUS | 2 | 0 |  |  |  | 0 |  | 2023_OTSKP |  | 2
PP |  |  |  | MĚŘENÍ ZEMNÍCH ODPORŮ - ZEMNICÍ SÍTĚ DÉLKY PÁSKU PŘES 100 DO 200 M
VV
TS |  |  |  | před provedením úpravy, po provedení úpravy 1. Položka obsahuje: – cenu za měření dle příslušných norem a předpisů, včetně vystavení protokolu 2. Položka neobsahuje: X 3. Způsob měření: Udává se počet kusů kompletní konstrukce nebo práce.
P | 7 | 747212 |  | CELKOVÁ PROHLÍDKA, ZKOUŠENÍ, MĚŘENÍ A VYHOTOVENÍ VÝCHOZÍ REVIZNÍ ZPRÁVY, PRO OBJEM IN PŘES 100 DO 500 TIS. KČ | KUS | 1 | 0 |  |  |  | 0 |  | 2023_OTSKP |  | 2
PP |  |  |  | CELKOVÁ PROHLÍDKA, ZKOUŠENÍ, MĚŘENÍ A VYHOTOVENÍ VÝCHOZÍ REVIZNÍ ZPRÁVY, PRO OBJEM IN PŘES 100 DO 500 TIS. KČ
VV
TS |  |  |  | 1. Položka obsahuje: – cenu za celkovou prohlídku zařízení PS/SO, vč. měření, komplexních zkoušek a revizi zařízení tohoto PS/SO autorizovaným revizním technikem na silnoproudá zařízení podle požadavku ČSN, včetně hodnocení a vyhotovení celkové revizní zprávy 2. Položka neobsahuje: X 3. Způsob měření: Udává se počet kusů kompletní konstrukce nebo práce.
P | 9 | 75E1C7 |  | PROTOKOL UTZ | KUS | 1 | 0 |  |  |  | 0 |  | 2023_OTSKP |  | 2
PP |  |  |  | PROTOKOL UTZ
VV
TS |  |  |  | 1. Položka obsahuje: – protokol autorizovanou osobou podle požadavku ČSN, včetně hodnocení 2. Položka neobsahuje: X 3. Způsob měření: Udává se počet kusů kompletní konstrukce nebo práce.
SD |  | 2 |  | Zemní práce
P | 10 | R0002 |  | ROZEBRÁNÍ ZPEVNĚNÉ PLOCHY V MÍSTĚ VÝKOPU-DLAŽBY | M2 | 10 | 0 |  |  |  | 0 |  | R-položka |  | 2
PP |  |  |  | ROZEBRÁNÍ ZPEVNĚNÉ PLOCHY V MÍSTĚ VÝKOPU-DLAŽBY
VV
TS |  |  |  | oložka obsahuje:rozebrání zpevněné plochy v místě výkopu uzemnění,manipulaci se zařízením,včetně všech vedlejších výdajů
P | 11 | R0003 |  | OSAZENÍ DLAŽBY V MÍSTĚ VÝKOPU | M2 | 10 | 0 |  |  |  | 0 |  | R-položka |  | 2
PP |  |  |  | OSAZENÍ DLAŽBY V MÍSTĚ VÝKOPU
VV
TS |  |  |  | Položka obsahuje:zpětné osazení plažby zpevněné plochy v místě výkopu uzemnění,manipulaci se zařízením,včetně všech vedlejších výdajů
P | 12 | 13283 |  | HLOUBENÍ RÝH ŠÍŘ DO 2M PAŽ I NEPAŽ TŘ. II | M3 | 20.8 | 0 |  |  |  | 0 |  | 2023_OTSKP |  | 2
PP |  |  |  | HLOUBENÍ RÝH ŠÍŘ DO 2M PAŽ I NEPAŽ TŘ. II
VV
TS |  |  |  | položka zahrnuje: - vodorovná a svislá doprava, přemístění, přeložení, manipulace s výkopkem - kompletní provedení vykopávky nezapažené i zapažené - ošetření výkopiště po celou dobu práce v něm vč. klimatických opatření - ztížení vykopávek v blízkosti podzemního vedení, konstrukcí a objektů vč. jejich dočasného zajištění - ztížení pod vodou, v okolí výbušnin, ve stísněných prostorech a pod. - těžení po vrstvách, pásech a po jiných nutných částech (figurách) - čerpání vody vč. čerpacích jímek, potrubí a pohotovostní čerpací soupravy (viz ustanovení k pol. 1151,2) - potřebné snížení hladiny podzemní vody - těžení a rozpojování jednotlivých balvanů - vytahování a nošení výkopku - svahování a přesvah. svahů do konečného tvaru, výměna hornin v podloží a v pláni znehodnocené klimatickými vlivy - eventuelně nutné druhotné rozpojení odstřelené horniny - ruční vykopávky, odstranění kořenů a napadávek - pažení, vzepření a rozepření vč. přepažování (vyjma štětových stěn) - úpravu, ochranu a očištění dna, základové spáry, stěn a svahů - odvedení nebo obvedení vody v okolí výkopiště a ve výkopišti - třídění výkopku - veškeré pomocné konstrukce umožňující provedení vykopávky (příjezdy, sjezdy, nájezdy, lešení, podpěr. konstr., přemostění, zpevněné plochy, zakrytí a pod.) - nezahrnuje uložení zeminy (na skládku, do násypu) ani poplatky za skládku, vykazují se v položce č.0141**
P | 13 | 17411 |  | ZÁSYP JAM A RÝH ZEMINOU SE ZHUTNĚNÍM | M3 | 20.8 | 0 |  |  |  | 0 |  | 2023_OTSKP |  | 2
PP |  |  |  | ZÁSYP JAM A RÝH ZEMINOU SE ZHUTNĚNÍM
VV |  |  |  | 20.8=20.800 [A] Celkem: 20.8=20.800 [B]
TS |  |  |  | položka zahrnuje: - kompletní provedení zemní konstrukce vč. výběru vhodného materiálu - úprava ukládaného materiálu vlhčením, tříděním, promícháním nebo vysoušením, příp. jiné úpravy za účelem zlepšení jeho mech. vlastností - hutnění i různé míry hutnění - ošetření úložiště po celou dobu práce v něm vč. klimatických opatření - ztížení v okolí vedení, konstrukcí a objektů a jejich dočasné zajištění - ztížení provádění vč. hutnění ve ztížených podmínkách a stísněných prostorech - ztížené ukládání sypaniny pod vodu - ukládání po vrstvách a po jiných nutných částech (figurách) vč. dosypávek - spouštění a nošení materiálu - výměna částí zemní konstrukce znehodnocené klimatickými vlivy - ruční hutnění - udržování úložiště a jeho ochrana proti vodě - odvedení nebo obvedení vody v okolí úložiště a v úložišti - veškeré pomocné konstrukce umožňující provedení zemní konstrukce (příjezdy, sjezdy, nájezdy, lešení, podpěrné konstrukce, přemostění, zpevněné plochy, zakrytí a pod.)
P | 14 | 18215 |  | ÚPRAVA POVRCHŮ SROVNÁNÍM ÚZEMÍ V TL DO 0,50M | M2 | 26 | 0 |  |  |  | 0 |  | 2023_OTSKP |  | 2
PP |  |  |  | ÚPRAVA POVRCHŮ SROVNÁNÍM ÚZEMÍ V TL DO 0,50M
VV |  |  |  | 26=26.000 [A] Celkem: 26=26.000 [B]
TS |  |  |  | položka zahrnuje srovnání výškových rozdílů terénu
SD |  | 3 |  | Všeobecné konstrukce a práce
P | 16 | 02730R |  | POMOC PRÁCE ZŘÍZ NEBO ZAJIŠŤ OCHRANU INŽENÝRSKÝCH SÍTÍ | KPL | 1 | 0 |  |  |  | 0 |  | R-položka |  | 2
PP |  |  |  | POMOC PRÁCE ZŘÍZ NEBO ZAJIŠŤ OCHRANU INŽENÝRSKÝCH SÍTÍ
VV
TS |  |  |  | Předpoklad kolize po odkrytí a vytyčení sítí a jejich ochrana při provádění stavby - chránička, ruční výkop zahrnuje veškeré náklady spojené s objednatelem požadovanými zařízeními
SD |  | R015 |  | LIKVIDACE ODPADŮ
P | 17 | R015240 | 910 | NEOCEŇOVAT - LIKVIDACE ODPADŮ NEKONTAMINOVANÝCH - 20 03 99 ODPAD PODOBNÝ KOMUNÁLNÍMU ODPADU | T | 0.05 | 0 |  |  |  | 0 |  | R-položka |  | 2
PP |  |  |  | LIKVIDACE ODPADŮ NEKONTAMINOVANÝCH - 20 03 99 ODPAD PODOBNÝ KOMUNÁLNÍMU ODPADU
VV
TS |  |  |  | Evidenční položka. Neoceňovat v objektu SO/PS, položka se oceňuje pouze v objektu SO 90-90. 1. Položka obsahuje: • veškeré poplatky provozovateli skládky, recyklační linky nebo jiného zařízení na zpracování nebo likvidaci odpadů související s převzetím, uložením, zpracováním nebo likvidací odpadu, • náklady spojené s vyložením a manipulací s materiálem v místě skládky. 3. Způsob měření: • [měrná jednotka – nejčastěji Tuna] určující množství odpadu vytříděného v souladu se zákonem č. 541/2020 Sb., o odpadech, v platném znění, 15 km

## SO 61-95-01
SŽDC05 |  |  |  | Soupis prací objektu | [10 empty] | 3
6
S | Stavba: | 21-020.640 |  | Rekonstrukce výpravní budovy v žst. Pardubice - 2. etapa (hala, křídla)_final | [6 empty] | D.2.4.1 |  | Aspe | 0,00 | 2
O | Objekt: | D.2.4.1 |  | Příprava území a kácení | [9 empty] | 15,00 | 2
Typ | Poř. číslo | Kód položky | Varianta | Název položky | MJ | Množství | Jednotková hmotnost | Celková hmotnost |  |  | Jednotková cena |  | Cenové soustavy | 21,00 | 2
Dodávka
[9 empty] | Jednotková | Celkem | Jednotková | Celkem |  |  |  | Počet položek s nulovou cenou
O1 |  | SO 61-95-01 |  | Ostatní vegetační úpravy
SD |  | 1 |  | Všeobecné konstrukce a práce
P | 3 | 02720 |  | POMOC PRÁCE ZŘÍZ NEBO ZAJIŠŤ REGULACI A OCHRANU DOPRAVY | KPL | 1 | 0 |  |  |  | 0 |  | 2023_OTSKP |  | 2
PP |  |  |  | POMOC PRÁCE ZŘÍZ NEBO ZAJIŠŤ REGULACI A OCHRANU DOPRAVY
VV
TS |  |  |  | při přesunu stromu z p.p.č 3000/21 na p.p.č. 705/1 k.ú. Pardubice zahrnuje veškeré náklady spojené s objednatelem požadovanými zařízeními
P | 4 | 02730 |  | POMOC PRÁCE ZŘÍZ NEBO ZAJIŠŤ OCHRANU INŽENÝRSKÝCH SÍTÍ | KPL | 4 | 0 |  |  |  | 0 |  | 2023_OTSKP |  | 2
PP |  |  |  | POMOC PRÁCE ZŘÍZ NEBO ZAJIŠŤ OCHRANU INŽENÝRSKÝCH SÍTÍ
VV
TS |  |  |  | zajištění sítí při přesunu stromu zahrnuje veškeré náklady spojené s objednatelem požadovanými zařízeními
P | 5 | 02946 |  | OSTAT POŽADAVKY - FOTODOKUMENTACE | HOD | 35 | 0 |  |  |  | 0 |  | 2023_OTSKP |  | 2
PP |  |  |  | OSTAT POŽADAVKY - FOTODOKUMENTACE
VV
TS |  |  |  | provedení dokumentace z provádění prací po celou dobu péče o strom z důvodu doložení provádění prací vlastníku stromu a dalším organizacím v souladu s metodikou položka zahrnuje: - fotodokumentaci zadavatelem požadovaného děje a konstrukcí v požadovaných časových intervalech - zadavatelem specifikované výstupy (fotografie v papírovém a digitálním formátu) v požadovaném počtu
P | 6 | 02950 |  | OSTATNÍ POŽADAVKY - POSUDKY, KONTROLY, REVIZNÍ ZPRÁVY | KPL | 9 | 0 |  |  |  | 0 |  | 2023_OTSKP |  | 2
PP |  |  |  | OSTATNÍ POŽADAVKY - POSUDKY, KONTROLY, REVIZNÍ ZPRÁVY
VV
TS |  |  |  | pravidelný monitoring - před a po provedení zahrnuje veškeré náklady spojené s objednatelem požadovanými pracemi
P | 7 | 02943 |  | OSTATNÍ POŽADAVKY - VYPRACOVÁNÍ RDS | HOD | 75 | 0 |  |  |  | 0 |  | 2023_OTSKP |  | 2
PP |  |  |  | OSTATNÍ POŽADAVKY - VYPRACOVÁNÍ RDS
VV
TS |  |  |  | pro technologii přesunu stromu zahrnuje veškeré náklady spojené s objednatelem požadovanými pracemi
P | 8 | 02960R |  | OSTATNÍ POŽADAVKY - ODBORNÝ DOZOR | HOD | 80 | 0 |  |  |  | 0 |  | R-položka |  | 2
PP |  |  |  | OSTATNÍ POŽADAVKY - ODBORNÝ DOZOR
VV
TS |  |  |  | po celou dobu provádění prací , po dobu provádění prací musí být přítomen arborista, který bude vyhodnocovat stav stromu průběžně zahrnuje veškeré náklady spojené s objednatelem požadovaným dozorem
SD |  | 11 |  | Přípravné práce (a přidružené)
P | 9 | 11010 |  | VŠEOBECNÉ VYKLIZENÍ ZASTAVĚNÉHO ÚZEMÍ | M2 | 312.5 | 0 |  |  |  | 0 |  | 2023_OTSKP |  | 2
PP |  |  |  | VŠEOBECNÉ VYKLIZENÍ ZASTAVĚNÉHO ÚZEMÍ
VV
TS |  |  |  | zahrnuje odstranění všech překážek pro uskutečnění stavby
P | 10 | 11242 |  | ÚPRAVA STROMŮ D DO 0,9M ŘEZEM VĚTVÍ | KUS | 40 | 0 |  |  |  | 0 |  | 2023_OTSKP |  | 2
PP |  |  |  | ÚPRAVA STROMŮ D DO 0,9M ŘEZEM VĚTVÍ
VV |  |  |  | 40=40.000 [A] Celkem: 40=40.000 [B]
TS |  |  |  | arboristický řez před přemístěním stromů Zahrnuje odřezání větví 1 ks stromu přesahujících do komunikace bez ohledu na způsob a použitou mechanizaci (např. plošina), bez ohledu na počet větví zahrnuje všechna opatření související se silničním provozem (např. provizorní dopravní značení) zahrnuje odvoz a likvidaci vyzískaného materiálu dle pokynů zadávací dokumentace průměr stromů se měří ve výšce 1,3m nad terénem.
P | 11 | 113176 |  | ODSTRAN KRYTU ZPEVNĚNÝCH PLOCH Z DLAŽEB KOSTEK, ODVOZ DO 12KM | M3 | 46.88 | 0 |  |  |  | 0 |  | 2023_OTSKP |  | 2
PP |  |  |  | ODSTRAN KRYTU ZPEVNĚNÝCH PLOCH Z DLAŽEB KOSTEK, ODVOZ DO 12KM
VV
TS |  |  |  | Položka zahrnuje veškerou manipulaci s vybouranou sutí a s vybouranými hmotami vč. uložení na skládku. Nezahrnuje poplatek za skládku, který se vykazuje v položce 0141** (s výjimkou malého množství bouraného materiálu, kde je možné poplatek zahrnout do jednotkové ceny bourání – tento fakt musí být uveden v doplňujícím textu k položce).
P | 12 | 113316 |  | ODSTRANĚNÍ PODKLADU ZPEVNĚNÝCH PLOCH ZE STABIL ZEMINY, ODVOZ DO 12KM | M3 | 93.75 | 0 |  |  |  | 0 |  | 2023_OTSKP |  | 2
PP |  |  |  | ODSTRANĚNÍ PODKLADU ZPEVNĚNÝCH PLOCH ZE STABIL ZEMINY, ODVOZ DO 12KM
VV
TS |  |  |  | Položka zahrnuje veškerou manipulaci s vybouranou sutí a s vybouranými hmotami vč. uložení na skládku. Nezahrnuje poplatek za skládku, který se vykazuje v položce 0141** (s výjimkou malého množství bouraného materiálu, kde je možné poplatek zahrnout do jednotkové ceny bourání – tento fakt musí být uveden v doplňujícím textu k položce).
P | 13 | 11353 |  | ODSTRANĚNÍ CHODNÍKOVÝCH KAMENNÝCH OBRUBNÍKŮ | M | 20 | 0 |  |  |  | 0 |  | 2023_OTSKP |  | 2
PP |  |  |  | ODSTRANĚNÍ CHODNÍKOVÝCH KAMENNÝCH OBRUBNÍKŮ
VV |  |  |  | 4* 5=20.000 [A] Celkem: 20=20.000 [B]
TS |  |  |  | odstranění obrubníku ochranného záhonu u stromu Položka zahrnuje veškerou manipulaci s vybouranou sutí a s vybouranými hmotami vč. uložení na skládku. Nezahrnuje poplatek za skládku, který se vykazuje v položce 0141** (s výjimkou malého množství bouraného materiálu, kde je možné poplatek zahrnout do jednotkové ceny bourání – tento fakt musí být uveden v doplňujícím textu k položce).
SD |  | 13 |  | Hloubené vykopávky
P | 14 | 131836 |  | HLOUBENÍ JAM ZAPAŽ I NEPAŽ TŘ. II, ODVOZ DO 12KM | M3 | 937.5 | 0 |  |  |  | 0 |  | 2023_OTSKP |  | 2
PP |  |  |  | HLOUBENÍ JAM ZAPAŽ I NEPAŽ TŘ. II, ODVOZ DO 12KM
VV
TS |  |  |  | položka zahrnuje: - vodorovná a svislá doprava, přemístění, přeložení, manipulace s výkopkem - kompletní provedení vykopávky nezapažené i zapažené - ošetření výkopiště po celou dobu práce v něm vč. klimatických opatření - ztížení vykopávek v blízkosti podzemního vedení, konstrukcí a objektů vč. jejich dočasného zajištění - ztížení pod vodou, v okolí výbušnin, ve stísněných prostorech a pod. - příplatek za lepivost - těžení po vrstvách, pásech a po jiných nutných částech (figurách) - čerpání vody vč. čerpacích jímek, potrubí a pohotovostní čerpací soupravy (viz ustanovení k pol. 1151,2) - potřebné snížení hladiny podzemní vody - těžení a rozpojování jednotlivých balvanů - vytahování a nošení výkopku - svahování a přesvah. svahů do konečného tvaru, výměna hornin v podloží a v pláni znehodnocené klimatickými vlivy - ruční vykopávky, odstranění kořenů a napadávek - pažení, vzepření a rozepření vč. přepažování (vyjma štětových stěn) - úpravu, ochranu a očištění dna, základové spáry, stěn a svahů - odvedení nebo obvedení vody v okolí výkopiště a ve výkopišti - třídění výkopku - veškeré pomocné konstrukce umožňující provedení vykopávky (příjezdy, sjezdy, nájezdy, lešení, podpěr. konstr., přemostění, zpevněné plochy, zakrytí a pod.) - nezahrnuje uložení zeminy (na skládku, do násypu) ani poplatky za skládku, vykazují se v položce č.0141**
SD |  | 17 |  | Konstrukce ze zemin
P | 15 | 17680 |  | VÝPLNĚ Z NAKUPOVANÝCH MATERIÁLŮ | M3 | 468.75 | 0 |  |  |  | 0 |  | 2023_OTSKP |  | 2
PP |  |  |  | VÝPLNĚ Z NAKUPOVANÝCH MATERIÁLŮ
VV
TS |  |  |  | ornice a humusová půda dla požadavku TZ položka zahrnuje: - kompletní provedení zemní konstrukce včetně nákupu a dopravy materiálu dle zadávací dokumentace - úprava ukládaného materiálu vlhčením, tříděním, promícháním nebo vysoušením, příp. jiné úpravy za účelem zlepšení jeho mech. vlastností - hutnění i různé míry hutnění - ošetření úložiště po celou dobu práce v něm vč. klimatických opatření - ztížení v okolí vedení, konstrukcí a objektů a jejich dočasné zajištění - ztížení provádění vč. hutnění ve ztížených podmínkách a stísněných prostorech - ztížené ukládání sypaniny pod vodu - ukládání po vrstvách a po jiných nutných částech (figurách) vč. dosypávek - spouštění a nošení materiálu - výměna částí zemní konstrukce znehodnocené klimatickými vlivy - ruční hutnění a výplň jam a prohlubní v podloží - úprava, očištění, ochrana a zhutnění podloží - udržování úložiště a jeho ochrana proti vodě - odvedení nebo obvedení vody v okolí úložiště a v úložišti - veškeré pomocné konstrukce umožňující provedení zemní konstrukce (příjezdy, sjezdy, nájezdy, lešení, podpěrné konstrukce, přemostění, zpevněné plochy, zakrytí a pod.)
SD |  | 18 |  | Povrchové úpravy terénu (i vegetační)
P | 16 | 18010 |  | VŠEOBECNÉ ÚPRAVY ZASTAVĚNÉHO ÚZEMÍ | M2 | 312.5 | 0 |  |  |  | 0 |  | 2023_OTSKP |  | 2
PP |  |  |  | VŠEOBECNÉ ÚPRAVY ZASTAVĚNÉHO ÚZEMÍ
VV
TS |  |  |  | Všeobecné úpravy musí zahrnovat úpravu území po uskutečnění stavby, tak jak je požadováno v zadávací dokumentaci s výjimkou těch prací, pro které jsou uvedeny samostatné položky.
P | 17 | 18225 |  | ROZPROSTŘENÍ ORNICE VE SVAHU V TL DO 0,50M | M2 | 937.5 | 0 |  |  |  | 0 |  | 2023_OTSKP |  | 2
PP |  |  |  | ROZPROSTŘENÍ ORNICE VE SVAHU V TL DO 0,50M
VV
TS |  |  |  | do připravené jámy před výsadbou a dosyp kolem stromu po výstavbě, po vrstvách položka zahrnuje: nutné přemístění ornice z dočasných skládek vzdálených do 50m rozprostření ornice v předepsané tloušťce ve svahu přes 1:5
P | 18 | 183312 |  | SADOVNICKÉ OBDĚLÁNÍ PŮDY RUČNĚ | M2 | 156.26 | 0 |  |  |  | 0 |  | 2023_OTSKP |  | 2
PP |  |  |  | SADOVNICKÉ OBDĚLÁNÍ PŮDY RUČNĚ
VV
TS |  |  |  | obdělání půdy v prostoru výsadby položka zahrnuje ruční obdělání nejsvrchnější vrstvy půdy původního horizontu nebo nově rozprostřené vrchní vrstvy půdy, dále zahrnuje jemnou modelaci terénu, zejména konečnou úpravu a urovnání rozprostřené vegetační vrstvy na pozemku
P | 19 | 184721 |  | ZDRAVOTNÍ ŘEZ VĚTVÍ STROMŮ KMENE D DO 50CM | KUS | 10 | 0 |  |  |  | 0 |  | 2023_OTSKP |  | 2
PP |  |  |  | ZDRAVOTNÍ ŘEZ VĚTVÍ STROMŮ KMENE D DO 50CM
VV
TS |  |  |  | zahrnuje: odstranění větví suchých a odumírajících odstranění větví nevhodných po stránce tvaru a budoucího vývoje koruny odstranění větví napadených patogenními organismy odstranění větví se silně sníženou vitalitou odstranění sekundárních výhonů
P | 20 | 184722 |  | ZDRAVOTNÍ ŘEZ VĚTVÍ STROMŮ KMENE D DO 90CM | KUS | 1 | 0 |  |  |  | 0 |  | 2023_OTSKP |  | 2
PP |  |  |  | ZDRAVOTNÍ ŘEZ VĚTVÍ STROMŮ KMENE D DO 90CM
VV
TS |  |  |  | zahrnuje: odstranění větví suchých a odumírajících odstranění větví nevhodných po stránce tvaru a budoucího vývoje koruny odstranění větví napadených patogenními organismy odstranění větví se silně sníženou vitalitou odstranění sekundárních výhonů
P | 21 | 184723 |  | ZDRAVOTNÍ ŘEZ VĚTVÍ STROMŮ KMENE D PŘES 90CM | KUS | 1 | 0 |  |  |  | 0 |  | 2023_OTSKP |  | 2
PP |  |  |  | ZDRAVOTNÍ ŘEZ VĚTVÍ STROMŮ KMENE D PŘES 90CM
VV
TS |  |  |  | zahrnuje: odstranění větví suchých a odumírajících odstranění větví nevhodných po stránce tvaru a budoucího vývoje koruny odstranění větví napadených patogenními organismy odstranění větví se silně sníženou vitalitou odstranění sekundárních výhonů
P | 22 | 184E2R |  | PŘESAZOVÁNÍ STROMŮ nad 3,5 t | KUS | 1 | 0 |  |  |  | 0 |  | R-položka |  | 2
PP |  |  |  | PŘESAZOVÁNÍ STROMŮ nad 3,5 t
VV
TS |  |  |  | umístění stromu v nové poloze s provedením prací dle TZ a přesazování stromu dle TZ Položka přesazování stromů zahrnuje vyndání stromu z původní polohy, naložení, a přeprava včetně všech potřebných staveništních a jiných strojů, mimostaveništní a vnitrostaveništní dopravy (rovněž přesuny), včetně naložení a složení , dále vysazování stromu s event. výměnou půdy, s hnojením anorganickým hnojivem a přídavkem organického hnojiva min. 5kg pro stromy, zálivku, uchycení stromu za korunu, chráničky ke stromům nebo ochrana stromů nátěrem a pod. položka zahrnuje veškerý materiál, výrobky a polotovary, včetně dopravy, včetně naložení a složení, případně s uložením pro veškeré materiál potřebný při a po vsazení stromu do připravené jámy
SD |  | 2 |  | Základy
P | 23 | 28994 |  | OPLÁŠTĚNÍ (ZPEVNĚNÍ) Z OCELOVÝCH SÍTÍ (A MŘÍŽOVIN) | M2 | 144 | 0 |  |  |  | 0 |  | 2023_OTSKP |  | 2
PP |  |  |  | OPLÁŠTĚNÍ (ZPEVNĚNÍ) Z OCELOVÝCH SÍTÍ (A MŘÍŽOVIN)
VV
TS |  |  |  | ochrana kořenového balu Položka zahrnuje: - dodávku předepsaných sítí - úpravu, očištění a ochranu podkladu - přichycení k podkladu, případně zatížení - úpravy spojů a zajištění okrajů - úpravy pro odvodnění - nutné přesahy - mimostaveništní a vnitrostaveništní dopravu
SD |  | 7 |  | PSV
P | 24 | 76794 |  | OPLOCENÍ Z PLECHU | M2 | 180 | 0 |  |  |  | 0 |  | 2023_OTSKP |  | 2
PP |  |  |  | OPLOCENÍ Z PLECHU
VV
TS |  |  |  | provizorní oplocení kolem stromu po započetí prací a výsadbové jámy - položka zahrnuje vedle vlastních zámečnických výrobků i rámy, rošty, lišty, kování, podpěrné, závěsné, upevňovací prvky, spojovací a těsnící materiál, pomocný materiál, kompletní povrchovou úpravu. - nejsou zahrnuty sloupky a vzpěry, které se vykazují v samostatných položkách 338**, není zahrnuta podezdívka (272**) - součástí položky je případně i ostnatý drát, uvažovaná plocha se pak vypočítává po horní hranu drátu.
SD |  | 94 |  | Lešení (pouze jako zhotov. práce)
P | 25 | 94490 |  | OCHRANNÁ KONSTRUKCE | M2 | 161.5 | 0 |  |  |  | 0 |  | 2023_OTSKP |  | 2
PP |  |  |  | OCHRANNÁ KONSTRUKCE
VV
TS |  |  |  | ochranná konstrukce větví Položka zahrnuje dovoz, montáž, údržbu, opotřebení (nájemné), demontáž, konzervaci, odvoz.
P | 26 | 94817 |  | DOČASNÉ KONSTRUKCE Z OCEL NOSNÍKŮ VČET ODSTRAN | T | 3 | 0 |  |  |  | 0 |  | 2023_OTSKP |  | 2
PP |  |  |  | DOČASNÉ KONSTRUKCE Z OCEL NOSNÍKŮ VČET ODSTRAN
VV
TS |  |  |  | dočasná zajištění jam a stromů předpoklad projektu 3 t Položka zahrnuje dovoz, montáž, údržbu, opotřebení (nájemné), demontáž, konzervaci, odvoz.
P | 27 | 94818 |  | DOČASNÉ KONSTRUKCE DŘEVĚNÉ VČET ODSTRAN | M3 | 1 | 0 |  |  |  | 0 |  | 2023_OTSKP |  | 2
PP |  |  |  | DOČASNÉ KONSTRUKCE DŘEVĚNÉ VČET ODSTRAN
VV
TS |  |  |  | ochranné zajištění balu Položka zahrnuje dovoz, montáž, údržbu, opotřebení (nájemné), demontáž, konzervaci, odvoz.
SD |  | R015 |  | LIKVIDACE ODPADŮ
P | 1 | R015111 | 904 | NEOCEŇOVAT - POPLATKY ZA LIKVIDACŮ ODPADŮ NEKONTAMINOVANÝCH - 17 05 04 VYTĚŽENÉ ZEMINY A HORNINY - I. TŘÍDA TĚŽITELNOSTI | T | 843.75 | 0 |  |  |  | 0 |  | R-položka |  | 2
PP |  |  |  | POPLATKY ZA LIKVIDACŮ ODPADŮ NEKONTAMINOVANÝCH - 17 05 04 VYTĚŽENÉ ZEMINY A HORNINY - I. TŘÍDA TĚŽITELNOSTI
VV |  |  |  | 468.75*1.8=843.750 [A] Celkem: 843.75=843.750 [B]
TS |  |  |  | Evidenční položka. Neoceňovat v objektu SO/PS, položka se oceňuje pouze v objektu SO 90-90. 1. Položka obsahuje: • veškeré poplatky provozovateli skládky, recyklační linky nebo jiného zařízení na zpracování nebo likvidaci odpadů související s převzetím, uložením, zpracováním nebo likvidací odpadu, • [měrná jednotka – nejčastěji Tuna] určující množství odpadu vytříděného v souladu se zákonem č. 541/2020 Sb., o odpadech, v platném znění- doprava 15 km
P | 2 | R015120 | 905 | NEOCEŇOVAT - POPLATKY ZA LIKVIDACŮ ODPADŮ NEKONTAMINOVANÝCH - 17 01 02 STAVEBNÍ A DEMOLIČNÍ SUŤ (CIHLY) | T | 98.45 | 0 |  |  |  | 0 |  | R-položka |  | 2
PP |  |  |  | POPLATKY ZA LIKVIDACŮ ODPADŮ NEKONTAMINOVANÝCH - 17 01 02 STAVEBNÍ A DEMOLIČNÍ SUŤ (CIHLY)
VV
TS |  |  |  | Evidenční položka. Neoceňovat v objektu SO/PS, položka se oceňuje pouze v objektu SO 90-90.

## SO 61-96-01
SŽDC05 |  |  |  | Soupis prací objektu | [10 empty] | 3
6
S | Stavba: | 21-020.640 |  | Rekonstrukce výpravní budovy v žst. Pardubice - 2. etapa (hala, křídla)_final | [6 empty] | D.2.4.2 |  | Aspe | 0,00 | 2
O | Objekt: | D.2.4.2 |  | Náhradní výsadba | [9 empty] | 15,00 | 2
Typ | Poř. číslo | Kód položky | Varianta | Název položky | MJ | Množství | Jednotková hmotnost | Celková hmotnost |  |  | Jednotková cena |  | Cenové soustavy | 21,00 | 2
Dodávka
[9 empty] | Jednotková | Celkem | Jednotková | Celkem |  |  |  | Počet položek s nulovou cenou
O1 |  | SO 61-96-01 |  | Náhradní výsadba
SD |  | 11 |  | Přípravné práce (a přidružené)
P | 1 | 184B12 |  | VYSAZOVÁNÍ STROMŮ LISTNATÝCH S BALEM OBVOD KMENE DO 10CM, VÝŠ DO 1,7M | KUS | 2 | 0 |  |  |  | 0 |  | 2023_OTSKP |  | 2
PP |  |  |  | VYSAZOVÁNÍ STROMŮ LISTNATÝCH S BALEM OBVOD KMENE DO 10CM, VÝŠ DO 1,7M
VV |  |  |  | 2=2.000 [A] Celkem: 2=2.000 [B]
TS |  |  |  | Položka vysazování stromů zahrnuje dodávku projektem předepsaných stromů, hloubení jamek (min. rozměry pro stromy min. 1,5 násobek balu výpěstku) s event. výměnou půdy, s hnojením anorganickým hnojivem a přídavkem organického hnojiva min. 5kg pro stromy, zálivku, kůly, chráničky ke stromům nebo ochrana stromů nátěrem a pod. Obvod kmene se měří ve výšce 1,00m nad zemí. položka zahrnuje veškerý materiál, výrobky a polotovary, včetně mimostaveništní a vnitrostaveništní dopravy (rovněž přesuny), včetně naložení a složení, případně s uložením
P | 2 | 001R |  | TRVALKOVÁ SMĚS | M2 | 51 | 0 |  |  |  | 0 |  | R-položka |  | 2
PP |  |  |  | TRVALKOVÁ SMĚS
VV |  |  |  | 51=51.000 [A] Celkem: 51=51.000 [B]
TS |  |  |  | položka zahrnuje trvalkovou směs pro extenzivní záhon, obsahující letničky i trvalky
P | 3 | 18241 |  | ZALOŽENÍ TRÁVNÍKU RUČNÍM VÝSEVEM | M2 | 51 | 0 |  |  |  | 0 |  | 2023_OTSKP |  | 2
PP |  |  |  | ZALOŽENÍ TRÁVNÍKU RUČNÍM VÝSEVEM
VV |  |  |  | 51=51.000 [A] Celkem: 51=51.000 [B]
TS |  |  |  | Zahrnuje dodání předepsané travní směsi, její výsev na ornici, zalévání, první pokosení, to vše bez ohledu na sklon terénu
P | 4 | 002R |  | MŘÍŽE KE STROMŮM | KUS | 2 | 0 |  |  |  | 0 |  | R-položka |  | 2
PP |  |  |  | MŘÍŽE KE STROMŮM
VV
TS |  |  |  | ochranné mříže ke stromům, čtvercový půdorys roštu, strana 1200 mm, ocelová konstrukce Položka zahrnuje dodávku a montáž mříže, vč. dopravy a všech pomocných materiálů
P | 5 | 11120 |  | ODSTRANĚNÍ KŘOVIN S ODVOZEM | M2 | 4 | 0 |  |  |  | 0 |  | 2023_OTSKP |  | 2
PP |  |  |  | ODSTRANĚNÍ KŘOVIN S ODVOZEM
VV |  |  |  | 4=4.000 [A] Celkem: 4=4.000 [B]
TS |  |  |  | odstranění křovin a stromů do průměru 100 mm doprava dřevin na předepsanou vzdálenost spálení na hromadách nebo štěpkování

## SO 98-98
SŽDC05 |  |  |  | Soupis prací objektu | [10 empty] | 3
6
S | Stavba: | 21-020.640 |  | Rekonstrukce výpravní budovy v žst. Pardubice - 2. etapa (hala, křídla)_final | [6 empty] | D.9.8 |  | Aspe | 0,00 | 2
O | Objekt: | D.9.8 |  | Všeobecný objekt | [9 empty] | 15,00 | 2
Typ | Poř. číslo | Kód položky | Varianta | Název položky | MJ | Množství | Jednotková hmotnost | Celková hmotnost |  |  | Jednotková cena |  | Cenové soustavy | 21,00 | 2
Dodávka
[9 empty] | Jednotková | Celkem | Jednotková | Celkem |  |  |  | Počet položek s nulovou cenou
O1 |  | SO 98-98 |  | Všeobecný objekt
SD |  | 1 |  | Dokumentace stavby
P | 1 | VO.A251.R |  | DSPS, geodetická část | KPL | 1 | 0 |  |  |  | 0 |  | R-položka |  | 2
PP |  |  |  | DSPS, geodetická část
VV
TS |  |  |  | Vypracování dokumentace skutečného provedení v předepsaném rozsahu a počtu dle VTP a ZTP
P | 2 | VO.A253.R |  | DSPS, dokladová část | KPL | 1 | 0 |  |  |  | 0 |  | R-položka |  | 2
PP |  |  |  | DSPS, dokladová část
VV
TS |  |  |  | Vypracování dokumentace skutečného provedení v předepsaném rozsahu a počtu dle VTP a ZTP
P | 3 | VO.A252.R |  | DSPS, technická část | KPL | 1 | 0 |  |  |  | 0 |  | R-položka |  | 2
PP |  |  |  | DSPS, technická část
VV
TS |  |  |  | Vypracování dokumentace skutečného provedení v předepsaném rozsahu a počtu dle VTP a ZTP
SD |  | 2 |  | Ostatní
P | 4 | VO.B31.R |  | Osvědčení o shodě notifikovanou osobou | KPL | 1 | 0 |  |  |  | 0 |  | R-položka |  | 2
PP |  |  |  | Osvědčení o shodě notifikovanou osobou
VV
TS |  |  |  | Osvědčení o shodě notifikovanou osobou v realizaci
P | 5 | VO.B33.R |  | Osvědčení o bezpečnosti před uvedením do provozu | KPL | 1 | 0 |  |  |  | 0 |  | R-položka |  | 2
PP |  |  |  | Osvědčení o bezpečnosti před uvedením do provozu
VV
TS |  |  |  | Osvědčení o bezpečnosti před uvedením do provozu.
P | 6 | VO.A533.R |  | Publicita | KPL | 1 | 0 |  |  |  | 0 |  | R-položka |  | 2
PP |  |  |  | Publicita
VV
TS |  |  |  | Publicita Správy železnic rozsahu dle ZTP
P | 7 | VO.B34.R |  | vytýčení inženýrských sítí pro všechny objekty | KPL | 1 | 0 |  |  |  | 0 |  | R-položka |  | 2
PP |  |  |  | vytýčení inženýrských sítí pro všechny objekty
VV
TS |  |  |  | zahrnuje veškeré náklady spojené s objednatelem požadovanými pracemi
P | 8 | VO.A421.R |  | Pronájem pozemku p.p. č.3000/1 od města Pardubice ( Uchazeč uvede cenu dle výkazu výměr.) | KPL | 1 | 0 |  |  |  | 0 |  | R-položka |  | 2
PP |  |  |  | Pronájem pozemku p.p. č.3000/1 od města Pardubice ( Uchazeč uvede cenu dle výkazu výměr.)
VV |  |  |  | výměra pozemku: 200 m2' 'Cena pronájmu: 70,- Kč/m2/rok' 'Délka pronájmu: 12 měsíců' 'Celková cena pronájmu na 12 měsíců: cena pronájmu*výměra = 14000,00,-' 1=1.000 [A] Celkem: A=1.000 [B]
TS |  |  |  | Nájem pozemku dle ZOV pro umístění mobilních WC ( Uchazeč uvede cenu dle výkazu výměr.)
P | 9 | VO.A422.R |  | Pronájem pozemku p.p.č.3000/21 od města Pardubice ( Uchazeč uvede cenu dle výkazu výměr.) | KPL | 1 | 0 |  |  |  | 0 |  | R-položka |  | 2
PP |  |  |  | Pronájem pozemku p.p.č.3000/21 od města Pardubice ( Uchazeč uvede cenu dle výkazu výměr.)
VV |  |  |  | Výměra pozemku: 2821 m2' 'Cena pronájmu : 70,- Kč/m2/rok' 'Délka pronájmu: 30 měsíců' 'Cena za pronájmu za měsíc: (2821*70)/12=16 455,833' 'Celková cena pronájmu: cena pronájmu za měsíc*délka pronájmu= 493 674,99' 1=1.000 [A] Celkem: A=1.000 [B]
TS |  |  |  | Jedná se o pronájem pozemku p.p.č 3000/21 k.ú. Pardubice. Pozemek dle ZOV, na kterém budou umístěny mobilní buňky pro náhradní pokladny a zázemí dopravců. Uchazeč uvede cenu dle výkazu výměr.

## SO 90-90
SŽDC05 |  |  |  | Soupis prací objektu | [10 empty] | 3
6
S | Stavba: | 21-020.640 |  | Rekonstrukce výpravní budovy v žst. Pardubice - 2. etapa (hala, křídla)_final | [6 empty] | D.9.9 |  | Aspe | 0,00 | 2
O | Objekt: | D.9.9 |  | SO 90-90 - Odpady | [9 empty] | 15,00 | 2
Typ | Poř. číslo | Kód položky | Varianta | Název položky | MJ | Množství | Jednotková hmotnost | Celková hmotnost |  |  | Jednotková cena |  | Cenové soustavy | 21,00 | 2
Dodávka
[9 empty] | Jednotková | Celkem | Jednotková | Celkem |  |  |  | Počet položek s nulovou cenou
O1 |  | SO 90-90 |  | Likvidace odpadů a doprava
SD |  | R015 |  | LIKVIDACE ODPADŮ a doprava
P | 1 | R015310 | 911 | LIKVIDACE ODPADŮ NEKONTAMINOVANÝCH - 16 02 14 ELEKTROŠROT (VYŘAZENÁ EL. ZAŘÍZENÍ A PŘÍSTR. - AL, CU A VZ. KOVY) | T | 15 | 0 |  |  |  | 0 |  | R-položka |  | 2
PP |  |  |  | LIKVIDACE ODPADŮ NEKONTAMINOVANÝCH - 16 02 14 ELEKTROŠROT (VYŘAZENÁ EL. ZAŘÍZENÍ A PŘÍSTR. - AL, CU A VZ. KOVY)
VV |  |  |  | 2+7+3+3=15.000 [A] Celkem: 15=15.000 [B]
TS |  |  |  | 1. Položka obsahuje: • veškeré poplatky provozovateli skládky, recyklační linky nebo jiného zařízení na zpracování nebo likvidaci odpadů související s převzetím, uložením, zpracováním nebo likvidací odpadu, • náklady spojené s vyložením a manipulací s materiálem v místě skládky. 3. Způsob měření: • [měrná jednotka – nejčastěji Tuna] určující množství odpadu vytříděného v souladu se zákonem č. 541/2020 Sb., o odpadech, v platném znění, 15 km
P | 3 | R015111 | 904 | LIKVIDACE ODPADŮ NEKONTAMINOVANÝCH - 17 05 04 VYTĚŽENÉ ZEMINY A HORNINY - I. TŘÍDA TĚŽITELNOSTI | T | 1422.558 | 0 |  |  |  | 0 |  | R-položka |  | 2
PP |  |  |  | LIKVIDACE ODPADŮ NEKONTAMINOVANÝCH - 17 05 04 VYTĚŽENÉ ZEMINY A HORNINY - I. TŘÍDA TĚŽITELNOSTI
VV |  |  |  | (1.6+18.9+981.911+146.140+46.750+100.200+5.404+843.750+79.538+508.992+77.490+34.440)/2=1 422.558 [A] Celkem: 1422.558=1 422.558 [B]
TS |  |  |  | 1. Položka obsahuje: • veškeré poplatky provozovateli skládky, recyklační linky nebo jiného zařízení na zpracování nebo likvidaci odpadů související s převzetím, uložením, zpracováním nebo likvidací odpadu, • náklady spojené s vyložením a manipulací s materiálem v místě skládky. 3. Způsob měření: • [měrná jednotka – nejčastěji Tuna] určující množství odpadu vytříděného v souladu se zákonem č. 541/2020 Sb., o odpadech, v platném znění, 15 km
P | 8 | R015140 | 906 | LIKVIDACE ODPADŮ NEKONTAMINOVANÝCH - 17 01 01 PROSTÝ BETON | T | 2187.217 | 0 |  |  |  | 0 |  | R-položka |  | 2
PP |  |  |  | LIKVIDACE ODPADŮ NEKONTAMINOVANÝCH - 17 01 01 PROSTÝ BETON
VV |  |  |  | 195.290+24.999+835.613+1129.731+1.584=2 187.217 [A] Celkem: 2187.217=2 187.217 [B]
TS |  |  |  | 1. Položka obsahuje: • veškeré poplatky provozovateli skládky, recyklační linky nebo jiného zařízení na zpracování nebo likvidaci odpadů související s převzetím, uložením, zpracováním nebo likvidací odpadu, • náklady spojené s vyložením a manipulací s materiálem v místě skládky. 3. Způsob měření: • [měrná jednotka – nejčastěji Tuna] určující množství odpadu vytříděného v souladu se zákonem č. 541/2020 Sb., o odpadech, v platném znění,
P | 19 | 015770R | 902 | POPLATKY ZA LIKVIDACI ODPADŮ NEKONTAMINOVANÝCH - 17 06 04 IZOLAČNÍ MATERIÁLY | T | 510.78 | 0 |  |  |  | 0 |  | R-položka |  | 2
PP |  |  |  | POPLATKY ZA LIKVIDACI ODPADŮ NEKONTAMINOVANÝCH - 17 06 04 IZOLAČNÍ MATERIÁLY
VV |  |  |  | 0.6+0.7+508.080+0.4+1=510.780 [A] Celkem: 510.78=510.780 [B]
TS |  |  |  | 1. Položka obsahuje: • veškeré poplatky provozovateli skládky, recyklační linky nebo jiného zařízení na zpracování nebo likvidaci odpadů související s převzetím, uložením, zpracováním nebo likvidací odpadu, • náklady spojené s vyložením a manipulací s materiálem v místě skládky. 3. Způsob měření: • [měrná jednotka – nejčastěji Tuna] určující množství odpadu vytříděného v souladu se zákonem č. 541/2020 Sb., o odpadech, v platném znění,
P | 28 | 015747R | 901 | Poplatek za likvidaci odpadů nekontaminovaných - 17 04 07 směsné kovy | T | 11.7 | 0 |  |  |  | 0 |  | R-položka |  | 2
PP |  |  |  | Poplatek za likvidaci odpadů nekontaminovaných - 17 04 07 směsné kovy
VV |  |  |  | 1.8+2.6+0.5+1+2.8+3=11.700 [A] Celkem: 11.7=11.700 [B]
TS |  |  |  | 1. Položka obsahuje: • veškeré poplatky provozovateli skládky, recyklační linky nebo jiného zařízení na zpracování nebo likvidaci odpadů související s převzetím, uložením, zpracováním nebo likvidací odpadu, • náklady spojené s vyložením a manipulací s materiálem v místě skládky. 3. Způsob měření: • [měrná jednotka – nejčastěji Tuna] určující množství odpadu vytříděného v souladu se zákonem č. 541/2020 Sb., o odpadech, v platném znění,
P | 34 | R015180 | 908 | LIKVIDACE ODPADŮ NEKONTAMINOVANÝCH - 17 02 02 SKLO Z INTERIÉRŮ REKONSTRUOVANÝCH OBJEKTŮ | T | 131.882 | 0 |  |  |  | 0 |  | R-položka |  | 2
PP |  |  |  | LIKVIDACE ODPADŮ NEKONTAMINOVANÝCH - 17 02 02 SKLO Z INTERIÉRŮ REKONSTRUOVANÝCH OBJEKTŮ
VV |  |  |  | 41.571+5.882+84.429=131.882 [A] Celkem: 131.882=131.882 [B]
TS |  |  |  | 1. Položka obsahuje: • veškeré poplatky provozovateli skládky, recyklační linky nebo jiného zařízení na zpracování nebo likvidaci odpadů související s převzetím, uložením, zpracováním nebo likvidací odpadu, • náklady spojené s vyložením a manipulací s materiálem v místě skládky. 3. Způsob měření: • [měrná jednotka – nejčastěji Tuna] určující množství odpadu vytříděného v souladu se zákonem č. 541/2020 Sb., o odpadech, v platném znění15 km
P | 35 | R015170 | 907 | LIKVIDACE ODPADŮ NEKONTAMINOVANÝCH - 17 02 01 DŘEVO PO STAVEBNÍM POUŽITÍ, Z DEMOLIC | T | 35.422 | 0 |  |  |  | 0 |  | R-položka |  | 2
PP |  |  |  | LIKVIDACE ODPADŮ NEKONTAMINOVANÝCH - 17 02 01 DŘEVO PO STAVEBNÍM POUŽITÍ, Z DEMOLIC
VV |  |  |  | 9.077+16.402+9.943=35.422 [A] Celkem: 35.422=35.422 [B]
TS |  |  |  | 1. Položka obsahuje: • veškeré poplatky provozovateli skládky, recyklační linky nebo jiného zařízení na zpracování nebo likvidaci odpadů související s převzetím, uložením, zpracováním nebo likvidací odpadu, • náklady spojené s vyložením a manipulací s materiálem v místě skládky. 3. Způsob měření: • [měrná jednotka – nejčastěji Tuna] určující množství odpadu vytříděného v souladu se zákonem č. 541/2020 Sb., o odpadech, v platném znění, 15 km
P | 43 | R015745 | 915 | LIKVIDACE ODPADŮ NEKONTAMINOVANÝCH - 17 04 05 ŽELEZO A OCEL | T | 13.439 | 0 |  |  |  | 0 |  | R-položka |  | 2
PP |  |  |  | LIKVIDACE ODPADŮ NEKONTAMINOVANÝCH - 17 04 05 ŽELEZO A OCEL
VV |  |  |  | 0.060+13.379=13.439 [A] Mezisoučet: 13.439=13.439 [B] Celkem: 13.439=13.439 [C]
TS |  |  |  | 1. Položka obsahuje: • veškeré poplatky provozovateli skládky, recyklační linky nebo jiného zařízení na zpracování nebo likvidaci odpadů související s převzetím, uložením, zpracováním nebo likvidací odpadu, • náklady spojené s vyložením a manipulací s materiálem v místě skládky. 3. Způsob měření: • [měrná jednotka – nejčastěji Tuna] určující množství odpadu vytříděného v souladu se zákonem č. 541/2020 Sb., o odpadech, v platném znění, 15 km
P | 45 | R015120 | 905 | LIKVIDACE ODPADŮ NEKONTAMINOVANÝCH - 17 01 02 STAVEBNÍ A DEMOLIČNÍ SUŤ (CIHLY) | T | 2046.939 | 0 |  |  |  | 0 |  | R-položka |  | 2
PP |  |  |  | LIKVIDACE ODPADŮ NEKONTAMINOVANÝCH - 17 01 02 STAVEBNÍ A DEMOLIČNÍ SUŤ (CIHLY)
VV |  |  |  | 24+98.450+37+433.338+403.489+1026.662+24=2 046.939 [A] Celkem: 2046.939=2 046.939 [B]
TS |  |  |  | 1. Položka obsahuje: • veškeré poplatky provozovateli skládky, recyklační linky nebo jiného zařízení na zpracování nebo likvidaci odpadů související s převzetím, uložením, zpracováním nebo likvidací odpadu, • náklady spojené s vyložením a manipulací s materiálem v místě skládky. 3. Způsob měření: • [měrná jednotka – nejčastěji Tuna] určující množství odpadu vytříděného v souladu se zákonem č. 541/2020 Sb., o odpadech, v platném znění, 15 km
P | 46 | R015190 | 909 | LIKVIDACE ODPADŮ NEKONTAMINOVANÝCH - 17 02 03 PLASTY Z INTERIÉRŮ REKONSTRUOVANÝCH OBJEKTŮ | T | 2.505 | 0 |  |  |  | 0 |  | R-položka |  | 2
PP |  |  |  | LIKVIDACE ODPADŮ NEKONTAMINOVANÝCH - 17 02 03 PLASTY Z INTERIÉRŮ REKONSTRUOVANÝCH OBJEKTŮ
VV |  |  |  | 0.005+1+1+0.5=2.505 [A] Celkem: 2.505=2.505 [B]
TS |  |  |  | 1. Položka obsahuje: • veškeré poplatky provozovateli skládky, recyklační linky nebo jiného zařízení na zpracování nebo likvidaci odpadů související s převzetím, uložením, zpracováním nebo likvidací odpadu, • náklady spojené s vyložením a manipulací s materiálem v místě skládky. 3. Způsob měření: • [měrná jednotka – nejčastěji Tuna] určující množství odpadu vytříděného v souladu se zákonem č. 541/2020 Sb., o odpadech, v platném znění, 15 km
P | 52 | R015390 | 912 | LIKVIDACE ODPADŮ NEKONTAMINOVANÝCH - 16 02 14 PRŮCHODKY, POJISTKY | T | 3.5 | 0 |  |  |  | 0 |  | R-položka |  | 2
PP |  |  |  | LIKVIDACE ODPADŮ NEKONTAMINOVANÝCH - 16 02 14 PRŮCHODKY, POJISTKY
VV |  |  |  | 2+1+0.5=3.500 [A] Celkem: 3.5=3.500 [B]
TS |  |  |  | 1. Položka obsahuje: • veškeré poplatky provozovateli skládky, recyklační linky nebo jiného zařízení na zpracování nebo likvidaci odpadů související s převzetím, uložením, zpracováním nebo likvidací odpadu, • náklady spojené s vyložením a manipulací s materiálem v místě skládky. 3. Způsob měření: • [měrná jednotka – nejčastěji Tuna] určující množství odpadu vytříděného v souladu se zákonem č. 541/2020 Sb., o odpadech, v platném znění, 15 km
P | 54 | R015742 | 914 | LIKVIDACE ODPADŮ NEKONTAMINOVANÝCH - 17 04 02 HLINÍK | T | 3 | 0 |  |  |  | 0 |  | R-položka |  | 2
PP |  |  |  | LIKVIDACE ODPADŮ NEKONTAMINOVANÝCH - 17 04 02 HLINÍK
VV |  |  |  | 0.5+1+1.5=3.000 [A] Celkem: 3=3.000 [B]
TS |  |  |  | 1. Položka obsahuje: • veškeré poplatky provozovateli skládky, recyklační linky nebo jiného zařízení na zpracování nebo likvidaci odpadů související s převzetím, uložením, zpracováním nebo likvidací odpadu, • náklady spojené s vyložením a manipulací s materiálem v místě skládky. 3. Způsob měření: • [měrná jednotka – nejčastěji Tuna] určující množství odpadu vytříděného v souladu se zákonem č. 541/2020 Sb., o odpadech, v platném znění, 15 km
P | 56 | R015749 | 916 | LIKVIDACE ODPADŮ NEKONTAMINOVANÝCH - 17 04 11 KABELY | T | 16 | 0 |  |  |  | 0 |  | R-položka |  | 2
PP |  |  |  | LIKVIDACE ODPADŮ NEKONTAMINOVANÝCH - 17 04 11 KABELY
VV |  |  |  | 8+2+6=16.000 [A] Celkem: 16=16.000 [B]
TS |  |  |  | 1. Položka obsahuje: • veškeré poplatky provozovateli skládky, recyklační linky nebo jiného zařízení na zpracování nebo likvidaci odpadů související s převzetím, uložením, zpracováním nebo likvidací odpadu, • náklady spojené s vyložením a manipulací s materiálem v místě skládky. 3. Způsob měření: • [měrná jednotka – nejčastěji Tuna] určující množství odpadu vytříděného v souladu se zákonem č. 541/2020 Sb., o odpadech, v platném znění, 15 km
P | 58 | R015640 | 913 | LIKVIDACE ODPADŮ NEBEZPEČNÝCH - 16 06 01 OLOVĚNÉ AKUMULÁTORY | T | 2.5 | 0 |  |  |  | 0 |  | R-položka |  | 2
PP |  |  |  | LIKVIDACE ODPADŮ NEBEZPEČNÝCH - 16 06 01 OLOVĚNÉ AKUMULÁTORY
VV |  |  |  | 1+1+0.5=2.500 [A] Celkem: 2.5=2.500 [B]
TS |  |  |  | 1. Položka obsahuje: • veškeré poplatky provozovateli skládky, recyklační linky nebo jiného zařízení na zpracování nebo likvidaci odpadů související s převzetím, uložením, zpracováním nebo likvidací odpadu, • náklady spojené s vyložením a manipulací s materiálem v místě skládky. 3. Způsob měření: • [měrná jednotka – nejčastěji Tuna] určující množství odpadu vytříděného v souladu se zákonem č. 541/2020 Sb., o odpadech, v platném znění, 15 km
P | 61 | R015240 | 910 | LIKVIDACE ODPADŮ NEKONTAMINOVANÝCH - 20 03 99 ODPAD PODOBNÝ KOMUNÁLNÍMU ODPADU | T | 685.684 | 0 |  |  |  | 0 |  | R-položka |  | 2
PP |  |  |  | LIKVIDACE ODPADŮ NEKONTAMINOVANÝCH - 20 03 99 ODPAD PODOBNÝ KOMUNÁLNÍMU ODPADU
VV |  |  |  | 0.050+49.564+636.070=685.684 [A] Celkem: 685.684=685.684 [B]
TS |  |  |  | 1. Položka obsahuje: • veškeré poplatky provozovateli skládky, recyklační linky nebo jiného zařízení na zpracování nebo likvidaci odpadů související s převzetím, uložením, zpracováním nebo likvidací odpadu, • náklady spojené s vyložením a manipulací s materiálem v místě skládky. 3. Způsob měření: • [měrná jednotka – nejčastěji Tuna] určující množství odpadu vytříděného v souladu se zákonem č. 541/2020 Sb., o odpadech, v platném znění, 15 km
P | 62 | 997013631 | 903 | Poplatek za uložení stavebního odpadu na skládce (skládkovné) směsného stavebního a demoličního zatříděného do Katalogu odpadů pod kódem 17 09 04 | T | 2649.211 | 0 |  |  |  | 0 |  | ÚRS 2023 02 |  | 2
PP |  |  |  | Poplatek za uložení stavebního odpadu na skládce (skládkovné) směsného stavebního a demoličního zatříděného do Katalogu odpadů pod kódem 17 09 04
VV |  |  |  | 39.850+710.573+34.215+46.890+1817.683=2 649.211 [A]
TS
P | 63 | 997013501 |  | Odvoz suti a vybouraných hmot na skládku nebo meziskládku se složením, na vzdálenost do 1 km | T | 11159.895 | 0 |  |  |  | 0 |  | ÚRS 2023 02 |  | 2
PP |  |  |  | Odvoz suti a vybouraných hmot na skládku nebo meziskládku se složením, na vzdálenost do 1 km
VV |  |  |  | 15+3.5+1422.558+1422.558+2187.217+510.780+11.700+2.505+2046.939+685.684+3+16+2.5+13.439+131.882+35.422+2649.211=11 159.895 [A] Celkem: 11159.895=11 159.895 [B]
TS
P | 64 | 997013509 |  | Odvoz suti a vybouraných hmot na skládku nebo meziskládku se složením, na vzdálenost Příplatek k ceně za každý další i započatý 1 km přes 1 km | T | 156238.53 | 0 |  |  |  | 0 |  | ÚRS 2023 02 |  | 2
PP |  |  |  | Odvoz suti a vybouraných hmot na skládku nebo meziskládku se složením, na vzdálenost Příplatek k ceně za každý další i započatý 1 km přes 1 km
VV |  |  |  | 11159.895*14=156 238.530 [A]
TS
P | 65 | 171201231 | 904 | Poplatek za uložení stavebního odpadu na recyklační skládce (skládkovné) zeminy a kamení zatříděného do Katalogu odpadů pod kódem 17 05 04 | T | 1422.558 | 0 |  |  |  | 0 |  | ÚRS 2023 02 |  | 2
PP |  |  |  | Poplatek za uložení stavebního odpadu na recyklační skládce (skládkovné) zeminy a kamení zatříděného do Katalogu odpadů pod kódem 17 05 04
VV |  |  |  | (1.6+18.9+981.911+146.140+46.750+100.200+5.404+843.750+79.538+508.992+77.490+34.440)/2=1 422.558 [A] Celkem: 1422.558=1 422.558 [B]
TS

## ON
SŽDC05 |  |  |  | Soupis prací objektu | [10 empty] | 3
6
S | Stavba: | 21-020.640 |  | Rekonstrukce výpravní budovy v žst. Pardubice - 2. etapa (hala, křídla)_final | [6 empty] | VON |  | Aspe | 0,00 | 2
O | Objekt: | VON |  | Vedlejší náklady | [9 empty] | 15,00 | 2
Typ | Poř. číslo | Kód položky | Varianta | Název položky | MJ | Množství | Jednotková hmotnost | Celková hmotnost |  |  | Jednotková cena |  | Cenové soustavy | 21,00 | 2
Dodávka
[9 empty] | Jednotková | Celkem | Jednotková | Celkem |  |  |  | Počet položek s nulovou cenou
O1 |  | ON |  | Ostatní vedlejší náklady
SD |  | 9 |  | Ostatní náklady
P | 1 | 011254000R |  | Zajištění bezpečnosti cestujících a drážní dopravy | KPL | 1 | 0 |  |  |  | 0 |  | R-položka |  | 2
PP |  |  |  | Zajištění bezpečnosti cestujících a drážní dopravy
VV
TS |  |  |  | po dobu provádění stavby Zajištění bezpečnosti cestujících a drážní dopravy při provádění stavebních prací - vytvoření kooridorů z oplocení, informační tabule, dle podmínek BOZP a v souladu se ZOV
P | 2 | 3210300R |  | mobilní buňka | MĚSÍC | 21 | 0 |  |  |  | 0 |  | R-položka |  | 2
PP |  |  |  | mobilní buňka
VV
TS |  |  |  | ČD - 3 x pokladna (6 3 x2 výdejová okénka, buňky s předsíňkou pro cestující před pokladním okénkem) Položka obsahuje pronájem, dopravu, montáž - vykládka a nakládka, demontáž, odvoz - včetně zajištění dodávky, elektro, pitné vody a odvozu splašků. Nezbytné úpravy před buňkami - provedení přístupu dle platných norem a předpisů. Vnitřní a vnější vybavení buněk bude v souladu se specifickými požadavky dopravců, ZOV a specifikací v ZTP.
P | 3 | 3210300R1 |  | mobilní buňka | MĚSÍC | 14 | 0 |  |  |  | 0 |  | R-položka |  | 2
PP |  |  |  | mobilní buňka
VV
TS |  |  |  | zázemí pokladen ČD - šatny M (WC + šatna) a Ž (WC + šatna) Položka obsahuje pronájem, dopravu, montáž - vykládka a nakládka, demontáž, odvoz - včetně zajištění dodávky, elektro, pitné vody a odvozu splašků. Nezbytné úpravy před buňkami - provedení přístupu dle platných norem a předpisů. Vnitřní a vnější vybavení buněk bude v souladu se specifickými požadavky dopravců, ZOV a specifikací v ZTP.
P | 4 | 3210300R2 |  | mobilní buňka | MĚSÍC | 7 | 0 |  |  |  | 0 |  | R-položka |  | 2
PP |  |  |  | mobilní buňka
VV
TS |  |  |  | zázemí pokladen - kancelář pro ČD Položka obsahuje pronájem, dopravu, montáž - vykládka a nakládka, demontáž, odvoz - včetně zajištění dodávky, elektro. Nezbytné úpravy před buňkami - provedení přístupu dle platných norem a předpisů. Vnitřní a vnější vybavení buněk bude v souladu se specifickými požadavky dopravců, ZOV a specifikací v ZTP.
P | 5 | 3210300R3 |  | mobilní buňka | MĚSÍC | 7 | 0 |  |  |  | 0 |  | R-položka |  | 2
PP |  |  |  | mobilní buňka
VV
TS |  |  |  | Regiojet - pokladna vč. soc. zázemí a předsíňky pro cestující před pokladním okénkem Položka obsahuje pronájem, dopravu, montáž - vykládka a nakládka, demontáž, odvoz - včetně zajištění dodávky, elektro, pitné vody a odvozu splašků. Nezbytné úpravy před buňkami - provedení přístupu dle platných norem a předpisů. Vnitřní a vnější vybavení buněk bude v souladu se specifickými požadavky dopravců, ZOV a specifikací v ZTP.
P | 6 | 3210300R4 |  | mobilní buňka | MĚSÍC | 26 | 0 |  |  |  | 0 |  | R-položka |  | 2
PP |  |  |  | mobilní buňka
VV
TS |  |  |  | MHD - pokladny vč. soc. zázemí a předsíňky pro cestující před pokladním okénkem Položka obsahuje pronájem, dopravu, montáž - vykládka a nakládka, demontáž, odvoz - včetně zajištění dodávky, elektro, pitné vody a odvozu splašků. Nezbytné úpravy před buňkami - provedení přístupu dle platných norem a předpisů. Vnitřní a vnější vybavení buněk bude v souladu se specifickými požadavky dopravců, ZOV a specifikací v ZTP.
P | 7 | 3210300R5 |  | mobilní buňka | MĚSÍC | 29 | 0 |  |  |  | 0 |  | R-položka |  | 2
PP |  |  |  | mobilní buňka
VV
TS |  |  |  | WC pro veřejnost 1 x buňka WC Ženy (5 x WC kabinka+ 5 x umyvadlo) - 13 měsíců 1x buňka WC Muži (3 x WC kabinka + 4 x urinál + 4 x umyvadlo) - 13 měsíců 1x buňka bezbariérové WC (2 x WC kabinka + úklid) - 13 měsíců součástí sestavy bude fekální tank Položka obsahuje pronájem, dopravu, montáž - vykládka a nakládka, demontáž, odvoz - včetně zajištění dodávky, elektro, pitné vody a odvozu splašků. Nezbytné úpravy před buňkami - provedení přístupu dle platných norem a předpisů. Vnitřní a vnější vybavení buněk bude v souladu se specifickými požadavky dopravců, ZOV a specifikací v ZTP.
P | 8 | 3211300R |  | úklid mobilních buněk pro cestující | MĚSÍC | 13 | 0 |  |  |  | 0 |  | R-položka |  | 2
PP |  |  |  | úklid mobilních buněk pro cestující
VV |  |  |  | 13=13.000 [A] Celkem: A=13.000 [B]
TS |  |  |  | úklid, a doplňování spotřebních prvků (toaletní paír, mýdlo, dezinfekce, papírové ručníky ve 3 buňkách - po dobu 13 měsíců Položka obsahuje zajištění pravidelného úklidu v buňkách pro cestující. Vybavení buněk dle platných ČSN a NV v souladu se ZTP.
P | 10 | 04140300R |  | Zabezpečení ostatních konstrukcí proti prachu a zatečení vč. dočasného ochranného zajištění střechy objektu proti zatečení při provádění prací na střešním plášt | KPL | 3 | 0 |  |  |  | 0 |  | R-položka |  | 2
PP |  |  |  | Zabezpečení ostatních konstrukcí proti prachu a zatečení vč. dočasného ochranného zajištění střechy objektu proti zatečení při provádění prací na střešním plášti a střeše
VV
TS |  |  |  | Zabezpečení ostatních konstrukcí proti prachu a zatečení vč. dočasného ochranného zajištění střechy objektu proti zatečení při provvádění prací na střešním plášti a střeše.
P | 11 | 09170400R |  | Náklady na údržbu - ochrana a čištění zpevněných ploch při provádění stavby | KPL | 1 | 0 |  |  |  | 0 |  | R-položka |  | 2
PP |  |  |  | Náklady na údržbu - ochrana a čištění zpevněných ploch při provádění stavby
VV
TS |  |  |  | Náklady na údržbu - ochrana a čištění zpevněných ploch při provádění stavby zahrnuje veškeré náklady spojené s objednatelem požadovanými pracemi
P | 12 | 0002R |  | zajištění dozoru ČD Telematika pod dobu provádění stavby | HOD | 250 | 0 |  |  |  | 0 |  | R-položka |  | 2
PP |  |  |  | zajištění dozoru ČD Telematika pod dobu provádění stavby
VV
TS |  |  |  | Položka obsahuje dozor pracovníka ČD Telematiky při provádění stavby na jejich zařízení případně v jeho blízkosti
P | 13 | 0003R |  | Autorská práva při provádění stavby | HOD | 250 | 0 |  |  |  | 0 |  | R-položka |  | 2
PP |  |  |  | Autorská práva při provádění stavby
VV
TS |  |  |  | Položka obsahuje zajištění vlastníka autorských práv při provádění stavby na jejich zařízení případně v jeho blízkosti
P | 14 | 0004R |  | Pyrotechnický průzkum | KPL | 1 | 0 |  |  |  | 0 |  | R-položka |  | 2
PP |  |  |  | Pyrotechnický průzkum
VV
TS |  |  |  | provedení pyrotechnického průzkumu na částech stavby mimo obvodové stěny VB zahrnuje veškeré náklady spojené s objednatelem požadovanými pracemi