## Rekapitulace
Rekapitulace ceny
5813520029-zm00 | VÝSTAVBA HALY PRO MĚŘÍCÍ VOZY PEVNÝCH TRAKČNÍCH ZAŘÍZENÍ - BOHUMÍN |  |  |  | Aspe
var. 1
Celková cena bez DPH:
Celková cena s DPH:
Objekt | Popis | Cena bez DPH | DPH | Cena s DPH | Počet neoceněných položek
D.2.1 | Kabelizace (místní, dálková) včetně přenosových systémů
PS 11-02-11 | Přípojka a přeložka elektronických komunikací
D.2.9 | Jiná sdělovací zařízení
PS 11-02-91 | Vnitřní sdělovací zařízení
D.3.5 | Technologie transformačních stanic VN/NN (energetika)
PS 11-03-51 | Úprava T2 (22/0,4 kV)
PS 11-03-52 | Technologie novostavby transformovny T10
D.4 | Ostatní technologická zařízení
PS 11-04-31 | Kalibrační zařízení
PS 11-04-32 | Zařízení pro fotovoltaiku
E.1.1 | Kolejový svršek a spodek
SO 11-10-01 | Železniční svršek
SO 11-11-01 | Železniční spodek
E.1.4 | Mosty, propustky a zdi
SO 11-23-01.1 | Pilotová stěna - úsek B
SO 11-23-01.2 | Gabionová stěna - úsek A+C
E.1.6 | Potrubní vedení (voda, plyn, kanalizace)
SO 11-50-01 | Jímka pro vyvážení splašků
SO 11-51-01 | Vodovodní přípojka
SO 11-52-01 | Plynovodní přípojka
SO 11-52-02 | Vnější domovní plynovod
SO 11-55-01 | Vsakovací zařízení včetně drenáže
E.1.8 | Pozemní komunikace
SO 11-31-01 | Zpevněné plochy a komunikace
E.2.1 | Pozemní objekty budov
SO 11-61-01 | Novostavba haly diagnostiky vozidel
SO 11-72-01 | Novostavba transformovny T10
E.2.14 | Vnější vybavení budov
SO 11-66-01 | Oplocení
SO 11-66-02 | Sadové a vegetační úpravy
SO 11-83-01 | NEOCEŇOVAT - Kácení a náhradní výsadba
E.3.5 | Elektrické předtápěcí zařízení
SO 11-75-01 | Kabelové rozvody EPZ 3kV
E.3.6 | Rozvody VN, NN, osvětlení a dálkové ovládání odpojovačů
SO 11-76-01 | Venkovní osvětlení haly a parkoviště
SO 11-76-02 | Úprava venkovního osvětlení kolejiště
SO 11-76-03 | Kabelové rozvody VN a NN
E.9 | Ostatní
SO 90-90 | Odpady
SO 98-98 | Všeobecný objekt

## PS 11-02-11
SŽDC05 |  |  |  | Soupis prací objektu | [10 empty] | 3
6
S | Stavba: | 5813520029-zm00 |  | VÝSTAVBA HALY PRO MĚŘÍCÍ VOZY PEVNÝCH TRAKČNÍCH ZAŘÍZENÍ - BOHUMÍN | [6 empty] | D.2.1 |  | Aspe | 0,00 | 2
O | Objekt: | D.2.1 |  | Kabelizace (místní, dálková) včetně přenosových systémů | [9 empty] | 15,00 | 2
Typ | Poř. číslo | Kód položky | Varianta | Název položky | MJ | Množství | Jednotková hmotnost | Celková hmotnost |  |  | Jednotková cena |  | Cenové soustavy | 21,00 | 2
Dodávka
[9 empty] | Jednotková | Celkem | Jednotková | Celkem |  |  |  | Počet položek s nulovou cenou
O1 |  | PS 11-02-11 |  | Přípojka a přeložka elektronických komunikací
SD |  | D1 |  | Zemní práce
P | 1 | Pol1 |  | HLOUBENÍ JAM ZAPAŽ I NEPAŽ TŘ II | M3 | 6 | 0 |  |  |  | 0 |  | 2023_vlastní |  | 2
PP |  |  |  | HLOUBENÍ JAM ZAPAŽ I NEPAŽ TŘ II
VV
TS |  |  |  | Poznámka k položce: 1: 6; viz textová a výkresová část projektové dokumentace Technická specifikace položky odpovídá příslušné cenové soustavě
P | 2 | Pol10 |  | ZÁKLADY Z PROSTÉHO BETONU DO C30/37 | M3 | 2 | 0 |  |  |  | 0 |  | 2023_vlastní |  | 2
PP |  |  |  | ZÁKLADY Z PROSTÉHO BETONU DO C30/37
VV
TS |  |  |  | Poznámka k položce: 10: 2; viz textová a výkresová část projektové dokumentace Technická specifikace položky odpovídá příslušné cenové soustavě
P | 3 | Pol11 |  | VYHLEDÁVACÍ MARKER ZEMNÍ | KUS | 2 | 0 |  |  |  | 0 |  | 2023_vlastní |  | 2
PP |  |  |  | VYHLEDÁVACÍ MARKER ZEMNÍ
VV
TS |  |  |  | Poznámka k položce: 11: 2; viz textová a výkresová část projektové dokumentace Technická specifikace položky odpovídá příslušné cenové soustavě
P | 4 | Pol12 |  | Geodetické zaměření trasy a prvků | KPL | 1 | 0 |  |  |  | 0 |  | 2023_vlastní |  | 2
PP |  |  |  | Geodetické zaměření trasy a prvků
VV
TS |  |  |  | Poznámka k položce: 12: 1; viz textová a výkresová část projektové dokumentace Technická specifikace položky odpovídá příslušné cenové soustavě
P | 5 | Pol13 |  | Vyhotovení kabelové knihy plánů | KPL | 1 | 0 |  |  |  | 0 |  | 2023_vlastní |  | 2
PP |  |  |  | Vyhotovení kabelové knihy plánů
VV
TS |  |  |  | Poznámka k položce: 13: 1; viz textová a výkresová část projektové dokumentace Technická specifikace položky odpovídá příslušné cenové soustavě
P | 6 | Pol2 |  | HLOUBENÍ JAM ZAPAŽ I NEPAŽ TŘ. II, ODVOZ DO 20KM | M3 | 4 | 0 |  |  |  | 0 |  | 2023_vlastní |  | 2
PP |  |  |  | HLOUBENÍ JAM ZAPAŽ I NEPAŽ TŘ. II, ODVOZ DO 20KM
VV
TS |  |  |  | Poznámka k položce: 2: 4; viz textová a výkresová část projektové dokumentace Technická specifikace položky odpovídá příslušné cenové soustavě
P | 7 | Pol3 |  | ZÁSYP JAM A RÝH ZEMINOU SE ZHUTNĚNÍM | M3 | 2 | 0 |  |  |  | 0 |  | 2023_vlastní |  | 2
PP |  |  |  | ZÁSYP JAM A RÝH ZEMINOU SE ZHUTNĚNÍM
VV
TS |  |  |  | Poznámka k položce: 3: 2; viz textová a výkresová část projektové dokumentace Technická specifikace položky odpovídá příslušné cenové soustavě
P | 8 | Pol4 |  | KABELOVÁ CHRÁNIČKA ZEMNÍ DN DO 100 MM | M | 550 | 0 |  |  |  | 0 |  | 2023_vlastní |  | 2
PP |  |  |  | KABELOVÁ CHRÁNIČKA ZEMNÍ DN DO 100 MM
VV
TS |  |  |  | Poznámka k položce: 4: 550; viz textová a výkresová část projektové dokumentace Technická specifikace položky odpovídá příslušné cenové soustavě
P | 9 | Pol5 |  | ZATAŽENÍ LANKA DO CHRÁNIČKY NEBO ŽLABU | M | 550 | 0 |  |  |  | 0 |  | 2023_vlastní |  | 2
PP |  |  |  | ZATAŽENÍ LANKA DO CHRÁNIČKY NEBO ŽLABU
VV
TS |  |  |  | Poznámka k položce: 5: 550; viz textová a výkresová část projektové dokumentace Technická specifikace položky odpovídá příslušné cenové soustavě
P | 10 | Pol6 |  | KABELOVÝ PROSTUP DO OBJEKTU PŘES ZÁKLAD ZDĚNÝ SVĚTLÉ ŠÍŘKY PŘES 100 DO 200 MM | KUS | 4 | 0 |  |  |  | 0 |  | 2023_vlastní |  | 2
PP |  |  |  | KABELOVÝ PROSTUP DO OBJEKTU PŘES ZÁKLAD ZDĚNÝ SVĚTLÉ ŠÍŘKY PŘES 100 DO 200 MM
VV
TS |  |  |  | Poznámka k položce: 6: 4; viz textová a výkresová část projektové dokumentace Technická specifikace položky odpovídá příslušné cenové soustavě
P | 11 | Pol7 |  | PROTIPOŽÁRNÍ UCPÁVKA PROSTUPU KABELOVÉHO PR. DO 110MM, DO EI 90 MIN. | KUS | 4 | 0 |  |  |  | 0 |  | 2023_vlastní |  | 2
PP |  |  |  | PROTIPOŽÁRNÍ UCPÁVKA PROSTUPU KABELOVÉHO PR. DO 110MM, DO EI 90 MIN.
VV
TS |  |  |  | Poznámka k položce: 7: 4; viz textová a výkresová část projektové dokumentace Technická specifikace položky odpovídá příslušné cenové soustavě
P | 12 | Pol8 |  | KABELOVÁ UCPÁVKA VODĚ ODOLNÁ PRO VNITŘNÍ PRŮMĚR OTVORU 65 - 110MM | KUS | 4 | 0 |  |  |  | 0 |  | 2023_vlastní |  | 2
PP |  |  |  | KABELOVÁ UCPÁVKA VODĚ ODOLNÁ PRO VNITŘNÍ PRŮMĚR OTVORU 65 - 110MM
VV
TS |  |  |  | Poznámka k položce: 8: 4; viz textová a výkresová část projektové dokumentace Technická specifikace položky odpovídá příslušné cenové soustavě
P | 13 | Pol9 |  | OZNAČOVACÍ ŠTÍTEK KABELOVÉHO VEDENÍ, SPOJKY NEBO KABELOVÉ SKŘÍNĚ (VČETNĚ OBJÍMKY) | KUS | 50 | 0 |  |  |  | 0 |  | 2023_vlastní |  | 2
PP |  |  |  | OZNAČOVACÍ ŠTÍTEK KABELOVÉHO VEDENÍ, SPOJKY NEBO KABELOVÉ SKŘÍNĚ (VČETNĚ OBJÍMKY)
VV
TS |  |  |  | Poznámka k položce: 9: 50; viz textová a výkresová část projektové dokumentace Technická specifikace položky odpovídá příslušné cenové soustavě
SD |  | D2 |  | Dodávky, montáže a nosný materiál
P | 14 | 742G11 |  | KABEL NN DVOU- A TŘÍŽÍLOVÝ CU S PLASTOVOU IZOLACÍ DO 2,5 MM2 | M | 70 | 0 |  |  |  | 0 |  | 2023_vlastní |  | 2
PP |  |  |  | KABEL NN DVOU- A TŘÍŽÍLOVÝ CU S PLASTOVOU IZOLACÍ DO 2,5 MM2
VV
TS |  |  |  | Poznámka k položce: 76: 70; viz textová a výkresová část projektové dokumentace Technická specifikace položky odpovídá příslušné cenové soustavě
P | 15 | Pol14 |  | KABEL ZEMNÍ DVOUPLÁŠŤOVÝ S PANCÍŘEM PRŮMĚRU ŽÍLY DO 0,8 MM DO 5XN | KMČTYŘKA | 2.2 | 0 |  |  |  | 0 |  | 2023_vlastní |  | 2
PP |  |  |  | KABEL ZEMNÍ DVOUPLÁŠŤOVÝ S PANCÍŘEM PRŮMĚRU ŽÍLY DO 0,8 MM DO 5XN
VV
TS |  |  |  | Poznámka k položce: 14: 2,2; viz textová a výkresová část projektové dokumentace Technická specifikace položky odpovídá příslušné cenové soustavě
P | 16 | Pol15 |  | KABEL ZEMNÍ DVOUPLÁŠŤOVÝ S PANCÍŘEM PRŮMĚRU ŽÍLY DO 0,8 MM - MONTÁŽ | M | 550 | 0 |  |  |  | 0 |  | 2023_vlastní |  | 2
PP |  |  |  | KABEL ZEMNÍ DVOUPLÁŠŤOVÝ S PANCÍŘEM PRŮMĚRU ŽÍLY DO 0,8 MM - MONTÁŽ
VV
TS |  |  |  | Poznámka k položce: 15: 550; viz textová a výkresová část projektové dokumentace Technická specifikace položky odpovídá příslušné cenové soustavě
P | 17 | Pol16 |  | KABEL OPTICKÝ SINGLEMODE DO 12 VLÁKEN | KMVLÁKNO | 11.7 | 0 |  |  |  | 0 |  | 2023_vlastní |  | 2
PP |  |  |  | KABEL OPTICKÝ SINGLEMODE DO 12 VLÁKEN
VV
TS |  |  |  | Poznámka k položce: 16: 11,7; viz textová a výkresová část projektové dokumentace Technická specifikace položky odpovídá příslušné cenové soustavě
P | 18 | Pol17 |  | KABEL OPTICKÝ SINGLEMODE - MONTÁŽ | M | 1300 | 0 |  |  |  | 0 |  | 2023_vlastní |  | 2
PP |  |  |  | KABEL OPTICKÝ SINGLEMODE - MONTÁŽ
VV
TS |  |  |  | Poznámka k položce: 17: 1300; viz textová a výkresová část projektové dokumentace Technická specifikace položky odpovídá příslušné cenové soustavě
P | 19 | Pol18 |  | KABEL OPTICKÝ SINGLEMODE - DEMONTÁŽ | M | 350 | 0 |  |  |  | 0 |  | 2023_vlastní |  | 2
PP |  |  |  | KABEL OPTICKÝ SINGLEMODE - DEMONTÁŽ
VV
TS |  |  |  | Poznámka k položce: 18: 350; viz textová a výkresová část projektové dokumentace Technická specifikace položky odpovídá příslušné cenové soustavě
P | 20 | Pol19 |  | ELEKTROINSTALAČNÍ TRUBKA S FUNKČNÍ ODOLNOSTÍ PŘI POŽÁRU VČETNĚ UPEVNĚNÍ A PŘÍSLUŠENSTVÍ DN PRŮMĚRU PŘES 25 DO 40 MM | M | 70 | 0 |  |  |  | 0 |  | 2023_vlastní |  | 2
PP |  |  |  | ELEKTROINSTALAČNÍ TRUBKA S FUNKČNÍ ODOLNOSTÍ PŘI POŽÁRU VČETNĚ UPEVNĚNÍ A PŘÍSLUŠENSTVÍ DN PRŮMĚRU PŘES 25 DO 40 MM
VV
TS |  |  |  | Poznámka k položce: 19: 70; viz textová a výkresová část projektové dokumentace Technická specifikace položky odpovídá příslušné cenové soustavě
P | 21 | Pol20 |  | KABEL OPTICKÝ - REZERVA DO 500 MM | KUS | 6 | 0 |  |  |  | 0 |  | 2023_vlastní |  | 2
PP |  |  |  | KABEL OPTICKÝ - REZERVA DO 500 MM
VV
TS |  |  |  | Poznámka k položce: 20: 6; viz textová a výkresová část projektové dokumentace Technická specifikace položky odpovídá příslušné cenové soustavě
P | 22 | Pol21 |  | KABEL OPTICKÝ - REZERVA DO 500 MM - MONTÁŽ | KUS | 6 | 0 |  |  |  | 0 |  | 2023_vlastní |  | 2
PP |  |  |  | KABEL OPTICKÝ - REZERVA DO 500 MM - MONTÁŽ
VV
TS |  |  |  | Poznámka k položce: 21: 6; viz textová a výkresová část projektové dokumentace Technická specifikace položky odpovídá příslušné cenové soustavě
P | 23 | Pol22 |  | OPTOTRUBKA HDPE PRŮMĚRU DO 40 MM | M | 1230 | 0 |  |  |  | 0 |  | 2023_vlastní |  | 2
PP |  |  |  | OPTOTRUBKA HDPE PRŮMĚRU DO 40 MM
VV
TS |  |  |  | Poznámka k položce: 22: 1230; viz textová a výkresová část projektové dokumentace Technická specifikace položky odpovídá příslušné cenové soustavě
P | 24 | Pol23 |  | OPTOTRUBKA HDPE - MONTÁŽ | M | 1230 | 0 |  |  |  | 0 |  | 2023_vlastní |  | 2
PP |  |  |  | OPTOTRUBKA HDPE - MONTÁŽ
VV
TS |  |  |  | Poznámka k položce: 23: 1230; viz textová a výkresová část projektové dokumentace Technická specifikace položky odpovídá příslušné cenové soustavě
P | 25 | Pol24 |  | OPTOTRUBKA - HERMETIZACE ÚSEKU DO 2000 M | ÚSEK | 3 | 0 |  |  |  | 0 |  | 2023_vlastní |  | 2
PP |  |  |  | OPTOTRUBKA - HERMETIZACE ÚSEKU DO 2000 M
VV
TS |  |  |  | Poznámka k položce: 24: 3; viz textová a výkresová část projektové dokumentace Technická specifikace položky odpovídá příslušné cenové soustavě
P | 26 | Pol25 |  | OPTOTRUBKA - KALIBRACE | M | 700 | 0 |  |  |  | 0 |  | 2023_vlastní |  | 2
PP |  |  |  | OPTOTRUBKA - KALIBRACE
VV
TS |  |  |  | Poznámka k položce: 25: 700; viz textová a výkresová část projektové dokumentace Technická specifikace položky odpovídá příslušné cenové soustavě
P | 27 | Pol26 |  | OPTOTRUBKOVÁ SPOJKA PRŮMĚRU DO 40 MM | KUS | 5 | 0 |  |  |  | 0 |  | 2023_vlastní |  | 2
PP |  |  |  | OPTOTRUBKOVÁ SPOJKA PRŮMĚRU DO 40 MM
VV
TS |  |  |  | Poznámka k položce: 26: 5; viz textová a výkresová část projektové dokumentace Technická specifikace položky odpovídá příslušné cenové soustavě
P | 28 | Pol27 |  | OPTOTRUBKOVÁ SPOJKA - MONTÁŽ | KUS | 5 | 0 |  |  |  | 0 |  | 2023_vlastní |  | 2
PP |  |  |  | OPTOTRUBKOVÁ SPOJKA - MONTÁŽ
VV
TS |  |  |  | Poznámka k položce: 27: 5; viz textová a výkresová část projektové dokumentace Technická specifikace položky odpovídá příslušné cenové soustavě
P | 29 | Pol28 |  | OPTOTRUBKOVÁ KONCOVKA PRŮMĚRU DO 40 MM | KUS | 3 | 0 |  |  |  | 0 |  | 2023_vlastní |  | 2
PP |  |  |  | OPTOTRUBKOVÁ KONCOVKA PRŮMĚRU DO 40 MM
VV
TS |  |  |  | Poznámka k položce: 28: 3; viz textová a výkresová část projektové dokumentace Technická specifikace položky odpovídá příslušné cenové soustavě
P | 30 | Pol29 |  | OPTOTRUBKOVÁ KONCOVKA - MONTÁŽ | KUS | 3 | 0 |  |  |  | 0 |  | 2023_vlastní |  | 2
PP |  |  |  | OPTOTRUBKOVÁ KONCOVKA - MONTÁŽ
VV
TS |  |  |  | Poznámka k položce: 29: 3; viz textová a výkresová část projektové dokumentace Technická specifikace položky odpovídá příslušné cenové soustavě
P | 31 | Pol30 |  | OPTOTRUBKOVÁ KONCOVKA - DEMONTÁŽ | KUS | 3 | 0 |  |  |  | 0 |  | 2023_vlastní |  | 2
PP |  |  |  | OPTOTRUBKOVÁ KONCOVKA - DEMONTÁŽ
VV
TS |  |  |  | Poznámka k položce: 36: ; viz textová a výkresová část projektové dokumentace Technická specifikace položky odpovídá příslušné cenové soustavě
P | 32 | Pol31 |  | OPTOTRUBKOVÁ KONCOKA S VENTILKEM PRŮMĚRU DO 40 MM | KUS | 3 | 0 |  |  |  | 0 |  | 2023_vlastní |  | 2
PP |  |  |  | OPTOTRUBKOVÁ KONCOKA S VENTILKEM PRŮMĚRU DO 40 MM
VV
TS |  |  |  | Poznámka k položce: 31: 3; viz textová a výkresová část projektové dokumentace Technická specifikace položky odpovídá příslušné cenové soustavě
P | 33 | Pol32 |  | OPTOTRUBKOVÁ KONCOKA S VENTILKEM - MONTÁŽ | KUS | 3 | 0 |  |  |  | 0 |  | 2023_vlastní |  | 2
PP |  |  |  | OPTOTRUBKOVÁ KONCOKA S VENTILKEM - MONTÁŽ
VV
TS |  |  |  | Poznámka k položce: 32: 3; viz textová a výkresová část projektové dokumentace Technická specifikace položky odpovídá příslušné cenové soustavě
P | 34 | Pol33 |  | OPTOTRUBKOVÁ KONCOKA S VENTILKEM - DEMONTÁŽ | KUS | 3 | 0 |  |  |  | 0 |  | 2023_vlastní |  | 2
PP |  |  |  | OPTOTRUBKOVÁ KONCOKA S VENTILKEM - DEMONTÁŽ
VV
TS |  |  |  | Poznámka k položce: 33: 3; viz textová a výkresová část projektové dokumentace Technická specifikace položky odpovídá příslušné cenové soustavě
P | 35 | Pol34 |  | OPTOTRUBKOVÁ PRŮCHODKA PRŮMĚRU DO 40 MM | KUS | 12 | 0 |  |  |  | 0 |  | 2023_vlastní |  | 2
PP |  |  |  | OPTOTRUBKOVÁ PRŮCHODKA PRŮMĚRU DO 40 MM
VV
TS |  |  |  | Poznámka k položce: 34: 12; viz textová a výkresová část projektové dokumentace Technická specifikace položky odpovídá příslušné cenové soustavě
P | 36 | Pol35 |  | OPTOTRUBKOVÁ PRŮCHODKA - MONTÁŽ | KUS | 12 | 0 |  |  |  | 0 |  | 2023_vlastní |  | 2
PP |  |  |  | OPTOTRUBKOVÁ PRŮCHODKA - MONTÁŽ
VV
TS |  |  |  | Poznámka k položce: 35: 12; viz textová a výkresová část projektové dokumentace Technická specifikace položky odpovídá příslušné cenové soustavě
P | 37 | Pol36 |  | OPTOTRUBKOVÁ SPOJKA Y PRŮMĚRU DO 40 MM | KUS | 2 | 0 |  |  |  | 0 |  | 2023_vlastní |  | 2
PP |  |  |  | OPTOTRUBKOVÁ SPOJKA Y PRŮMĚRU DO 40 MM
VV
TS |  |  |  | Poznámka k položce: 36: 2; viz textová a výkresová část projektové dokumentace Technická specifikace položky odpovídá příslušné cenové soustavě
P | 38 | Pol37 |  | OPTOTRUBKOVÁ SPOJKA Y - MONTÁŽ | KUS | 2 | 0 |  |  |  | 0 |  | 2023_vlastní |  | 2
PP |  |  |  | OPTOTRUBKOVÁ SPOJKA Y - MONTÁŽ
VV
TS |  |  |  | Poznámka k položce: 37: 2; viz textová a výkresová část projektové dokumentace Technická specifikace položky odpovídá příslušné cenové soustavě
P | 39 | Pol38 |  | PLASTOVÁ ZEMNÍ KOMORA PRO ULOŽENÍ REZERVY | KUS | 2 | 0 |  |  |  | 0 |  | 2023_vlastní |  | 2
PP |  |  |  | PLASTOVÁ ZEMNÍ KOMORA PRO ULOŽENÍ REZERVY
VV
TS |  |  |  | Poznámka k položce: 38: 2; viz textová a výkresová část projektové dokumentace Technická specifikace položky odpovídá příslušné cenové soustavě
P | 40 | Pol39 |  | PLASTOVÁ ZEMNÍ KOMORA PRO ULOŽENÍ REZERVY - MONTÁŽ | KUS | 2 | 0 |  |  |  | 0 |  | 2023_vlastní |  | 2
PP |  |  |  | PLASTOVÁ ZEMNÍ KOMORA PRO ULOŽENÍ REZERVY - MONTÁŽ
VV
TS |  |  |  | Poznámka k položce: 39: 2; viz textová a výkresová část projektové dokumentace Technická specifikace položky odpovídá příslušné cenové soustavě
P | 41 | Pol40 |  | OPTICKÝ ROZVADĚČ 19" PROVEDENÍ DO 12 VLÁKEN | KUS | 6 | 0 |  |  |  | 0 |  | 2023_vlastní |  | 2
PP |  |  |  | OPTICKÝ ROZVADĚČ 19" PROVEDENÍ DO 12 VLÁKEN
VV
TS |  |  |  | Poznámka k položce: 40: 6; viz textová a výkresová část projektové dokumentace Technická specifikace položky odpovídá příslušné cenové soustavě
P | 42 | Pol41 |  | ROZVADĚČ STRUKT. KABELÁŽE NEBO OPTICKÝ, ORGANIZAR-DODÁVKA | KUS | 6 | 0 |  |  |  | 0 |  | 2023_vlastní |  | 2
PP |  |  |  | ROZVADĚČ STRUKT. KABELÁŽE NEBO OPTICKÝ, ORGANIZAR-DODÁVKA
VV
TS |  |  |  | Poznámka k položce: 41: 6; viz textová a výkresová část projektové dokumentace Technická specifikace položky odpovídá příslušné cenové soustavě
P | 43 | Pol42 |  | ROZVADĚČ STRUKT. KABELÁŽE NEBO OPTICKÝ, MONTÁŽ ORGANIZARU | KUS | 6 | 0 |  |  |  | 0 |  | 2023_vlastní |  | 2
PP |  |  |  | ROZVADĚČ STRUKT. KABELÁŽE NEBO OPTICKÝ, MONTÁŽ ORGANIZARU
VV
TS |  |  |  | Poznámka k položce: 42: 6; viz textová a výkresová část projektové dokumentace Technická specifikace položky odpovídá příslušné cenové soustavě
P | 44 | Pol43 |  | OPTICKÝ ROZVADĚČ 19" PROVEDENÍ - MONTÁŽ | KUS | 6 | 0 |  |  |  | 0 |  | 2023_vlastní |  | 2
PP |  |  |  | OPTICKÝ ROZVADĚČ 19" PROVEDENÍ - MONTÁŽ
VV
TS |  |  |  | Poznámka k položce: 43: 6; viz textová a výkresová část projektové dokumentace Technická specifikace položky odpovídá příslušné cenové soustavě
P | 45 | Pol44 |  | OPTICKÝ ROZVADĚČ NA ZEĎ DO 12 VLÁKEN | KUS | 2 | 0 |  |  |  | 0 |  | 2023_vlastní |  | 2
PP |  |  |  | OPTICKÝ ROZVADĚČ NA ZEĎ DO 12 VLÁKEN
VV
TS |  |  |  | Poznámka k položce: 44: 2; viz textová a výkresová část projektové dokumentace Technická specifikace položky odpovídá příslušné cenové soustavě
P | 46 | Pol45 |  | OPTICKÝ ROZVADĚČ NA ZEĎ - MONTÁŽ | KUS | 2 | 0 |  |  |  | 0 |  | 2023_vlastní |  | 2
PP |  |  |  | OPTICKÝ ROZVADĚČ NA ZEĎ - MONTÁŽ
VV
TS |  |  |  | Poznámka k položce: 45: 2; viz textová a výkresová část projektové dokumentace Technická specifikace položky odpovídá příslušné cenové soustavě
P | 47 | Pol46 |  | KAZETA PRO ULOŽENÍ SVÁRŮ - DODÁVKA | KUS | 8 | 0 |  |  |  | 0 |  | 2023_vlastní |  | 2
PP |  |  |  | KAZETA PRO ULOŽENÍ SVÁRŮ - DODÁVKA
VV
TS |  |  |  | Poznámka k položce: 46: 8; viz textová a výkresová část projektové dokumentace Technická specifikace položky odpovídá příslušné cenové soustavě
P | 48 | Pol47 |  | KAZETA PRO ULOŽENÍ SVÁRŮ - MONTÁŽ | KUS | 8 | 0 |  |  |  | 0 |  | 2023_vlastní |  | 2
PP |  |  |  | KAZETA PRO ULOŽENÍ SVÁRŮ - MONTÁŽ
VV
TS |  |  |  | Poznámka k položce: 47: 8; viz textová a výkresová část projektové dokumentace Technická specifikace položky odpovídá příslušné cenové soustavě
P | 49 | Pol48 |  | ROZPOJOVACÍ SVORKOVNICE 2/10, 2/8 | KUS | 6 | 0 |  |  |  | 0 |  | 2023_vlastní |  | 2
PP |  |  |  | ROZPOJOVACÍ SVORKOVNICE 2/10, 2/8
VV
TS |  |  |  | Poznámka k položce: 48: 6; viz textová a výkresová část projektové dokumentace Technická specifikace položky odpovídá příslušné cenové soustavě
P | 50 | Pol49 |  | ROZPOJOVACÍ SVORKOVNICE 2/10, 2/8 - MONTÁŽ | KUS | 6 | 0 |  |  |  | 0 |  | 2023_vlastní |  | 2
PP |  |  |  | ROZPOJOVACÍ SVORKOVNICE 2/10, 2/8 - MONTÁŽ
VV
TS |  |  |  | Poznámka k položce: 49: 6; viz textová a výkresová část projektové dokumentace Technická specifikace položky odpovídá příslušné cenové soustavě
P | 51 | Pol50 |  | ZEMNÍCÍ SVORKOVNICE | KUS | 3 | 0 |  |  |  | 0 |  | 2023_vlastní |  | 2
PP |  |  |  | ZEMNÍCÍ SVORKOVNICE
VV
TS |  |  |  | Poznámka k položce: 50: 3; viz textová a výkresová část projektové dokumentace Technická specifikace položky odpovídá příslušné cenové soustavě
P | 52 | Pol51 |  | ZEMNÍCÍ SVORKOVNICE - MONTÁŽ | KUS | 3 | 0 |  |  |  | 0 |  | 2023_vlastní |  | 2
PP |  |  |  | ZEMNÍCÍ SVORKOVNICE - MONTÁŽ
VV
TS |  |  |  | Poznámka k položce: 51: 3; viz textová a výkresová část projektové dokumentace Technická specifikace položky odpovídá příslušné cenové soustavě
P | 53 | Pol52 |  | MONTÁŽNÍ RÁM DO 10+1 | KUS | 1 | 0 |  |  |  | 0 |  | 2023_vlastní |  | 2
PP |  |  |  | MONTÁŽNÍ RÁM DO 10+1
VV
TS |  |  |  | Poznámka k položce: 52: 1; viz textová a výkresová část projektové dokumentace Technická specifikace položky odpovídá příslušné cenové soustavě
P | 54 | Pol53 |  | MONTÁŽNÍ RÁM DO 10+1 - MONTÁŽ | KUS | 1 | 0 |  |  |  | 0 |  | 2023_vlastní |  | 2
PP |  |  |  | MONTÁŽNÍ RÁM DO 10+1 - MONTÁŽ
VV
TS |  |  |  | Poznámka k položce: 53: 1; viz textová a výkresová část projektové dokumentace Technická specifikace položky odpovídá příslušné cenové soustavě
P | 55 | Pol54 |  | SPOJKA PRO CELOPLASTOVÉ KABELY S PANCÍŘEM NEBO BEZ PANCÍŘE DO 100 ŽIL | KUS | 3 | 0 |  |  |  | 0 |  | 2023_vlastní |  | 2
PP |  |  |  | SPOJKA PRO CELOPLASTOVÉ KABELY S PANCÍŘEM NEBO BEZ PANCÍŘE DO 100 ŽIL
VV
TS |  |  |  | Poznámka k položce: 54: 3; viz textová a výkresová část projektové dokumentace Technická specifikace položky odpovídá příslušné cenové soustavě
P | 56 | Pol55 |  | SPOJKA PRO CELOPLASTOVÉ KABELY S PANCÍŘEM NEBO BEZ PANCÍŘE - MONTÁŽ | KUS | 3 | 0 |  |  |  | 0 |  | 2023_vlastní |  | 2
PP |  |  |  | SPOJKA PRO CELOPLASTOVÉ KABELY S PANCÍŘEM NEBO BEZ PANCÍŘE - MONTÁŽ
VV
TS |  |  |  | Poznámka k položce: 55: 3; viz textová a výkresová část projektové dokumentace Technická specifikace položky odpovídá příslušné cenové soustavě
P | 57 | Pol56 |  | UKONČENÍ KABELU CELOPLASTOVÝHO S PANCÍŘEM DO 40 ŽIL | KUS | 6 | 0 |  |  |  | 0 |  | 2023_vlastní |  | 2
PP |  |  |  | UKONČENÍ KABELU CELOPLASTOVÝHO S PANCÍŘEM DO 40 ŽIL
VV
TS |  |  |  | Poznámka k položce: 56: 6; viz textová a výkresová část projektové dokumentace Technická specifikace položky odpovídá příslušné cenové soustavě
P | 58 | Pol57 |  | UKONČENÍ KABELU FORMA KABELOVÁ DÉLKY DO 0,5 M DO 5XN | KUS | 6 | 0 |  |  |  | 0 |  | 2023_vlastní |  | 2
PP |  |  |  | UKONČENÍ KABELU FORMA KABELOVÁ DÉLKY DO 0,5 M DO 5XN
VV
TS |  |  |  | Poznámka k položce: 57: 6; viz textová a výkresová část projektové dokumentace Technická specifikace položky odpovídá příslušné cenové soustavě
P | 59 | Pol58 |  | UKONČENÍ KABELU OPTICKÉHO DO 12 VLÁKEN | KUS | 10 | 0 |  |  |  | 0 |  | 2023_vlastní |  | 2
PP |  |  |  | UKONČENÍ KABELU OPTICKÉHO DO 12 VLÁKEN
VV
TS |  |  |  | Poznámka k položce: 58: 10; viz textová a výkresová část projektové dokumentace Technická specifikace položky odpovídá příslušné cenové soustavě
P | 60 | Pol59 |  | UKONČENÍ KABELU OPTICKÉHO - DEMONTÁŽ | KUS | 1 | 0 |  |  |  | 0 |  | 2023_vlastní |  | 2
PP |  |  |  | UKONČENÍ KABELU OPTICKÉHO - DEMONTÁŽ
VV
TS |  |  |  | Poznámka k položce: 59: 1; viz textová a výkresová část projektové dokumentace Technická specifikace položky odpovídá příslušné cenové soustavě
P | 61 | Pol60 |  | MĚŘENÍ - ZŘÍZENÍ VÝVODU KABELOVÉHO PLÁŠTĚ PRO MĚŘENÍ | KUS | 6 | 0 |  |  |  | 0 |  | 2023_vlastní |  | 2
PP |  |  |  | MĚŘENÍ - ZŘÍZENÍ VÝVODU KABELOVÉHO PLÁŠTĚ PRO MĚŘENÍ
VV
TS |  |  |  | Poznámka k položce: 60: 6; viz textová a výkresová část projektové dokumentace Technická specifikace položky odpovídá příslušné cenové soustavě
P | 62 | Pol61 |  | MĚŘENÍ JEDNOSMĚRNÉ NA SDĚLOVACÍM KABELU | KUS | 8 | 0 |  |  |  | 0 |  | 2023_vlastní |  | 2
PP |  |  |  | MĚŘENÍ JEDNOSMĚRNÉ NA SDĚLOVACÍM KABELU
VV
TS |  |  |  | Poznámka k položce: 61: 8; viz textová a výkresová část projektové dokumentace Technická specifikace položky odpovídá příslušné cenové soustavě
P | 63 | Pol62 |  | MĚŘENÍ ÚTLUMU PŘESLECHU NA BLÍZKÉM KONCI NA MÍSTNÍM SDĚL. KABELU ZA 1 ČTYŘKU XN A 1 MĚŘENÝ ÚSEK | KUS | 20 | 0 |  |  |  | 0 |  | 2023_vlastní |  | 2
PP |  |  |  | MĚŘENÍ ÚTLUMU PŘESLECHU NA BLÍZKÉM KONCI NA MÍSTNÍM SDĚL. KABELU ZA 1 ČTYŘKU XN A 1 MĚŘENÝ ÚSEK
VV
TS |  |  |  | Poznámka k položce: 62: 20; viz textová a výkresová část projektové dokumentace Technická specifikace položky odpovídá příslušné cenové soustavě
P | 64 | Pol63 |  | MĚŘENÍ A VYROVNÁNÍ KAPACITNÍCH NEROVNOVÁH NA MÍSTNÍM SDĚLOVACÍM KABELU, KABEL DO 4 KM DÉLKY, 1 ČTYŘKA | ÚSEK | 20 | 0 |  |  |  | 0 |  | 2023_vlastní |  | 2
PP |  |  |  | MĚŘENÍ A VYROVNÁNÍ KAPACITNÍCH NEROVNOVÁH NA MÍSTNÍM SDĚLOVACÍM KABELU, KABEL DO 4 KM DÉLKY, 1 ČTYŘKA
VV
TS |  |  |  | Poznámka k položce: 63: 20; viz textová a výkresová část projektové dokumentace Technická specifikace položky odpovídá příslušné cenové soustavě
P | 65 | Pol64 |  | MĚŘENÍ STÁVAJÍCÍHO OPTICKÉHO KABELU | VLÁKNO | 6 | 0 |  |  |  | 0 |  | 2023_vlastní |  | 2
PP |  |  |  | MĚŘENÍ STÁVAJÍCÍHO OPTICKÉHO KABELU
VV
TS |  |  |  | Poznámka k položce: 64: 6; viz textová a výkresová část projektové dokumentace Technická specifikace položky odpovídá příslušné cenové soustavě
P | 66 | Pol65 |  | MĚŘENÍ KOMPLEXNÍ OPTICKÉHO KABELU | VLÁKNO | 42 | 0 |  |  |  | 0 |  | 2023_vlastní |  | 2
PP |  |  |  | MĚŘENÍ KOMPLEXNÍ OPTICKÉHO KABELU
VV
TS |  |  |  | Poznámka k položce: 65: 42; viz textová a výkresová část projektové dokumentace Technická specifikace položky odpovídá příslušné cenové soustavě
P | 67 | Pol66 |  | OPTICKÝ PIGTAIL SINGLEMODE DO 2 M | KUS | 84 | 0 |  |  |  | 0 |  | 2023_vlastní |  | 2
PP |  |  |  | OPTICKÝ PIGTAIL SINGLEMODE DO 2 M
VV
TS |  |  |  | Poznámka k položce: 66: 84; viz textová a výkresová část projektové dokumentace Technická specifikace položky odpovídá příslušné cenové soustavě
P | 68 | Pol67 |  | OPTICKÝ PIGTAIL SINGLEMODE - MONTÁŽ | KUS | 84 | 0 |  |  |  | 0 |  | 2023_vlastní |  | 2
PP |  |  |  | OPTICKÝ PIGTAIL SINGLEMODE - MONTÁŽ
VV
TS |  |  |  | Poznámka k položce: 67: 84; viz textová a výkresová část projektové dokumentace Technická specifikace položky odpovídá příslušné cenové soustavě
P | 69 | Pol68 |  | PŘÍSLUŠENSTVÍ KS (ROZVODNÁ SKŘÍŇ) - DEMONTÁŽ VČ. PŘÍSLUŠENSTVÍ | KUS | 1 | 0 |  |  |  | 0 |  | 2023_vlastní |  | 2
PP |  |  |  | PŘÍSLUŠENSTVÍ KS (ROZVODNÁ SKŘÍŇ) - DEMONTÁŽ VČ. PŘÍSLUŠENSTVÍ
VV
TS |  |  |  | Poznámka k položce: 68: 1; viz textová a výkresová část projektové dokumentace Technická specifikace položky odpovídá příslušné cenové soustavě
P | 70 | Pol69 |  | KAMERA DIGITÁLNÍ (IP) - DEMONTÁŽ VČ. PŘÍSLUŠENSTVÍ | KUS | 1 | 0 |  |  |  | 0 |  | 2023_vlastní |  | 2
PP |  |  |  | KAMERA DIGITÁLNÍ (IP) - DEMONTÁŽ VČ. PŘÍSLUŠENSTVÍ
VV
TS |  |  |  | Poznámka k položce: 69: 1; viz textová a výkresová část projektové dokumentace Technická specifikace položky odpovídá příslušné cenové soustavě
P | 71 | Pol70 |  | KAMERA DIGITÁLNÍ (IP) - MONTÁŽ VČ PŘÍSLUŠENSTVÍ | KUS | 1 | 0 |  |  |  | 0 |  | 2023_vlastní |  | 2
PP |  |  |  | KAMERA DIGITÁLNÍ (IP) - MONTÁŽ VČ PŘÍSLUŠENSTVÍ
VV
TS |  |  |  | Poznámka k položce: =CONCATENATE(B304;': ';H304;'; ') amp;'viz textová a výkresová část projektové dokumentace' Technická specifikace položky odpovídá příslušné cenové soustavě
P | 72 | Pol71 |  | ZPROVOZNĚNÍ A NASTAVENÍ POHLEDU KAMERY | KUS | 1 | 0 |  |  |  | 0 |  | 2023_vlastní |  | 2
PP |  |  |  | ZPROVOZNĚNÍ A NASTAVENÍ POHLEDU KAMERY
VV
TS |  |  |  | Poznámka k položce: =CONCATENATE(B304;': ';H304;'; ') amp;'viz textová a výkresová část projektové dokumentace' Technická specifikace položky odpovídá příslušné cenové soustavě
P | 73 | Pol72 |  | ELEKTROINSTALAČNÍ TRUBKA PLASTOVÁ UV STABILNÍ VČETNĚ UPEVNĚNÍ A PŘÍSLUŠENSTVÍ DN PRŮMĚRU PŘES 25 DO 40 MM | M | 20 | 0 |  |  |  | 0 |  | 2023_vlastní |  | 2
PP |  |  |  | ELEKTROINSTALAČNÍ TRUBKA PLASTOVÁ UV STABILNÍ VČETNĚ UPEVNĚNÍ A PŘÍSLUŠENSTVÍ DN PRŮMĚRU PŘES 25 DO 40 MM
VV
TS |  |  |  | Poznámka k položce: 72: 20; viz textová a výkresová část projektové dokumentace Technická specifikace položky odpovídá příslušné cenové soustavě
P | 74 | Pol73 |  | ROZVODNICE NN PRÁZDNÁ PLASTOVÁ, MIN. IP 55 MM | KUS | 2 | 0 |  |  |  | 0 |  | 2023_vlastní |  | 2
PP |  |  |  | ROZVODNICE NN PRÁZDNÁ PLASTOVÁ, MIN. IP 55 MM
VV
TS |  |  |  | Poznámka k položce: 73: 2; viz textová a výkresová část projektové dokumentace Technická specifikace položky odpovídá příslušné cenové soustavě
P | 75 | Pol74 |  | SKŘÍŇ ROZVODNÁ DO 20 PÁRŮ | KUS | 1 | 0 |  |  |  | 0 |  | 2023_vlastní |  | 2
PP |  |  |  | SKŘÍŇ ROZVODNÁ DO 20 PÁRŮ
VV
TS |  |  |  | Poznámka k položce: 74: 1; viz textová a výkresová část projektové dokumentace Technická specifikace položky odpovídá příslušné cenové soustavě
P | 76 | Pol75 |  | SKŘÍŇ ROZVODNÁ DO 20 PÁRŮ - MONTÁŽ | KUS | 1 | 0 |  |  |  | 0 |  | 2023_vlastní |  | 2
PP |  |  |  | SKŘÍŇ ROZVODNÁ DO 20 PÁRŮ - MONTÁŽ
VV
TS |  |  |  | Poznámka k položce: 75: 1; viz textová a výkresová část projektové dokumentace Technická specifikace položky odpovídá příslušné cenové soustavě
P | 77 | Pol76 |  | PROVEDENÍ PROHLÍDKY A ZKOUŠKY PRÁVNICKOU OSOBOU, VYDÁNÍ PRŮKAZU ZPŮSOBILOSTI | KUS | 1 | 0 |  |  |  | 0 |  | 2023_vlastní |  | 2
PP |  |  |  | PROVEDENÍ PROHLÍDKY A ZKOUŠKY PRÁVNICKOU OSOBOU, VYDÁNÍ PRŮKAZU ZPŮSOBILOSTI
VV
TS |  |  |  | Poznámka k položce: 77: 1; viz textová a výkresová část projektové dokumentace Technická specifikace položky odpovídá příslušné cenové soustavě
P | 78 | Pol77 |  | REVIZNÍ ZPRÁVA | KUS | 1 | 0 |  |  |  | 0 |  | 2023_vlastní |  | 2
PP |  |  |  | REVIZNÍ ZPRÁVA
VV
TS |  |  |  | Poznámka k položce: 78: 1; viz textová a výkresová část projektové dokumentace Technická specifikace položky odpovídá příslušné cenové soustavě
P | 79 | Pol78 |  | PROTOKOL UTZ | KUS | 1 | 0 |  |  |  | 0 |  | 2023_vlastní |  | 2
PP |  |  |  | PROTOKOL UTZ
VV
TS |  |  |  | Poznámka k položce: 79: 1; viz textová a výkresová část projektové dokumentace Technická specifikace položky odpovídá příslušné cenové soustavě
P | 80 | Pol79 |  | MANIPULACE NA ZAŘÍZENÍCH PROVÁDĚNÉ PROVOZOVATELEM | HOD | 32 | 0 |  |  |  | 0 |  | 2023_vlastní |  | 2
PP |  |  |  | MANIPULACE NA ZAŘÍZENÍCH PROVÁDĚNÉ PROVOZOVATELEM
VV
TS |  |  |  | Poznámka k položce: 80: 32; viz textová a výkresová část projektové dokumentace Technická specifikace položky odpovídá příslušné cenové soustavě

## PS 11-02-91
SŽDC05 |  |  |  | Soupis prací objektu | [10 empty] | 3
6
S | Stavba: | 5813520029-zm00 |  | VÝSTAVBA HALY PRO MĚŘÍCÍ VOZY PEVNÝCH TRAKČNÍCH ZAŘÍZENÍ - BOHUMÍN | [6 empty] | D.2.9 |  | Aspe | 0,00 | 2
O | Objekt: | D.2.9 |  | Jiná sdělovací zařízení | [9 empty] | 15,00 | 2
Typ | Poř. číslo | Kód položky | Varianta | Název položky | MJ | Množství | Jednotková hmotnost | Celková hmotnost |  |  | Jednotková cena |  | Cenové soustavy | 21,00 | 2
Dodávka
[9 empty] | Jednotková | Celkem | Jednotková | Celkem |  |  |  | Počet položek s nulovou cenou
O1 |  | PS 11-02-91 |  | Vnitřní sdělovací zařízení
SD |  | 1 |  | Elektrická požární signalizace
P | 1 | 703752 |  | PROTIPOŽÁRNÍ UCPÁVKA STĚNOU/STROPEM, TL DO 50CM, DO EI 90 MIN. | KS | 11 | 0 |  |  |  | 0 |  | R |  | 2
PP |  |  |  | PROTIPOŽÁRNÍ UCPÁVKA STĚNOU/STROPEM, TL DO 50CM, DO EI 90 MIN.
VV
TS |  |  |  | Položka obsahuje: Dodávku a montáž protipožární ucpávky vč. příslušenství a pomocného materiálu, vyhotovéní a dodání atestu. Dále obsahuje cenu za pom. mechanismy včetně všech ostatních vedlejších nákladů.
P | 2 | 703756 |  | PROTIPOŽÁRNÍ TMEL ( TUBA - 1000ML ), DO EI 90 MIN. | KS | 11 | 0 |  |  |  | 0 |  | 2023_OTSKP |  | 2
PP |  |  |  | PROTIPOŽÁRNÍ TMEL ( TUBA - 1000ML ), DO EI 90 MIN.
VV
TS |  |  |  | Poznámka k položce: Položka obsahuje: Dodávku a montáž protipožární ucpávky vč. příslušenství a pomocného materiálu, vyhotovéní a dodání atestu. Dále obsahuje cenu za pom. mechanismy včetně všech ostatních vedlejších nákladů.
P | 3 | 744612 |  | JISTIČ JEDNOPÓLOVÝ (10 KA) OD 4 DO 10 A | KUS | 3 | 0 |  |  |  | 0 |  | 2023_OTSKP |  | 2
PP |  |  |  | JISTIČ JEDNOPÓLOVÝ (10 KA) OD 4 DO 10 A
VV
TS |  |  |  | Poznámka k položce: 1. Položka obsahuje: – veškerý spojovací materiál vč. připojovacího vedení – technický popis viz. projektová dokumentace 2. Položka neobsahuje: X 3. Způsob měření: Udává se počet kusů kompletní konstrukce nebo práce.
P | 4 | 75J213 |  | KABEL SDĚLOVACÍ PRO VNITŘNÍ POUŽITÍ DO 10 PÁRŮ PRŮMĚRU 0,8 MM | KMPÁR | 0.6 | 0 |  |  |  | 0 |  | 2023_OTSKP |  | 2
PP |  |  |  | KABEL SDĚLOVACÍ PRO VNITŘNÍ POUŽITÍ DO 10 PÁRŮ PRŮMĚRU 0,8 MM
VV
TS |  |  |  | Poznámka k položce: 1. Položka obsahuje: – dodávku specifikované kabelizace včetně potřebného drobného montážního materiálu – dodávku souvisejícího příslušenství pro specifickou kabelizaci – náklady na dopravu a skladování – práce spojené s montáží specifikované kabelizace specifikovaným způsobem – veškeré potřebné mechanizmy, včetně obsluhy, náklady na mzdy a přibližné (průměrné) náklady na pořízení potřebných materiálů včetně všech ostatních vedlejších nákladů 2. Položka neobsahuje: X 3. Způsob měření: – Dodávka a montáž specifikované kabelizace se měří v délce udané v kmpárech.
P | 5 | 75J23X |  | KABEL SDĚLOVACÍ, MONTÁŽ A UPEVNĚNÍ | M | 600 | 0 |  |  |  | 0 |  | 2023_OTSKP |  | 2
PP |  |  |  | KABEL SDĚLOVACÍ, MONTÁŽ A UPEVNĚNÍ
VV
TS |  |  |  | Poznámka k položce: 1. Položka obsahuje: – práce spojené s montáží specifikované kabelizace specifikovaným způsobem (uložení na konstrukci, uložení, zatažení) – veškeré potřebné mechanizmy, včetně obsluhy, náklady na mzdy a přibližné (průměrné) náklady na pořízení potřebných materiálů včetně všech ostatních vedlejších nákladů 2. Položka neobsahuje: X 3. Způsob měření: – Práce specifikovaného se měří v délce kabelizace udané v metrech.
P | 6 | 75J512 |  | KABEL SILOVÝ PRO EPS OHNIODOLNÝ, BEZHALOGENOVÝ PRŮMĚRU DO 2,5 MM2 | kmžíla | 0.9 | 0 |  |  |  | 0 |  | 2023_OTSKP |  | 2
PP |  |  |  | KABEL SILOVÝ PRO EPS OHNIODOLNÝ, BEZHALOGENOVÝ PRŮMĚRU DO 2,5 MM2
VV
TS |  |  |  | Poznámka k položce: 1. Položka obsahuje: – dodávku specifikované kabelizace včetně potřebného drobného montážního materiálu – dodávku souvisejícího příslušenství pro specifickou kabelizaci – náklady na dopravu a skladování – práce spojené s montáží specifikované kabelizace specifikovaným způsobem – veškeré potřebné mechanizmy, včetně obsluhy, náklady na mzdy a přibližné (průměrné) náklady na pořízení potřebných materiálů včetně všech ostatních vedlejších nákladů 2. Položka neobsahuje: X 3. Způsob měření: – Dodávka a montáž specifikované kabelizace se měří v délce udané v kmžílách.
P | 7 | 75J51X |  | KABEL SILOVÝ PRO EPS OHNIODOLNÝ, BEZHALOGENOVÝ - MONTÁŽ | kmžíla | 0.9 | 0 |  |  |  | 0 |  | 2023_OTSKP |  | 2
PP |  |  |  | KABEL SILOVÝ PRO EPS OHNIODOLNÝ, BEZHALOGENOVÝ - MONTÁŽ
VV
TS |  |  |  | Poznámka k položce: 1. Položka obsahuje: – práce spojené s montáží specifikované kabelizace specifikovaným způsobem (uložení na konstrukci, uložení, zatažení) – veškeré potřebné mechanizmy, včetně obsluhy, náklady na mzdy a přibližné (průměrné) náklady na pořízení potřebných materiálů včetně všech ostatních vedlejších nákladů 2. Položka neobsahuje: X 3. Způsob měření: – Práce specifikovaného se měří v délce kabelizace udané v kmžílách.
P | 8 | 75J623 |  | KABEL SDĚLOVACÍ PRO EPS STÍNĚNÝ OHNIODOLNÝ, BEZHALOGENOVÝ PRŮMĚRU PŘES 1,0 MM2 | KMPÁR | 1.8 | 0 |  |  |  | 0 |  | 2023_OTSKP |  | 2
PP |  |  |  | KABEL SDĚLOVACÍ PRO EPS STÍNĚNÝ OHNIODOLNÝ, BEZHALOGENOVÝ PRŮMĚRU PŘES 1,0 MM2
VV
TS |  |  |  | Poznámka k položce: 1. Položka obsahuje: – dodávku specifikované kabelizace včetně potřebného drobného montážního materiálu – dodávku souvisejícího příslušenství pro specifickou kabelizaci – náklady na dopravu a skladování – práce spojené s montáží specifikované kabelizace specifikovaným způsobem – veškeré potřebné mechanizmy, včetně obsluhy, náklady na mzdy a přibližné (průměrné) náklady na pořízení potřebných materiálů včetně všech ostatních vedlejších nákladů 2. Položka neobsahuje: X 3. Způsob měření: – Dodávka a montáž specifikované kabelizace se měří v délce udané v kmpárech.
P | 9 | 75J62X |  | KABEL SDĚLOVACÍ PRO EPS STÍNĚNÝ OHNIODOLNÝ, BEZHALOGENOVÝ - MONTÁŽ | KMPÁR | 1.8 | 0 |  |  |  | 0 |  | 2023_OTSKP |  | 2
PP |  |  |  | KABEL SDĚLOVACÍ PRO EPS STÍNĚNÝ OHNIODOLNÝ, BEZHALOGENOVÝ - MONTÁŽ
VV
TS |  |  |  | Poznámka k položce: 1. Položka obsahuje: – práce spojené s montáží specifikované kabelizace specifikovaným způsobem (uložení na konstrukci, uložení, zatažení) – veškeré potřebné mechanizmy, včetně obsluhy, náklady na mzdy a přibližné (průměrné) náklady na pořízení potřebných materiálů včetně všech ostatních vedlejších nákladů 2. Položka neobsahuje: X 3. Způsob měření: – Práce specifikovaného se měří v délce kabelizace udané v kmpárech.
P | 10 | 75O112 |  | EPS (ZPDP), ÚSTŘEDNA ADRESOVATELNÁ DO 512 ADRES - DODÁVKA | KUS | 1 | 0 |  |  |  | 0 |  | 2023_OTSKP |  | 2
PP |  |  |  | EPS (ZPDP), ÚSTŘEDNA ADRESOVATELNÁ DO 512 ADRES - DODÁVKA
VV
TS |  |  |  | Poznámka k položce: 1. Položka obsahuje: – dodávku specifikovaného bloku/zařízení včetně potřebného drobného montážního materiálu – dodávku souvisejícího příslušenství pro specifikovaný blok/zařízení – náklady na dopravu a skladování – veškeré potřebné mechanizmy, včetně obsluhy, náklady na mzdy a přibližné (průměrné) náklady na pořízení potřebných materiálů včetně všech ostatních vedlejších nákladů 2. Položka neobsahuje: X 3. Způsob měření: – Udává se počet kusů kompletní konstrukce nebo práce.
P | 11 | 75O11X |  | EPS (ZPDP), ÚSTŘEDNA - MONTÁŽ | KUS | 1 | 0 |  |  |  | 0 |  | 2023_OTSKP |  | 2
PP |  |  |  | EPS (ZPDP), ÚSTŘEDNA - MONTÁŽ
VV
TS |  |  |  | Poznámka k položce: 1. Položka obsahuje: – kompletní montáž (oživení, konfigurace, nastavení a uvedení do provozu) specifikovaného bloku/zařízení a souvisejícího příslušenství včetně drobného montážního materiálu – veškeré potřebné mechanizmy, včetně obsluhy, náklady na mzdy a přibližné (průměrné) náklady na pořízení potřebných materiálů včetně všech ostatních vedlejších nákladů 2. Položka neobsahuje: X 3. Způsob měření: – Udává se počet kusů kompletní konstrukce nebo práce.
P | 12 | 75O121 |  | EPS (ZPDP), SOFTWARE ÚSTŘEDNY - DODÁVKA | KUS | 1 | 0 |  |  |  | 0 |  | 2023_OTSKP |  | 2
PP |  |  |  | EPS (ZPDP), SOFTWARE ÚSTŘEDNY - DODÁVKA
VV
TS |  |  |  | Poznámka k položce: 1. Položka obsahuje: – dodávku specifikovaného bloku/zařízení včetně potřebného drobného montážního materiálu – dodávku souvisejícího příslušenství pro specifikovaný blok/zařízení – náklady na dopravu a skladování – veškeré potřebné mechanizmy, včetně obsluhy, náklady na mzdy a přibližné (průměrné) náklady na pořízení potřebných materiálů včetně všech ostatních vedlejších nákladů 2. Položka neobsahuje: X 3. Způsob měření: – Udává se počet kusů kompletní konstrukce nebo práce.
P | 13 | 75O141 |  | EPS (ZPDP), OBSLUŽNÉ POLE POŽÁRNÍ OCHRANY (OPPO) - DODÁVKA | KUS | 1 | 0 |  |  |  | 0 |  | 2023_OTSKP |  | 2
PP |  |  |  | EPS (ZPDP), OBSLUŽNÉ POLE POŽÁRNÍ OCHRANY (OPPO) - DODÁVKA
VV
TS |  |  |  | Poznámka k položce: 1. Položka obsahuje: – dodávku specifikovaného bloku/zařízení včetně potřebného drobného montážního materiálu – dodávku souvisejícího příslušenství pro specifikovaný blok/zařízení – náklady na dopravu a skladování – veškeré potřebné mechanizmy, včetně obsluhy, náklady na mzdy a přibližné (průměrné) náklady na pořízení potřebných materiálů včetně všech ostatních vedlejších nákladů 2. Položka neobsahuje: X 3. Způsob měření: – Udává se počet kusů kompletní konstrukce nebo práce.
P | 14 | 75O14X |  | EPS (ZPDP), OBSLUŽNÉ POLE POŽÁRNÍ OCHRANY (OPPO) - MONTÁŽ | KUS | 1 | 0 |  |  |  | 0 |  | 2023_OTSKP |  | 2
PP |  |  |  | EPS (ZPDP), OBSLUŽNÉ POLE POŽÁRNÍ OCHRANY (OPPO) - MONTÁŽ
VV
TS |  |  |  | Poznámka k položce: 1. Položka obsahuje: – kompletní montáž (oživení, konfigurace, nastavení a uvedení do provozu) specifikovaného bloku/zařízení a souvisejícího příslušenství včetně drobného montážního materiálu – veškeré potřebné mechanizmy, včetně obsluhy, náklady na mzdy a přibližné (průměrné) náklady na pořízení potřebných materiálů včetně všech ostatních vedlejších nákladů 2. Položka neobsahuje: X 3. Způsob měření: – Udává se počet kusů kompletní konstrukce nebo práce.
P | 15 | 75O151 |  | EPS (ZPDP), KLÍČOVÝ TREZOR - DODÁVKA | KUS | 1 | 0 |  |  |  | 0 |  | 2023_OTSKP |  | 2
PP |  |  |  | EPS (ZPDP), KLÍČOVÝ TREZOR - DODÁVKA
VV
TS |  |  |  | Poznámka k položce: 1. Položka obsahuje: – dodávku specifikovaného bloku/zařízení včetně potřebného drobného montážního materiálu – dodávku souvisejícího příslušenství pro specifikovaný blok/zařízení – náklady na dopravu a skladování – veškeré potřebné mechanizmy, včetně obsluhy, náklady na mzdy a přibližné (průměrné) náklady na pořízení potřebných materiálů včetně všech ostatních vedlejších nákladů 2. Položka neobsahuje: X 3. Způsob měření: – Udává se počet kusů kompletní konstrukce nebo práce.
P | 16 | 75O15X |  | EPS (ZPDP), KLÍČOVÝ TREZOR - MONTÁŽ | KUS | 1 | 0 |  |  |  | 0 |  | 2023_OTSKP |  | 2
PP |  |  |  | EPS (ZPDP), KLÍČOVÝ TREZOR - MONTÁŽ
VV
TS |  |  |  | Poznámka k položce: 1. Položka obsahuje: – kompletní montáž (oživení, konfigurace, nastavení a uvedení do provozu) specifikovaného bloku/zařízení a souvisejícího příslušenství včetně drobného montážního materiálu – veškeré potřebné mechanizmy, včetně obsluhy, náklady na mzdy a přibližné (průměrné) náklady na pořízení potřebných materiálů včetně všech ostatních vedlejších nákladů 2. Položka neobsahuje: X 3. Způsob měření: – Udává se počet kusů kompletní konstrukce nebo práce.
P | 17 | 75O171 |  | EPS (ZPDP), JEDNOTKA VSTUPŮ/VÝSTUPŮ - DODÁVKA | KUS | 11 | 0 |  |  |  | 0 |  | 2023_OTSKP |  | 2
PP |  |  |  | EPS (ZPDP), JEDNOTKA VSTUPŮ/VÝSTUPŮ - DODÁVKA
VV
TS |  |  |  | Poznámka k položce: 1. Položka obsahuje: – dodávku specifikovaného bloku/zařízení včetně potřebného drobného montážního materiálu – dodávku souvisejícího příslušenství pro specifikovaný blok/zařízení – náklady na dopravu a skladování – veškeré potřebné mechanizmy, včetně obsluhy, náklady na mzdy a přibližné (průměrné) náklady na pořízení potřebných materiálů včetně všech ostatních vedlejších nákladů 2. Položka neobsahuje: X 3. Způsob měření: – Udává se počet kusů kompletní konstrukce nebo práce.
P | 18 | 75O17X |  | EPS (ZPDP), JEDNOTKA VSTUPŮ/VÝSTUPŮ - MONTÁŽ | KUS | 11 | 0 |  |  |  | 0 |  | 2023_OTSKP |  | 2
PP |  |  |  | EPS (ZPDP), JEDNOTKA VSTUPŮ/VÝSTUPŮ - MONTÁŽ
VV
TS |  |  |  | Poznámka k položce: 1. Položka obsahuje: – kompletní montáž (oživení, konfigurace, nastavení a uvedení do provozu) specifikovaného bloku/zařízení a souvisejícího příslušenství včetně drobného montážního materiálu – veškeré potřebné mechanizmy, včetně obsluhy, náklady na mzdy a přibližné (průměrné) náklady na pořízení potřebných materiálů včetně všech ostatních vedlejších nákladů 2. Položka neobsahuje: X 3. Způsob měření: – Udává se počet kusů kompletní konstrukce nebo práce.
P | 19 | 75O191 |  | EPS (ZPDP), KOMUNIKAČNÍ ROZHRANÍ - DODÁVKA | KUS | 1 | 0 |  |  |  | 0 |  | 2023_OTSKP |  | 2
PP |  |  |  | EPS (ZPDP), KOMUNIKAČNÍ ROZHRANÍ - DODÁVKA
VV
TS |  |  |  | Poznámka k položce: 1. Položka obsahuje: – dodávku specifikovaného bloku/zařízení včetně potřebného drobného montážního materiálu – dodávku souvisejícího příslušenství pro specifikovaný blok/zařízení – náklady na dopravu a skladování – veškeré potřebné mechanizmy, včetně obsluhy, náklady na mzdy a přibližné (průměrné) náklady na pořízení potřebných materiálů včetně všech ostatních vedlejších nákladů 2. Položka neobsahuje: X 3. Způsob měření: – Udává se počet kusů kompletní konstrukce nebo práce.
P | 20 | 75O19X |  | EPS (ZPDP), KOMUNIKAČNÍ ROZHRANÍ - MONTÁŽ | KUS | 1 | 0 |  |  |  | 0 |  | 2023_OTSKP |  | 2
PP |  |  |  | EPS (ZPDP), KOMUNIKAČNÍ ROZHRANÍ - MONTÁŽ
VV
TS |  |  |  | Poznámka k položce: 1. Položka obsahuje: – kompletní montáž (oživení, konfigurace, nastavení a uvedení do provozu) specifikovaného bloku/zařízení a souvisejícího příslušenství včetně drobného montážního materiálu – veškeré potřebné mechanizmy, včetně obsluhy, náklady na mzdy a přibližné (průměrné) náklady na pořízení potřebných materiálů včetně všech ostatních vedlejších nákladů 2. Položka neobsahuje: X 3. Způsob měření: – Udává se počet kusů kompletní konstrukce nebo práce.
P | 21 | 75O1AA |  | EPS (ZPDP), HLÁSIČ MULTISENZOROVÝ - LEHKÉ PROVEDENÍ - DODÁVKA | KUS | 31 | 0 |  |  |  | 0 |  | 2023_OTSKP |  | 2
PP |  |  |  | EPS (ZPDP), HLÁSIČ MULTISENZOROVÝ - LEHKÉ PROVEDENÍ - DODÁVKA
VV
TS |  |  |  | Poznámka k položce: 1. Položka obsahuje: – dodávku specifikovaného bloku/zařízení včetně potřebného drobného montážního materiálu – dodávku souvisejícího příslušenství pro specifikovaný blok/zařízení – náklady na dopravu a skladování – veškeré potřebné mechanizmy, včetně obsluhy, náklady na mzdy a přibližné (průměrné) náklady na pořízení potřebných materiálů včetně všech ostatních vedlejších nákladů 2. Položka neobsahuje: X 3. Způsob měření: – Udává se počet kusů kompletní konstrukce nebo práce.
P | 22 | 75O1B1 |  | EPS (ZPDP), HLÁSIČ TLAČÍTKOVÝ - LEHKÉ PROVEDENÍ - DODÁVKA | KUS | 8 | 0 |  |  |  | 0 |  | 2023_OTSKP |  | 2
PP |  |  |  | EPS (ZPDP), HLÁSIČ TLAČÍTKOVÝ - LEHKÉ PROVEDENÍ - DODÁVKA
VV
TS |  |  |  | Poznámka k položce: 1. Položka obsahuje: – dodávku specifikovaného bloku/zařízení včetně potřebného drobného montážního materiálu – dodávku souvisejícího příslušenství pro specifikovaný blok/zařízení – náklady na dopravu a skladování – veškeré potřebné mechanizmy, včetně obsluhy, náklady na mzdy a přibližné (průměrné) náklady na pořízení potřebných materiálů včetně všech ostatních vedlejších nákladů 2. Položka neobsahuje: X 3. Způsob měření: – Udává se počet kusů kompletní konstrukce nebo práce.
P | 23 | 75O1BX |  | EPS (ZPDP), HLÁSIČ - MONTÁŽ | KUS | 39 | 0 |  |  |  | 0 |  | 2023_OTSKP |  | 2
PP |  |  |  | EPS (ZPDP), HLÁSIČ - MONTÁŽ
VV
TS |  |  |  | Poznámka k položce: 1. Položka obsahuje: – kompletní montáž (oživení, konfigurace, nastavení a uvedení do provozu) specifikovaného bloku/zařízení a souvisejícího příslušenství včetně drobného montážního materiálu – veškeré potřebné mechanizmy, včetně obsluhy, náklady na mzdy a přibližné (průměrné) náklady na pořízení potřebných materiálů včetně všech ostatních vedlejších nákladů 2. Položka neobsahuje: X 3. Způsob měření: – Udává se počet kusů kompletní konstrukce nebo práce.
P | 24 | 75O1C1 |  | EPS (ZPDP), SIRÉNA VNITŘNÍ - DODÁVKA | KUS | 12 | 0 |  |  |  | 0 |  | 2023_OTSKP |  | 2
PP |  |  |  | EPS (ZPDP), SIRÉNA VNITŘNÍ - DODÁVKA
VV
TS |  |  |  | Poznámka k položce: 1. Položka obsahuje: – dodávku specifikovaného bloku/zařízení včetně potřebného drobného montážního materiálu – dodávku souvisejícího příslušenství pro specifikovaný blok/zařízení – náklady na dopravu a skladování – veškeré potřebné mechanizmy, včetně obsluhy, náklady na mzdy a přibližné (průměrné) náklady na pořízení potřebných materiálů včetně všech ostatních vedlejších nákladů 2. Položka neobsahuje: X 3. Způsob měření: – Udává se počet kusů kompletní konstrukce nebo práce.
P | 25 | 75O1CX |  | EPS (ZPDP), SIRÉNA - MONTÁŽ | KUS | 12 | 0 |  |  |  | 0 |  | 2023_OTSKP |  | 2
PP |  |  |  | EPS (ZPDP), SIRÉNA - MONTÁŽ
VV
TS |  |  |  | Poznámka k položce: 1. Položka obsahuje: – kompletní montáž (oživení, konfigurace, nastavení a uvedení do provozu) specifikovaného bloku/zařízení a souvisejícího příslušenství včetně drobného montážního materiálu – veškeré potřebné mechanizmy, včetně obsluhy, náklady na mzdy a přibližné (průměrné) náklady na pořízení potřebných materiálů včetně všech ostatních vedlejších nákladů 2. Položka neobsahuje: X 3. Způsob měření: – Udává se počet kusů kompletní konstrukce nebo práce.
P | 26 | 75O1D2 |  | EPS (ZPDP), ZDROJ EPS 12 V/PŘES 10 A - DODÁVKA | KUS | 1 | 0 |  |  |  | 0 |  | 2023_OTSKP |  | 2
PP |  |  |  | EPS (ZPDP), ZDROJ EPS 12 V/PŘES 10 A - DODÁVKA
VV
TS |  |  |  | Poznámka k položce: 1. Položka obsahuje: – dodávku specifikovaného bloku/zařízení včetně potřebného drobného montážního materiálu – dodávku souvisejícího příslušenství pro specifikovaný blok/zařízení – náklady na dopravu a skladování – veškeré potřebné mechanizmy, včetně obsluhy, náklady na mzdy a přibližné (průměrné) náklady na pořízení potřebných materiálů včetně všech ostatních vedlejších nákladů 2. Položka neobsahuje: X 3. Způsob měření: – Udává se počet kusů kompletní konstrukce nebo práce.
P | 27 | 75O1DX |  | EPS (ZPDP), ZDROJ EPS - MONTÁŽ | KUS | 1 | 0 |  |  |  | 0 |  | 2023_OTSKP |  | 2
PP |  |  |  | EPS (ZPDP), ZDROJ EPS - MONTÁŽ
VV
TS |  |  |  | Poznámka k položce: 1. Položka obsahuje: – kompletní montáž (oživení, konfigurace, nastavení a uvedení do provozu) specifikovaného bloku/zařízení a souvisejícího příslušenství včetně drobného montážního materiálu – veškeré potřebné mechanizmy, včetně obsluhy, náklady na mzdy a přibližné (průměrné) náklady na pořízení potřebných materiálů včetně všech ostatních vedlejších nákladů 2. Položka neobsahuje: X 3. Způsob měření: – Udává se počet kusů kompletní konstrukce nebo práce.
P | 28 | 75O1E1 |  | EPS (ZPDP), HLAVICE KE ZKUŠEBNÍ TYČI PRO KONTROLU HLÁSIČŮ KOUŘE - DODÁVKA | KUS | 1 | 0 |  |  |  | 0 |  | 2023_OTSKP |  | 2
PP |  |  |  | EPS (ZPDP), HLAVICE KE ZKUŠEBNÍ TYČI PRO KONTROLU HLÁSIČŮ KOUŘE - DODÁVKA
VV
TS |  |  |  | Poznámka k položce: 1. Položka obsahuje: – dodávku specifikovaného bloku/zařízení včetně potřebného drobného montážního materiálu – dodávku souvisejícího příslušenství pro specifikovaný blok/zařízení – náklady na dopravu a skladování – veškeré potřebné mechanizmy, včetně obsluhy, náklady na mzdy a přibližné (průměrné) náklady na pořízení potřebných materiálů včetně všech ostatních vedlejších nákladů 2. Položka neobsahuje: X 3. Způsob měření: – Udává se počet kusů kompletní konstrukce nebo práce.
P | 29 | 75O1E2 |  | EPS (ZPDP), HLAVICE KE ZKUŠEBNÍ TYČI PRO KONTROLU HLÁSIČŮ TEPLOTY - DODÁVKA | KUS | 1 | 0 |  |  |  | 0 |  | 2023_OTSKP |  | 2
PP |  |  |  | EPS (ZPDP), HLAVICE KE ZKUŠEBNÍ TYČI PRO KONTROLU HLÁSIČŮ TEPLOTY - DODÁVKA
VV
TS |  |  |  | Poznámka k položce: 1. Položka obsahuje: – dodávku specifikovaného bloku/zařízení včetně potřebného drobného montážního materiálu – dodávku souvisejícího příslušenství pro specifikovaný blok/zařízení – náklady na dopravu a skladování – veškeré potřebné mechanizmy, včetně obsluhy, náklady na mzdy a přibližné (průměrné) náklady na pořízení potřebných materiálů včetně všech ostatních vedlejších nákladů 2. Položka neobsahuje: X 3. Způsob měření: – Udává se počet kusů kompletní konstrukce nebo práce.
P | 30 | 75O1E6 |  | EPS (ZPDP), HLAVICE S NÁSTAVCEM K MONTÁŽNÍ TYČI EPS - DODÁVKA | KUS | 1 | 0 |  |  |  | 0 |  | 2023_OTSKP |  | 2
PP |  |  |  | EPS (ZPDP), HLAVICE S NÁSTAVCEM K MONTÁŽNÍ TYČI EPS - DODÁVKA
VV
TS |  |  |  | Poznámka k položce: 1. Položka obsahuje: – dodávku specifikovaného bloku/zařízení včetně potřebného drobného montážního materiálu – dodávku souvisejícího příslušenství pro specifikovaný blok/zařízení – náklady na dopravu a skladování – veškeré potřebné mechanizmy, včetně obsluhy, náklady na mzdy a přibližné (průměrné) náklady na pořízení potřebných materiálů včetně všech ostatních vedlejších nákladů 2. Položka neobsahuje: X 3. Způsob měření: – Udává se počet kusů kompletní konstrukce nebo práce.
P | 31 | 75O1E7 |  | EPS (ZPDP), ZKUŠEBNÍ A MONTÁŽNÍ TYČ PRO EPS - DODÁVKA | KUS | 1 | 0 |  |  |  | 0 |  | 2023_OTSKP |  | 2
PP |  |  |  | EPS (ZPDP), ZKUŠEBNÍ A MONTÁŽNÍ TYČ PRO EPS - DODÁVKA
VV
TS |  |  |  | Poznámka k položce: 1. Položka obsahuje: – dodávku specifikovaného bloku/zařízení včetně potřebného drobného montážního materiálu – dodávku souvisejícího příslušenství pro specifikovaný blok/zařízení – náklady na dopravu a skladování – veškeré potřebné mechanizmy, včetně obsluhy, náklady na mzdy a přibližné (průměrné) náklady na pořízení potřebných materiálů včetně všech ostatních vedlejších nákladů 2. Položka neobsahuje: X 3. Způsob měření: – Udává se počet kusů kompletní konstrukce nebo práce.
P | 32 | 75O1GW |  | EPS (ZPDP), KLIENTSKÉ PRACOVIŠTĚ - DOPLNĚNÍ HW, SW - DODÁVKA | KUS | 4 | 0 |  |  |  | 0 |  | 2023_OTSKP |  | 2
PP |  |  |  | EPS (ZPDP), KLIENTSKÉ PRACOVIŠTĚ - DOPLNĚNÍ HW, SW - DODÁVKA
VV
TS |  |  |  | Poznámka k položce: 1. Položka obsahuje: – dodávku specifikovaného bloku/zařízení včetně potřebného drobného montážního materiálu – dodávku specifického software pro specifický blok/zařízení včetně souvisejícího příslušenství pro specifikovaný blok/zařízení – dodávku softwarové licence pro specifický blok/zařízení včetně souvisejícího příslušenství pro specifikovaný blok/zařízení – dodávku souvisejícího příslušenství pro specifikovaný blok/zařízení – náklady na dopravu a skladování – veškeré potřebné mechanizmy, včetně obsluhy, náklady na mzdy a přibližné (průměrné) náklady na pořízení potřebných materiálů včetně všech ostatních vedlejších nákladů 2. Položka neobsahuje: X 3. Způsob měření: – Udává se počet kusů kompletní konstrukce nebo práce.
P | 33 | 75O1H1 |  | EPS (ZPDP), ŠKOLENÍ A ZÁCVIK PERSONÁLU OBSLUHUJÍCÍHO ZAŘÍZENÍ POŽÁRNÍ SIGNALIZACE EPS | HOD | 8 | 0 |  |  |  | 0 |  | 2023_OTSKP |  | 2
PP |  |  |  | EPS (ZPDP), ŠKOLENÍ A ZÁCVIK PERSONÁLU OBSLUHUJÍCÍHO ZAŘÍZENÍ POŽÁRNÍ SIGNALIZACE EPS
VV
TS |  |  |  | Poznámka k položce: 1. Položka obsahuje: – práce spojené se zkoušením, nastavením školení a zácviku personálu včetně potřebného drobného montážního materiálu – veškeré potřebné mechanizmy (měřicí přístroje a měřící příslušenství), včetně obsluhy, náklady na mzdy a přibližné (průměrné) náklady na pořízení potřebných materiálů včetně všech ostatních vedlejších nákladů – náklady dopravu 2. Položka neobsahuje: X 3. Způsob měření: – Specifické zkoušení a školení se udává v hodinách aktivní činnosti.
P | 34 | 75O1H2 |  | EPS (ZPDP), MĚŘENÍ KONTINUITY, IZOLAČNÍHO STAVU A ODPORU JEDNOHO ÚSEKU SMYČKY EPS | KUS | 4 | 0 |  |  |  | 0 |  | 2023_OTSKP |  | 2
PP |  |  |  | EPS (ZPDP), MĚŘENÍ KONTINUITY, IZOLAČNÍHO STAVU A ODPORU JEDNOHO ÚSEKU SMYČKY EPS
VV
TS |  |  |  | Poznámka k položce: 1. Položka obsahuje: – kompletní montáž (oživení, konfigurace, nastavení a uvedení do provozu) specifikovaného bloku/zařízení a souvisejícího příslušenství včetně drobného montážního materiálu – veškeré potřebné mechanizmy, včetně obsluhy, náklady na mzdy a přibližné (průměrné) náklady na pořízení potřebných materiálů včetně všech ostatních vedlejších nákladů – náklady dopravu 2. Položka neobsahuje: X 3. Způsob měření: – Udává se počet kusů kompletní konstrukce nebo práce.
P | 35 | 75O1H3 |  | EPS (ZPDP), PŘEZKOUŠENÍ POŽÁRNÍ ÚSTŘEDNY | KUS | 1 | 0 |  |  |  | 0 |  | 2023_OTSKP |  | 2
PP |  |  |  | EPS (ZPDP), PŘEZKOUŠENÍ POŽÁRNÍ ÚSTŘEDNY
VV
TS |  |  |  | Poznámka k položce: 1. Položka obsahuje: – kompletní montáž (oživení, konfigurace, nastavení a uvedení do provozu) specifikovaného bloku/zařízení a souvisejícího příslušenství včetně drobného montážního materiálu – veškeré potřebné mechanizmy, včetně obsluhy, náklady na mzdy a přibližné (průměrné) náklady na pořízení potřebných materiálů včetně všech ostatních vedlejších nákladů – náklady dopravu 2. Položka neobsahuje: X 3. Způsob měření: – Udává se počet kusů kompletní konstrukce nebo práce.
P | 36 | 75O1H4 |  | EPS (ZPDP), UVEDENÍ POŽÁRNÍ ÚSTŘEDNY DO TRVALÉHO PROVOZU | KUS | 1 | 0 |  |  |  | 0 |  | 2023_OTSKP |  | 2
PP |  |  |  | EPS (ZPDP), UVEDENÍ POŽÁRNÍ ÚSTŘEDNY DO TRVALÉHO PROVOZU
VV
TS |  |  |  | Poznámka k položce: 1. Položka obsahuje: – kompletní montáž (oživení, konfigurace, nastavení a uvedení do provozu) specifikovaného bloku/zařízení a souvisejícího příslušenství včetně drobného montážního materiálu – veškeré potřebné mechanizmy, včetně obsluhy, náklady na mzdy a přibližné (průměrné) náklady na pořízení potřebných materiálů včetně všech ostatních vedlejších nákladů – náklady dopravu 2. Položka neobsahuje: X 3. Způsob měření: – Udává se počet kusů kompletní konstrukce nebo práce.
P | 37 | 75O1H5 |  | EPS (ZPDP), REVIZE POŽÁRNÍ ÚSTŘEDNY | KUS | 1 | 0 |  |  |  | 0 |  | 2023_OTSKP |  | 2
PP |  |  |  | EPS (ZPDP), REVIZE POŽÁRNÍ ÚSTŘEDNY
VV
TS |  |  |  | Poznámka k položce: 1. Položka obsahuje: – cenu za kontrolu, revizi a uvedení do provozu zařízení dle příslušných norem a předpisů, včetně vystavení protokolu – náklady na dopravu 2. Položka neobsahuje: X 3. Způsob měření: – Udává se počet kusů kompletní konstrukce nebo práce.
P | 38 | 75O341 |  | NASÁVACÍ SYSTÉM, POTRUBÍ - DODÁVKA | M | 298 | 0 |  |  |  | 0 |  | 2023_OTSKP |  | 2
PP |  |  |  | NASÁVACÍ SYSTÉM, POTRUBÍ - DODÁVKA
VV
TS |  |  |  | Poznámka k položce: 1. Položka obsahuje: – dodávku specifikovaného bloku/zařízení včetně potřebného drobného montážního materiálu – dodávku souvisejícího příslušenství pro specifikovaný blok/zařízení – náklady na dopravu a skladování – veškeré potřebné mechanizmy, včetně obsluhy, náklady na mzdy a přibližné (průměrné) náklady na pořízení potřebných materiálů včetně všech ostatních vedlejších nákladů 2. Položka neobsahuje: X 3. Způsob měření: – Udává se počet metrů kompletní konstrukce nebo práce.
P | 39 | 75O34X |  | NASÁVACÍ SYSTÉM, POTRUBÍ - MONTÁŽ | M | 298 | 0 |  |  |  | 0 |  | 2023_OTSKP |  | 2
PP |  |  |  | NASÁVACÍ SYSTÉM, POTRUBÍ - MONTÁŽ
VV
TS |  |  |  | Poznámka k položce: 1. Položka obsahuje: – práce spojené s montáží specifikované kabelizace specifikovaným způsobem (uložení na konstrukci, uložení, zatažení) – veškeré potřebné mechanizmy, včetně obsluhy, náklady na mzdy a přibližné (průměrné) náklady na pořízení potřebných materiálů včetně všech ostatních vedlejších nákladů 2. Položka neobsahuje: X 3. Způsob měření: – Práce specifikovaného se měří v délce kabelizace udané v metrech.
P | 40 | 75O353 |  | NASÁVACÍ SYSTÉM, UVEDENÍ DO TRVALÉHO PROVOZU | KUS | 1 | 0 |  |  |  | 0 |  | 2023_OTSKP |  | 2
PP |  |  |  | NASÁVACÍ SYSTÉM, UVEDENÍ DO TRVALÉHO PROVOZU
VV
TS |  |  |  | Poznámka k položce: 1. Položka obsahuje: – kompletní montáž (oživení, konfigurace, nastavení a uvedení do provozu) specifikovaného bloku/zařízení a souvisejícího příslušenství včetně drobného montážního materiálu – veškeré potřebné mechanizmy, včetně obsluhy, náklady na mzdy a přibližné (průměrné) náklady na pořízení potřebných materiálů včetně všech ostatních vedlejších nákladů – náklady dopravu 2. Položka neobsahuje: X 3. Způsob měření: – Udává se počet kusů kompletní konstrukce nebo práce.
P | 41 | 75O961 |  | DDTS ŽDC, SPOLUPRÁCE ZHOTOVITELE URČENÉHO ZAŘÍZENÍ PŘI INTEGRACI DO DDTS | KUS | 2 | 0 |  |  |  | 0 |  | 2023_OTSKP |  | 2
PP |  |  |  | DDTS ŽDC, SPOLUPRÁCE ZHOTOVITELE URČENÉHO ZAŘÍZENÍ PŘI INTEGRACI DO DDTS
VV
TS |  |  |  | Poznámka k položce: 1. Položka obsahuje: – spolupráci zhotovitele určeného sdělovacího, silnoproudého nebo jiného zařízení (dle TZ) realizovaného samostatným PS/SO se zaintegrováním tohoto zařízení do DDTS – předání potřebných podkladů (výkresů, databází, specifikací...) k zaintegrování zařízení do DDTS – spolupráce při integraci a v průběhu vytváření výrobní dokumentace – náklady na dopravu a skladování – veškeré potřebné mechanizmy, včetně obsluhy, náklady na mzdy a přibližné (průměrné) náklady na pořízení potřebných materiálů včetně všech ostatních vedlejších nákladů 2. Položka neobsahuje: X 3. Způsob měření: – Udává se jeden kus za PS/SO ve kterém je zařízení určené k integraci do systému DDTS.
P | 42 | R |  | IZOLÁTOR | KUS | 4 | 0 |  |  |  | 0 |  | R |  | 2
PP |  |  |  | IZOLÁTOR
VV
TS |  |  |  | Specifikace daná touto položkou představuje souhrn technických charakteristik stavebních prací, dodávek a služeb obsažených v projektové dokumentaci stavby nezbytných k úplné realizaci stavebního díla. Zahrnuje veškeré náklady spojené s objednatelem požadovanými pracemi, dodávkami a službami.
P | 43 | R.1 |  | IZOLÁTOR - MONTÁŽ | KUS | 4 | 0 |  |  |  | 0 |  | R |  | 2
PP |  |  |  | IZOLÁTOR - MONTÁŽ
VV
TS |  |  |  | Specifikace daná touto položkou představuje souhrn technických charakteristik stavebních prací, dodávek a služeb obsažených v projektové dokumentaci stavby nezbytných k úplné realizaci stavebního díla. Zahrnuje veškeré náklady spojené s objednatelem požadovanými pracemi, dodávkami a službami.
P | 44 | R.2 |  | EPS (ZPDP), ZAŘÍZENÍ DÁLKOVÉHO PŘENOSU | KUS | 1 | 0 |  |  |  | 0 |  | R |  | 2
PP |  |  |  | EPS (ZPDP), ZAŘÍZENÍ DÁLKOVÉHO PŘENOSU
VV
TS |  |  |  | Specifikace daná touto položkou představuje souhrn technických charakteristik stavebních prací, dodávek a služeb obsažených v projektové dokumentaci stavby nezbytných k úplné realizaci stavebního díla. Zahrnuje veškeré náklady spojené s objednatelem požadovanými pracemi, dodávkami a službami.
P | 45 | R.3 |  | EPS (ZPDP), ZAŘÍZENÍ DÁLKOVÉHO PŘENOSU - MONTÁŽ | KUS | 1 | 0 |  |  |  | 0 |  | R |  | 2
PP |  |  |  | EPS (ZPDP), ZAŘÍZENÍ DÁLKOVÉHO PŘENOSU - MONTÁŽ
VV
TS |  |  |  | Specifikace daná touto položkou představuje souhrn technických charakteristik stavebních prací, dodávek a služeb obsažených v projektové dokumentaci stavby nezbytných k úplné realizaci stavebního díla. Zahrnuje veškeré náklady spojené s objednatelem požadovanými pracemi, dodávkami a službami.
P | 46 | R.4 |  | JEDNOTKA NASÁVACÍHO SYSTÉMU | KUS | 2 | 0 |  |  |  | 0 |  | R |  | 2
PP |  |  |  | JEDNOTKA NASÁVACÍHO SYSTÉMU
VV
TS |  |  |  | Specifikace daná touto položkou představuje souhrn technických charakteristik stavebních prací, dodávek a služeb obsažených v projektové dokumentaci stavby nezbytných k úplné realizaci stavebního díla. Zahrnuje veškeré náklady spojené s objednatelem požadovanými pracemi, dodávkami a službami.
P | 47 | R.5 |  | HLÁSIČ DO JEDNOTKY NASÁVACÍHO SYSTÉMU | KUS | 2 | 0 |  |  |  | 0 |  | R |  | 2
PP |  |  |  | HLÁSIČ DO JEDNOTKY NASÁVACÍHO SYSTÉMU
VV
TS |  |  |  | Specifikace daná touto položkou představuje souhrn technických charakteristik stavebních prací, dodávek a služeb obsažených v projektové dokumentaci stavby nezbytných k úplné realizaci stavebního díla. Zahrnuje veškeré náklady spojené s objednatelem požadovanými pracemi, dodávkami a službami.
P | 48 | R.6 |  | NASÁVACÍ SYSTÉM - MONTÁŽ | KUS | 2 | 0 |  |  |  | 0 |  | R |  | 2
PP |  |  |  | NASÁVACÍ SYSTÉM - MONTÁŽ
VV
TS |  |  |  | Specifikace daná touto položkou představuje souhrn technických charakteristik stavebních prací, dodávek a služeb obsažených v projektové dokumentaci stavby nezbytných k úplné realizaci stavebního díla. Zahrnuje veškeré náklady spojené s objednatelem požadovanými pracemi, dodávkami a službami.
P | 49 | R.7 |  | VENTURIHO TRUBICE PRO MONTÁŽ DO VZT | KUS | 2 | 0 |  |  |  | 0 |  | R |  | 2
PP |  |  |  | VENTURIHO TRUBICE PRO MONTÁŽ DO VZT
VV
TS |  |  |  | Specifikace daná touto položkou představuje souhrn technických charakteristik stavebních prací, dodávek a služeb obsažených v projektové dokumentaci stavby nezbytných k úplné realizaci stavebního díla. Zahrnuje veškeré náklady spojené s objednatelem požadovanými pracemi, dodávkami a službami.
P | 50 | R.8 |  | VENTURIHO TRUBICE - MONTÁŽ ve výšce 12m | KUS | 2 | 0 |  |  |  | 0 |  | R |  | 2
PP |  |  |  | VENTURIHO TRUBICE - MONTÁŽ ve výšce 12m
VV
TS |  |  |  | Specifikace daná touto položkou představuje souhrn technických charakteristik stavebních prací, dodávek a služeb obsažených v projektové dokumentaci stavby nezbytných k úplné realizaci stavebního díla. Zahrnuje veškeré náklady spojené s objednatelem požadovanými pracemi, dodávkami a službami.
P | 51 | R175O171 |  | MAJÁK | KUS | 1 | 0 |  |  |  | 0 |  | R |  | 2
PP |  |  |  | MAJÁK
VV
TS |  |  |  | Specifikace daná touto položkou představuje souhrn technických charakteristik stavebních prací, dodávek a služeb obsažených v projektové dokumentaci stavby nezbytných k úplné realizaci stavebního díla. Zahrnuje veškeré náklady spojené s objednatelem požadovanými pracemi, dodávkami a službami.
P | 52 | R175O17X |  | MAJÁK - MONTÁŽ | KUS | 1 | 0 |  |  |  | 0 |  | R |  | 2
PP |  |  |  | MAJÁK - MONTÁŽ
VV
TS |  |  |  | Specifikace daná touto položkou představuje souhrn technických charakteristik stavebních prací, dodávek a služeb obsažených v projektové dokumentaci stavby nezbytných k úplné realizaci stavebního díla. Zahrnuje veškeré náklady spojené s objednatelem požadovanými pracemi, dodávkami a službami.
P | 53 | R275O171 |  | PLYNOVÝ VENTIL | KUS | 1 | 0 |  |  |  | 0 |  | R |  | 2
PP |  |  |  | PLYNOVÝ VENTIL
VV
TS |  |  |  | Specifikace daná touto položkou představuje souhrn technických charakteristik stavebních prací, dodávek a služeb obsažených v projektové dokumentaci stavby nezbytných k úplné realizaci stavebního díla. Zahrnuje veškeré náklady spojené s objednatelem požadovanými pracemi, dodávkami a službami.
P | 54 | R275O17X |  | PLYNOVÝ VENTIL - MONTÁŽ | KUS | 1 | 0 |  |  |  | 0 |  | R |  | 2
PP |  |  |  | PLYNOVÝ VENTIL - MONTÁŽ
VV
TS |  |  |  | Specifikace daná touto položkou představuje souhrn technických charakteristik stavebních prací, dodávek a služeb obsažených v projektové dokumentaci stavby nezbytných k úplné realizaci stavebního díla. Zahrnuje veškeré náklady spojené s objednatelem požadovanými pracemi, dodávkami a službami.
P | 55 | R75O171 |  | EPS (ZPDP), MODUL PRO SPÍNÁNÍ 230V | KUS | 4 | 0 |  |  |  | 0 |  | R |  | 2
PP |  |  |  | EPS (ZPDP), MODUL PRO SPÍNÁNÍ 230V
VV
TS |  |  |  | Specifikace daná touto položkou představuje souhrn technických charakteristik stavebních prací, dodávek a služeb obsažených v projektové dokumentaci stavby nezbytných k úplné realizaci stavebního díla. Zahrnuje veškeré náklady spojené s objednatelem požadovanými pracemi, dodávkami a službami.
P | 56 | R75O17X |  | EPS (ZPDP), MODUL PRO SPÍNÁNÍ 230V - MONTÁŽ | KUS | 4 | 0 |  |  |  | 0 |  | R |  | 2
PP |  |  |  | EPS (ZPDP), MODUL PRO SPÍNÁNÍ 230V - MONTÁŽ
VV
TS |  |  |  | Specifikace daná touto položkou představuje souhrn technických charakteristik stavebních prací, dodávek a služeb obsažených v projektové dokumentaci stavby nezbytných k úplné realizaci stavebního díla. Zahrnuje veškeré náklady spojené s objednatelem požadovanými pracemi, dodávkami a službami.
SD |  | 2 |  | Poplachový zabezpečovací systém
P | 57 | 742G11 |  | KABEL NN DVOU- A TŘÍŽÍLOVÝ CU S PLASTOVOU IZOLACÍ DO 2,5 MM2 | M | 400 | 0 |  |  |  | 0 |  | 2023_OTSKP |  | 2
PP |  |  |  | KABEL NN DVOU- A TŘÍŽÍLOVÝ CU S PLASTOVOU IZOLACÍ DO 2,5 MM2
VV
TS |  |  |  | Poznámka k položce: 1. Položka obsahuje: – manipulace a uložení kabelu (do země, chráničky, kanálu, na rošty, na TV a pod.) 2. Položka neobsahuje: – příchytky, spojky, koncovky, chráničky apod. 3. Způsob měření: Měří se metr délkový.
P | 58 | 742L11 |  | UKONČENÍ DVOU AŽ PĚTIŽÍLOVÉHO KABELU V ROZVADĚČI NEBO NA PŘÍSTROJI DO 2,5 MM2 | KUS | 40 | 0 |  |  |  | 0 |  | 2023_OTSKP |  | 2
PP |  |  |  | UKONČENÍ DVOU AŽ PĚTIŽÍLOVÉHO KABELU V ROZVADĚČI NEBO NA PŘÍSTROJI DO 2,5 MM2
VV
TS |  |  |  | Poznámka k položce: 1. Položka obsahuje: – všechny práce spojené s úpravou kabelů pro montáž včetně veškerého příslušentsví 2. Položka neobsahuje: X 3. Způsob měření: Udává se počet kusů kompletní konstrukce nebo práce.
P | 59 | 744612 | 1 | JISTIČ JEDNOPÓLOVÝ (10 KA) OD 4 DO 10 A | KUS | 1 | 0 |  |  |  | 0 |  | 2023_OTSKP |  | 2
PP |  |  |  | JISTIČ JEDNOPÓLOVÝ (10 KA) OD 4 DO 10 A
VV
TS |  |  |  | Poznámka k položce: 1. Položka obsahuje: – veškerý spojovací materiál vč. připojovacího vedení – technický popis viz. projektová dokumentace 2. Položka neobsahuje: X 3. Způsob měření: Udává se počet kusů kompletní konstrukce nebo práce.
P | 60 | 744L51 |  | RELÉ - POMOCNÝ SPÍNAČ | KUS | 3 | 0 |  |  |  | 0 |  | 2023_OTSKP |  | 2
PP |  |  |  | RELÉ - POMOCNÝ SPÍNAČ
VV
TS |  |  |  | Poznámka k položce: 1. Položka obsahuje: – veškerý spojovací materiál vč. připojovacího vedení – technický popis viz. projektová dokumentace 2. Položka neobsahuje: X 3. Způsob měření: Udává se počet kusů kompletní konstrukce nebo práce.
P | 61 | 74F322 |  | REVIZNÍ ZPRÁVA | KUS | 1 | 0 |  |  |  | 0 |  | 2023_OTSKP |  | 2
PP |  |  |  | REVIZNÍ ZPRÁVA
VV
TS |  |  |  | Poznámka k položce: 1. Položka obsahuje: – revizi autorizovaným revizním technikem na zařízeních trakčního vedení podle požadavku ČSN, včetně hodnocení 2. Položka neobsahuje: X 3. Způsob měření: Udává se v ks. Výpočet dle ks elektrifikovaných kolejí, neutrální pole 4ks, velká žst. dle počtu stavebních postupů.
P | 62 | 75J111 |  | NOSNÁ LIŠTA PLASTOVÁ - DODÁVKA | M | 200 | 0 |  |  |  | 0 |  | 2023_OTSKP |  | 2
PP |  |  |  | NOSNÁ LIŠTA PLASTOVÁ - DODÁVKA
VV
TS |  |  |  | Poznámka k položce: 1. Položka obsahuje: – dodávku specifikovaného bloku/zařízení včetně potřebného drobného montážního materiálu – dodávku souvisejícího příslušenství pro specifikovaný blok/zařízení – náklady na dopravu a skladování – veškeré potřebné mechanizmy, včetně obsluhy, náklady na mzdy a přibližné (průměrné) náklady na pořízení potřebných materiálů včetně všech ostatních vedlejších nákladů 2. Položka neobsahuje: X 3. Způsob měření: – Dodávka specifikovaného bloku/zařízení/konstrukce se měří v délce udané v metrech.
P | 63 | 75J11X |  | NOSNÁ LIŠTA PLASTOVÁ - MONTÁŽ | M | 200 | 0 |  |  |  | 0 |  | 2023_OTSKP |  | 2
PP |  |  |  | NOSNÁ LIŠTA PLASTOVÁ - MONTÁŽ
VV
TS |  |  |  | Poznámka k položce: 1. Položka obsahuje: – kompletní montáž specifikovaného bloku/zařízení a souvisejícího příslušenství včetně potřebného drobného montážního materiálu – veškeré potřebné mechanizmy, včetně obsluhy, náklady na mzdy a přibližné (průměrné) náklady na pořízení potřebných materiálů včetně všech ostatních vedlejších nákladů 2. Položka neobsahuje: X 3. Způsob měření: – Práce specifikovaného se měří v délce kabelizace udané v metrech.
P | 64 | 75J212 |  | KABEL SDĚLOVACÍ PRO VNITŘNÍ POUŽITÍ DO 10 PÁRŮ PRŮMĚRU 0,5 MM | KMPÁR | 1.2 | 0 |  |  |  | 0 |  | 2023_OTSKP |  | 2
PP |  |  |  | KABEL SDĚLOVACÍ PRO VNITŘNÍ POUŽITÍ DO 10 PÁRŮ PRŮMĚRU 0,5 MM
VV
TS |  |  |  | Poznámka k položce: 1. Položka obsahuje: – dodávku specifikované kabelizace včetně potřebného drobného montážního materiálu – dodávku souvisejícího příslušenství pro specifickou kabelizaci – náklady na dopravu a skladování – práce spojené s montáží specifikované kabelizace specifikovaným způsobem – veškeré potřebné mechanizmy, včetně obsluhy, náklady na mzdy a přibližné (průměrné) náklady na pořízení potřebných materiálů včetně všech ostatních vedlejších nákladů 2. Položka neobsahuje: X 3. Způsob měření: – Dodávka a montáž specifikované kabelizace se měří v délce udané v kmpárech.
P | 65 | 75J23X | 1 | KABEL SDĚLOVACÍ, MONTÁŽ A UPEVNĚNÍ | M | 3500 | 0 |  |  |  | 0 |  | 2023_OTSKP |  | 2
PP |  |  |  | KABEL SDĚLOVACÍ, MONTÁŽ A UPEVNĚNÍ
VV
TS |  |  |  | Poznámka k položce: 1. Položka obsahuje: – práce spojené s montáží specifikované kabelizace specifikovaným způsobem (uložení na konstrukci, uložení, zatažení) – veškeré potřebné mechanizmy, včetně obsluhy, náklady na mzdy a přibližné (průměrné) náklady na pořízení potřebných materiálů včetně všech ostatních vedlejších nákladů 2. Položka neobsahuje: X 3. Způsob měření: – Práce specifikovaného se měří v délce kabelizace udané v metrech.
P | 66 | 75J321 |  | KABEL SDĚLOVACÍ PRO STRUKTUROVANOU KABELÁŽ FTP/STP | KMPÁR | 9.2 | 0 |  |  |  | 0 |  | 2023_OTSKP |  | 2
PP |  |  |  | KABEL SDĚLOVACÍ PRO STRUKTUROVANOU KABELÁŽ FTP/STP
VV
TS |  |  |  | Poznámka k položce: 1. Položka obsahuje: – dodávku specifikované kabelizace včetně potřebného drobného montážního materiálu – dodávku souvisejícího příslušenství pro specifickou kabelizaci – náklady na dopravu a skladování – práce spojené s montáží specifikované kabelizace specifikovaným způsobem – veškeré potřebné mechanizmy, včetně obsluhy, náklady na mzdy a přibližné (průměrné) náklady na pořízení potřebných materiálů včetně všech ostatních vedlejších nákladů 2. Položka neobsahuje: X 3. Způsob měření: – Dodávka a montáž specifikované kabelizace se měří v délce udané v kmpárech.
P | 67 | 75J32X |  | KABEL SDĚLOVACÍ PRO STRUKTUROVANOU KABELÁŽ FTP/STP - MONTÁŽ | KMPÁR | 9.2 | 0 |  |  |  | 0 |  | 2023_OTSKP |  | 2
PP |  |  |  | KABEL SDĚLOVACÍ PRO STRUKTUROVANOU KABELÁŽ FTP/STP - MONTÁŽ
VV
TS |  |  |  | Poznámka k položce: 1. Položka obsahuje: – práce spojené s montáží specifikované kabelizace specifikovaným způsobem (uložení na konstrukci, uložení, zatažení) – veškeré potřebné mechanizmy, včetně obsluhy, náklady na mzdy a přibližné (průměrné) náklady na pořízení potřebných materiálů včetně všech ostatních vedlejších nákladů 2. Položka neobsahuje: X 3. Způsob měření: – Práce specifikovaného se měří v délce kabelizace udané v kmpárech.
P | 68 | 75K611 |  | AKUMULÁTOROVÁ BATERIE DO 50AH - DODÁVKA | KUS | 8 | 0 |  |  |  | 0 |  | 2023_OTSKP |  | 2
PP |  |  |  | AKUMULÁTOROVÁ BATERIE DO 50AH - DODÁVKA
VV
TS |  |  |  | Poznámka k položce: 1. Položka obsahuje: – dodávku specifikovaného bloku/zařízení včetně potřebného drobného montážního materiálu – dodávku souvisejícího příslušenství pro specifikovaný blok/zařízení – náklady na dopravu a skladování – veškeré potřebné mechanizmy, včetně obsluhy, náklady na mzdy a přibližné (průměrné) náklady na pořízení potřebných materiálů včetně všech ostatních vedlejších nákladů 2. Položka neobsahuje: X 3. Způsob měření: – Udává se počet kusů kompletní konstrukce nebo práce.
P | 69 | 75K61X |  | AKUMULÁTOROVÁ BATERIE DO 100AH - DODÁVKA | KUS | 8 | 0 |  |  |  | 0 |  | 2023_OTSKP |  | 2
PP |  |  |  | AKUMULÁTOROVÁ BATERIE DO 100AH - DODÁVKA
VV
TS |  |  |  | Poznámka k položce: 1. Položka obsahuje: – dodávku specifikovaného bloku/zařízení včetně potřebného drobného montážního materiálu – dodávku souvisejícího příslušenství pro specifikovaný blok/zařízení – náklady na dopravu a skladování – veškeré potřebné mechanizmy, včetně obsluhy, náklady na mzdy a přibližné (průměrné) náklady na pořízení potřebných materiálů včetně všech ostatních vedlejších nákladů 2. Položka neobsahuje: X 3. Způsob měření: – Udává se počet kusů kompletní konstrukce nebo práce.
P | 70 | 75O514 |  | PZTS, ÚSTŘEDNA DO 520 ZÓN - DODÁVKA | KUS | 1 | 0 |  |  |  | 0 |  | 2023_OTSKP |  | 2
PP |  |  |  | PZTS, ÚSTŘEDNA DO 520 ZÓN - DODÁVKA
VV
TS |  |  |  | Poznámka k položce: 1. Položka obsahuje: – dodávku specifikovaného bloku/zařízení včetně potřebného drobného montážního materiálu – dodávku souvisejícího příslušenství pro specifikovaný blok/zařízení – náklady na dopravu a skladování – veškeré potřebné mechanizmy, včetně obsluhy, náklady na mzdy a přibližné (průměrné) náklady na pořízení potřebných materiálů včetně všech ostatních vedlejších nákladů 2. Položka neobsahuje: X 3. Způsob měření: – Udává se počet kusů kompletní konstrukce nebo práce.
P | 71 | 75O51X |  | PZTS, ÚSTŘEDNA - MONTÁŽ | KUS | 1 | 0 |  |  |  | 0 |  | 2023_OTSKP |  | 2
PP |  |  |  | PZTS, ÚSTŘEDNA - MONTÁŽ
VV
TS |  |  |  | Poznámka k položce: 1. Položka obsahuje: – kompletní montáž (oživení, konfigurace, nastavení a uvedení do provozu) specifikovaného bloku/zařízení a souvisejícího příslušenství včetně drobného montážního materiálu – veškeré potřebné mechanizmy, včetně obsluhy, náklady na mzdy a přibližné (průměrné) náklady na pořízení potřebných materiálů včetně všech ostatních vedlejších nákladů 2. Položka neobsahuje: X 3. Způsob měření: – Udává se počet kusů kompletní konstrukce nebo práce.
P | 72 | 75O521 |  | PZTS, SOFTWARE ÚSTŘEDNY - DODÁVKA | KUS | 1 | 0 |  |  |  | 0 |  | 2023_OTSKP |  | 2
PP |  |  |  | PZTS, SOFTWARE ÚSTŘEDNY - DODÁVKA
VV
TS |  |  |  | Poznámka k položce: 1. Položka obsahuje: – dodávku specifikovaného bloku/zařízení včetně potřebného drobného montážního materiálu – dodávku souvisejícího příslušenství pro specifikovaný blok/zařízení – náklady na dopravu a skladování – veškeré potřebné mechanizmy, včetně obsluhy, náklady na mzdy a přibližné (průměrné) náklady na pořízení potřebných materiálů včetně všech ostatních vedlejších nákladů 2. Položka neobsahuje: X 3. Způsob měření: – Udává se počet kusů kompletní konstrukce nebo práce.
P | 73 | 75O542 |  | PZTS, KLÁVESNICE - LCD DISPLEJ - DODÁVKA | KUS | 2 | 0 |  |  |  | 0 |  | 2023_OTSKP |  | 2
PP |  |  |  | PZTS, KLÁVESNICE - LCD DISPLEJ - DODÁVKA
VV
TS |  |  |  | Poznámka k položce: 1. Položka obsahuje: – dodávku specifikovaného bloku/zařízení včetně potřebného drobného montážního materiálu – dodávku souvisejícího příslušenství pro specifikovaný blok/zařízení – náklady na dopravu a skladování – veškeré potřebné mechanizmy, včetně obsluhy, náklady na mzdy a přibližné (průměrné) náklady na pořízení potřebných materiálů včetně všech ostatních vedlejších nákladů 2. Položka neobsahuje: X 3. Způsob měření: – Udává se počet kusů kompletní konstrukce nebo práce.
P | 74 | 75O54X |  | PZTS, KLÁVESNICE - MONTÁŽ | KUS | 2 | 0 |  |  |  | 0 |  | 2023_OTSKP |  | 2
PP |  |  |  | PZTS, KLÁVESNICE - MONTÁŽ
VV
TS |  |  |  | Poznámka k položce: 1. Položka obsahuje: – kompletní montáž (oživení, konfigurace, nastavení a uvedení do provozu) specifikovaného bloku/zařízení a souvisejícího příslušenství včetně drobného montážního materiálu – veškeré potřebné mechanizmy, včetně obsluhy, náklady na mzdy a přibližné (průměrné) náklady na pořízení potřebných materiálů včetně všech ostatních vedlejších nákladů 2. Položka neobsahuje: X 3. Způsob měření: – Udává se počet kusů kompletní konstrukce nebo práce.
P | 75 | 75O551 |  | PZTS, KONCENTRÁTOR 8 ZÓN + 4 PGM VÝSTUPY V PLASTOVÉM KRYTU - DODÁVKA | KUS | 9 | 0 |  |  |  | 0 |  | 2023_OTSKP |  | 2
PP |  |  |  | PZTS, KONCENTRÁTOR 8 ZÓN + 4 PGM VÝSTUPY V PLASTOVÉM KRYTU - DODÁVKA
VV
TS |  |  |  | Poznámka k položce: 1. Položka obsahuje: – dodávku specifikovaného bloku/zařízení včetně potřebného drobného montážního materiálu – dodávku souvisejícího příslušenství pro specifikovaný blok/zařízení – náklady na dopravu a skladování – veškeré potřebné mechanizmy, včetně obsluhy, náklady na mzdy a přibližné (průměrné) náklady na pořízení potřebných materiálů včetně všech ostatních vedlejších nákladů 2. Položka neobsahuje: X 3. Způsob měření: – Udává se počet kusů kompletní konstrukce nebo práce.
P | 76 | 75O554 |  | PZTS, KONCENTRÁTOR 8 ZÓN + 4 PGM S POSILOVACÍM ZDROJEM V KOVOVÉM KRYTU - DODÁVKA | KUS | 7 | 0 |  |  |  | 0 |  | 2023_OTSKP |  | 2
PP |  |  |  | PZTS, KONCENTRÁTOR 8 ZÓN + 4 PGM S POSILOVACÍM ZDROJEM V KOVOVÉM KRYTU - DODÁVKA
VV
TS |  |  |  | Poznámka k položce: 1. Položka obsahuje: – dodávku specifikovaného bloku/zařízení včetně potřebného drobného montážního materiálu – dodávku souvisejícího příslušenství pro specifikovaný blok/zařízení – náklady na dopravu a skladování – veškeré potřebné mechanizmy, včetně obsluhy, náklady na mzdy a přibližné (průměrné) náklady na pořízení potřebných materiálů včetně všech ostatních vedlejších nákladů 2. Položka neobsahuje: X 3. Způsob měření: – Udává se počet kusů kompletní konstrukce nebo práce.
P | 77 | 75O55X |  | PZTS, KONCENTRÁTOR - MONTÁŽ | KUS | 16 | 0 |  |  |  | 0 |  | 2023_OTSKP |  | 2
PP |  |  |  | PZTS, KONCENTRÁTOR - MONTÁŽ
VV
TS |  |  |  | Poznámka k položce: 1. Položka obsahuje: – kompletní montáž (oživení, konfigurace, nastavení a uvedení do provozu) specifikovaného bloku/zařízení a souvisejícího příslušenství včetně drobného montážního materiálu – veškeré potřebné mechanizmy, včetně obsluhy, náklady na mzdy a přibližné (průměrné) náklady na pořízení potřebných materiálů včetně všech ostatních vedlejších nákladů 2. Položka neobsahuje: X 3. Způsob měření: – Udává se počet kusů kompletní konstrukce nebo práce.
P | 78 | 75O561 |  | PZTS, ROZVODNÁ KRABICE - DODÁVKA | KUS | 63 | 0 |  |  |  | 0 |  | 2023_OTSKP |  | 2
PP |  |  |  | PZTS, ROZVODNÁ KRABICE - DODÁVKA
VV
TS |  |  |  | Poznámka k položce: 1. Položka obsahuje: – dodávku specifikovaného bloku/zařízení včetně potřebného drobného montážního materiálu – dodávku souvisejícího příslušenství pro specifikovaný blok/zařízení – náklady na dopravu a skladování – veškeré potřebné mechanizmy, včetně obsluhy, náklady na mzdy a přibližné (průměrné) náklady na pořízení potřebných materiálů včetně všech ostatních vedlejších nákladů 2. Položka neobsahuje: X 3. Způsob měření: – Udává se počet kusů kompletní konstrukce nebo práce.
P | 79 | 75O56X |  | PZTS, ROZVODNÁ KRABICE - MONTÁŽ | KUS | 63 | 0 |  |  |  | 0 |  | 2023_OTSKP |  | 2
PP |  |  |  | PZTS, ROZVODNÁ KRABICE - MONTÁŽ
VV
TS |  |  |  | Poznámka k položce: 1. Položka obsahuje: – kompletní montáž (oživení, konfigurace, nastavení a uvedení do provozu) specifikovaného bloku/zařízení a souvisejícího příslušenství včetně drobného montážního materiálu – veškeré potřebné mechanizmy, včetně obsluhy, náklady na mzdy a přibližné (průměrné) náklady na pořízení potřebných materiálů včetně všech ostatních vedlejších nákladů 2. Položka neobsahuje: X 3. Způsob měření: – Udává se počet kusů kompletní konstrukce nebo práce.
P | 80 | 75O571 |  | PZTS, MAGNETICKÝ KONTAKT PLASTOVÝ - LEHKÉ PROVEDENÍ - DODÁVKA | KUS | 64 | 0 |  |  |  | 0 |  | 2023_OTSKP |  | 2
PP |  |  |  | PZTS, MAGNETICKÝ KONTAKT PLASTOVÝ - LEHKÉ PROVEDENÍ - DODÁVKA
VV
TS |  |  |  | Poznámka k položce: 1. Položka obsahuje: – dodávku specifikovaného bloku/zařízení včetně potřebného drobného montážního materiálu – dodávku souvisejícího příslušenství pro specifikovaný blok/zařízení – náklady na dopravu a skladování – veškeré potřebné mechanizmy, včetně obsluhy, náklady na mzdy a přibližné (průměrné) náklady na pořízení potřebných materiálů včetně všech ostatních vedlejších nákladů 2. Položka neobsahuje: X 3. Způsob měření: – Udává se počet kusů kompletní konstrukce nebo práce.
P | 81 | 75O572 |  | PZTS, MAGNETICKÝ KONTAKT PLASTOVÝ - TĚŽKÉ PROVEDENÍ - DODÁVKA | KUS | 2 | 0 |  |  |  | 0 |  | 2023_OTSKP |  | 2
PP |  |  |  | PZTS, MAGNETICKÝ KONTAKT PLASTOVÝ - TĚŽKÉ PROVEDENÍ - DODÁVKA
VV
TS |  |  |  | Poznámka k položce: 1. Položka obsahuje: – dodávku specifikovaného bloku/zařízení včetně potřebného drobného montážního materiálu – dodávku souvisejícího příslušenství pro specifikovaný blok/zařízení – náklady na dopravu a skladování – veškeré potřebné mechanizmy, včetně obsluhy, náklady na mzdy a přibližné (průměrné) náklady na pořízení potřebných materiálů včetně všech ostatních vedlejších nákladů 2. Položka neobsahuje: X 3. Způsob měření: – Udává se počet kusů kompletní konstrukce nebo práce.
P | 82 | 75O57X |  | PZTS, MAGNETICKÝ KONTAKT - MONTÁŽ | KUS | 66 | 0 |  |  |  | 0 |  | 2023_OTSKP |  | 2
PP |  |  |  | PZTS, MAGNETICKÝ KONTAKT - MONTÁŽ
VV
TS |  |  |  | Poznámka k položce: 1. Položka obsahuje: – kompletní montáž (oživení, konfigurace, nastavení a uvedení do provozu) specifikovaného bloku/zařízení a souvisejícího příslušenství včetně drobného montážního materiálu – veškeré potřebné mechanizmy, včetně obsluhy, náklady na mzdy a přibližné (průměrné) náklady na pořízení potřebných materiálů včetně všech ostatních vedlejších nákladů 2. Položka neobsahuje: X 3. Způsob měření: – Udává se počet kusů kompletní konstrukce nebo práce.
P | 83 | 75O583 |  | PZTS, PROSTOROVÝ DETEKTOR PIR PRO VYSOKÁ RIZIKA, ANTIMASKING - DODÁVKA | KUS | 23 | 0 |  |  |  | 0 |  | 2023_OTSKP |  | 2
PP |  |  |  | PZTS, PROSTOROVÝ DETEKTOR PIR PRO VYSOKÁ RIZIKA, ANTIMASKING - DODÁVKA
VV
TS |  |  |  | Poznámka k položce: 1. Položka obsahuje: – dodávku specifikovaného bloku/zařízení včetně potřebného drobného montážního materiálu – dodávku souvisejícího příslušenství pro specifikovaný blok/zařízení – náklady na dopravu a skladování – veškeré potřebné mechanizmy, včetně obsluhy, náklady na mzdy a přibližné (průměrné) náklady na pořízení potřebných materiálů včetně všech ostatních vedlejších nákladů 2. Položka neobsahuje: X 3. Způsob měření: – Udává se počet kusů kompletní konstrukce nebo práce.
P | 84 | 75O59X |  | PZTS, PROSTOROVÝ DETEKTOR - MONTÁŽ | KUS | 27 | 0 |  |  |  | 0 |  | 2023_OTSKP |  | 2
PP |  |  |  | PZTS, PROSTOROVÝ DETEKTOR - MONTÁŽ
VV
TS |  |  |  | Poznámka k položce: 1. Položka obsahuje: – kompletní montáž (oživení, konfigurace, nastavení a uvedení do provozu) specifikovaného bloku/zařízení a souvisejícího příslušenství včetně drobného montážního materiálu – veškeré potřebné mechanizmy, včetně obsluhy, náklady na mzdy a přibližné (průměrné) náklady na pořízení potřebných materiálů včetně všech ostatních vedlejších nákladů 2. Položka neobsahuje: X 3. Způsob měření: – Udává se počet kusů kompletní konstrukce nebo práce.
P | 85 | 75O5A1 |  | PZTS, DETEKTOR TŘÍŠTĚNÍ SKLA - DODÁVKA | KUS | 15 | 0 |  |  |  | 0 |  | 2023_OTSKP |  | 2
PP |  |  |  | PZTS, DETEKTOR TŘÍŠTĚNÍ SKLA - DODÁVKA
VV
TS |  |  |  | Poznámka k položce: 1. Položka obsahuje: – dodávku specifikovaného bloku/zařízení včetně potřebného drobného montážního materiálu – dodávku souvisejícího příslušenství pro specifikovaný blok/zařízení – náklady na dopravu a skladování – veškeré potřebné mechanizmy, včetně obsluhy, náklady na mzdy a přibližné (průměrné) náklady na pořízení potřebných materiálů včetně všech ostatních vedlejších nákladů 2. Položka neobsahuje: X 3. Způsob měření: – Udává se počet kusů kompletní konstrukce nebo práce.
P | 86 | 75O5AX |  | PZTS, DETEKTOR TŘÍŠTĚNÍ SKLA - MONTÁŽ | KUS | 15 | 0 |  |  |  | 0 |  | 2023_OTSKP |  | 2
PP |  |  |  | PZTS, DETEKTOR TŘÍŠTĚNÍ SKLA - MONTÁŽ
VV
TS |  |  |  | Poznámka k položce: 1. Položka obsahuje: – kompletní montáž (oživení, konfigurace, nastavení a uvedení do provozu) specifikovaného bloku/zařízení a souvisejícího příslušenství včetně drobného montážního materiálu – veškeré potřebné mechanizmy, včetně obsluhy, náklady na mzdy a přibližné (průměrné) náklady na pořízení potřebných materiálů včetně všech ostatních vedlejších nákladů 2. Položka neobsahuje: X 3. Způsob měření: – Udává se počet kusů kompletní konstrukce nebo práce.
P | 87 | 75O5B1 |  | PZTS, HLÁSIČ KOUŘE - DODÁVKA | KUS | 1 | 0 |  |  |  | 0 |  | 2023_OTSKP |  | 2
PP |  |  |  | PZTS, HLÁSIČ KOUŘE - DODÁVKA
VV
TS |  |  |  | Poznámka k položce: 1. Položka obsahuje: – dodávku specifikovaného bloku/zařízení včetně potřebného drobného montážního materiálu – dodávku souvisejícího příslušenství pro specifikovaný blok/zařízení – náklady na dopravu a skladování – veškeré potřebné mechanizmy, včetně obsluhy, náklady na mzdy a přibližné (průměrné) náklady na pořízení potřebných materiálů včetně všech ostatních vedlejších nákladů 2. Položka neobsahuje: X 3. Způsob měření: – Udává se počet kusů kompletní konstrukce nebo práce.
P | 88 | 75O5BX |  | PZTS, HLÁSIČ KOUŘE - MONTÁŽ | KUS | 1 | 0 |  |  |  | 0 |  | 2023_OTSKP |  | 2
PP |  |  |  | PZTS, HLÁSIČ KOUŘE - MONTÁŽ
VV
TS |  |  |  | Poznámka k položce: 1. Položka obsahuje: – kompletní montáž (oživení, konfigurace, nastavení a uvedení do provozu) specifikovaného bloku/zařízení a souvisejícího příslušenství včetně drobného montážního materiálu – veškeré potřebné mechanizmy, včetně obsluhy, náklady na mzdy a přibližné (průměrné) náklady na pořízení potřebných materiálů včetně všech ostatních vedlejších nákladů 2. Položka neobsahuje: X 3. Způsob měření: – Udává se počet kusů kompletní konstrukce nebo práce.
P | 89 | 75O5G1 |  | PZTS, BEZKONTAKTNÍ ČTEČKA KARET - DODÁVKA | KUS | 3 | 0 |  |  |  | 0 |  | 2023_OTSKP |  | 2
PP |  |  |  | PZTS, BEZKONTAKTNÍ ČTEČKA KARET - DODÁVKA
VV
TS |  |  |  | Poznámka k položce: 1. Položka obsahuje: – dodávku specifikovaného bloku/zařízení včetně potřebného drobného montážního materiálu – dodávku souvisejícího příslušenství pro specifikovaný blok/zařízení – náklady na dopravu a skladování – veškeré potřebné mechanizmy, včetně obsluhy, náklady na mzdy a přibližné (průměrné) náklady na pořízení potřebných materiálů včetně všech ostatních vedlejších nákladů 2. Položka neobsahuje: X 3. Způsob měření: – Udává se počet kusů kompletní konstrukce nebo práce.
P | 90 | 75O5GX |  | PZTS, BEZKONTAKTNÍ ČTEČKA KARET - MONTÁŽ | KUS | 3 | 0 |  |  |  | 0 |  | 2023_OTSKP |  | 2
PP |  |  |  | PZTS, BEZKONTAKTNÍ ČTEČKA KARET - MONTÁŽ
VV
TS |  |  |  | Poznámka k položce: 1. Položka obsahuje: – kompletní montáž (oživení, konfigurace, nastavení a uvedení do provozu) specifikovaného bloku/zařízení a souvisejícího příslušenství včetně drobného montážního materiálu – veškeré potřebné mechanizmy, včetně obsluhy, náklady na mzdy a přibližné (průměrné) náklady na pořízení potřebných materiálů včetně všech ostatních vedlejších nákladů 2. Položka neobsahuje: X 3. Způsob měření: – Udává se počet kusů kompletní konstrukce nebo práce.
P | 91 | 75O5H1 |  | PZTS, PROPOJOVACÍ MODUL PRO ČTEČKU - DODÁVKA | KUS | 3 | 0 |  |  |  | 0 |  | 2023_OTSKP |  | 2
PP |  |  |  | PZTS, PROPOJOVACÍ MODUL PRO ČTEČKU - DODÁVKA
VV
TS |  |  |  | Poznámka k položce: 1. Položka obsahuje: – dodávku specifikovaného bloku/zařízení včetně potřebného drobného montážního materiálu – dodávku souvisejícího příslušenství pro specifikovaný blok/zařízení – náklady na dopravu a skladování – veškeré potřebné mechanizmy, včetně obsluhy, náklady na mzdy a přibližné (průměrné) náklady na pořízení potřebných materiálů včetně všech ostatních vedlejších nákladů 2. Položka neobsahuje: X 3. Způsob měření: – Udává se počet kusů kompletní konstrukce nebo práce.
P | 92 | 75O5HX |  | PZTS, PROPOJOVACÍ MODUL PRO ČTEČKU - MONTÁŽ | KUS | 3 | 0 |  |  |  | 0 |  | 2023_OTSKP |  | 2
PP |  |  |  | PZTS, PROPOJOVACÍ MODUL PRO ČTEČKU - MONTÁŽ
VV
TS |  |  |  | Poznámka k položce: 1. Položka obsahuje: – kompletní montáž (oživení, konfigurace, nastavení a uvedení do provozu) specifikovaného bloku/zařízení a souvisejícího příslušenství včetně drobného montážního materiálu – veškeré potřebné mechanizmy, včetně obsluhy, náklady na mzdy a přibližné (průměrné) náklady na pořízení potřebných materiálů včetně všech ostatních vedlejších nákladů 2. Položka neobsahuje: X 3. Způsob měření: – Udává se počet kusů kompletní konstrukce nebo práce.
P | 93 | 75O5I1 |  | PZTS, ELEKTROMAGNETICKÝ ZÁMEK - DODÁVKA | KUS | 3 | 0 |  |  |  | 0 |  | 2023_OTSKP |  | 2
PP |  |  |  | PZTS, ELEKTROMAGNETICKÝ ZÁMEK - DODÁVKA
VV
TS |  |  |  | Poznámka k položce: 1. Položka obsahuje: – dodávku specifikovaného bloku/zařízení včetně potřebného drobného montážního materiálu – dodávku souvisejícího příslušenství pro specifikovaný blok/zařízení – náklady na dopravu a skladování – veškeré potřebné mechanizmy, včetně obsluhy, náklady na mzdy a přibližné (průměrné) náklady na pořízení potřebných materiálů včetně všech ostatních vedlejších nákladů 2. Položka neobsahuje: X 3. Způsob měření: – Udává se počet kusů kompletní konstrukce nebo práce.
P | 94 | 75O5IX |  | PZTS, ELEKTROMAGNETICKÝ ZÁMEK - MONTÁŽ | KUS | 3 | 0 |  |  |  | 0 |  | 2023_OTSKP |  | 2
PP |  |  |  | PZTS, ELEKTROMAGNETICKÝ ZÁMEK - MONTÁŽ
VV
TS |  |  |  | Poznámka k položce: 1. Položka obsahuje: – kompletní montáž (oživení, konfigurace, nastavení a uvedení do provozu) specifikovaného bloku/zařízení a souvisejícího příslušenství včetně drobného montážního materiálu – veškeré potřebné mechanizmy, včetně obsluhy, náklady na mzdy a přibližné (průměrné) náklady na pořízení potřebných materiálů včetně všech ostatních vedlejších nákladů 2. Položka neobsahuje: X 3. Způsob měření: – Udává se počet kusů kompletní konstrukce nebo práce.
P | 95 | 75O5J1 |  | PZTS, KOMUNIKAČNÍ ROZHRANÍ PRO INTEGRACI DO PROGRAMU TŘETÍCH STRAN TCP/IP - DODÁVKA | KUS | 1 | 0 |  |  |  | 0 |  | 2023_OTSKP |  | 2
PP |  |  |  | PZTS, KOMUNIKAČNÍ ROZHRANÍ PRO INTEGRACI DO PROGRAMU TŘETÍCH STRAN TCP/IP - DODÁVKA
VV
TS |  |  |  | Poznámka k položce: 1. Položka obsahuje: – dodávku specifikovaného bloku/zařízení včetně potřebného drobného montážního materiálu – dodávku souvisejícího příslušenství pro specifikovaný blok/zařízení – náklady na dopravu a skladování – veškeré potřebné mechanizmy, včetně obsluhy, náklady na mzdy a přibližné (průměrné) náklady na pořízení potřebných materiálů včetně všech ostatních vedlejších nákladů 2. Položka neobsahuje: X 3. Způsob měření: – Udává se počet kusů kompletní konstrukce nebo práce.
P | 96 | 75O5J2 |  | PZTS, KOMUNIKAČNÍ ROZHRANÍ PRO MONITORING, SPRÁVU UŽIVATELŮ A KONFIGURACI TCP/IP - DODÁVKA | KUS | 1 | 0 |  |  |  | 0 |  | 2023_OTSKP |  | 2
PP |  |  |  | PZTS, KOMUNIKAČNÍ ROZHRANÍ PRO MONITORING, SPRÁVU UŽIVATELŮ A KONFIGURACI TCP/IP - DODÁVKA
VV
TS |  |  |  | Poznámka k položce: 1. Položka obsahuje: – dodávku specifikovaného bloku/zařízení včetně potřebného drobného montážního materiálu – dodávku souvisejícího příslušenství pro specifikovaný blok/zařízení – náklady na dopravu a skladování – veškeré potřebné mechanizmy, včetně obsluhy, náklady na mzdy a přibližné (průměrné) náklady na pořízení potřebných materiálů včetně všech ostatních vedlejších nákladů 2. Položka neobsahuje: X 3. Způsob měření: – Udává se počet kusů kompletní konstrukce nebo práce.
P | 97 | 75O5J3 |  | PZTS, KOMUNIKAČNÍ ROZHRANÍ - MODUL GSM - DODÁVKA | KUS | 1 | 0 |  |  |  | 0 |  | 2023_OTSKP |  | 2
PP |  |  |  | PZTS, KOMUNIKAČNÍ ROZHRANÍ - MODUL GSM - DODÁVKA
VV
TS |  |  |  | Poznámka k položce: 1. Položka obsahuje: – dodávku specifikovaného bloku/zařízení včetně potřebného drobného montážního materiálu – dodávku souvisejícího příslušenství pro specifikovaný blok/zařízení – náklady na dopravu a skladování – veškeré potřebné mechanizmy, včetně obsluhy, náklady na mzdy a přibližné (průměrné) náklady na pořízení potřebných materiálů včetně všech ostatních vedlejších nákladů 2. Položka neobsahuje: X 3. Způsob měření: – Udává se počet kusů kompletní konstrukce nebo práce.
P | 98 | 75O5JX |  | PZTS, KOMUNIKAČNÍ ROZHRANÍ - MONTÁŽ | KUS | 3 | 0 |  |  |  | 0 |  | 2023_OTSKP |  | 2
PP |  |  |  | PZTS, KOMUNIKAČNÍ ROZHRANÍ - MONTÁŽ
VV
TS |  |  |  | Poznámka k položce: 1. Položka obsahuje: – kompletní montáž (oživení, konfigurace, nastavení a uvedení do provozu) specifikovaného bloku/zařízení a souvisejícího příslušenství včetně drobného montážního materiálu – veškeré potřebné mechanizmy, včetně obsluhy, náklady na mzdy a přibližné (průměrné) náklady na pořízení potřebných materiálů včetně všech ostatních vedlejších nákladů 2. Položka neobsahuje: X 3. Způsob měření: – Udává se počet kusů kompletní konstrukce nebo práce.
P | 99 | 75O5K1 |  | PZTS, PŘEPĚŤOVÁ OCHRANA SBĚRNICE - DODÁVKA | KUS | 3 | 0 |  |  |  | 0 |  | 2023_OTSKP |  | 2
PP |  |  |  | PZTS, PŘEPĚŤOVÁ OCHRANA SBĚRNICE - DODÁVKA
VV
TS |  |  |  | Poznámka k položce: 1. Položka obsahuje: – dodávku specifikovaného bloku/zařízení včetně potřebného drobného montážního materiálu – dodávku souvisejícího příslušenství pro specifikovaný blok/zařízení – náklady na dopravu a skladování – veškeré potřebné mechanizmy, včetně obsluhy, náklady na mzdy a přibližné (průměrné) náklady na pořízení potřebných materiálů včetně všech ostatních vedlejších nákladů 2. Položka neobsahuje: X 3. Způsob měření: – Udává se počet kusů kompletní konstrukce nebo práce.
P | 100 | 75O5KX |  | PZTS, PŘEPĚŤOVÁ OCHRANA SBĚRNICE - MONTÁŽ | KUS | 3 | 0 |  |  |  | 0 |  | 2023_OTSKP |  | 2
PP |  |  |  | PZTS, PŘEPĚŤOVÁ OCHRANA SBĚRNICE - MONTÁŽ
VV
TS |  |  |  | Poznámka k položce: 1. Položka obsahuje: – kompletní montáž (oživení, konfigurace, nastavení a uvedení do provozu) specifikovaného bloku/zařízení a souvisejícího příslušenství včetně drobného montážního materiálu – veškeré potřebné mechanizmy, včetně obsluhy, náklady na mzdy a přibližné (průměrné) náklady na pořízení potřebných materiálů včetně všech ostatních vedlejších nákladů 2. Položka neobsahuje: X 3. Způsob měření: – Udává se počet kusů kompletní konstrukce nebo práce.
P | 101 | 75O5NW |  | PZTS, KLIENTSKÉ PRACOVIŠTĚ - DOPLNĚNÍ HW, SW - DODÁVKA | KUS | 1 | 0 |  |  |  | 0 |  | 2023_OTSKP |  | 2
PP |  |  |  | PZTS, KLIENTSKÉ PRACOVIŠTĚ - DOPLNĚNÍ HW, SW - DODÁVKA
VV
TS |  |  |  | Poznámka k položce: 1. Položka obsahuje: – dodávku specifikovaného bloku/zařízení včetně potřebného drobného montážního materiálu – dodávku specifického software pro specifický blok/zařízení včetně souvisejícího příslušenství pro specifikovaný blok/zařízení – dodávku softwarové licence pro specifický blok/zařízení včetně souvisejícího příslušenství pro specifikovaný blok/zařízení – dodávku souvisejícího příslušenství pro specifikovaný blok/zařízení – náklady na dopravu a skladování – veškeré potřebné mechanizmy, včetně obsluhy, náklady na mzdy a přibližné (průměrné) náklady na pořízení potřebných materiálů včetně všech ostatních vedlejších nákladů 2. Položka neobsahuje: X 3. Způsob měření: – Udává se počet kusů kompletní konstrukce nebo práce.
P | 102 | 75O5O1 |  | EZS, ŠKOLENÍ A ZÁCVIK PERSONÁLU OBSLUHUJÍCÍHO ZAŘÍZENÍ EZS | KUS | 1 | 0 |  |  |  | 0 |  | R |  | 2
PP |  |  |  | EZS, ŠKOLENÍ A ZÁCVIK PERSONÁLU OBSLUHUJÍCÍHO ZAŘÍZENÍ EZS
VV
TS |  |  |  | 1. Položka obsahuje: – dodávku specifikovaného bloku/zařízení včetně potřebného drobného montážního materiálu – dodávku souvisejícího příslušenství pro specifikovaný blok/zařízení – dopravu a skladování 2. Položka neobsahuje: X 3. Způsob měření: Specifické zkoušení a školení se udává v hodinách aktivní činnosti.
P | 103 | 75O5O2 |  | PZTS, ZÁVĚREČNÉ OŽIVENÍ, NASTAVENÍ A FUNKČNÍ ODZKOUŠENÍ ZAŘÍZENÍ PZTS | KUS | 1 | 0 |  |  |  | 0 |  | 2023_OTSKP |  | 2
PP |  |  |  | PZTS, ZÁVĚREČNÉ OŽIVENÍ, NASTAVENÍ A FUNKČNÍ ODZKOUŠENÍ ZAŘÍZENÍ PZTS
VV
TS |  |  |  | Poznámka k položce: 1. Položka obsahuje: – kompletní montáž (oživení, konfigurace, nastavení a uvedení do provozu) specifikovaného bloku/zařízení a souvisejícího příslušenství včetně drobného montážního materiálu – veškeré potřebné mechanizmy, včetně obsluhy, náklady na mzdy a přibližné (průměrné) náklady na pořízení potřebných materiálů včetně všech ostatních vedlejších nákladů – náklady dopravu 2. Položka neobsahuje: X 3. Způsob měření: – Udává se počet kusů kompletní konstrukce nebo práce.
P | 104 | 75O5O3 |  | PZTS, PŘEZKOUŠENÍ ÚSTŘEDNY PZTS | KUS | 1 | 0 |  |  |  | 0 |  | 2023_OTSKP |  | 2
PP |  |  |  | PZTS, PŘEZKOUŠENÍ ÚSTŘEDNY PZTS
VV
TS |  |  |  | Poznámka k položce: 1. Položka obsahuje: – kompletní montáž (oživení, konfigurace, nastavení a uvedení do provozu) specifikovaného bloku/zařízení a souvisejícího příslušenství včetně drobného montážního materiálu – veškeré potřebné mechanizmy, včetně obsluhy, náklady na mzdy a přibližné (průměrné) náklady na pořízení potřebných materiálů včetně všech ostatních vedlejších nákladů – náklady dopravu 2. Položka neobsahuje: X 3. Způsob měření: – Udává se počet kusů kompletní konstrukce nebo práce.
P | 105 | 75O5O4 |  | PZTS, UVEDENÍ ÚSTŘEDNY PZTS DO TRVALÉHO PROVOZU | KUS | 1 | 0 |  |  |  | 0 |  | 2023_OTSKP |  | 2
PP |  |  |  | PZTS, UVEDENÍ ÚSTŘEDNY PZTS DO TRVALÉHO PROVOZU
VV
TS |  |  |  | Poznámka k položce: 1. Položka obsahuje: – kompletní montáž (oživení, konfigurace, nastavení a uvedení do provozu) specifikovaného bloku/zařízení a souvisejícího příslušenství včetně drobného montážního materiálu – veškeré potřebné mechanizmy, včetně obsluhy, náklady na mzdy a přibližné (průměrné) náklady na pořízení potřebných materiálů včetně všech ostatních vedlejších nákladů – náklady dopravu 2. Položka neobsahuje: X 3. Způsob měření: – Udává se počet kusů kompletní konstrukce nebo práce.
P | 106 | 75O5O5 |  | PZTS, REVIZE ÚSTŘEDNY PZTS | KUS | 1 | 0 |  |  |  | 0 |  | 2023_OTSKP |  | 2
PP |  |  |  | PZTS, REVIZE ÚSTŘEDNY PZTS
VV
TS |  |  |  | Poznámka k položce: 1. Položka obsahuje: – cenu za kontrolu, revizi a uvedení do provozu zařízení dle příslušných norem a předpisů, včetně vystavení protokolu – náklady na dopravu 2. Položka neobsahuje: X 3. Způsob měření: – Udává se počet kusů kompletní konstrukce nebo práce.
P | 107 | 75O961.1 |  | DDTS ŽDC, SPOLUPRÁCE ZHOTOVITELE EZS PŘI INTEGRACI DO DDTS | KUS | 1 | 0 |  |  |  | 0 |  | R |  | 2
PP |  |  |  | DDTS ŽDC, SPOLUPRÁCE ZHOTOVITELE EZS PŘI INTEGRACI DO DDTS
VV
TS |  |  |  | Specifikace daná touto položkou představuje souhrn technických charakteristik stavebních prací, dodávek a služeb obsažených v projektové dokumentaci stavby nezbytných k úplné realizaci stavebního díla. Zahrnuje veškeré náklady spojené s objednatelem požadovanými pracemi, dodávkami a službami.
P | 108 | R.10 |  | INDUKČNÍ SMYČKA - Řídící jednotka včetně detekčního kabelu | KUS | 1 | 0 |  |  |  | 0 |  | R |  | 2
PP |  |  |  | INDUKČNÍ SMYČKA - Řídící jednotka včetně detekčního kabelu
VV
TS |  |  |  | Specifikace daná touto položkou představuje souhrn technických charakteristik stavebních prací, dodávek a služeb obsažených v projektové dokumentaci stavby nezbytných k úplné realizaci stavebního díla. Zahrnuje veškeré náklady spojené s objednatelem požadovanými pracemi, dodávkami a službami.
P | 109 | R.9 |  | TELEFONNÍ MODUL | KUS | 1 | 0 |  |  |  | 0 |  | R |  | 2
PP |  |  |  | TELEFONNÍ MODUL
VV
TS |  |  |  | Specifikace daná touto položkou představuje souhrn technických charakteristik stavebních prací, dodávek a služeb obsažených v projektové dokumentaci stavby nezbytných k úplné realizaci stavebního díla. Zahrnuje veškeré náklady spojené s objednatelem požadovanými pracemi, dodávkami a službami.
P | 110 | R75O592 |  | EZS, PROSTOROVÝ DETEKTOR S DLOUHÝM DOSAHEM | KUS | 4 | 0 |  |  |  | 0 |  | R |  | 2
PP |  |  |  | EZS, PROSTOROVÝ DETEKTOR S DLOUHÝM DOSAHEM
VV
TS |  |  |  | Specifikace daná touto položkou představuje souhrn technických charakteristik stavebních prací, dodávek a služeb obsažených v projektové dokumentaci stavby nezbytných k úplné realizaci stavebního díla. Zahrnuje veškeré náklady spojené s objednatelem požadovanými pracemi, dodávkami a službami.
P | 111 | R75O5F1 |  | ŘÍDÍCÍ JEDNOTKA DVEŘÍ | KUS | 3 | 0 |  |  |  | 0 |  | R |  | 2
PP |  |  |  | ŘÍDÍCÍ JEDNOTKA DVEŘÍ
VV
TS |  |  |  | Specifikace daná touto položkou představuje souhrn technických charakteristik stavebních prací, dodávek a služeb obsažených v projektové dokumentaci stavby nezbytných k úplné realizaci stavebního díla. Zahrnuje veškeré náklady spojené s objednatelem požadovanými pracemi, dodávkami a službami.
P | 112 | R75O5FX |  | ŘÍDÍCÍ JEDNOTKA DVEŘÍ - MONTÁŽ | KUS | 3 | 0 |  |  |  | 0 |  | R |  | 2
PP |  |  |  | ŘÍDÍCÍ JEDNOTKA DVEŘÍ - MONTÁŽ
VV
TS |  |  |  | Specifikace daná touto položkou představuje souhrn technických charakteristik stavebních prací, dodávek a služeb obsažených v projektové dokumentaci stavby nezbytných k úplné realizaci stavebního díla. Zahrnuje veškeré náklady spojené s objednatelem požadovanými pracemi, dodávkami a službami.
SD |  | D1 |  | Strukturovaná kabeláž
P | 113 | 703213 |  | KABELOVÝ ŽLAB NOSNÝ/DRÁTĚNÝ ŽÁROVĚ ZINKOVANÝ VČETNĚ UPEVNĚNÍ A PŘÍSLUŠENSTVÍ SVĚTLÉ ŠÍŘKY PŘES 250 DO 400 MM | M | 300 | 0 |  |  |  | 0 |  | 2023_OTSKP |  | 2
PP |  |  |  | KABELOVÝ ŽLAB NOSNÝ/DRÁTĚNÝ ŽÁROVĚ ZINKOVANÝ VČETNĚ UPEVNĚNÍ A PŘÍSLUŠENSTVÍ SVĚTLÉ ŠÍŘKY PŘES 250 DO 400 MM
VV
TS |  |  |  | Poznámka k položce: 1. Položka obsahuje: – kompletní montáž, rozměření, upevnění, sváření, řezání, spojování a pod. – veškerý spojovací a montážní materiál – pomocné mechanismy a nátěr 2. Položka neobsahuje: X 3. Způsob měření: Měří se metr délkový.
P | 114 | 703511 |  | ELEKTROINSTALAČNÍ LIŠTA ŠÍŘKY DO 30 MM | M | 200 | 0 |  |  |  | 0 |  | 2023_OTSKP |  | 2
PP |  |  |  | ELEKTROINSTALAČNÍ LIŠTA ŠÍŘKY DO 30 MM
VV
TS |  |  |  | Poznámka k položce: 1. Položka obsahuje: – kompletní montáž, rozměření, upevnění, řezání, spojování apod. – veškerý spojovací a montážní materiál vč. upevňovacího materiálu (držáky apod.) – pomocné mechanismy 2. Položka neobsahuje: X 3. Způsob měření: Měří se metr délkový.
P | 115 | 741C04 |  | OCHRANNÉ POSPOJOVÁNÍ CU VODIČEM DO 16 MM2 | KUS | 20 | 0 |  |  |  | 0 |  | 2023_OTSKP |  | 2
PP |  |  |  | OCHRANNÉ POSPOJOVÁNÍ CU VODIČEM DO 16 MM2
VV
TS |  |  |  | Poznámka k položce: 1. Položka obsahuje: – připojení zařízení vodičem do Cu 16mm2 k zemnícímu vodiči délky do 2m vč. ukončení 2. Položka neobsahuje: X 3. Způsob měření: Udává se počet kusů kompletní konstrukce nebo práce.
P | 116 | 75B581 |  | KLIMATIZACE TYPU SPLIT VENKOVNÍ A VNITŘNÍ JEDNOTKA - DODÁVKA | KUS | 2 | 0 |  |  |  | 0 |  | 2023_OTSKP |  | 2
PP |  |  |  | KLIMATIZACE TYPU SPLIT VENKOVNÍ A VNITŘNÍ JEDNOTKA - DODÁVKA
VV
TS |  |  |  | Poznámka k položce: 1. Položka obsahuje: – dodání kompletního vnitřního zařízení podle typu určeného položkou včetně propojovacích trubek a kabelů, potřebného pomocného materiálu a jeho dopravy na místo určení – pořízení příslušné skříně venkovní a vniřní vystrojené včetně pomocného materiálu a její dopravu do místa určení 2. Položka neobsahuje: X 3. Způsob měření: Udává se počet kusů kompletní konstrukce nebo práce.
P | 117 | 75B587 |  | KLIMATIZACE TYPU SPLIT VENKOVNÍ A VNITŘNÍ JEDNOTKA - MONTÁŽ | KUS | 2 | 0 |  |  |  | 0 |  | 2023_OTSKP |  | 2
PP |  |  |  | KLIMATIZACE TYPU SPLIT VENKOVNÍ A VNITŘNÍ JEDNOTKA - MONTÁŽ
VV
TS |  |  |  | Poznámka k položce: 1. Položka obsahuje: – usazení skříně (venkovní a vnitřní) na místě určení, zapojení a propojení kabely i trubkami – montáž dodaného zařízení se všemi pomocnými a doplňujícími pracemi a součástmi, případné použití mechanizmů 2. Položka neobsahuje: X 3. Způsob měření: Udává se počet kusů kompletní konstrukce nebo práce.
P | 118 | 75J321 | 1 | KABEL SDĚLOVACÍ PRO STRUKTUROVANOU KABELÁŽ FTP/STP | KMPÁR | 15.08 | 0 |  |  |  | 0 |  | 2023_OTSKP |  | 2
PP |  |  |  | KABEL SDĚLOVACÍ PRO STRUKTUROVANOU KABELÁŽ FTP/STP
VV
TS |  |  |  | Poznámka k položce: 1. Položka obsahuje: – dodávku specifikované kabelizace včetně potřebného drobného montážního materiálu – dodávku souvisejícího příslušenství pro specifickou kabelizaci – náklady na dopravu a skladování – práce spojené s montáží specifikované kabelizace specifikovaným způsobem – veškeré potřebné mechanizmy, včetně obsluhy, náklady na mzdy a přibližné (průměrné) náklady na pořízení potřebných materiálů včetně všech ostatních vedlejších nákladů 2. Položka neobsahuje: X 3. Způsob měření: – Dodávka a montáž specifikované kabelizace se měří v délce udané v kmpárech.
P | 119 | 75J32X | 1 | KABEL SDĚLOVACÍ PRO STRUKTUROVANOU KABELÁŽ FTP/STP - MONTÁŽ | KMPÁR | 15.08 | 0 |  |  |  | 0 |  | 2023_OTSKP |  | 2
PP |  |  |  | KABEL SDĚLOVACÍ PRO STRUKTUROVANOU KABELÁŽ FTP/STP - MONTÁŽ
VV
TS |  |  |  | Poznámka k položce: 1. Položka obsahuje: – práce spojené s montáží specifikované kabelizace specifikovaným způsobem (uložení na konstrukci, uložení, zatažení) – veškeré potřebné mechanizmy, včetně obsluhy, náklady na mzdy a přibližné (průměrné) náklady na pořízení potřebných materiálů včetně všech ostatních vedlejších nákladů 2. Položka neobsahuje: X 3. Způsob měření: – Práce specifikovaného se měří v délce kabelizace udané v kmpárech.
P | 120 | 75JA22 |  | ZÁSUVKA DATOVÁ RJ45 NA OMÍTKU - DODÁVKA | KUS | 34 | 0 |  |  |  | 0 |  | 2023_OTSKP |  | 2
PP |  |  |  | ZÁSUVKA DATOVÁ RJ45 NA OMÍTKU - DODÁVKA
VV
TS |  |  |  | Poznámka k položce: 1. Položka obsahuje: – dodávku specifikovaného bloku/zařízení včetně potřebného drobného montážního materiálu – dodávku souvisejícího příslušenství pro specifikovaný blok/zařízení – náklady na dopravu a skladování – veškeré potřebné mechanizmy, včetně obsluhy, náklady na mzdy a přibližné (průměrné) náklady na pořízení potřebných materiálů včetně všech ostatních vedlejších nákladů 2. Položka neobsahuje: X 3. Způsob měření: – Udává se počet kusů kompletní konstrukce nebo práce.
P | 121 | 75JA2X |  | ZÁSUVKA DATOVÁ RJ45 - MONTÁŽ | KUS | 34 | 0 |  |  |  | 0 |  | 2023_OTSKP |  | 2
PP |  |  |  | ZÁSUVKA DATOVÁ RJ45 - MONTÁŽ
VV
TS |  |  |  | Poznámka k položce: 1. Položka obsahuje: – kompletní montáž specifikovaného bloku/zařízení a souvisejícího příslušenství včetně potřebného drobného montážního materiálu – veškeré potřebné mechanizmy, včetně obsluhy, náklady na mzdy a přibližné (průměrné) náklady na pořízení potřebných materiálů včetně všech ostatních vedlejších nákladů 2. Položka neobsahuje: X 3. Způsob měření: – Udává se počet kusů kompletní konstrukce nebo práce.
P | 122 | 75JA51 |  | ROZVADĚČ STRUKT. KABELÁŽE, ORGANIZÉR - DODÁVKA | KUS | 10 | 0 |  |  |  | 0 |  | 2023_OTSKP |  | 2
PP |  |  |  | ROZVADĚČ STRUKT. KABELÁŽE, ORGANIZÉR - DODÁVKA
VV
TS |  |  |  | Poznámka k položce: 1. Položka obsahuje: – dodávku specifikovaného bloku/zařízení včetně potřebného drobného montážního materiálu – dodávku souvisejícího příslušenství pro specifikovaný blok/zařízení – náklady na dopravu a skladování – veškeré potřebné mechanizmy, včetně obsluhy, náklady na mzdy a přibližné (průměrné) náklady na pořízení potřebných materiálů včetně všech ostatních vedlejších nákladů 2. Položka neobsahuje: X 3. Způsob měření: – Udává se počet kusů kompletní konstrukce nebo práce.
P | 123 | 75JA53 |  | ROZVADĚČ STRUKT. KABELÁŽE, PATCHPANEL 24 ZÁSUVEK - DODÁVKA | KUS | 5 | 0 |  |  |  | 0 |  | 2023_OTSKP |  | 2
PP |  |  |  | ROZVADĚČ STRUKT. KABELÁŽE, PATCHPANEL 24 ZÁSUVEK - DODÁVKA
VV
TS |  |  |  | Poznámka k položce: 1. Položka obsahuje: – dodávku specifikovaného bloku/zařízení včetně potřebného drobného montážního materiálu – dodávku souvisejícího příslušenství pro specifikovaný blok/zařízení – náklady na dopravu a skladování – veškeré potřebné mechanizmy, včetně obsluhy, náklady na mzdy a přibližné (průměrné) náklady na pořízení potřebných materiálů včetně všech ostatních vedlejších nákladů 2. Položka neobsahuje: X 3. Způsob měření: – Udává se počet kusů kompletní konstrukce nebo práce.
P | 124 | 75JA55 |  | ROZVADĚČ STRUKT. KABELÁŽE, PATCHPANEL S PŘEPĚŤOVOU OCHRANOU - DODÁVKA | KUS | 120 | 0 |  |  |  | 0 |  | 2023_OTSKP |  | 2
PP |  |  |  | ROZVADĚČ STRUKT. KABELÁŽE, PATCHPANEL S PŘEPĚŤOVOU OCHRANOU - DODÁVKA
VV
TS |  |  |  | Poznámka k položce: 1. Položka obsahuje: – dodávku specifikovaného bloku/zařízení včetně potřebného drobného montážního materiálu – dodávku souvisejícího příslušenství pro specifikovaný blok/zařízení – náklady na dopravu a skladování – veškeré potřebné mechanizmy, včetně obsluhy, náklady na mzdy a přibližné (průměrné) náklady na pořízení potřebných materiálů včetně všech ostatních vedlejších nákladů 2. Položka neobsahuje: X 3. Způsob měření: – Udává se počet kusů kompletní konstrukce nebo práce.
P | 125 | 75JA5X |  | ROZVADĚČ STRUKT. KABELÁŽE, MONTÁŽ ORGANIZÉRU, PATCHPANELU | KUS | 15 | 0 |  |  |  | 0 |  | 2023_OTSKP |  | 2
PP |  |  |  | ROZVADĚČ STRUKT. KABELÁŽE, MONTÁŽ ORGANIZÉRU, PATCHPANELU
VV
TS |  |  |  | Poznámka k položce: 1. Položka obsahuje: – kompletní montáž specifikovaného bloku/zařízení a souvisejícího příslušenství včetně potřebného drobného montážního materiálu – veškeré potřebné mechanizmy, včetně obsluhy, náklady na mzdy a přibližné (průměrné) náklady na pořízení potřebných materiálů včetně všech ostatních vedlejších nákladů 2. Položka neobsahuje: X 3. Způsob měření: – Udává se počet kusů kompletní konstrukce nebo práce.
P | 126 | 75JB12 |  | DATOVÝ ROZVADĚČ 19" 600X600 DO 32 U - DODÁVKA | KUS | 1 | 0 |  |  |  | 0 |  | 2023_OTSKP |  | 2
PP |  |  |  | DATOVÝ ROZVADĚČ 19" 600X600 DO 32 U - DODÁVKA
VV
TS |  |  |  | Poznámka k položce: 1. Položka obsahuje: – dodávku specifikovaného bloku/zařízení včetně potřebného drobného montážního materiálu – dodávku souvisejícího příslušenství pro specifikovaný blok/zařízení – náklady na dopravu a skladování – veškeré potřebné mechanizmy, včetně obsluhy, náklady na mzdy a přibližné (průměrné) náklady na pořízení potřebných materiálů včetně všech ostatních vedlejších nákladů 2. Položka neobsahuje: X 3. Způsob měření: – Udává se počet kusů kompletní konstrukce nebo práce.
P | 127 | 75JB1X |  | DATOVÝ ROZVADĚČ 19" 600X600 - MONTÁŽ | KUS | 1 | 0 |  |  |  | 0 |  | 2023_OTSKP |  | 2
PP |  |  |  | DATOVÝ ROZVADĚČ 19" 600X600 - MONTÁŽ
VV
TS |  |  |  | Poznámka k položce: 1. Položka obsahuje: – kompletní montáž specifikovaného bloku/zařízení a souvisejícího příslušenství včetně potřebného drobného montážního materiálu – veškeré potřebné mechanizmy, včetně obsluhy, náklady na mzdy a přibližné (průměrné) náklady na pořízení potřebných materiálů včetně všech ostatních vedlejších nákladů 2. Položka neobsahuje: X 3. Způsob měření: – Udává se počet kusů kompletní konstrukce nebo práce.
P | 128 | 75JB43 |  | DATOVÝ ROZVADĚČ 19" 800X800 DO 47 U - DODÁVKA | KUS | 1 | 0 |  |  |  | 0 |  | 2023_OTSKP |  | 2
PP |  |  |  | DATOVÝ ROZVADĚČ 19" 800X800 DO 47 U - DODÁVKA
VV
TS |  |  |  | Poznámka k položce: 1. Položka obsahuje: – dodávku specifikovaného bloku/zařízení včetně potřebného drobného montážního materiálu – dodávku souvisejícího příslušenství pro specifikovaný blok/zařízení – náklady na dopravu a skladování – veškeré potřebné mechanizmy, včetně obsluhy, náklady na mzdy a přibližné (průměrné) náklady na pořízení potřebných materiálů včetně všech ostatních vedlejších nákladů 2. Položka neobsahuje: X 3. Způsob měření: – Udává se počet kusů kompletní konstrukce nebo práce.
P | 129 | 75JB4X |  | DATOVÝ ROZVADĚČ 19" 800X800 - MONTÁŽ | KUS | 1 | 0 |  |  |  | 0 |  | 2023_OTSKP |  | 2
PP |  |  |  | DATOVÝ ROZVADĚČ 19" 800X800 - MONTÁŽ
VV
TS |  |  |  | Poznámka k položce: 1. Položka obsahuje: – kompletní montáž specifikovaného bloku/zařízení a souvisejícího příslušenství včetně potřebného drobného montážního materiálu – veškeré potřebné mechanizmy, včetně obsluhy, náklady na mzdy a přibližné (průměrné) náklady na pořízení potřebných materiálů včetně všech ostatních vedlejších nákladů 2. Položka neobsahuje: X 3. Způsob měření: – Udává se počet kusů kompletní konstrukce nebo práce.
P | 130 | 75M32X |  | DIGITÁLNÍ TELEFONIE A VOIP, TELEFONNÍ PŘÍSTROJ DIGITÁLNÍ POKROČILÝ - MONTÁŽ | KUS | 1 | 0 |  |  |  | 0 |  | 2023_OTSKP |  | 2
PP |  |  |  | DIGITÁLNÍ TELEFONIE A VOIP, TELEFONNÍ PŘÍSTROJ DIGITÁLNÍ POKROČILÝ - MONTÁŽ
VV
TS |  |  |  | Poznámka k položce: 1. Položka obsahuje: – kompletní montáž (oživení, konfigurace, nastavení a uvedení do provozu) specifikovaného bloku/zařízení a souvisejícího příslušenství včetně drobného montážního materiálu – veškeré potřebné mechanizmy, včetně obsluhy, náklady na mzdy a přibližné (průměrné) náklady na pořízení potřebných materiálů včetně všech ostatních vedlejších nákladů 2. Položka neobsahuje: X 3. Způsob měření: – Udává se počet kusů kompletní konstrukce nebo práce.
P | 131 | R.11 |  | MĚŘÍCÍ PROTOKOL STRUKTUROVANÉ KABELÁŘE | KUS | 1 | 0 |  |  |  | 0 |  | R |  | 2
PP |  |  |  | MĚŘÍCÍ PROTOKOL STRUKTUROVANÉ KABELÁŘE
VV
TS |  |  |  | Specifikace daná touto položkou představuje souhrn technických charakteristik stavebních prací, dodávek a služeb obsažených v projektové dokumentaci stavby nezbytných k úplné realizaci stavebního díla. Zahrnuje veškeré náklady spojené s objednatelem požadovanými pracemi, dodávkami a službami.
P | 132 | R.12 |  | METALICKÝ PATCHORD | KUS | 80 | 0 |  |  |  | 0 |  | R |  | 2
PP |  |  |  | METALICKÝ PATCHORD
VV
TS |  |  |  | Specifikace daná touto položkou představuje souhrn technických charakteristik stavebních prací, dodávek a služeb obsažených v projektové dokumentaci stavby nezbytných k úplné realizaci stavebního díla. Zahrnuje veškeré náklady spojené s objednatelem požadovanými pracemi, dodávkami a službami.
P | 133 | R.13 |  | VERTIKÁLNÍ VYVAZOVACÍ PANEL | KUS | 2 | 0 |  |  |  | 0 |  | R |  | 2
PP |  |  |  | VERTIKÁLNÍ VYVAZOVACÍ PANEL
VV
TS |  |  |  | Specifikace daná touto položkou představuje souhrn technických charakteristik stavebních prací, dodávek a služeb obsažených v projektové dokumentaci stavby nezbytných k úplné realizaci stavebního díla. Zahrnuje veškeré náklady spojené s objednatelem požadovanými pracemi, dodávkami a službami.
P | 134 | R.14 |  | KOMUNIKAČNÍ TABLO IP VČ. NASTAVENÍ A MONTÁŽE | KUS | 2 | 0 |  |  |  | 0 |  | R |  | 2
PP |  |  |  | KOMUNIKAČNÍ TABLO IP VČ. NASTAVENÍ A MONTÁŽE
VV
TS |  |  |  | Specifikace daná touto položkou představuje souhrn technických charakteristik stavebních prací, dodávek a služeb obsažených v projektové dokumentaci stavby nezbytných k úplné realizaci stavebního díla. Zahrnuje veškeré náklady spojené s objednatelem požadovanými pracemi, dodávkami a službami.
P | 135 | R75IF31 |  | ZEMNÍCÍ LIŠTA | KUS | 5 | 0 |  |  |  | 0 |  | R |  | 2
PP |  |  |  | ZEMNÍCÍ LIŠTA
VV
TS |  |  |  | Specifikace daná touto položkou představuje souhrn technických charakteristik stavebních prací, dodávek a služeb obsažených v projektové dokumentaci stavby nezbytných k úplné realizaci stavebního díla. Zahrnuje veškeré náklady spojené s objednatelem požadovanými pracemi, dodávkami a službami.
P | 136 | R75IF3X |  | ZEMNÍCÍ LIŠTA - MONTÁŽ | KUS | 5 | 0 |  |  |  | 0 |  | R |  | 2
PP |  |  |  | ZEMNÍCÍ LIŠTA - MONTÁŽ
VV
TS |  |  |  | Specifikace daná touto položkou představuje souhrn technických charakteristik stavebních prací, dodávek a služeb obsažených v projektové dokumentaci stavby nezbytných k úplné realizaci stavebního díla. Zahrnuje veškeré náklady spojené s objednatelem požadovanými pracemi, dodávkami a službami.
P | 137 | R75JB53 |  | DATOVÝ ROZVADĚČ 19" 800X1200 DO 47 U | KUS | 3 | 0 |  |  |  | 0 |  | R |  | 2
PP |  |  |  | DATOVÝ ROZVADĚČ 19" 800X1200 DO 47 U
VV
TS |  |  |  | Specifikace daná touto položkou představuje souhrn technických charakteristik stavebních prací, dodávek a služeb obsažených v projektové dokumentaci stavby nezbytných k úplné realizaci stavebního díla. Zahrnuje veškeré náklady spojené s objednatelem požadovanými pracemi, dodávkami a službami.
P | 138 | R75JB5X |  | DATOVÝ ROZVADĚČ 19" 800X1200 - MONTÁŽ | KUS | 3 | 0 |  |  |  | 0 |  | R |  | 2
PP |  |  |  | DATOVÝ ROZVADĚČ 19" 800X1200 - MONTÁŽ
VV
TS |  |  |  | Specifikace daná touto položkou představuje souhrn technických charakteristik stavebních prací, dodávek a služeb obsažených v projektové dokumentaci stavby nezbytných k úplné realizaci stavebního díla. Zahrnuje veškeré náklady spojené s objednatelem požadovanými pracemi, dodávkami a službami.
P | 139 | R75M321 |  | DIGITÁLNÍ TELEFONIE A VOIP, TELEFONNÍ PŘÍSTOJ VOIP POKROČILÝ VČ LICENCE NA PŘIPOJENÍ DO ÚSTŘEDNY | KUS | 1 | 0 |  |  |  | 0 |  | R |  | 2
PP |  |  |  | DIGITÁLNÍ TELEFONIE A VOIP, TELEFONNÍ PŘÍSTOJ VOIP POKROČILÝ VČ LICENCE NA PŘIPOJENÍ DO ÚSTŘEDNY
VV
TS |  |  |  | Specifikace daná touto položkou představuje souhrn technických charakteristik stavebních prací, dodávek a služeb obsažených v projektové dokumentaci stavby nezbytných k úplné realizaci stavebního díla. Zahrnuje veškeré náklady spojené s objednatelem požadovanými pracemi, dodávkami a službami.
SD |  | D2 |  | Přenosový systém
P | 140 | 742J22 |  | SYKFY 5X2X0,5, KABEL SDĚLOVACÍ IZOLACE PVC | M | 25 | 0 |  |  |  | 0 |  | 2023_OTSKP |  | 2
PP |  |  |  | SYKFY 5X2X0,5, KABEL SDĚLOVACÍ IZOLACE PVC
VV
TS |  |  |  | Poznámka k položce: Položka obsahuje : Dodávku a montáž kabelu včetně dovozu, manipulace a uložení kabelu (do trubky, na rošty, pod omítku, do rozvaděče ). Dále obsahuje cenu za pom. mechanismy včetně všech ostatních vedlejších nákladů
P | 141 | 747301 |  | PROVEDENÍ PROHLÍDKY A ZKOUŠKY PRÁVNICKOU OSOBOU, VYDÁNÍ PRŮKAZU ZPŮSOBILOSTI | KUS | 1 | 0 |  |  |  | 0 |  | 2023_OTSKP |  | 2
PP |  |  |  | PROVEDENÍ PROHLÍDKY A ZKOUŠKY PRÁVNICKOU OSOBOU, VYDÁNÍ PRŮKAZU ZPŮSOBILOSTI
VV
TS |  |  |  | Poznámka k položce: 1. Položka obsahuje: – cenu za vyhotovení dokladu právnickou osobou o silnoproudých zařízeních a vydání průkazu způsobilosti 2. Položka neobsahuje: X 3. Způsob měření: Udává se počet kusů kompletní konstrukce nebo práce.
P | 142 | 747705 |  | MANIPULACE NA ZAŘÍZENÍCH PROVÁDĚNÉ PROVOZOVATELEM | HOD | 50 | 0 |  |  |  | 0 |  | 2023_OTSKP |  | 2
PP |  |  |  | MANIPULACE NA ZAŘÍZENÍCH PROVÁDĚNÉ PROVOZOVATELEM
VV
TS |  |  |  | Poznámka k položce: 1. Položka obsahuje: – cenu za manipulace na zařízeních prováděné provozovatelem nutných pro další práce zhotovitele na technologickém souboru 2. Položka neobsahuje: X 3. Způsob měření: Udává se čas v hodinách.
P | 143 | 74F322 | 1 | REVIZNÍ ZPRÁVA | KUS | 1 | 0 |  |  |  | 0 |  | 2023_OTSKP |  | 2
PP |  |  |  | REVIZNÍ ZPRÁVA
VV
TS |  |  |  | Poznámka k položce: 1. Položka obsahuje: – revizi autorizovaným revizním technikem na zařízeních trakčního vedení podle požadavku ČSN, včetně hodnocení 2. Položka neobsahuje: X 3. Způsob měření: Udává se v ks. Výpočet dle ks elektrifikovaných kolejí, neutrální pole 4ks, velká žst. dle počtu stavebních postupů.
P | 144 | 75E1C7 |  | PROTOKOL UTZ | KUS | 1 | 0 |  |  |  | 0 |  | 2023_OTSKP |  | 2
PP |  |  |  | PROTOKOL UTZ
VV
TS |  |  |  | Poznámka k položce: 1. Položka obsahuje: – protokol autorizovanou osobou podle požadavku ČSN, včetně hodnocení 2. Položka neobsahuje: X 3. Způsob měření: Udává se počet kusů kompletní konstrukce nebo práce.
P | 145 | 75IF91 |  | KONSTRUKCE DO SKŘÍNĚ 19" PRO UPEVNĚNÍ ZAŘÍZENÍ - DODÁVKA | KUS | 11 | 0 |  |  |  | 0 |  | 2023_OTSKP |  | 2
PP |  |  |  | KONSTRUKCE DO SKŘÍNĚ 19" PRO UPEVNĚNÍ ZAŘÍZENÍ - DODÁVKA
VV
TS |  |  |  | Poznámka k položce: 1. Položka obsahuje: – dodávku specifikovaného bloku/zařízení včetně potřebného drobného montážního materiálu – dodávku souvisejícího příslušenství pro specifikovaný blok/zařízení – náklady na dopravu a skladování – veškeré potřebné mechanizmy, včetně obsluhy, náklady na mzdy a přibližné (průměrné) náklady na pořízení potřebných materiálů včetně všech ostatních vedlejších nákladů 2. Položka neobsahuje: X 3. Způsob měření: – Udává se počet kusů kompletní konstrukce nebo práce.
P | 146 | 75IF9X |  | KONSTRUKCE DO SKŘÍNĚ 19" PRO UPEVNĚNÍ ZAŘÍZENÍ - MONTÁŽ | KUS | 11 | 0 |  |  |  | 0 |  | 2023_OTSKP |  | 2
PP |  |  |  | KONSTRUKCE DO SKŘÍNĚ 19" PRO UPEVNĚNÍ ZAŘÍZENÍ - MONTÁŽ
VV
TS |  |  |  | Poznámka k položce: 1. Položka obsahuje: – kompletní montáž specifikovaného bloku/zařízení a souvisejícího příslušenství včetně potřebného drobného montážního materiálu – veškeré potřebné mechanizmy, včetně obsluhy, náklady na mzdy a přibližné (průměrné) náklady na pořízení potřebných materiálů včetně všech ostatních vedlejších nákladů 2. Položka neobsahuje: X 3. Způsob měření: – Udává se počet kusů kompletní konstrukce nebo práce.
P | 147 | 75K321 |  | ZÁLOŽNÍ ZDROJ UPS 230 V DO 1000 VA - DODÁVKA | KUS | 1 | 0 |  |  |  | 0 |  | 2023_OTSKP |  | 2
PP |  |  |  | ZÁLOŽNÍ ZDROJ UPS 230 V DO 1000 VA - DODÁVKA
VV
TS |  |  |  | Poznámka k položce: 1. Položka obsahuje: – dodávku specifikovaného bloku/zařízení včetně potřebného drobného montážního materiálu – dodávku souvisejícího příslušenství pro specifikovaný blok/zařízení – náklady na dopravu a skladování – veškeré potřebné mechanizmy, včetně obsluhy, náklady na mzdy a přibližné (průměrné) náklady na pořízení potřebných materiálů včetně všech ostatních vedlejších nákladů 2. Položka neobsahuje: X 3. Způsob měření: – Udává se počet kusů kompletní konstrukce nebo práce.
P | 148 | 75K32X |  | ZÁLOŽNÍ ZDROJ UPS 230 V DO 1000 VA - MONTÁŽ | KUS | 1 | 0 |  |  |  | 0 |  | 2023_OTSKP |  | 2
PP |  |  |  | ZÁLOŽNÍ ZDROJ UPS 230 V DO 1000 VA - MONTÁŽ
VV
TS |  |  |  | Poznámka k položce: 1. Položka obsahuje: – kompletní montáž specifikovaného bloku/zařízení a souvisejícího příslušenství včetně potřebného drobného montážního materiálu – veškeré potřebné mechanizmy, včetně obsluhy, náklady na mzdy a přibližné (průměrné) náklady na pořízení potřebných materiálů včetně všech ostatních vedlejších nákladů 2. Položka neobsahuje: X 3. Způsob měření: – Udává se počet kusů kompletní konstrukce nebo práce.
P | 149 | 75K351 |  | ZÁLOŽNÍ ZDROJ UPS 230 V DO 12000 VA - DODÁVKA | KUS | 1 | 0 |  |  |  | 0 |  | 2023_OTSKP |  | 2
PP |  |  |  | ZÁLOŽNÍ ZDROJ UPS 230 V DO 12000 VA - DODÁVKA
VV
TS |  |  |  | Poznámka k položce: 1. Položka obsahuje: – dodávku specifikovaného bloku/zařízení včetně potřebného drobného montážního materiálu – dodávku souvisejícího příslušenství pro specifikovaný blok/zařízení – náklady na dopravu a skladování – veškeré potřebné mechanizmy, včetně obsluhy, náklady na mzdy a přibližné (průměrné) náklady na pořízení potřebných materiálů včetně všech ostatních vedlejších nákladů 2. Položka neobsahuje: X 3. Způsob měření: – Udává se počet kusů kompletní konstrukce nebo práce.
P | 150 | 75K35X |  | ZÁLOŽNÍ ZDROJ UPS 230 V DO 12000 VA - MONTÁŽ | KUS | 1 | 0 |  |  |  | 0 |  | 2023_OTSKP |  | 2
PP |  |  |  | ZÁLOŽNÍ ZDROJ UPS 230 V DO 12000 VA - MONTÁŽ
VV
TS |  |  |  | Poznámka k položce: 1. Položka obsahuje: – kompletní montáž specifikovaného bloku/zařízení a souvisejícího příslušenství včetně potřebného drobného montážního materiálu – veškeré potřebné mechanizmy, včetně obsluhy, náklady na mzdy a přibližné (průměrné) náklady na pořízení potřebných materiálů včetně všech ostatních vedlejších nákladů 2. Položka neobsahuje: X 3. Způsob měření: – Udává se počet kusů kompletní konstrukce nebo práce.
P | 151 | 75M816 |  | SWITCH ETHERNET L3 48 PORTŮ, OPTICKÉ ROZHRANÍ | KUS | 1 | 0 |  |  |  | 0 |  | R |  | 2
PP |  |  |  | SWITCH ETHERNET L3 48 PORTŮ, OPTICKÉ ROZHRANÍ
VV
TS |  |  |  | Specifikace daná touto položkou představuje souhrn technických charakteristik stavebních prací, dodávek a služeb obsažených v projektové dokumentaci stavby nezbytných k úplné realizaci stavebního díla. Zahrnuje veškeré náklady spojené s objednatelem požadovanými pracemi, dodávkami a službami.
P | 152 | 75M825 |  | SWITCH ETHERNET L2 24 PORTŮ, OPTICKÉ ROZHRANÍ | KUS | 2 | 0 |  |  |  | 0 |  | R |  | 2
PP |  |  |  | SWITCH ETHERNET L2 24 PORTŮ, OPTICKÉ ROZHRANÍ
VV
TS |  |  |  | Specifikace daná touto položkou představuje souhrn technických charakteristik stavebních prací, dodávek a služeb obsažených v projektové dokumentaci stavby nezbytných k úplné realizaci stavebního díla. Zahrnuje veškeré náklady spojené s objednatelem požadovanými pracemi, dodávkami a službami.
P | 153 | 75M828 |  | SWITCH ETHERNET L2 48 PORTŮ, OPTICKÉ ROZHRANÍ | KUS | 4 | 0 |  |  |  | 0 |  | R |  | 2
PP |  |  |  | SWITCH ETHERNET L2 48 PORTŮ, OPTICKÉ ROZHRANÍ
VV
TS |  |  |  | Specifikace daná touto položkou představuje souhrn technických charakteristik stavebních prací, dodávek a služeb obsažených v projektové dokumentaci stavby nezbytných k úplné realizaci stavebního díla. Zahrnuje veškeré náklady spojené s objednatelem požadovanými pracemi, dodávkami a službami.
P | 154 | 75M911 |  | DATOVÁ INFRASTRUKTURA LAN, L2 SWITCH KOMPAKTNÍ 8XGE - DODÁVKA | KUS | 1 | 0 |  |  |  | 0 |  | 2023_OTSKP |  | 2
PP |  |  |  | DATOVÁ INFRASTRUKTURA LAN, L2 SWITCH KOMPAKTNÍ 8XGE - DODÁVKA
VV
TS |  |  |  | Poznámka k položce: 1. Položka obsahuje: – dodávku specifikovaného bloku/zařízení včetně potřebného drobného montážního materiálu – dodávku souvisejícího příslušenství pro specifikovaný blok/zařízení – náklady na dopravu a skladování – veškeré potřebné mechanizmy, včetně obsluhy, náklady na mzdy a přibližné (průměrné) náklady na pořízení potřebných materiálů včetně všech ostatních vedlejších nákladů 2. Položka neobsahuje: X 3. Způsob měření: – Udává se počet kusů kompletní konstrukce nebo práce.
P | 155 | 75M91X |  | DATOVÁ INFRASTRUKTURA LAN, SWITCH ETHERNET L2 - MONTÁŽ | KUS | 7 | 0 |  |  |  | 0 |  | 2023_OTSKP |  | 2
PP |  |  |  | DATOVÁ INFRASTRUKTURA LAN, SWITCH ETHERNET L2 - MONTÁŽ
VV
TS |  |  |  | Poznámka k položce: 1. Položka obsahuje: – kompletní montáž (oživení, konfigurace, nastavení a uvedení do provozu) specifikovaného bloku/zařízení a souvisejícího příslušenství včetně drobného montážního materiálu – veškeré potřebné mechanizmy, včetně obsluhy, náklady na mzdy a přibližné (průměrné) náklady na pořízení potřebných materiálů včetně všech ostatních vedlejších nákladů 2. Položka neobsahuje: X 3. Způsob měření: – Udává se počet kusů kompletní konstrukce nebo práce.
P | 156 | 75M922 |  | DATOVÁ INFRASTRUKTURA LAN, L2 SWITCH PRŮMYSLOVÝ KOMPAKTNÍ, 8XFE, DC PROVEDENÍ - DODÁVKA | KUS | 1 | 0 |  |  |  | 0 |  | 2023_OTSKP |  | 2
PP |  |  |  | DATOVÁ INFRASTRUKTURA LAN, L2 SWITCH PRŮMYSLOVÝ KOMPAKTNÍ, 8XFE, DC PROVEDENÍ - DODÁVKA
VV
TS |  |  |  | Poznámka k položce: 1. Položka obsahuje: – dodávku specifikovaného bloku/zařízení včetně potřebného drobného montážního materiálu – dodávku souvisejícího příslušenství pro specifikovaný blok/zařízení – náklady na dopravu a skladování – veškeré potřebné mechanizmy, včetně obsluhy, náklady na mzdy a přibližné (průměrné) náklady na pořízení potřebných materiálů včetně všech ostatních vedlejších nákladů 2. Položka neobsahuje: X 3. Způsob měření: – Udává se počet kusů kompletní konstrukce nebo práce.
P | 157 | 75M923 |  | DATOVÁ INFRASTRUKTURA LAN, L2 SWITCH PRŮMYSLOVÝ KOMPAKTNÍ,16XFE, DC PROVEDENÍ - DODÁVKA | KUS | 1 | 0 |  |  |  | 0 |  | 2023_OTSKP |  | 2
PP |  |  |  | DATOVÁ INFRASTRUKTURA LAN, L2 SWITCH PRŮMYSLOVÝ KOMPAKTNÍ,16XFE, DC PROVEDENÍ - DODÁVKA
VV
TS |  |  |  | Poznámka k položce: 1. Položka obsahuje: – dodávku specifikovaného bloku/zařízení včetně potřebného drobného montážního materiálu – dodávku souvisejícího příslušenství pro specifikovaný blok/zařízení – náklady na dopravu a skladování – veškeré potřebné mechanizmy, včetně obsluhy, náklady na mzdy a přibližné (průměrné) náklady na pořízení potřebných materiálů včetně všech ostatních vedlejších nákladů 2. Položka neobsahuje: X 3. Způsob měření: – Udává se počet kusů kompletní konstrukce nebo práce.
P | 158 | 75M927 |  | DATOVÁ INFRASTRUKTURA LAN, L2 SWITCH PRŮMYSLOVÝ MODULÁRNÍ, 8XGE POE+, DC PROVEDENÍ - DODÁVKA | KUS | 4 | 0 |  |  |  | 0 |  | 2023_OTSKP |  | 2
PP |  |  |  | DATOVÁ INFRASTRUKTURA LAN, L2 SWITCH PRŮMYSLOVÝ MODULÁRNÍ, 8XGE POE+, DC PROVEDENÍ - DODÁVKA
VV
TS |  |  |  | Poznámka k položce: 1. Položka obsahuje: – dodávku specifikovaného bloku/zařízení včetně potřebného drobného montážního materiálu – dodávku souvisejícího příslušenství pro specifikovaný blok/zařízení – náklady na dopravu a skladování – veškeré potřebné mechanizmy, včetně obsluhy, náklady na mzdy a přibližné (průměrné) náklady na pořízení potřebných materiálů včetně všech ostatních vedlejších nákladů 2. Položka neobsahuje: X 3. Způsob měření: – Udává se počet kusů kompletní konstrukce nebo práce.
P | 159 | 75M92X |  | DATOVÁ INFRASTRUKTURA LAN, SWITCH PRŮMYSLOVÝ - MONTÁŽ | KUS | 2 | 0 |  |  |  | 0 |  | 2023_OTSKP |  | 2
PP |  |  |  | DATOVÁ INFRASTRUKTURA LAN, SWITCH PRŮMYSLOVÝ - MONTÁŽ
VV
TS |  |  |  | Poznámka k položce: 1. Položka obsahuje: – kompletní montáž (oživení, konfigurace, nastavení a uvedení do provozu) specifikovaného bloku/zařízení a souvisejícího příslušenství včetně drobného montážního materiálu – veškeré potřebné mechanizmy, včetně obsluhy, náklady na mzdy a přibližné (průměrné) náklady na pořízení potřebných materiálů včetně všech ostatních vedlejších nákladů 2. Položka neobsahuje: X 3. Způsob měření: – Udává se počet kusů kompletní konstrukce nebo práce.
P | 160 | 75M93X |  | DATOVÁ INFRASTRUKTURA LAN, SWITCH ETHERNET L3 - MONTÁŽ | KUS | 1 | 0 |  |  |  | 0 |  | R |  | 2
PP |  |  |  | DATOVÁ INFRASTRUKTURA LAN, SWITCH ETHERNET L3 - MONTÁŽ
VV
TS |  |  |  | Specifikace daná touto položkou představuje souhrn technických charakteristik stavebních prací, dodávek a služeb obsažených v projektové dokumentaci stavby nezbytných k úplné realizaci stavebního díla. Zahrnuje veškeré náklady spojené s objednatelem požadovanými pracemi, dodávkami a službami.
P | 161 | 75M976 |  | PŘEVODNÍK - SFP 1Gb/s | KUS | 6 | 0 |  |  |  | 0 |  | R |  | 2
PP |  |  |  | PŘEVODNÍK - SFP 1Gb/s
VV
TS |  |  |  | Specifikace daná touto položkou představuje souhrn technických charakteristik stavebních prací, dodávek a služeb obsažených v projektové dokumentaci stavby nezbytných k úplné realizaci stavebního díla. Zahrnuje veškeré náklady spojené s objednatelem požadovanými pracemi, dodávkami a službami.
P | 162 | 75M97X |  | PŘEVODNÍK - MONTÁŽ | KUS | 18 | 0 |  |  |  | 0 |  | 2023_OTSKP |  | 2
PP |  |  |  | PŘEVODNÍK - MONTÁŽ
VV
TS |  |  |  | Poznámka k položce: 1. Položka obsahuje: – kompletní montáž (oživení, konfigurace, nastavení a uvedení do provozu) specifikovaného bloku/zařízení a souvisejícího příslušenství včetně drobného montážního materiálu – veškeré potřebné mechanizmy, včetně obsluhy, náklady na mzdy a přibližné (průměrné) náklady na pořízení potřebných materiálů včetně všech ostatních vedlejších nákladů 2. Položka neobsahuje: X 3. Způsob měření: – Udává se počet kusů kompletní konstrukce nebo práce.
P | 163 | 75O5B1 | 1 | EZS, HLÁSIČ KOUŘE | KUS | 1 | 0 |  |  |  | 0 |  | R |  | 2
PP |  |  |  | EZS, HLÁSIČ KOUŘE
VV
TS |  |  |  | 1. Položka obsahuje: – dodávku specifikovaného bloku/zařízení včetně potřebného drobného montážního materiálu – dodávku souvisejícího příslušenství pro specifikovaný blok/zařízení – dopravu a skladování – kompletní montáž specifikovaného bloku/zařízení a souvisejícího příslušenství včetně potřebného drobného montážního materiálu – veškeré potřebné mechanizmy, včetně obsluhy, náklady na mzdy a přibližné (průměrné) náklady na pořízení potřebných materiálů včetně všech ostatních vedlejších nákladů 2. Položka neobsahuje: X 3. Způsob měření: Udává se počet kusů kompletní konstrukce nebo práce.
P | 164 | 75O5BX | 1 | EZS, HLÁSIČ KOUŘE - MONTÁŽ | KUS | 1 | 0 |  |  |  | 0 |  | R |  | 2
PP |  |  |  | EZS, HLÁSIČ KOUŘE - MONTÁŽ
VV
TS |  |  |  | 1. Položka obsahuje: – kompletní montáž specifikovaného bloku/zařízení a souvisejícího příslušenství včetně potřebného drobného montážního materiálu – veškeré potřebné mechanizmy, včetně obsluhy, náklady na mzdy a přibližné (průměrné) náklady na pořízení potřebných materiálů včetně všech ostatních vedlejších nákladů 2. Položka neobsahuje: X 3. Způsob měření: Udává se počet kusů kompletní konstrukce nebo práce.
P | 165 | 75O914 |  | DDTS ŽDC, ŘÍDICÍ STANICE PLC DO 96XDI / 96XDO / 48XAI | KUS | 1 | 0 |  |  |  | 0 |  | R |  | 2
PP |  |  |  | DDTS ŽDC, ŘÍDICÍ STANICE PLC DO 96XDI / 96XDO / 48XAI
VV
TS |  |  |  | Specifikace daná touto položkou představuje souhrn technických charakteristik stavebních prací, dodávek a služeb obsažených v projektové dokumentaci stavby nezbytných k úplné realizaci stavebního díla. Zahrnuje veškeré náklady spojené s objednatelem požadovanými pracemi, dodávkami a službami.
P | 166 | 75O91X |  | DDTS ŽDC, MONTÁŽ | KUS | 1 | 0 |  |  |  | 0 |  | 2023_OTSKP |  | 2
PP |  |  |  | DDTS ŽDC, MONTÁŽ
VV
TS |  |  |  | Poznámka k položce: 1. Položka obsahuje: – kompletní montáž (oživení, konfigurace, nastavení a uvedení do provozu) specifikovaného bloku/zařízení a souvisejícího příslušenství včetně drobného montážního materiálu – veškeré potřebné mechanizmy, včetně obsluhy, náklady na mzdy a přibližné (průměrné) náklady na pořízení potřebných materiálů včetně všech ostatních vedlejších nákladů 2. Položka neobsahuje: X 3. Způsob měření: – Udává se počet kusů kompletní konstrukce nebo práce.
P | 167 | 75O961.2 |  | DDTS ŽDC, SPOLUPRÁCE ZHOTOVITELE PŘENOSOVÉHO SYSTÉMU PŘI INTEGRACI DO DDTS | KUS | 1 | 0 |  |  |  | 0 |  | R |  | 2
PP |  |  |  | DDTS ŽDC, SPOLUPRÁCE ZHOTOVITELE PŘENOSOVÉHO SYSTÉMU PŘI INTEGRACI DO DDTS
VV
TS |  |  |  | Specifikace daná touto položkou představuje souhrn technických charakteristik stavebních prací, dodávek a služeb obsažených v projektové dokumentaci stavby nezbytných k úplné realizaci stavebního díla. Zahrnuje veškeré náklady spojené s objednatelem požadovanými pracemi, dodávkami a službami.
P | 168 | R.15 |  | STACK MODUL VČ. KABELŮ | KUS | 1 | 0 |  |  |  | 0 |  | R |  | 2
PP |  |  |  | STACK MODUL VČ. KABELŮ
VV
TS |  |  |  | Specifikace daná touto položkou představuje souhrn technických charakteristik stavebních prací, dodávek a služeb obsažených v projektové dokumentaci stavby nezbytných k úplné realizaci stavebního díla. Zahrnuje veškeré náklady spojené s objednatelem požadovanými pracemi, dodávkami a službami.
P | 169 | R.16 |  | PANEL NAPÁJECÍ 3U DO 19" SKŘÍNĚ - OSAZENÝ JISTIČY A ZÁSUVKAMI | KUS | 4 | 0 |  |  |  | 0 |  | R |  | 2
PP |  |  |  | PANEL NAPÁJECÍ 3U DO 19" SKŘÍNĚ - OSAZENÝ JISTIČY A ZÁSUVKAMI
VV
TS |  |  |  | Specifikace daná touto položkou představuje souhrn technických charakteristik stavebních prací, dodávek a služeb obsažených v projektové dokumentaci stavby nezbytných k úplné realizaci stavebního díla. Zahrnuje veškeré náklady spojené s objednatelem požadovanými pracemi, dodávkami a službami.
P | 170 | R.17 |  | PANEL NAPÁJECÍ 3U DO 19" SKŘÍNĚ - OSAZENÝ JISTIČY A ZÁSUVKAMI - MONTÁŽ | KUS | 4 | 0 |  |  |  | 0 |  | R |  | 2
PP |  |  |  | PANEL NAPÁJECÍ 3U DO 19" SKŘÍNĚ - OSAZENÝ JISTIČY A ZÁSUVKAMI - MONTÁŽ
VV
TS |  |  |  | Specifikace daná touto položkou představuje souhrn technických charakteristik stavebních prací, dodávek a služeb obsažených v projektové dokumentaci stavby nezbytných k úplné realizaci stavebního díla. Zahrnuje veškeré náklady spojené s objednatelem požadovanými pracemi, dodávkami a službami.
P | 171 | R.18 |  | WIFI AP VČ. KONFIGURACE A MONTÁŽE | KUS | 1 | 0 |  |  |  | 0 |  | R |  | 2
PP |  |  |  | WIFI AP VČ. KONFIGURACE A MONTÁŽE
VV
TS |  |  |  | Specifikace daná touto položkou představuje souhrn technických charakteristik stavebních prací, dodávek a služeb obsažených v projektové dokumentaci stavby nezbytných k úplné realizaci stavebního díla. Zahrnuje veškeré náklady spojené s objednatelem požadovanými pracemi, dodávkami a službami.
P | 172 | R.19 |  | SMS GATEWAY VČ. KONFIGURACE A MONTÁŽE | KUS | 1 | 0 |  |  |  | 0 |  | R |  | 2
PP |  |  |  | SMS GATEWAY VČ. KONFIGURACE A MONTÁŽE
VV
TS |  |  |  | Specifikace daná touto položkou představuje souhrn technických charakteristik stavebních prací, dodávek a služeb obsažených v projektové dokumentaci stavby nezbytných k úplné realizaci stavebního díla. Zahrnuje veškeré náklady spojené s objednatelem požadovanými pracemi, dodávkami a službami.
P | 173 | R.20 |  | ZAJIŠTĚNÍ ZAOKRUHOVÁNÍ (SESTAVENÍ OKRUHU, MĚŘENÍ, KONFIGURACE SYSTÉMU) | PŘÍPAD | 1 | 0 |  |  |  | 0 |  | R |  | 2
PP |  |  |  | ZAJIŠTĚNÍ ZAOKRUHOVÁNÍ (SESTAVENÍ OKRUHU, MĚŘENÍ, KONFIGURACE SYSTÉMU)
VV
TS |  |  |  | Specifikace daná touto položkou představuje souhrn technických charakteristik stavebních prací, dodávek a služeb obsažených v projektové dokumentaci stavby nezbytných k úplné realizaci stavebního díla. Zahrnuje veškeré náklady spojené s objednatelem požadovanými pracemi, dodávkami a službami.
P | 174 | R.21 |  | ÚPRAVA PŘENOSOVÉ A DATOVÉ SÍTĚ (KONFIGURACE, NASTAVENÍ) | HOD | 30 | 0 |  |  |  | 0 |  | R |  | 2
PP |  |  |  | ÚPRAVA PŘENOSOVÉ A DATOVÉ SÍTĚ (KONFIGURACE, NASTAVENÍ)
VV
TS |  |  |  | Specifikace daná touto položkou představuje souhrn technických charakteristik stavebních prací, dodávek a služeb obsažených v projektové dokumentaci stavby nezbytných k úplné realizaci stavebního díla. Zahrnuje veškeré náklady spojené s objednatelem požadovanými pracemi, dodávkami a službami.
P | 175 | R75K233 |  | SKŘÍŇOVÁ NAPÁJECÍ ZDROJ 48 V DC PŘES 10 A | KUS | 1 | 0 |  |  |  | 0 |  | R |  | 2
PP |  |  |  | SKŘÍŇOVÁ NAPÁJECÍ ZDROJ 48 V DC PŘES 10 A
VV
TS |  |  |  | Specifikace daná touto položkou představuje souhrn technických charakteristik stavebních prací, dodávek a služeb obsažených v projektové dokumentaci stavby nezbytných k úplné realizaci stavebního díla. Zahrnuje veškeré náklady spojené s objednatelem požadovanými pracemi, dodávkami a službami.
P | 176 | R75K23X |  | SKŘÍŇOVÁ NAPÁJECÍ ZDROJ 48 V DC PŘES 10 A - MONTÁŽ | KUS | 1 | 0 |  |  |  | 0 |  | R |  | 2
PP |  |  |  | SKŘÍŇOVÁ NAPÁJECÍ ZDROJ 48 V DC PŘES 10 A - MONTÁŽ
VV
TS |  |  |  | Specifikace daná touto položkou představuje souhrn technických charakteristik stavebních prací, dodávek a služeb obsažených v projektové dokumentaci stavby nezbytných k úplné realizaci stavebního díla. Zahrnuje veškeré náklady spojené s objednatelem požadovanými pracemi, dodávkami a službami.
P | 177 | R75M976 |  | PŘEVODNÍK - SFP 10 Gb/s | KUS | 8 | 0 |  |  |  | 0 |  | R |  | 2
PP |  |  |  | PŘEVODNÍK - SFP 10 Gb/s
VV
TS |  |  |  | Specifikace daná touto položkou představuje souhrn technických charakteristik stavebních prací, dodávek a služeb obsažených v projektové dokumentaci stavby nezbytných k úplné realizaci stavebního díla. Zahrnuje veškeré náklady spojené s objednatelem požadovanými pracemi, dodávkami a službami.
P | 178 | R75O5E1 |  | ČIDLO TEPLOTY, VLHKOSTI, PŘITOMNOSTI NAPĚTÍ NEBO DEKTOR ZAPLAVENÍ | KUS | 8 | 0 |  |  |  | 0 |  | R |  | 2
PP |  |  |  | ČIDLO TEPLOTY, VLHKOSTI, PŘITOMNOSTI NAPĚTÍ NEBO DEKTOR ZAPLAVENÍ
VV
TS |  |  |  | Specifikace daná touto položkou představuje souhrn technických charakteristik stavebních prací, dodávek a služeb obsažených v projektové dokumentaci stavby nezbytných k úplné realizaci stavebního díla. Zahrnuje veškeré náklady spojené s objednatelem požadovanými pracemi, dodávkami a službami.
P | 179 | R75O5EX |  | ČIDLO TEPLOTY, VLHKOSTI, PŘITOMNOSTI NAPĚTÍ NEBO DEKTOR ZAPLAVENÍ - MONTÁŽ | KUS | 8 | 0 |  |  |  | 0 |  | R |  | 2
PP |  |  |  | ČIDLO TEPLOTY, VLHKOSTI, PŘITOMNOSTI NAPĚTÍ NEBO DEKTOR ZAPLAVENÍ - MONTÁŽ
VV
TS |  |  |  | Specifikace daná touto položkou představuje souhrn technických charakteristik stavebních prací, dodávek a služeb obsažených v projektové dokumentaci stavby nezbytných k úplné realizaci stavebního díla. Zahrnuje veškeré náklady spojené s objednatelem požadovanými pracemi, dodávkami a službami.
SD |  | D3 |  | Kamerový systém
P | 180 | 75L421 |  | KAMERA DIGITÁLNÍ (IP) PEVNÁ - DODÁVKA | KUS | 20 | 0 |  |  |  | 0 |  | 2023_OTSKP |  | 2
PP |  |  |  | KAMERA DIGITÁLNÍ (IP) PEVNÁ - DODÁVKA
VV
TS |  |  |  | Poznámka k položce: 1. Položka obsahuje: – dodávku specifikovaného bloku/zařízení včetně potřebného drobného montážního materiálu – dodávku souvisejícího příslušenství pro specifikovaný blok/zařízení – náklady na dopravu a skladování – veškeré potřebné mechanizmy, včetně obsluhy, náklady na mzdy a přibližné (průměrné) náklady na pořízení potřebných materiálů včetně všech ostatních vedlejších nákladů 2. Položka neobsahuje: X 3. Způsob měření: – Udává se počet kusů kompletní konstrukce nebo práce.
P | 181 | 75L424 |  | KAMERA DIGITÁLNÍ (IP) SW LICENCE | KUS | 20 | 0 |  |  |  | 0 |  | 2023_OTSKP |  | 2
PP |  |  |  | KAMERA DIGITÁLNÍ (IP) SW LICENCE
VV
TS |  |  |  | Poznámka k položce: 1. Položka obsahuje: – dodávku softwarové licence pro specifický blok/zařízení včetně souvisejícího příslušenství pro specifikovaný blok/zařízení – dodávku souvisejícího příslušenství pro specifikovaný blok/zařízení – kompletní montáž (oživení, konfigurace, nastavení a uvedení do provozu) softwarové licence a souvisejícího příslušenství – náklady na dopravu a skladování – veškeré potřebné mechanizmy, včetně obsluhy, náklady na mzdy a přibližné (průměrné) náklady na pořízení potřebných materiálů včetně všech ostatních vedlejších nákladů 2. Položka neobsahuje: X 3. Způsob měření: – Udává se počet kusů kompletní konstrukce nebo práce.
P | 182 | 75L42X |  | KAMERA DIGITÁLNÍ (IP) - MONTÁŽ | KUS | 20 | 0 |  |  |  | 0 |  | 2023_OTSKP |  | 2
PP |  |  |  | KAMERA DIGITÁLNÍ (IP) - MONTÁŽ
VV
TS |  |  |  | Poznámka k položce: 1. Položka obsahuje: – kompletní montáž (oživení, konfigurace, nastavení a uvedení do provozu) specifikovaného bloku/zařízení a souvisejícího příslušenství včetně drobného montážního materiálu – veškeré potřebné mechanizmy, včetně obsluhy, náklady na mzdy a přibližné (průměrné) náklady na pořízení potřebných materiálů včetně všech ostatních vedlejších nákladů 2. Položka neobsahuje: X 3. Způsob měření: – Udává se počet kusů kompletní konstrukce nebo práce.
P | 183 | 75L453 |  | KAMEROVÝ SERVER - ZÁZNAMOVÉ ZAŘÍZENÍ, DO 32 KAMER (HW, SW) - DODÁVKA | KUS | 1 | 0 |  |  |  | 0 |  | 2023_OTSKP |  | 2
PP |  |  |  | KAMEROVÝ SERVER - ZÁZNAMOVÉ ZAŘÍZENÍ, DO 32 KAMER (HW, SW) - DODÁVKA
VV
TS |  |  |  | Poznámka k položce: 1. Položka obsahuje: – dodávku specifikovaného bloku/zařízení včetně potřebného drobného montážního materiálu – dodávku specifického software pro specifický blok/zařízení včetně souvisejícího příslušenství pro specifikovaný blok/zařízení – dodávku softwarové licence pro specifický blok/zařízení včetně souvisejícího příslušenství pro specifikovaný blok/zařízení – dodávku souvisejícího příslušenství pro specifikovaný blok/zařízení – náklady na dopravu a skladování – veškeré potřebné mechanizmy, včetně obsluhy, náklady na mzdy a přibližné (průměrné) náklady na pořízení potřebných materiálů včetně všech ostatních vedlejších nákladů 2. Položka neobsahuje: X 3. Způsob měření: – Udává se počet kusů kompletní konstrukce nebo práce.
P | 184 | 75L457 |  | KAMEROVÝ SERVER - HDD PŘES 2 TB, PRO PROVOZ 24/7 - DODÁVKA | KUS | 2 | 0 |  |  |  | 0 |  | 2023_OTSKP |  | 2
PP |  |  |  | KAMEROVÝ SERVER - HDD PŘES 2 TB, PRO PROVOZ 24/7 - DODÁVKA
VV
TS |  |  |  | Poznámka k položce: 1. Položka obsahuje: – dodávku specifikovaného bloku/zařízení včetně potřebného drobného montážního materiálu – dodávku souvisejícího příslušenství pro specifikovaný blok/zařízení – náklady na dopravu a skladování – veškeré potřebné mechanizmy, včetně obsluhy, náklady na mzdy a přibližné (průměrné) náklady na pořízení potřebných materiálů včetně všech ostatních vedlejších nákladů 2. Položka neobsahuje: X 3. Způsob měření: – Udává se počet kusů kompletní konstrukce nebo práce.
P | 185 | 75L45X |  | KAMEROVÝ SERVER - MONTÁŽ | KUS | 1 | 0 |  |  |  | 0 |  | 2023_OTSKP |  | 2
PP |  |  |  | KAMEROVÝ SERVER - MONTÁŽ
VV
TS |  |  |  | Poznámka k položce: 1. Položka obsahuje: – kompletní montáž (oživení, konfigurace, nastavení a uvedení do provozu) specifikovaného bloku/zařízení a souvisejícího příslušenství včetně drobného montážního materiálu – veškeré potřebné mechanizmy, včetně obsluhy, náklady na mzdy a přibližné (průměrné) náklady na pořízení potřebných materiálů včetně všech ostatních vedlejších nákladů 2. Položka neobsahuje: X 3. Způsob měření: – Udává se počet kusů kompletní konstrukce nebo práce.
P | 186 | 75L46W |  | KLIENSTKÉ PRACOVIŠTĚ - DOPLNĚNÍ HW, SW - DODÁVKA | KUS | 1 | 0 |  |  |  | 0 |  | 2023_OTSKP |  | 2
PP |  |  |  | KLIENSTKÉ PRACOVIŠTĚ - DOPLNĚNÍ HW, SW - DODÁVKA
VV
TS |  |  |  | Poznámka k položce: 1. Položka obsahuje: – dodávku specifikovaného bloku/zařízení včetně potřebného drobného montážního materiálu – dodávku specifického software pro specifický blok/zařízení včetně souvisejícího příslušenství pro specifikovaný blok/zařízení – dodávku softwarové licence pro specifický blok/zařízení včetně souvisejícího příslušenství pro specifikovaný blok/zařízení – dodávku souvisejícího příslušenství pro specifikovaný blok/zařízení – náklady na dopravu a skladování – veškeré potřebné mechanizmy, včetně obsluhy, náklady na mzdy a přibližné (průměrné) náklady na pořízení potřebných materiálů včetně všech ostatních vedlejších nákladů 2. Položka neobsahuje: X 3. Způsob měření: – Udává se počet kusů kompletní konstrukce nebo práce.
P | 187 | 75L482 |  | PŘÍSLUŠENSTVÍ KS - PŘEPĚŤOVÁ OCHRANA PRO KS - DODÁVKA | KUS | 11 | 0 |  |  |  | 0 |  | 2023_OTSKP |  | 2
PP |  |  |  | PŘÍSLUŠENSTVÍ KS - PŘEPĚŤOVÁ OCHRANA PRO KS - DODÁVKA
VV
TS |  |  |  | Poznámka k položce: 1. Položka obsahuje: – dodávku specifikovaného bloku/zařízení včetně potřebného drobného montážního materiálu – dodávku souvisejícího příslušenství pro specifikovaný blok/zařízení – náklady na dopravu a skladování – veškeré potřebné mechanizmy, včetně obsluhy, náklady na mzdy a přibližné (průměrné) náklady na pořízení potřebných materiálů včetně všech ostatních vedlejších nákladů 2. Položka neobsahuje: X 3. Způsob měření: – Udává se počet kusů kompletní konstrukce nebo práce.
P | 188 | 75L483 |  | PŘÍSLUŠENSTVÍ KS - DRŽÁK PRO KAMEROVÝ KRYT (KAMERU) - DODÁVKA | KUS | 20 | 0 |  |  |  | 0 |  | 2023_OTSKP |  | 2
PP |  |  |  | PŘÍSLUŠENSTVÍ KS - DRŽÁK PRO KAMEROVÝ KRYT (KAMERU) - DODÁVKA
VV
TS |  |  |  | Poznámka k položce: 1. Položka obsahuje: – dodávku specifikovaného bloku/zařízení včetně potřebného drobného montážního materiálu – dodávku souvisejícího příslušenství pro specifikovaný blok/zařízení – náklady na dopravu a skladování – veškeré potřebné mechanizmy, včetně obsluhy, náklady na mzdy a přibližné (průměrné) náklady na pořízení potřebných materiálů včetně všech ostatních vedlejších nákladů 2. Položka neobsahuje: X 3. Způsob měření: – Udává se počet kusů kompletní konstrukce nebo práce.
P | 189 | 75L48X |  | PŘÍSLUŠENSTVÍ KS - MONTÁŽ | KUS | 31 | 0 |  |  |  | 0 |  | 2023_OTSKP |  | 2
PP |  |  |  | PŘÍSLUŠENSTVÍ KS - MONTÁŽ
VV
TS |  |  |  | Poznámka k položce: 1. Položka obsahuje: – kompletní montáž (oživení, konfigurace, nastavení a uvedení do provozu) specifikovaného bloku/zařízení a souvisejícího příslušenství včetně drobného montážního materiálu – veškeré potřebné mechanizmy, včetně obsluhy, náklady na mzdy a přibližné (průměrné) náklady na pořízení potřebných materiálů včetně všech ostatních vedlejších nákladů 2. Položka neobsahuje: X 3. Způsob měření: – Udává se počet kusů kompletní konstrukce nebo práce.
P | 190 | 75L491 |  | ZPROVOZNĚNÍ A NASTAVENÍ KAMERY | KUS | 20 | 0 |  |  |  | 0 |  | 2023_OTSKP |  | 2
PP |  |  |  | ZPROVOZNĚNÍ A NASTAVENÍ KAMERY
VV
TS |  |  |  | Poznámka k položce: 1. Položka obsahuje: – práce spojené se zkoušením, nastavením a uvedením do provozu specifikovaného celku/bloku/zařízení včetně potřebného drobného montážního materiálu – veškeré potřebné mechanizmy (měřicí přístroje a měřící příslušenství), včetně obsluhy, náklady na mzdy a přibližné (průměrné) náklady na pořízení potřebných materiálů včetně všech ostatních vedlejších nákladů 2. Položka neobsahuje: X 3. Způsob měření: – Udává se počet kusů kompletní konstrukce a práce.
P | 191 | 75L492 |  | ZPROVOZNĚNÍ A NASTAVENÍ POHLEDU KAMERY | HOD | 20 | 0 |  |  |  | 0 |  | R |  | 2
PP |  |  |  | ZPROVOZNĚNÍ A NASTAVENÍ POHLEDU KAMERY
VV
TS |  |  |  | 1. Položka obsahuje: – práce spojené se zkoušením, nastavením a uvedení do provozu specifikovaného celku/bloku/zařízení včetně potřebného drobného montážního materiálu – veškeré potřebné mechanizmy (měřicí přístroje a měřící příslušenství), včetně obsluhy, náklady na mzdy a přibližné (průměrné) náklady na pořízení potřebných materiálů včetně všech ostatních vedlejších nákladů – práce spojené s nastavením pohledu kamery - pohledové zkoušky za účasti kompetentního zástupce budoucího uživatele zařízení 2. Položka neobsahuje: X 3. Způsob měření: Udává se počet kusů kompletní konstrukce nebo práce.
P | 192 | 75L493 |  | ZPROVOZNĚNÍ A NASTAVENÍ KAMEROVÉHO SYSTÉMU | KUS | 1 | 0 |  |  |  | 0 |  | 2023_OTSKP |  | 2
PP |  |  |  | ZPROVOZNĚNÍ A NASTAVENÍ KAMEROVÉHO SYSTÉMU
VV
TS |  |  |  | Poznámka k položce: 1. Položka obsahuje: – práce spojené se zkoušením, nastavením a uvedením do provozu specifikovaného celku/bloku/zařízení včetně potřebného drobného montážního materiálu – veškeré potřebné mechanizmy (měřicí přístroje a měřící příslušenství), včetně obsluhy, náklady na mzdy a přibližné (průměrné) náklady na pořízení potřebných materiálů včetně všech ostatních vedlejších nákladů 2. Položka neobsahuje: X 3. Způsob měření: – Udává se komplet odlišných materiálů a činností, které tvoří funkční nedělitelný celek daný názvem položky.
P | 193 | 75L494 |  | ZPROVOZNĚNÍ A NASTAVENÍ ŠKOLENÍ A ZÁCVIK PERSONÁLU OBSLUHUJÍCÍHO KAMEROVÝ SYSTÉM | HOD | 8 | 0 |  |  |  | 0 |  | 2023_OTSKP |  | 2
PP |  |  |  | ZPROVOZNĚNÍ A NASTAVENÍ ŠKOLENÍ A ZÁCVIK PERSONÁLU OBSLUHUJÍCÍHO KAMEROVÝ SYSTÉM
VV
TS |  |  |  | Poznámka k položce: 1. Položka obsahuje: – práce spojené se zkoušením, nastavením školení a zácviku personálu včetně potřebného drobného montážního materiálu – veškeré potřebné mechanizmy (měřicí přístroje a měřící příslušenství), včetně obsluhy, náklady na mzdy a přibližné (průměrné) náklady na pořízení potřebných materiálů včetně všech ostatních vedlejších nákladů 2. Položka neobsahuje: X 3. Způsob měření: – Specifické zkoušení a školení se udává v hodinách aktivní činnosti.
P | 194 | 75O961.3 |  | DDTS ŽDC, SPOLUPRÁCE ZHOTOVITELE KAMEROVÉHO SYSTÉMU PŘI INTEGRACI DO DDTS | KUS | 1 | 0 |  |  |  | 0 |  | R |  | 2
PP |  |  |  | DDTS ŽDC, SPOLUPRÁCE ZHOTOVITELE KAMEROVÉHO SYSTÉMU PŘI INTEGRACI DO DDTS
VV
TS |  |  |  | Specifikace daná touto položkou představuje souhrn technických charakteristik stavebních prací, dodávek a služeb obsažených v projektové dokumentaci stavby nezbytných k úplné realizaci stavebního díla. Zahrnuje veškeré náklady spojené s objednatelem požadovanými pracemi, dodávkami a službami.
P | 195 | R.22 |  | ZŘÍZENÍ SERVISNÍ ZÁSUVKY PRO STAHOVÁNÍ ZÁZNAMU Z KS | KUS | 1 | 0 |  |  |  | 0 |  | R |  | 2
PP |  |  |  | ZŘÍZENÍ SERVISNÍ ZÁSUVKY PRO STAHOVÁNÍ ZÁZNAMU Z KS
VV
TS |  |  |  | Specifikace daná touto položkou představuje souhrn technických charakteristik stavebních prací, dodávek a služeb obsažených v projektové dokumentaci stavby nezbytných k úplné realizaci stavebního díla. Zahrnuje veškeré náklady spojené s objednatelem požadovanými pracemi, dodávkami a službami.

## PS 11-03-51
SŽDC05 |  |  |  | Soupis prací objektu | [10 empty] | 3
6
S | Stavba: | 5813520029-zm00 |  | VÝSTAVBA HALY PRO MĚŘÍCÍ VOZY PEVNÝCH TRAKČNÍCH ZAŘÍZENÍ - BOHUMÍN | [6 empty] | D.3.5 |  | Aspe | 0,00 | 2
O | Objekt: | D.3.5 |  | Technologie transformačních stanic VN/NN (energetika) | [9 empty] | 15,00 | 2
Typ | Poř. číslo | Kód položky | Varianta | Název položky | MJ | Množství | Jednotková hmotnost | Celková hmotnost |  |  | Jednotková cena |  | Cenové soustavy | 21,00 | 2
Dodávka
[9 empty] | Jednotková | Celkem | Jednotková | Celkem |  |  |  | Počet položek s nulovou cenou
O1 |  | PS 11-03-51 |  | Úprava T2 (22/0,4 kV)
SD |  | 1 |  | Zemní práce
P | 1 | 745143 |  | MODULÁRNÍ ROZVADĚČ 3-F DO UN 25KV, 630A, DO 20KA/1S, S IZOLACÍ SF6, TRANSFORMÁTOROVÉ POLE S POJISTKOVÝM ODPÍNAČEM | KUS | 2 | 0 |  |  |  | 0 |  | 2023_OTSKP |  | 2
PP |  |  |  | MODULÁRNÍ ROZVADĚČ 3-F DO UN 25KV, 630A, DO 20KA/1S, S IZOLACÍ SF6, TRANSFORMÁTOROVÉ POLE S POJISTKOVÝM ODPÍNAČEM
VV
TS |  |  |  | Poznámka k položce: Položka obsahuje : Dodávku a montáž zařízení včetně dovozu a manipulace se zařízením, uvedení zařízení do provozu včetně předepsaných zkoušek a výchozí revize, výrobní dokumentaci. Dále obsahuje cenu za pom. mechanismy včetně všech ostatních vedlejších nákladů.
P | 2 | 745145 |  | MODULÁRNÍ ROZVADĚČ 3-F DO UN 25KV, 630A, DO 20KA/1S, S IZOLACÍ SF6, POLE S VYPÍNAČEM, PROUDOVÝMI A NAPĚŤOVÝMI MĚNIČI | KUS | 3 | 0 |  |  |  | 0 |  | 2023_OTSKP |  | 2
PP |  |  |  | MODULÁRNÍ ROZVADĚČ 3-F DO UN 25KV, 630A, DO 20KA/1S, S IZOLACÍ SF6, POLE S VYPÍNAČEM, PROUDOVÝMI A NAPĚŤOVÝMI MĚNIČI
VV
TS |  |  |  | Poznámka k položce: Položka obsahuje : Dodávku a montáž zařízení včetně dovozu a manipulace se zařízením, uvedení zařízení do provozu včetně předepsaných zkoušek a výchozí revize, výrobní dokumentaci. Dále obsahuje cenu za pom. mechanismy včetně všech ostatních vedlejších nákladů.
P | 3 | 7451DD |  | OVLÁDACÍ SKŘÍŇ NA VN ROZVADĚČ - OVLÁDÁNÍ S TERMINÁLEM - PROUDOVÉ A NAPĚŤOVÉ FUNKCE OCHRAN | KUS | 5 | 0 |  |  |  | 0 |  | 2023_OTSKP |  | 2
PP |  |  |  | OVLÁDACÍ SKŘÍŇ NA VN ROZVADĚČ - OVLÁDÁNÍ S TERMINÁLEM - PROUDOVÉ A NAPĚŤOVÉ FUNKCE OCHRAN
VV
TS |  |  |  | Poznámka k položce: Položka obsahuje : Dodávku a montáž zařízení včetně podružného materiálu, dovozu a manipulace se zařízením, uvedení zařízení do provozu včetně výpočtu a nastavení ochran, předepsaných zkoušek a vystavení protokolů a výchozí revize. Dále obsahuje uživatelskou úpravu SW terminálu, parametrizaci, nastavení terminálu a uvedení do provozu nebo komplexní přenastavení stávajícího terminálu po úpravách technologie a nastavení komunikace terminál - nadřízený ŘS, úpravy nebo definice protokolu, účast na komplexním vyzkoušení ŘS jako celku. Dále obsahuje cenu dodavatelskou dokumentaci a pom. mechanismy včetně všech ostatních vedlejších nákladů.
P | 4 | 745261 |  | SVODIČ PŘEPĚTÍ VN UN DO 25 KV | KUS | 12 | 0 |  |  |  | 0 |  | 2023_OTSKP |  | 2
PP |  |  |  | SVODIČ PŘEPĚTÍ VN UN DO 25 KV
VV
TS |  |  |  | Poznámka k položce: 1. Položka obsahuje: – veškerý podružný, pomocný a upevňovací materiál – technický popis viz. projektová dokumentace – předepsané zkoušky, revize a atesty 2. Položka neobsahuje: X 3. Způsob měření: Udává se počet kusů kompletní konstrukce nebo práce.
P | 5 | 745285 |  | POJISTKOVÁ PATRONA VN | KUS | 6 | 0 |  |  |  | 0 |  | 2023_OTSKP |  | 2
PP |  |  |  | POJISTKOVÁ PATRONA VN
VV
TS |  |  |  | Poznámka k položce: 1. Položka obsahuje: – veškerý podružný, pomocný a upevňovací materiál – technický popis viz. projektová dokumentace – předepsané zkoušky, revize a atesty 2. Položka neobsahuje: X 3. Způsob měření: Udává se počet kusů kompletní konstrukce nebo práce.
P | 6 | 745Z12 |  | DEMONTÁŽ POLE (SKŘÍNĚ) ROZVADĚČE VN VČETNĚ JEHO NÁPLNĚ | KUS | 4 | 0 |  |  |  | 0 |  | 2023_OTSKP |  | 2
PP |  |  |  | DEMONTÁŽ POLE (SKŘÍNĚ) ROZVADĚČE VN VČETNĚ JEHO NÁPLNĚ
VV
TS |  |  |  | Poznámka k položce: 1. Položka obsahuje: – všechny náklady na demontáž stávajícího zařízení se všemi pomocnými doplňujícími úpravami pro jeho likvidaci – naložení vybouraného materiálu na dopravní prostředek 2. Položka neobsahuje: – odvoz vybouraného materiálu – poplatek za likvidaci odpadů (nacení se dle SSD 0) 3. Způsob měření: Udává se počet kusů kompletní konstrukce nebo práce.
P | 7 | 745Z14 |  | DEMONTÁŽ OVLÁDACÍ SKŘÍNĚ VN, PULTU, VČETNĚ JEJÍ NÁPLNĚ, JEDNO POLE | KUS | 4 | 0 |  |  |  | 0 |  | 2023_OTSKP |  | 2
PP |  |  |  | DEMONTÁŽ OVLÁDACÍ SKŘÍNĚ VN, PULTU, VČETNĚ JEJÍ NÁPLNĚ, JEDNO POLE
VV
TS |  |  |  | Poznámka k položce: 1. Položka obsahuje: – všechny náklady na demontáž stávajícího zařízení se všemi pomocnými doplňujícími úpravami pro jeho likvidaci – naložení vybouraného materiálu na dopravní prostředek 2. Položka neobsahuje: – odvoz vybouraného materiálu – poplatek za likvidaci odpadů (nacení se dle SSD 0) 3. Způsob měření: Udává se počet kusů kompletní konstrukce nebo práce.
P | 8 | R745C16 |  | OCELOVÝ RÁM POD JEDNO POLE ROZVADĚČE | KUS | 5 | 0 |  |  |  | 0 |  | R |  | 2
PP |  |  |  | OCELOVÝ RÁM POD JEDNO POLE ROZVADĚČE
VV
TS |  |  |  | Specifikace daná touto položkou představuje souhrn technických charakteristik stavebních prací, dodávek a služeb obsažených v projektové dokumentaci stavby nezbytných k úplné realizaci stavebního díla. Zahrnuje veškeré náklady spojené s objednatelem požadovanými pracemi, dodávkami a službami.
SD |  | 4 |  | Vodorovné konstrukce
P | 9 | 2943 |  | OSTATNÍ POŽADAVKY - VYPRACOVÁNÍ RDS | KPL | 1 | 0 |  |  |  | 0 |  | 2023_OTSKP |  | 2
PP |  |  |  | OSTATNÍ POŽADAVKY - VYPRACOVÁNÍ RDS
VV
TS |  |  |  | Poznámka k položce: zahrnuje veškeré náklady spojené s objednatelem požadovanými pracemi
P | 10 | 747124 |  | NAPĚŤOVÁ ZKOUŠKA ROZVODNY VČETNĚ SPÍNACÍCH PRVKŮ DO 35 KV | KUS | 1 | 0 |  |  |  | 0 |  | 2023_OTSKP |  | 2
PP |  |  |  | NAPĚŤOVÁ ZKOUŠKA ROZVODNY VČETNĚ SPÍNACÍCH PRVKŮ DO 35 KV
VV
TS |  |  |  | Poznámka k položce: 1. Položka obsahuje: – cenu za kontrolu, revizi, seřízení a uvedení do provozu zařízení dle příslušných norem a předpisů, včetně vystavení protokolu 2. Položka neobsahuje: X 3. Způsob měření: Udává se počet kusů kompletní konstrukce nebo práce.
P | 11 | 747135 |  | UVEDENÍ DO PROVOZU TRANSFORMÁTORU SUCHÉHO, OTEVŘENÉHO 35/0,4 KV | KUS | 2 | 0 |  |  |  | 0 |  | 2023_OTSKP |  | 2
PP |  |  |  | UVEDENÍ DO PROVOZU TRANSFORMÁTORU SUCHÉHO, OTEVŘENÉHO 35/0,4 KV
VV
TS |  |  |  | Poznámka k položce: 1. Položka obsahuje: – cenu za kontrolu, revizi, seřízení a uvedení do provozu zařízení dle příslušných norem a předpisů, včetně vystavení protokolu 2. Položka neobsahuje: X 3. Způsob měření: Udává se počet kusů kompletní konstrukce nebo práce.
P | 12 | 747143 |  | REVIZE, SEŘÍZENÍ A NASTAVENÍ OCHRAN, VČETNĚ VYSTAVENÍ PROTOKOLU | KUS | 1 | 0 |  |  |  | 0 |  | 2023_OTSKP |  | 2
PP |  |  |  | REVIZE, SEŘÍZENÍ A NASTAVENÍ OCHRAN, VČETNĚ VYSTAVENÍ PROTOKOLU
VV
TS |  |  |  | Poznámka k položce: 1. Položka obsahuje: – cenu za kontrolu, revizi, seřízení a uvedení do provozu zařízení dle příslušných norem a předpisů, včetně vystavení protokolu 2. Položka neobsahuje: X 3. Způsob měření: Udává se počet kusů kompletní konstrukce nebo práce.
P | 13 | 747145 |  | SEŘÍZENÍ A UVEDENÍ DO PROVOZU VN VYPÍNAČE DO 35 KV | KUS | 3 | 0 |  |  |  | 0 |  | 2023_OTSKP |  | 2
PP |  |  |  | SEŘÍZENÍ A UVEDENÍ DO PROVOZU VN VYPÍNAČE DO 35 KV
VV
TS |  |  |  | Poznámka k položce: 1. Položka obsahuje: – cenu za kontrolu, revizi, seřízení a uvedení do provozu zařízení dle příslušných norem a předpisů, včetně vystavení protokolu 2. Položka neobsahuje: X 3. Způsob měření: Udává se počet kusů kompletní konstrukce nebo práce.
P | 14 | 747213 |  | CELKOVÁ PROHLÍDKA, ZKOUŠENÍ, MĚŘENÍ A VYHOTOVENÍ VÝCHOZÍ REVIZNÍ ZPRÁVY, PRO OBJEM IN PŘES 500 DO 1000 TIS. KČ | KUS | 2 | 0 |  |  |  | 0 |  | 2023_OTSKP |  | 2
PP |  |  |  | CELKOVÁ PROHLÍDKA, ZKOUŠENÍ, MĚŘENÍ A VYHOTOVENÍ VÝCHOZÍ REVIZNÍ ZPRÁVY, PRO OBJEM IN PŘES 500 DO 1000 TIS. KČ
VV
TS |  |  |  | Poznámka k položce: 1. Položka obsahuje: – cenu za celkovou prohlídku zařízení PS/SO, vč. měření, komplexních zkoušek a revizi zařízení tohoto PS/SO autorizovaným revizním technikem na silnoproudá zařízení podle požadavku ČSN, včetně hodnocení a vyhotovení celkové revizní zprávy 2. Položka neobsahuje: X 3. Způsob měření: Udává se počet kusů kompletní konstrukce nebo práce.
P | 15 | 747214 |  | CELKOVÁ PROHLÍDKA, ZKOUŠENÍ, MĚŘENÍ A VYHOTOVENÍ VÝCHOZÍ REVIZNÍ ZPRÁVY, PRO OBJEM IN - PŘÍPLATEK ZA KAŽDÝCH DALŠÍCH I ZAPOČATÝCH 500 TIS. KČ | KUS | 9 | 0 |  |  |  | 0 |  | 2023_OTSKP |  | 2
PP |  |  |  | CELKOVÁ PROHLÍDKA, ZKOUŠENÍ, MĚŘENÍ A VYHOTOVENÍ VÝCHOZÍ REVIZNÍ ZPRÁVY, PRO OBJEM IN - PŘÍPLATEK ZA KAŽDÝCH DALŠÍCH I ZAPOČATÝCH 500 TIS. KČ
VV
TS |  |  |  | Poznámka k položce: 1. Položka obsahuje: – cenu za celkovou prohlídku zařízení PS/SO, vč. měření, komplexních zkoušek a revizi zařízení tohoto PS/SO autorizovaným revizním technikem na silnoproudá zařízení podle požadavku ČSN, včetně hodnocení a vyhotovení celkové revizní zprávy 2. Položka neobsahuje: X 3. Způsob měření: Udává se počet kusů kompletní konstrukce nebo práce.
P | 16 | 747301 |  | PROVEDENÍ PROHLÍDKY A ZKOUŠKY PRÁVNICKOU OSOBOU, VYDÁNÍ PRŮKAZU ZPŮSOBILOSTI | KUS | 2 | 0 |  |  |  | 0 |  | 2023_OTSKP |  | 2
PP |  |  |  | PROVEDENÍ PROHLÍDKY A ZKOUŠKY PRÁVNICKOU OSOBOU, VYDÁNÍ PRŮKAZU ZPŮSOBILOSTI
VV
TS |  |  |  | Poznámka k položce: 1. Položka obsahuje: – cenu za vyhotovení dokladu právnickou osobou o silnoproudých zařízeních a vydání průkazu způsobilosti 2. Položka neobsahuje: X 3. Způsob měření: Udává se počet kusů kompletní konstrukce nebo práce.
P | 17 | 747302 |  | VYDÁNÍ PŘÍKAZU "B" - JEDNODUCHÉ PRACOVIŠTĚ | KUS | 1 | 0 |  |  |  | 0 |  | 2023_OTSKP |  | 2
PP |  |  |  | VYDÁNÍ PŘÍKAZU "B" - JEDNODUCHÉ PRACOVIŠTĚ
VV
TS |  |  |  | Poznámka k položce: 1. Položka obsahuje: – cenu za vyhotovení příkazu 'B' pro zajištění pracoviště při práci na vypnutém a zajištěném zařízení vn 2. Položka neobsahuje: X 3. Způsob měření: Udává se počet kusů kompletní konstrukce nebo práce.
P | 18 | 747531 |  | ZKOUŠKY VODIČŮ A KABELŮ VN ZVÝŠENÝM NAPĚTÍM DO 35 KV | KUS | 6 | 0 |  |  |  | 0 |  | 2023_OTSKP |  | 2
PP |  |  |  | ZKOUŠKY VODIČŮ A KABELŮ VN ZVÝŠENÝM NAPĚTÍM DO 35 KV
VV
TS |  |  |  | Poznámka k položce: 1. Položka obsahuje: – cenu za provedení měření kabelu/ vodiče vč. vyhotovení protokolu 2. Položka neobsahuje: X 3. Způsob měření: Udává se počet kusů kompletní konstrukce nebo práce.
P | 19 | 747701 |  | DOKONČOVACÍ MONTÁŽNÍ PRÁCE NA ELEKTRICKÉM ZAŘÍZENÍ | HOD | 80 | 0 |  |  |  | 0 |  | 2023_OTSKP |  | 2
PP |  |  |  | DOKONČOVACÍ MONTÁŽNÍ PRÁCE NA ELEKTRICKÉM ZAŘÍZENÍ
VV
TS |  |  |  | Poznámka k položce: 1. Položka obsahuje: – cenu za práce spojené s uváděním zařízení do provozu, drobné montážní práce v rozvaděčích, koordinaci se zhotoviteli souvisejících zařízení apod. 2. Položka neobsahuje: X 3. Způsob měření: Udává se čas v hodinách.
P | 20 | 747703 |  | ZKUŠEBNÍ PROVOZ | HOD | 40 | 0 |  |  |  | 0 |  | 2023_OTSKP |  | 2
PP |  |  |  | ZKUŠEBNÍ PROVOZ
VV
TS |  |  |  | Poznámka k položce: 1. Položka obsahuje: – cenu za dobu kdy je zařízení po individálních zkouškách dáno do provozu s prokázáním technických a kvalitativních parametrů zařízení 2. Položka neobsahuje: X 3. Způsob měření: Udává se čas v hodinách.
P | 21 | 747704 |  | ZAŠKOLENÍ OBSLUHY | HOD | 16 | 0 |  |  |  | 0 |  | 2023_OTSKP |  | 2
PP |  |  |  | ZAŠKOLENÍ OBSLUHY
VV
TS |  |  |  | Poznámka k položce: 1. Položka obsahuje: – cenu za dobu kdy je s funkcí seznamována obsluha zařízení, včetně odevzdání dokumentace skutečného provedení 2. Položka neobsahuje: X 3. Způsob měření: Udává se čas v hodinách.
P | 22 | 747705 |  | MANIPULACE NA ZAŘÍZENÍCH PROVÁDĚNÉ PROVOZOVATELEM | HOD | 24 | 0 |  |  |  | 0 |  | 2023_OTSKP |  | 2
PP |  |  |  | MANIPULACE NA ZAŘÍZENÍCH PROVÁDĚNÉ PROVOZOVATELEM
VV
TS |  |  |  | Poznámka k položce: 1. Položka obsahuje: – cenu za manipulace na zařízeních prováděné provozovatelem nutných pro další práce zhotovitele na technologickém souboru 2. Položka neobsahuje: X 3. Způsob měření: Udává se čas v hodinách.
P | 23 | 748111 |  | KOMPLETNÍ OSOBNÍ OCHRANNÉ PROSTŘEDKY A PRACOVNÍ POMŮCKY PRO TRAFOSTANICI | KUS | 1 | 0 |  |  |  | 0 |  | 2023_OTSKP |  | 2
PP |  |  |  | KOMPLETNÍ OSOBNÍ OCHRANNÉ PROSTŘEDKY A PRACOVNÍ POMŮCKY PRO TRAFOSTANICI
VV
TS |  |  |  | Poznámka k položce: 1. Položka obsahuje: – dodávku a montáž kompletní sady osobních ochranných prostředků a pracovních pomůcek pro elektrickou stanici dle požadavku provozovatele a v intencích normy TNŽ 38 1981 2. Položka neobsahuje: X 3. Způsob měření: Udává se počet kusů kompletní konstrukce nebo práce.
P | 24 | 748151 |  | BEZPEČNOSTNÍ TABULKA | KUS | 6 | 0 |  |  |  | 0 |  | 2023_OTSKP |  | 2
PP |  |  |  | BEZPEČNOSTNÍ TABULKA
VV
TS |  |  |  | Poznámka k položce: 1. Položka obsahuje: – veškeré příslušenství pro montáž 2. Položka neobsahuje: X 3. Způsob měření: Udává se počet kusů kompletní konstrukce nebo práce.
P | 25 | 748154 |  | PLAKÁT "SCHÉMA ZAŘÍZENÍ" | KUS | 1 | 0 |  |  |  | 0 |  | 2023_OTSKP |  | 2
PP |  |  |  | PLAKÁT "SCHÉMA ZAŘÍZENÍ"
VV
TS |  |  |  | Poznámka k položce: 1. Položka obsahuje: – veškeré příslušenství pro montáž 2. Položka neobsahuje: X 3. Způsob měření: Udává se počet kusů kompletní konstrukce nebo práce.
P | 26 | 748242 |  | PÍSMENA A ČÍSLICE VÝŠKY PŘES 40 DO 100 MM | KUS | 40 | 0 |  |  |  | 0 |  | 2023_OTSKP |  | 2
PP |  |  |  | PÍSMENA A ČÍSLICE VÝŠKY PŘES 40 DO 100 MM
VV
TS |  |  |  | Poznámka k položce: 1. Položka obsahuje: – zhotovení nápisu barvou pomocí šablon vč. podružného materiálu, rozměření, dodání barvy a ředidla 2. Položka neobsahuje: X 3. Způsob měření: Udává se počet kusů kompletní konstrukce nebo práce.
P | 27 | R015310 | 921 | NEOCEŇOVAT - POPLATKY ZA LIKVIDACI ODPADŮ NEKONTAMINOVANÝCH - 16 02 14 ELEKTROŠROT (VYŘAZENÁ EL. ZAŘÍZENÍ A - PŘÍSTR. - AL, CU A VZ. KOVY) VČ. DOPRAVY NA SKLÁDKU A MANIPULAC | T | 5 | 0 |  |  |  | 0 |  | R |  | 2
PP |  |  |  | Evidenční položka
VV
TS |  |  |  | 1. Položka obsahuje: - veškeré poplatky provozovateli skládky, recyklační linky nebo jiného zařízení na zpracování nebo likvidaci odpadů související s převzetím, uložením, zpracováním nebo likvidací odpadu - náklady spojené s dopravou odpadu z místa stavby na místo převzetí provozovatelem skládky, recyklační linky nebo jiného zařízení na zpracování a likvidaci odpadů, veškerou manipulaci s odpadem 2. Způsob měření: Tunou se rozumí hmotnost odpadu vytříděného v souladu se zákonem č. 541/2020 Sb., o nakládání s odpady, v platném znění.
P | 28 | R015370 | 927 | NEOCEŇOVAT - POPLATKY ZA LIKVIDACI ODPADŮ NEKONTAMINOVANÝCH - 16 02 14 VÝKONOVÉ VYPÍNAČE VVN, VN BEZ OLEJOVÉ NÁPLNĚ VČ. DOPRAVY NA SKLÁDKU A MANIPULACE | T | 0.8 | 0 |  |  |  | 0 |  | R |  | 2
PP |  |  |  | Evidenční položka
VV
TS |  |  |  | 1. Položka obsahuje: - veškeré poplatky provozovateli skládky, recyklační linky nebo jiného zařízení na zpracování nebo likvidaci odpadů související s převzetím, uložením, zpracováním nebo likvidací odpadu - náklady spojené s dopravou odpadu z místa stavby na místo převzetí provozovatelem skládky, recyklační linky nebo jiného zařízení na zpracování a likvidaci odpadů, veškerou manipulaci s odpadem 2. Způsob měření: Tunou se rozumí hmotnost odpadu vytříděného v souladu se zákonem č. 541/2020 Sb., o nakládání s odpady, v platném znění.
P | 29 | R015430 | 932 | NEOCEŇOVAT - POPLATKY ZA LIKVIDACI ODPADŮ NEKONTAMINOVANÝCH - 17 09 04 LAMINÁT Z DEMOLIC RELÉOVÝCH DOMKŮ VČ. DOPRAVY NA SKLÁDKU A MANIPULACE | T | 2 | 0 |  |  |  | 0 |  | R |  | 2
PP |  |  |  | Evidenční položka
VV
TS |  |  |  | 1. Položka obsahuje: - veškeré poplatky provozovateli skládky, recyklační linky nebo jiného zařízení na zpracování nebo likvidaci odpadů související s převzetím, uložením, zpracováním nebo likvidací odpadu - náklady spojené s dopravou odpadu z místa stavby na místo převzetí provozovatelem skládky, recyklační linky nebo jiného zařízení na zpracování a likvidaci odpadů, veškerou manipulaci s odpadem 2. Způsob měření: Tunou se rozumí hmotnost odpadu vytříděného v souladu se zákonem č. 541/2020 Sb., o nakládání s odpady, v platném znění.
P | 30 | R015621 | 945 | NEOCEŇOVAT - POPLATKY ZA LIKVIDACI ODPADŮ NEBEZPEČNÝCH - KABELY S PLASTOVOU IZOLACÍ VČ. DOPRAVY NA SKLÁDKU A MANIPULACE | T | 0.1 | 0 |  |  |  | 0 |  | R |  | 2
PP |  |  |  | Evidenční položka
VV
TS |  |  |  | 1. Položka obsahuje: - veškeré poplatky provozovateli skládky, recyklační linky nebo jiného zařízení na zpracování nebo likvidaci odpadů související s převzetím, uložením, zpracováním nebo likvidací odpadu - náklady spojené s dopravou odpadu z místa stavby na místo převzetí provozovatelem skládky, recyklační linky nebo jiného zařízení na zpracování a likvidaci odpadů, veškerou manipulaci s odpadem 2. Způsob měření: Tunou se rozumí hmotnost odpadu vytříděného v souladu se zákonem č. 541/2020 Sb., o nakládání s odpady, v platném znění.
SD |  | D2 |  | DŘT
P | 31 | 746634 |  | VYBAVENÁ SKŘÍŇ PRO AUTOMATIZACI ROZVADĚČOVÁ VÝŠKY PŘES 600 MM | KUS | 1 | 0 |  |  |  | 0 |  | 2023_OTSKP |  | 2
PP |  |  |  | VYBAVENÁ SKŘÍŇ PRO AUTOMATIZACI ROZVADĚČOVÁ VÝŠKY PŘES 600 MM
VV
TS |  |  |  | Poznámka k položce: 1. Položka obsahuje: – přípravu podkladu pro osazení vč. upevňovacího materiálu, uzamykatelná, veškerý podružný a pomocný materiál (např. zásuvkový panel, DIN Lišty, kabelové žlaby, svorkovnice, rozjištění, kabelové propoje, osvětlení...) – dodávku včetně kompletní montáže – technický popis viz. projektová dokumentace – zhotovení výrobní dokumentace, provedení zkoušek, dodání předepsaných zkoušek, revizí a atestů – veškeré potřebné mechanizmy, včetně obsluhy, náklady na mzdy a přibližné (průměrné) náklady na pořízení potřebných materiálů – dopravu a skladování 2. Položka neobsahuje: X 3. Způsob měření: Udává se počet kusů kompletní konstrukce nebo práce.
P | 32 | 746642 |  | PLC PRO AUTOMATIZACI - ZÁKLADNÍ JEDNOTKA PŘES 128 DO 1024 IO | KUS | 1 | 0 |  |  |  | 0 |  | 2023_OTSKP |  | 2
PP |  |  |  | PLC PRO AUTOMATIZACI - ZÁKLADNÍ JEDNOTKA PŘES 128 DO 1024 IO
VV
TS |  |  |  | Poznámka k položce: 1. Položka obsahuje: – veškerý podružný, spojovací a pomocný materiál. Dále obsahuje uživatelskou úpravu SW PLC, parametrizaci a nastavení PLC – dodávku včetně kompletní montáže – technický popis viz. projektová dokumentace – výrobní dokumentaci, uvedení do provozu, revize a atesty – veškeré potřebné mechanizmy, včetně obsluhy, náklady na mzdy a přibližné (průměrné) náklady na pořízení potřebných materiálů – dopravu a skladování 2. Položka neobsahuje: X 3. Způsob měření: Udává se počet kusů kompletní konstrukce nebo práce.
P | 33 | 746649 |  | PLC PRO AUTOMATIZACI - ZDROJ POMOCNÉHO NAPĚTÍ 24 V DC, MAX. 10 A | KUS | 1 | 0 |  |  |  | 0 |  | 2023_OTSKP |  | 2
PP |  |  |  | PLC PRO AUTOMATIZACI - ZDROJ POMOCNÉHO NAPĚTÍ 24 V DC, MAX. 10 A
VV
TS |  |  |  | Poznámka k položce: 1. Položka obsahuje: – veškerý podružný, spojovací a pomocný materiál – dodávku včetně kompletní montáže – technický popis viz. projektová dokumentace – výrobní dokumentaci, uvedení do provozu, předepsané zkoušky, revize a atesty – veškeré potřebné mechanizmy, včetně obsluhy, náklady na mzdy a přibližné (průměrné) náklady na pořízení potřebných materiálů – dopravu a skladování 2. Položka neobsahuje: X 3. Způsob měření: Udává se počet kusů kompletní konstrukce nebo práce.
P | 34 | 74664A |  | PLC PRO AUTOMATIZACI - SVORKOVNICE (JEŽEK) PRO VYVEDENÍ 8 SIGNÁLŮ/POVELŮ/MĚŘENÍ VČETNĚ NAPÁJECÍHO OBVODU 24 V DC | KUS | 20 | 0 |  |  |  | 0 |  | 2023_OTSKP |  | 2
PP |  |  |  | PLC PRO AUTOMATIZACI - SVORKOVNICE (JEŽEK) PRO VYVEDENÍ 8 SIGNÁLŮ/POVELŮ/MĚŘENÍ VČETNĚ NAPÁJECÍHO OBVODU 24 V DC
VV
TS |  |  |  | Poznámka k položce: 1. Položka obsahuje: – veškerý podružný, spojovací a pomocný materiál – dodávku včetně kompletní montáže – technický popis viz. projektová dokumentace – výrobní dokumentaci, uvedení do provozu, předepsané zkoušky, revize a atesty – veškeré potřebné mechanizmy, včetně obsluhy, náklady na mzdy a přibližné (průměrné) náklady na pořízení potřebných materiálů – dopravu a skladování 2. Položka neobsahuje: X 3. Způsob měření: Udává se počet kusů kompletní konstrukce nebo práce.
P | 35 | 746654 |  | ZÁKLADNÍ PROGRAMOVÉ VYBAVENÍ TLM. JEDNOTKY PRO OBJEKT SPS | KUS | 1 | 0 |  |  |  | 0 |  | 2023_OTSKP |  | 2
PP |  |  |  | ZÁKLADNÍ PROGRAMOVÉ VYBAVENÍ TLM. JEDNOTKY PRO OBJEKT SPS
VV
TS |  |  |  | Poznámka k položce: 1. Položka obsahuje: – veškerý podružný, spojovací a pomocný materiál. Dále obsahuje dodávku základního SW PLC a jeho instalaci – dodávku včetně kompletní montáže – technický popis viz. projektová dokumentace – výrobní dokumentaci, uvedení do provozu, revize a atesty – veškeré potřebné mechanizmy, včetně obsluhy, náklady na mzdy a přibližné (průměrné) náklady na pořízení potřebných materiálů – dopravu a skladování 2. Položka neobsahuje: X 3. Způsob měření: Udává se počet kusů kompletní konstrukce nebo práce.
P | 36 | 746657 |  | SW-OVLADAČE KOMUNIKACE, PARAMETRIZACE NA ED - PRO JEDEN OBJEKT (ŽST, NS, SPS, TS) | KUS | 1 | 0 |  |  |  | 0 |  | 2023_OTSKP |  | 2
PP |  |  |  | SW-OVLADAČE KOMUNIKACE, PARAMETRIZACE NA ED - PRO JEDEN OBJEKT (ŽST, NS, SPS, TS)
VV
TS |  |  |  | Poznámka k položce: 1. Položka obsahuje: – veškerý podružný, spojovací a pomocný materiál. Dále obsahuje dodávku základního SW PLC a jeho instalaci – dodávku včetně kompletní montáže – technický popis viz. projektová dokumentace – výrobní dokumentaci, uvedení do provozu, revize a atesty – veškeré potřebné mechanizmy, včetně obsluhy, náklady na mzdy a přibližné (průměrné) náklady na pořízení potřebných materiálů – dopravu a skladování 2. Položka neobsahuje: X 3. Způsob měření: Udává se počet kusů kompletní konstrukce nebo práce.
P | 37 | 74665B |  | ZPROVOZNĚNÍ, OŽIVENÍ TELEMECHANICKÉ JEDNOTKY V OBJEKTU TS | KUS | 1 | 0 |  |  |  | 0 |  | 2023_OTSKP |  | 2
PP |  |  |  | ZPROVOZNĚNÍ, OŽIVENÍ TELEMECHANICKÉ JEDNOTKY V OBJEKTU TS
VV
TS |  |  |  | Poznámka k položce: 1. Položka obsahuje: – veškerý podružný, spojovací a pomocný materiál. Dále obsahuje zprovoznění a oživení telemechanické jednotky, úpravu SW, parametrizaci SW po úpravách technologie – dodávku včetně kompletní montáže – technický popis viz. projektová dokumentace – výrobní dokumentaci, uvedení do provozu, předepsané zkoušky, revize a atesty – veškeré potřebné mechanizmy, včetně obsluhy, náklady na mzdy a přibližné (průměrné) náklady na pořízení potřebných materiálů 2. Položka neobsahuje: X 3. Způsob měření: Udává se počet kusů kompletní konstrukce nebo práce.
P | 38 | 74665F |  | PŘIPOJENÍ, OŽIVENÍ A ZPROVOZNĚNÍ PŘENOSOVÉ CESTY V OBJEKTU TS | KUS | 1 | 0 |  |  |  | 0 |  | 2023_OTSKP |  | 2
PP |  |  |  | PŘIPOJENÍ, OŽIVENÍ A ZPROVOZNĚNÍ PŘENOSOVÉ CESTY V OBJEKTU TS
VV
TS |  |  |  | Poznámka k položce: 1. Položka obsahuje: – veškerý podružný, spojovací a pomocný materiál. Dále obsahuje úpravu SW , parametrizaci, nastavení přenosových prvků a uvedení do provozu nebo komplexní přenastavení přenosových prvků stávajících po úpravách technologie, nastavení komunikace, nastavení komunikace přenosové prvky – nadřízený ŘS vč. úpravy nebo definice protokolu – dodávku včetně kompletní montáže – technický popis viz. projektová dokumentace – výrobní dokumentaci, uvedení do provozu, předepsané zkoušky, revize a atesty – veškeré potřebné mechanizmy, včetně obsluhy, náklady na mzdy a přibližné (průměrné) náklady na pořízení potřebných materiálů 2. Položka neobsahuje: X 3. Způsob měření: Udává se počet kusů kompletní konstrukce nebo práce.
P | 39 | 74665J |  | PROVOZNÍ ZKOUŠKY TELEMECHANICKÉ JEDNOTKY V OBJEKTU TS | KUS | 1 | 0 |  |  |  | 0 |  | 2023_OTSKP |  | 2
PP |  |  |  | PROVOZNÍ ZKOUŠKY TELEMECHANICKÉ JEDNOTKY V OBJEKTU TS
VV
TS |  |  |  | Poznámka k položce: 1. Položka obsahuje: – veškerý podružný, spojovací a pomocný materiál. Dále obsahuje provozní odzkoušení telemechanické jednotky po jejím oživení , úpravách SW a parametrizaci SW po úpravách technologie, odzkoušení komunikace na nadřazený systém a na podřízené PLC, terminály – dodávku včetně kompletní montáže – technický popis viz. projektová dokumentace – výrobní dokumentaci, uvedení do provozu, předepsané zkoušky, revize a atesty – veškeré potřebné mechanizmy, včetně obsluhy, náklady na mzdy a přibližné (průměrné) náklady na pořízení potřebných materiálů 2. Položka neobsahuje: X 3. Způsob měření: Udává se počet kusů kompletní konstrukce nebo práce.
P | 40 | 74665N |  | PODPORA PŘI UVÁDĚNÍ DO PROVOZU, ENGINEERING PRO OBJEKT TS | KUS | 1 | 0 |  |  |  | 0 |  | 2023_OTSKP |  | 2
PP |  |  |  | PODPORA PŘI UVÁDĚNÍ DO PROVOZU, ENGINEERING PRO OBJEKT TS
VV
TS |  |  |  | Poznámka k položce: 1. Položka obsahuje: – podporu při uvádění do provozu zařízení jeho výrobcem, inženýrskou činnost při instalaci řídicích systémů – předepsané zkoušky, revize a atesty – prokázání technických a kvalitativních parametrů zařízení – veškeré potřebné mechanizmy, včetně obsluhy, náklady na mzdy a přibližné (průměrné) náklady na pořízení potřebných materiálů včetně všech ostatních vedlejších nákladů 2. Položka neobsahuje: X 3. Způsob měření: Udává se počet kusů kompletní konstrukce nebo práce.
P | 41 | 746674 |  | PŘEVODNÍK ROZHRANÍ-ROZBOČOVAČ,ROZHRANÍ METALICKÉ (MAX.6) DLE SPECIFIKACE NA OPTICKÉ (MAX.2) S FUNK.REDUNDANTNÍ KRUH.SMYČKY,PROTOKOLOVĚ TRANSPARENTNÍ | KUS | 1 | 0 |  |  |  | 0 |  | 2023_OTSKP |  | 2
PP |  |  |  | PŘEVODNÍK ROZHRANÍ-ROZBOČOVAČ,ROZHRANÍ METALICKÉ (MAX.6) DLE SPECIFIKACE NA OPTICKÉ (MAX.2) S FUNK.REDUNDANTNÍ KRUH.SMYČKY,PROTOKOLOVĚ TRANSPARENTNÍ
VV
TS |  |  |  | Poznámka k položce: 1. Položka obsahuje: – veškerý podružný, spojovací a pomocný materiál. Dále obsahuje uživatelskou úpravu komunikačního SW PLC, parametrizaci, nastavení a uvedení do provozu nebo komplexní přenastavení stávajícího PLC po úpravách komunikace na nadřízený ŘS (PLC) vč. úpravy nebo definice protokolu, účasti na komplexním vyzkoušení ŘS jako celku – dodávku včetně kompletní montáže – technický popis viz. projektová dokumentace – výrobní dokumentaci, uvedení do provozu, předepsané zkoušky, revize a atesty – veškeré potřebné mechanizmy, včetně obsluhy, náklady na mzdy a přibližné (průměrné) náklady na pořízení potřebných materiálů – dopravu a skladování 2. Položka neobsahuje: X 3. Způsob měření: Udává se počet kusů kompletní konstrukce nebo práce.
P | 42 | 746688 |  | REALIZACE A PLNĚNÍ DATOVÝCH A PREZENTAČNÍCH STRUKTUR SVZ PRO OBJEKT SPS | KUS | 1 | 0 |  |  |  | 0 |  | 2023_OTSKP |  | 2
PP |  |  |  | REALIZACE A PLNĚNÍ DATOVÝCH A PREZENTAČNÍCH STRUKTUR SVZ PRO OBJEKT SPS
VV
TS |  |  |  | Poznámka k položce: 1. Položka obsahuje: – veškerý podružný, spojovací a pomocný materiál. Dále obsahuje realizaci a plnění datových a prezentačních struktur SVZ, úpravu SW, parametrizaci SW po úpravách technologie – dodávku včetně kompletní montáže – technický popis viz. projektová dokumentace – výrobní dokumentaci, uvedení do provozu, předepsané zkoušky, revize a atesty – veškeré potřebné mechanizmy, včetně obsluhy, náklady na mzdy a přibližné (průměrné) náklady na pořízení potřebných materiálů 2. Položka neobsahuje: X 3. Způsob měření: Udává se počet kusů kompletní konstrukce nebo práce.
P | 43 | 746691 |  | PŘIPOJENÍ TELEMECHANICKÉ CESTY NA ED, OŽIVENÍ, ZPROVOZNĚNÍ - 1. OBJEKT | KUS | 1 | 0 |  |  |  | 0 |  | 2023_OTSKP |  | 2
PP |  |  |  | PŘIPOJENÍ TELEMECHANICKÉ CESTY NA ED, OŽIVENÍ, ZPROVOZNĚNÍ - 1. OBJEKT
VV
TS |  |  |  | Poznámka k položce: 1. Položka obsahuje: – veškerý podružný, spojovací a pomocný materiál. Dále obsahuje úpravu SW , parametrizaci, nastavení přenosových prvků a uvedení do provozu nebo komplexní přenastavení přenosových prvků stávajících po úpravách technologie, nastavení komunikace, nastavení komunikace přenosové prvky – nadřízený ŘS vč. úpravy nebo definice protokolu – dodávku včetně kompletní montáže – technický popis viz. projektová dokumentace – výrobní dokumentaci, uvedení do provozu, předepsané zkoušky, revize a atesty – veškeré potřebné mechanizmy, včetně obsluhy, náklady na mzdy a přibližné (průměrné) náklady na pořízení potřebných materiálů 2. Položka neobsahuje: X 3. Způsob měření: Udává se počet kusů kompletní konstrukce nebo práce.
P | 44 | 746693 |  | ZRUŠENÍ STÁVAJÍCÍCH TELEMECHANICKÝCH PŘENOSŮ NA ED - 1. OBJEKT | KUS | 1 | 0 |  |  |  | 0 |  | 2023_OTSKP |  | 2
PP |  |  |  | ZRUŠENÍ STÁVAJÍCÍCH TELEMECHANICKÝCH PŘENOSŮ NA ED - 1. OBJEKT
VV
TS |  |  |  | Poznámka k položce: 1. Položka obsahuje: – demontáž veškerého podružného, spojovacího a pomocného materiálu. Dále obsahuje úpravu SW , parametrizaci, komplexní přenastavení přenosových prvků stávajících po úpravách technologie, zrušení komunikace, zrušení komunikace s přenosovými prvky – nadřízený ŘS – technický popis viz. projektová dokumentace – předepsané zkoušky, revize a atesty upravené technologie – veškeré potřebné mechanizmy, včetně obsluhy, náklady na mzdy a přibližné (průměrné) náklady 2. Položka neobsahuje: X 3. Způsob měření: Udává se počet kusů kompletní konstrukce nebo práce.
P | 45 | 746693 | 1 | ZRUŠENÍ STÁVAJÍCÍCH TELEMECHANICKÝCH PŘENOSŮ NA ED - 1. OBJEKT | KUS | 1 | 0 |  |  |  | 0 |  | 2023_OTSKP |  | 2
PP |  |  |  | ZRUŠENÍ STÁVAJÍCÍCH TELEMECHANICKÝCH PŘENOSŮ NA ED - 1. OBJEKT
VV
TS |  |  |  | Poznámka k položce: 1. Položka obsahuje: – demontáž veškerého podružného, spojovacího a pomocného materiálu. Dále obsahuje úpravu SW , parametrizaci, komplexní přenastavení přenosových prvků stávajících po úpravách technologie, zrušení komunikace, zrušení komunikace s přenosovými prvky – nadřízený ŘS – technický popis viz. projektová dokumentace – předepsané zkoušky, revize a atesty upravené technologie – veškeré potřebné mechanizmy, včetně obsluhy, náklady na mzdy a přibližné (průměrné) náklady 2. Položka neobsahuje: X 3. Způsob měření: Udává se počet kusů kompletní konstrukce nebo práce.
P | 46 | 746694 |  | ŠKOLENÍ DISPEČERŮ | HOD | 8 | 0 |  |  |  | 0 |  | 2023_OTSKP |  | 2
PP |  |  |  | ŠKOLENÍ DISPEČERŮ
VV
TS |  |  |  | Poznámka k položce: 1. Položka obsahuje: – práce spojené se zkoušením, nastavením školení a zácviku personálu včetně potřebného drobného montážního materiálu – veškeré potřebné mechanizmy (měřicí přístroje a měřící příslušenství), včetně obsluhy, náklady na mzdy a přibližné (průměrné) náklady na pořízení potřebných materiálů včetně všech ostatních vedlejších nákladů 2. Položka neobsahuje: X 3. Způsob měření: Specifické zkoušení a školení se udává v hodinách aktivní činnosti.
P | 47 | 746695 |  | ODZKOUŠENÍ UPRAVENÉHO ED | KUS | 1 | 0 |  |  |  | 0 |  | 2023_OTSKP |  | 2
PP |  |  |  | ODZKOUŠENÍ UPRAVENÉHO ED
VV
TS |  |  |  | Poznámka k položce: 1. Položka obsahuje: – odzkoušení/kompletní montáž (oživení, konfigurace, nastavení, odzkoušení a uvedení do provozu) upravného ED a souvisejícího příslušenství včetně drobného montážního materiálu – předepsané zkoušky, revize a atesty upravené technologie – prokázání technických a kvalitativních parametrů zařízení – veškeré potřebné mechanizmy, včetně obsluhy, náklady na mzdy a přibližné (průměrné) náklady na pořízení potřebných materiálů včetně všech ostatních vedlejších nákladů 2. Položka neobsahuje: X 3. Způsob měření: Udává se počet kusů kompletní konstrukce nebo práce.
P | 48 | 746696 |  | KOMPLEXNÍ VYZKOUŠENÍ ED | KUS | 1 | 0 |  |  |  | 0 |  | 2023_OTSKP |  | 2
PP |  |  |  | KOMPLEXNÍ VYZKOUŠENÍ ED
VV
TS |  |  |  | Poznámka k položce: 1. Položka obsahuje: – komplexní odzkoušení/kompletní montáž (oživení, konfigurace, nastavení, odzkoušení a uvedení do provozu) upravného ED a souvisejícího příslušenství včetně drobného montážního materiálu – předepsané zkoušky, revize a atesty upravené technologie – prokázání technických a kvalitativních parametrů zařízení – veškeré potřebné mechanizmy, včetně obsluhy, náklady na mzdy a přibližné (průměrné) náklady na pořízení potřebných materiálů včetně všech ostatních vedlejších nákladů 2. Položka neobsahuje: X 3. Způsob měření: Udává se počet kusů kompletní konstrukce nebo práce.
P | 49 | 746697 |  | PROVOZNÍ DOKUMENTACE | KUS | 1 | 0 |  |  |  | 0 |  | 2023_OTSKP |  | 2
PP |  |  |  | PROVOZNÍ DOKUMENTACE
VV
TS |  |  |  | Poznámka k položce: 1. Položka obsahuje: – kompletní provozní dokumentaci obsahující úpravy a změny na dané technologii – dokumentace předána v požadované podobě (tištěná forma, digitální forma) a v požadovaném počtu – veškeré potřebné mechanizmy, včetně obsluhy, náklady na mzdy a přibližné (průměrné) náklady na pořízení potřebných materiálů včetně všech ostatních vedlejších nákladů 2. Položka neobsahuje: X 3. Způsob měření: Udává se počet kusů kompletní konstrukce nebo práce.
P | 50 | 7466A4 |  | ÚPRAVA STRUKTUR A ŘÍDÍCÍCH PROGRAMOVÝCH TABULEK ED PRO OBJEKT TS | KUS | 1 | 0 |  |  |  | 0 |  | 2023_OTSKP |  | 2
PP |  |  |  | ÚPRAVA STRUKTUR A ŘÍDÍCÍCH PROGRAMOVÝCH TABULEK ED PRO OBJEKT TS
VV
TS |  |  |  | Poznámka k položce: 1. Položka obsahuje: – veškerý programovací software a softwarové nástroje. Dále obsahuje úpravu struktur a řídících programových tabulek ED pro objekt TS - úpravu SW, parametrizaci, nastavení daného SW a uvedení do provozu nebo komplexní přenastavení daného SW stávajících po úpravách technologie, nastavení komunikace, nastavení komunikace přenosové prvky – nadřízený ŘS vč. úpravy nebo definice protokolu – dodávku včetně kompletní montáže – technický popis viz. projektová dokumentace – prokázání technických a kvalitativních parametrů zařízení – výrobní dokumentaci, uvedení do provozu, předepsané zkoušky, revize a atesty – veškeré potřebné mechanizmy, včetně obsluhy, náklady na mzdy a přibližné (průměrné) náklady na pořízení potřebných materiálů 2. Položka neobsahuje: X 3. Způsob měření: Udává se počet kusů kompletní konstrukce nebo práce.
P | 51 | 7466A8 |  | DEFINICE A DEKLARACE STRUKTUR DAT ED PRO OBJEKT TS | KUS | 1 | 0 |  |  |  | 0 |  | 2023_OTSKP |  | 2
PP |  |  |  | DEFINICE A DEKLARACE STRUKTUR DAT ED PRO OBJEKT TS
VV
TS |  |  |  | Poznámka k položce: 1. Položka obsahuje: – veškerý programovací software a softwarové nástroje. Dále obsahuje definici a deklaraci struktur dat ED pro objekt TS - úpravu SW, parametrizaci, nastavení daného SW a uvedení do provozu nebo komplexní přenastavení daného SW stávajících po úpravách technologie, nastavení komunikace, nastavení komunikace přenosové prvky – nadřízený ŘS vč. úpravy nebo definice protokolu – dodávku včetně kompletní montáže – technický popis viz. projektová dokumentace – prokázání technických a kvalitativních parametrů zařízení – výrobní dokumentaci, uvedení do provozu, předepsané zkoušky, revize a atesty – veškeré potřebné mechanizmy, včetně obsluhy, náklady na mzdy a přibližné (průměrné) náklady na pořízení potřebných materiálů 2. Položka neobsahuje: X 3. Způsob měření: Udává se počet kusů kompletní konstrukce nebo práce.
P | 52 | 7466AC |  | ZPROVOZNĚNÍ SYSTÉMU S NOVÝMI DATY PRO OBJEKT TS | KUS | 1 | 0 |  |  |  | 0 |  | 2023_OTSKP |  | 2
PP |  |  |  | ZPROVOZNĚNÍ SYSTÉMU S NOVÝMI DATY PRO OBJEKT TS
VV
TS |  |  |  | Poznámka k položce: 1. Položka obsahuje: – veškerý programovací software a softwarové nástroje. Dále obsahuje zprovoznění systému s novými daty pro objekt TS - úpravu SW, parametrizaci, nastavení daného SW a uvedení do provozu nebo komplexní přenastavení daného SW stávajících po úpravách technologie, nastavení komunikace, nastavení komunikace přenosové prvky – nadřízený ŘS vč. úpravy nebo definice protokolu – dodávku včetně kompletní montáže – technický popis viz. projektová dokumentace – prokázání technických a kvalitativních parametrů zařízení – výrobní dokumentaci, uvedení do provozu, předepsané zkoušky, revize a atesty – veškeré potřebné mechanizmy, včetně obsluhy, náklady na mzdy a přibližné (průměrné) náklady na pořízení potřebných materiálů 2. Položka neobsahuje: X 3. Způsob měření: Udává se počet kusů kompletní konstrukce nebo práce.
P | 53 | 7466AG |  | VERIFIKACE SIGNÁLŮ A POVELŮ S NOVÝMI DATY PRO OBJEKT TS | KUS | 1 | 0 |  |  |  | 0 |  | 2023_OTSKP |  | 2
PP |  |  |  | VERIFIKACE SIGNÁLŮ A POVELŮ S NOVÝMI DATY PRO OBJEKT TS
VV
TS |  |  |  | Poznámka k položce: 1. Položka obsahuje: – veškerý programovací software a softwarové nástroje. Dále obsahuje verifikaci signálů a povelů s novými daty pro objekt TS - úpravu SW, parametrizaci, nastavení daného SW a uvedení do provozu nebo komplexní přenastavení daného SW stávajících po úpravách technologie, nastavení komunikace, nastavení komunikace přenosové prvky – nadřízený ŘS vč. úpravy nebo definice protokolu – dodávku včetně kompletní montáže – technický popis viz. projektová dokumentace – prokázání technických a kvalitativních parametrů zařízení – výrobní dokumentaci, uvedení do provozu, předepsané zkoušky, revize a atesty – veškeré potřebné mechanizmy, včetně obsluhy, náklady na mzdy a přibližné (průměrné) náklady na pořízení potřebných materiálů 2. Položka neobsahuje: X 3. Způsob měření: Udává se počet kusů kompletní konstrukce nebo práce.
P | 54 | 7466AL |  | SYSTÉMOVÁ A DATOVÁ ANALÝZA PRO OBJEKT TS | KUS | 1 | 0 |  |  |  | 0 |  | 2023_OTSKP |  | 2
PP |  |  |  | SYSTÉMOVÁ A DATOVÁ ANALÝZA PRO OBJEKT TS
VV
TS |  |  |  | Poznámka k položce: 1. Položka obsahuje: – veškerý programovací software a softwarové nástroje. Dále obsahuje systémovou a datovou analýzu - úpravu SW, parametrizaci, nastavení daného SW a uvedení do provozu nebo komplexní přenastavení daného SW stávajících po úpravách technologie, nastavení komunikace, nastavení komunikace přenosové prvky – nadřízený ŘS vč. úpravy nebo definice protokolu – dodávku včetně kompletní montáže – technický popis viz. projektová dokumentace – prokázání technických a kvalitativních parametrů zařízení – výrobní dokumentaci, uvedení do provozu, předepsané zkoušky, revize a atesty – veškeré potřebné mechanizmy, včetně obsluhy, náklady na mzdy a přibližné (průměrné) náklady na pořízení potřebných materiálů 2. Položka neobsahuje: X 3. Způsob měření: Udává se počet kusů kompletní konstrukce nebo práce.
P | 55 | 7466AP |  | DOPLNĚNÍ A ÚPRAVA SW TABULEK PRO OBJEKT TS | KUS | 1 | 0 |  |  |  | 0 |  | 2023_OTSKP |  | 2
PP |  |  |  | DOPLNĚNÍ A ÚPRAVA SW TABULEK PRO OBJEKT TS
VV
TS |  |  |  | Poznámka k položce: 1. Položka obsahuje: – veškerý programovací software a softwarové nástroje. Dále obsahuje doplnění a úprava SW tabulek - úpravu SW, parametrizaci, nastavení daného SW a uvedení do provozu nebo komplexní přenastavení daného SW stávajících po úpravách technologie, nastavení komunikace, nastavení komunikace přenosové prvky – nadřízený ŘS vč. úpravy nebo definice protokolu – dodávku včetně kompletní montáže – technický popis viz. projektová dokumentace – prokázání technických a kvalitativních parametrů zařízení – výrobní dokumentaci, uvedení do provozu, předepsané zkoušky, revize a atesty – veškeré potřebné mechanizmy, včetně obsluhy, náklady na mzdy a přibližné (průměrné) náklady na pořízení potřebných materiálů 2. Položka neobsahuje: X 3. Způsob měření: Udává se počet kusů kompletní konstrukce nebo práce.
P | 56 | 7466AT |  | AKTUALIZACE MODELU ŘÍZENÉ TECHNOLOGIE V PRŮBĚHU VÝSTAVBY PRO OBJEKT TS | KUS | 1 | 0 |  |  |  | 0 |  | 2023_OTSKP |  | 2
PP |  |  |  | AKTUALIZACE MODELU ŘÍZENÉ TECHNOLOGIE V PRŮBĚHU VÝSTAVBY PRO OBJEKT TS
VV
TS |  |  |  | Poznámka k položce: 1. Položka obsahuje: – veškerý programovací software a softwarové nástroje. Dále obsahuje aktualizaci modelu řízené technologie v průběhu výstavby - úpravu SW, parametrizaci, nastavení daného SW a uvedení do provozu nebo komplexní přenastavení daného SW stávajících po úpravách technologie, nastavení komunikace, nastavení komunikace přenosové prvky – nadřízený ŘS vč. úpravy nebo definice protokolu – dodávku včetně kompletní montáže – technický popis viz. projektová dokumentace – prokázání technických a kvalitativních parametrů zařízení – výrobní dokumentaci, uvedení do provozu, předepsané zkoušky, revize a atesty – veškeré potřebné mechanizmy, včetně obsluhy, náklady na mzdy a přibližné (průměrné) náklady na pořízení potřebných materiálů 2. Položka neobsahuje: X 3. Způsob měření: Udává se počet kusů kompletní konstrukce nebo práce.
SD |  | D3 |  | Kabely a uzemnění
P | 57 | 702112 |  | KABELOVÝ ŽLAB ZEMNÍ VČETNĚ KRYTU SVĚTLÉ ŠÍŘKY PŘES 120 DO 250 MM | M | 20 | 0 |  |  |  | 0 |  | 2023_OTSKP |  | 2
PP |  |  |  | KABELOVÝ ŽLAB ZEMNÍ VČETNĚ KRYTU SVĚTLÉ ŠÍŘKY PŘES 120 DO 250 MM
VV
TS |  |  |  | Poznámka k položce: 1. Položka obsahuje: – přípravu podkladu pro osazení 2. Položka neobsahuje: X 3. Způsob měření: Měří se metr délkový.
P | 58 | 702521 |  | PRŮRAZ ZDIVEM (PŘÍČKOU) BETONOVÝM TLOUŠŤKY DO 45 CM | KUS | 1 | 0 |  |  |  | 0 |  | 2023_OTSKP |  | 2
PP |  |  |  | PRŮRAZ ZDIVEM (PŘÍČKOU) BETONOVÝM TLOUŠŤKY DO 45 CM
VV
TS |  |  |  | Poznámka k položce: 1. Položka obsahuje: – proražení otvoru zdivem o průřezu od 0,01 do 0,025m2 – úpravu a začištění omítky po montáži vedení – pomocné mechanismy 2. Položka neobsahuje: – protipožární ucpávku 3. Způsob měření: Udává se počet kusů kompletní konstrukce nebo práce.
P | 59 | 703512 |  | ELEKTROINSTALAČNÍ LIŠTA ŠÍŘKY PŘES 30 DO 60 MM | M | 20 | 0 |  |  |  | 0 |  | 2023_OTSKP |  | 2
PP |  |  |  | ELEKTROINSTALAČNÍ LIŠTA ŠÍŘKY PŘES 30 DO 60 MM
VV
TS |  |  |  | Poznámka k položce: 1. Položka obsahuje: – kompletní montáž, rozměření, upevnění, řezání, spojování apod. – veškerý spojovací a montážní materiál vč. upevňovacího materiálu (držáky apod.) – pomocné mechanismy 2. Položka neobsahuje: X 3. Způsob měření: Měří se metr délkový.
P | 60 | 703752 |  | PROTIPOŽÁRNÍ UCPÁVKA PROSTUPU KABELOVÉHO PR. DO 200MM, DO EI 90 MIN. | KUS | 3 | 0 |  |  |  | 0 |  | 2023_OTSKP |  | 2
PP |  |  |  | PROTIPOŽÁRNÍ UCPÁVKA PROSTUPU KABELOVÉHO PR. DO 200MM, DO EI 90 MIN.
VV
TS |  |  |  | Položka obsahuje: Dodávku a montáž protipožární ucpávky vč. příslušenství a pomocného materiálu, vyhotovéní a dodání atestu. Dále obsahuje cenu za pom. mechanismy včetně všech ostatních vedlejších nákladů.
P | 61 | 703763 |  | KABELOVÁ UCPÁVKA VODĚ ODOLNÁ PRO VNITŘNÍ PRŮMĚR OTVORU 105 - 185MM | KUS | 3 | 0 |  |  |  | 0 |  | 2023_OTSKP |  | 2
PP |  |  |  | KABELOVÁ UCPÁVKA VODĚ ODOLNÁ PRO VNITŘNÍ PRŮMĚR OTVORU 105 - 185MM
VV
TS |  |  |  | Poznámka k položce: Položka obsahuje: Dodávku a montáž kabelové ucpávky vč. příslušenství ( utěsňovací spony apod. ) a pomocného materiálu, vyhotovení a dodání atestu. Dále obsahuje cenu za pom. mechanismy včetně všech ostatních vedlejších nákladů.
P | 62 | 741811 |  | UZEMŇOVACÍ VODIČ NA POVRCHU FEZN DO 120 MM2 | M | 50 | 0 |  |  |  | 0 |  | 2023_OTSKP |  | 2
PP |  |  |  | UZEMŇOVACÍ VODIČ NA POVRCHU FEZN DO 120 MM2
VV
TS |  |  |  | Poznámka k položce: 1. Položka obsahuje: – uchycení vodiče na povrch vč. podpěr, konzol, svorek a pod. – měření, dělení, spojování – nátěr 2. Položka neobsahuje: X 3. Způsob měření: Měří se metr délkový.
P | 63 | 741C04 |  | OCHRANNÉ POSPOJOVÁNÍ CU VODIČEM DO 16 MM2 | KUS | 30 | 0 |  |  |  | 0 |  | 2023_OTSKP |  | 2
PP |  |  |  | OCHRANNÉ POSPOJOVÁNÍ CU VODIČEM DO 16 MM2
VV
TS |  |  |  | Poznámka k položce: 1. Položka obsahuje: – připojení zařízení vodičem do Cu 16mm2 k zemnícímu vodiči délky do 2m vč. ukončení 2. Položka neobsahuje: X 3. Způsob měření: Udává se počet kusů kompletní konstrukce nebo práce.
P | 64 | 742571 |  | KABEL VN - JEDNOŽÍLOVÝ, 22-AXEKVC(V)E(Y) DO 70 MM2 | M | 60 | 0 |  |  |  | 0 |  | 2023_OTSKP |  | 2
PP |  |  |  | KABEL VN - JEDNOŽÍLOVÝ, 22-AXEKVC(V)E(Y) DO 70 MM2
VV
TS |  |  |  | Poznámka k položce: 1. Položka obsahuje: – manipulace a uložení kabelu (do země, chráničky, kanálu, na rošty, na TV a pod.) 2. Položka neobsahuje: – příchytky, spojky, koncovky, chráničky apod. 3. Způsob měření: Měří se metr délkový.
P | 65 | 742B22 |  | KABELOVÁ KONCOVKA VN VNITŘNÍ, SADA TŘÍ ŽIL NEBO TŘÍŽÍLOVÁ PRO KABELY PŘES 6 KV OD 95 DO 150 MM2 | KUS | 2 | 0 |  |  |  | 0 |  | 2023_OTSKP |  | 2
PP |  |  |  | KABELOVÁ KONCOVKA VN VNITŘNÍ, SADA TŘÍ ŽIL NEBO TŘÍŽÍLOVÁ PRO KABELY PŘES 6 KV OD 95 DO 150 MM2
VV
TS |  |  |  | Poznámka k položce: 1. Položka obsahuje: – všechny práce spojené s úpravou kabelů pro montáž včetně veškerého příslušentsví 2. Položka neobsahuje: X 3. Způsob měření: Udává se počet kusů kompletní konstrukce nebo práce.
P | 66 | 742E11 |  | IZOLOVANÝ ADAPTÉR PRO PŘIPOJENÍ DO IZOLOVANÉHO ROZVADĚČE, K TRANSFORMÁTORU DO 35 KV, SADA TŘÍ ŽIL, BEZ OMEZOVAČE PŘEPĚTÍ DO 70 MM2 | KUS | 2 | 0 |  |  |  | 0 |  | 2023_OTSKP |  | 2
PP |  |  |  | IZOLOVANÝ ADAPTÉR PRO PŘIPOJENÍ DO IZOLOVANÉHO ROZVADĚČE, K TRANSFORMÁTORU DO 35 KV, SADA TŘÍ ŽIL, BEZ OMEZOVAČE PŘEPĚTÍ DO 70 MM2
VV
TS |  |  |  | Poznámka k položce: 1. Položka obsahuje: – všechny práce spojené s úpravou kabelů pro montáž včetně veškerého příslušentsví 2. Položka neobsahuje: X 3. Způsob měření: Udává se počet kusů kompletní konstrukce nebo práce.
P | 67 | 742E13 |  | IZOLOVANÝ ADAPTÉR PRO PŘIPOJENÍ DO IZOLOVANÉHO ROZVADĚČE, K TRANSFORMÁTORU DO 35 KV, SADA TŘÍ ŽIL, BEZ OMEZOVAČE PŘEPĚTÍ PŘES 150 MM2 | KUS | 3 | 0 |  |  |  | 0 |  | 2023_OTSKP |  | 2
PP |  |  |  | IZOLOVANÝ ADAPTÉR PRO PŘIPOJENÍ DO IZOLOVANÉHO ROZVADĚČE, K TRANSFORMÁTORU DO 35 KV, SADA TŘÍ ŽIL, BEZ OMEZOVAČE PŘEPĚTÍ PŘES 150 MM2
VV
TS |  |  |  | Poznámka k položce: 1. Položka obsahuje: – všechny práce spojené s úpravou kabelů pro montáž včetně veškerého příslušentsví 2. Položka neobsahuje: X 3. Způsob měření: Udává se počet kusů kompletní konstrukce nebo práce.
P | 68 | 742G11 |  | KABEL NN DVOU- A TŘÍŽÍLOVÝ CU S PLASTOVOU IZOLACÍ DO 2,5 MM2 | M | 10 | 0 |  |  |  | 0 |  | 2023_OTSKP |  | 2
PP |  |  |  | KABEL NN DVOU- A TŘÍŽÍLOVÝ CU S PLASTOVOU IZOLACÍ DO 2,5 MM2
VV
TS |  |  |  | Poznámka k položce: 1. Položka obsahuje: – manipulace a uložení kabelu (do země, chráničky, kanálu, na rošty, na TV a pod.) 2. Položka neobsahuje: – příchytky, spojky, koncovky, chráničky apod. 3. Způsob měření: Měří se metr délkový.
P | 69 | 742G12 |  | KABEL NN DVOU- A TŘÍŽÍLOVÝ CU S PLASTOVOU IZOLACÍ OD 4 DO 16 MM2 | M | 50 | 0 |  |  |  | 0 |  | 2023_OTSKP |  | 2
PP |  |  |  | KABEL NN DVOU- A TŘÍŽÍLOVÝ CU S PLASTOVOU IZOLACÍ OD 4 DO 16 MM2
VV
TS |  |  |  | Poznámka k položce: 1. Položka obsahuje: – manipulace a uložení kabelu (do země, chráničky, kanálu, na rošty, na TV a pod.) 2. Položka neobsahuje: – příchytky, spojky, koncovky, chráničky apod. 3. Způsob měření: Měří se metr délkový.
P | 70 | 742J14 |  | KONEKTORY NA OPTICKÝ KABEL | KUS | 10 | 0 |  |  |  | 0 |  | 2023_OTSKP |  | 2
PP |  |  |  | KONEKTORY NA OPTICKÝ KABEL
VV
TS |  |  |  | Poznámka k položce: Položka obsahuje: Dodávku a montáž včetně podružného montážního materiálu, dopravu na staveniště, připojení na kabel a zapojení na zařízení. Dále obsahuje cenu za pom. mechanismy včetně všech ostatních vedlejších nákladů
P | 71 | 742J29 |  | KABEL SDĚLOVACÍ LAN UTP/FTP UKONČENÝ KONEKTORY RJ45 | M | 10 | 0 |  |  |  | 0 |  | 2023_OTSKP |  | 2
PP |  |  |  | KABEL SDĚLOVACÍ LAN UTP/FTP UKONČENÝ KONEKTORY RJ45
VV
TS |  |  |  | Poznámka k položce: Položka obsahuje : Dodávku a montáž kabelu včetně dovozu, manipulace a uložení kabelu (do trubky, na rošty, pod omítku, do rozvaděče ). Dále obsahuje cenu za pom. mechanismy včetně všech ostatních vedlejších nákladů
P | 72 | 742J51 |  | UKONČENÍ SDĚLOVACÍHO KABELU V ROZVADĚČI VČ. POMOCNÉHO MATERIÁLU A ZMĚŘENÍ KONTINUITY OVLÁDACÍHO OBVODU | KUS | 4 | 0 |  |  |  | 0 |  | 2023_OTSKP |  | 2
PP |  |  |  | UKONČENÍ SDĚLOVACÍHO KABELU V ROZVADĚČI VČ. POMOCNÉHO MATERIÁLU A ZMĚŘENÍ KONTINUITY OVLÁDACÍHO OBVODU
VV
TS |  |  |  | Poznámka k položce: Položka obsahuje : Dodávku a montáž kabelového zakončení a kabelu vč. podružného materiálu, dovozu, odizolování pláště a izolace žil kabelu, montáž kabelového zakončení v rozvaděči, zakončení stínění a pod.. Dále obsahuje cenu za pom. mechanismy včetně všech ostatních vedlejších nákladů
P | 73 | 742L11 |  | UKONČENÍ DVOU AŽ PĚTIŽÍLOVÉHO KABELU V ROZVADĚČI NEBO NA PŘÍSTROJI DO 2,5 MM2 | KUS | 2 | 0 |  |  |  | 0 |  | 2023_OTSKP |  | 2
PP |  |  |  | UKONČENÍ DVOU AŽ PĚTIŽÍLOVÉHO KABELU V ROZVADĚČI NEBO NA PŘÍSTROJI DO 2,5 MM2
VV
TS |  |  |  | Poznámka k položce: 1. Položka obsahuje: – všechny práce spojené s úpravou kabelů pro montáž včetně veškerého příslušentsví 2. Položka neobsahuje: X 3. Způsob měření: Udává se počet kusů kompletní konstrukce nebo práce.
P | 74 | 742L12 |  | UKONČENÍ DVOU AŽ PĚTIŽÍLOVÉHO KABELU V ROZVADĚČI NEBO NA PŘÍSTROJI OD 4 DO 16 MM2 | KUS | 20 | 0 |  |  |  | 0 |  | 2023_OTSKP |  | 2
PP |  |  |  | UKONČENÍ DVOU AŽ PĚTIŽÍLOVÉHO KABELU V ROZVADĚČI NEBO NA PŘÍSTROJI OD 4 DO 16 MM2
VV
TS |  |  |  | Poznámka k položce: 1. Položka obsahuje: – všechny práce spojené s úpravou kabelů pro montáž včetně veškerého příslušentsví 2. Položka neobsahuje: X 3. Způsob měření: Udává se počet kusů kompletní konstrukce nebo práce.
P | 75 | 742P15 |  | OZNAČOVACÍ ŠTÍTEK NA KABEL | KUS | 10 | 0 |  |  |  | 0 |  | 2023_OTSKP |  | 2
PP |  |  |  | OZNAČOVACÍ ŠTÍTEK NA KABEL
VV
TS |  |  |  | Poznámka k položce: 1. Položka obsahuje: – veškeré příslušentsví 2. Položka neobsahuje: X 3. Způsob měření: Udává se počet kusů kompletní konstrukce nebo práce.
P | 76 | 75J912 |  | OPTICKÝ PATCHCORD MULTIMODE PŘES 5 M - DODÁVKA | KUS | 6 | 0 |  |  |  | 0 |  | 2023_OTSKP |  | 2
PP |  |  |  | OPTICKÝ PATCHCORD MULTIMODE PŘES 5 M - DODÁVKA
VV
TS |  |  |  | Poznámka k položce: 1. Položka obsahuje: – dodávku specifikovaného bloku/zařízení včetně potřebného drobného montážního materiálu – dodávku souvisejícího příslušenství pro specifikovaný blok/zařízení – náklady na dopravu a skladování – veškeré potřebné mechanizmy, včetně obsluhy, náklady na mzdy a přibližné (průměrné) náklady na pořízení potřebných materiálů včetně všech ostatních vedlejších nákladů 2. Položka neobsahuje: X 3. Způsob měření: – Udává se počet kusů kompletní konstrukce nebo práce.
P | 77 | 75J91X |  | OPTICKÝ PATCHCORD MULTIMODE - MONTÁŽ | KUS | 6 | 0 |  |  |  | 0 |  | 2023_OTSKP |  | 2
PP |  |  |  | OPTICKÝ PATCHCORD MULTIMODE - MONTÁŽ
VV
TS |  |  |  | Poznámka k položce: 1. Položka obsahuje: – kompletní montáž specifikovaného bloku/zařízení a souvisejícího příslušenství včetně potřebného drobného montážního materiálu – veškeré potřebné mechanizmy, včetně obsluhy, náklady na mzdy a přibližné (průměrné) náklady na pořízení potřebných materiálů včetně všech ostatních vedlejších nákladů 2. Položka neobsahuje: X 3. Způsob měření: – Udává se počet kusů kompletní konstrukce nebo práce.
P | 78 | R63139 |  | SYSTÉMOVÉ PODLAHY | M3 | 15 | 0 |  |  |  | 0 |  | R |  | 2
PP |  |  |  | SYSTÉMOVÉ PODLAHY
VV
TS |  |  |  | Specifikace daná touto položkou představuje souhrn technických charakteristik stavebních prací, dodávek a služeb obsažených v projektové dokumentaci stavby nezbytných k úplné realizaci stavebního díla. Zahrnuje veškeré náklady spojené s objednatelem požadovanými pracemi, dodávkami a službami.

## PS 11-03-52
SŽDC05 |  |  |  | Soupis prací objektu | [10 empty] | 3
6
S | Stavba: | 5813520029-zm00 |  | VÝSTAVBA HALY PRO MĚŘÍCÍ VOZY PEVNÝCH TRAKČNÍCH ZAŘÍZENÍ - BOHUMÍN | [6 empty] | D.3.5 |  | Aspe | 0,00 | 2
O | Objekt: | D.3.5 |  | Technologie transformačních stanic VN/NN (energetika) | [9 empty] | 15,00 | 2
Typ | Poř. číslo | Kód položky | Varianta | Název položky | MJ | Množství | Jednotková hmotnost | Celková hmotnost |  |  | Jednotková cena |  | Cenové soustavy | 21,00 | 2
Dodávka
[9 empty] | Jednotková | Celkem | Jednotková | Celkem |  |  |  | Počet položek s nulovou cenou
O1 |  | PS 11-03-52 |  | Technologie novostavby transformovny T10
SD |  | 1 |  | Silnoproudá technologie
P | 1 | 744346 |  | ROZVADĚČ NN SKŘÍŇOVÝ OCELOPLECH.VYZBROJENÝ, DO IP 40, HLOUBKY DO 500MM, ŠÍŘKY OD 510 DO 800MM, VÝŠKY DO 2250MM-PŘÍVODNÍ POLE SE SLOŽITOU VÝZBROJÍ | KUS | 1 | 0 |  |  |  | 0 |  | 2023_OTSKP |  | 2
PP |  |  |  | ROZVADĚČ NN SKŘÍŇOVÝ OCELOPLECH.VYZBROJENÝ, DO IP 40, HLOUBKY DO 500MM, ŠÍŘKY OD 510 DO 800MM, VÝŠKY DO 2250MM-PŘÍVODNÍ POLE SE SLOŽITOU VÝZBROJÍ
VV
TS |  |  |  | Poznámka k položce: 1. Položka obsahuje: – přípravu podkladu pro osazení vč. upevňovacího materiálu – veškerý podružný a pomocný materiál – provedení zkoušek, dodání předepsaných zkoušek, revizí a atestů – přístrojové vybavení ( jističe s dálkovým ovládáním, stykače, přípojnice, analyzátory sítě, PLC, zdroje pro pomocné obvody apod. ) 2. Položka neobsahuje: 3. Způsob měření: Udává se počet kusů kompletní konstrukce nebo práce.
P | 2 | 744347 |  | ROZVADĚČ NN SKŘÍŇOVÝ OCELOPLECH.VYZBROJENÝ, DO IP 40, HLOUBKY DO 500MM, ŠÍŘKY OD 510 DO 800MM, VÝŠKY DO 2250MM-VÝVODNÍ POLE S JEDNODUCHOU VÝZBROJÍ | KUS | 1 | 0 |  |  |  | 0 |  | 2023_OTSKP |  | 2
PP |  |  |  | ROZVADĚČ NN SKŘÍŇOVÝ OCELOPLECH.VYZBROJENÝ, DO IP 40, HLOUBKY DO 500MM, ŠÍŘKY OD 510 DO 800MM, VÝŠKY DO 2250MM-VÝVODNÍ POLE S JEDNODUCHOU VÝZBROJÍ
VV
TS |  |  |  | Poznámka k položce: 1. Položka obsahuje: – přípravu podkladu pro osazení vč. upevňovacího materiálu – veškerý podružný a pomocný materiál – provedení zkoušek, dodání předepsaných zkoušek, revizí a atestů – přístrojové vybavení ( vývodové jističe, měření vývodů nebo skupiny vývodů, stykače, přípojnice, apod. ) 2. Položka neobsahuje: 3. Způsob měření: Udává se počet kusů kompletní konstrukce nebo práce.
P | 3 | 744347.1 |  | ROZVADĚČ NN SKŘÍŇOVÝ OCELOPLECH.VYZBROJENÝ, DO IP 40, HLOUBKY DO 500MM, ŠÍŘKY OD 510 DO 800MM, VÝŠKY DO 2250MM-VÝVODNÍ POLE S JEDNODUCHOU VÝZBROJÍ | KUS | 1 | 0 |  |  |  | 0 |  | 2023_OTSKP |  | 2
PP |  |  |  | ROZVADĚČ NN SKŘÍŇOVÝ OCELOPLECH.VYZBROJENÝ, DO IP 40, HLOUBKY DO 500MM, ŠÍŘKY OD 510 DO 800MM, VÝŠKY DO 2250MM-VÝVODNÍ POLE S JEDNODUCHOU VÝZBROJÍ
VV
TS |  |  |  | Poznámka k položce: 1. Položka obsahuje: – přípravu podkladu pro osazení vč. upevňovacího materiálu – veškerý podružný a pomocný materiál – provedení zkoušek, dodání předepsaných zkoušek, revizí a atestů – přístrojové vybavení ( vývodové jističe, měření vývodů nebo skupiny vývodů, stykače, přípojnice, apod. ) 2. Položka neobsahuje: 3. Způsob měření: Udává se počet kusů kompletní konstrukce nebo práce.
P | 4 | 744347.2 |  | ROZVADĚČ NN SKŘÍŇOVÝ OCELOPLECH.VYZBROJENÝ, DO IP 40, HLOUBKY DO 500MM, ŠÍŘKY OD 510 DO 800MM, VÝŠKY DO 2250MM-VÝVODNÍ POLE S JEDNODUCHOU VÝZBROJÍ | KUS | 1 | 0 |  |  |  | 0 |  | 2023_OTSKP |  | 2
PP |  |  |  | ROZVADĚČ NN SKŘÍŇOVÝ OCELOPLECH.VYZBROJENÝ, DO IP 40, HLOUBKY DO 500MM, ŠÍŘKY OD 510 DO 800MM, VÝŠKY DO 2250MM-VÝVODNÍ POLE S JEDNODUCHOU VÝZBROJÍ
VV
TS |  |  |  | Poznámka k položce: 1. Položka obsahuje: – přípravu podkladu pro osazení vč. upevňovacího materiálu – veškerý podružný a pomocný materiál – provedení zkoušek, dodání předepsaných zkoušek, revizí a atestů – přístrojové vybavení ( vývodové jističe, měření vývodů nebo skupiny vývodů, stykače, přípojnice, apod. ) 2. Položka neobsahuje: 3. Způsob měření: Udává se počet kusů kompletní konstrukce nebo práce.
P | 5 | 744512R |  | ROZVADĚČ KOMPENZAČNÍ VNITŘNÍ OD 26 DO 40 KVAR | KUS | 1 | 0 |  |  |  | 0 |  | R |  | 2
PP |  |  |  | ROZVADĚČ KOMPENZAČNÍ VNITŘNÍ OD 26 DO 40 KVAR
VV
TS |  |  |  | Poznámka k položce: 1. Položka obsahuje: – přípravu podkladu pro osazení vč. upevňovacího materiálu, veškerý podružný a pomocný materiál – technický popis viz. projektová dokumentace – provedení zkoušek, dodání předepsaných zkoušek, revizí a atestů, měření, nastavení 2. Položka neobsahuje: – regulátor 3. Způsob měření: Udává se počet kusů kompletní konstrukce nebo práce.
P | 6 | 745143 |  | MODULÁRNÍ ROZVADĚČ 3-F DO UN 25KV, 630A, DO 20KA/1S, S IZOLACÍ SF6, TRANSFORMÁTOROVÉ POLE S POJISTKOVÝM ODPÍNAČEM | KUS | 1 | 0 |  |  |  | 0 |  | 2023_OTSKP |  | 2
PP |  |  |  | MODULÁRNÍ ROZVADĚČ 3-F DO UN 25KV, 630A, DO 20KA/1S, S IZOLACÍ SF6, TRANSFORMÁTOROVÉ POLE S POJISTKOVÝM ODPÍNAČEM
VV
TS |  |  |  | Poznámka k položce: Položka obsahuje : Dodávku a montáž zařízení včetně dovozu a manipulace se zařízením, uvedení zařízení do provozu včetně předepsaných zkoušek a výchozí revize, výrobní dokumentaci. Dále obsahuje cenu za pom. mechanismy včetně všech ostatních vedlejších nákladů.
P | 7 | 745145 |  | MODULÁRNÍ ROZVADĚČ 3-F DO UN 25KV, 630A, DO 20KA/1S, S IZOLACÍ SF6, POLE S VYPÍNAČEM, PROUDOVÝMI A NAPĚŤOVÝMI MĚNIČI | KUS | 2 | 0 |  |  |  | 0 |  | 2023_OTSKP |  | 2
PP |  |  |  | MODULÁRNÍ ROZVADĚČ 3-F DO UN 25KV, 630A, DO 20KA/1S, S IZOLACÍ SF6, POLE S VYPÍNAČEM, PROUDOVÝMI A NAPĚŤOVÝMI MĚNIČI
VV
TS |  |  |  | Poznámka k položce: Položka obsahuje : Dodávku a montáž zařízení včetně dovozu a manipulace se zařízením, uvedení zařízení do provozu včetně předepsaných zkoušek a výchozí revize, výrobní dokumentaci. Dále obsahuje cenu za pom. mechanismy včetně všech ostatních vedlejších nákladů.
P | 8 | 7451DD |  | OVLÁDACÍ SKŘÍŇ NA VN ROZVADĚČ - OVLÁDÁNÍ S TERMINÁLEM - PROUDOVÉ A NAPĚŤOVÉ FUNKCE OCHRAN | KUS | 3 | 0 |  |  |  | 0 |  | 2023_OTSKP |  | 2
PP |  |  |  | OVLÁDACÍ SKŘÍŇ NA VN ROZVADĚČ - OVLÁDÁNÍ S TERMINÁLEM - PROUDOVÉ A NAPĚŤOVÉ FUNKCE OCHRAN
VV
TS |  |  |  | Poznámka k položce: Položka obsahuje : Dodávku a montáž zařízení včetně podružného materiálu, dovozu a manipulace se zařízením, uvedení zařízení do provozu včetně výpočtu a nastavení ochran, předepsaných zkoušek a vystavení protokolů a výchozí revize. Dále obsahuje uživatelskou úpravu SW terminálu, parametrizaci, nastavení terminálu a uvedení do provozu nebo komplexní přenastavení stávajícího terminálu po úpravách technologie a nastavení komunikace terminál - nadřízený ŘS, úpravy nebo definice protokolu, účast na komplexním vyzkoušení ŘS jako celku. Dále obsahuje cenu dodavatelskou dokumentaci a pom. mechanismy včetně všech ostatních vedlejších nákladů.
P | 9 | 745261 |  | SVODIČ PŘEPĚTÍ VN UN DO 25 KV | KUS | 6 | 0 |  |  |  | 0 |  | 2023_OTSKP |  | 2
PP |  |  |  | SVODIČ PŘEPĚTÍ VN UN DO 25 KV
VV
TS |  |  |  | Poznámka k položce: 1. Položka obsahuje: – veškerý podružný, pomocný a upevňovací materiál – technický popis viz. projektová dokumentace – předepsané zkoušky, revize a atesty 2. Položka neobsahuje: X 3. Způsob měření: Udává se počet kusů kompletní konstrukce nebo práce.
P | 10 | 745285 |  | POJISTKOVÁ PATRONA VN | KUS | 3 | 0 |  |  |  | 0 |  | 2023_OTSKP |  | 2
PP |  |  |  | POJISTKOVÁ PATRONA VN
VV
TS |  |  |  | Poznámka k položce: 1. Položka obsahuje: – veškerý podružný, pomocný a upevňovací materiál – technický popis viz. projektová dokumentace – předepsané zkoušky, revize a atesty 2. Položka neobsahuje: X 3. Způsob měření: Udává se počet kusů kompletní konstrukce nebo práce.
P | 11 | 745294 |  | ZEMNÍ OCHRANA VN | KUS | 1 | 0 |  |  |  | 0 |  | 2023_OTSKP |  | 2
PP |  |  |  | ZEMNÍ OCHRANA VN
VV
TS |  |  |  | Poznámka k položce: 1. Položka obsahuje: – veškerý podružný a pomocný materiál, měření, nastavení – technický popis viz. projektová dokumentace – předepsané zkoušky, revize a atesty 2. Položka neobsahuje: X 3. Způsob měření: Udává se počet kusů kompletní konstrukce nebo práce.
P | 12 | 7452A2 |  | PŘÍSTROJOVÝ TRANSFORMÁTOR PROUDU VN DVOUJÁDROVÝ | KUS | 1 | 0 |  |  |  | 0 |  | 2023_OTSKP |  | 2
PP |  |  |  | PŘÍSTROJOVÝ TRANSFORMÁTOR PROUDU VN DVOUJÁDROVÝ
VV
TS |  |  |  | Poznámka k položce: 1. Položka obsahuje: – veškerý podružný, pomocný a upevňovací materiál – technický popis viz. projektová dokumentace – předepsané zkoušky, revize a atesty 2. Položka neobsahuje: X 3. Způsob měření: Udává se počet kusů kompletní konstrukce nebo práce.
P | 13 | 745432 |  | TRANSFORMÁTOR 3-F, 22/0,4 KV, OLEJOVÝ HERMETIZOVANÝ PŘES 160 DO 400 KVA | KUS | 1 | 0 |  |  |  | 0 |  | 2023_OTSKP |  | 2
PP |  |  |  | TRANSFORMÁTOR 3-F, 22/0,4 KV, OLEJOVÝ HERMETIZOVANÝ PŘES 160 DO 400 KVA
VV
TS |  |  |  | Poznámka k položce: 1. Položka obsahuje: – veškerý podružný, pomocný a upevňovací materiál – technický popis viz. projektová dokumentace – uvedení do provozu, předepsané zkoušky, revize a atesty 2. Položka neobsahuje: X 3. Způsob měření: Udává se počet kusů kompletní konstrukce nebo práce.
P | 14 | 745803 |  | TLUMIČ VIBRACÍ TRANSFORMÁTORU (PODLOŽKY POD KOLEČKA Z ANTIVIBRAČNÍ HMOTY) | KUS | 2 | 0 |  |  |  | 0 |  | 2023_OTSKP |  | 2
PP |  |  |  | TLUMIČ VIBRACÍ TRANSFORMÁTORU (PODLOŽKY POD KOLEČKA Z ANTIVIBRAČNÍ HMOTY)
VV
TS |  |  |  | Poznámka k položce: 1. Položka obsahuje: – veškeré příslušenství 2. Položka neobsahuje: X 3. Způsob měření: Udává se počet kusů kompletní konstrukce nebo práce.
P | 15 | 745804 |  | ZARÁŽKA KOLEČEK TRANSFORMÁTORU | KUS | 2 | 0 |  |  |  | 0 |  | 2023_OTSKP |  | 2
PP |  |  |  | ZARÁŽKA KOLEČEK TRANSFORMÁTORU
VV
TS |  |  |  | Poznámka k položce: 1. Položka obsahuje: – veškeré příslušenství 2. Položka neobsahuje: X 3. Způsob měření: Udává se počet kusů kompletní konstrukce nebo práce.
P | 16 | 745806 |  | PŘENOSNÁ KLADKA PRO ZATAHOVÁNÍ TRANSFORMÁTORU NA STANOVIŠTĚ | KUS | 1 | 0 |  |  |  | 0 |  | 2023_OTSKP |  | 2
PP |  |  |  | PŘENOSNÁ KLADKA PRO ZATAHOVÁNÍ TRANSFORMÁTORU NA STANOVIŠTĚ
VV
TS |  |  |  | Poznámka k položce: 1. Položka obsahuje: – veškeré příslušenství 2. Položka neobsahuje: X 3. Způsob měření: Udává se počet kusů kompletní konstrukce nebo práce.
P | 17 | 745C11 |  | ROZVADĚČ PRO DRÁŽNÍ EPZ - PŘÍVODNÍ POLE 3 KV | KUS | 1 | 0 |  |  |  | 0 |  | 2023_OTSKP |  | 2
PP |  |  |  | ROZVADĚČ PRO DRÁŽNÍ EPZ - PŘÍVODNÍ POLE 3 KV
VV
TS |  |  |  | Poznámka k položce: 1. Položka obsahuje: – přípravu podkladu pro osazení vč. upevňovacího materiálu, veškerý podružný a pomocný materiál – technický popis viz. projektová dokumentace – zhotovení výrobní dokumentace, provedení zkoušek, dodání předepsaných zkoušek, revizí a atestů 2. Položka neobsahuje: – SKŘ 3. Způsob měření: Udává se počet kusů kompletní konstrukce nebo práce.
P | 18 | 745C12 |  | ROZVADĚČ PRO DRÁŽNÍ EPZ - VÝVODOVÉ POLE 3 KV | KUS | 2 | 0 |  |  |  | 0 |  | 2023_OTSKP |  | 2
PP |  |  |  | ROZVADĚČ PRO DRÁŽNÍ EPZ - VÝVODOVÉ POLE 3 KV
VV
TS |  |  |  | Poznámka k položce: 1. Položka obsahuje: – přípravu podkladu pro osazení vč. upevňovacího materiálu, veškerý podružný a pomocný materiál – technický popis viz. projektová dokumentace – zhotovení výrobní dokumentace, provedení zkoušek, dodání předepsaných zkoušek, revizí a atestů 2. Položka neobsahuje: – SKŘ 3. Způsob měření: Udává se počet kusů kompletní konstrukce nebo práce.
P | 19 | 745C19 |  | ROZVADĚČ PRO DRÁŽNÍ EPZ - PŘÍVODNÍ POLE - ŘÍDÍCÍ SYSTÉM - HW + SW | KUS | 1 | 0 |  |  |  | 0 |  | 2023_OTSKP |  | 2
PP |  |  |  | ROZVADĚČ PRO DRÁŽNÍ EPZ - PŘÍVODNÍ POLE - ŘÍDÍCÍ SYSTÉM - HW + SW
VV
TS |  |  |  | Poznámka k položce: 1. Položka obsahuje: – SKŘ – HW + SW, podružný materiál a spojovací prvky, montáž řídícího systému na stanoviště, propojení silových a ovládacích kabelů, nastavení a seřízení – licence – nastavení logiky – uvedení do provozu – zaškolení atp. včetně komunikace – technický popis viz. projektová dokumentace – zhotovení výrobní dokumentace, provedení zkoušek, dodání předepsaných zkoušek, revizí a atestů 2. Položka neobsahuje: X 3. Způsob měření: Udává se počet kusů kompletní konstrukce nebo práce.
P | 20 | 745C1A |  | ROZVADĚČ PRO DRÁŽNÍ EPZ - VÝVODOVÉ POLE - ŘÍDÍCÍ SYSTÉM - HW + SW | KUS | 2 | 0 |  |  |  | 0 |  | 2023_OTSKP |  | 2
PP |  |  |  | ROZVADĚČ PRO DRÁŽNÍ EPZ - VÝVODOVÉ POLE - ŘÍDÍCÍ SYSTÉM - HW + SW
VV
TS |  |  |  | Poznámka k položce: 1. Položka obsahuje: – SKŘ – HW + SW, podružný materiál a spojovací prvky, montáž řídícího systému na stanoviště, propojení silových a ovládacích kabelů, nastavení a seřízení – licence – nastavení logiky – uvedení do provozu – zaškolení atp. včetně komunikace – technický popis viz. projektová dokumentace – zhotovení výrobní dokumentace, provedení zkoušek, dodání předepsaných zkoušek, revizí a atestů 2. Položka neobsahuje: X 3. Způsob měření: Udává se počet kusů kompletní konstrukce nebo práce.
P | 21 | 745C21 |  | RÁM S DIODOVÝM USMĚRŇOVAČEM 3X2,5 KV AC/3 KV DC, 150-240 A, VČETNĚ REZISTORU 3 KW, 3 KV, 3 KOHMY PRO EPZ | KUS | 1 | 0 |  |  |  | 0 |  | 2023_OTSKP |  | 2
PP
VV
TS |  |  |  | 1. Položka obsahuje: – přípravu podkladu pro osazení vč. upevňovacího materiálu, veškerý podružný a pomocný materiál – technický popis viz. projektová dokumentace – zhotovení výrobní dokumentace, provedení zkoušek, dodání předepsaných zkoušek, revizí a atestů 2. Položka neobsahuje: X 3. Způsob měření: Udává se počet kusů kompletní konstrukce nebo práce.
P | 22 | R1745C1 |  | ROZVADĚČ PRO DRÁŽNÍ EPZ - KOMPOZITOVÝ RÁM POD JEDNO POLE ROZVADĚČE | KUS | 4 | 0 |  |  |  | 0 |  | R |  | 2
PP |  |  |  | ROZVADĚČ PRO DRÁŽNÍ EPZ - KOMPOZITOVÝ RÁM POD JEDNO POLE ROZVADĚČE
VV
TS |  |  |  | Poznámka k položce: 1. Položka obsahuje: – veškerý podružný, pomocný, spojovací a upevňovací materiál – technický popis viz. projektová dokumentace 2. Položka neobsahuje: X 3. Způsob měření: Udává se počet kusů kompletní konstrukce nebo práce.
P | 23 | R174672 |  | ROZVADĚČ VLASTNÍ SPOTŘEBY BEZVÝPADKOVÝ 110/24 V DC, VČETNĚ VYBAVENÍ, TYRiSTOROVÝ | KUS | 1 | 0 |  |  |  | 0 |  | R |  | 2
PP |  |  |  | ROZVADĚČ VLASTNÍ SPOTŘEBY BEZVÝPADKOVÝ 110/24 V DC, VČETNĚ VYBAVENÍ, TYRiSTOROVÝ
VV
TS |  |  |  | Poznámka k položce: RU 1. Položka obsahuje: – veškeré příslušenství vč. signalizace ztráty izolační schopnosti, signalizace výpadku hlavních jistících prvků, jistících a ochranných prvků, stykačů, signalizace ztráty izolační schopnosti, signalizace výpadku hlavních jistících prvků, měření, přípojnic, vývodů, baterií, svorkovnic, nosných konstrukcí, kotevních a spojovacích prvků – technický popis viz. projektová dokumentace – výrobní dokumentaci, uvedení do provozu, předepsané zkoušky, revize a atesty 2. Položka neobsahuje: X 3. Způsob měření: Udává se počet kusů kompletní konstrukce nebo práce.
P | 24 | R745432 |  | TRANSFORMÁTOR 3-F, 22/2,5 KV, OLEJOVÝ HERMETIZOVANÝ PŘES 160 DO 400 KVA | KUS | 1 | 0 |  |  |  | 0 |  | R |  | 2
PP |  |  |  | TRANSFORMÁTOR 3-F, 22/2,5 KV, OLEJOVÝ HERMETIZOVANÝ PŘES 160 DO 400 KVA
VV
TS |  |  |  | Poznámka k položce: 1. Položka obsahuje: – veškerý podružný, pomocný a upevňovací materiál – technický popis viz. projektová dokumentace – uvedení do provozu, předepsané zkoušky, revize a atesty 2. Položka neobsahuje: X 3. Způsob měření: Udává se počet kusů kompletní konstrukce nebo práce.
P | 25 | R745801 |  | TERMISTOROVÁ OCHRANA TRANSFORMÁTORU S KONTAKTNÍM VÝSTUPEM PRO VÝSTRAHU A ODPOJENÍ | KUS | 2 | 0 |  |  |  | 0 |  | R |  | 2
PP |  |  |  | TERMISTOROVÁ OCHRANA TRANSFORMÁTORU S KONTAKTNÍM VÝSTUPEM PRO VÝSTRAHU A ODPOJENÍ
VV
TS |  |  |  | Poznámka k položce: 1. Položka obsahuje: – veškerý podružný, pomocný, spojovací a upevňovací materiál – technický popis viz. projektová dokumentace – předepsané zkoušky, revize a atesty 2. Položka neobsahuje: X 3. Způsob měření: Udává se počet kusů kompletní konstrukce nebo práce.
P | 26 | R745C16 |  | OCELOVÝ RÁM POD JEDNO POLE ROZVADĚČE | KUS | 3 | 0 |  |  |  | 0 |  | R |  | 2
PP |  |  |  | OCELOVÝ RÁM POD JEDNO POLE ROZVADĚČE
VV
TS |  |  |  | Poznámka k položce: 1. Položka obsahuje: – veškerý podružný, pomocný, spojovací a upevňovací materiál – technický popis viz. projektová dokumentace 2. Položka neobsahuje: X 3. Způsob měření: Udává se počet kusů kompletní konstrukce nebo práce.
SD |  | 2 |  | Elektroinstalace
P | 27 | 741212 |  | SPÍNAČ INSTALAČNÍ JEDNODUCHÝ KOMPLETNÍ NÁSTĚNNÝ - KRYTÍ MIN. IP 44 | KUS | 5 | 0 |  |  |  | 0 |  | 2023_OTSKP |  | 2
PP |  |  |  | SPÍNAČ INSTALAČNÍ JEDNODUCHÝ KOMPLETNÍ NÁSTĚNNÝ - KRYTÍ MIN. IP 44
VV
TS |  |  |  | Poznámka k položce: 1. Položka obsahuje: – kompletní přístroj vč. příslušenství 2. Položka neobsahuje: X 3. Způsob měření: Udává se počet kusů kompletní konstrukce nebo práce.
P | 28 | 741332 |  | ZÁSUVKA INSTALAČNÍ DVOJNÁSOBNÁ, NÁSTĚNNÁ VE VYŠŠÍM KRYTÍ - MIN. IP 44 | KUS | 3 | 0 |  |  |  | 0 |  | 2023_OTSKP |  | 2
PP |  |  |  | ZÁSUVKA INSTALAČNÍ DVOJNÁSOBNÁ, NÁSTĚNNÁ VE VYŠŠÍM KRYTÍ - MIN. IP 44
VV
TS |  |  |  | Poznámka k položce: 1. Položka obsahuje: – kompletní přístroj vč. příslušenství 2. Položka neobsahuje: X 3. Způsob měření: Udává se počet kusů kompletní konstrukce nebo práce.
P | 29 | 741413 |  | ZÁSUVKA/PŘÍVODKA PRŮMYSLOVÁ, KRYTÍ IP 44 400 V, DO 63 A | KUS | 2 | 0 |  |  |  | 0 |  | 2023_OTSKP |  | 2
PP |  |  |  | ZÁSUVKA/PŘÍVODKA PRŮMYSLOVÁ, KRYTÍ IP 44 400 V, DO 63 A
VV
TS |  |  |  | Poznámka k položce: 1. Položka obsahuje: – kompletní přístroj v krytu vč. příslušenství 2. Položka neobsahuje: X 3. Způsob měření: Udává se počet kusů kompletní konstrukce nebo práce.
P | 30 | 741582 |  | SVÍTIDLO NOUZOVÉ LED ANTIVANDAL S/BEZ PIKTOGRAMU (IP 44) TŘÍDA II, OD 11 DO 25 W | KUS | 3 | 0 |  |  |  | 0 |  | 2023_OTSKP |  | 2
PP |  |  |  | SVÍTIDLO NOUZOVÉ LED ANTIVANDAL S/BEZ PIKTOGRAMU (IP 44) TŘÍDA II, OD 11 DO 25 W
VV
TS |  |  |  | Poznámka k položce: 1. Položka obsahuje: – kompletní svítidlo vč. zdroje a příslušenství 2. Položka neobsahuje: X 3. Způsob měření: Udává se počet kusů kompletní konstrukce nebo práce.
P | 31 | 741612 |  | PŘÍMOTOP S TERMOSTATEM PŘES 1000 DO 2000 W | KUS | 4 | 0 |  |  |  | 0 |  | 2023_OTSKP |  | 2
PP |  |  |  | PŘÍMOTOP S TERMOSTATEM PŘES 1000 DO 2000 W
VV
TS |  |  |  | Poznámka k položce: 1. Položka obsahuje: – připojení k napájecí síti 2. Položka neobsahuje: X 3. Způsob měření: Udává se počet kusů kompletní konstrukce nebo práce.
P | 32 | 741732 |  | PROSTOROVÝ TERMOSTAT 0-40 ST.C | KUS | 3 | 0 |  |  |  | 0 |  | 2023_OTSKP |  | 2
PP |  |  |  | PROSTOROVÝ TERMOSTAT 0-40 ST.C
VV
TS |  |  |  | Poznámka k položce: 1. Položka obsahuje: – zapojení a nastavení přístroje 2. Položka neobsahuje: X 3. Způsob měření: Udává se počet kusů kompletní konstrukce nebo práce.
P | 33 | R7415721 |  | SVÍTIDLO LED (IP 44) TŘÍDA II, OD 11 DO 25 W | KUS | 9 | 0 |  |  |  | 0 |  | R |  | 2
PP |  |  |  | SVÍTIDLO LED (IP 44) TŘÍDA II, OD 11 DO 25 W
VV
TS |  |  |  | Poznámka k položce: 1. Položka obsahuje: – kompletní svítidlo vč. zdroje a příslušenství 2. Položka neobsahuje: X 3. Způsob měření: Udává se počet kusů kompletní konstrukce nebo práce.
P | 34 | R7415722 |  | SVÍTIDLO LED ANTIVANDAL (IP 44) TŘÍDA II S FOTOBUŇKOU, OD 11 DO 25 W | KUS | 3 | 0 |  |  |  | 0 |  | R |  | 2
PP |  |  |  | SVÍTIDLO LED ANTIVANDAL (IP 44) TŘÍDA II S FOTOBUŇKOU, OD 11 DO 25 W
VV
TS |  |  |  | Poznámka k položce: 1. Položka obsahuje: – kompletní svítidlo vč. zdroje a příslušenství 2. Položka neobsahuje: X 3. Způsob měření: Udává se počet kusů kompletní konstrukce nebo práce.
P | 35 | R7441151 |  | ROZVODNICE NN MODULÁRNÍ, MIN. IP 40, DO 160 MODULŮ | KUS | 1 | 0 |  |  |  | 0 |  | R |  | 2
PP |  |  |  | ROZVODNICE NN MODULÁRNÍ, MIN. IP 40, DO 160 MODULŮ
VV
TS |  |  |  | Poznámka k položce: RI1 1. Položka obsahuje: elektrovýzboj dle PD – přípravu podkladu pro osazení vč. upevňovacího materiálu – veškerý podružný a pomocný materiál ( včetně můstků, vnitřních propojů-vodičů a pod ), nosnou konstrukci, kotevní a spojovací prvky – provedení zkoušek, dodání předepsaných zkoušek, revizí a atestů 2. Položka neobsahuje: – přístrojové vybavení ( jističe, stykače apod. ) 3. Způsob měření: Udává se počet kusů kompletní konstrukce nebo práce.
P | 36 | R7441152 |  | ROZVODNICE NN MODULÁRNÍ, MIN. IP 40, DO 160 MODULŮ | KUS | 1 | 0 |  |  |  | 0 |  | R |  | 2
PP |  |  |  | ROZVODNICE NN MODULÁRNÍ, MIN. IP 40, DO 160 MODULŮ
VV
TS |  |  |  | Poznámka k položce: RI2 1. Položka obsahuje: elektrovýzboj dle PD – přípravu podkladu pro osazení vč. upevňovacího materiálu – veškerý podružný a pomocný materiál ( včetně můstků, vnitřních propojů-vodičů a pod ), nosnou konstrukci, kotevní a spojovací prvky – provedení zkoušek, dodání předepsaných zkoušek, revizí a atestů 2. Položka neobsahuje: – přístrojové vybavení ( jističe, stykače apod. ) 3. Způsob měření: Udává se počet kusů kompletní konstrukce nebo práce.
P | 37 | R7441152.1 |  | ROZVODNICE NN MODULÁRNÍ, MIN. IP 40, DO 160 MODULŮ | KUS | 1 | 0 |  |  |  | 0 |  | R |  | 2
PP |  |  |  | ROZVODNICE NN MODULÁRNÍ, MIN. IP 40, DO 160 MODULŮ
VV
TS |  |  |  | Poznámka k položce: RU.2 1. Položka obsahuje: elektrovýzboj dle PD – přípravu podkladu pro osazení vč. upevňovacího materiálu – veškerý podružný a pomocný materiál ( včetně můstků, vnitřních propojů-vodičů a pod ), nosnou konstrukci, kotevní a spojovací prvky – provedení zkoušek, dodání předepsaných zkoušek, revizí a atestů 2. Položka neobsahuje: – přístrojové vybavení ( jističe, stykače apod. ) 3. Způsob měření: Udává se počet kusů kompletní konstrukce nebo práce.
SD |  | 3 |  | Hromosvod
P | 38 | 741D61 |  | HROMOSVODOVÝ VODIČ, IZOLOVANÝ VYSOKONAPĚŤOVÝ S VNĚJŠÍM PLÁŠTĚM S ŘÍZENÍM POTENCIÁLU, DÉLKY DO 6M PRŮMĚR DO 20MM, VČ.KONCOVEK HLAVICE A MONT.MATERIÁLU | KUS | 3 | 0 |  |  |  | 0 |  | 2023_OTSKP |  | 2
PP |  |  |  | HROMOSVODOVÝ VODIČ, IZOLOVANÝ VYSOKONAPĚŤOVÝ S VNĚJŠÍM PLÁŠTĚM S ŘÍZENÍM POTENCIÁLU, DÉLKY DO 6M PRŮMĚR DO 20MM, VČ.KONCOVEK HLAVICE A MONT.MATERIÁLU
VV
TS |  |  |  | Poznámka k položce: 1. Položka obsahuje: – dělení, spojování – upevnění vč. veškerého příslušenství 2. Položka neobsahuje: X 3. Způsob měření: Udává se počet kusů kompletní konstrukce nebo práce.
P | 39 | 741E21 |  | HROMOSVODOVÁ JÍMACÍ TYČ IZOLAČNÍ VČETNĚ STOJANU/DRŽÁKU DÉLKY DO 3 M | KUS | 3 | 0 |  |  |  | 0 |  | 2023_OTSKP |  | 2
PP |  |  |  | HROMOSVODOVÁ JÍMACÍ TYČ IZOLAČNÍ VČETNĚ STOJANU/DRŽÁKU DÉLKY DO 3 M
VV
TS |  |  |  | Poznámka k položce: 1. Položka obsahuje: – upevnění vč. veškerého příslušenství 2. Položka neobsahuje: X 3. Způsob měření: Udává se počet kusů kompletní konstrukce nebo práce.
P | 40 | 741I05 |  | JÍMKA PRO PŘIPOJENÍ SVODOVÉHO VODIČE NA VNĚJŠÍ UZEMNĚNÍ | KUS | 3 | 0 |  |  |  | 0 |  | 2023_OTSKP |  | 2
PP |  |  |  | JÍMKA PRO PŘIPOJENÍ SVODOVÉHO VODIČE NA VNĚJŠÍ UZEMNĚNÍ
VV
TS |  |  |  | Poznámka k položce: 1. Položka obsahuje: – zemní práce – upevnění vč. veškerého příslušenství 2. Položka neobsahuje: X 3. Způsob měření: Udává se počet kusů kompletní konstrukce nebo práce.
SD |  | 4 |  | Uzemnění
P | 41 | 132838 |  | HLOUBENÍ RÝH ŠÍŘ DO 2M PAŽ I NEPAŽ TŘ. II, ODVOZ DO 20KM | M3 | 32 | 0 |  |  |  | 0 |  | 2023_OTSKP |  | 2
PP |  |  |  | HLOUBENÍ RÝH ŠÍŘ DO 2M PAŽ I NEPAŽ TŘ. II, ODVOZ DO 20KM
VV
TS |  |  |  | Poznámka k položce: položka zahrnuje: - vodorovná a svislá doprava, přemístění, přeložení, manipulace s výkopkem - kompletní provedení vykopávky nezapažené i zapažené - ošetření výkopiště po celou dobu práce v něm vč. klimatických opatření - ztížení vykopávek v blízkosti podzemního vedení, konstrukcí a objektů vč. jejich dočasného zajištění - ztížení pod vodou, v okolí výbušnin, ve stísněných prostorech a pod. - těžení po vrstvách, pásech a po jiných nutných částech (figurách) - čerpání vody vč. čerpacích jímek, potrubí a pohotovostní čerpací soupravy (viz ustanovení k pol. 1151,2) - potřebné snížení hladiny podzemní vody - těžení a rozpojování jednotlivých balvanů - vytahování a nošení výkopku - svahování a přesvah. svahů do konečného tvaru, výměna hornin v podloží a v pláni znehodnocené klimatickými vlivy - eventuelně nutné druhotné rozpojení odstřelené horniny - ruční vykopávky, odstranění kořenů a napadávek - pažení, vzepření a rozepření vč. přepažování (vyjma štětových stěn) - úpravu, ochranu a očištění dna, základové spáry, stěn a svahů - odvedení nebo obvedení vody v okolí výkopiště a ve výkopišti - třídění výkopku - veškeré pomocné konstrukce umožňující provedení vykopávky (příjezdy, sjezdy, nájezdy, lešení, podpěr. konstr., přemostění, zpevněné plochy, zakrytí a pod.) - nezahrnuje uložení zeminy (na skládku, do násypu) ani poplatky za skládku, vykazují se v položce č.0141**
P | 42 | 17411 |  | ZÁSYP JAM A RÝH ZEMINOU SE ZHUTNĚNÍM | M3 | 32 | 0 |  |  |  | 0 |  | 2023_OTSKP |  | 2
PP |  |  |  | ZÁSYP JAM A RÝH ZEMINOU SE ZHUTNĚNÍM
VV
TS |  |  |  | Poznámka k položce: položka zahrnuje: - kompletní provedení zemní konstrukce vč. výběru vhodného materiálu - úprava ukládaného materiálu vlhčením, tříděním, promícháním nebo vysoušením, příp. jiné úpravy za účelem zlepšení jeho mech. vlastností - hutnění i různé míry hutnění - ošetření úložiště po celou dobu práce v něm vč. klimatických opatření - ztížení v okolí vedení, konstrukcí a objektů a jejich dočasné zajištění - ztížení provádění vč. hutnění ve ztížených podmínkách a stísněných prostorech - ztížené ukládání sypaniny pod vodu - ukládání po vrstvách a po jiných nutných částech (figurách) vč. dosypávek - spouštění a nošení materiálu - výměna částí zemní konstrukce znehodnocené klimatickými vlivy - ruční hutnění - udržování úložiště a jeho ochrana proti vodě - odvedení nebo obvedení vody v okolí úložiště a v úložišti - veškeré pomocné konstrukce umožňující provedení zemní konstrukce (příjezdy, sjezdy, nájezdy, lešení, podpěrné konstrukce, přemostění, zpevněné plochy, zakrytí a pod.)
P | 43 | 741812 |  | UZEMŇOVACÍ VODIČ NA POVRCHU FEZN PŘES 120 DO 300 MM2 | M | 60 | 0 |  |  |  | 0 |  | 2023_OTSKP |  | 2
PP |  |  |  | UZEMŇOVACÍ VODIČ NA POVRCHU FEZN PŘES 120 DO 300 MM2
VV
TS |  |  |  | Poznámka k položce: 1. Položka obsahuje: – uchycení vodiče na povrch vč. podpěr, konzol, svorek a pod. – měření, dělení, spojování – nátěr 2. Položka neobsahuje: X 3. Způsob měření: Měří se metr délkový.
P | 44 | 741922 |  | UZEMŇOVACÍ VODIČ V ZEMI NEREZOVÝ (V4A) PŘES 120 DO 300 MM2 | M | 320 | 0 |  |  |  | 0 |  | 2023_OTSKP |  | 2
PP |  |  |  | UZEMŇOVACÍ VODIČ V ZEMI NEREZOVÝ (V4A) PŘES 120 DO 300 MM2
VV
TS |  |  |  | Poznámka k položce: 1. Položka obsahuje: – přípravu podkladu pro osazení – měření, dělení, spojování, tvarování – ochranný nátěr spojů a při průchodu vodiče nad terén apod. dle příslušných norem 2. Položka neobsahuje: – zemní práce – ochranu vodiče - chráničky apod. 3. Způsob měření: Měří se metr délkový.
P | 45 | 741B21 |  | ZEMNÍCÍ TYČ NEREZOVÁ (V4A) DÉLKY DO 2 M | KUS | 4 | 0 |  |  |  | 0 |  | 2023_OTSKP |  | 2
PP |  |  |  | ZEMNÍCÍ TYČ NEREZOVÁ (V4A) DÉLKY DO 2 M
VV
TS |  |  |  | Poznámka k položce: 1. Položka obsahuje: – přípravu podkladu pro osazení – spojování – ochranný nátěr spoje dle příslušných norem 2. Položka neobsahuje: X 3. Způsob měření: Udává se počet kusů kompletní konstrukce nebo práce.
P | 46 | 741C03 |  | POUZDRO PRO PRŮCHOD PÁSKU STĚNOU | KUS | 12 | 0 |  |  |  | 0 |  | 2023_OTSKP |  | 2
PP |  |  |  | POUZDRO PRO PRŮCHOD PÁSKU STĚNOU
VV
TS |  |  |  | Poznámka k položce: 1. Položka obsahuje: – vyhotovení otvoru pro pouzdro a jeho zatěsnění 2. Položka neobsahuje: X 3. Způsob měření: Udává se počet kusů kompletní konstrukce nebo práce.
P | 47 | 741C04 |  | OCHRANNÉ POSPOJOVÁNÍ CU VODIČEM DO 16 MM2 | KUS | 20 | 0 |  |  |  | 0 |  | 2023_OTSKP |  | 2
PP |  |  |  | OCHRANNÉ POSPOJOVÁNÍ CU VODIČEM DO 16 MM2
VV
TS |  |  |  | Poznámka k položce: 1. Položka obsahuje: – připojení zařízení vodičem do Cu 16mm2 k zemnícímu vodiči délky do 2m vč. ukončení 2. Položka neobsahuje: X 3. Způsob měření: Udává se počet kusů kompletní konstrukce nebo práce.
P | 48 | 741C06 |  | VYVEDENÍ UZEMŇOVACÍCH VODIČŮ NA POVRCH/KONSTRUKCI | KPL | 1 | 0 |  |  |  | 0 |  | 2023_OTSKP |  | 2
PP |  |  |  | VYVEDENÍ UZEMŇOVACÍCH VODIČŮ NA POVRCH/KONSTRUKCI
VV
TS |  |  |  | Poznámka k položce: 1. Položka obsahuje: – vodivé připojení vodiče na konstrukci – dělení, tvarování, spojování – ochranný i barevný nátěr spoje dle příslušných norem 2. Položka neobsahuje: X 3. Způsob měření: Udává se počet kusů kompletní konstrukce nebo práce.
P | 49 | 741C12 |  | ZKUŠEBNÍ JÍMKA, UZEMNĚNÍ VENKOVNÍ DO ZPEVNĚNÉ PLOCHY | KUS | 3 | 0 |  |  |  | 0 |  | 2023_OTSKP |  | 2
PP |  |  |  | ZKUŠEBNÍ JÍMKA, UZEMNĚNÍ VENKOVNÍ DO ZPEVNĚNÉ PLOCHY
VV
TS |  |  |  | Poznámka k položce: 1. Položka obsahuje: – výkop a zához díry pro šachtu v zemině tř.4 o velikosti 1000x1000x1300mm vč. bourání živičného povrchu/ rozebrání dlažby – zemnící jímku do zpevněné plochy sestávající z : kabelové šachty plastové o rozměrech 680x680x915, litinového víka k šachtě – uzemňovací kruh s Fezn 30x4mm do šachty vč. montáže, štěrkového zásypu v šachtě po montáži do výšky 70cm a úpravy povrchu terénu v okolí uzemňovací jímky včetně položení živičného povrchu ( všechny vrstvy dle ČSN ) / pokládky dlažby na štěrkový podklad 2. Položka neobsahuje: X 3. Způsob měření: Udává se komplet odlišných materiálů a činností, které tvoří funkční nedělitelný celek daný názvem položky.
SD |  | 5 |  | DDTS ŽDC
P | 50 | 743972 |  | ÚPRAVA NEBO ROZŠÍŘENÍ SW NA ELEKTRODISPEČINKU PRO ZOBRAZENÍ A VÝPIS HLÁŠEK Z TECHNOLOGIE DŘT,SKŘ,DDTS | HOD | 40 | 0 |  |  |  | 0 |  | 2023_OTSKP |  | 2
PP |  |  |  | ÚPRAVA NEBO ROZŠÍŘENÍ SW NA ELEKTRODISPEČINKU PRO ZOBRAZENÍ A VÝPIS HLÁŠEK Z TECHNOLOGIE DŘT,SKŘ,DDTS
VV
TS |  |  |  | Poznámka k položce: ÚPRAVA NEBO ROZŠÍŘENÍ SW NA ELEKTRODISPEČINKU PRO ZOBRAZENÍ A VÝPIS HLÁŠEK Z TECHNOLOGIE DŘT, SKŘ, DDTS - ÚPRAVA NEBO ROZŠÍŘENÍ ZOBRAZOVANÉ HLÁŠKY V APLIKACI PRO VIZUALIZACI A OVLÁDÁNÍ VČETNĚ JEJÍHO ZAŘAZENÍ DO SYSTÉMU, UMÍSTĚNÍ DO VHODNÉ ÚROVNĚ DŮLEŽITOSTI A ODZKOUŠENÍ FUNKČNOSTI SE ZDROJOVOU TECHNOLOGIÍ 1. Položka obsahuje: – úprava řídícího software rozvaděče i nadřazeného systému – technický popis viz. projektová dokumentace 2. Položka neobsahuje: X 3. Způsob měření: Udává se čas v hodinách.
P | 51 | 743A52 |  | SOFTWARE PRO ZAČLENĚNÍ TECHNOLOGICKÉHO CELKU EPZ DO DÁLKOVÉ DIAGNOSTIKY TS ŽDC | KUS | 1 | 0 |  |  |  | 0 |  | 2023_OTSKP |  | 2
PP |  |  |  | SOFTWARE PRO ZAČLENĚNÍ TECHNOLOGICKÉHO CELKU EPZ DO DÁLKOVÉ DIAGNOSTIKY TS ŽDC
VV
TS |  |  |  | Poznámka k položce: 1. Položka obsahuje: – instalaci software pro začlenění technologického celku do dálkové diagnostiky TS ŽDC – technický popis viz. projektová dokumentace 2. Položka neobsahuje: X 3. Způsob měření: Udává se počet kusů kompletní konstrukce nebo práce.
P | 52 | 75O913 |  | DDTS ŽDC, ROZŠÍŘENÍ ŘÍDICÍ STANICE PLC DO 24XDI / 24XDO / 12XAI | KUS | 1 | 0 |  |  |  | 0 |  | 2023_OTSKP |  | 2
PP |  |  |  | DDTS ŽDC, ROZŠÍŘENÍ ŘÍDICÍ STANICE PLC DO 24XDI / 24XDO / 12XAI
VV
TS |  |  |  | Poznámka k položce: 1. Položka obsahuje: – dodávku specifikovaného bloku/zařízení včetně potřebného drobného montážního materiálu – dodávku souvisejícího příslušenství pro specifikovaný blok/zařízení – rozšiřovací moduly PLC, DI x 24, DO x 24, AI x 12, RS 485, Ethernet, montáž na panel nebo DIN – doplnění software řídicí stanice PLC – náklady na dopravu a skladování – veškeré potřebné mechanizmy, včetně obsluhy, náklady na mzdy a přibližné (průměrné) náklady na pořízení potřebných materiálů včetně všech ostatních vedlejších nákladů – kompletní montáž (oživení, konfigurace, nastavení a uvedení do provozu) specifikovaného bloku/zařízení a souvisejícího příslušenství včetně drobného montážního materiálu 2. Položka neobsahuje: X 3. Způsob měření: – Udává se počet kusů kompletní konstrukce nebo práce.
P | 53 | 75O931 |  | DDTS ŽDC, SW DOPLNĚNÍ APLIKACE KLIENTA O TLS | KUS | 14 | 0 |  |  |  | 0 |  | R |  | 2
PP |  |  |  | DDTS ŽDC, SW DOPLNĚNÍ APLIKACE KLIENTA O TLS
VV
TS |  |  |  | Poznámka k položce: 1. Položka obsahuje: - doplnění dispečerské klientské aplikaci pro dohled TLS - náklady na mzdy - programátorské práce 2. Položka neobsahuje: - zpřístupnění dohledu nad novými TLS v konkrétních klientských pracovištích 3. Způsob měření: Udává se počet kusů integrovaných TLS .
P | 54 | 75O943 |  | DDTS ŽDC, INTEGRACE EOV DO INK DDTS ŽDC | KUS | 1 | 0 |  |  |  | 0 |  | 2023_OTSKP |  | 2
PP |  |  |  | DDTS ŽDC, INTEGRACE EOV DO INK DDTS ŽDC
VV
TS |  |  |  | Poznámka k položce: 1. Položka obsahuje: – SW integraci jednoho rozváděče EOV v rozsahu do osmi výměn do InK systému DDTS ŽDC – licence s potřebnými protokoly MODBUS, DBNet, S-Net, IEC 60870-5-104 atd. – parametrizaci a naplnění datových, technologických, telemetrických a řídicích struktur DDTS ŽDC pro přenos informací – odzkoušení programového vybavení, ověření uživatelských funkcí na úplné implementaci, verifikace přenášených dat – programátorské práce včetně potřebného vybavení – náklady na dopravu a skladování – veškeré potřebné mechanizmy, včetně obsluhy, náklady na mzdy a přibližné (průměrné) náklady na pořízení potřebných materiálů včetně všech ostatních vedlejších nákladů – kompletní montáž (oživení, konfigurace, nastavení a uvedení do provozu) specifikovaného bloku/zařízení a souvisejícího příslušenství včetně drobného montážního materiálu 2. Položka neobsahuje: X 3. Způsob měření: – Udává se počet kusů rozvaděčů EOV v rozsahu do osmi výměn.
P | 55 | 75O946 |  | DDTS ŽDC, ROZŠÍŘENÍ INTEGRACE OSV DO SERVERŮ A KLIENTŮ DDTS ŽDC | KUS | 1 | 0 |  |  |  | 0 |  | 2023_OTSKP |  | 2
PP |  |  |  | DDTS ŽDC, ROZŠÍŘENÍ INTEGRACE OSV DO SERVERŮ A KLIENTŮ DDTS ŽDC
VV
TS |  |  |  | Poznámka k položce: 1. Položka obsahuje: – rozšíření SW integrace jednoho rozváděče OSV v rozsahu osmi dalších okruhů osvětlení do systému DDTS ŽDC - zahrnuta integrace ve všech úrovních systému DDTS ŽDC mimo InK (InS, TeS, klienti) pro jednu lokalitu InS – doplnění stávajících klientských pracovišť (stacionární, mobilní, tenký, terminálový) o rozšíření rozváděče OSV v rozsahu osmi okruhů osvětlení – licence s potřebnými protokoly SNMP, IEC 60870-5-104 atd. – parametrizaci a naplnění datových, technologických, telemetrických a řídicích struktur DDTS ŽDC pro přenos informací – odzkoušení programového vybavení, ověření uživatelských funkcí na úplné implementaci, verifikace přenášených dat – systémovou a datovou analýzu technologického modelu, realizace a plnění presentačních zobrazení a formulářů – úpravu a odzkoušení programových a řídicích prostředků pro export dat – programátorské práce včetně potřebného vybavení – náklady na dopravu a skladování – veškeré potřebné mechanizmy, včetně obsluhy, náklady na mzdy a přibližné (průměrné) náklady na pořízení potřebných materiálů včetně všech ostatních vedlejších nákladů – kompletní montáž (oživení, konfigurace, nastavení a uvedení do provozu) specifikovaného bloku/zařízení a souvisejícího příslušenství včetně drobného montážního materiálu 2. Položka neobsahuje: X 3. Způsob měření: – Udává se počet kusů rozšíření rozvaděčů OSV o osm dalších okruhů osvětlení.
P | 56 | 75O947 |  | DDTS ŽDC, INTEGRACE OSV DO INK DDTS ŽDC | KUS | 5 | 0 |  |  |  | 0 |  | 2023_OTSKP |  | 2
PP |  |  |  | DDTS ŽDC, INTEGRACE OSV DO INK DDTS ŽDC
VV
TS |  |  |  | Poznámka k položce: 1. Položka obsahuje: – SW integraci jednoho rozváděče OSV v rozsahu do osmi okruhů osvětlení do InK systému DDTS ŽDC – licence s potřebnými protokoly MODBUS, DBNet, S-Net, IEC 60870-5-104 atd. – parametrizaci a naplnění datových, technologických, telemetrických a řídicích struktur DDTS ŽDC pro přenos informací – odzkoušení programového vybavení, ověření uživatelských funkcí na úplné implementaci, verifikace přenášených dat – programátorské práce včetně potřebného vybavení – náklady na dopravu a skladování – veškeré potřebné mechanizmy, včetně obsluhy, náklady na mzdy a přibližné (průměrné) náklady na pořízení potřebných materiálů včetně všech ostatních vedlejších nákladů – kompletní montáž (oživení, konfigurace, nastavení a uvedení do provozu) specifikovaného bloku/zařízení a souvisejícího příslušenství včetně drobného montážního materiálu 2. Položka neobsahuje: X 3. Způsob měření: – Udává se počet kusů rozvaděčů OSV v rozsahu do osmi okruhů osvětlení.
P | 57 | 75O94B |  | DDTS ŽDC, INTEGRACE PZTS DO INK DDTS ŽDC | KUS | 4 | 0 |  |  |  | 0 |  | 2023_OTSKP |  | 2
PP |  |  |  | DDTS ŽDC, INTEGRACE PZTS DO INK DDTS ŽDC
VV
TS |  |  |  | Poznámka k položce: 1. Položka obsahuje: – SW integraci jedné ústředny PZTS v rozsahu do dvaceti čidel do InK systému DDTS ŽDC – licence s potřebnými protokoly MODBUS, DBNet, S-Net, IEC 60870-5-104 atd. – parametrizaci a naplnění datových, technologických, telemetrických a řídicích struktur DDTS ŽDC pro přenos informací – odzkoušení programového vybavení, ověření uživatelských funkcí na úplné implementaci, verifikace přenášených dat – programátorské práce včetně potřebného vybavení – náklady na dopravu a skladování – veškeré potřebné mechanizmy, včetně obsluhy, náklady na mzdy a přibližné (průměrné) náklady na pořízení potřebných materiálů včetně všech ostatních vedlejších nákladů – kompletní montáž (oživení, konfigurace, nastavení a uvedení do provozu) specifikovaného bloku/zařízení a souvisejícího příslušenství včetně drobného montážního materiálu 2. Položka neobsahuje: X 3. Způsob měření: – Udává se počet kusů ústředen PZTS do dvaceti čidel.
P | 58 | 75O94I |  | DDTS ŽDC, INTEGRACE OSE DO SERVERŮ A KLIENTŮ DDTS ŽDC | KUS | 3 | 0 |  |  |  | 0 |  | 2023_OTSKP |  | 2
PP |  |  |  | DDTS ŽDC, INTEGRACE OSE DO SERVERŮ A KLIENTŮ DDTS ŽDC
VV
TS |  |  |  | Poznámka k položce: 1. Položka obsahuje: – SW integraci jednoho převodníku M-BUS/ Ethernet s maximálním počtem 15ks připojených elektroměrů do integračního koncentrátoru DDTS ŽDC ŽDC – licence s potřebnými protokoly MODBUS, DBNet, S-Net, IEC 60870-5-104 atd. – parametrizaci a naplnění datových, technologických, telemetrických a řídicích struktur DDTS ŽDC ŽDC – programátorské práce včetně potřebného vybavení – náklady na dopravu a skladování – veškeré potřebné mechanizmy, včetně obsluhy, náklady na mzdy a přibližné (průměrné) náklady na pořízení potřebných materiálů včetně všech ostatních vedlejších nákladů – kompletní montáž (oživení, konfigurace, nastavení a uvedení do provozu) specifikovaného bloku/zařízení a souvisejícího příslušenství včetně drobného montážního materiálu 2. Položka neobsahuje: X 3. Způsob měření: – Udává se počet kusů kompletní konstrukce nebo práce.
P | 59 | 75O952 |  | DDTS ŽDC, INTEGRACE VYT DO SERVERŮ A KLIENTŮ DDTS ŽDC | KUS | 1 | 0 |  |  |  | 0 |  | 2023_OTSKP |  | 2
PP |  |  |  | DDTS ŽDC, INTEGRACE VYT DO SERVERŮ A KLIENTŮ DDTS ŽDC
VV
TS |  |  |  | Poznámka k položce: 1. Položka obsahuje: – SW integraci jednoho výtahu do systému DDTS ŽDC - zahrnuta integrace ve všech úrovních systému DDTS ŽDC mimo InK (InS, TeS, klienti) pro jednu lokalitu InS – úprava stávajících klientských pracovišť (stacionární, mobilní, tenký, terminálový) o jeden výtah – licence s potřebnými protokoly SNMP, IEC 60870-5-104 atd. – parametrizaci a naplnění datových, technologických, telemetrických a řídicích struktur DDTS ŽDC pro přenos informací – odzkoušení programového vybavení, ověření uživatelských funkcí na úplné implementaci, verifikace přenášených dat – systémovou a datovou analýzu technologického modelu, realizace a plnění presentačních zobrazení a formulářů – úpravu a odzkoušení programových a řídicích prostředků pro export dat – programátorské práce včetně potřebného vybavení – náklady na dopravu a skladování – veškeré potřebné mechanizmy, včetně obsluhy, náklady na mzdy a přibližné (průměrné) náklady na pořízení potřebných materiálů včetně všech ostatních vedlejších nákladů – kompletní montáž (oživení, konfigurace, nastavení a uvedení do provozu) specifikovaného bloku/zařízení a souvisejícího příslušenství včetně drobného montážního materiálu 2. Položka neobsahuje: X 3. Způsob měření: – Udává se počet kusů výtahů.
P | 60 | 75O953 |  | DDTS ŽDC, INTEGRACE VYT DO INK DDTS ŽDC | KUS | 1 | 0 |  |  |  | 0 |  | 2023_OTSKP |  | 2
PP |  |  |  | DDTS ŽDC, INTEGRACE VYT DO INK DDTS ŽDC
VV
TS |  |  |  | Poznámka k položce: 1. Položka obsahuje: – SW integraci jednoho výtahu do InK systému DDTS ŽDC – licence s potřebnými protokoly MODBUS, DBNet, S-Net, IEC 60870-5-104 atd. – parametrizaci a naplnění datových, technologických, telemetrických a řídicích struktur DDTS ŽDC pro přenos informací – odzkoušení programového vybavení, ověření uživatelských funkcí na úplné implementaci, verifikace přenášených dat – programátorské práce včetně potřebného vybavení – náklady na dopravu a skladování – veškeré potřebné mechanizmy, včetně obsluhy, náklady na mzdy a přibližné (průměrné) náklady na pořízení potřebných materiálů včetně všech ostatních vedlejších nákladů – kompletní montáž (oživení, konfigurace, nastavení a uvedení do provozu) specifikovaného bloku/zařízení a souvisejícího příslušenství včetně drobného montážního materiálu 2. Položka neobsahuje: X 3. Způsob měření: – Udává se počet kusů výtahů.
P | 61 | 75O954 |  | DDTS ŽDC, INTEGRACE ESK DO SERVERŮ A KLIENTŮ DDTS ŽDC | KUS | 1 | 0 |  |  |  | 0 |  | 2023_OTSKP |  | 2
PP |  |  |  | DDTS ŽDC, INTEGRACE ESK DO SERVERŮ A KLIENTŮ DDTS ŽDC
VV
TS |  |  |  | Poznámka k položce: 1. Položka obsahuje: – SW integraci jednoho eskalátoru do systému DDTS ŽDC - zahrnuta integrace ve všech úrovních systému DDTS ŽDC mimo InK (InS, TeS, klienti) pro jednu lokalitu InS – úprava stávajících klientských pracovišť (stacionární, mobilní, tenký, terminálový) o jeden eskalátor – licence s potřebnými protokoly SNMP, IEC 60870-5-104 atd. – parametrizaci a naplnění datových, technologických, telemetrických a řídicích struktur DDTS ŽDC pro přenos informací – odzkoušení programového vybavení, ověření uživatelských funkcí na úplné implementaci, verifikace přenášených dat – systémovou a datovou analýzu technologického modelu, realizace a plnění presentačních zobrazení a formulářů – úpravu a odzkoušení programových a řídicích prostředků pro export dat – programátorské práce včetně potřebného vybavení – náklady na dopravu a skladování – veškeré potřebné mechanizmy, včetně obsluhy, náklady na mzdy a přibližné (průměrné) náklady na pořízení potřebných materiálů včetně všech ostatních vedlejších nákladů – kompletní montáž (oživení, konfigurace, nastavení a uvedení do provozu) specifikovaného bloku/zařízení a souvisejícího příslušenství včetně drobného montážního materiálu 2. Položka neobsahuje: X 3. Způsob měření: – Udává se počet kusů eskalátorů.
P | 62 | 75O955 |  | DDTS ŽDC, INTEGRACE ESK DO INK DDTS ŽDC | KUS | 1 | 0 |  |  |  | 0 |  | 2023_OTSKP |  | 2
PP |  |  |  | DDTS ŽDC, INTEGRACE ESK DO INK DDTS ŽDC
VV
TS |  |  |  | Poznámka k položce: 1. Položka obsahuje: – SW integraci jednoho eskalátoru do InK systému DDTS ŽDC – licence s potřebnými protokoly MODBUS, DBNet, S-Net, IEC 60870-5-104 atd. – parametrizaci a naplnění datových, technologických, telemetrických a řídicích struktur DDTS ŽDC pro přenos informací – odzkoušení programového vybavení, ověření uživatelských funkcí na úplné implementaci, verifikace přenášených dat – programátorské práce včetně potřebného vybavení – náklady na dopravu a skladování – veškeré potřebné mechanizmy, včetně obsluhy, náklady na mzdy a přibližné (průměrné) náklady na pořízení potřebných materiálů včetně všech ostatních vedlejších nákladů – kompletní montáž (oživení, konfigurace, nastavení a uvedení do provozu) specifikovaného bloku/zařízení a souvisejícího příslušenství včetně drobného montážního materiálu 2. Položka neobsahuje: X 3. Způsob měření: – Udává se počet kusů eskalátorů.
P | 63 | 75O956 |  | DDTS ŽDC, INTEGRACE KLIMATIZAČNÍ NEBO VZT JEDNOTKY DO SERVERŮ A KLIENTŮ DDTS ŽDC | KUS | 6 | 0 |  |  |  | 0 |  | 2023_OTSKP |  | 2
PP |  |  |  | DDTS ŽDC, INTEGRACE KLIMATIZAČNÍ NEBO VZT JEDNOTKY DO SERVERŮ A KLIENTŮ DDTS ŽDC
VV
TS |  |  |  | Poznámka k položce: 1. Položka obsahuje: – SW integraci jedné klimatizační nebo vzduchotechnické jednotky do systému DDTS ŽDC - zahrnuta integrace ve všech úrovních systému DDTS ŽDC mimo InK (InS, TeS, klienti) pro jednu lokalitu InS – úprava stávajících klientských pracovišť (stacionární, mobilní, tenký, terminálový) o jednu klimatizační nebo vzduchotechnickou jednotku – licence s potřebnými protokoly SNMP, IEC 60870-5-104 atd. – parametrizaci a naplnění datových, technologických, telemetrických a řídicích struktur DDTS ŽDC pro přenos informací – odzkoušení programového vybavení, ověření uživatelských funkcí na úplné implementaci, verifikace přenášených dat – systémovou a datovou analýzu technologického modelu, realizace a plnění presentačních zobrazení a formulářů – úpravu a odzkoušení programových a řídicích prostředků pro export dat – programátorské práce včetně potřebného vybavení – náklady na dopravu a skladování – veškeré potřebné mechanizmy, včetně obsluhy, náklady na mzdy a přibližné (průměrné) náklady na pořízení potřebných materiálů včetně všech ostatních vedlejších nákladů – kompletní montáž (oživení, konfigurace, nastavení a uvedení do provozu) specifikovaného bloku/zařízení a souvisejícího příslušenství včetně drobného montážního materiálu 2. Položka neobsahuje: X 3. Způsob měření: – Udává se počet kusů klimatizačních nebo vzduchotechnických jednotek
P | 64 | 75O957 |  | DDTS ŽDC, INTEGRACE KLIMATIZAČNÍ NEBO VZT JEDNOTKY DO INK DDTS ŽDC | KUS | 6 | 0 |  |  |  | 0 |  | 2023_OTSKP |  | 2
PP |  |  |  | DDTS ŽDC, INTEGRACE KLIMATIZAČNÍ NEBO VZT JEDNOTKY DO INK DDTS ŽDC
VV
TS |  |  |  | Poznámka k položce: 1. Položka obsahuje: – SW integraci jedné klimatizační nebo vzduchotechnické jednotky do InK systému DDTS ŽDC – licence s potřebnými protokoly MODBUS, DBNet, S-Net, IEC 60870-5-104 atd. – parametrizaci a naplnění datových, technologických, telemetrických a řídicích struktur DDTS ŽDC pro přenos informací – odzkoušení programového vybavení, ověření uživatelských funkcí na úplné implementaci, verifikace přenášených dat – programátorské práce včetně potřebného vybavení – náklady na dopravu a skladování – veškeré potřebné mechanizmy, včetně obsluhy, náklady na mzdy a přibližné (průměrné) náklady na pořízení potřebných materiálů včetně všech ostatních vedlejších nákladů – kompletní montáž (oživení, konfigurace, nastavení a uvedení do provozu) specifikovaného bloku/zařízení a souvisejícího příslušenství včetně drobného montážního materiálu 2. Položka neobsahuje: X 3. Způsob měření: – Udává se počet kusů klimatizačních nebo vzduchotechnických jednotek.
P | 65 | 75O959 |  | DDTS ŽDC, ZÁVĚREČNÁ ZKOUŠKA | HOD | 16 | 0 |  |  |  | 0 |  | R |  | 2
PP |  |  |  | DDTS ŽDC, ZÁVĚREČNÁ ZKOUŠKA
VV
TS |  |  |  | Poznámka k položce: 1. Položka obsahuje: - závěrečná zkouška DDTS ŽDC - komplexní vyzkoušení zařízení DDTS ŽDC - náklady na mzdy 2. Položka neobsahuje: X 3. Způsob měření: Udává se počet hodin po dobu provádění zkoušky.
P | 66 | 75O961 |  | DDTS ŽDC, SPOLUPRÁCE ZHOTOVITELE URČENÉHO ZAŘÍZENÍ PŘI INTEGRACI DO DDTS | KUS | 6 | 0 |  |  |  | 0 |  | 2023_OTSKP |  | 2
PP |  |  |  | DDTS ŽDC, SPOLUPRÁCE ZHOTOVITELE URČENÉHO ZAŘÍZENÍ PŘI INTEGRACI DO DDTS
VV
TS |  |  |  | Poznámka k položce: 1. Položka obsahuje: – spolupráci zhotovitele určeného sdělovacího, silnoproudého nebo jiného zařízení (dle TZ) realizovaného samostatným PS/SO se zaintegrováním tohoto zařízení do DDTS – předání potřebných podkladů (výkresů, databází, specifikací...) k zaintegrování zařízení do DDTS – spolupráce při integraci a v průběhu vytváření výrobní dokumentace – náklady na dopravu a skladování – veškeré potřebné mechanizmy, včetně obsluhy, náklady na mzdy a přibližné (průměrné) náklady na pořízení potřebných materiálů včetně všech ostatních vedlejších nákladů 2. Položka neobsahuje: X 3. Způsob měření: – Udává se jeden kus za PS/SO ve kterém je zařízení určené k integraci do systému DDTS.
P | 67 | 75O97X |  | DDTS ŽDC, VYBAVENÁ SKŘÍŇ PRO DDTS ROZVADĚČOVÁ NA PODSTAVCI VÝŠKY DO 2200 MM - MONTÁŽ | KUS | 1 | 0 |  |  |  | 0 |  | 2023_OTSKP |  | 2
PP |  |  |  | DDTS ŽDC, VYBAVENÁ SKŘÍŇ PRO DDTS ROZVADĚČOVÁ NA PODSTAVCI VÝŠKY DO 2200 MM - MONTÁŽ
VV
TS |  |  |  | Poznámka k položce: 1. Položka obsahuje: – kompletní montáž (oživení, konfigurace, nastavení a uvedení do provozu) specifikovaného bloku/zařízení a souvisejícího příslušenství včetně drobného montážního materiálu – veškeré potřebné mechanizmy, včetně obsluhy, náklady na mzdy a přibližné (průměrné) náklady na pořízení potřebných materiálů včetně všech ostatních vedlejších nákladů 2. Položka neobsahuje: X 3. Způsob měření: – Udává se počet kusů kompletní konstrukce nebo práce.
SD |  | 6 |  | DŘT
P | 68 | 746633 |  | VYBAVENÁ SKŘÍŇ PRO AUTOMATIZACI ROZVADĚČOVÁ VÝŠKY DO 600 MM | KUS | 1 | 0 |  |  |  | 0 |  | 2023_OTSKP |  | 2
PP |  |  |  | VYBAVENÁ SKŘÍŇ PRO AUTOMATIZACI ROZVADĚČOVÁ VÝŠKY DO 600 MM
VV
TS |  |  |  | Poznámka k položce: 1. Položka obsahuje: – přípravu podkladu pro osazení vč. upevňovacího materiálu, uzamykatelná, veškerý podružný a pomocný materiál (např. zásuvkový panel, DIN Lišty, kabelové žlaby, svorkovnice, rozjištění, kabelové propoje, osvětlení...) – dodávku včetně kompletní montáže – technický popis viz. projektová dokumentace – zhotovení výrobní dokumentace, provedení zkoušek, dodání předepsaných zkoušek, revizí a atestů – veškeré potřebné mechanizmy, včetně obsluhy, náklady na mzdy a přibližné (průměrné) náklady na pořízení potřebných materiálů – dopravu a skladování 2. Položka neobsahuje: X 3. Způsob měření: Udává se počet kusů kompletní konstrukce nebo práce.
P | 69 | 746634 |  | VYBAVENÁ SKŘÍŇ PRO AUTOMATIZACI ROZVADĚČOVÁ VÝŠKY PŘES 600 MM | KUS | 1 | 0 |  |  |  | 0 |  | 2023_OTSKP |  | 2
PP |  |  |  | VYBAVENÁ SKŘÍŇ PRO AUTOMATIZACI ROZVADĚČOVÁ VÝŠKY PŘES 600 MM
VV
TS |  |  |  | Poznámka k položce: 1. Položka obsahuje: – přípravu podkladu pro osazení vč. upevňovacího materiálu, uzamykatelná, veškerý podružný a pomocný materiál (např. zásuvkový panel, DIN Lišty, kabelové žlaby, svorkovnice, rozjištění, kabelové propoje, osvětlení...) – dodávku včetně kompletní montáže – technický popis viz. projektová dokumentace – zhotovení výrobní dokumentace, provedení zkoušek, dodání předepsaných zkoušek, revizí a atestů – veškeré potřebné mechanizmy, včetně obsluhy, náklady na mzdy a přibližné (průměrné) náklady na pořízení potřebných materiálů – dopravu a skladování 2. Položka neobsahuje: X 3. Způsob měření: Udává se počet kusů kompletní konstrukce nebo práce.
P | 70 | 746641 |  | PLC PRO AUTOMATIZACI - ZÁKLADNÍ JEDNOTKA DO 128 IO | KUS | 1 | 0 |  |  |  | 0 |  | 2023_OTSKP |  | 2
PP |  |  |  | PLC PRO AUTOMATIZACI - ZÁKLADNÍ JEDNOTKA DO 128 IO
VV
TS |  |  |  | Poznámka k položce: 1. Položka obsahuje: – veškerý podružný, spojovací a pomocný materiál. Dále obsahuje uživatelskou úpravu SW PLC, parametrizaci a nastavení PLC – dodávku včetně kompletní montáže – technický popis viz. projektová dokumentace – výrobní dokumentaci, uvedení do provozu, revize a atesty – veškeré potřebné mechanizmy, včetně obsluhy, náklady na mzdy a přibližné (průměrné) náklady na pořízení potřebných materiálů – dopravu a skladování 2. Položka neobsahuje: X 3. Způsob měření: Udává se počet kusů kompletní konstrukce nebo práce.
P | 71 | 746642 |  | PLC PRO AUTOMATIZACI - ZÁKLADNÍ JEDNOTKA PŘES 128 DO 1024 IO | KUS | 1 | 0 |  |  |  | 0 |  | 2023_OTSKP |  | 2
PP |  |  |  | PLC PRO AUTOMATIZACI - ZÁKLADNÍ JEDNOTKA PŘES 128 DO 1024 IO
VV
TS |  |  |  | Poznámka k položce: 1. Položka obsahuje: – veškerý podružný, spojovací a pomocný materiál. Dále obsahuje uživatelskou úpravu SW PLC, parametrizaci a nastavení PLC – dodávku včetně kompletní montáže – technický popis viz. projektová dokumentace – výrobní dokumentaci, uvedení do provozu, revize a atesty – veškeré potřebné mechanizmy, včetně obsluhy, náklady na mzdy a přibližné (průměrné) náklady na pořízení potřebných materiálů – dopravu a skladování 2. Položka neobsahuje: X 3. Způsob měření: Udává se počet kusů kompletní konstrukce nebo práce.
P | 72 | 746649 |  | PLC PRO AUTOMATIZACI - ZDROJ POMOCNÉHO NAPĚTÍ 24 V DC, MAX. 10 A | KUS | 2 | 0 |  |  |  | 0 |  | 2023_OTSKP |  | 2
PP |  |  |  | PLC PRO AUTOMATIZACI - ZDROJ POMOCNÉHO NAPĚTÍ 24 V DC, MAX. 10 A
VV
TS |  |  |  | Poznámka k položce: 1. Položka obsahuje: – veškerý podružný, spojovací a pomocný materiál – dodávku včetně kompletní montáže – technický popis viz. projektová dokumentace – výrobní dokumentaci, uvedení do provozu, předepsané zkoušky, revize a atesty – veškeré potřebné mechanizmy, včetně obsluhy, náklady na mzdy a přibližné (průměrné) náklady na pořízení potřebných materiálů – dopravu a skladování 2. Položka neobsahuje: X 3. Způsob měření: Udává se počet kusů kompletní konstrukce nebo práce.
P | 73 | 74664A |  | PLC PRO AUTOMATIZACI - SVORKOVNICE (JEŽEK) PRO VYVEDENÍ 8 SIGNÁLŮ/POVELŮ/MĚŘENÍ VČETNĚ NAPÁJECÍHO OBVODU 24 V DC | KUS | 24 | 0 |  |  |  | 0 |  | 2023_OTSKP |  | 2
PP |  |  |  | PLC PRO AUTOMATIZACI - SVORKOVNICE (JEŽEK) PRO VYVEDENÍ 8 SIGNÁLŮ/POVELŮ/MĚŘENÍ VČETNĚ NAPÁJECÍHO OBVODU 24 V DC
VV
TS |  |  |  | Poznámka k položce: 1. Položka obsahuje: – veškerý podružný, spojovací a pomocný materiál – dodávku včetně kompletní montáže – technický popis viz. projektová dokumentace – výrobní dokumentaci, uvedení do provozu, předepsané zkoušky, revize a atesty – veškeré potřebné mechanizmy, včetně obsluhy, náklady na mzdy a přibližné (průměrné) náklady na pořízení potřebných materiálů – dopravu a skladování 2. Položka neobsahuje: X 3. Způsob měření: Udává se počet kusů kompletní konstrukce nebo práce.
P | 74 | 746654 |  | ZÁKLADNÍ PROGRAMOVÉ VYBAVENÍ TLM. JEDNOTKY PRO OBJEKT SPS | KUS | 2 | 0 |  |  |  | 0 |  | 2023_OTSKP |  | 2
PP |  |  |  | ZÁKLADNÍ PROGRAMOVÉ VYBAVENÍ TLM. JEDNOTKY PRO OBJEKT SPS
VV
TS |  |  |  | Poznámka k položce: 1. Položka obsahuje: – veškerý podružný, spojovací a pomocný materiál. Dále obsahuje dodávku základního SW PLC a jeho instalaci – dodávku včetně kompletní montáže – technický popis viz. projektová dokumentace – výrobní dokumentaci, uvedení do provozu, revize a atesty – veškeré potřebné mechanizmy, včetně obsluhy, náklady na mzdy a přibližné (průměrné) náklady na pořízení potřebných materiálů – dopravu a skladování 2. Položka neobsahuje: X 3. Způsob měření: Udává se počet kusů kompletní konstrukce nebo práce.
P | 75 | 746657 |  | SW-OVLADAČE KOMUNIKACE, PARAMETRIZACE NA ED - PRO JEDEN OBJEKT (ŽST, NS, SPS, TS) | KUS | 1 | 0 |  |  |  | 0 |  | 2023_OTSKP |  | 2
PP |  |  |  | SW-OVLADAČE KOMUNIKACE, PARAMETRIZACE NA ED - PRO JEDEN OBJEKT (ŽST, NS, SPS, TS)
VV
TS |  |  |  | Poznámka k položce: 1. Položka obsahuje: – veškerý podružný, spojovací a pomocný materiál. Dále obsahuje dodávku základního SW PLC a jeho instalaci – dodávku včetně kompletní montáže – technický popis viz. projektová dokumentace – výrobní dokumentaci, uvedení do provozu, revize a atesty – veškeré potřebné mechanizmy, včetně obsluhy, náklady na mzdy a přibližné (průměrné) náklady na pořízení potřebných materiálů – dopravu a skladování 2. Položka neobsahuje: X 3. Způsob měření: Udává se počet kusů kompletní konstrukce nebo práce.
P | 76 | 74665B |  | ZPROVOZNĚNÍ, OŽIVENÍ TELEMECHANICKÉ JEDNOTKY V OBJEKTU TS | KUS | 2 | 0 |  |  |  | 0 |  | 2023_OTSKP |  | 2
PP |  |  |  | ZPROVOZNĚNÍ, OŽIVENÍ TELEMECHANICKÉ JEDNOTKY V OBJEKTU TS
VV
TS |  |  |  | Poznámka k položce: 1. Položka obsahuje: – veškerý podružný, spojovací a pomocný materiál. Dále obsahuje zprovoznění a oživení telemechanické jednotky, úpravu SW, parametrizaci SW po úpravách technologie – dodávku včetně kompletní montáže – technický popis viz. projektová dokumentace – výrobní dokumentaci, uvedení do provozu, předepsané zkoušky, revize a atesty – veškeré potřebné mechanizmy, včetně obsluhy, náklady na mzdy a přibližné (průměrné) náklady na pořízení potřebných materiálů 2. Položka neobsahuje: X 3. Způsob měření: Udává se počet kusů kompletní konstrukce nebo práce.
P | 77 | 74665F |  | PŘIPOJENÍ, OŽIVENÍ A ZPROVOZNĚNÍ PŘENOSOVÉ CESTY V OBJEKTU TS | KUS | 2 | 0 |  |  |  | 0 |  | 2023_OTSKP |  | 2
PP |  |  |  | PŘIPOJENÍ, OŽIVENÍ A ZPROVOZNĚNÍ PŘENOSOVÉ CESTY V OBJEKTU TS
VV
TS |  |  |  | Poznámka k položce: 1. Položka obsahuje: – veškerý podružný, spojovací a pomocný materiál. Dále obsahuje úpravu SW , parametrizaci, nastavení přenosových prvků a uvedení do provozu nebo komplexní přenastavení přenosových prvků stávajících po úpravách technologie, nastavení komunikace, nastavení komunikace přenosové prvky – nadřízený ŘS vč. úpravy nebo definice protokolu – dodávku včetně kompletní montáže – technický popis viz. projektová dokumentace – výrobní dokumentaci, uvedení do provozu, předepsané zkoušky, revize a atesty – veškeré potřebné mechanizmy, včetně obsluhy, náklady na mzdy a přibližné (průměrné) náklady na pořízení potřebných materiálů 2. Položka neobsahuje: X 3. Způsob měření: Udává se počet kusů kompletní konstrukce nebo práce.
P | 78 | 74665J |  | PROVOZNÍ ZKOUŠKY TELEMECHANICKÉ JEDNOTKY V OBJEKTU TS | KUS | 1 | 0 |  |  |  | 0 |  | 2023_OTSKP |  | 2
PP |  |  |  | PROVOZNÍ ZKOUŠKY TELEMECHANICKÉ JEDNOTKY V OBJEKTU TS
VV
TS |  |  |  | Poznámka k položce: 1. Položka obsahuje: – veškerý podružný, spojovací a pomocný materiál. Dále obsahuje provozní odzkoušení telemechanické jednotky po jejím oživení , úpravách SW a parametrizaci SW po úpravách technologie, odzkoušení komunikace na nadřazený systém a na podřízené PLC, terminály – dodávku včetně kompletní montáže – technický popis viz. projektová dokumentace – výrobní dokumentaci, uvedení do provozu, předepsané zkoušky, revize a atesty – veškeré potřebné mechanizmy, včetně obsluhy, náklady na mzdy a přibližné (průměrné) náklady na pořízení potřebných materiálů 2. Položka neobsahuje: X 3. Způsob měření: Udává se počet kusů kompletní konstrukce nebo práce.
P | 79 | 74665N |  | PODPORA PŘI UVÁDĚNÍ DO PROVOZU, ENGINEERING PRO OBJEKT TS | KUS | 1 | 0 |  |  |  | 0 |  | 2023_OTSKP |  | 2
PP |  |  |  | PODPORA PŘI UVÁDĚNÍ DO PROVOZU, ENGINEERING PRO OBJEKT TS
VV
TS |  |  |  | Poznámka k položce: 1. Položka obsahuje: – podporu při uvádění do provozu zařízení jeho výrobcem, inženýrskou činnost při instalaci řídicích systémů – předepsané zkoušky, revize a atesty – prokázání technických a kvalitativních parametrů zařízení – veškeré potřebné mechanizmy, včetně obsluhy, náklady na mzdy a přibližné (průměrné) náklady na pořízení potřebných materiálů včetně všech ostatních vedlejších nákladů 2. Položka neobsahuje: X 3. Způsob měření: Udává se počet kusů kompletní konstrukce nebo práce.
P | 80 | 746674 |  | PŘEVODNÍK ROZHRANÍ-ROZBOČOVAČ,ROZHRANÍ METALICKÉ (MAX.6) DLE SPECIFIKACE NA OPTICKÉ (MAX.2) S FUNK.REDUNDANTNÍ KRUH.SMYČKY,PROTOKOLOVĚ TRANSPARENTNÍ | KUS | 3 | 0 |  |  |  | 0 |  | 2023_OTSKP |  | 2
PP |  |  |  | PŘEVODNÍK ROZHRANÍ-ROZBOČOVAČ,ROZHRANÍ METALICKÉ (MAX.6) DLE SPECIFIKACE NA OPTICKÉ (MAX.2) S FUNK.REDUNDANTNÍ KRUH.SMYČKY,PROTOKOLOVĚ TRANSPARENTNÍ
VV
TS |  |  |  | Poznámka k položce: 1. Položka obsahuje: – veškerý podružný, spojovací a pomocný materiál. Dále obsahuje uživatelskou úpravu komunikačního SW PLC, parametrizaci, nastavení a uvedení do provozu nebo komplexní přenastavení stávajícího PLC po úpravách komunikace na nadřízený ŘS (PLC) vč. úpravy nebo definice protokolu, účasti na komplexním vyzkoušení ŘS jako celku – dodávku včetně kompletní montáže – technický popis viz. projektová dokumentace – výrobní dokumentaci, uvedení do provozu, předepsané zkoušky, revize a atesty – veškeré potřebné mechanizmy, včetně obsluhy, náklady na mzdy a přibližné (průměrné) náklady na pořízení potřebných materiálů – dopravu a skladování 2. Položka neobsahuje: X 3. Způsob měření: Udává se počet kusů kompletní konstrukce nebo práce.
P | 81 | 746688 |  | REALIZACE A PLNĚNÍ DATOVÝCH A PREZENTAČNÍCH STRUKTUR SVZ PRO OBJEKT SPS | KUS | 1 | 0 |  |  |  | 0 |  | 2023_OTSKP |  | 2
PP |  |  |  | REALIZACE A PLNĚNÍ DATOVÝCH A PREZENTAČNÍCH STRUKTUR SVZ PRO OBJEKT SPS
VV
TS |  |  |  | Poznámka k položce: 1. Položka obsahuje: – veškerý podružný, spojovací a pomocný materiál. Dále obsahuje realizaci a plnění datových a prezentačních struktur SVZ, úpravu SW, parametrizaci SW po úpravách technologie – dodávku včetně kompletní montáže – technický popis viz. projektová dokumentace – výrobní dokumentaci, uvedení do provozu, předepsané zkoušky, revize a atesty – veškeré potřebné mechanizmy, včetně obsluhy, náklady na mzdy a přibližné (průměrné) náklady na pořízení potřebných materiálů 2. Položka neobsahuje: X 3. Způsob měření: Udává se počet kusů kompletní konstrukce nebo práce.
P | 82 | 746691 |  | PŘIPOJENÍ TELEMECHANICKÉ CESTY NA ED, OŽIVENÍ, ZPROVOZNĚNÍ - 1. OBJEKT | KUS | 1 | 0 |  |  |  | 0 |  | 2023_OTSKP |  | 2
PP |  |  |  | PŘIPOJENÍ TELEMECHANICKÉ CESTY NA ED, OŽIVENÍ, ZPROVOZNĚNÍ - 1. OBJEKT
VV
TS |  |  |  | Poznámka k položce: 1. Položka obsahuje: – veškerý podružný, spojovací a pomocný materiál. Dále obsahuje úpravu SW , parametrizaci, nastavení přenosových prvků a uvedení do provozu nebo komplexní přenastavení přenosových prvků stávajících po úpravách technologie, nastavení komunikace, nastavení komunikace přenosové prvky – nadřízený ŘS vč. úpravy nebo definice protokolu – dodávku včetně kompletní montáže – technický popis viz. projektová dokumentace – výrobní dokumentaci, uvedení do provozu, předepsané zkoušky, revize a atesty – veškeré potřebné mechanizmy, včetně obsluhy, náklady na mzdy a přibližné (průměrné) náklady na pořízení potřebných materiálů 2. Položka neobsahuje: X 3. Způsob měření: Udává se počet kusů kompletní konstrukce nebo práce.
P | 83 | 746694 |  | ŠKOLENÍ DISPEČERŮ | HOD | 8 | 0 |  |  |  | 0 |  | 2023_OTSKP |  | 2
PP |  |  |  | ŠKOLENÍ DISPEČERŮ
VV
TS |  |  |  | Poznámka k položce: 1. Položka obsahuje: – práce spojené se zkoušením, nastavením školení a zácviku personálu včetně potřebného drobného montážního materiálu – veškeré potřebné mechanizmy (měřicí přístroje a měřící příslušenství), včetně obsluhy, náklady na mzdy a přibližné (průměrné) náklady na pořízení potřebných materiálů včetně všech ostatních vedlejších nákladů 2. Položka neobsahuje: X 3. Způsob měření: Specifické zkoušení a školení se udává v hodinách aktivní činnosti.
P | 84 | 746695 |  | ODZKOUŠENÍ UPRAVENÉHO ED | KUS | 1 | 0 |  |  |  | 0 |  | 2023_OTSKP |  | 2
PP |  |  |  | ODZKOUŠENÍ UPRAVENÉHO ED
VV
TS |  |  |  | Poznámka k položce: 1. Položka obsahuje: – odzkoušení/kompletní montáž (oživení, konfigurace, nastavení, odzkoušení a uvedení do provozu) upravného ED a souvisejícího příslušenství včetně drobného montážního materiálu – předepsané zkoušky, revize a atesty upravené technologie – prokázání technických a kvalitativních parametrů zařízení – veškeré potřebné mechanizmy, včetně obsluhy, náklady na mzdy a přibližné (průměrné) náklady na pořízení potřebných materiálů včetně všech ostatních vedlejších nákladů 2. Položka neobsahuje: X 3. Způsob měření: Udává se počet kusů kompletní konstrukce nebo práce.
P | 85 | 746696 |  | KOMPLEXNÍ VYZKOUŠENÍ ED | KUS | 1 | 0 |  |  |  | 0 |  | 2023_OTSKP |  | 2
PP |  |  |  | KOMPLEXNÍ VYZKOUŠENÍ ED
VV
TS |  |  |  | Poznámka k položce: 1. Položka obsahuje: – komplexní odzkoušení/kompletní montáž (oživení, konfigurace, nastavení, odzkoušení a uvedení do provozu) upravného ED a souvisejícího příslušenství včetně drobného montážního materiálu – předepsané zkoušky, revize a atesty upravené technologie – prokázání technických a kvalitativních parametrů zařízení – veškeré potřebné mechanizmy, včetně obsluhy, náklady na mzdy a přibližné (průměrné) náklady na pořízení potřebných materiálů včetně všech ostatních vedlejších nákladů 2. Položka neobsahuje: X 3. Způsob měření: Udává se počet kusů kompletní konstrukce nebo práce.
P | 86 | 746697 |  | PROVOZNÍ DOKUMENTACE | KUS | 1 | 0 |  |  |  | 0 |  | 2023_OTSKP |  | 2
PP |  |  |  | PROVOZNÍ DOKUMENTACE
VV
TS |  |  |  | Poznámka k položce: 1. Položka obsahuje: – kompletní provozní dokumentaci obsahující úpravy a změny na dané technologii – dokumentace předána v požadované podobě (tištěná forma, digitální forma) a v požadovaném počtu – veškeré potřebné mechanizmy, včetně obsluhy, náklady na mzdy a přibližné (průměrné) náklady na pořízení potřebných materiálů včetně všech ostatních vedlejších nákladů 2. Položka neobsahuje: X 3. Způsob měření: Udává se počet kusů kompletní konstrukce nebo práce.
P | 87 | 7466A4 |  | ÚPRAVA STRUKTUR A ŘÍDÍCÍCH PROGRAMOVÝCH TABULEK ED PRO OBJEKT TS | KUS | 1 | 0 |  |  |  | 0 |  | 2023_OTSKP |  | 2
PP |  |  |  | ÚPRAVA STRUKTUR A ŘÍDÍCÍCH PROGRAMOVÝCH TABULEK ED PRO OBJEKT TS
VV
TS |  |  |  | Poznámka k položce: 1. Položka obsahuje: – veškerý programovací software a softwarové nástroje. Dále obsahuje úpravu struktur a řídících programových tabulek ED pro objekt TS - úpravu SW, parametrizaci, nastavení daného SW a uvedení do provozu nebo komplexní přenastavení daného SW stávajících po úpravách technologie, nastavení komunikace, nastavení komunikace přenosové prvky – nadřízený ŘS vč. úpravy nebo definice protokolu – dodávku včetně kompletní montáže – technický popis viz. projektová dokumentace – prokázání technických a kvalitativních parametrů zařízení – výrobní dokumentaci, uvedení do provozu, předepsané zkoušky, revize a atesty – veškeré potřebné mechanizmy, včetně obsluhy, náklady na mzdy a přibližné (průměrné) náklady na pořízení potřebných materiálů 2. Položka neobsahuje: X 3. Způsob měření: Udává se počet kusů kompletní konstrukce nebo práce.
P | 88 | 7466A8 |  | DEFINICE A DEKLARACE STRUKTUR DAT ED PRO OBJEKT TS | KUS | 1 | 0 |  |  |  | 0 |  | 2023_OTSKP |  | 2
PP |  |  |  | DEFINICE A DEKLARACE STRUKTUR DAT ED PRO OBJEKT TS
VV
TS |  |  |  | Poznámka k položce: 1. Položka obsahuje: – veškerý programovací software a softwarové nástroje. Dále obsahuje definici a deklaraci struktur dat ED pro objekt TS - úpravu SW, parametrizaci, nastavení daného SW a uvedení do provozu nebo komplexní přenastavení daného SW stávajících po úpravách technologie, nastavení komunikace, nastavení komunikace přenosové prvky – nadřízený ŘS vč. úpravy nebo definice protokolu – dodávku včetně kompletní montáže – technický popis viz. projektová dokumentace – prokázání technických a kvalitativních parametrů zařízení – výrobní dokumentaci, uvedení do provozu, předepsané zkoušky, revize a atesty – veškeré potřebné mechanizmy, včetně obsluhy, náklady na mzdy a přibližné (průměrné) náklady na pořízení potřebných materiálů 2. Položka neobsahuje: X 3. Způsob měření: Udává se počet kusů kompletní konstrukce nebo práce.
P | 89 | 7466AC |  | ZPROVOZNĚNÍ SYSTÉMU S NOVÝMI DATY PRO OBJEKT TS | KUS | 1 | 0 |  |  |  | 0 |  | 2023_OTSKP |  | 2
PP |  |  |  | ZPROVOZNĚNÍ SYSTÉMU S NOVÝMI DATY PRO OBJEKT TS
VV
TS |  |  |  | Poznámka k položce: 1. Položka obsahuje: – veškerý programovací software a softwarové nástroje. Dále obsahuje zprovoznění systému s novými daty pro objekt TS - úpravu SW, parametrizaci, nastavení daného SW a uvedení do provozu nebo komplexní přenastavení daného SW stávajících po úpravách technologie, nastavení komunikace, nastavení komunikace přenosové prvky – nadřízený ŘS vč. úpravy nebo definice protokolu – dodávku včetně kompletní montáže – technický popis viz. projektová dokumentace – prokázání technických a kvalitativních parametrů zařízení – výrobní dokumentaci, uvedení do provozu, předepsané zkoušky, revize a atesty – veškeré potřebné mechanizmy, včetně obsluhy, náklady na mzdy a přibližné (průměrné) náklady na pořízení potřebných materiálů 2. Položka neobsahuje: X 3. Způsob měření: Udává se počet kusů kompletní konstrukce nebo práce.
P | 90 | 7466AG |  | VERIFIKACE SIGNÁLŮ A POVELŮ S NOVÝMI DATY PRO OBJEKT TS | KUS | 1 | 0 |  |  |  | 0 |  | 2023_OTSKP |  | 2
PP |  |  |  | VERIFIKACE SIGNÁLŮ A POVELŮ S NOVÝMI DATY PRO OBJEKT TS
VV
TS |  |  |  | Poznámka k položce: 1. Položka obsahuje: – veškerý programovací software a softwarové nástroje. Dále obsahuje verifikaci signálů a povelů s novými daty pro objekt TS - úpravu SW, parametrizaci, nastavení daného SW a uvedení do provozu nebo komplexní přenastavení daného SW stávajících po úpravách technologie, nastavení komunikace, nastavení komunikace přenosové prvky – nadřízený ŘS vč. úpravy nebo definice protokolu – dodávku včetně kompletní montáže – technický popis viz. projektová dokumentace – prokázání technických a kvalitativních parametrů zařízení – výrobní dokumentaci, uvedení do provozu, předepsané zkoušky, revize a atesty – veškeré potřebné mechanizmy, včetně obsluhy, náklady na mzdy a přibližné (průměrné) náklady na pořízení potřebných materiálů 2. Položka neobsahuje: X 3. Způsob měření: Udává se počet kusů kompletní konstrukce nebo práce.
P | 91 | 7466AL |  | SYSTÉMOVÁ A DATOVÁ ANALÝZA PRO OBJEKT TS | KUS | 1 | 0 |  |  |  | 0 |  | 2023_OTSKP |  | 2
PP |  |  |  | SYSTÉMOVÁ A DATOVÁ ANALÝZA PRO OBJEKT TS
VV
TS |  |  |  | Poznámka k položce: 1. Položka obsahuje: – veškerý programovací software a softwarové nástroje. Dále obsahuje systémovou a datovou analýzu - úpravu SW, parametrizaci, nastavení daného SW a uvedení do provozu nebo komplexní přenastavení daného SW stávajících po úpravách technologie, nastavení komunikace, nastavení komunikace přenosové prvky – nadřízený ŘS vč. úpravy nebo definice protokolu – dodávku včetně kompletní montáže – technický popis viz. projektová dokumentace – prokázání technických a kvalitativních parametrů zařízení – výrobní dokumentaci, uvedení do provozu, předepsané zkoušky, revize a atesty – veškeré potřebné mechanizmy, včetně obsluhy, náklady na mzdy a přibližné (průměrné) náklady na pořízení potřebných materiálů 2. Položka neobsahuje: X 3. Způsob měření: Udává se počet kusů kompletní konstrukce nebo práce.
P | 92 | 7466AP |  | DOPLNĚNÍ A ÚPRAVA SW TABULEK PRO OBJEKT TS | KUS | 1 | 0 |  |  |  | 0 |  | 2023_OTSKP |  | 2
PP |  |  |  | DOPLNĚNÍ A ÚPRAVA SW TABULEK PRO OBJEKT TS
VV
TS |  |  |  | Poznámka k položce: 1. Položka obsahuje: – veškerý programovací software a softwarové nástroje. Dále obsahuje doplnění a úprava SW tabulek - úpravu SW, parametrizaci, nastavení daného SW a uvedení do provozu nebo komplexní přenastavení daného SW stávajících po úpravách technologie, nastavení komunikace, nastavení komunikace přenosové prvky – nadřízený ŘS vč. úpravy nebo definice protokolu – dodávku včetně kompletní montáže – technický popis viz. projektová dokumentace – prokázání technických a kvalitativních parametrů zařízení – výrobní dokumentaci, uvedení do provozu, předepsané zkoušky, revize a atesty – veškeré potřebné mechanizmy, včetně obsluhy, náklady na mzdy a přibližné (průměrné) náklady na pořízení potřebných materiálů 2. Položka neobsahuje: X 3. Způsob měření: Udává se počet kusů kompletní konstrukce nebo práce.
P | 93 | 7466AT |  | AKTUALIZACE MODELU ŘÍZENÉ TECHNOLOGIE V PRŮBĚHU VÝSTAVBY PRO OBJEKT TS | KUS | 1 | 0 |  |  |  | 0 |  | 2023_OTSKP |  | 2
PP |  |  |  | AKTUALIZACE MODELU ŘÍZENÉ TECHNOLOGIE V PRŮBĚHU VÝSTAVBY PRO OBJEKT TS
VV
TS |  |  |  | Poznámka k položce: 1. Položka obsahuje: – veškerý programovací software a softwarové nástroje. Dále obsahuje aktualizaci modelu řízené technologie v průběhu výstavby - úpravu SW, parametrizaci, nastavení daného SW a uvedení do provozu nebo komplexní přenastavení daného SW stávajících po úpravách technologie, nastavení komunikace, nastavení komunikace přenosové prvky – nadřízený ŘS vč. úpravy nebo definice protokolu – dodávku včetně kompletní montáže – technický popis viz. projektová dokumentace – prokázání technických a kvalitativních parametrů zařízení – výrobní dokumentaci, uvedení do provozu, předepsané zkoušky, revize a atesty – veškeré potřebné mechanizmy, včetně obsluhy, náklady na mzdy a přibližné (průměrné) náklady na pořízení potřebných materiálů 2. Položka neobsahuje: X 3. Způsob měření: Udává se počet kusů kompletní konstrukce nebo práce.
SD |  | D1 |  | Kabelizace
P | 94 | 7,42E13 |  | IZOLOVANÝ ADAPTÉR PRO PŘIPOJENÍ DO IZOLOVANÉHO ROZVADĚČE, K TRANSFORMÁTORU DO 35 KV, SADA TŘÍ ŽIL, BEZ OMEZOVAČE PŘEPĚTÍ DO 70 MM2 | KUS | 4 | 0 |  |  |  | 0 |  | 2023_OTSKP |  | 2
PP |  |  |  | IZOLOVANÝ ADAPTÉR PRO PŘIPOJENÍ DO IZOLOVANÉHO ROZVADĚČE, K TRANSFORMÁTORU DO 35 KV, SADA TŘÍ ŽIL, BEZ OMEZOVAČE PŘEPĚTÍ DO 70 MM2
VV
TS |  |  |  | Poznámka k položce: 1. Položka obsahuje: – všechny práce spojené s úpravou kabelů pro montáž včetně veškerého příslušentsví 2. Položka neobsahuje: X 3. Způsob měření: Udává se počet kusů kompletní konstrukce nebo práce.
P | 95 | 702112 |  | KABELOVÝ ŽLAB ZEMNÍ VČETNĚ KRYTU SVĚTLÉ ŠÍŘKY PŘES 120 DO 250 MM | M | 20 | 0 |  |  |  | 0 |  | 2023_OTSKP |  | 2
PP |  |  |  | KABELOVÝ ŽLAB ZEMNÍ VČETNĚ KRYTU SVĚTLÉ ŠÍŘKY PŘES 120 DO 250 MM
VV
TS |  |  |  | Poznámka k položce: 1. Položka obsahuje: – přípravu podkladu pro osazení 2. Položka neobsahuje: X 3. Způsob měření: Měří se metr délkový.
P | 96 | 702521 |  | PRŮRAZ ZDIVEM (PŘÍČKOU) BETONOVÝM TLOUŠŤKY DO 45 CM | KUS | 10 | 0 |  |  |  | 0 |  | 2023_OTSKP |  | 2
PP |  |  |  | PRŮRAZ ZDIVEM (PŘÍČKOU) BETONOVÝM TLOUŠŤKY DO 45 CM
VV
TS |  |  |  | Poznámka k položce: 1. Položka obsahuje: – proražení otvoru zdivem o průřezu od 0,01 do 0,025m2 – úpravu a začištění omítky po montáži vedení – pomocné mechanismy 2. Položka neobsahuje: – protipožární ucpávku 3. Způsob měření: Udává se počet kusů kompletní konstrukce nebo práce.
P | 97 | 703512 |  | ELEKTROINSTALAČNÍ LIŠTA ŠÍŘKY PŘES 30 DO 60 MM | M | 160 | 0 |  |  |  | 0 |  | 2023_OTSKP |  | 2
PP |  |  |  | ELEKTROINSTALAČNÍ LIŠTA ŠÍŘKY PŘES 30 DO 60 MM
VV
TS |  |  |  | Poznámka k položce: 1. Položka obsahuje: – kompletní montáž, rozměření, upevnění, řezání, spojování apod. – veškerý spojovací a montážní materiál vč. upevňovacího materiálu (držáky apod.) – pomocné mechanismy 2. Položka neobsahuje: X 3. Způsob měření: Měří se metr délkový.
P | 98 | 703752 |  | PROTIPOŽÁRNÍ UCPÁVKA PROSTUPU KABELOVÉHO PR. DO 200MM, DO EI 90 MIN. | KUS | 35 | 0 |  |  |  | 0 |  | R |  | 2
PP |  |  |  | PROTIPOŽÁRNÍ UCPÁVKA PROSTUPU KABELOVÉHO PR. DO 200MM, DO EI 90 MIN.
VV
TS |  |  |  | Poznámka k položce: Položka obsahuje: Dodávku a montáž protipožární ucpávky vč. příslušenství a pomocného materiálu, vyhotovéní a dodání atestu. Dále obsahuje cenu za pom. mechanismy včetně všech ostatních vedlejších nákladů.
P | 99 | 703763 |  | KABELOVÁ UCPÁVKA VODĚ ODOLNÁ PRO VNITŘNÍ PRŮMĚR OTVORU 105 - 185MM | KUS | 15 | 0 |  |  |  | 0 |  | 2023_OTSKP |  | 2
PP |  |  |  | KABELOVÁ UCPÁVKA VODĚ ODOLNÁ PRO VNITŘNÍ PRŮMĚR OTVORU 105 - 185MM
VV
TS |  |  |  | Poznámka k položce: Položka obsahuje: Dodávku a montáž kabelové ucpávky vč. příslušenství ( utěsňovací spony apod. ) a pomocného materiálu, vyhotovení a dodání atestu. Dále obsahuje cenu za pom. mechanismy včetně všech ostatních vedlejších nákladů.
P | 100 | 741C04 | 1 | OCHRANNÉ POSPOJOVÁNÍ CU VODIČEM DO 16 MM2 | KUS | 50 | 0 |  |  |  | 0 |  | 2023_OTSKP |  | 2
PP |  |  |  | OCHRANNÉ POSPOJOVÁNÍ CU VODIČEM DO 16 MM2
VV
TS |  |  |  | Poznámka k položce: 1. Položka obsahuje: – připojení zařízení vodičem do Cu 16mm2 k zemnícímu vodiči délky do 2m vč. ukončení 2. Položka neobsahuje: X 3. Způsob měření: Udává se počet kusů kompletní konstrukce nebo práce.
P | 101 | 742542 |  | KABEL VN - JEDNOŽÍLOVÝ, 6-CHBU OD 95 DO 150 MM2 | M | 20 | 0 |  |  |  | 0 |  | 2023_OTSKP |  | 2
PP |  |  |  | KABEL VN - JEDNOŽÍLOVÝ, 6-CHBU OD 95 DO 150 MM2
VV
TS |  |  |  | Poznámka k položce: 1. Položka obsahuje: – manipulace a uložení kabelu (do země, chráničky, kanálu, na rošty, na TV a pod.) 2. Položka neobsahuje: – příchytky, spojky, koncovky, chráničky apod. 3. Způsob měření: Měří se metr délkový.
P | 102 | 742571 |  | KABEL VN - JEDNOŽÍLOVÝ, 22-AXEKVC(V)E(Y) DO 70 MM2 | M | 60 | 0 |  |  |  | 0 |  | 2023_OTSKP |  | 2
PP |  |  |  | KABEL VN - JEDNOŽÍLOVÝ, 22-AXEKVC(V)E(Y) DO 70 MM2
VV
TS |  |  |  | Poznámka k položce: 1. Položka obsahuje: – manipulace a uložení kabelu (do země, chráničky, kanálu, na rošty, na TV a pod.) 2. Položka neobsahuje: – příchytky, spojky, koncovky, chráničky apod. 3. Způsob měření: Měří se metr délkový.
P | 103 | 742612 |  | KABEL VN - TŘÍŽÍLOVÝ 6-AYKCY OD 95 DO 150 MM2 | M | 10 | 0 |  |  |  | 0 |  | 2023_OTSKP |  | 2
PP
VV
TS |  |  |  | 1. Položka obsahuje: – manipulace a uložení kabelu (do země, chráničky, kanálu, na rošty, na TV a pod.) 2. Položka neobsahuje: – příchytky, spojky, koncovky, chráničky apod. 3. Způsob měření: Měří se metr délkový.
P | 104 | 742A12 |  | KABELOVÁ KONCOVKA VN VNITŘNÍ JEDNOŽÍLOVÁ PRO KABELY DO 6 KV OD 95 DO 150 MM2 | KUS | 4 | 0 |  |  |  | 0 |  | 2023_OTSKP |  | 2
PP |  |  |  | KABELOVÁ KONCOVKA VN VNITŘNÍ JEDNOŽÍLOVÁ PRO KABELY DO 6 KV OD 95 DO 150 MM2
VV
TS |  |  |  | Poznámka k položce: 1. Položka obsahuje: – všechny práce spojené s úpravou kabelů pro montáž včetně veškerého příslušentsví 2. Položka neobsahuje: X 3. Způsob měření: Udává se počet kusů kompletní konstrukce nebo práce.
P | 105 | 742B12 |  | KABELOVÁ KONCOVKA VN VNITŘNÍ, SADA TŘÍ ŽIL NEBO TŘÍŽÍLOVÁ PRO KABELY DO 6 KV OD 95 DO 150 MM2 | KUS | 1 | 0 |  |  |  | 0 |  | 2023_OTSKP |  | 2
PP |  |  |  | KABELOVÁ KONCOVKA VN VNITŘNÍ, SADA TŘÍ ŽIL NEBO TŘÍŽÍLOVÁ PRO KABELY DO 6 KV OD 95 DO 150 MM2
VV
TS |  |  |  | Poznámka k položce: 1. Položka obsahuje: – všechny práce spojené s úpravou kabelů pro montáž včetně veškerého příslušentsví 2. Položka neobsahuje: X 3. Způsob měření: Udává se počet kusů kompletní konstrukce nebo práce.
P | 106 | 742E13 |  | IZOLOVANÝ ADAPTÉR PRO PŘIPOJENÍ DO IZOLOVANÉHO ROZVADĚČE, K TRANSFORMÁTORU DO 35 KV, SADA TŘÍ ŽIL, BEZ OMEZOVAČE PŘEPĚTÍ PŘES 150 MM2 | KUS | 1 | 0 |  |  |  | 0 |  | 2023_OTSKP |  | 2
PP |  |  |  | IZOLOVANÝ ADAPTÉR PRO PŘIPOJENÍ DO IZOLOVANÉHO ROZVADĚČE, K TRANSFORMÁTORU DO 35 KV, SADA TŘÍ ŽIL, BEZ OMEZOVAČE PŘEPĚTÍ PŘES 150 MM2
VV
TS |  |  |  | Poznámka k položce: 1. Položka obsahuje: – všechny práce spojené s úpravou kabelů pro montáž včetně veškerého příslušentsví 2. Položka neobsahuje: X 3. Způsob měření: Udává se počet kusů kompletní konstrukce nebo práce.
P | 107 | 742F14 |  | KABEL NN NEBO VODIČ JEDNOŽÍLOVÝ CU S PLASTOVOU IZOLACÍ OD 70 DO 120 MM2 | M | 60 | 0 |  |  |  | 0 |  | 2023_OTSKP |  | 2
PP |  |  |  | KABEL NN NEBO VODIČ JEDNOŽÍLOVÝ CU S PLASTOVOU IZOLACÍ OD 70 DO 120 MM2
VV
TS |  |  |  | Poznámka k položce: 1. Položka obsahuje: – manipulace a uložení kabelu (do země, chráničky, kanálu, na rošty, na TV a pod.) 2. Položka neobsahuje: – příchytky, spojky, koncovky, chráničky apod. 3. Způsob měření: Měří se metr délkový.
P | 108 | 742G11 |  | KABEL NN DVOU- A TŘÍŽÍLOVÝ CU S PLASTOVOU IZOLACÍ DO 2,5 MM2 | M | 350 | 0 |  |  |  | 0 |  | 2023_OTSKP |  | 2
PP |  |  |  | KABEL NN DVOU- A TŘÍŽÍLOVÝ CU S PLASTOVOU IZOLACÍ DO 2,5 MM2
VV
TS |  |  |  | Poznámka k položce: 1. Položka obsahuje: – manipulace a uložení kabelu (do země, chráničky, kanálu, na rošty, na TV a pod.) 2. Položka neobsahuje: – příchytky, spojky, koncovky, chráničky apod. 3. Způsob měření: Měří se metr délkový.
P | 109 | 742G12 |  | KABEL NN DVOU- A TŘÍŽÍLOVÝ CU S PLASTOVOU IZOLACÍ OD 4 DO 16 MM2 | M | 110 | 0 |  |  |  | 0 |  | 2023_OTSKP |  | 2
PP |  |  |  | KABEL NN DVOU- A TŘÍŽÍLOVÝ CU S PLASTOVOU IZOLACÍ OD 4 DO 16 MM2
VV
TS |  |  |  | Poznámka k položce: 1. Položka obsahuje: – manipulace a uložení kabelu (do země, chráničky, kanálu, na rošty, na TV a pod.) 2. Položka neobsahuje: – příchytky, spojky, koncovky, chráničky apod. 3. Způsob měření: Měří se metr délkový.
P | 110 | 742G15 |  | KABEL NN DVOU- A TŘÍŽÍLOVÝ CU S PLASTOVOU IZOLACÍ OD 150 DO 240 MM2 | M | 20 | 0 |  |  |  | 0 |  | 2023_OTSKP |  | 2
PP |  |  |  | KABEL NN DVOU- A TŘÍŽÍLOVÝ CU S PLASTOVOU IZOLACÍ OD 150 DO 240 MM2
VV
TS |  |  |  | Poznámka k položce: 1. Položka obsahuje: – manipulace a uložení kabelu (do země, chráničky, kanálu, na rošty, na TV a pod.) 2. Položka neobsahuje: – příchytky, spojky, koncovky, chráničky apod. 3. Způsob měření: Měří se metr délkový.
P | 111 | 742I11 |  | KABEL NN CU OVLÁDACÍ 7-12ŽÍLOVÝ DO 2,5 MM2 | M | 60 | 0 |  |  |  | 0 |  | 2023_OTSKP |  | 2
PP |  |  |  | KABEL NN CU OVLÁDACÍ 7-12ŽÍLOVÝ DO 2,5 MM2
VV
TS |  |  |  | Poznámka k položce: 1. Položka obsahuje: – manipulace a uložení kabelu (do země, chráničky, kanálu, na rošty, na TV a pod.) 2. Položka neobsahuje: – příchytky, spojky, koncovky, chráničky apod. 3. Způsob měření: Měří se metr délkový.
P | 112 | 742I21 |  | KABEL NN CU OVLÁDACÍ 19-24ŽÍLOVÝ DO 2,5 MM2 | M | 15 | 0 |  |  |  | 0 |  | 2023_OTSKP |  | 2
PP |  |  |  | KABEL NN CU OVLÁDACÍ 19-24ŽÍLOVÝ DO 2,5 MM2
VV
TS |  |  |  | Poznámka k položce: 1. Položka obsahuje: – manipulace a uložení kabelu (do země, chráničky, kanálu, na rošty, na TV a pod.) 2. Položka neobsahuje: – příchytky, spojky, koncovky, chráničky apod. 3. Způsob měření: Měří se metr délkový.
P | 113 | 742J14 |  | KONEKTORY NA OPTICKÝ KABEL | KUS | 8 | 0 |  |  |  | 0 |  | 2023_OTSKP |  | 2
PP |  |  |  | KONEKTORY NA OPTICKÝ KABEL
VV
TS |  |  |  | Poznámka k položce: Položka obsahuje: Dodávku a montáž včetně podružného montážního materiálu, dopravu na staveniště, připojení na kabel a zapojení na zařízení. Dále obsahuje cenu za pom. mechanismy včetně všech ostatních vedlejších nákladů
P | 114 | 742J23 |  | SYKFY 10X2X0,5, KABEL SDĚLOVACÍ IZOLACE PVC | M | 30 | 0 |  |  |  | 0 |  | 2023_OTSKP |  | 2
PP |  |  |  | SYKFY 10X2X0,5, KABEL SDĚLOVACÍ IZOLACE PVC
VV
TS |  |  |  | Poznámka k položce: Položka obsahuje : Dodávku a montáž kabelu včetně dovozu, manipulace a uložení kabelu (do trubky, na rošty, pod omítku, do rozvaděče ). Dále obsahuje cenu za pom. mechanismy včetně všech ostatních vedlejších nákladů
P | 115 | 742J29 |  | KABEL SDĚLOVACÍ LAN UTP/FTP UKONČENÝ KONEKTORY RJ45 | M | 30 | 0 |  |  |  | 0 |  | 2023_OTSKP |  | 2
PP |  |  |  | KABEL SDĚLOVACÍ LAN UTP/FTP UKONČENÝ KONEKTORY RJ45
VV
TS |  |  |  | Poznámka k položce: Položka obsahuje : Dodávku a montáž kabelu včetně dovozu, manipulace a uložení kabelu (do trubky, na rošty, pod omítku, do rozvaděče ). Dále obsahuje cenu za pom. mechanismy včetně všech ostatních vedlejších nákladů
P | 116 | 742J51 |  | UKONČENÍ SDĚLOVACÍHO KABELU V ROZVADĚČI VČ. POMOCNÉHO MATERIÁLU A ZMĚŘENÍ KONTINUITY OVLÁDACÍHO OBVODU | KUS | 15 | 0 |  |  |  | 0 |  | 2023_OTSKP |  | 2
PP |  |  |  | UKONČENÍ SDĚLOVACÍHO KABELU V ROZVADĚČI VČ. POMOCNÉHO MATERIÁLU A ZMĚŘENÍ KONTINUITY OVLÁDACÍHO OBVODU
VV
TS |  |  |  | Poznámka k položce: Položka obsahuje : Dodávku a montáž kabelového zakončení a kabelu vč. podružného materiálu, dovozu, odizolování pláště a izolace žil kabelu, montáž kabelového zakončení v rozvaděči, zakončení stínění a pod.. Dále obsahuje cenu za pom. mechanismy včetně všech ostatních vedlejších nákladů
P | 117 | 742K14 |  | UKONČENÍ JEDNOŽÍLOVÉHO KABELU V ROZVADĚČI NEBO NA PŘÍSTROJI OD 70 DO 120 MM2 | KUS | 2 | 0 |  |  |  | 0 |  | 2023_OTSKP |  | 2
PP |  |  |  | UKONČENÍ JEDNOŽÍLOVÉHO KABELU V ROZVADĚČI NEBO NA PŘÍSTROJI OD 70 DO 120 MM2
VV
TS |  |  |  | Poznámka k položce: 1. Položka obsahuje: – všechny práce spojené s úpravou kabelů pro montáž včetně veškerého příslušentsví 2. Položka neobsahuje: X 3. Způsob měření: Udává se počet kusů kompletní konstrukce nebo práce.
P | 118 | 742L11 |  | UKONČENÍ DVOU AŽ PĚTIŽÍLOVÉHO KABELU V ROZVADĚČI NEBO NA PŘÍSTROJI DO 2,5 MM2 | KUS | 100 | 0 |  |  |  | 0 |  | 2023_OTSKP |  | 2
PP |  |  |  | UKONČENÍ DVOU AŽ PĚTIŽÍLOVÉHO KABELU V ROZVADĚČI NEBO NA PŘÍSTROJI DO 2,5 MM2
VV
TS |  |  |  | Poznámka k položce: 1. Položka obsahuje: – všechny práce spojené s úpravou kabelů pro montáž včetně veškerého příslušentsví 2. Položka neobsahuje: X 3. Způsob měření: Udává se počet kusů kompletní konstrukce nebo práce.
P | 119 | 742L12 |  | UKONČENÍ DVOU AŽ PĚTIŽÍLOVÉHO KABELU V ROZVADĚČI NEBO NA PŘÍSTROJI OD 4 DO 16 MM2 | KUS | 50 | 0 |  |  |  | 0 |  | 2023_OTSKP |  | 2
PP |  |  |  | UKONČENÍ DVOU AŽ PĚTIŽÍLOVÉHO KABELU V ROZVADĚČI NEBO NA PŘÍSTROJI OD 4 DO 16 MM2
VV
TS |  |  |  | Poznámka k položce: 1. Položka obsahuje: – všechny práce spojené s úpravou kabelů pro montáž včetně veškerého příslušentsví 2. Položka neobsahuje: X 3. Způsob měření: Udává se počet kusů kompletní konstrukce nebo práce.
P | 120 | 742L15 |  | UKONČENÍ DVOU AŽ PĚTIŽÍLOVÉHO KABELU V ROZVADĚČI NEBO NA PŘÍSTROJI OD 150 DO 240 MM2 | KUS | 4 | 0 |  |  |  | 0 |  | 2023_OTSKP |  | 2
PP |  |  |  | UKONČENÍ DVOU AŽ PĚTIŽÍLOVÉHO KABELU V ROZVADĚČI NEBO NA PŘÍSTROJI OD 150 DO 240 MM2
VV
TS |  |  |  | Poznámka k položce: 1. Položka obsahuje: – všechny práce spojené s úpravou kabelů pro montáž včetně veškerého příslušentsví 2. Položka neobsahuje: X 3. Způsob měření: Udává se počet kusů kompletní konstrukce nebo práce.
P | 121 | 742P15 |  | OZNAČOVACÍ ŠTÍTEK NA KABEL | KUS | 100 | 0 |  |  |  | 0 |  | 2023_OTSKP |  | 2
PP |  |  |  | OZNAČOVACÍ ŠTÍTEK NA KABEL
VV
TS |  |  |  | Poznámka k položce: 1. Položka obsahuje: – veškeré příslušentsví 2. Položka neobsahuje: X 3. Způsob měření: Udává se počet kusů kompletní konstrukce nebo práce.
P | 122 | 75J912 |  | OPTICKÝ PATCHCORD MULTIMODE PŘES 5 M - DODÁVKA | KUS | 6 | 0 |  |  |  | 0 |  | 2023_OTSKP |  | 2
PP |  |  |  | OPTICKÝ PATCHCORD MULTIMODE PŘES 5 M - DODÁVKA
VV
TS |  |  |  | Poznámka k položce: 1. Položka obsahuje: – dodávku specifikovaného bloku/zařízení včetně potřebného drobného montážního materiálu – dodávku souvisejícího příslušenství pro specifikovaný blok/zařízení – náklady na dopravu a skladování – veškeré potřebné mechanizmy, včetně obsluhy, náklady na mzdy a přibližné (průměrné) náklady na pořízení potřebných materiálů včetně všech ostatních vedlejších nákladů 2. Položka neobsahuje: X 3. Způsob měření: – Udává se počet kusů kompletní konstrukce nebo práce.
P | 123 | 75J91X |  | OPTICKÝ PATCHCORD MULTIMODE - MONTÁŽ | KUS | 6 | 0 |  |  |  | 0 |  | 2023_OTSKP |  | 2
PP |  |  |  | OPTICKÝ PATCHCORD MULTIMODE - MONTÁŽ
VV
TS |  |  |  | Poznámka k položce: 1. Položka obsahuje: – kompletní montáž specifikovaného bloku/zařízení a souvisejícího příslušenství včetně potřebného drobného montážního materiálu – veškeré potřebné mechanizmy, včetně obsluhy, náklady na mzdy a přibližné (průměrné) náklady na pořízení potřebných materiálů včetně všech ostatních vedlejších nákladů 2. Položka neobsahuje: X 3. Způsob měření: – Udává se počet kusů kompletní konstrukce nebo práce.
SD |  | D2 |  | Zkoušky, revize a ostatní
P | 124 | 2943 |  | OSTATNÍ POŽADAVKY - VYPRACOVÁNÍ RDS | KPL | 1 | 0 |  |  |  | 0 |  | 2023_OTSKP |  | 2
PP |  |  |  | OSTATNÍ POŽADAVKY - VYPRACOVÁNÍ RDS
VV
TS |  |  |  | Poznámka k položce: zahrnuje veškeré náklady spojené s objednatelem požadovanými pracemi
P | 125 | 747113 |  | KONTROLA STEJNOSMĚRNÝCH ROZVADĚČŮ, 1 POLE | KUS | 3 | 0 |  |  |  | 0 |  | 2023_OTSKP |  | 2
PP |  |  |  | KONTROLA STEJNOSMĚRNÝCH ROZVADĚČŮ, 1 POLE
VV
TS |  |  |  | Poznámka k položce: 1. Položka obsahuje: – cenu za kontrolu, revizi, seřízení a uvedení do provozu zařízení dle příslušných norem a předpisů, včetně vystavení protokolu 2. Položka neobsahuje: X 3. Způsob měření: Udává se počet kusů kompletní konstrukce nebo práce.
P | 126 | 747114 |  | KONTROLA USMĚRŇOVAČŮ NEBO MĚNIČŮ, 1 POLE | KUS | 1 | 0 |  |  |  | 0 |  | 2023_OTSKP |  | 2
PP |  |  |  | KONTROLA USMĚRŇOVAČŮ NEBO MĚNIČŮ, 1 POLE
VV
TS |  |  |  | Poznámka k položce: 1. Položka obsahuje: – cenu za kontrolu, revizi, seřízení a uvedení do provozu zařízení dle příslušných norem a předpisů, včetně vystavení protokolu 2. Položka neobsahuje: X 3. Způsob měření: Udává se počet kusů kompletní konstrukce nebo práce.
P | 127 | 747116 |  | KONTROLA ROZVADĚČŮ VN, BEZ NASTAVENÍ OCHRANY, 1 POLE | KUS | 3 | 0 |  |  |  | 0 |  | 2023_OTSKP |  | 2
PP |  |  |  | KONTROLA ROZVADĚČŮ VN, BEZ NASTAVENÍ OCHRANY, 1 POLE
VV
TS |  |  |  | Poznámka k položce: 1. Položka obsahuje: – cenu za kontrolu, revizi, seřízení a uvedení do provozu zařízení dle příslušných norem a předpisů, včetně vystavení protokolu 2. Položka neobsahuje: X 3. Způsob měření: Udává se počet kusů kompletní konstrukce nebo práce.
P | 128 | 747124 |  | NAPĚŤOVÁ ZKOUŠKA ROZVODNY VČETNĚ SPÍNACÍCH PRVKŮ DO 35 KV | KUS | 2 | 0 |  |  |  | 0 |  | 2023_OTSKP |  | 2
PP |  |  |  | NAPĚŤOVÁ ZKOUŠKA ROZVODNY VČETNĚ SPÍNACÍCH PRVKŮ DO 35 KV
VV
TS |  |  |  | Poznámka k položce: 1. Položka obsahuje: – cenu za kontrolu, revizi, seřízení a uvedení do provozu zařízení dle příslušných norem a předpisů, včetně vystavení protokolu 2. Položka neobsahuje: X 3. Způsob měření: Udává se počet kusů kompletní konstrukce nebo práce.
P | 129 | 747125 |  | OŽIVENÍ JEDNOHO POLE ROZVADĚČE ZHOTOVENÉHO SUBDODAVATELEM V PODMÍNKÁCH EXTERNÍ MONTÁŽE SE SLOŽITOU VÝSTROJÍ | KUS | 5 | 0 |  |  |  | 0 |  | 2023_OTSKP |  | 2
PP |  |  |  | OŽIVENÍ JEDNOHO POLE ROZVADĚČE ZHOTOVENÉHO SUBDODAVATELEM V PODMÍNKÁCH EXTERNÍ MONTÁŽE SE SLOŽITOU VÝSTROJÍ
VV
TS |  |  |  | Poznámka k položce: 1. Položka obsahuje: – cenu za kontrolu, revizi, seřízení a uvedení do provozu zařízení dle příslušných norem a předpisů, včetně vystavení protokolu 2. Položka neobsahuje: X 3. Způsob měření: Udává se počet kusů kompletní konstrukce nebo práce.
P | 130 | 747132 |  | UVEDENÍ DO PROVOZU TRANSFORMÁTORU OLEJOVÉHO VN/NN DO 1000 KVA | KUS | 2 | 0 |  |  |  | 0 |  | 2023_OTSKP |  | 2
PP |  |  |  | UVEDENÍ DO PROVOZU TRANSFORMÁTORU OLEJOVÉHO VN/NN DO 1000 KVA
VV
TS |  |  |  | Poznámka k položce: 1. Položka obsahuje: – cenu za kontrolu, revizi, seřízení a uvedení do provozu zařízení dle příslušných norem a předpisů, včetně vystavení protokolu 2. Položka neobsahuje: X 3. Způsob měření: Udává se počet kusů kompletní konstrukce nebo práce.
P | 131 | 747143 |  | REVIZE, SEŘÍZENÍ A NASTAVENÍ OCHRAN, VČETNĚ VYSTAVENÍ PROTOKOLU | KUS | 2 | 0 |  |  |  | 0 |  | 2023_OTSKP |  | 2
PP |  |  |  | REVIZE, SEŘÍZENÍ A NASTAVENÍ OCHRAN, VČETNĚ VYSTAVENÍ PROTOKOLU
VV
TS |  |  |  | Poznámka k položce: 1. Položka obsahuje: – cenu za kontrolu, revizi, seřízení a uvedení do provozu zařízení dle příslušných norem a předpisů, včetně vystavení protokolu 2. Položka neobsahuje: X 3. Způsob měření: Udává se počet kusů kompletní konstrukce nebo práce.
P | 132 | 747145 |  | SEŘÍZENÍ A UVEDENÍ DO PROVOZU VN VYPÍNAČE DO 35 KV | KUS | 2 | 0 |  |  |  | 0 |  | 2023_OTSKP |  | 2
PP |  |  |  | SEŘÍZENÍ A UVEDENÍ DO PROVOZU VN VYPÍNAČE DO 35 KV
VV
TS |  |  |  | Poznámka k položce: 1. Položka obsahuje: – cenu za kontrolu, revizi, seřízení a uvedení do provozu zařízení dle příslušných norem a předpisů, včetně vystavení protokolu 2. Položka neobsahuje: X 3. Způsob měření: Udává se počet kusů kompletní konstrukce nebo práce.
P | 133 | 747213 |  | CELKOVÁ PROHLÍDKA, ZKOUŠENÍ, MĚŘENÍ A VYHOTOVENÍ VÝCHOZÍ REVIZNÍ ZPRÁVY, PRO OBJEM IN PŘES 500 DO 1000 TIS. KČ | KUS | 4 | 0 |  |  |  | 0 |  | 2023_OTSKP |  | 2
PP |  |  |  | CELKOVÁ PROHLÍDKA, ZKOUŠENÍ, MĚŘENÍ A VYHOTOVENÍ VÝCHOZÍ REVIZNÍ ZPRÁVY, PRO OBJEM IN PŘES 500 DO 1000 TIS. KČ
VV
TS |  |  |  | Poznámka k položce: 1. Položka obsahuje: – cenu za celkovou prohlídku zařízení PS/SO, vč. měření, komplexních zkoušek a revizi zařízení tohoto PS/SO autorizovaným revizním technikem na silnoproudá zařízení podle požadavku ČSN, včetně hodnocení a vyhotovení celkové revizní zprávy 2. Položka neobsahuje: X 3. Způsob měření: Udává se počet kusů kompletní konstrukce nebo práce.
P | 134 | 747214 |  | CELKOVÁ PROHLÍDKA, ZKOUŠENÍ, MĚŘENÍ A VYHOTOVENÍ VÝCHOZÍ REVIZNÍ ZPRÁVY, PRO OBJEM IN - PŘÍPLATEK ZA KAŽDÝCH DALŠÍCH I ZAPOČATÝCH 500 TIS. KČ | KUS | 28 | 0 |  |  |  | 0 |  | 2023_OTSKP |  | 2
PP |  |  |  | CELKOVÁ PROHLÍDKA, ZKOUŠENÍ, MĚŘENÍ A VYHOTOVENÍ VÝCHOZÍ REVIZNÍ ZPRÁVY, PRO OBJEM IN - PŘÍPLATEK ZA KAŽDÝCH DALŠÍCH I ZAPOČATÝCH 500 TIS. KČ
VV
TS |  |  |  | Poznámka k položce: 1. Položka obsahuje: – cenu za celkovou prohlídku zařízení PS/SO, vč. měření, komplexních zkoušek a revizi zařízení tohoto PS/SO autorizovaným revizním technikem na silnoproudá zařízení podle požadavku ČSN, včetně hodnocení a vyhotovení celkové revizní zprávy 2. Položka neobsahuje: X 3. Způsob měření: Udává se počet kusů kompletní konstrukce nebo práce.
P | 135 | 747301 |  | PROVEDENÍ PROHLÍDKY A ZKOUŠKY PRÁVNICKOU OSOBOU, VYDÁNÍ PRŮKAZU ZPŮSOBILOSTI | KUS | 4 | 0 |  |  |  | 0 |  | 2023_OTSKP |  | 2
PP |  |  |  | PROVEDENÍ PROHLÍDKY A ZKOUŠKY PRÁVNICKOU OSOBOU, VYDÁNÍ PRŮKAZU ZPŮSOBILOSTI
VV
TS |  |  |  | Poznámka k položce: 1. Položka obsahuje: – cenu za vyhotovení dokladu právnickou osobou o silnoproudých zařízeních a vydání průkazu způsobilosti 2. Položka neobsahuje: X 3. Způsob měření: Udává se počet kusů kompletní konstrukce nebo práce.
P | 136 | 747302 |  | VYDÁNÍ PŘÍKAZU "B" - JEDNODUCHÉ PRACOVIŠTĚ | KUS | 1 | 0 |  |  |  | 0 |  | 2023_OTSKP |  | 2
PP |  |  |  | VYDÁNÍ PŘÍKAZU "B" - JEDNODUCHÉ PRACOVIŠTĚ
VV
TS |  |  |  | Poznámka k položce: 1. Položka obsahuje: – cenu za vyhotovení příkazu 'B' pro zajištění pracoviště při práci na vypnutém a zajištěném zařízení vn 2. Položka neobsahuje: X 3. Způsob měření: Udává se počet kusů kompletní konstrukce nebo práce.
P | 137 | 747414 |  | MĚŘENÍ ZEMNÍCH ODPORŮ - ZEMNICÍ SÍTĚ DÉLKY PÁSKU PŘES 100 DO 200 M | KUS | 1 | 0 |  |  |  | 0 |  | 2023_OTSKP |  | 2
PP |  |  |  | MĚŘENÍ ZEMNÍCH ODPORŮ - ZEMNICÍ SÍTĚ DÉLKY PÁSKU PŘES 100 DO 200 M
VV
TS |  |  |  | Poznámka k položce: 1. Položka obsahuje: – cenu za měření dle příslušných norem a předpisů, včetně vystavení protokolu 2. Položka neobsahuje: X 3. Způsob měření: Udává se počet kusů kompletní konstrukce nebo práce.
P | 138 | 747423 |  | MĚŘENÍ KROKOVÉHO A DOTYKOVÉHO NAPĚTÍ ZEMNÍCÍ SÍTĚ DO 200 M2 PLOCHY | KUS | 1 | 0 |  |  |  | 0 |  | 2023_OTSKP |  | 2
PP |  |  |  | MĚŘENÍ KROKOVÉHO A DOTYKOVÉHO NAPĚTÍ ZEMNÍCÍ SÍTĚ DO 200 M2 PLOCHY
VV
TS |  |  |  | Poznámka k položce: 1. Položka obsahuje: – cenu za měření dle příslušných norem a předpisů, včetně vystavení protokolu 2. Položka neobsahuje: X 3. Způsob měření: Udává se počet kusů kompletní konstrukce nebo práce.
P | 139 | 747522 |  | ZKOUŠKY VODIČŮ A KABELŮ OVLÁDACÍCH PŘES 12 DO 24 ŽIL | KUS | 10 | 0 |  |  |  | 0 |  | 2023_OTSKP |  | 2
PP |  |  |  | ZKOUŠKY VODIČŮ A KABELŮ OVLÁDACÍCH PŘES 12 DO 24 ŽIL
VV
TS |  |  |  | Poznámka k položce: 1. Položka obsahuje: – cenu za provedení měření kabelu/ vodiče vč. vyhotovení protokolu 2. Položka neobsahuje: X 3. Způsob měření: Udává se počet kusů kompletní konstrukce nebo práce.
P | 140 | 747531 |  | ZKOUŠKY VODIČŮ A KABELŮ VN ZVÝŠENÝM NAPĚTÍM DO 35 KV | KUS | 6 | 0 |  |  |  | 0 |  | 2023_OTSKP |  | 2
PP |  |  |  | ZKOUŠKY VODIČŮ A KABELŮ VN ZVÝŠENÝM NAPĚTÍM DO 35 KV
VV
TS |  |  |  | Poznámka k položce: 1. Položka obsahuje: – cenu za provedení měření kabelu/ vodiče vč. vyhotovení protokolu 2. Položka neobsahuje: X 3. Způsob měření: Udává se počet kusů kompletní konstrukce nebo práce.
P | 141 | 747611 |  | MĚŘENÍ EMC A EMI DLE ČSN EN 50 121 V ROZSAHU PS/SO | KUS | 1 | 0 |  |  |  | 0 |  | 2023_OTSKP |  | 2
PP |  |  |  | MĚŘENÍ EMC A EMI DLE ČSN EN 50 121 V ROZSAHU PS/SO
VV
TS |  |  |  | Poznámka k položce: 1. Položka obsahuje: – cenu za měření dle příslušných norem a předpisů, včetně vystavení protokolu 2. Položka neobsahuje: X 3. Způsob měření: Udává se počet kusů kompletní konstrukce nebo práce.
P | 142 | 747615 |  | MĚŘENÍ A NASTAVENÍ KOMPENZACE INDUKČNÍHO ODBĚRU STANICE | KUS | 1 | 0 |  |  |  | 0 |  | 2023_OTSKP |  | 2
PP |  |  |  | MĚŘENÍ A NASTAVENÍ KOMPENZACE INDUKČNÍHO ODBĚRU STANICE
VV
TS |  |  |  | Poznámka k položce: 1. Položka obsahuje: – cenu za měření dle příslušných norem a předpisů a nastavení kompenzace, včetně vystavení protokolu 2. Položka neobsahuje: X 3. Způsob měření: Udává se počet kusů kompletní konstrukce nebo práce.
P | 143 | 747701 |  | DOKONČOVACÍ MONTÁŽNÍ PRÁCE NA ELEKTRICKÉM ZAŘÍZENÍ | HOD | 160 | 0 |  |  |  | 0 |  | 2023_OTSKP |  | 2
PP |  |  |  | DOKONČOVACÍ MONTÁŽNÍ PRÁCE NA ELEKTRICKÉM ZAŘÍZENÍ
VV
TS |  |  |  | Poznámka k položce: 1. Položka obsahuje: – cenu za práce spojené s uváděním zařízení do provozu, drobné montážní práce v rozvaděčích, koordinaci se zhotoviteli souvisejících zařízení apod. 2. Položka neobsahuje: X 3. Způsob měření: Udává se čas v hodinách.
P | 144 | 747703 |  | ZKUŠEBNÍ PROVOZ | HOD | 60 | 0 |  |  |  | 0 |  | 2023_OTSKP |  | 2
PP |  |  |  | ZKUŠEBNÍ PROVOZ
VV
TS |  |  |  | Poznámka k položce: 1. Položka obsahuje: – cenu za dobu kdy je zařízení po individálních zkouškách dáno do provozu s prokázáním technických a kvalitativních parametrů zařízení 2. Položka neobsahuje: X 3. Způsob měření: Udává se čas v hodinách.
P | 145 | 747704 |  | ZAŠKOLENÍ OBSLUHY | HOD | 16 | 0 |  |  |  | 0 |  | 2023_OTSKP |  | 2
PP |  |  |  | ZAŠKOLENÍ OBSLUHY
VV
TS |  |  |  | Poznámka k položce: 1. Položka obsahuje: – cenu za dobu kdy je s funkcí seznamována obsluha zařízení, včetně odevzdání dokumentace skutečného provedení 2. Položka neobsahuje: X 3. Způsob měření: Udává se čas v hodinách.
P | 146 | 747705 |  | MANIPULACE NA ZAŘÍZENÍCH PROVÁDĚNÉ PROVOZOVATELEM | HOD | 40 | 0 |  |  |  | 0 |  | 2023_OTSKP |  | 2
PP |  |  |  | MANIPULACE NA ZAŘÍZENÍCH PROVÁDĚNÉ PROVOZOVATELEM
VV
TS |  |  |  | Poznámka k položce: 1. Položka obsahuje: – cenu za manipulace na zařízeních prováděné provozovatelem nutných pro další práce zhotovitele na technologickém souboru 2. Položka neobsahuje: X 3. Způsob měření: Udává se čas v hodinách.
P | 147 | 748111 |  | KOMPLETNÍ OSOBNÍ OCHRANNÉ PROSTŘEDKY A PRACOVNÍ POMŮCKY PRO TRAFOSTANICI | KUS | 1 | 0 |  |  |  | 0 |  | 2023_OTSKP |  | 2
PP |  |  |  | KOMPLETNÍ OSOBNÍ OCHRANNÉ PROSTŘEDKY A PRACOVNÍ POMŮCKY PRO TRAFOSTANICI
VV
TS |  |  |  | Poznámka k položce: 1. Položka obsahuje: – dodávku a montáž kompletní sady osobních ochranných prostředků a pracovních pomůcek pro elektrickou stanici dle požadavku provozovatele a v intencích normy TNŽ 38 1981 2. Položka neobsahuje: X 3. Způsob měření: Udává se počet kusů kompletní konstrukce nebo práce.
P | 148 | 748114 |  | KOMPLETNÍ OSOBNÍ OCHRANNÉ PROSTŘEDKY A PRACOVNÍ POMŮCKY PRO ROZVODNU EPZ | KUS | 1 | 0 |  |  |  | 0 |  | 2023_OTSKP |  | 2
PP |  |  |  | KOMPLETNÍ OSOBNÍ OCHRANNÉ PROSTŘEDKY A PRACOVNÍ POMŮCKY PRO ROZVODNU EPZ
VV
TS |  |  |  | Poznámka k položce: 1. Položka obsahuje: – dodávku a montáž kompletní sady osobních ochranných prostředků a pracovních pomůcek pro elektrickou stanici dle požadavku provozovatele a v intencích normy TNŽ 38 1981 2. Položka neobsahuje: X 3. Způsob měření: Udává se počet kusů kompletní konstrukce nebo práce.
P | 149 | 748129 |  | DIELEKTRICKÝ KOBEREC ŠÍŘE 1300 MM, DÉLKY DO 5 M | KUS | 3 | 0 |  |  |  | 0 |  | 2023_OTSKP |  | 2
PP |  |  |  | DIELEKTRICKÝ KOBEREC ŠÍŘE 1300 MM, DÉLKY DO 5 M
VV
TS |  |  |  | Poznámka k položce: 1. Položka obsahuje: – veškeré příslušenství pro montáž 2. Položka neobsahuje: X 3. Způsob měření: Udává se počet kusů kompletní konstrukce nebo práce.
P | 150 | 748151 |  | BEZPEČNOSTNÍ TABULKA | KUS | 10 | 0 |  |  |  | 0 |  | 2023_OTSKP |  | 2
PP |  |  |  | BEZPEČNOSTNÍ TABULKA
VV
TS |  |  |  | Poznámka k položce: 1. Položka obsahuje: – veškeré příslušenství pro montáž 2. Položka neobsahuje: X 3. Způsob měření: Udává se počet kusů kompletní konstrukce nebo práce.
P | 151 | 748154 |  | PLAKÁT "SCHÉMA ZAŘÍZENÍ" | KUS | 2 | 0 |  |  |  | 0 |  | 2023_OTSKP |  | 2
PP |  |  |  | PLAKÁT "SCHÉMA ZAŘÍZENÍ"
VV
TS |  |  |  | Poznámka k položce: 1. Položka obsahuje: – veškeré příslušenství pro montáž 2. Položka neobsahuje: X 3. Způsob měření: Udává se počet kusů kompletní konstrukce nebo práce.
P | 152 | 748242 |  | PÍSMENA A ČÍSLICE VÝŠKY PŘES 40 DO 100 MM | KUS | 100 | 0 |  |  |  | 0 |  | 2023_OTSKP |  | 2
PP |  |  |  | PÍSMENA A ČÍSLICE VÝŠKY PŘES 40 DO 100 MM
VV
TS |  |  |  | Poznámka k položce: 1. Položka obsahuje: – zhotovení nápisu barvou pomocí šablon vč. podružného materiálu, rozměření, dodání barvy a ředidla 2. Položka neobsahuje: X 3. Způsob měření: Udává se počet kusů kompletní konstrukce nebo práce.
P | 153 | R015621 | 945 | NEOCEŇOVAT - POPLATKY ZA LIKVIDACI ODPADŮ NEBEZPEČNÝCH - KABELY S PLASTOVOU IZOLACÍ VČ. DOPRAVY NA SKLÁDKU A MANIPULACE | T | 0.1 | 0 |  |  |  | 0 |  | R |  | 2
PP |  |  |  | Evidenční položka
VV
TS |  |  |  | 1. Položka obsahuje: - veškeré poplatky provozovateli skládky, recyklační linky nebo jiného zařízení na zpracování nebo likvidaci odpadů související s převzetím, uložením, zpracováním nebo likvidací odpadu - náklady spojené s dopravou odpadu z místa stavby na místo převzetí provozovatelem skládky, recyklační linky nebo jiného zařízení na zpracování a likvidaci odpadů, veškerou manipulaci s odpadem 2. Způsob měření: Tunou se rozumí hmotnost odpadu vytříděného v souladu se zákonem č. 541/2020 Sb., o nakládání s odpady, v platném znění.

## PS 11-04-31
SŽDC05 |  |  |  | Soupis prací objektu | [10 empty] | 3
6
S | Stavba: | 5813520029-zm00 |  | VÝSTAVBA HALY PRO MĚŘÍCÍ VOZY PEVNÝCH TRAKČNÍCH ZAŘÍZENÍ - BOHUMÍN | [6 empty] | D.4 |  | Aspe | 0,00 | 2
O | Objekt: | D.4 |  | Ostatní technologická zařízení | [9 empty] | 15,00 | 2
Typ | Poř. číslo | Kód položky | Varianta | Název položky | MJ | Množství | Jednotková hmotnost | Celková hmotnost |  |  | Jednotková cena |  | Cenové soustavy | 21,00 | 2
Dodávka
[9 empty] | Jednotková | Celkem | Jednotková | Celkem |  |  |  | Počet položek s nulovou cenou
O1 |  | PS 11-04-31 |  | Kalibrační zařízení
SD |  | 01 |  | Kalibrační zařízení
P | 1 | 360-104 |  | Měřící systém | KUS | 4 | 0 |  |  |  | 0 |  | 2023_vlastní |  | 2
PP |  |  |  | Měřící systém
VV
TS |  |  |  | Specifikace daná touto položkou představuje souhrn technických charakteristik stavebních prací, dodávek a služeb obsažených v projektové dokumentaci stavby nezbytných k úplné realizaci stavebního díla. Zahrnuje veškeré náklady spojené s objednatelem požadovanými pracemi, dodávkami a službami.
P | 2 | 360-105 |  | Servisní lávky | KUS | 4 | 0 |  |  |  | 0 |  | 2023_vlastní |  | 2
PP |  |  |  | Servisní lávky
VV
TS |  |  |  | Specifikace daná touto položkou představuje souhrn technických charakteristik stavebních prací, dodávek a služeb obsažených v projektové dokumentaci stavby nezbytných k úplné realizaci stavebního díla. Zahrnuje veškeré náklady spojené s objednatelem požadovanými pracemi, dodávkami a službami.
P | 3 | 360-106 |  | Výstupní lávky (madla, zábradlí, jištění, žebříky) | KUS | 2 | 0 |  |  |  | 0 |  | 2023_vlastní |  | 2
PP |  |  |  | Výstupní lávky (madla, zábradlí, jištění, žebříky)
VV
TS |  |  |  | Specifikace daná touto položkou představuje souhrn technických charakteristik stavebních prací, dodávek a služeb obsažených v projektové dokumentaci stavby nezbytných k úplné realizaci stavebního díla. Zahrnuje veškeré náklady spojené s objednatelem požadovanými pracemi, dodávkami a službami.
P | 4 | 360-107 |  | Ovládací prvky | KUS | 8 | 0 |  |  |  | 0 |  | 2023_vlastní |  | 2
PP |  |  |  | Ovládací prvky
VV
TS |  |  |  | Specifikace daná touto položkou představuje souhrn technických charakteristik stavebních prací, dodávek a služeb obsažených v projektové dokumentaci stavby nezbytných k úplné realizaci stavebního díla. Zahrnuje veškeré náklady spojené s objednatelem požadovanými pracemi, dodávkami a službami.
P | 5 | 360-108 |  | El. Rozvaděče | KUS | 4 | 0 |  |  |  | 0 |  | 2023_vlastní |  | 2
PP |  |  |  | El. Rozvaděče
VV
TS |  |  |  | Specifikace daná touto položkou představuje souhrn technických charakteristik stavebních prací, dodávek a služeb obsažených v projektové dokumentaci stavby nezbytných k úplné realizaci stavebního díla. Zahrnuje veškeré náklady spojené s objednatelem požadovanými pracemi, dodávkami a službami.
P | 6 | 360-109 |  | Software | KUS | 1 | 0 |  |  |  | 0 |  | 2023_vlastní |  | 2
PP |  |  |  | Software
VV
TS |  |  |  | Specifikace daná touto položkou představuje souhrn technických charakteristik stavebních prací, dodávek a služeb obsažených v projektové dokumentaci stavby nezbytných k úplné realizaci stavebního díla. Zahrnuje veškeré náklady spojené s objednatelem požadovanými pracemi, dodávkami a službami.
P | 7 | 360-110 |  | Instalace, ověření, kalibrace | KUS | 4 | 0 |  |  |  | 0 |  | 2023_vlastní |  | 2
PP |  |  |  | Instalace, ověření, kalibrace
VV
TS |  |  |  | Specifikace daná touto položkou představuje souhrn technických charakteristik stavebních prací, dodávek a služeb obsažených v projektové dokumentaci stavby nezbytných k úplné realizaci stavebního díla. Zahrnuje veškeré náklady spojené s objednatelem požadovanými pracemi, dodávkami a službami.
P | 8 | 360-111 |  | Dokumentace | KUS | 1 | 0 |  |  |  | 0 |  | 2023_vlastní |  | 2
PP |  |  |  | Dokumentace
VV
TS |  |  |  | Specifikace daná touto položkou představuje souhrn technických charakteristik stavebních prací, dodávek a služeb obsažených v projektové dokumentaci stavby nezbytných k úplné realizaci stavebního díla. Zahrnuje veškeré náklady spojené s objednatelem požadovanými pracemi, dodávkami a službami.
P | 9 | 360-112 |  | Posunovací zařízení E - MAXI M - VARIO | KUS | 1 | 0 |  |  |  | 0 |  | 2023_vlastní |  | 2
PP |  |  |  | Posunovací zařízení E - MAXI M - VARIO
VV
TS |  |  |  | Specifikace daná touto položkou představuje souhrn technických charakteristik stavebních prací, dodávek a služeb obsažených v projektové dokumentaci stavby nezbytných k úplné realizaci stavebního díla. Zahrnuje veškeré náklady spojené s objednatelem požadovanými pracemi, dodávkami a službami.
P | 10 | 360-113 |  | Mostový jednonosníkový jeřáb | KUS | 1 | 0 |  |  |  | 0 |  | 2023_vlastní |  | 2
PP |  |  |  | Mostový jednonosníkový jeřáb
VV
TS |  |  |  | Specifikace daná touto položkou představuje souhrn technických charakteristik stavebních prací, dodávek a služeb obsažených v projektové dokumentaci stavby nezbytných k úplné realizaci stavebního díla. Zahrnuje veškeré náklady spojené s objednatelem požadovanými pracemi, dodávkami a službami.
P | 11 | 360-114 |  | Vlakové předtápěc zařízen EPZ EŽ 2016 | KUS | 2 | 0 |  |  |  | 0 |  | 2023_vlastní |  | 2
PP |  |  |  | Vlakové předtápěc zařízen EPZ EŽ 2016
VV
TS |  |  |  | Specifikace daná touto položkou představuje souhrn technických charakteristik stavebních prací, dodávek a služeb obsažených v projektové dokumentaci stavby nezbytných k úplné realizaci stavebního díla. Zahrnuje veškeré náklady spojené s objednatelem požadovanými pracemi, dodávkami a službami.

## PS 11-04-32
SŽDC05 |  |  |  | Soupis prací objektu | [10 empty] | 3
6
S | Stavba: | 5813520029-zm00 |  | VÝSTAVBA HALY PRO MĚŘÍCÍ VOZY PEVNÝCH TRAKČNÍCH ZAŘÍZENÍ - BOHUMÍN | [6 empty] | D.4 |  | Aspe | 0,00 | 2
O | Objekt: | D.4 |  | Ostatní technologická zařízení | [9 empty] | 15,00 | 2
Typ | Poř. číslo | Kód položky | Varianta | Název položky | MJ | Množství | Jednotková hmotnost | Celková hmotnost |  |  | Jednotková cena |  | Cenové soustavy | 21,00 | 2
Dodávka
[9 empty] | Jednotková | Celkem | Jednotková | Celkem |  |  |  | Počet položek s nulovou cenou
O1 |  | PS 11-04-32 |  | Zařízení pro fotovoltaiku
SD |  | 34-M-1 |  | Fotovoltaika
P | 1 | R.pol.01 |  | FV panel SUNPOWER 390 | KUS | 84 | 0 |  |  |  | 0 |  | R |  | 2
PP |  |  |  | FV panel SUNPOWER 390
VV
TS |  |  |  | Specifikace daná touto položkou představuje souhrn technických charakteristik stavebních prací, dodávek a služeb obsažených v projektové dokumentaci stavby nezbytných k úplné realizaci stavebního díla. Zahrnuje veškeré náklady spojené s objednatelem požadovanými pracemi, dodávkami a službami.
P | 2 | R.pol.02 |  | Střídač 33,3 kW | KUS | 1 | 0 |  |  |  | 0 |  | R |  | 2
PP |  |  |  | Střídač 33,3 kW
VV
TS |  |  |  | Specifikace daná touto položkou představuje souhrn technických charakteristik stavebních prací, dodávek a služeb obsažených v projektové dokumentaci stavby nezbytných k úplné realizaci stavebního díla. Zahrnuje veškeré náklady spojené s objednatelem požadovanými pracemi, dodávkami a službami.
P | 3 | R.pol.03 |  | PowerOptimizér | KUS | 42 | 0 |  |  |  | 0 |  | R |  | 2
PP |  |  |  | PowerOptimizér
VV
TS |  |  |  | Specifikace daná touto položkou představuje souhrn technických charakteristik stavebních prací, dodávek a služeb obsažených v projektové dokumentaci stavby nezbytných k úplné realizaci stavebního díla. Zahrnuje veškeré náklady spojené s objednatelem požadovanými pracemi, dodávkami a službami.
P | 4 | R.pol.04 |  | Prokabelování, propojení a nastavení | KOMPL | 1 | 0 |  |  |  | 0 |  | R |  | 2
PP |  |  |  | Prokabelování, propojení a nastavení
VV
TS |  |  |  | Specifikace daná touto položkou představuje souhrn technických charakteristik stavebních prací, dodávek a služeb obsažených v projektové dokumentaci stavby nezbytných k úplné realizaci stavebního díla. Zahrnuje veškeré náklady spojené s objednatelem požadovanými pracemi, dodávkami a službami.
P | 5 | R.pol.05 |  | Propojení elektro – Solarkabel 6mm2 | M | 430 | 0 |  |  |  | 0 |  | R |  | 2
PP |  |  |  | Propojení elektro – Solarkabel 6mm2
VV
TS |  |  |  | Specifikace daná touto položkou představuje souhrn technických charakteristik stavebních prací, dodávek a služeb obsažených v projektové dokumentaci stavby nezbytných k úplné realizaci stavebního díla. Zahrnuje veškeré náklady spojené s objednatelem požadovanými pracemi, dodávkami a službami.
P | 6 | R.pol.101 |  | Konstrukce pro PV panely - šikmá střecha - trapéz | KUS | 84 | 0 |  |  |  | 0 |  | R |  | 2
PP |  |  |  | Konstrukce pro PV panely - šikmá střecha - trapéz
VV
TS |  |  |  | Specifikace daná touto položkou představuje souhrn technických charakteristik stavebních prací, dodávek a služeb obsažených v projektové dokumentaci stavby nezbytných k úplné realizaci stavebního díla. Zahrnuje veškeré náklady spojené s objednatelem požadovanými pracemi, dodávkami a službami.
P | 7 | R.pol.102 |  | Montážní materiál, kabeláž | KOMPL | 1 | 0 |  |  |  | 0 |  | R |  | 2
PP |  |  |  | Montážní materiál, kabeláž
VV
TS |  |  |  | Specifikace daná touto položkou představuje souhrn technických charakteristik stavebních prací, dodávek a služeb obsažených v projektové dokumentaci stavby nezbytných k úplné realizaci stavebního díla. Zahrnuje veškeré náklady spojené s objednatelem požadovanými pracemi, dodávkami a službami.
P | 8 | R.pol.103 |  | Montážní práce (PV panely, úchytné konstrukce, propojení elektro) | KUS | 84 | 0 |  |  |  | 0 |  | R |  | 2
PP |  |  |  | Montážní práce (PV panely, úchytné konstrukce, propojení elektro)
VV
TS |  |  |  | Specifikace daná touto položkou představuje souhrn technických charakteristik stavebních prací, dodávek a služeb obsažených v projektové dokumentaci stavby nezbytných k úplné realizaci stavebního díla. Zahrnuje veškeré náklady spojené s objednatelem požadovanými pracemi, dodávkami a službami.
P | 9 | R.pol.104 |  | Montáž měničů el. proudu | KUS | 2 | 0 |  |  |  | 0 |  | R |  | 2
PP |  |  |  | Montáž měničů el. proudu
VV
TS |  |  |  | Specifikace daná touto položkou představuje souhrn technických charakteristik stavebních prací, dodávek a služeb obsažených v projektové dokumentaci stavby nezbytných k úplné realizaci stavebního díla. Zahrnuje veškeré náklady spojené s objednatelem požadovanými pracemi, dodávkami a službami.
P | 10 | R.pol.105 |  | Připojení distribuce, administrace distributora | KOMPL | 1 | 0 |  |  |  | 0 |  | R |  | 2
PP |  |  |  | Připojení distribuce, administrace distributora
VV
TS |  |  |  | Specifikace daná touto položkou představuje souhrn technických charakteristik stavebních prací, dodávek a služeb obsažených v projektové dokumentaci stavby nezbytných k úplné realizaci stavebního díla. Zahrnuje veškeré náklady spojené s objednatelem požadovanými pracemi, dodávkami a službami.
P | 11 | R.pol.106 |  | Nastavení PV systému pro zapojení do DS sítě, zapojení do el. rozvaděče | KOMPL | 1 | 0 |  |  |  | 0 |  | R |  | 2
PP |  |  |  | Nastavení PV systému pro zapojení do DS sítě, zapojení do el. rozvaděče
VV
TS |  |  |  | Specifikace daná touto položkou představuje souhrn technických charakteristik stavebních prací, dodávek a služeb obsažených v projektové dokumentaci stavby nezbytných k úplné realizaci stavebního díla. Zahrnuje veškeré náklady spojené s objednatelem požadovanými pracemi, dodávkami a službami.
P | 12 | R.pol.107 |  | Doprava, manipulace | KOMPL | 1 | 0 |  |  |  | 0 |  | R |  | 2
PP |  |  |  | Doprava, manipulace
VV
TS |  |  |  | Specifikace daná touto položkou představuje souhrn technických charakteristik stavebních prací, dodávek a služeb obsažených v projektové dokumentaci stavby nezbytných k úplné realizaci stavebního díla. Zahrnuje veškeré náklady spojené s objednatelem požadovanými pracemi, dodávkami a službami.
P | 13 | R.pol.108 |  | Podružný FV rozvaděč (přepěťové ochrany AC/DC, rozvaděč, jištění, příslušenství bat., kompletace, revize) | KOMPL | 1 | 0 |  |  |  | 0 |  | R |  | 2
PP |  |  |  | Podružný FV rozvaděč (přepěťové ochrany AC/DC, rozvaděč, jištění, příslušenství bat., kompletace, revize)
VV
TS |  |  |  | Specifikace daná touto položkou představuje souhrn technických charakteristik stavebních prací, dodávek a služeb obsažených v projektové dokumentaci stavby nezbytných k úplné realizaci stavebního díla. Zahrnuje veškeré náklady spojené s objednatelem požadovanými pracemi, dodávkami a službami.

## SO 11-10-01
SŽDC05 |  |  |  | Soupis prací objektu | [10 empty] | 3
6
S | Stavba: | 5813520029-zm00 |  | VÝSTAVBA HALY PRO MĚŘÍCÍ VOZY PEVNÝCH TRAKČNÍCH ZAŘÍZENÍ - BOHUMÍN | [6 empty] | E.1.1 |  | Aspe | 0,00 | 2
O | Objekt: | E.1.1 |  | Kolejový svršek a spodek | [9 empty] | 15,00 | 2
Typ | Poř. číslo | Kód položky | Varianta | Název položky | MJ | Množství | Jednotková hmotnost | Celková hmotnost |  |  | Jednotková cena |  | Cenové soustavy | 21,00 | 2
Dodávka
[9 empty] | Jednotková | Celkem | Jednotková | Celkem |  |  |  | Počet položek s nulovou cenou
O1 |  | SO 11-10-01 |  | Železniční svršek
SD |  | 52 |  | Zřízení drážního svršku
P | 1 | 512550 |  | KOLEJOVÉ LOŽE - ZŘÍZENÍ Z KAMENIVA HRUBÉHO DRCENÉHO (ŠTĚRK) | M3 | 722 | 0 |  |  |  | 0 |  | 2023_OTSKP |  | 2
PP |  |  |  | KOLEJOVÉ LOŽE - ZŘÍZENÍ Z KAMENIVA HRUBÉHO DRCENÉHO (ŠTĚRK)
VV |  |  |  | '1: Dle technické zprávy, výkresových příloh projektové dokumentace. Dle výkazů materiálu projektu. Dle tabulky kubatur projektanta. ''2: fr. 31.5/63 mm - nový materiál '722 Celkem 722=722.000 [A]
TS |  |  |  | Poznámka k položce: 1. Položka obsahuje: – dodávku, dopravu a uložení kameniva předepsané specifikace a frakce v požadované míře zhutnění 2. Položka neobsahuje: X 3. Způsob měření: Měří se objem kolejového lože v projektovaném profilu.
P | 2 | 512570 |  | KOLEJOVÉ LOŽE - ZŘÍZENÍ Z KAMENIVA HRUBÉHO UŽITÉHO | M3 | 679 | 0 |  |  |  | 0 |  | 2023_OTSKP |  | 2
PP |  |  |  | KOLEJOVÉ LOŽE - ZŘÍZENÍ Z KAMENIVA HRUBÉHO UŽITÉHO
VV |  |  |  | '1: Dle technické zprávy, výkresových příloh projektové dokumentace. Dle výkazů materiálu projektu. Dle tabulky kubatur projektanta. ''2: vyzískaný materiál fr. 31.5/63 mm '679 Celkem 679=679.000 [A]
TS |  |  |  | Poznámka k položce: 1. Položka obsahuje: – dodávku, dopravu a uložení kameniva předepsané specifikace a frakce v požadované míře zhutnění 2. Položka neobsahuje: X 3. Způsob měření: Měří se objem kolejového lože v projektovaném profilu.
P | 3 | 513550 |  | KOLEJOVÉ LOŽE - DOPLNĚNÍ Z KAMENIVA HRUBÉHO DRCENÉHO (ŠTĚRK) | M3 | 45 | 0 |  |  |  | 0 |  | 2023_OTSKP |  | 2
PP |  |  |  | KOLEJOVÉ LOŽE - DOPLNĚNÍ Z KAMENIVA HRUBÉHO DRCENÉHO (ŠTĚRK)
VV |  |  |  | '1: Dle technické zprávy, výkresových příloh projektové dokumentace. Dle výkazů materiálu projektu. Dle tabulky kubatur projektanta. ''2: směrová a výšková úprava stávající výhybky provedená strojně '12,5 ''4: směrová a výšková úprava koleje na dřevěných pražcích provedená strojně ASP '7,5 ''6: následná úprava směrového a výškového uspořádání koleje na bet. pr. - 3. podbití '25 'Součet Celkem 45=45.000 [A]
TS |  |  |  | Poznámka k položce: 1. Položka obsahuje: – dodávku, dopravu a uložení kameniva předepsané specifikace a frakce v požadované míře zhutnění 2. Položka neobsahuje: X 3. Způsob měření: Měří se objem kolejového lože v projektovaném profilu.
P | 4 | 528131 |  | KOLEJ 49 E1, ROZD. "C", BEZSTYKOVÁ, PR. BET. PODKLADNICOVÝ, UP. TUHÉ | M | 235 | 0 |  |  |  | 0 |  | 2023_OTSKP |  | 2
PP |  |  |  | KOLEJ 49 E1, ROZD. "C", BEZSTYKOVÁ, PR. BET. PODKLADNICOVÝ, UP. TUHÉ
VV |  |  |  | '1: Dle technické zprávy, výkresových příloh projektové dokumentace. Dle výkazů materiálu projektu. Dle tabulky kubatur projektanta. ''2: žsv. 49E1 - nové kolejnice 49E1, ''nové předpjaté betonové pražce s podkladnicovým tuhým upevnněním ''(upevnění typ K se svěrkami ŽS4), pražce délky 2,42 m o hmotnosti 270 kg ''s úklonem úložné plochy 1:20, rozd. 'c' '235 Celkem 235=235.000 [A]
TS |  |  |  | Poznámka k položce: 1. Položka obsahuje: – defektoskopické zkoušky kolejnic, jsou-li vyžadovány – dodávku uvedeného typu kolejnic, pražců (popř. mostnic), upevňovadel a drobného kolejiva v uvedeném rozdělení koleje pro normální rozchod kolejí (1435 mm) – montáž kolejových polí ze součástí železničního svršku uvedených typů na montážní základně, popř. přímo na staveništi nebo strojní linkou – dopravu smontovaných kolejových polí nebo součástí z montážní základny na místo určení, pokud si to zvolená technologie pokládky vyžaduje – zřízení koleje pomocí kolejových polí za použití vhodného kladecího prostředku – sespojkování kolejových polí bez jejich svaření – směrovou a výškovou úpravu koleje do předepsané polohy včetně stabilizace kolejového lože – očištění a naolejování spojkových a svěrkových šroubů před zahájením provozu – pomocné a dokončovací práce – případné ztížení práce při překážách na jedné nebo obou stranách, v tunelu i při rekonstrukcích 2. Položka neobsahuje: – zřízení kolejového lože – svařování kolejnic do bezstykové koleje – broušení koleje – případnou dodávku a montáž pražcových kotev – následnou úpravu směrového a výškového uspořádání koleje 3. Způsob měření: Měří se délka koleje ve smyslu ČSN 73 6360, tj. v ose koleje.
P | 5 | 528331 |  | KOLEJ 49 E1, ROZD. "U", BEZSTYKOVÁ, PR. BET. PODKLADNICOVÝ, UP. TUHÉ | M | 80 | 0 |  |  |  | 0 |  | 2023_OTSKP |  | 2
PP |  |  |  | KOLEJ 49 E1, ROZD. "U", BEZSTYKOVÁ, PR. BET. PODKLADNICOVÝ, UP. TUHÉ
VV |  |  |  | '1: Dle technické zprávy, výkresových příloh projektové dokumentace. Dle výkazů materiálu projektu. Dle tabulky kubatur projektanta. ''2: žsv. 49E1 - nové kolejnice 49E1, ''nové předpjaté betonové pražce s podkladnicovým tuhým upevnněním ''(upevnění typ K se svěrkami ŽS4), pražce délky 2,42 m o hmotnosti 270 kg ''s úklonem úložné plochy 1:20, rozd. 'u' '80 Celkem 80=80.000 [A]
TS |  |  |  | Poznámka k položce: 1. Položka obsahuje: – defektoskopické zkoušky kolejnic, jsou-li vyžadovány – dodávku uvedeného typu kolejnic, pražců (popř. mostnic), upevňovadel a drobného kolejiva v uvedeném rozdělení koleje pro normální rozchod kolejí (1435 mm) – montáž kolejových polí ze součástí železničního svršku uvedených typů na montážní základně, popř. přímo na staveništi nebo strojní linkou – dopravu smontovaných kolejových polí nebo součástí z montážní základny na místo určení, pokud si to zvolená technologie pokládky vyžaduje – zřízení koleje pomocí kolejových polí za použití vhodného kladecího prostředku – sespojkování kolejových polí bez jejich svaření – směrovou a výškovou úpravu koleje do předepsané polohy včetně stabilizace kolejového lože – očištění a naolejování spojkových a svěrkových šroubů před zahájením provozu – pomocné a dokončovací práce – případné ztížení práce při překážách na jedné nebo obou stranách, v tunelu i při rekonstrukcích 2. Položka neobsahuje: – zřízení kolejového lože – svařování kolejnic do bezstykové koleje – broušení koleje – případnou dodávku a montáž pražcových kotev – následnou úpravu směrového a výškového uspořádání koleje 3. Způsob měření: Měří se délka koleje ve smyslu ČSN 73 6360, tj. v ose koleje.
P | 6 | 5284B2 |  | KOLEJ 49 E1, ZVLÁŠTNÍ (ATYPICKÉ) ROZDĚLENÍ, BEZSTYKOVÁ, ATYPICKÝ MONOLITICKÝ PODKLAD TYPU DESKY, UP. PRUŽNÉ | M | 120 | 0 |  |  |  | 0 |  | 2023_OTSKP |  | 2
PP |  |  |  | KOLEJ 49 E1, ZVLÁŠTNÍ (ATYPICKÉ) ROZDĚLENÍ, BEZSTYKOVÁ, ATYPICKÝ MONOLITICKÝ PODKLAD TYPU DESKY, UP. PRUŽNÉ
VV |  |  |  | '1: Dle technické zprávy, výkresových příloh projektové dokumentace. Dle výkazů materiálu projektu. Dle tabulky kubatur projektanta. ''2: žsv. 49E1 - nové kolejnice 49E1, ''atypické podkladnicové tuhé upevnění (upevnění typ K se svěrkami ŽS4) ''uchycení do betonového základu v hale - typ pevná jízdní dráha ''závitové tyče + excentrická pouzdra a vinuté pružiny + samojistné matice ''bez úklonu, osová vzdálenost podkladnic 750 mm ''kolejnicové pole dl. 25 m svařené v BK celkem: '120 Celkem 120=120.000 [A]
TS |  |  |  | Poznámka k položce: 1. Položka obsahuje: – defektoskopické zkoušky kolejnic, jsou-li vyžadovány – dodávku uvedeného typu kolejnic, pražců (popř. mostnic), upevňovadel a drobného kolejiva v uvedeném rozdělení koleje pro normální rozchod kolejí (1435 mm) – montáž kolejových polí ze součástí železničního svršku uvedených typů na montážní základně, popř. přímo na staveništi nebo strojní linkou – dopravu smontovaných kolejových polí nebo součástí z montážní základny na místo určení, pokud si to zvolená technologie pokládky vyžaduje – zřízení koleje pomocí kolejových polí za použití vhodného kladecího prostředku – sespojkování kolejových polí bez jejich svaření – směrovou a výškovou úpravu koleje do předepsané polohy včetně stabilizace kolejového lože – očištění a naolejování spojkových a svěrkových šroubů před zahájením provozu – pomocné a dokončovací práce – případné ztížení práce při překážách na jedné nebo obou stranách, v tunelu i při rekonstrukcích 2. Položka neobsahuje: – zřízení kolejového lože – svařování kolejnic do bezstykové koleje – broušení koleje – případnou dodávku a montáž pražcových kotev – následnou úpravu směrového a výškového uspořádání koleje 3. Způsob měření: Měří se délka koleje ve smyslu ČSN 73 6360, tj. v ose koleje.
P | 7 | 52X000 |  | KOLEJ ZPĚTNĚ NAMONTOVANÁ Z VYZÍSKANÉHO MATERIÁLU | M | 300 | 0 |  |  |  | 0 |  | 2023_OTSKP |  | 2
PP |  |  |  | KOLEJ ZPĚTNĚ NAMONTOVANÁ Z VYZÍSKANÉHO MATERIÁLU
VV |  |  |  | '1: Dle technické zprávy, výkresových příloh projektové dokumentace. Dle výkazů materiálu projektu. Dle tabulky kubatur projektanta. ''2: žsv. 49E1 - užitý kolejový rošt ''kolejnice 49 E1, bet. pražce SB 5, rozponové podkladnice TR5 ''svěrky T5 a T6, rozdělení pražců stávající ''kolejnicové pole dl. 25 m svařené v BK celkem: '300 Celkem 300=300.000 [A]
TS |  |  |  | Poznámka k položce: 1. Položka obsahuje: – ověření kvality vyzískaných materiálů s případnou regenerací do předpisového stavu – defektoskopické zkoušky kolejnic, jsou-li vyžadovány – dopravu smontovaných kolejových polí nebo součástí z montážní základny na místo určení, pokud si to zvolená technologie pokládky vyžaduje – zřízení koleje pomocí kolejových polí za použití vhodného kladecího prostředku – sespojkování kolejových polí bez jejich svaření – směrovou a výškovou úpravu koleje do předepsané polohy včetně stabilizace kolejového lože – očištění a naolejování spojkových a svěrkových šroubů před zahájením provozu – pomocné a dokončovací práce – případné ztížení práce při překážách na jedné nebo obou stranách, v tunelu i při rekonstrukcích 2. Položka neobsahuje: – zřízení kolejového lože – svařování kolejnic do bezstykové koleje – broušení koleje – případnou dodávku a montáž pražcových kotev – následnou úpravu směrového a výškového uspořádání koleje 3. Způsob měření: Měří se délka koleje ve smyslu ČSN 73 6360, tj. v ose koleje.
P | 8 | 542111 |  | SMĚROVÉ A VÝŠKOVÉ VYROVNÁNÍ KOLEJE NA PRAŽCÍCH DŘEVĚNÝCH DO 0,05 M | M | 75 | 0 |  |  |  | 0 |  | 2023_OTSKP |  | 2
PP |  |  |  | SMĚROVÉ A VÝŠKOVÉ VYROVNÁNÍ KOLEJE NA PRAŽCÍCH DŘEVĚNÝCH DO 0,05 M
VV |  |  |  | '1: Dle technické zprávy, výkresových příloh projektové dokumentace. Dle výkazů materiálu projektu. Dle tabulky kubatur projektanta. ''2: směrová a výšková úprava koleje na dřevěných pražcích provedená strojně ASP '75 Celkem 75=75.000 [A]
TS |  |  |  | Poznámka k položce: 1. Položka obsahuje: – podbíjení pražců, vyrovnání nivelety stávající koleje nebo výhybkové konstrukce do 50 mm při zapojování na novostavbu (přechodový úsek) – příplatky za ztížené podmínky při práci v koleji, např. překážky po stranách koleje, práci v tunelu apod. 2. Položka neobsahuje: – případné doplnění štěrkového lože 3. Způsob měření: Měří se délka koleje ve smyslu ČSN 73 6360, tj. v ose koleje.
P | 9 | 542121 |  | SMĚROVÉ A VÝŠKOVÉ VYROVNÁNÍ KOLEJE NA PRAŽCÍCH BETONOVÝCH DO 0,05 M | M | 125 | 0 |  |  |  | 0 |  | 2023_OTSKP |  | 2
PP |  |  |  | SMĚROVÉ A VÝŠKOVÉ VYROVNÁNÍ KOLEJE NA PRAŽCÍCH BETONOVÝCH DO 0,05 M
VV |  |  |  | '1: Dle technické zprávy, výkresových příloh projektové dokumentace. Dle výkazů materiálu projektu. Dle tabulky kubatur projektanta. ''2: směrová a výšková úprava stávající výhybky provedená strojně '125 Celkem 125=125.000 [A]
TS |  |  |  | Poznámka k položce: 1. Položka obsahuje: – podbíjení pražců, vyrovnání nivelety stávající koleje nebo výhybkové konstrukce do 50 mm při zapojování na novostavbu (přechodový úsek) – příplatky za ztížené podmínky při práci v koleji, např. překážky po stranách koleje, práci v tunelu apod. 2. Položka neobsahuje: – případné doplnění štěrkového lože 3. Způsob měření: Měří se délka koleje ve smyslu ČSN 73 6360, tj. v ose koleje.
P | 10 | 544322 |  | IZOLOVANÝ STYK LEPENÝ STANDARDNÍ DÉLKY (3,4-8,0 M), TEPELNĚ NEOPRACOVANÝ, TVARU 49 E1 | KUS | 8 | 0 |  |  |  | 0 |  | 2023_OTSKP |  | 2
PP |  |  |  | IZOLOVANÝ STYK LEPENÝ STANDARDNÍ DÉLKY (3,4-8,0 M), TEPELNĚ NEOPRACOVANÝ, TVARU 49 E1
VV |  |  |  | '1: Dle technické zprávy, výkresových příloh projektové dokumentace. Dle výkazů materiálu projektu. Dle tabulky kubatur projektanta. ''2: lepené izolované styky (LIS) v kolejích - páry (pro kolejnice nutno uvažovat x 2) '4*2 Celkem 8=8.000 [A]
TS |  |  |  | Poznámka k položce: 1. Položka obsahuje: – dodání a zabudování LISu požadované délky – výměnu nebo doplnění podložek, spojkových šroubů, svěrkových šroubů, matic a dvojitých pružných kroužků ap. – defektoskopickou zkoušku kolejnic lepeného izolovaného styku, je-li požadována 2. Položka neobsahuje: – demontáž stávajícího lepeného izolovaného styku nebo běžné kolejnice, ocení se položkami SD 965 – řezání koleje – případnou úpravu pražců – zavaření LISu do bezstykové koleje,ocení se položkamiSD 545 pro svary jednotlivé 3. Způsob měření: Udává se počet kusů izolovaného styku libovolné délky v každém kolejnicovém pasu. V běžné koleji jsou tyto IS zpravidla v párech.
P | 11 | 545122 |  | SVAR KOLEJNIC (STEJNÉHO TVARU) 49 E1, T SPOJITĚ | KUS | 70 | 0 |  |  |  | 0 |  | 2023_OTSKP |  | 2
PP |  |  |  | SVAR KOLEJNIC (STEJNÉHO TVARU) 49 E1, T SPOJITĚ
VV |  |  |  | '1: Dle technické zprávy, výkresových příloh projektové dokumentace. Dle výkazů materiálu projektu. Dle tabulky kubatur projektanta. ''2: počet svarů v koleji '35*2 Celkem 70=70.000 [A]
TS |  |  |  | Poznámka k položce: Jednotlivým svarem se rozumí svar, který splňuje některé z následujících kriterií: – počet svarů v jednom objektu je menší než 20 ks – při vevařování lepených izolovaných styků a dilatačních zařízení do kolejí – závěrný svar při zřizování bezstykové koleje ve smyslu předpisu S3/2 Svar, který nesplňuje ani jedno z výše uvedených kriterií, je svar průběžný 1. Položka obsahuje: – úpravu koleje nebo výhybky, tj. povolení upevňovadel do vzdálenosti předepsané předpisem S3/2, jejich případná ojedinělá výměna, úprava dilatačních spar, vyrovnání kolejnic výškové a směrové, podbití stykových pražců, demontáž spojek a jejich odvoz na určené místo nebo do šrotu, případné obroušení nutných ploch apod., tak, aby mohl být vyhotoven svar, utažení upevňovadel – úpravu kolejového lože pro nasazení formy, zpětnou úprava do profilu – svaření kolejnic nebo části výhybek, opracování a obroušení svaru – úprava koleje nebo výhybkové konstrukce do stavu před svařováním – příplatky za ztížené podmínky při práci v koleji, např. překážky po stranách koleje, práci v tunelu ap. 2. Položka neobsahuje: – případné řezání koleje 3. Způsob měření: Udává se počet kusů kompletní konstrukce nebo práce.
P | 12 | 549341 |  | ZŘÍZENÍ BEZSTYKOVÉ KOLEJE NA NOVÝCH ÚSECÍCH V KOLEJI | M | 750 | 0 |  |  |  | 0 |  | 2023_OTSKP |  | 2
PP
VV |  |  |  | '1: Dle technické zprávy, výkresových příloh projektové dokumentace. Dle výkazů materiálu projektu. Dle tabulky kubatur projektanta. ''2: zřízení bezstykové koleje '750 Celkem 750=750.000 [A]
TS |  |  |  | 1. Položka obsahuje: – úprava dilatačních spár a následné utažení upevňovadel – montážní přípravky na zajištění podmínek daných předpisem SŽDC S 3/2, zejména dodržení upínací teploty – směrovou a výškovou úpravu koleje – podbíjení pražců, vyrovnání nivelety koleje nebo výhybkové konstrukce do 50 mm při zapojování na novostavbu (přechodový úsek) – příplatky za ztížené podmínky při práci v koleji, např. překážky po stranách koleje, práci v tunelu ap. 2. Položka neobsahuje: – případné doplnění kolejového lože – svary 3. Způsob měření: Měří se délka koleje ve smyslu ČSN 73 6360, tj. v ose koleje. Poznámka k položce: 1. Položka obsahuje: – úprava dilatačních spár a následné utažení upevňovadel – montážní přípravky na zajištění podmínek daných předpisem SŽDC S 3/2, zejména dodržení upínací teploty – směrovou a výškovou úpravu koleje – podbíjení pražců, vyrovnání nivelety koleje nebo výhybkové konstrukce do 50 mm při zapojování na novostavbu (přechodový úsek) – příplatky za ztížené podmínky při práci v koleji, např. překážky po stranách koleje, práci v tunelu ap. 2. Položka neobsahuje: – případné doplnění kolejového lože – svary 3. Způsob měření: Měří se délka koleje ve smyslu ČSN 73 6360, tj. v ose koleje.
P | 13 | 549510 |  | ŘEZÁNÍ KOLEJNIC | KUS | 86 | 0 |  |  |  | 0 |  | 2023_OTSKP |  | 2
PP |  |  |  | ŘEZÁNÍ KOLEJNIC
VV |  |  |  | '1: Dle technické zprávy, výkresových příloh projektové dokumentace. Dle výkazů materiálu projektu. Dle tabulky kubatur projektanta. ''2: počet řezání v koleji '43*2 Celkem 86=86.000 [A]
TS |  |  |  | Poznámka k položce: 1. Položka obsahuje: – rozřezání kolejnic všech profilů – příplatky za ztížené podmínky při práci v koleji, např. překážky po stranách koleje, práci v tunelu ap. 2. Položka neobsahuje: X 3. Způsob měření: Udává se počet kusů kompletní konstrukce nebo práce..
P | 14 | R54410 |  | STYK MONTOVANÝ JAKÉHOKOLIV TVARU | KUS | 4 | 0 |  |  |  | 0 |  | R |  | 2
PP |  |  |  | STYK MONTOVANÝ JAKÉHOKOLIV TVARU
VV |  |  |  | '1: Dle technické zprávy, výkresových příloh projektové dokumentace. Dle výkazů materiálu projektu. Dle tabulky kubatur projektanta. ''2: počet nových kolejnicových styků koleji ''3: spojka profilu S1 8 ks ''spojkový šroub tv. S1 16 ks ''jednoduchý zajišťovací kroužek 16 ks '2*2 Celkem 4=4.000 [A]
TS
SD |  | 90 |  | Ostatní konstrukce a práce
P | 15 | 925120 |  | DRÁŽNÍ STEZKY Z DRTI TL. PŘES 50 MM | M2 | 1250 | 0 |  |  |  | 0 |  | 2023_OTSKP |  | 2
PP
VV |  |  |  | '1: Dle technické zprávy, výkresových příloh projektové dokumentace. Dle výkazů materiálu projektu. Dle tabulky kubatur projektanta. ''2: zřízení drážní stezky ''ŠD fr. 4/16mm, tl. vrstvy 100 mm '1250 Celkem 1250=1 250.000 [A]
TS |  |  |  | 1. Položka obsahuje: – kompletní provedení konstrukce s dodáním materiálu – urovnání povrchu do předepsaného tvaru, případně i ruční hutnění a výplň nerovností a prohlubní – zhutnění na předepsanou míru bez ohledu na způsob provádění – příplatky za ztížené podmínky vyskytující se při zřízení drážních stezek, např. za překážky na straně koleje ap. 2. Položka neobsahuje: – výplň pod drážní stezkou mezi kolejovým ložem sousedních kolejí, nacení se položkami ve sd 51 3. Způsob měření: Měří se horní pochozí plocha bez ohledu na tvar dosypávek pod drážní stezkou. Poznámka k položce: 1. Položka obsahuje: – kompletní provedení konstrukce s dodáním materiálu – urovnání povrchu do předepsaného tvaru, případně i ruční hutnění a výplň nerovností a prohlubní – zhutnění na předepsanou míru bez ohledu na způsob provádění – příplatky za ztížené podmínky vyskytující se při zřízení drážních stezek, např. za překážky na straně koleje ap. 2. Položka neobsahuje: – výplň pod drážní stezkou mezi kolejovým ložem sousedních kolejí, nacení se položkami ve sd 51 3. Způsob měření: Měří se horní pochozí plocha bez ohledu na tvar dosypávek pod drážní stezkou.
SD |  | 92 |  | Doplňující konstrukce a práce
P | 16 | 921930 |  | ANTIKOROZNÍ PROVEDENÍ UPEVŇOVADEL A JINÉHO DROBNÉHO KOLEJIVA | M | 80 | 0 |  |  |  | 0 |  | 2023_OTSKP |  | 2
PP |  |  |  | ANTIKOROZNÍ PROVEDENÍ UPEVŇOVADEL A JINÉHO DROBNÉHO KOLEJIVA
VV |  |  |  | '1: Dle technické zprávy, výkresových příloh projektové dokumentace. Dle výkazů materiálu projektu. Dle tabulky kubatur projektanta. ''2: žsv. 49E1 - nové kolejnice 49E1, ''nové předpjaté betonové pražce s podkladnicovým tuhým upevnněním ''(upevnění typ K se svěrkami ŽS4), pražce délky 2,42 m o hmotnosti 270 kg ''s úklonem úložné plochy 1:20, rozd. 'u' '' - antikorozní úprava upevňovadel pod zadlážděním ''kolejnicové pole dl. 25 m svařené v BK celkem: '80 Celkem 80=80.000 [A]
TS |  |  |  | Poznámka k položce: (Položka je příplatkovou jakožto materiálový rozdíl oproti standardnímu upevnění. Samostatně ji tedy nelze použít.) 1. Položka obsahuje: – antikorozní provedení určených částí upevnění žárovým zinkováním nebo jiným vhodným způsobem ve výrobním závodu – příplatky za ztížené podmínky vyskytující se při zřízení kolejových vah, např. za překážky na straně koleje apod. 2. Položka neobsahuje: – dodávku materiálu, je součástí položek zřízení koleje nebo přejezdu 3. Způsob měření: Měří se metr délkový.
P | 17 | 923131 |  | NÁMEZNÍK | KUS | 1 | 0 |  |  |  | 0 |  | 2023_OTSKP |  | 2
PP |  |  |  | NÁMEZNÍK
VV |  |  |  | '1: Dle technické zprávy, výkresových příloh projektové dokumentace. Dle výkazů materiálu projektu. Dle tabulky kubatur projektanta. ''2: nové námezníky '1 Celkem 1=1.000 [A]
TS |  |  |  | Poznámka k položce: 1. Položka obsahuje: – dodávku a osazení včetně nutných zemních prací a obetonování – odrazky nebo retroreflexní fólie 2. Položka neobsahuje: X 3. Způsob měření: Udává se počet kusů kompletní konstrukce nebo práce.
P | 18 | 923132 |  | NÁMEZNÍK Z UŽITÉHO MATERIÁLU | KUS | 1 | 0 |  |  |  | 0 |  | 2023_OTSKP |  | 2
PP |  |  |  | NÁMEZNÍK Z UŽITÉHO MATERIÁLU
VV |  |  |  | '1: Dle technické zprávy, výkresových příloh projektové dokumentace. Dle výkazů materiálu projektu. Dle tabulky kubatur projektanta. ''2: přesun stávajícícho námezníku '1 Celkem 1=1.000 [A]
TS |  |  |  | Poznámka k položce: 1. Položka obsahuje: – dodávku a osazení včetně nutných zemních prací a obetonování – případnou obnovu nátěru – odrazky nebo retroreflexní fólie 2. Položka neobsahuje: X 3. Způsob měření: Udává se počet kusů kompletní konstrukce nebo práce.
SD |  | 96 |  | Bourání a demontáže
P | 19 | 965010 |  | ODSTRANĚNÍ KOLEJOVÉHO LOŽE A DRÁŽNÍCH STEZEK | M3 | 1000 | 0 |  |  |  | 0 |  | 2023_OTSKP |  | 2
PP |  |  |  | ODSTRANĚNÍ KOLEJOVÉHO LOŽE A DRÁŽNÍCH STEZEK
VV |  |  |  | '1: Dle technické zprávy, výkresových příloh projektové dokumentace. Dle výkazů materiálu projektu. Dle tabulky kubatur projektanta. ''2: odtěžení celkem (0.2 m pod ložnou plochou praže) '1000 Celkem 1000=1 000.000 [A]
TS |  |  |  | Poznámka k položce: 1. Položka obsahuje: – odstranění kolejového lože ručně nebo mechanizací, a to po nebo bez sejmutí kolejového roštu – příplatky za ztížené podmínky při práci v kolejišti, např. za překážky na straně koleje apod. – naložení vybouraného materiálu na dopravní prostředek 2. Položka neobsahuje: – odvoz vybouraného materiálu do skladu nebo na likvidaci – poplatky za likvidaci odpadů, nacení se položkami ze ssd 0 3. Způsob měření: Měří se metry krychlové odtěženého kolejového lože v ulehlém (původním) stavu.
P | 20 | 965022 |  | ODSTRANĚNÍ KOLEJOVÉHO LOŽE A DRÁŽNÍCH STEZEK - ODVOZ NA MEZIDEPONII | M3KM | 13580 | 0 |  |  |  | 0 |  | 2023_OTSKP |  | 2
PP |  |  |  | ODSTRANĚNÍ KOLEJOVÉHO LOŽE A DRÁŽNÍCH STEZEK - ODVOZ NA MEZIDEPONII
VV |  |  |  | '1: Dle technické zprávy, výkresových příloh projektové dokumentace. Dle výkazů materiálu projektu. Dle tabulky kubatur projektanta. ''2: zpět do kolejového lože: '20*679 Celkem 13580=13 580.000 [A]
TS |  |  |  | Poznámka k položce: 1. Položka obsahuje: – odvoz jakýmkoliv dopravním prostředkem a složení – případné překládky na trase 2. Položka neobsahuje: – naložení vybouraného materiálu na dopravní prostředek (je zahrnuto ve zdrojové položce) – poplatky za likvidaci odpadů, nacení se položkami ze ssd 0 3. Způsob měření: Výměra je součtem součinů metrů krychlových vytěženého v rostlém (původním) stavu nebo vybouraného materiálu a jednotlivých vzdáleností v kilometrech.
P | 21 | 965111 |  | DEMONTÁŽ KOLEJE NA BETONOVÝCH PRAŽCÍCH DO KOLEJOVÝCH POLÍ | M | 295 | 0 |  |  |  | 0 |  | 2023_OTSKP |  | 2
PP |  |  |  | DEMONTÁŽ KOLEJE NA BETONOVÝCH PRAŽCÍCH DO KOLEJOVÝCH POLÍ
VV |  |  |  | '1: Dle technické zprávy, výkresových příloh projektové dokumentace. Dle výkazů materiálu projektu. Dle tabulky kubatur projektanta. ''2: snesení koleje na bet. pr. tv. S49 (bez rozebrání - opětovné použití) '295 Celkem 295=295.000 [A]
TS |  |  |  | Poznámka k položce: (Položka určena víceméně pro vyjmutí a zpětné vložení, např. v provizorních stavech.) 1. Položka obsahuje: – uvolnění kolejového roštu z kolejového lože – odstranění kolejnicových propojek, uzemnění a jiného vybavení – případné rozřezání kolejového roštu – úplné rozebrání koleje v místě demontáže do kolejových polí a jejich hrubé očištění – přeložení na vhodnou deponii v blízkosti místa demontáže, popř. naložení na dopravní prostředek – příplatky za ztížené podmínky při práci v kolejišti, např. za překážky na straně koleje apod. 2. Položka neobsahuje: X 3. Způsob měření: Měří se délka koleje ve smyslu ČSN 73 6360, tj. v ose koleje.
P | 22 | 965113 |  | DEMONTÁŽ KOLEJE NA BETONOVÝCH PRAŽCÍCH DO KOLEJOVÝCH POLÍ S ODVOZEM NA MONTÁŽNÍ ZÁKLADNU S NÁSLEDNÝM ROZEBRÁNÍM | M | 481 | 0 |  |  |  | 0 |  | 2023_OTSKP |  | 2
PP |  |  |  | DEMONTÁŽ KOLEJE NA BETONOVÝCH PRAŽCÍCH DO KOLEJOVÝCH POLÍ S ODVOZEM NA MONTÁŽNÍ ZÁKLADNU S NÁSLEDNÝM ROZEBRÁNÍM
VV |  |  |  | '1: Dle technické zprávy, výkresových příloh projektové dokumentace. Dle výkazů materiálu projektu. Dle tabulky kubatur projektanta. ''2: koleje na betonových pražcích tv. S49: '481 Celkem 481=481.000 [A]
TS |  |  |  | Poznámka k položce: 1. Položka obsahuje: – uvolnění kolejového roštu z kolejového lože – odstranění kolejnicových propojek, uzemnění a jiného vybavení – případné rozřezání kolejového roštu – úplné rozebrání koleje v místě demontáže do kolejových polí a jejich hrubé očištění – naložení vybouraného materiálu na dopravní prostředek – odvoz kolejových polí z místa demontáže na montážní základnu – rozebrání kolejových polí na montážní základně do součástí – příplatky za ztížené podmínky při práci v kolejišti, např. za překážky na straně koleje apod. 2. Položka neobsahuje: – odvoz nevyhovujícího materiálu na likvidaci – poplatky za likvidaci odpadů, nacení se položkami ze ssd 0 3. Způsob měření: Měří se délka koleje ve smyslu ČSN 73 6360, tj. v ose koleje.
P | 23 | 965123 |  | DEMONTÁŽ KOLEJE NA DŘEVĚNÝCH PRAŽCÍCH DO KOLEJOVÝCH POLÍ S ODVOZEM NA MONTÁŽNÍ ZÁKLADNU S NÁSLEDNÝM ROZEBRÁNÍM | M | 56 | 0 |  |  |  | 0 |  | 2023_OTSKP |  | 2
PP |  |  |  | DEMONTÁŽ KOLEJE NA DŘEVĚNÝCH PRAŽCÍCH DO KOLEJOVÝCH POLÍ S ODVOZEM NA MONTÁŽNÍ ZÁKLADNU S NÁSLEDNÝM ROZEBRÁNÍM
VV |  |  |  | '1: Dle technické zprávy, výkresových příloh projektové dokumentace. Dle výkazů materiálu projektu. Dle tabulky kubatur projektanta. ''2: koleje na dřevěných pražcích tv. S49: '56 Celkem 56=56.000 [A]
TS |  |  |  | Poznámka k položce: 1. Položka obsahuje: – uvolnění kolejového roštu z kolejového lože – odstranění kolejnicových propojek, uzemnění a jiného vybavení – případné rozřezání kolejového roštu – úplné rozebrání koleje v místě demontáže do kolejových polí a jejich hrubé očištění – naložení vybouraného materiálu na dopravní prostředek – odvoz kolejových polí z místa demontáže na montážní základnu – rozebrání kolejových polí na montážní základně do součástí – příplatky za ztížené podmínky při práci v kolejišti, např. za překážky na straně koleje apod. 2. Položka neobsahuje: – odvoz nevyhovujícího materiálu na likvidaci – poplatky za likvidaci odpadů, nacení se položkami ze ssd 0 3. Způsob měření: Měří se délka koleje ve smyslu ČSN 73 6360, tj. v ose koleje.
P | 24 | 965831 |  | DEMONTÁŽ NÁMEZNÍKU | KUS | 2 | 0 |  |  |  | 0 |  | 2023_OTSKP |  | 2
PP |  |  |  | DEMONTÁŽ NÁMEZNÍKU
VV |  |  |  | '1: Dle technické zprávy, výkresových příloh projektové dokumentace. Dle výkazů materiálu projektu. Dle tabulky kubatur projektanta. ''2: přesun stávajícícho námezníku '1 ''4: odpady - betonový námezník (1 ks) '1 'Součet Celkem 2=2.000 [A]
TS |  |  |  | Poznámka k položce: 1. Položka obsahuje: – zahrnuje veškeré činnosti, zařízení a materiál nutných k odstranění konstrukce – naložení vybouraného materiálu na dopravní prostředek – příplatky za ztížené podmínky při práci v kolejišti, např. za překážky na straně koleje apod. 2. Položka neobsahuje: – odvoz vybouraného materiálu do skladu nebo na likvidaci – poplatky za likvidaci odpadů, nacení se položkami ze ssd 0 3. Způsob měření: Udává se počet kusů kompletní konstrukce nebo práce.
P | 25 | R96581 |  | DEMONTÁŽ STYKU MONTOVANÉHO | KUS | 4 | 0 |  |  |  | 0 |  | R |  | 2
PP |  |  |  | DEMONTÁŽ STYKU MONTOVANÉHO
VV |  |  |  | '1: Dle technické zprávy, výkresových příloh projektové dokumentace. Dle výkazů materiálu projektu. Dle tabulky kubatur projektanta. ''2: počet demontovaných kolejnicových styků (celkem) '4 Celkem 4=4.000 [A]
TS |  |  |  | Specifikace daná touto položkou představuje souhrn technických charakteristik stavebních prací, dodávek a služeb obsažených v projektové dokumentaci stavby nezbytných k úplné realizaci stavebního díla. Zahrnuje veškeré náklady spojené s objednatelem požadovanými pracemi, dodávkami a službami.
SD |  | 995 |  | Poplatky za skládky
P | 26 | R015140 | 906 | NEOCEŇOVAT - POPLATKY ZA LIKVIDACI ODPADŮ NEKONTAMINOVANÝCH - 17 01 01 BETON Z DEMOLIC OBJEKTŮ, ZÁKLADŮ TV APOD. VČ. DOPRAVY NA SKLÁDKU A MANIPULACE (PROSTÝ A ARMOVANÝ BETON | T | 0.1 | 0 |  |  |  | 0 |  | R |  | 2
PP |  |  |  | Evidenční položka
VV |  |  |  | '1: Dle technické zprávy, výkresových příloh projektové dokumentace. Dle výkazů materiálu projektu. Dle tabulky kubatur projektanta. ''2: odpady - betonový námezník (1 ks) '0,1 Celkem 0.1=0.100 [A]
TS |  |  |  | 1. Položka obsahuje: - veškeré poplatky provozovateli skládky, recyklační linky nebo jiného zařízení na zpracování nebo likvidaci odpadů související s převzetím, uložením, zpracováním nebo likvidací odpadu - náklady spojené s dopravou odpadu z místa stavby na místo převzetí provozovatelem skládky, recyklační linky nebo jiného zařízení na zpracování a likvidaci odpadů, veškerou manipulaci s odpadem 2. Způsob měření: Tunou se rozumí hmotnost odpadu vytříděného v souladu se zákonem č. 541/2020 Sb., o nakládání s odpady, v platném znění.
P | 27 | R015150 | 907 | NEOCEŇOVAT - POPLATKY ZA LIKVIDACI ODPADŮ NEKONTAMINOVANÝCH - 17 05 08 ŠTĚRK Z KOLEJIŠTĚ (ODPAD PO RECYKLACI) VČ. DOPRAVY NA SKLÁDKU A MANIPULACE | T | 569.1 | 0 |  |  |  | 0 |  | R |  | 2
PP |  |  |  | Evidenční položka
VV |  |  |  | '1: Dle technické zprávy, výkresových příloh projektové dokumentace. Dle výkazů materiálu projektu. Dle tabulky kubatur projektanta. ''2: odpad (o) 17 05 08: '569,1 Celkem 569.1=569.100 [A]
TS |  |  |  | 1. Položka obsahuje: - veškeré poplatky provozovateli skládky, recyklační linky nebo jiného zařízení na zpracování nebo likvidaci odpadů související s převzetím, uložením, zpracováním nebo likvidací odpadu - náklady spojené s dopravou odpadu z místa stavby na místo převzetí provozovatelem skládky, recyklační linky nebo jiného zařízení na zpracování a likvidaci odpadů, veškerou manipulaci s odpadem 2. Způsob měření: Tunou se rozumí hmotnost odpadu vytříděného v souladu se zákonem č. 541/2020 Sb., o nakládání s odpady, v platném znění.
P | 28 | R015210 | 912 | NEOCEŇOVAT - POPLATKY ZA LIKVIDACI ODPADŮ NEKONTAMINOVANÝCH - 17 01 01 ŽELEZNIČNÍ PRAŽCE BETONOVÉ VČ. DOPRAVY NA SKLÁDKU A MANIPULACE | T | 190.4 | 0 |  |  |  | 0 |  | R |  | 2
PP |  |  |  | Evidenční položka
VV |  |  |  | '1: Dle technické zprávy, výkresových příloh projektové dokumentace. Dle výkazů materiálu projektu. Dle tabulky kubatur projektanta. ''2: odpady betonové pražce: '190,4 Celkem 190.4=190.400 [A]
TS |  |  |  | 1. Položka obsahuje: - veškeré poplatky provozovateli skládky, recyklační linky nebo jiného zařízení na zpracování nebo likvidaci odpadů související s převzetím, uložením, zpracováním nebo likvidací odpadu - náklady spojené s dopravou odpadu z místa stavby na místo převzetí provozovatelem skládky, recyklační linky nebo jiného zařízení na zpracování a likvidaci odpadů, veškerou manipulaci s odpadem 2. Způsob měření: Tunou se rozumí hmotnost odpadu vytříděného v souladu se zákonem č. 541/2020 Sb., o nakládání s odpady, v platném znění.
P | 29 | R015250 | 916 | NEOCEŇOVAT - POPLATKY ZA LIKVIDACI ODPADŮ NEKONTAMINOVANÝCH - 17 02 03 POLYETYLÉNOVÉ PODLOŽKY (ŽEL. SVRŠEK) VČ. DOPRAVY NA SKLÁDKU A MANIPULACE | T | 0.131 | 0 |  |  |  | 0 |  | R |  | 2
PP |  |  |  | Evidenční položka
VV |  |  |  | '1: Dle technické zprávy, výkresových příloh projektové dokumentace. Dle výkazů materiálu projektu. Dle tabulky kubatur projektanta. ''2: PE podložky: '0,131 Celkem 0.131=0.131 [A]
TS |  |  |  | 1. Položka obsahuje: - veškeré poplatky provozovateli skládky, recyklační linky nebo jiného zařízení na zpracování nebo likvidaci odpadů související s převzetím, uložením, zpracováním nebo likvidací odpadu - náklady spojené s dopravou odpadu z místa stavby na místo převzetí provozovatelem skládky, recyklační linky nebo jiného zařízení na zpracování a likvidaci odpadů, veškerou manipulaci s odpadem 2. Způsob měření: Tunou se rozumí hmotnost odpadu vytříděného v souladu se zákonem č. 541/2020 Sb., o nakládání s odpady, v platném znění.
P | 30 | R015260 | 917 | NEOCEŇOVAT - POPLATKY ZA LIKVIDACI ODPADŮ NEKONTAMINOVANÝCH - 07 02 99 PRYŽOVÉ PODLOŽKY (ŽEL. SVRŠEK) VČ. DOPRAVY NA SKLÁDKU A MANIPULACE | T | 0.311 | 0 |  |  |  | 0 |  | R |  | 2
PP |  |  |  | Evidenční položka
VV |  |  |  | '1: Dle technické zprávy, výkresových příloh projektové dokumentace. Dle výkazů materiálu projektu. Dle tabulky kubatur projektanta. ''2: pryžové podložky: '0,311 Celkem 0.311=0.311 [A]
TS |  |  |  | 1. Položka obsahuje: - veškeré poplatky provozovateli skládky, recyklační linky nebo jiného zařízení na zpracování nebo likvidaci odpadů související s převzetím, uložením, zpracováním nebo likvidací odpadu - náklady spojené s dopravou odpadu z místa stavby na místo převzetí provozovatelem skládky, recyklační linky nebo jiného zařízení na zpracování a likvidaci odpadů, veškerou manipulaci s odpadem 2. Způsob měření: Tunou se rozumí hmotnost odpadu vytříděného v souladu se zákonem č. 541/2020 Sb., o nakládání s odpady, v platném znění.
P | 31 | R015510 | 933 | NEOCEŇOVAT - POPLATKY ZA LIKVIDACI ODPADŮ NEBEZPEČNÝCH - 17 05 07* LOKÁLNĚ ZNEČIŠTĚNÝ ŠTĚRK A ZEMINA Z KOLEJIŠTĚ - (VÝHYBKY) VČ. DOPRAVY NA SKLÁDKU A MANIPULACE | T | 105 | 0 |  |  |  | 0 |  | R |  | 2
PP |  |  |  | Evidenční položka
VV |  |  |  | '1: Dle technické zprávy, výkresových příloh projektové dokumentace. Dle výkazů materiálu projektu. Dle tabulky kubatur projektanta. ''2: lokálně znečištěný štěrk z okolí výhybek (n) 17 05 07 '50*2,1 Celkem 105=105.000 [A]
TS |  |  |  | 1. Položka obsahuje: - veškeré poplatky provozovateli skládky, recyklační linky nebo jiného zařízení na zpracování nebo likvidaci odpadů související s převzetím, uložením, zpracováním nebo likvidací odpadu - náklady spojené s dopravou odpadu z místa stavby na místo převzetí provozovatelem skládky, recyklační linky nebo jiného zařízení na zpracování a likvidaci odpadů, veškerou manipulaci s odpadem 2. Způsob měření: Tunou se rozumí hmotnost odpadu vytříděného v souladu se zákonem č. 541/2020 Sb., o nakládání s odpady, v platném znění.
P | 32 | R015520 | 934 | NEOCEŇOVAT - POPLATKY ZA LIKVIDACI ODPADŮ NEBEZPEČNÝCH - 17 02 04* ŽELEZNIČNÍ PRAŽCE DŘEVĚNÉ VČ. DOPRAVY NA SKLÁDKU A MANIPULACE | T | 8.5 | 0 |  |  |  | 0 |  | R |  | 2
PP |  |  |  | Evidenční položka
VV |  |  |  | '1: Dle technické zprávy, výkresových příloh projektové dokumentace. Dle výkazů materiálu projektu. Dle tabulky kubatur projektanta. ''2: odpady dřevěné pražce: '8,5 Celkem 8.5=8.500 [A]
TS |  |  |  | 1. Položka obsahuje: - veškeré poplatky provozovateli skládky, recyklační linky nebo jiného zařízení na zpracování nebo likvidaci odpadů související s převzetím, uložením, zpracováním nebo likvidací odpadu - náklady spojené s dopravou odpadu z místa stavby na místo převzetí provozovatelem skládky, recyklační linky nebo jiného zařízení na zpracování a likvidaci odpadů, veškerou manipulaci s odpadem 2. Způsob měření: Tunou se rozumí hmotnost odpadu vytříděného v souladu se zákonem č. 541/2020 Sb., o nakládání s odpady, v platném znění.
P | 33 | R015790 | 960 | NEOCEŇOVAT - POPLATKY ZA LIKVIDACI ODPADŮ - 17 04 05 ŽELEZO A OCEL VČ. DOPRAVY NA SKLÁDKU A MANIPULACE | T | 44.8 | 0 |  |  |  | 0 |  | R |  | 2
PP |  |  |  | Evidenční položka
VV |  |  |  | '1: Dle technické zprávy, výkresových příloh projektové dokumentace. Dle výkazů materiálu projektu. Dle tabulky kubatur projektanta. ''2: šrot kolejnice: '25,2 ''4: šrot drobné kolejivo: '19,6 'Součet Celkem 44.8=44.800 [A]
TS |  |  |  | 1. Položka obsahuje: - veškeré poplatky provozovateli skládky, recyklační linky nebo jiného zařízení na zpracování nebo likvidaci odpadů související s převzetím, uložením, zpracováním nebo likvidací odpadu - náklady spojené s dopravou odpadu z místa stavby na místo převzetí provozovatelem skládky, recyklační linky nebo jiného zařízení na zpracování a likvidaci odpadů, veškerou manipulaci s odpadem 2. Způsob měření: Tunou se rozumí hmotnost odpadu vytříděného v souladu se zákonem č. 541/2020 Sb., o nakládání s odpady, v platném znění.

## SO 11-11-01
SŽDC05 |  |  |  | Soupis prací objektu | [10 empty] | 3
6
S | Stavba: | 5813520029-zm00 |  | VÝSTAVBA HALY PRO MĚŘÍCÍ VOZY PEVNÝCH TRAKČNÍCH ZAŘÍZENÍ - BOHUMÍN | [6 empty] | E.1.1 |  | Aspe | 0,00 | 2
O | Objekt: | E.1.1 |  | Kolejový svršek a spodek | [9 empty] | 15,00 | 2
Typ | Poř. číslo | Kód položky | Varianta | Název položky | MJ | Množství | Jednotková hmotnost | Celková hmotnost |  |  | Jednotková cena |  | Cenové soustavy | 21,00 | 2
Dodávka
[9 empty] | Jednotková | Celkem | Jednotková | Celkem |  |  |  | Počet položek s nulovou cenou
O1 |  | SO 11-11-01 |  | Železniční spodek
SD |  | 10 |  | Zemní práce
P | 1 | 12373 |  | ODKOP PRO SPOD STAVBU SILNIC A ŽELEZNIC TŘ. I | M3 | 1937 | 0 |  |  |  | 0 |  | 2023_OTSKP |  | 2
PP |  |  |  | ODKOP PRO SPOD STAVBU SILNIC A ŽELEZNIC TŘ. I
VV |  |  |  | '1: Dle technické zprávy, výkresových příloh projektové dokumentace. Dle výkazů materiálu projektu. Dle tabulky kubatur projektanta. ''2: - výkopy z kolejiště - zemina '1561 ''4: - výkopy z kolejiště - škvára '376 'Součet Celkem 1937=1 937.000 [A]
TS |  |  |  | Poznámka k položce: položka zahrnuje: - vodorovná a svislá doprava, přemístění, přeložení, manipulace s výkopkem - kompletní provedení vykopávky nezapažené i zapažené - ošetření výkopiště po celou dobu práce v něm vč. klimatických opatření - ztížení vykopávek v blízkosti podzemního vedení, konstrukcí a objektů vč. jejich dočasného zajištění - ztížení pod vodou, v okolí výbušnin, ve stísněných prostorech a pod. - příplatek za lepivost - těžení po vrstvách, pásech a po jiných nutných částech (figurách) - čerpání vody vč. čerpacích jímek, potrubí a pohotovostní čerpací soupravy (viz ustanovení k pol. 1151,2) - potřebné snížení hladiny podzemní vody - těžení a rozpojování jednotlivých balvanů - vytahování a nošení výkopku - svahování a přesvah. svahů do konečného tvaru, výměna hornin v podloží a v pláni znehodnocené klimatickými vlivy - ruční vykopávky, odstranění kořenů a napadávek - pažení, vzepření a rozepření vč. přepažování (vyjma štětových stěn) - úpravu, ochranu a očištění dna, základové spáry, stěn a svahů - zhutnění podloží, případně i svahů vč. svahování - zřízení stupňů v podloží a lavic na svazích, není-li pro tyto práce zřízena samostatná položka - udržování výkopiště a jeho ochrana proti vodě - odvedení nebo obvedení vody v okolí výkopiště a ve výkopišti - třídění výkopku - veškeré pomocné konstrukce umožňující provedení vykopávky (příjezdy, sjezdy, nájezdy, lešení, podpěr. konstr., přemostění, zpevněné plochy, zakrytí a pod.) - nezahrnuje uložení zeminy (na skládku, do násypu) ani poplatky za skládku, vykazují se v položce č.0141**
P | 2 | 12573 |  | VYKOPÁVKY ZE ZEMNÍKŮ A SKLÁDEK TŘ. I | M3 | 16 | 0 |  |  |  | 0 |  | 2023_OTSKP |  | 2
PP |  |  |  | VYKOPÁVKY ZE ZEMNÍKŮ A SKLÁDEK TŘ. I
VV |  |  |  | '1: Dle technické zprávy, výkresových příloh projektové dokumentace. Dle výkazů materiálu projektu. Dle tabulky kubatur projektanta. ''2: Chráničky ''3: Hutněný zásyp '16 Celkem 16=16.000 [A]
TS |  |  |  | Poznámka k položce: položka zahrnuje: - vodorovná a svislá doprava, přemístění, přeložení, manipulace s výkopkem - kompletní provedení vykopávky nezapažené i zapažené - ošetření výkopiště po celou dobu práce v něm vč. klimatických opatření - ztížení vykopávek v blízkosti podzemního vedení, konstrukcí a objektů vč. jejich dočasného zajištění - ztížení pod vodou, v okolí výbušnin, ve stísněných prostorech a pod. - příplatek za lepivost - těžení po vrstvách, pásech a po jiných nutných částech (figurách) - čerpání vody vč. čerpacích jímek, potrubí a pohotovostní čerpací soupravy (viz ustanovení k pol. 1151,2) - potřebné snížení hladiny podzemní vody - těžení a rozpojování jednotlivých balvanů - vytahování a nošení výkopku - ruční vykopávky, odstranění kořenů a napadávek - pažení, vzepření a rozepření vč. přepažování (vyjma štětových stěn) - úpravu, ochranu a očištění dna, základové spáry, stěn a svahů - udržování výkopiště a jeho ochrana proti vodě - odvedení nebo obvedení vody v okolí výkopiště a ve výkopišti - třídění výkopku - veškeré pomocné konstrukce umožňující provedení vykopávky (příjezdy, sjezdy, nájezdy, lešení, podpěr. konstr., přemostění, zpevněné plochy, zakrytí a pod.) položka nezahrnuje: - práce spojené s otvírkou zemníku
P | 3 | 13273 |  | HLOUBENÍ RÝH ŠÍŘ DO 2M PAŽ I NEPAŽ TŘ. I | M3 | 62 | 0 |  |  |  | 0 |  | 2023_OTSKP |  | 2
PP |  |  |  | HLOUBENÍ RÝH ŠÍŘ DO 2M PAŽ I NEPAŽ TŘ. I
VV |  |  |  | '1: Dle technické zprávy, výkresových příloh projektové dokumentace. Dle výkazů materiálu projektu. Dle tabulky kubatur projektanta. ''2: - výkop rýhy pro trativody '45 ''4: Chráničky ''5: Výkop (zemina třídy F6/CL tř. těž. 2 - 3) '17 'Součet Celkem 62=62.000 [A]
TS |  |  |  | Poznámka k položce: položka zahrnuje: - vodorovná a svislá doprava, přemístění, přeložení, manipulace s výkopkem - kompletní provedení vykopávky nezapažené i zapažené - ošetření výkopiště po celou dobu práce v něm vč. klimatických opatření - ztížení vykopávek v blízkosti podzemního vedení, konstrukcí a objektů vč. jejich dočasného zajištění - ztížení pod vodou, v okolí výbušnin, ve stísněných prostorech a pod. - příplatek za lepivost - těžení po vrstvách, pásech a po jiných nutných částech (figurách) - čerpání vody vč. čerpacích jímek, potrubí a pohotovostní čerpací soupravy (viz ustanovení k pol. 1151,2) - potřebné snížení hladiny podzemní vody - těžení a rozpojování jednotlivých balvanů - vytahování a nošení výkopku - svahování a přesvah. svahů do konečného tvaru, výměna hornin v podloží a v pláni znehodnocené klimatickými vlivy - ruční vykopávky, odstranění kořenů a napadávek - pažení, vzepření a rozepření vč. přepažování (vyjma štětových stěn) - úpravu, ochranu a očištění dna, základové spáry, stěn a svahů - odvedení nebo obvedení vody v okolí výkopiště a ve výkopišti - třídění výkopku - veškeré pomocné konstrukce umožňující provedení vykopávky (příjezdy, sjezdy, nájezdy, lešení, podpěr. konstr., přemostění, zpevněné plochy, zakrytí a pod.) - nezahrnuje uložení zeminy (na skládku, do násypu) ani poplatky za skládku, vykazují se v položce č.0141**
P | 4 | 17120 |  | ULOŽENÍ SYPANINY DO NÁSYPŮ A NA SKLÁDKY BEZ ZHUTNĚNÍ | M3 | 16 | 0 |  |  |  | 0 |  | 2023_OTSKP |  | 2
PP |  |  |  | ULOŽENÍ SYPANINY DO NÁSYPŮ A NA SKLÁDKY BEZ ZHUTNĚNÍ
VV |  |  |  | '1: Dle technické zprávy, výkresových příloh projektové dokumentace. Dle výkazů materiálu projektu. Dle tabulky kubatur projektanta. ''2: Chráničky ''3: Hutněný zásyp '16 Celkem 16=16.000 [A]
TS |  |  |  | Poznámka k položce: položka zahrnuje: - kompletní provedení zemní konstrukce do předepsaného tvaru - ošetření úložiště po celou dobu práce v něm vč. klimatických opatření - ztížení v okolí vedení, konstrukcí a objektů a jejich dočasné zajištění - ztížení provádění ve ztížených podmínkách a stísněných prostorech - ztížené ukládání sypaniny pod vodu - ukládání po vrstvách a po jiných nutných částech (figurách) vč. dosypávek - spouštění a nošení materiálu - úprava, očištění a ochrana podloží a svahů - svahování, uzavírání povrchů svahů - udržování úložiště a jeho ochrana proti vodě - odvedení nebo obvedení vody v okolí úložiště a v úložišti - veškeré pomocné konstrukce umožňující provedení zemní konstrukce (příjezdy, sjezdy, nájezdy, lešení, podpěrné konstrukce, přemostění, zpevněné plochy, zakrytí a pod.)
P | 5 | 17411 |  | ZÁSYP JAM A RÝH ZEMINOU SE ZHUTNĚNÍM | M3 | 16 | 0 |  |  |  | 0 |  | 2023_OTSKP |  | 2
PP |  |  |  | ZÁSYP JAM A RÝH ZEMINOU SE ZHUTNĚNÍM
VV |  |  |  | '1: Dle technické zprávy, výkresových příloh projektové dokumentace. Dle výkazů materiálu projektu. Dle tabulky kubatur projektanta. ''2: Chráničky ''3: Hutněný zásyp '16 Celkem 16=16.000 [A]
TS |  |  |  | Poznámka k položce: položka zahrnuje: - kompletní provedení zemní konstrukce vč. výběru vhodného materiálu - úprava ukládaného materiálu vlhčením, tříděním, promícháním nebo vysoušením, příp. jiné úpravy za účelem zlepšení jeho mech. vlastností - hutnění i různé míry hutnění - ošetření úložiště po celou dobu práce v něm vč. klimatických opatření - ztížení v okolí vedení, konstrukcí a objektů a jejich dočasné zajištění - ztížení provádění vč. hutnění ve ztížených podmínkách a stísněných prostorech - ztížené ukládání sypaniny pod vodu - ukládání po vrstvách a po jiných nutných částech (figurách) vč. dosypávek - spouštění a nošení materiálu - výměna částí zemní konstrukce znehodnocené klimatickými vlivy - ruční hutnění - udržování úložiště a jeho ochrana proti vodě - odvedení nebo obvedení vody v okolí úložiště a v úložišti - veškeré pomocné konstrukce umožňující provedení zemní konstrukce (příjezdy, sjezdy, nájezdy, lešení, podpěrné konstrukce, přemostění, zpevněné plochy, zakrytí a pod.)
P | 6 | 17481 |  | ZÁSYP JAM A RÝH Z NAKUPOVANÝCH MATERIÁLŮ | M3 | 3 | 0 |  |  |  | 0 |  | 2023_OTSKP |  | 2
PP |  |  |  | ZÁSYP JAM A RÝH Z NAKUPOVANÝCH MATERIÁLŮ
VV |  |  |  | '1: Dle technické zprávy, výkresových příloh projektové dokumentace. Dle výkazů materiálu projektu. Dle tabulky kubatur projektanta. ''2: - písková zasypávka '3 Celkem 3=3.000 [A]
TS |  |  |  | Poznámka k položce: položka zahrnuje: - kompletní provedení zemní konstrukce včetně nákupu a dopravy materiálu dle zadávací dokumentace - úprava ukládaného materiálu vlhčením, tříděním, promícháním nebo vysoušením, příp. jiné úpravy za účelem zlepšení jeho mech. vlastností - hutnění i různé míry hutnění - ošetření úložiště po celou dobu práce v něm vč. klimatických opatření - ztížení v okolí vedení, konstrukcí a objektů a jejich dočasné zajištění - ztížení provádění vč. hutnění ve ztížených podmínkách a stísněných prostorech - ztížené ukládání sypaniny pod vodu - ukládání po vrstvách a po jiných nutných částech (figurách) vč. dosypávek - spouštění a nošení materiálu - výměna částí zemní konstrukce znehodnocené klimatickými vlivy - udržování úložiště a jeho ochrana proti vodě - odvedení nebo obvedení vody v okolí úložiště a v úložišti - veškeré pomocné konstrukce umožňující provedení zemní konstrukce (příjezdy, sjezdy, nájezdy, lešení, podpěrné konstrukce, přemostění, zpevněné plochy, zakrytí a pod.)
P | 7 | 17581 |  | OBSYP POTRUBÍ A OBJEKTŮ Z NAKUPOVANÝCH MATERIÁLŮ | M3 | 0.1 | 0 |  |  |  | 0 |  | 2023_OTSKP |  | 2
PP |  |  |  | OBSYP POTRUBÍ A OBJEKTŮ Z NAKUPOVANÝCH MATERIÁLŮ
VV |  |  |  | '1: Dle technické zprávy, výkresových příloh projektové dokumentace. Dle výkazů materiálu projektu. Dle tabulky kubatur projektanta. ''2: Chráničky ''3: Obsyp - štěrkopísek '0,1 Celkem 0.1=0.100 [A]
TS |  |  |  | Poznámka k položce: položka zahrnuje: - kompletní provedení zemní konstrukce včetně nákupu a dopravy materiálu dle zadávací dokumentace - úprava ukládaného materiálu vlhčením, tříděním, promícháním nebo vysoušením, příp. jiné úpravy za účelem zlepšení jeho mech. vlastností - hutnění i různé míry hutnění - ošetření úložiště po celou dobu práce v něm vč. klimatických opatření - ztížení v okolí vedení, konstrukcí a objektů a jejich dočasné zajištění - ztížení provádění vč. hutnění ve ztížených podmínkách a stísněných prostorech - ztížené ukládání sypaniny pod vodu - ukládání po vrstvách a po jiných nutných částech (figurách) vč. dosypávek - spouštění a nošení materiálu - výměna částí zemní konstrukce znehodnocené klimatickými vlivy - ruční hutnění a výplň jam a prohlubní v podloží - úprava, očištění, ochrana a zhutnění podloží - svahování, hutnění a uzavírání povrchů svahů - zřízení lavic na svazích - udržování úložiště a jeho ochrana proti vodě - odvedení nebo obvedení vody v okolí úložiště a v úložišti - veškeré pomocné konstrukce umožňující provedení zemní konstrukce (příjezdy, sjezdy, nájezdy, lešení, podpěrné konstrukce, přemostění, zpevněné plochy, zakrytí a pod.) - zemina vytlačená potrubím o DN do 180mm se od kubatury obsypů neodečítá
P | 8 | 17710 |  | ZEMNÍ HRÁZKY ZE ZEMIN SE ZHUTNĚNÍM | M3 | 5 | 0 |  |  |  | 0 |  | 2023_OTSKP |  | 2
PP |  |  |  | ZEMNÍ HRÁZKY ZE ZEMIN SE ZHUTNĚNÍM
VV |  |  |  | '1: Dle technické zprávy, výkresových příloh projektové dokumentace. Dle výkazů materiálu projektu. Dle tabulky kubatur projektanta. ''2: - zřízení zemní hrázky '5 Celkem 5=5.000 [A]
TS |  |  |  | Poznámka k položce: položka zahrnuje: - kompletní provedení zemní konstrukce vč. výběru vhodného materiálu - úprava ukládaného materiálu vlhčením, tříděním, promícháním nebo vysoušením, příp. jiné úpravy za účelem zlepšení jeho mech. vlastností - hutnění i různé míry hutnění - ošetření úložiště po celou dobu práce v něm vč. klimatických opatření - ztížení v okolí vedení, konstrukcí a objektů a jejich dočasné zajištění - ztížení provádění vč. hutnění ve ztížených podmínkách a stísněných prostorech - ztížené ukládání sypaniny pod vodu - ukládání po vrstvách a po jiných nutných částech (figurách) vč. dosypávek - spouštění a nošení materiálu - výměna částí zemní konstrukce znehodnocené klimatickými vlivy - ruční hutnění a výplň jam a prohlubní v podloží - úprava, očištění, ochrana a zhutnění podloží - svahování, hutnění a uzavírání povrchů svahů - zřízení lavic na svazích - udržování úložiště a jeho ochrana proti vodě - odvedení nebo obvedení vody v okolí úložiště a v úložišti - veškeré pomocné konstrukce umožňující provedení zemní konstrukce (příjezdy, sjezdy, nájezdy, lešení, podpěrné konstrukce, přemostění, zpevněné plochy, zakrytí a pod.)
P | 9 | 18110 |  | ÚPRAVA PLÁNĚ SE ZHUTNĚNÍM V HORNINĚ TŘ. I | M2 | 2850 | 0 |  |  |  | 0 |  | 2023_OTSKP |  | 2
PP |  |  |  | ÚPRAVA PLÁNĚ SE ZHUTNĚNÍM V HORNINĚ TŘ. I
VV |  |  |  | '1: Dle technické zprávy, výkresových příloh projektové dokumentace. Dle výkazů materiálu projektu. Dle tabulky kubatur projektanta. ''2: - úprava a přehutnění zemní pláně '2850 Celkem 2850=2 850.000 [A]
TS |  |  |  | Poznámka k položce: položka zahrnuje úpravu pláně včetně vyrovnání výškových rozdílů. Míru zhutnění určuje projekt.
P | 10 | 18221 |  | ROZPROSTŘENÍ ORNICE VE SVAHU V TL DO 0,10M | M2 | 15 | 0 |  |  |  | 0 |  | 2023_OTSKP |  | 2
PP |  |  |  | ROZPROSTŘENÍ ORNICE VE SVAHU V TL DO 0,10M
VV |  |  |  | '1: Dle technické zprávy, výkresových příloh projektové dokumentace. Dle výkazů materiálu projektu. Dle tabulky kubatur projektanta. ''2: - vegetační ochrana - ohumusování tl. 0.10 m '15 Celkem 15=15.000 [A]
TS |  |  |  | Poznámka k položce: položka zahrnuje: nutné přemístění ornice z dočasných skládek vzdálených do 50m rozprostření ornice v předepsané tloušťce ve svahu přes 1:5
P | 11 | 18241 |  | ZALOŽENÍ TRÁVNÍKU RUČNÍM VÝSEVEM | M2 | 15 | 0 |  |  |  | 0 |  | 2023_OTSKP |  | 2
PP |  |  |  | ZALOŽENÍ TRÁVNÍKU RUČNÍM VÝSEVEM
VV |  |  |  | '1: Dle technické zprávy, výkresových příloh projektové dokumentace. Dle výkazů materiálu projektu. Dle tabulky kubatur projektanta. ''2: - vegetační ochrana - ohumusování tl. 0.10 m '15 Celkem 15=15.000 [A]
TS |  |  |  | Poznámka k položce: Zahrnuje dodání předepsané travní směsi, její výsev na ornici, zalévání, první pokosení, to vše bez ohledu na sklon terénu
P | 12 | 18247 |  | OŠETŘOVÁNÍ TRÁVNÍKU | M2 | 15 | 0 |  |  |  | 0 |  | 2023_OTSKP |  | 2
PP |  |  |  | OŠETŘOVÁNÍ TRÁVNÍKU
VV |  |  |  | '1: Dle technické zprávy, výkresových příloh projektové dokumentace. Dle výkazů materiálu projektu. Dle tabulky kubatur projektanta. ''2: - vegetační ochrana - ohumusování tl. 0.10 m '15 Celkem 15=15.000 [A]
TS |  |  |  | Poznámka k položce: Zahrnuje pokosení se shrabáním, naložení shrabků na dopravní prostředek, s odvozem a se složením, to vše bez ohledu na sklon terénu zahrnuje nutné zalití a hnojení
P | 13 | 18600 |  | ZALÉVÁNÍ VODOU | M3 | 0.15 | 0 |  |  |  | 0 |  | 2023_OTSKP |  | 2
PP |  |  |  | ZALÉVÁNÍ VODOU
VV |  |  |  | '1: Dle technické zprávy, výkresových příloh projektové dokumentace. Dle výkazů materiálu projektu. Dle tabulky kubatur projektanta. ''2: - vegetační ochrana - ohumusování tl. 0.10 m '15*0,01 Celkem 0.15=0.150 [A]
TS |  |  |  | Poznámka k položce: položka zahrnuje veškerý materiál, výrobky a polotovary, včetně mimostaveništní a vnitrostaveništní dopravy (rovněž přesuny), včetně naložení a složení, případně s uložením
P | 14 | R182304 |  | ZAJIŠTĚNÍ ZEMINY VHODNÉ K OHUMUSOVÁNÍ, VČETNĚ NALOŽENÍ A DOVOZU NA MÍSTO STAVBY | M3 | 1.5 | 0 |  |  |  | 0 |  | R |  | 2
PP |  |  |  | ZAJIŠTĚNÍ ZEMINY VHODNÉ K OHUMUSOVÁNÍ, VČETNĚ NALOŽENÍ A DOVOZU NA MÍSTO STAVBY
VV |  |  |  | '1: Dle technické zprávy, výkresových příloh projektové dokumentace. Dle výkazů materiálu projektu. Dle tabulky kubatur projektanta. ''2: - vegetační ochrana - ohumusování tl. 0.10 m '15*0,1 Celkem 1.5=1.500 [A]
TS |  |  |  | Specifikace daná touto položkou představuje souhrn technických charakteristik stavebních prací, dodávek a služeb obsažených v projektové dokumentaci stavby nezbytných k úplné realizaci stavebního díla. Zahrnuje veškeré náklady spojené s objednatelem požadovanými pracemi, dodávkami a službami.
SD |  | 20 |  | Základy
P | 15 | 21152 |  | SANAČNÍ ŽEBRA Z KAMENIVA DRCENÉHO | M3 | 45 | 0 |  |  |  | 0 |  | 2023_OTSKP |  | 2
PP |  |  |  | SANAČNÍ ŽEBRA Z KAMENIVA DRCENÉHO
VV |  |  |  | '1: Dle technické zprávy, výkresových příloh projektové dokumentace. Dle výkazů materiálu projektu. Dle tabulky kubatur projektanta. ''2: Vsakovací podélné žebro ''3: - zásyp rýhy kamenivem fr.16/32 '45 Celkem 45=45.000 [A]
TS |  |  |  | Poznámka k položce: položka zahrnuje dodávku předepsaného kameniva, mimostaveništní a vnitrostaveništní dopravu a jeho uložení není-li v zadávací dokumentaci uvedeno jinak, jedná se o nakupovaný materiál
P | 16 | 21461 |  | SEPARAČNÍ GEOTEXTILIE | M2 | 330 | 0 |  |  |  | 0 |  | 2023_OTSKP |  | 2
PP |  |  |  | SEPARAČNÍ GEOTEXTILIE
VV |  |  |  | '1: Dle technické zprávy, výkresových příloh projektové dokumentace. Dle výkazů materiálu projektu. Dle tabulky kubatur projektanta. ''2: Vsakovací podélné žebro ''3: - geotextilie separační '330 Celkem 330=330.000 [A]
TS |  |  |  | Poznámka k položce: Položka zahrnuje: - dodávku předepsané geotextilie - úpravu, očištění a ochranu podkladu - přichycení k podkladu, případně zatížení - úpravy spojů a zajištění okrajů - úpravy pro odvodnění - nutné přesahy - mimostaveništní a vnitrostaveništní dopravu
SD |  | 53 |  | Kolejová rozvětvení
P | 17 | 501101 |  | ZŘÍZENÍ KONSTRUKČNÍ VRSTVY TĚLESA ŽELEZNIČNÍHO SPODKU ZE ŠTĚRKODRTI NOVÉ | M3 | 300 | 0 |  |  |  | 0 |  | 2023_OTSKP |  | 2
PP |  |  |  | ZŘÍZENÍ KONSTRUKČNÍ VRSTVY TĚLESA ŽELEZNIČNÍHO SPODKU ZE ŠTĚRKODRTI NOVÉ
VV |  |  |  | '1: Dle technické zprávy, výkresových příloh projektové dokumentace. Dle výkazů materiálu projektu. Dle tabulky kubatur projektanta. ''2: - podkladní vrstva ŠD fr. 0/32 (nový materiál) '300 Celkem 300=300.000 [A]
TS |  |  |  | Poznámka k položce: 1. Položka obsahuje: – nákup a dodání štěrkodrtě v požadované kvalitě podle zadávací dokumentace – očištění podkladu, případně zřízení spojovací vrstvy – uložení štěrkodrtě dle předepsaného technologického předpisu – zřízení podkladní nebo konstrukční vrstvy ze štěrkodrtě bez rozlišení šířky, pokládání vrstvy po etapách, případně dílčích vrstvách, včetně pracovních spar a spojů – hutnění na předepsanou míru hutnění – průkazní zkoušky, kontrolní zkoušky a kontrolní měření – úpravu napojení, ukončení a těsnění podél odvodňovacích zařízení, vpustí, šachet apod. – těsnění, tmelení a výplň spar a otvorů – ošetření úložiště po celou dobu práce v něm vč. klimatických opatření – ztížení v okolí inženýrských vedení, konstrukcí a objektů a jejich dočasné zajištění – ztížení provádění včetně hutnění ve ztížených podmínkách a stísněných prostorech – úpravu povrchu vrstvy 2. Položka neobsahuje: X 3. Způsob měření: Měří se metr krychlový.
P | 18 | 501900 |  | ZŘÍZENÍ KONSTRUKČNÍ VRSTVY TĚLESA ŽELEZNIČNÍHO SPODKU Z JINÉHO MATERIÁLU | M3 | 68 | 0 |  |  |  | 0 |  | 2023_OTSKP |  | 2
PP |  |  |  | ZŘÍZENÍ KONSTRUKČNÍ VRSTVY TĚLESA ŽELEZNIČNÍHO SPODKU Z JINÉHO MATERIÁLU
VV |  |  |  | '1: Dle technické zprávy, výkresových příloh projektové dokumentace. Dle výkazů materiálu projektu. Dle tabulky kubatur projektanta. ''2: - štěrkodrť stabilizovaná cementem, tloušťka vrstvy po zhutnění 200 mm - ZKPP '68 Celkem 68=68.000 [A]
TS |  |  |  | Poznámka k položce: 1. Položka obsahuje: – nákup a dodání materiálu v požadované kvalitě podle zadávací dokumentace – očištění podkladu, případně zřízení spojovací vrstvy – uložení materiálu dle předepsaného technologického předpisu – zřízení podkladní nebo konstrukční vrstvy bez rozlišení šířky, pokládání vrstvy po etapách, případně dílčích vrstvách, včetně pracovních spar a spojů – hutnění na předepsanou míru hutnění – průkazní zkoušky, kontrolní zkoušky a kontrolní měření – úpravu napojení, ukončení a těsnění podél odvodňovacích zařízení, vpustí, šachet apod. – těsnění, tmelení a výplň spar a otvorů – ošetření úložiště po celou dobu práce v něm vč. klimatických opatření – ztížení v okolí inženýrských vedení, konstrukcí a objektů a jejich dočasné zajištění – ztížení provádění včetně hutnění ve ztížených podmínkách a stísněných prostorech – úpravu povrchu vrstvy 2. Položka neobsahuje: X 3. Způsob měření: Měří se metr krychlový.
SD |  | 80 |  | Trubní vedení
P | 19 | 87633 |  | CHRÁNIČKY Z TRUB PLASTOVÝCH DN DO 150MM | M | 100 | 0 |  |  |  | 0 |  | 2023_OTSKP |  | 2
PP |  |  |  | CHRÁNIČKY Z TRUB PLASTOVÝCH DN DO 150MM
VV |  |  |  | '1: Dle technické zprávy, výkresových příloh projektové dokumentace. Dle výkazů materiálu projektu. Dle tabulky kubatur projektanta. ''2: Celková délka chrániček DN110 '100 ''4: vč. 16 ks víček Celkem 100=100.000 [A]
TS |  |  |  | Poznámka k položce: položky pro zhotovení potrubí platí bez ohledu na sklon zahrnuje: - výrobní dokumentaci (včetně technologického předpisu) - dodání veškerého trubního a pomocného materiálu (trouby, trubky, tvarovky, spojovací a těsnící materiál a pod.), podpěrných, závěsných a upevňovacích prvků, včetně potřebných úprav - úprava a příprava podkladu a podpěr, očištění a ošetření podkladu a podpěr - zřízení plně funkčního potrubí, kompletní soustavy, podle příslušného technologického předpisu - zřízení potrubí i jednotlivých částí po etapách, včetně pracovních spar a spojů, pracovního zaslepení konců a pod. - úprava prostupů, průchodů šachtami a komorami, okolí podpěr a vyústění, zaústění, napojení, vyvedení a upevnění odpad. výustí - ochrana potrubí nátěrem (vč. úpravy povrchu), případně izolací, nejsou-li tyto práce předmětem jiné položky - úprava, očištění a ošetření prostoru kolem potrubí včetně případně předepsaného utěsnění konců chrániček - položky platí pro práce prováděné v prostoru zapaženém i nezapaženém a i v kolektorech, chráničkách
P | 20 | 899522 |  | OBETONOVÁNÍ POTRUBÍ Z PROSTÉHO BETONU DO C12/15 | M3 | 1 | 0 |  |  |  | 0 |  | 2023_OTSKP |  | 2
PP |  |  |  | OBETONOVÁNÍ POTRUBÍ Z PROSTÉHO BETONU DO C12/15
VV |  |  |  | '1: Dle technické zprávy, výkresových příloh projektové dokumentace. Dle výkazů materiálu projektu. Dle tabulky kubatur projektanta. ''2: Obetonování C 12/15 - XF3 '1 Celkem 1=1.000 [A]
TS |  |  |  | Poznámka k položce: - dodání čerstvého betonu (betonové směsi) požadované kvality, jeho uložení do požadovaného tvaru při jakékoliv hustotě výztuže, konzistenci čerstvého betonu a způsobu hutnění, ošetření a ochranu betonu, - zhotovení nepropustného, mrazuvzdorného betonu a betonu požadované trvanlivosti a vlastností, - užití potřebných přísad a technologií výroby betonu, - zřízení pracovních a dilatačních spar, včetně potřebných úprav, výplně, vložek, opracování, očištění a ošetření, - bednění požadovaných konstr. (i ztracené) s úpravou dle požadované kvality povrchu betonu, včetně odbedňovacích a odskružovacích prostředků, - podpěrné konstr. (skruže) a lešení všech druhů pro bednění, uložení čerstvého betonu, výztuže a doplňkových konstr., vč. požadovaných otvorů, ochranných a bezpečnostních opatření a základů těchto konstrukcí a lešení, - vytvoření kotevních čel, kapes, nálitků, a sedel, - zřízení všech požadovaných otvorů, kapes, výklenků, prostupů, dutin, drážek a pod., vč. ztížení práce a úprav kolem nich, - úpravy pro osazení výztuže, doplňkových konstrukcí a vybavení, - úpravy povrchu pro položení požadované izolace, povlaků a nátěrů, případně vyspravení, - ztížení práce u kabelových a injektážních trubek a ostatních zařízení osazovaných do betonu, - konstrukce betonových kloubů, upevnění kotevních prvků a doplňkových konstrukcí, - nátěry zabraňující soudržnost betonu a bednění, - výplň, těsnění a tmelení spar a spojů, - opatření povrchů betonu izolací proti zemní vlhkosti v částech, kde přijdou do styku se zeminou nebo kamenivem, - případné zřízení spojovací vrstvy u základů, - úpravy pro osazení zařízení ochrany konstrukce proti vlivu bludných proudů
SD |  | 90 |  | Ostatní konstrukce a práce
P | 21 | 922201 |  | ZARÁŽEDLO ZEMNÍ | KUS | 1 | 0 |  |  |  | 0 |  | 2023_OTSKP |  | 2
PP |  |  |  | ZARÁŽEDLO ZEMNÍ
VV |  |  |  | '1: Dle technické zprávy, výkresových příloh projektové dokumentace. Dle výkazů materiálu projektu. Dle tabulky kubatur projektanta. ''2: Zarážedlo zemní '1 Celkem 1=1.000 [A]
TS |  |  |  | Poznámka k položce: 1. Položka obsahuje: – dodávku a osazení pražce a upevňovacího materiálu – veškeré práce v kolejovém loži – dodání a osazení návěsti včetně případného sloupku se základem nebo jiné podpůrné konstrukce – dodání a uložení vhodného vhodného materiálu s úpravou do předepsaného tvaru – zapískování koleje včetně dodávky – příplatky za ztížené podmínky vyskytující se při zřízení zarážedla, např. za překážky na straně koleje ap. 2. Položka neobsahuje: X 3. Způsob měření: Udává se počet kusů kompletní konstrukce nebo práce.
P | 22 | 922401 |  | ZARÁŽEDLO KOLEJNICOVÉ | KUS | 1 | 0 |  |  |  | 0 |  | 2023_OTSKP |  | 2
PP |  |  |  | ZARÁŽEDLO KOLEJNICOVÉ
VV |  |  |  | '1: Dle technické zprávy, výkresových příloh projektové dokumentace. Dle výkazů materiálu projektu. Dle tabulky kubatur projektanta. ''2: Zarážedlo kolejnicové, nové + osazení '1 Celkem 1=1.000 [A]
TS |  |  |  | Poznámka k položce: 1. Položka obsahuje: – dodávku a montáž veškerého materiálu nutného ke zřízení kompletní konstrukce kolejnicového zarážedl včetně nárazníků, návěsti, upevňovacích prvků ap. – veškeré práce v kolejovém loži – příplatky za ztížené podmínky vyskytující se při zřízení zarážedla, např. za překážky na straně koleje ap. 2. Položka neobsahuje: X 3. Způsob měření: Udává se počet kusů kompletní konstrukce nebo práce.
P | 23 | R99001 |  | Náklady generované dokumentací ZOV | KPL | 1 | 0 |  |  |  | 0 |  | R |  | 2
PP |  |  |  | Náklady generované dokumentací ZOV
VV |  |  |  | Viz. část dokumentace F_ZOV a jejích příloh Zhotovitel nacení položkou veškeré dodávky, práce a služby plynoucí z části ZOV nejen bod 1.- 4. bod c) F.1 Techncká zpráva v rámci celé stavby VÝSTAVBA HALY PRO MĚŘÍCÍ VOZY PEVNÝCH TRAKČNÍCH ZAŘÍZENÍ - BOHUMÍN '1 Celkem 1=1.000 [A]
TS |  |  |  | Specifikace daná touto položkou představuje souhrn technických charakteristik stavebních prací, dodávek a služeb obsažených v projektové dokumentaci stavby nezbytných k úplné realizaci stavebního díla. Zahrnuje veškeré náklady spojené s objednatelem požadovanými pracemi, dodávkami a službami.
SD |  | 96 |  | Bourání konstrukcí
P | 24 | 96615 |  | BOURÁNÍ KONSTRUKCÍ Z PROSTÉHO BETONU | M3 | 4.545 | 0 |  |  |  | 0 |  | 2023_OTSKP |  | 2
PP |  |  |  | BOURÁNÍ KONSTRUKCÍ Z PROSTÉHO BETONU
VV |  |  |  | '1: Dle technické zprávy, výkresových příloh projektové dokumentace. Dle výkazů materiálu projektu. Dle tabulky kubatur projektanta. ''2: - stávající šachty, trouby, panely a konstrukce do odpadu (o) 17 01 01 '10/2,2 Celkem 4.545=4.545 [A]
TS |  |  |  | Poznámka k položce: položka zahrnuje: - rozbourání konstrukce bez ohledu na použitou technologii - veškeré pomocné konstrukce (lešení a pod.) - veškerou manipulaci s vybouranou sutí a hmotami včetně uložení na skládku. Nezahrnuje poplatek za skládku, který se vykazuje v položce 0141** (s výjimkou malého množství bouraného materiálu, kde je možné poplatek zahrnout do jednotkové ceny bourání – tento fakt musí být uveden v doplňujícím textu k položce) - veškeré další práce plynoucí z technologického předpisu a z platných předpisů
SD |  | 995 |  | Poplatky za skládky
P | 25 | R015111 | 901 | NEOCEŇOVAT - POPLATKY ZA LIKVIDACI ODPADŮ NEKONTAMINOVANÝCH - 17 05 04 VYTĚŽENÉ ZEMINY A HORNINY - I. TŘÍDA TĚŽITELNOSTI VČ. DOPRAVY NA SKLÁDKU A MANIPULACE | T | 3499 | 0 |  |  |  | 0 |  | R |  | 2
PP |  |  |  | Evidenční položka
VV |  |  |  | '1: Dle technické zprávy, výkresových příloh projektové dokumentace. Dle výkazů materiálu projektu. Dle tabulky kubatur projektanta. ''2: - do odpadu - výkopová zemina - odkop (o) 17 05 04 '3499 Celkem 3499=3 499.000 [A]
TS |  |  |  | 1. Položka obsahuje: - veškeré poplatky provozovateli skládky, recyklační linky nebo jiného zařízení na zpracování nebo likvidaci odpadů související s převzetím, uložením, zpracováním nebo likvidací odpadu - náklady spojené s dopravou odpadu z místa stavby na místo převzetí provozovatelem skládky, recyklační linky nebo jiného zařízení na zpracování a likvidaci odpadů, veškerou manipulaci s odpadem 2. Způsob měření: Tunou se rozumí hmotnost odpadu vytříděného v souladu se zákonem č. 541/2020 Sb., o nakládání s odpady, v platném znění.
P | 26 | R015140 | 906 | NEOCEŇOVAT - POPLATKY ZA LIKVIDACI ODPADŮ NEKONTAMINOVANÝCH - 17 01 01 BETON Z DEMOLIC OBJEKTŮ, ZÁKLADŮ TV APOD. VČ. DOPRAVY NA SKLÁDKU A MANIPULACE (PROSTÝ A ARMOVANÝ BETON | T | 10 | 0 |  |  |  | 0 |  | R |  | 2
PP |  |  |  | Evidenční položka
VV |  |  |  | '1: Dle technické zprávy, výkresových příloh projektové dokumentace. Dle výkazů materiálu projektu. Dle tabulky kubatur projektanta. ''2: - stávající šachty, trouby, panely a konstrukce do odpadu (o) 17 01 01 '10 Celkem 10=10.000 [A]
TS |  |  |  | 1. Položka obsahuje: - veškeré poplatky provozovateli skládky, recyklační linky nebo jiného zařízení na zpracování nebo likvidaci odpadů související s převzetím, uložením, zpracováním nebo likvidací odpadu - náklady spojené s dopravou odpadu z místa stavby na místo převzetí provozovatelem skládky, recyklační linky nebo jiného zařízení na zpracování a likvidaci odpadů, veškerou manipulaci s odpadem 2. Způsob měření: Tunou se rozumí hmotnost odpadu vytříděného v souladu se zákonem č. 541/2020 Sb., o nakládání s odpady, v platném znění.
P | 27 | R015510 | 933 | NEOCEŇOVAT - POPLATKY ZA LIKVIDACI ODPADŮ NEBEZPEČNÝCH - 17 05 07* LOKÁLNĚ ZNEČIŠTĚNÝ ŠTĚRK A ZEMINA Z KOLEJIŠTĚ - (VÝHYBKY) VČ. DOPRAVY NA SKLÁDKU A MANIPULACE | T | 300 | 0 |  |  |  | 0 |  | R |  | 2
PP |  |  |  | Evidenční položka
VV |  |  |  | '1: Dle technické zprávy, výkresových příloh projektové dokumentace. Dle výkazů materiálu projektu. Dle tabulky kubatur projektanta. ''2: - do odpadu - zemina a kamení obsahující nebezpečné látky (n) 17 05 03 '300 Celkem 300=300.000 [A]
TS |  |  |  | 1. Položka obsahuje: - veškeré poplatky provozovateli skládky, recyklační linky nebo jiného zařízení na zpracování nebo likvidaci odpadů související s převzetím, uložením, zpracováním nebo likvidací odpadu - náklady spojené s dopravou odpadu z místa stavby na místo převzetí provozovatelem skládky, recyklační linky nebo jiného zařízení na zpracování a likvidaci odpadů, veškerou manipulaci s odpadem 2. Způsob měření: Tunou se rozumí hmotnost odpadu vytříděného v souladu se zákonem č. 541/2020 Sb., o nakládání s odpady, v platném znění.
P | 28 | R171903 | 965 | NEOCEŇOVAT - POPLATKY ZA LIKVIDACI ODPADŮ - 17 09 03 JINÉ STAVEBNÍ A DEMOLIČNÍ ODPADY OBSAHUJÍCÍ NEBEZPEČNÉ LÁTKY VČ. DOPRAVY NA SKLÁDKU A MANIPULACE (10 01 14 ŠKVÁRA ATD.) | T | 338 | 0 |  |  |  | 0 |  | R |  | 2
PP |  |  |  | Evidenční položka
VV |  |  |  | '1: Dle technické zprávy, výkresových příloh projektové dokumentace. Dle výkazů materiálu projektu. Dle tabulky kubatur projektanta. ''2: - výkopy z kolejiště - škvára '338 Celkem 338=338.000 [A]
TS |  |  |  | 1. Položka obsahuje: - veškeré poplatky provozovateli skládky, recyklační linky nebo jiného zařízení na zpracování nebo likvidaci odpadů související s převzetím, uložením, zpracováním nebo likvidací odpadu - náklady spojené s dopravou odpadu z místa stavby na místo převzetí provozovatelem skládky, recyklační linky nebo jiného zařízení na zpracování a likvidaci odpadů, veškerou manipulaci s odpadem 2. Způsob měření: Tunou se rozumí hmotnost odpadu vytříděného v souladu se zákonem č. 541/2020 Sb., o nakládání s odpady, v platném znění.

## SO 11-23-01.1
SŽDC05 |  |  |  | Soupis prací objektu | [10 empty] | 3
6
S | Stavba: | 5813520029-zm00 |  | VÝSTAVBA HALY PRO MĚŘÍCÍ VOZY PEVNÝCH TRAKČNÍCH ZAŘÍZENÍ - BOHUMÍN | [6 empty] | E.1.4 |  | Aspe | 0,00 | 2
O | Objekt: | E.1.4 |  | Mosty, propustky a zdi | [9 empty] | 15,00 | 2
Typ | Poř. číslo | Kód položky | Varianta | Název položky | MJ | Množství | Jednotková hmotnost | Celková hmotnost |  |  | Jednotková cena |  | Cenové soustavy | 21,00 | 2
Dodávka
[9 empty] | Jednotková | Celkem | Jednotková | Celkem |  |  |  | Počet položek s nulovou cenou
O1 |  | SO 11-23-01.1 |  | Pilotová stěna - úsek B
SD |  | 1 |  | Zemní práce
P | 1 | 119003215 |  | Pomocné konstrukce při zabezpečení výkopu svislé ocelové mobilní oplocení, výšky do 1,5 m panely ze svařovaných trubek zřízení | M | 30 | 0.00014 |  |  |  | 0 |  | CS ÚRS 2023 02 |  | 2
PP |  |  |  | Pomocné konstrukce při zabezpečení výkopu svislé ocelové mobilní oplocení, výšky do 1,5 m panely ze svařovaných trubek zřízení
VV
TS
P | 2 | 119003216 |  | Pomocné konstrukce při zabezpečení výkopu svislé ocelové mobilní oplocení, výšky do 1,5 m panely ze svařovaných trubek odstranění | M | 30 | 0 |  |  |  | 0 |  | CS ÚRS 2023 02 |  | 2
PP |  |  |  | Pomocné konstrukce při zabezpečení výkopu svislé ocelové mobilní oplocení, výšky do 1,5 m panely ze svařovaných trubek odstranění
VV
TS
P | 3 | 121151103 |  | Sejmutí ornice strojně při souvislé ploše do 100 m2, tl. vrstvy do 200 mm | M2 | 98 | 0 |  |  |  | 0 |  | CS ÚRS 2023 02 |  | 2
PP |  |  |  | Sejmutí ornice strojně při souvislé ploše do 100 m2, tl. vrstvy do 200 mm
VV |  |  |  | tl.0.2 m; v místě pracovní plošiny a pilotové stěny 98.0=98.000 [A] Celkem: 98=98.000 [B]
TS
P | 4 | 122251104 |  | Odkopávky a prokopávky nezapažené strojně v hornině třídy těžitelnosti I skupiny 3 přes 100 do 500 m3 | M3 | 180 | 0 |  |  |  | 0 |  | CS ÚRS 2023 02 |  | 2
PP |  |  |  | Odkopávky a prokopávky nezapažené strojně v hornině třídy těžitelnosti I skupiny 3 přes 100 do 500 m3
VV
TS
P | 5 | 162351103 |  | Vodorovné přemístění výkopku nebo sypaniny po suchu na obvyklém dopravním prostředku, bez naložení výkopku, avšak se složením bez rozhrnutí z horniny třídy těži | M3 | 279.6 | 0 |  |  |  | 0 |  | CS ÚRS 2023 02 |  | 2
PP |  |  |  | Vodorovné přemístění výkopku nebo sypaniny po suchu na obvyklém dopravním prostředku, bez naložení výkopku, avšak se složením bez rozhrnutí z horniny třídy těžitelnosti I skupiny 1 až 3 na vzdálenost přes 50 do 500 m
VV |  |  |  | převoz na deponii 180.0+80.0=260.000 [A] ornice98.00*0.20=19.600 [B] Celkem: 260+19.6=279.600 [C]
TS
P | 6 | 167151111 |  | Nakládání, skládání a překládání neulehlého výkopku nebo sypaniny strojně nakládání, množství přes 100 m3, z hornin třídy těžitelnosti I, skupiny 1 až 3 | M3 | 279.6 | 0 |  |  |  | 0 |  | CS ÚRS 2023 02 |  | 2
PP |  |  |  | Nakládání, skládání a překládání neulehlého výkopku nebo sypaniny strojně nakládání, množství přes 100 m3, z hornin třídy těžitelnosti I, skupiny 1 až 3
VV |  |  |  | na deponii 180.0+80.0=260.000 [A] ornice98.00*0.20=19.600 [B] Celkem: 260+19.6=279.600 [C]
TS
P | 7 | 181101133 |  | Úprava pozemku s rozpojením a přehrnutím včetně urovnání v zemině skupiny 3, s přemístěním na vzdálenost přes 40 do 60 m | M3 | 160 | 0 |  |  |  | 0 |  | CS ÚRS 2023 02 |  | 2
PP |  |  |  | Úprava pozemku s rozpojením a přehrnutím včetně urovnání v zemině skupiny 3, s přemístěním na vzdálenost přes 40 do 60 m
VV
TS
P | 8 | 181101911 |  | Úprava pozemku s rozpojením a přehrnutím včetně urovnání Příplatek k cenám za další přehrnutí na vzdálenost přes 60 do 100 m zeminy skupiny 1 až 3 | M3 | 160 | 0 |  |  |  | 0 |  | CS ÚRS 2023 02 |  | 2
PP |  |  |  | Úprava pozemku s rozpojením a přehrnutím včetně urovnání Příplatek k cenám za další přehrnutí na vzdálenost přes 60 do 100 m zeminy skupiny 1 až 3
VV
TS
P | 9 | R01111400 |  | Inženýrsko-geologický průzkum | KPL | 1 | 0 |  |  |  | 0 |  | R |  | 0
PP |  |  |  | Inženýrsko-geologický průzkum
VV |  |  |  | dle popisu položky Celkem: 1=1.000 [A]
TS |  |  |  | Specifikace daná touto položkou představuje souhrn technických charakteristik stavebních prací, dodávek a služeb obsažených v projektové dokumentaci stavby nezbytných k úplné realizaci stavebního díla. Zahrnuje veškeré náklady spojené s objednatelem požadovanými pracemi, dodávkami a službami.
SD |  | 2 |  | Zakládání
P | 10 | 226212212 |  | Velkoprofilové vrty náběrovým vrtáním svislé zapažené ocelovými pažnicemi průměru přes 550 do 650 mm, v hl od 0 do 10 m v hornině tř. II | M | 262 | 0.00011 |  |  |  | 0 |  | CS ÚRS 2023 02 |  | 2
PP |  |  |  | Velkoprofilové vrty náběrovým vrtáním svislé zapažené ocelovými pažnicemi průměru přes 550 do 650 mm, v hl od 0 do 10 m v hornině tř. II
VV |  |  |  | (8*13)+(7*8)+(6.3*7)+(5.7*7)+(4.5*4)=262.000 [A] Celkem: 262=262.000 [B]
TS
P | 11 | 231212112 |  | Zřízení výplně pilot zapažených s vytažením pažnic z vrtu svislých z betonu železového, v hl od 0 do 10 m, při průměru piloty přes 450 do 650 mm | M | 262 | 0 |  |  |  | 0 |  | CS ÚRS 2023 02 |  | 2
PP |  |  |  | Zřízení výplně pilot zapažených s vytažením pažnic z vrtu svislých z betonu železového, v hl od 0 do 10 m, při průměru piloty přes 450 do 650 mm
VV |  |  |  | (8*13)+(7*8)+(6.3*7)+(5.7*7)+(4.5*4)=262.000 [A] Celkem: 262=262.000 [B]
TS
P | 12 | 291111114 |  | Podklad pro zpevněné plochy s rozprostřením a s hutněním z betonového recyklátu | M3 | 30 | 1.9 |  |  |  | 0 |  | CS ÚRS 2023 02 |  | 2
PP |  |  |  | Podklad pro zpevněné plochy s rozprostřením a s hutněním z betonového recyklátu
VV
TS
P | 13 | 564831111 |  | Podklad ze štěrkodrti ŠD s rozprostřením a zhutněním plochy přes 100 m2, po zhutnění tl. 100 mm | M2 | 8 | 0.23 |  |  |  | 0 |  | CS ÚRS 2023 02 |  | 2
PP |  |  |  | Podklad ze štěrkodrti ŠD s rozprostřením a zhutněním plochy přes 100 m2, po zhutnění tl. 100 mm
VV |  |  |  | pod gabionový obklad 8.0=8.000 [A] Celkem: 8=8.000 [B]
TS
P | 14 | R151713111 |  | Osazení betonové šablony pro zajištění polohy piloty | KUS | 39 | 0 |  |  |  | 0 |  | R |  | 2
PP |  |  |  | Osazení betonové šablony pro zajištění polohy piloty
VV
TS |  |  |  | Osazení betonové šablony pro zajištění polohy pilotySpecifikace daná touto položkou představuje souhrn technických charakteristik stavebních prací, dodávek a služeb obsažených v projektové dokumentaci stavby nezbytných k úplné realizaci stavebního díla. Zahrnuje veškeré náklady spojené s objednatelem požadovanými pracemi, dodávkami a službami.
P | 15 | R239111112 |  | Odbourání vrchní části pilot D piloty do 650 mm | M | 19.5 | 0.569 |  |  |  | 0 |  | R |  | 2
PP |  |  |  | Odbourání vrchní části pilot D piloty do 650 mm
VV |  |  |  | 39*0.5=19.500 [A] Celkem: 19.5=19.500 [B]
TS |  |  |  | Odbourání vrchní části pilot D piloty do 650 mmSpecifikace daná touto položkou představuje souhrn technických charakteristik stavebních prací, dodávek a služeb obsažených v projektové dokumentaci stavby nezbytných k úplné realizaci stavebního díla. Zahrnuje veškeré náklady spojené s objednatelem požadovanými pracemi, dodávkami a službami.
P | 16 | R261611111 |  | Výztuž pilot z armokošů hl do 10 m ocel 10 505 (B500B) | T | 7.2 | 1.1351 |  |  |  | 0 |  | R |  | 2
PP |  |  |  | Výztuž pilot z armokošů hl do 10 m ocel 10 505 (B500B)
VV |  |  |  | STUPEŇ VYZTUŽENÍ 80 kg/m3 0.08*90.0=7.200 [A] Celkem: 7.2=7.200 [B]
TS |  |  |  | Výztuž pilot z armokošů hl do 10 m ocel 10 505 (B500B)Specifikace daná touto položkou představuje souhrn technických charakteristik stavebních prací, dodávek a služeb obsažených v projektové dokumentaci stavby nezbytných k úplné realizaci stavebního díla. Zahrnuje veškeré náklady spojené s objednatelem požadovanými pracemi, dodávkami a službami.
P | 17 | R58933328 |  | beton C 30/37 XC2, XF2, XA2 | M3 | 80 | 2.429 |  |  |  | 0 |  | R |  | 2
PP |  |  |  | beton C 30/37 XC2, XF2, XA2
VV
TS |  |  |  | beton C 30/37 XC2, XF2, XA2Specifikace daná touto položkou představuje souhrn technických charakteristik stavebních prací, dodávek a služeb obsažených v projektové dokumentaci stavby nezbytných k úplné realizaci stavebního díla. Zahrnuje veškeré náklady spojené s objednatelem požadovanými pracemi, dodávkami a službami.
SD |  | 3 |  | Svislé a kompletní konstrukce
P | 18 | 317322611 |  | Římsy nebo žlabové římsy z betonu železového (bez výztuže) tř. C 30/37 | M3 | 5.88 | 2.5019 |  |  |  | 0 |  | CS ÚRS 2023 02 |  | 2
PP |  |  |  | Římsy nebo žlabové římsy z betonu železového (bez výztuže) tř. C 30/37
VV |  |  |  | 28.0*0.7*0.3=5.880 [A] Celkem: 5.88=5.880 [B]
TS
P | 19 | 317351101 |  | Bednění klenbových pásů, říms nebo překladů klenbových pásů válcových včetně podpěrné konstrukce do výše 4 m zřízení | M2 | 39.2 | 0.00984 |  |  |  | 0 |  | CS ÚRS 2023 02 |  | 2
PP |  |  |  | Bednění klenbových pásů, říms nebo překladů klenbových pásů válcových včetně podpěrné konstrukce do výše 4 m zřízení
VV |  |  |  | 1,4m2/m 1.4*28.0=39.200 [A] Celkem: 39.2=39.200 [B]
TS
P | 20 | 317351102 |  | Bednění klenbových pásů, říms nebo překladů klenbových pásů válcových včetně podpěrné konstrukce do výše 4 m odstranění | M2 | 39.2 | 0 |  |  |  | 0 |  | CS ÚRS 2023 02 |  | 2
PP |  |  |  | Bednění klenbových pásů, říms nebo překladů klenbových pásů válcových včetně podpěrné konstrukce do výše 4 m odstranění
VV |  |  |  | 1.4*28.0=39.200 [A] Celkem: 39.2=39.200 [B]
TS
P | 21 | 317361821 |  | Výztuž překladů, říms, žlabů, žlabových říms, klenbových pásů z betonářské oceli 10 505 (R) nebo BSt 500 | T | 0.647 | 1.0457 |  |  |  | 0 |  | CS ÚRS 2023 02 |  | 2
PP |  |  |  | Výztuž překladů, říms, žlabů, žlabových říms, klenbových pásů z betonářské oceli 10 505 (R) nebo BSt 500
VV |  |  |  | STUPEŇ VYZTUŽENÍ 110 kg/m3 5.88*0.110=0.647 [A] Celkem: 0.647=0.647 [B]
TS
P | 22 | R338171113 |  | Příplatek za osazení základů pro sloupky oplocení | KUS | 9 | 0 |  |  |  | 0 |  | R |  | 2
PP |  |  |  | Příplatek za osazení základů pro sloupky oplocení
VV
TS |  |  |  | Příplatek za osazení základů pro sloupky oploceníSpecifikace daná touto položkou představuje souhrn technických charakteristik stavebních prací, dodávek a služeb obsažených v projektové dokumentaci stavby nezbytných k úplné realizaci stavebního díla. Zahrnuje veškeré náklady spojené s objednatelem požadovanými pracemi, dodávkami a službami.
P | 23 | R348215111 |  | Gabionový obklad tl. 30 cm, gabion skládaný frakce 63/125, objemová tíha min. 2400 kg/m3; včetně materiálu | M2 | 71 | 0.72 |  |  |  | 0 |  | R |  | 2
PP |  |  |  | Gabionový obklad tl. 30 cm, gabion skládaný frakce 63/125, objemová tíha min. 2400 kg/m3; včetně materiálu
VV
TS |  |  |  | Gabionový obklad tl. 30 cm, gabion skládaný frakce 63/125, objemová tíha min. 2400 kg/m3; včetně materiáluSpecifikace daná touto položkou představuje souhrn technických charakteristik stavebních prací, dodávek a služeb obsažených v projektové dokumentaci stavby nezbytných k úplné realizaci stavebního díla. Zahrnuje veškeré náklady spojené s objednatelem požadovanými pracemi, dodávkami a službami.
SD |  | 96 |  | Bourání konstrukcí
P | 24 | 113107341 |  | Odstranění podkladů nebo krytů strojně plochy jednotlivě do 50 m2 s přemístěním hmot na skládku na vzdálenost do 3 m nebo s naložením na dopravní prostředek živ | M2 | 23 | 0 |  |  |  | 0 |  | CS ÚRS 2023 02 |  | 2
PP |  |  |  | Odstranění podkladů nebo krytů strojně plochy jednotlivě do 50 m2 s přemístěním hmot na skládku na vzdálenost do 3 m nebo s naložením na dopravní prostředek živičných, o tl. vrstvy do 50 mm
VV
TS
P | 25 | 966071711 |  | Bourání plotových sloupků a vzpěr ocelových trubkových nebo profilovaných výšky do 2,50 m zabetonovaných | KUS | 15 | 0 |  |  |  | 0 |  | CS ÚRS 2023 02 |  | 2
PP |  |  |  | Bourání plotových sloupků a vzpěr ocelových trubkových nebo profilovaných výšky do 2,50 m zabetonovaných
VV
TS
P | 26 | 966071821 |  | Rozebrání oplocení z pletiva drátěného se čtvercovými oky, výšky do 1,6 m | M | 30 | 0 |  |  |  | 0 |  | CS ÚRS 2023 02 |  | 2
PP |  |  |  | Rozebrání oplocení z pletiva drátěného se čtvercovými oky, výšky do 1,6 m
VV
TS
SD |  | 995 |  | Poplatky za skládky
P | 27 | R015111 | 901 | NEOCEŇOVAT - POPLATKY ZA LIKVIDACI ODPADŮ NEKONTAMINOVANÝCH - 17 05 04 VYTĚŽENÉ ZEMINY A HORNINY - I. TŘÍDA TĚŽITELNOSTI VČ. DOPRAVY NA SKLÁDKU A MANIPULACE | T | 531.24 | 0 |  |  |  | 0 |  | R |  | 2
PP |  |  |  | Evidenční položka
VV |  |  |  | 279.60*1.900=531.240 [A]
TS |  |  |  | 1. Položka obsahuje: - veškeré poplatky provozovateli skládky, recyklační linky nebo jiného zařízení na zpracování nebo likvidaci odpadů související s převzetím, uložením, zpracováním nebo likvidací odpadu - náklady spojené s dopravou odpadu z místa stavby na místo převzetí provozovatelem skládky, recyklační linky nebo jiného zařízení na zpracování a likvidaci odpadů, veškerou manipulaci s odpadem 2. Způsob měření: Tunou se rozumí hmotnost odpadu vytříděného v souladu se zákonem č. 541/2020 Sb., o nakládání s odpady, v platném znění.
P | 28 | R015130 | 905 | NEOCEŇOVAT - POPLATKY ZA LIKVIDACI ODPADŮ NEKONTAMINOVANÝCH - 17 03 02 VYBOURANÝ ASFALTOVÝ BETON BEZ DEHTU VČ. DOPRAVY NA SKLÁDKU A MANIPULACE | T | 2.53 | 0 |  |  |  | 0 |  | R |  | 2
PP |  |  |  | Evidenční položka
VV |  |  |  | 'viz pol. 113107341 - asfalt 23.0*0.05*2.2=2.530 [A] Celkem: 2.53=2.530 [B]
TS |  |  |  | 1. Položka obsahuje: - veškeré poplatky provozovateli skládky, recyklační linky nebo jiného zařízení na zpracování nebo likvidaci odpadů související s převzetím, uložením, zpracováním nebo likvidací odpadu - náklady spojené s dopravou odpadu z místa stavby na místo převzetí provozovatelem skládky, recyklační linky nebo jiného zařízení na zpracování a likvidaci odpadů, veškerou manipulaci s odpadem 2. Způsob měření: Tunou se rozumí hmotnost odpadu vytříděného v souladu se zákonem č. 541/2020 Sb., o nakládání s odpady, v platném znění.
SD |  | 998 |  | Přesun hmot
P | 29 | 998153131 |  | Přesun hmot pro zdi a valy samostatné se svislou nosnou konstrukcí zděnou nebo monolitickou betonovou tyčovou nebo plošnou vodorovná dopravní vzdálenost do 50 m | T | 339.343 | 0 |  |  |  | 0 |  | CS ÚRS 2023 02 |  | 2
PP |  |  |  | Přesun hmot pro zdi a valy samostatné se svislou nosnou konstrukcí zděnou nebo monolitickou betonovou tyčovou nebo plošnou vodorovná dopravní vzdálenost do 50 m, pro zdi výšky do 12 m
VV
TS

## SO 11-23-01.2
SŽDC05 |  |  |  | Soupis prací objektu | [10 empty] | 3
6
S | Stavba: | 5813520029-zm00 |  | VÝSTAVBA HALY PRO MĚŘÍCÍ VOZY PEVNÝCH TRAKČNÍCH ZAŘÍZENÍ - BOHUMÍN | [6 empty] | E.1.4 |  | Aspe | 0,00 | 2
O | Objekt: | E.1.4 |  | Mosty, propustky a zdi | [9 empty] | 15,00 | 2
Typ | Poř. číslo | Kód položky | Varianta | Název položky | MJ | Množství | Jednotková hmotnost | Celková hmotnost |  |  | Jednotková cena |  | Cenové soustavy | 21,00 | 2
Dodávka
[9 empty] | Jednotková | Celkem | Jednotková | Celkem |  |  |  | Počet položek s nulovou cenou
O1 |  | SO 11-23-01.2 |  | Gabionová stěna - úsek A+C
SD |  | 1 |  | Zemní práce
P | 1 | 119003215 |  | Pomocné konstrukce při zabezpečení výkopu svislé ocelové mobilní oplocení, výšky do 1,5 m panely ze svařovaných trubek zřízení | M | 30 | 0.00014 |  |  |  | 0 |  | CS ÚRS 2023 02 |  | 2
PP |  |  |  | Pomocné konstrukce při zabezpečení výkopu svislé ocelové mobilní oplocení, výšky do 1,5 m panely ze svařovaných trubek zřízení
VV
TS
P | 2 | 119003216 |  | Pomocné konstrukce při zabezpečení výkopu svislé ocelové mobilní oplocení, výšky do 1,5 m panely ze svařovaných trubek odstranění | M | 30 | 0 |  |  |  | 0 |  | CS ÚRS 2023 02 |  | 2
PP |  |  |  | Pomocné konstrukce při zabezpečení výkopu svislé ocelové mobilní oplocení, výšky do 1,5 m panely ze svařovaných trubek odstranění
VV
TS
P | 3 | 121151113 |  | Sejmutí ornice strojně při souvislé ploše přes 100 do 500 m2, tl. vrstvy do 200 mm | M2 | 225.5 | 0 |  |  |  | 0 |  | CS ÚRS 2023 02 |  | 2
PP |  |  |  | Sejmutí ornice strojně při souvislé ploše přes 100 do 500 m2, tl. vrstvy do 200 mm
VV
TS
P | 4 | 132251254 |  | Hloubení nezapažených rýh šířky přes 800 do 2 000 mm strojně s urovnáním dna do předepsaného profilu a spádu v hornině třídy těžitelnosti I skupiny 3 přes 100 d | M3 | 111 | 0 |  |  |  | 0 |  | CS ÚRS 2023 02 |  | 2
PP |  |  |  | Hloubení nezapažených rýh šířky přes 800 do 2 000 mm strojně s urovnáním dna do předepsaného profilu a spádu v hornině třídy těžitelnosti I skupiny 3 přes 100 do 500 m3
VV |  |  |  | Výkop pro opěrnou gabionovu stěnu v hor.tř.t. 2-3 111.0=111.000 [A] Celkem: 111=111.000 [B]
TS
P | 5 | 162351103 |  | Vodorovné přemístění výkopku nebo sypaniny po suchu na obvyklém dopravním prostředku, bez naložení výkopku, avšak se složením bez rozhrnutí z horniny třídy těži | M3 | 156.1 | 0 |  |  |  | 0 |  | CS ÚRS 2023 02 |  | 2
PP |  |  |  | Vodorovné přemístění výkopku nebo sypaniny po suchu na obvyklém dopravním prostředku, bez naložení výkopku, avšak se složením bez rozhrnutí z horniny třídy těžitelnosti I skupiny 1 až 3 na vzdálenost přes 50 do 500 m
VV |  |  |  | 'převoz na deponii' 111.00=111.000 [A] ''sejmutí ornice' 225.50*0.20=45.100 [B] Celkem: 111+45.1=156.100 [C]
TS
P | 6 | 162351123 |  | Vodorovné přemístění výkopku nebo sypaniny po suchu na obvyklém dopravním prostředku, bez naložení výkopku, avšak se složením bez rozhrnutí z horniny třídy těži | M3 | 71 | 0 |  |  |  | 0 |  | CS ÚRS 2023 02 |  | 2
PP |  |  |  | Vodorovné přemístění výkopku nebo sypaniny po suchu na obvyklém dopravním prostředku, bez naložení výkopku, avšak se složením bez rozhrnutí z horniny třídy těžitelnosti II skupiny 4 a 5 na vzdálenost přes 50 do 500 m
VV |  |  |  | vodorovné přemístění kameniva do gabionů 71.0=71.000 [A] Celkem: 71=71.000 [B]
TS
P | 7 | 167151102 |  | Nakládání, skládání a překládání neulehlého výkopku nebo sypaniny strojně nakládání, množství do 100 m3, z horniny třídy těžitelnosti II, skupiny 4 a 5 | M3 | 227.1 | 0 |  |  |  | 0 |  | CS ÚRS 2023 02 |  | 2
PP |  |  |  | Nakládání, skládání a překládání neulehlého výkopku nebo sypaniny strojně nakládání, množství do 100 m3, z horniny třídy těžitelnosti II, skupiny 4 a 5
VV |  |  |  | naložení kameniva do gabionů 71.0=71.000 [A] 156.1=156.100 [B] Celkem: 71+156.1=227.100 [C]
TS
P | 8 | 181951112 |  | Úprava pláně vyrovnáním výškových rozdílů strojně v hornině třídy těžitelnosti I, skupiny 1 až 3 se zhutněním | M2 | 51.5 | 0 |  |  |  | 0 |  | CS ÚRS 2023 02 |  | 2
PP |  |  |  | Úprava pláně vyrovnáním výškových rozdílů strojně v hornině třídy těžitelnosti I, skupiny 1 až 3 se zhutněním
VV |  |  |  | 51.5*1.0=51.500 [A] Celkem: 51.5=51.500 [B]
TS
P | 9 | 564831111 |  | Podklad ze štěrkodrti ŠD s rozprostřením a zhutněním plochy přes 100 m2, po zhutnění tl. 100 mm | M2 | 51.5 | 0.23 |  |  |  | 0 |  | CS ÚRS 2023 02 |  | 2
PP |  |  |  | Podklad ze štěrkodrti ŠD s rozprostřením a zhutněním plochy přes 100 m2, po zhutnění tl. 100 mm
VV |  |  |  | pod gabiony 51.5*1=51.500 [A] Celkem: 51.5=51.500 [B]
TS
P | 10 | R17481 |  | ZÁSYP JAM A RÝH Z NAKUPOVANÝCH MATERIÁLŮ, včetně dodávky vhodného materiálu, veškeré dopravy, hutnění, uložení - komletní dodávka a práce | M3 | 118 | 0 |  |  |  | 0 |  | R |  | 2
PP |  |  |  | ZÁSYP JAM A RÝH Z NAKUPOVANÝCH MATERIÁLŮ, včetně dodávky vhodného materiálu, veškeré dopravy, hutnění, uložení - komletní dodávka a práce
VV |  |  |  | 'zásyp za gabionovými koši' 118.0=118.000 [A]
TS |  |  |  | ZÁSYP JAM A RÝH Z NAKUPOVANÝCH MATERIÁLŮ, včetně dodávky vhodného materiálu, veškeré dopravy, hutnění, uložení - komletní dodávka a práceSpecifikace daná touto položkou představuje souhrn technických charakteristik stavebních prací, dodávek a služeb obsažených v projektové dokumentaci stavby nezbytných k úplné realizaci stavebního díla. Zahrnuje veškeré náklady spojené s objednatelem požadovanými pracemi, dodávkami a službami.
SD |  | 2 |  | Zakládání
P | 11 | 291111114 |  | Podklad pro zpevněné plochy s rozprostřením a s hutněním z betonového recyklátu | M3 | 30 | 1.9 |  |  |  | 0 |  | CS ÚRS 2023 02 |  | 2
PP |  |  |  | Podklad pro zpevněné plochy s rozprostřením a s hutněním z betonového recyklátu
VV
TS
SD |  | 3 |  | Svislé a kompletní konstrukce
P | 12 | 327215111 |  | Opěrné zdi z drátokamenných gravitačních konstrukcí (gabionů) z lomového kamene neupraveného výplňového na sucho ze splétané dvouzákrutové ocelové sítě s povrch | M3 | 70.5 | 2.2912 |  |  |  | 0 |  | CS ÚRS 2023 02 |  | 2
PP |  |  |  | Opěrné zdi z drátokamenných gravitačních konstrukcí (gabionů) z lomového kamene neupraveného výplňového na sucho ze splétané dvouzákrutové ocelové sítě s povrchovou úpravou galfan
VV |  |  |  | (51.5+19.0)*1.0*1.0=70.500 [A] Celkem: 70.5=70.500 [B]
TS
P | 13 | 919726122 |  | Geotextilie netkaná pro ochranu, separaci nebo filtraci měrná hmotnost přes 200 do 300 g/m2 | M2 | 180.4 | 0.00047 |  |  |  | 0 |  | CS ÚRS 2023 02 |  | 2
PP |  |  |  | Geotextilie netkaná pro ochranu, separaci nebo filtraci měrná hmotnost přes 200 do 300 g/m2
VV
TS
P | 14 | R171151321 |  | Montáž výztuhy, vč. materiálu - ocelová dvouzákrutová síť s tl. drátu 3 mm, velikostí ok 8x10 cm s protikorozní ochranou s přesahem 1.5 m | M2 | 38 | 0 |  |  |  | 0 |  | R |  | 2
PP |  |  |  | Montáž výztuhy, vč. materiálu - ocelová dvouzákrutová síť s tl. drátu 3 mm, velikostí ok 8x10 cm s protikorozní ochranou s přesahem 1.5 m
VV
TS |  |  |  | Montáž výztuhy, vč. materiálu - ocelová dvouzákrutová síť s tl. drátu 3 mm, velikostí ok 8x10 cm s protikorozní ochranou s přesahem 1.5 mSpecifikace daná touto položkou představuje souhrn technických charakteristik stavebních prací, dodávek a služeb obsažených v projektové dokumentaci stavby nezbytných k úplné realizaci stavebního díla. Zahrnuje veškeré náklady spojené s objednatelem požadovanými pracemi, dodávkami a službami.
P | 15 | R338171113 |  | Příplatek za osazení základů pro sloupky oplocení | KUS | 8 | 0 |  |  |  | 0 |  | R |  | 2
PP |  |  |  | Příplatek za osazení základů pro sloupky oplocení
VV
TS |  |  |  | Příplatek za osazení základů pro sloupky oploceníSpecifikace daná touto položkou představuje souhrn technických charakteristik stavebních prací, dodávek a služeb obsažených v projektové dokumentaci stavby nezbytných k úplné realizaci stavebního díla. Zahrnuje veškeré náklady spojené s objednatelem požadovanými pracemi, dodávkami a službami.
SD |  | 995 |  | Poplatky za skládky
P | 16 | R015111 | 901 | NEOCEŇOVAT - POPLATKY ZA LIKVIDACI ODPADŮ NEKONTAMINOVANÝCH - 17 05 04 VYTĚŽENÉ ZEMINY A HORNINY - I. TŘÍDA TĚŽITELNOSTI VČ. DOPRAVY NA SKLÁDKU A MANIPULACE | T | 210.9 | 0 |  |  |  | 0 |  | R |  | 2
PP |  |  |  | Evidenční položka
VV |  |  |  | 111.00*1.900=210.900 [A]
TS |  |  |  | 1. Položka obsahuje: - veškeré poplatky provozovateli skládky, recyklační linky nebo jiného zařízení na zpracování nebo likvidaci odpadů související s převzetím, uložením, zpracováním nebo likvidací odpadu - náklady spojené s dopravou odpadu z místa stavby na místo převzetí provozovatelem skládky, recyklační linky nebo jiného zařízení na zpracování a likvidaci odpadů, veškerou manipulaci s odpadem 2. Způsob měření: Tunou se rozumí hmotnost odpadu vytříděného v souladu se zákonem č. 541/2020 Sb., o nakládání s odpady, v platném znění.
SD |  | 998 |  | Přesun hmot
P | 17 | 998153131 |  | Přesun hmot pro zdi a valy samostatné se svislou nosnou konstrukcí zděnou nebo monolitickou betonovou tyčovou nebo plošnou vodorovná dopravní vzdálenost do 50 m | T | 163.646 | 0 |  |  |  | 0 |  | CS ÚRS 2023 02 |  | 2
PP |  |  |  | Přesun hmot pro zdi a valy samostatné se svislou nosnou konstrukcí zděnou nebo monolitickou betonovou tyčovou nebo plošnou vodorovná dopravní vzdálenost do 50 m, pro zdi výšky do 12 m
VV
TS

## SO 11-50-01
SŽDC05 |  |  |  | Soupis prací objektu | [10 empty] | 3
6
S | Stavba: | 5813520029-zm00 |  | VÝSTAVBA HALY PRO MĚŘÍCÍ VOZY PEVNÝCH TRAKČNÍCH ZAŘÍZENÍ - BOHUMÍN | [6 empty] | E.1.6 |  | Aspe | 0,00 | 2
O | Objekt: | E.1.6 |  | Potrubní vedení (voda, plyn, kanalizace) | [9 empty] | 15,00 | 2
Typ | Poř. číslo | Kód položky | Varianta | Název položky | MJ | Množství | Jednotková hmotnost | Celková hmotnost |  |  | Jednotková cena |  | Cenové soustavy | 21,00 | 2
Dodávka
[9 empty] | Jednotková | Celkem | Jednotková | Celkem |  |  |  | Počet položek s nulovou cenou
O1 |  | SO 11-50-01 |  | Jímka pro vyvážení splašků
SD |  | 10 |  | Zemní práce
P | 1 | 11511 |  | ČERPÁNÍ VODY DO 500 L/MIN | HOD | 480 | 0 |  |  |  | 0 |  | 2023_OTSKP |  | 2
PP |  |  |  | ČERPÁNÍ VODY DO 500 L/MIN
VV |  |  |  | 'předpoklad projektanta '10*24,0*2 Celkem 480=480.000 [A]
TS |  |  |  | Poznámka k položce: Položka čerpání vody na povrchu zahrnuje i potrubí, pohotovost záložní čerpací soupravy a zřízení čerpací jímky. Součástí položky je také následná demontáž a likvidace těchto zařízení
P | 2 | 11523 |  | PŘEVEDENÍ VODY POTRUBÍM DN 300 NEBO ŽLABY R.O. DO 1,0M | M | 10 | 0 |  |  |  | 0 |  | 2023_OTSKP |  | 2
PP |  |  |  | PŘEVEDENÍ VODY POTRUBÍM DN 300 NEBO ŽLABY R.O. DO 1,0M
VV
TS |  |  |  | Poznámka k položce: Položka převedení vody na povrchu zahrnuje zřízení, udržování a odstranění příslušného zařízení. Převedení vody se uvádí buď průměrem potrubí (DN) nebo délkou rozvinutého obvodu žlabu (r.o.).
P | 3 | 13173 |  | HLOUBENÍ JAM ZAPAŽ I NEPAŽ TŘ. I | M3 | 328.33 | 0 |  |  |  | 0 |  | 2023_OTSKP |  | 2
PP |  |  |  | HLOUBENÍ JAM ZAPAŽ I NEPAŽ TŘ. I
VV |  |  |  | 'Dle technické zprávy, výkresových příloh projektové dokumentace. Dle výkazů materiálu projektu. Dle tabulky kubatur projektanta. ''výkop pro ORL + ČS1 '38,080 ''výkop pro župmu '290,250 'Součet Celkem 328.33=328.330 [A]
TS |  |  |  | Poznámka k položce: položka zahrnuje: - vodorovná a svislá doprava, přemístění, přeložení, manipulace s výkopkem - kompletní provedení vykopávky nezapažené i zapažené - ošetření výkopiště po celou dobu práce v něm vč. klimatických opatření - ztížení vykopávek v blízkosti podzemního vedení, konstrukcí a objektů vč. jejich dočasného zajištění - ztížení pod vodou, v okolí výbušnin, ve stísněných prostorech a pod. - příplatek za lepivost - těžení po vrstvách, pásech a po jiných nutných částech (figurách) - čerpání vody vč. čerpacích jímek, potrubí a pohotovostní čerpací soupravy (viz ustanovení k pol. 1151,2) - potřebné snížení hladiny podzemní vody - těžení a rozpojování jednotlivých balvanů - vytahování a nošení výkopku - svahování a přesvah. svahů do konečného tvaru, výměna hornin v podloží a v pláni znehodnocené klimatickými vlivy - ruční vykopávky, odstranění kořenů a napadávek - pažení, vzepření a rozepření vč. přepažování (vyjma štětových stěn) - úpravu, ochranu a očištění dna, základové spáry, stěn a svahů - odvedení nebo obvedení vody v okolí výkopiště a ve výkopišti - třídění výkopku - veškeré pomocné konstrukce umožňující provedení vykopávky (příjezdy, sjezdy, nájezdy, lešení, podpěr. konstr., přemostění, zpevněné plochy, zakrytí a pod.) - nezahrnuje uložení zeminy (na skládku, do násypu) ani poplatky za skládku, vykazují se v položce č.0141**
P | 4 | 13273 |  | HLOUBENÍ RÝH ŠÍŘ DO 2M PAŽ I NEPAŽ TŘ. I | M3 | 155.56 | 0 |  |  |  | 0 |  | 2023_OTSKP |  | 2
PP |  |  |  | HLOUBENÍ RÝH ŠÍŘ DO 2M PAŽ I NEPAŽ TŘ. I
VV |  |  |  | 'Dle technické zprávy, výkresových příloh projektové dokumentace. Dle výkazů materiálu projektu. Dle tabulky kubatur projektanta. ''výkop pro SP1 '117,090 ''výkop pro SP2 '2,0 ''výkop pro výtlak '36,470 'Součet Celkem 155.56=155.560 [A]
TS |  |  |  | Poznámka k položce: položka zahrnuje: - vodorovná a svislá doprava, přemístění, přeložení, manipulace s výkopkem - kompletní provedení vykopávky nezapažené i zapažené - ošetření výkopiště po celou dobu práce v něm vč. klimatických opatření - ztížení vykopávek v blízkosti podzemního vedení, konstrukcí a objektů vč. jejich dočasného zajištění - ztížení pod vodou, v okolí výbušnin, ve stísněných prostorech a pod. - příplatek za lepivost - těžení po vrstvách, pásech a po jiných nutných částech (figurách) - čerpání vody vč. čerpacích jímek, potrubí a pohotovostní čerpací soupravy (viz ustanovení k pol. 1151,2) - potřebné snížení hladiny podzemní vody - těžení a rozpojování jednotlivých balvanů - vytahování a nošení výkopku - svahování a přesvah. svahů do konečného tvaru, výměna hornin v podloží a v pláni znehodnocené klimatickými vlivy - ruční vykopávky, odstranění kořenů a napadávek - pažení, vzepření a rozepření vč. přepažování (vyjma štětových stěn) - úpravu, ochranu a očištění dna, základové spáry, stěn a svahů - odvedení nebo obvedení vody v okolí výkopiště a ve výkopišti - třídění výkopku - veškeré pomocné konstrukce umožňující provedení vykopávky (příjezdy, sjezdy, nájezdy, lešení, podpěr. konstr., přemostění, zpevněné plochy, zakrytí a pod.) - nezahrnuje uložení zeminy (na skládku, do násypu) ani poplatky za skládku, vykazují se v položce č.0141**
P | 5 | 17120 |  | ULOŽENÍ SYPANINY DO NÁSYPŮ A NA SKLÁDKY BEZ ZHUTNĚNÍ | M3 | 483.89 | 0 |  |  |  | 0 |  | 2023_OTSKP |  | 2
PP |  |  |  | ULOŽENÍ SYPANINY DO NÁSYPŮ A NA SKLÁDKY BEZ ZHUTNĚNÍ
VV |  |  |  | 'výkopy - viz pol. 13273 '155,560 ''výkopy - viz pol. 13173 '328,330 'Součet Celkem 483.89=483.890 [A]
TS |  |  |  | Poznámka k položce: položka zahrnuje: - kompletní provedení zemní konstrukce do předepsaného tvaru - ošetření úložiště po celou dobu práce v něm vč. klimatických opatření - ztížení v okolí vedení, konstrukcí a objektů a jejich dočasné zajištění - ztížení provádění ve ztížených podmínkách a stísněných prostorech - ztížené ukládání sypaniny pod vodu - ukládání po vrstvách a po jiných nutných částech (figurách) vč. dosypávek - spouštění a nošení materiálu - úprava, očištění a ochrana podloží a svahů - svahování, uzavírání povrchů svahů - udržování úložiště a jeho ochrana proti vodě - odvedení nebo obvedení vody v okolí úložiště a v úložišti - veškeré pomocné konstrukce umožňující provedení zemní konstrukce (příjezdy, sjezdy, nájezdy, lešení, podpěrné konstrukce, přemostění, zpevněné plochy, zakrytí a pod.)
P | 6 | 17481 |  | ZÁSYP JAM A RÝH Z NAKUPOVANÝCH MATERIÁLŮ | M3 | 355.95 | 0 |  |  |  | 0 |  | 2023_OTSKP |  | 2
PP |  |  |  | ZÁSYP JAM A RÝH Z NAKUPOVANÝCH MATERIÁLŮ
VV |  |  |  | 'výkopy '328,330+155,560 ''odpočet podkladních vrstev '-(3,750+7,510+8,110+9,360) ''odpočet obsyp '-19,370 ''odpočet objemu '-(49,540+1,460+1,72) ''odpočet obejmu obetonování '-(16,990+10,130) 'Součet Celkem 355.95=355.950 [A]
TS |  |  |  | Poznámka k položce: položka zahrnuje: - kompletní provedení zemní konstrukce včetně nákupu a dopravy materiálu dle zadávací dokumentace - úprava ukládaného materiálu vlhčením, tříděním, promícháním nebo vysoušením, příp. jiné úpravy za účelem zlepšení jeho mech. vlastností - hutnění i různé míry hutnění - ošetření úložiště po celou dobu práce v něm vč. klimatických opatření - ztížení v okolí vedení, konstrukcí a objektů a jejich dočasné zajištění - ztížení provádění vč. hutnění ve ztížených podmínkách a stísněných prostorech - ztížené ukládání sypaniny pod vodu - ukládání po vrstvách a po jiných nutných částech (figurách) vč. dosypávek - spouštění a nošení materiálu - výměna částí zemní konstrukce znehodnocené klimatickými vlivy - udržování úložiště a jeho ochrana proti vodě - odvedení nebo obvedení vody v okolí úložiště a v úložišti - veškeré pomocné konstrukce umožňující provedení zemní konstrukce (příjezdy, sjezdy, nájezdy, lešení, podpěrné konstrukce, přemostění, zpevněné plochy, zakrytí a pod.)
P | 7 | 17581 |  | OBSYP POTRUBÍ A OBJEKTŮ Z NAKUPOVANÝCH MATERIÁLŮ | M3 | 19.37 | 0 |  |  |  | 0 |  | 2023_OTSKP |  | 2
PP |  |  |  | OBSYP POTRUBÍ A OBJEKTŮ Z NAKUPOVANÝCH MATERIÁLŮ
VV |  |  |  | 'viz Vzorový příčný řez '19,370 Celkem 19.37=19.370 [A]
TS |  |  |  | Poznámka k položce: položka zahrnuje: - kompletní provedení zemní konstrukce včetně nákupu a dopravy materiálu dle zadávací dokumentace - úprava ukládaného materiálu vlhčením, tříděním, promícháním nebo vysoušením, příp. jiné úpravy za účelem zlepšení jeho mech. vlastností - hutnění i různé míry hutnění - ošetření úložiště po celou dobu práce v něm vč. klimatických opatření - ztížení v okolí vedení, konstrukcí a objektů a jejich dočasné zajištění - ztížení provádění vč. hutnění ve ztížených podmínkách a stísněných prostorech - ztížené ukládání sypaniny pod vodu - ukládání po vrstvách a po jiných nutných částech (figurách) vč. dosypávek - spouštění a nošení materiálu - výměna částí zemní konstrukce znehodnocené klimatickými vlivy - ruční hutnění a výplň jam a prohlubní v podloží - úprava, očištění, ochrana a zhutnění podloží - svahování, hutnění a uzavírání povrchů svahů - zřízení lavic na svazích - udržování úložiště a jeho ochrana proti vodě - odvedení nebo obvedení vody v okolí úložiště a v úložišti - veškeré pomocné konstrukce umožňující provedení zemní konstrukce (příjezdy, sjezdy, nájezdy, lešení, podpěrné konstrukce, přemostění, zpevněné plochy, zakrytí a pod.) - zemina vytlačená potrubím o DN do 180mm se od kubatury obsypů neodečítá
SD |  | 20 |  | Základy
P | 8 | 23417A |  | ŠTĚTOVÉ STĚNY NASAZENÉ Z KOVOVÝCH DÍLCŮ DOČASNÉ (PLOCHA) | M2 | 177.612 | 0 |  |  |  | 0 |  | 2023_OTSKP |  | 2
PP |  |  |  | ŠTĚTOVÉ STĚNY NASAZENÉ Z KOVOVÝCH DÍLCŮ DOČASNÉ (PLOCHA)
VV |  |  |  | 'Dle technické zprávy, výkresových příloh projektové dokumentace. Dle výkazů materiálu projektu. Dle tabulky kubatur projektanta. ''výkop pro župmu '(8,763+6,817)*2*5,70 Celkem 177.612=177.612 [A]
TS |  |  |  | Poznámka k položce: - zřízení stěny - opotřebení štětovnic, případně jejich ošetřování, řezání, nastavování a další úpravy - kleštiny, převázky. a další pomocné a doplňkové konstrukce - nastražení a zaberanění štětovnic do jakékoliv třídy horniny - veškerou dopravu, nájem, provoz a přemístění beranících zařízení a dalších mechanismů - lešení a podpěrné konstrukce pro práci a manipulaci beranících zařízení a dalších mechanismů - beranící plošiny vč. zemních prací, zpevnění, odvodnění a pod. - při provádění z lodi náklady na prám nebo lodi - těsnění stěny, je-li nutné - kotvení stěny, je-li nutné nebo vzepření, případně rozepření - vodící piloty nebo stabilizační hrázky - zhotovení koutových štětovnic - dílenská dokumentace, včetně technologického předpisu spojování, - dodání spojovacího materiálu, - zřízení montážních a dilatačních spojů, spar, včetně potřebných úprav, vložek, opracování, očištění a ošetření, - jakákoliv doprava a manipulace dílců a montážních sestav, včetně dopravy konstrukce z výrobny na stavbu, - montážní dokumentace včetně technologického předpisu montáže, - výplň, těsnění a tmelení spar a spojů, - veškeré druhy opracování povrchů, včetně úprav pod nátěry a pod izolaci, - veškeré druhy dílenských základů a základních nátěrů a povlaků, - všechny druhy ocelového kotvení, - dílenskou přejímku a montážní prohlídku, včetně požadovaných dokladů
P | 9 | 23717A |  | ODSTRANĚNÍ ŠTĚTOVÝCH STĚN Z KOVOVÝCH DÍLCŮ V PLOŠE | M2 | 177.612 | 0 |  |  |  | 0 |  | 2023_OTSKP |  | 2
PP |  |  |  | ODSTRANĚNÍ ŠTĚTOVÝCH STĚN Z KOVOVÝCH DÍLCŮ V PLOŠE
VV |  |  |  | 'Dle technické zprávy, výkresových příloh projektové dokumentace. Dle výkazů materiálu projektu. Dle tabulky kubatur projektanta. ''výkop pro župmu '(8,763+6,817)*2*5,70 Celkem 177.612=177.612 [A]
TS |  |  |  | Poznámka k položce: položka zahrnuje odstranění stěn včetně odvozu a uložení na skládku
SD |  | 30 |  | Svislé konstrukce
P | 10 | 386126 |  | KOMPL KONSTR JÍMEK Z DÍLCŮ ZE ŽELBET DO C40/50 | M3 | 49.54 | 0 |  |  |  | 0 |  | 2023_OTSKP |  | 2
PP |  |  |  | KOMPL KONSTR JÍMEK Z DÍLCŮ ZE ŽELBET DO C40/50
VV |  |  |  | 'viz výkres Žumpa + TZ ''Žumpa bude půdorysných rozměrů vnitřní světlosti 5,2 x 2,5 a světlou výškou 1,7 m ''kubatura žumpy '49,540 Celkem 49.54=49.540 [A]
TS |  |  |  | Poznámka k položce: - dodání dílce požadovaného tvaru a vlastností, jeho skladování, doprava a osazení do definitivní polohy, včetně komplexní technologie výroby a montáže dílců, ošetření a ochrana dílců, - u dílců železobetonových a předpjatých veškerá výztuž, případně i tuhé kovové prvky a závěsná oka, - úpravy a zařízení pro uložení a transport dílce, - veškeré požadované úpravy dílců, včetně doplňkových konstrukcí a vybavení, - sestavení dílce na stavbě včetně montážních zařízení, plošin a prahů a pod., - výplň, těsnění a tmelení spár a spojů, - očištění a ošetření úložných ploch, - zednické výpomoce pro montáž dílců, - označení dílce výrobním štítkem nebo jiným způsobem, - úpravy dílce pro dodržení požadované přesnosti jeho osazení, včetně případných měření, - veškerá zařízení pro zajištění stability v každém okamžiku, - další práce dané případně specifikací k příslušnému prefabrik. dílci (úprava pohledových ploch, příp. rubových ploch, osazení měřících zařízení, zkoušení a měření dílců a pod.).
SD |  | 40 |  | Vodorovné konstrukce
P | 11 | 451313 |  | PODKLADNÍ A VÝPLŇOVÉ VRSTVY Z PROSTÉHO BETONU C16/20 | M3 | 3.75 | 0 |  |  |  | 0 |  | 2023_OTSKP |  | 2
PP |  |  |  | PODKLADNÍ A VÝPLŇOVÉ VRSTVY Z PROSTÉHO BETONU C16/20
VV |  |  |  | 'viz výkres Žumpa + TZ ''III.pokladní deska beton tl. 100 mm '2,710 ''viz výkres ORL + ČS1 - Sdružený objekt '1,040 'Součet Celkem 3.75=3.750 [A]
TS |  |  |  | Poznámka k položce: - dodání čerstvého betonu (betonové směsi) požadované kvality, jeho uložení do požadovaného tvaru při jakékoliv hustotě výztuže, konzistenci čerstvého betonu a způsobu hutnění, ošetření a ochranu betonu, - zhotovení nepropustného, mrazuvzdorného betonu a betonu požadované trvanlivosti a vlastností, - užití potřebných přísad a technologií výroby betonu, - zřízení pracovních a dilatačních spar, včetně potřebných úprav, výplně, vložek, opracování, očištění a ošetření, - bednění požadovaných konstr. (i ztracené) s úpravou dle požadované kvality povrchu betonu, včetně odbedňovacích a odskružovacích prostředků, - podpěrné konstr. (skruže) a lešení všech druhů pro bednění, uložení čerstvého betonu, výztuže a doplňkových konstr., vč. požadovaných otvorů, ochranných a bezpečnostních opatření a základů těchto konstrukcí a lešení, - vytvoření kotevních čel, kapes, nálitků, a sedel, - zřízení všech požadovaných otvorů, kapes, výklenků, prostupů, dutin, drážek a pod., vč. ztížení práce a úprav kolem nich, - úpravy pro osazení výztuže, doplňkových konstrukcí a vybavení, - úpravy povrchu pro položení požadované izolace, povlaků a nátěrů, případně vyspravení, - ztížení práce u kabelových a injektážních trubek a ostatních zařízení osazovaných do betonu, - konstrukce betonových kloubů, upevnění kotevních prvků a doplňkových konstrukcí, - nátěry zabraňující soudržnost betonu a bednění, - výplň, těsnění a tmelení spar a spojů, - opatření povrchů betonu izolací proti zemní vlhkosti v částech, kde přijdou do styku se zeminou nebo kamenivem, - případné zřízení spojovací vrstvy u základů, - úpravy pro osazení zařízení ochrany konstrukce proti vlivu bludných proudů
P | 12 | 451324 |  | PODKL A VÝPLŇ VRSTVY ZE ŽELEZOBET DO C25/30 | M3 | 7.51 | 0 |  |  |  | 0 |  | 2023_OTSKP |  | 2
PP |  |  |  | PODKL A VÝPLŇ VRSTVY ZE ŽELEZOBET DO C25/30
VV |  |  |  | 'viz výkres Žumpa + TZ ''IV. podkladní deska ŽB C 25/30 XC4, XF3, XA3 ''tl. 220 mm '5,50 ''viz výkres ORL + ČS1 - Sdružený objekt '2,010 'Součet Celkem 7.51=7.510 [A]
TS |  |  |  | Poznámka k položce: - dodání čerstvého betonu (betonové směsi) požadované kvality, jeho uložení do požadovaného tvaru při jakékoliv hustotě výztuže, konzistenci čerstvého betonu a způsobu hutnění, ošetření a ochranu betonu, - zhotovení nepropustného, mrazuvzdorného betonu a betonu požadované trvanlivosti a vlastností, - užití potřebných přísad a technologií výroby betonu, - zřízení pracovních a dilatačních spar, včetně potřebných úprav, výplně, vložek, opracování, očištění a ošetření, - bednění požadovaných konstr. (i ztracené) s úpravou dle požadované kvality povrchu betonu, včetně odbedňovacích a odskružovacích prostředků, - podpěrné konstr. (skruže) a lešení všech druhů pro bednění, uložení čerstvého betonu, výztuže a doplňkových konstr., vč. požadovaných otvorů, ochranných a bezpečnostních opatření a základů těchto konstrukcí a lešení, - vytvoření kotevních čel, kapes, nálitků, a sedel, - zřízení všech požadovaných otvorů, kapes, výklenků, prostupů, dutin, drážek a pod., vč. ztížení práce a úprav kolem nich, - úpravy pro osazení výztuže, doplňkových konstrukcí a vybavení, - úpravy povrchu pro položení požadované izolace, povlaků a nátěrů, případně vyspravení, - ztížení práce u kabelových a injektážních trubek a ostatních zařízení osazovaných do betonu, - konstrukce betonových kloubů, upevnění kotevních prvků a doplňkových konstrukcí, - nátěry zabraňující soudržnost betonu a bednění, - výplň, těsnění a tmelení spar a spojů, - opatření povrchů betonu izolací proti zemní vlhkosti v částech, kde přijdou do styku se zeminou nebo kamenivem, - případné zřízení spojovací vrstvy u základů, - úpravy pro osazení zařízení ochrany konstrukce proti vlivu bludných proudů
P | 13 | 451366 |  | VÝZTUŽ PODKL VRSTEV Z KARI-SÍTÍ | T | 0.751 | 0 |  |  |  | 0 |  | 2023_OTSKP |  | 2
PP |  |  |  | VÝZTUŽ PODKL VRSTEV Z KARI-SÍTÍ
VV |  |  |  | 'viz výkres Žumpa + TZ ''IV. podkladní deska ŽB C 25/30 XC4, XF3, XA3 '5,50*0,10 ''viz výkres ORL + ČS1 - Sdružený objekt '2,010*0,10 'Součet Celkem 0.751=0.751 [A]
TS |  |  |  | Poznámka k položce: položka zahrnuje: - dodání betonářské výztuže v požadované kvalitě, stříhání, řezání, ohýbání a spojování do všech požadovaných tvarů (vč. armakošů) a uložení s požadovaným zajištěním polohy a krytí výztuže betonem - veškeré svary nebo jiné spoje výztuže - pomocné konstrukce a práce pro osazení a upevnění výztuže - zednické výpomoci pro montáž betonářské výztuže - úpravy výztuže pro osazení doplňkových konstrukcí - ochranu výztuže do doby jejího zabetonování - veškerá opatření pro zajištění soudržnosti výztuže a betonu - vodivé propojení výztuže, které je součástí ochrany konstrukce proti vlivům bludných proudů, vyvedení do měřících skříní nebo míst pro měření bludných proudů - povrchovou antikorozní úpravu výztuže - separaci výztuže
P | 14 | 45152 |  | PODKLADNÍ A VÝPLŇOVÉ VRSTVY Z KAMENIVA DRCENÉHO | M3 | 8.11 | 0 |  |  |  | 0 |  | 2023_OTSKP |  | 2
PP |  |  |  | PODKLADNÍ A VÝPLŇOVÉ VRSTVY Z KAMENIVA DRCENÉHO
VV |  |  |  | 'viz výkres Žumpa + TZ ''V: štěrková vyrovnávací vrstvatl. 100 mm fr. 8/16 mm '5,310 ''viz výkres ORL + ČS1 - Sdružený objekt '2,80 'Součet Celkem 8.11=8.110 [A]
TS |  |  |  | Poznámka k položce: položka zahrnuje dodávku předepsaného kameniva, mimostaveništní a vnitrostaveništní dopravu a jeho uložení není-li v zadávací dokumentaci uvedeno jinak, jedná se o nakupovaný materiál
P | 15 | 45157 |  | PODKLADNÍ A VÝPLŇOVÉ VRSTVY Z KAMENIVA TĚŽENÉHO | M3 | 9.36 | 0 |  |  |  | 0 |  | 2023_OTSKP |  | 2
PP |  |  |  | PODKLADNÍ A VÝPLŇOVÉ VRSTVY Z KAMENIVA TĚŽENÉHO
VV |  |  |  | 'Dle technické zprávy, výkresových příloh projektové dokumentace a dle TKP staveb státních drah. Dle výkazů materiálu projektu. Dle tabulky kubatu ''lože potrubí '9,360 Celkem 9.36=9.360 [A]
TS |  |  |  | Poznámka k položce: položka zahrnuje dodávku předepsaného kameniva, mimostaveništní a vnitrostaveništní dopravu a jeho uložení není-li v zadávací dokumentaci uvedeno jinak, jedná se o nakupovaný materiál
SD |  | 711 |  | Izolace proti vodě
P | 16 | 711121 |  | IZOLACE BĚŽN KONSTR PROTI TLAK VODĚ ASFALT NÁTĚRY | M2 | 299 | 0 |  |  |  | 0 |  | 2023_OTSKP |  | 2
PP |  |  |  | IZOLACE BĚŽN KONSTR PROTI TLAK VODĚ ASFALT NÁTĚRY
VV |  |  |  | 'viz výkres Žumpa + TZ ''2 x penetrační nátěr '104,50*2 ''viz výkres ORL + ČS1 - Sdružený objekt '45,0*2 'Součet Celkem 299=299.000 [A]
TS |  |  |  | Poznámka k položce: položka zahrnuje: - dodání předepsaného izolačního materiálu - očištění a ošetření podkladu, zadávací dokumentace může zahrnout i případné vyspravení - zřízení izolace jako kompletního povlaku, případně komplet. soustavy nebo systému podle příslušného technolog. předpisu - zřízení izolace i jednotlivých vrstev po etapách, včetně pracovních spár a spojů - úprava u okrajů, rohů, hran, dilatačních i pracovních spojů, kotev, obrubníků, dilatačních zařízení, odvodnění, otvorů, neizolovaných míst a pod. - zajištění odvodnění povrchu izolace, včetně odvodnění nejnižších míst, pokud dokumentace pro zadání stavby nestanoví jinak - ochrana izolace do doby zřízení definitivní ochranné vrstvy nebo konstrukce - úprava, očištění a ošetření prostoru kolem izolace - provedení požadovaných zkoušek - nezahrnuje ochranné vrstvy, např. geotextilii
P | 17 | 711122 |  | IZOLACE BĚŽNÝCH KONSTRUKCÍ PROTI TLAKOVÉ VODĚ ASFALTOVÝMI PÁSY | M2 | 149.5 | 0 |  |  |  | 0 |  | 2023_OTSKP |  | 2
PP |  |  |  | IZOLACE BĚŽNÝCH KONSTRUKCÍ PROTI TLAKOVÉ VODĚ ASFALTOVÝMI PÁSY
VV |  |  |  | 'viz výkres Žumpa + TZ ''asfaltový pás se skelnou vložkou '104,50 ''viz výkres ORL + ČS1 - Sdružený objekt '45,0 'Součet Celkem 149.5=149.500 [A]
TS |  |  |  | Poznámka k položce: položka zahrnuje: - dodání předepsaného izolačního materiálu - očištění a ošetření podkladu, zadávací dokumentace může zahrnout i případné vyspravení - zřízení izolace jako kompletního povlaku, případně komplet. soustavy nebo systému podle příslušného technolog. předpisu - zřízení izolace i jednotlivých vrstev po etapách, včetně pracovních spár a spojů - úprava u okrajů, rohů, hran, dilatačních i pracovních spojů, kotev, obrubníků, dilatačních zařízení, odvodnění, otvorů, neizolovaných míst a pod. - zajištění odvodnění povrchu izolace, včetně odvodnění nejnižších míst, pokud dokumentace pro zadání stavby nestanoví jinak - ochrana izolace do doby zřízení definitivní ochranné vrstvy nebo konstrukce - úprava, očištění a ošetření prostoru kolem izolace - provedení požadovaných zkoušek - nezahrnuje ochranné vrstvy, např. geotextilii
SD |  | 80 |  | Trubní vedení
P | 18 | 87327 |  | POTRUBÍ Z TRUB PLASTOVÝCH TLAKOVÝCH SVAŘOVANÝCH DN DO 100MM | M | 8.5 | 0 |  |  |  | 0 |  | 2023_OTSKP |  | 2
PP |  |  |  | POTRUBÍ Z TRUB PLASTOVÝCH TLAKOVÝCH SVAŘOVANÝCH DN DO 100MM
VV |  |  |  | 'viz TZ ''PE 100 RC DN 100 mm, délky cca 8,5 m '8,50 Celkem 8.5=8.500 [A]
TS |  |  |  | Poznámka k položce: položky pro zhotovení potrubí platí bez ohledu na sklon zahrnuje: - výrobní dokumentaci (včetně technologického předpisu) - dodání veškerého trubního a pomocného materiálu (trouby, trubky, tvarovky, spojovací a těsnící materiál a pod.), podpěrných, závěsných a upevňovacích prvků, včetně potřebných úprav - úprava a příprava podkladu a podpěr, očištění a ošetření podkladu a podpěr - zřízení plně funkčního potrubí, kompletní soustavy, podle příslušného technologického předpisu - zřízení potrubí i jednotlivých částí po etapách, včetně pracovních spar a spojů, pracovního zaslepení konců a pod. - úprava prostupů, průchodů šachtami a komorami, okolí podpěr a vyústění, zaústění, napojení, vyvedení a upevnění odpad. výustí - ochrana potrubí nátěrem (vč. úpravy povrchu), případně izolací, nejsou-li tyto práce předmětem jiné položky - úprava, očištění a ošetření prostoru kolem potrubí - položky platí pro práce prováděné v prostoru zapaženém i nezapaženém a i v kolektorech, chráničkách - položky zahrnují i práce spojené s nutnými obtoky, převáděním a čerpáním vody nezahrnuje tlakové zkoušky ani proplach a dezinfekci
P | 19 | 87434 |  | POTRUBÍ Z TRUB PLASTOVÝCH ODPADNÍCH DN DO 200MM | M | 33.6 | 0 |  |  |  | 0 |  | 2023_OTSKP |  | 2
PP |  |  |  | POTRUBÍ Z TRUB PLASTOVÝCH ODPADNÍCH DN DO 200MM
VV |  |  |  | 'Dle technické zprávy, výkresových příloh projektové dokumentace. Dle výkazů materiálu projektu. Dle tabulky kubatur projektanta. ''SP 1 - DN 200 '32,70 ''SP 2 - DN 200 '0,90 'Součet Celkem 33.6=33.600 [A]
TS |  |  |  | Poznámka k položce: položky pro zhotovení potrubí platí bez ohledu na sklon zahrnuje: - výrobní dokumentaci (včetně technologického předpisu) - dodání veškerého trubního a pomocného materiálu (trouby, trubky, tvarovky, spojovací a těsnící materiál a pod.), podpěrných, závěsných a upevňovacích prvků, včetně potřebných úprav - úprava a příprava podkladu a podpěr, očištění a ošetření podkladu a podpěr - zřízení plně funkčního potrubí, kompletní soustavy, podle příslušného technologického předpisu - zřízení potrubí i jednotlivých částí po etapách, včetně pracovních spar a spojů, pracovního zaslepení konců a pod. - úprava prostupů, průchodů šachtami a komorami, okolí podpěr a vyústění, zaústění, napojení, vyvedení a upevnění odpad. výustí - ochrana potrubí nátěrem (vč. úpravy povrchu), případně izolací, nejsou-li tyto práce předmětem jiné položky - úprava, očištění a ošetření prostoru kolem potrubí - položky platí pro práce prováděné v prostoru zapaženém i nezapaženém a i v kolektorech, chráničkách - položky zahrnují i práce spojené s nutnými obtoky, převáděním a čerpáním vody nezahrnuje zkoušky vodotěsnosti a televizní prohlídku
P | 20 | 875272 |  | POTRUBÍ DREN Z TRUB PLAST (I FLEXIBIL) DN DO 100MM DĚROVANÝCH | M | 33.6 | 0 |  |  |  | 0 |  | 2023_OTSKP |  | 2
PP |  |  |  | POTRUBÍ DREN Z TRUB PLAST (I FLEXIBIL) DN DO 100MM DĚROVANÝCH
VV |  |  |  | 'Dle technické zprávy, výkresových příloh projektové dokumentace. Dle výkazů materiálu projektu. Dle tabulky kubatur projektanta. '33,60 Celkem 33.6=33.600 [A]
TS |  |  |  | Poznámka k položce: položky pro zhotovení potrubí platí bez ohledu na sklon zahrnuje: - výrobní dokumentaci (včetně technologického předpisu) - dodání veškerého trubního a pomocného materiálu (trouby, trubky, tvarovky, spojovací a těsnící materiál a pod.), podpěrných, závěsných a upevňovacích prvků, včetně potřebných úprav - úprava a příprava podkladu a podpěr, očištění a ošetření podkladu a podpěr - zřízení plně funkčního potrubí, kompletní soustavy, podle příslušného technologického předpisu - zřízení potrubí i jednotlivých částí po etapách, včetně pracovních spar a spojů, pracovního zaslepení konců a pod. - úprava prostupů, průchodů šachtami a komorami, okolí podpěr a vyústění, zaústění, napojení, vyvedení a upevnění odpad. výustí - ochrana potrubí nátěrem (vč. úpravy povrchu), případně izolací, nejsou-li tyto práce předmětem jiné položky - úprava, očištění a ošetření prostoru kolem potrubí - položky platí pro práce prováděné v prostoru zapaženém i nezapaženém a i v kolektorech, chráničkách - položky zahrnují i práce spojené s nutnými obtoky, převáděním a čerpáním vody
P | 21 | 89212 |  | JÍMKY PRO ODLOUČ ROP PROD ZE ŽELBET DÍLCŮ | KUS | 1 | 0 |  |  |  | 0 |  | 2023_OTSKP |  | 2
PP |  |  |  | JÍMKY PRO ODLOUČ ROP PROD ZE ŽELBET DÍLCŮ
VV |  |  |  | 'viz výkres ORL + ČS1 - Sdružený objekt + TZ ''dvoukomorová ŽB prefabrikovaná ''nádrž bez obtoku, navržena na průtok odpadních vod 2 l/s a s kalovým prostorem cca 0,4 m3. Celkové světlé rozměry odlučovače jsou 1,3 x 0,6 m a vni ''vybaveného koalesenčním filtrem s účinností max. 5 mg/l NEL '1,0 Celkem 1=1.000 [A]
TS |  |  |  | Poznámka k položce: položka zahrnuje: - poklopy s rámem, mříže s rámem, stupadla, žebříky, stropy z bet. dílců a pod. - dodání dílce požadovaného tvaru a vlastností, jeho skladování, doprava a osazení do definitivní polohy, včetně komplexní technologie výroby a montáže dílců, ošetření a ochrana dílců, - u dílců železobetonových a předpjatých veškerá výztuž, případně i tuhé kovové prvky a závěsná oka, - úpravy a zařízení pro uložení a transport dílce, - veškeré požadované úpravy dílců, včetně doplňkových konstrukcí a vybavení, - sestavení dílce na stavbě včetně montážních zařízení, plošin a prahů a pod., - kompletní technologii - výplň, těsnění a tmelení spár a spojů, - očištění a ošetření úložných ploch, - zednické výpomoce pro montáž dílců, - označení dílce výrobním štítkem nebo jiným způsobem, - úpravy dílce pro dodržení požadované přesnosti jeho osazení, včetně případných měření, - veškerá zařízení pro zajištění stability v každém okamžiku, - další práce dané případně specifikací k příslušnému prefabrik. dílci (úprava pohledových ploch, příp. rubových ploch, osazení měřících zařízení, zkoušení a měření dílců a pod.)
P | 22 | 894171 |  | ŠACHTY KANALIZAČ Z BETON DÍLCŮ NA POTRUBÍ DN DO 1000MM | KUS | 1 | 0 |  |  |  | 0 |  | 2023_OTSKP |  | 2
PP |  |  |  | ŠACHTY KANALIZAČ Z BETON DÍLCŮ NA POTRUBÍ DN DO 1000MM
VV |  |  |  | 'viz výkres ORL + ČS1 - Sdružený objekt + TZ ''Šachta je navržena jako ''ŽB prefabrikovaná vodotěsná jímka osazená kalovým čerpadlem a nerezovým výtlačným ''potrubím napojeným na spojující potrubí výtlaku '1,0 Celkem 1=1.000 [A]
TS |  |  |  | Poznámka k položce: položka zahrnuje: - poklopy s rámem, mříže s rámem, stupadla, žebříky, stropy z bet. dílců a pod. - předepsané betonové skruže, prefabrikované nebo monolitické betonové dno - dodání dílce požadovaného tvaru a vlastností, jeho skladování, doprava a osazení do definitivní polohy, včetně komplexní technologie výroby a montáže dílců, ošetření a ochrana dílců, - u dílců železobetonových a předpjatých veškerá výztuž, případně i tuhé kovové prvky a závěsná oka, - úpravy a zařízení pro uložení a transport dílce, - veškeré požadované úpravy dílců, včetně doplňkových konstrukcí a vybavení, - sestavení dílce na stavbě včetně montážních zařízení, plošin a prahů a pod., - výplň, těsnění a tmelení spár a spojů, - očištění a ošetření úložných ploch, - zednické výpomoce pro montáž dílců, - označení dílce výrobním štítkem nebo jiným způsobem, - úpravy dílce pro dodržení požadované přesnosti jeho osazení, včetně případných měření, - veškerá zařízení pro zajištění stability v každém okamžiku - předepsané podkladní konstrukce
P | 23 | 894857 |  | ŠACHTY KANALIZAČNÍ PLASTOVÉ D 500MM | KUS | 5 | 0 |  |  |  | 0 |  | 2023_OTSKP |  | 2
PP |  |  |  | ŠACHTY KANALIZAČNÍ PLASTOVÉ D 500MM
VV |  |  |  | 'Dle technické zprávy, výkresových příloh projektové dokumentace. Dle výkazů materiálu projektu. Dle tabulky kubatur projektanta. ''viz Soupis šachet ''plastová šachta DN 425 '5,0 Celkem 5=5.000 [A]
TS |  |  |  | Poznámka k položce: položka zahrnuje: - poklopy s rámem z předepsaného materiálu a tvaru - předepsané plastové skruže, dno a není-li uvedeno jinak i podkladní vrstvu (z kameniva nebo betonu). - výplň, těsnění a tmelení spár a spojů, - očištění a ošetření úložných ploch, - předepsané podkladní konstrukce
P | 24 | 895111 |  | DRENÁŽNÍ ŠACHTICE NORMÁLNÍ Z BETON DÍLCŮ ŠN 60 | KUS | 2 | 0 |  |  |  | 0 |  | 2023_OTSKP |  | 2
PP |  |  |  | DRENÁŽNÍ ŠACHTICE NORMÁLNÍ Z BETON DÍLCŮ ŠN 60
VV |  |  |  | 'Dle technické zprávy, výkresových příloh projektové dokumentace. Dle výkazů materiálu projektu. Dle tabulky kubatur projektanta. ''čerpací jímka po dobu stavby + odstranění '2,0 Celkem 2=2.000 [A]
TS |  |  |  | Poznámka k položce: položka zahrnuje: - poklopy s rámem předepsaného materiálu a tvaru - dodání a osazení předepsaných skruží požadovaného tvaru a vlastností, jejich skladování, dopravu vnitrostaveništní i mimostaveništní - výplň, těsnění a tmelení spár a spojů, - očištění a ošetření úložných ploch - předepsané podkladní konstrukce
P | 25 | 89613 |  | SPADIŠTĚ KANALIZAČ Z BETON DÍLCŮ NA POTRUBÍ DN DO 200MM | KUS | 1 | 0 |  |  |  | 0 |  | 2023_OTSKP |  | 2
PP |  |  |  | SPADIŠTĚ KANALIZAČ Z BETON DÍLCŮ NA POTRUBÍ DN DO 200MM
VV |  |  |  | 'Dle technické zprávy, výkresových příloh projektové dokumentace. Dle výkazů materiálu projektu. Dle tabulky kubatur projektanta. ''viz Soupis šachet ''spadišťová šachta DN 1000 '1,0 Celkem 1=1.000 [A]
TS |  |  |  | Poznámka k položce: položka zahrnuje: - poklopy s rámem, mříže s rámem, stupadla, žebříky, stropy z bet. dílců a pod. - předepsané betonové skruže pro vstup, prefabrikované nebo monolitické betonové dno, případně předepsané obložení dna čedičem a není-li uvedeno jinak i podkladní vrstvu (z kameniva nebo betonu) - monolitickou betonovou část spadiště předepsaných rozměrů, - dodání čerstvého betonu (betonové směsi) požadované kvality, - bednění požadovaných konstr. (i ztracené) s úpravou dle požadované kvality povrchu betonu, včetně odbedňovacích a odskružovacích prostředků, - nátěry zabraňující soudržnost betonu a bednění, - opatření povrchů betonu izolací proti zemní vlhkosti v částech, kde přijdou do styku se zeminou nebo kamenivem, - veškeré požadované úpravy dílců, včetně doplňkových konstrukcí a vybavení, - sestavení dílce na stavbě včetně montážních zařízení, plošin a prahů a pod., - výplň, těsnění a tmelení spár a spojů, - očištění a ošetření úložných ploch, - zednické výpomoce pro montáž dílců, - úpravy dílce pro dodržení požadované přesnosti jeho osazení, včetně případných měření - předepsané podkladní konstrukce
P | 26 | 89911E |  | LITINOVÝ POKLOP B125 | KUS | 3 | 0 |  |  |  | 0 |  | 2023_OTSKP |  | 2
PP |  |  |  | LITINOVÝ POKLOP B125
VV |  |  |  | 'viz výkres Žumpa + TZ '1,0 ''viz výkres ORL + ČS1 - Sdružený objekt + TZ '1,0+1,0 'Součet Celkem 3=3.000 [A]
TS |  |  |  | Poznámka k položce: Položka zahrnuje dodávku a osazení předepsané mříže včetně rámu
P | 27 | 89914 |  | ŠACHTOVÉ BETONOVÉ SKRUŽE SAMOSTATNÉ | KUS | 2 | 0 |  |  |  | 0 |  | 2023_OTSKP |  | 2
PP |  |  |  | ŠACHTOVÉ BETONOVÉ SKRUŽE SAMOSTATNÉ
VV |  |  |  | 'viz výkres Žumpa + TZ ''skruž rovná DN 1000 '1,0 ''skruž přechodová DN 1000/625 '1,0 'Součet Celkem 2=2.000 [A]
TS |  |  |  | Poznámka k položce: - Položka zahrnuje veškerý materiál, výrobky a polotovary, včetně mimostaveništní a vnitrostaveništní dopravy (rovněž přesuny), včetně naložení a složení,případně s uložením.
P | 28 | 899308 |  | DOPLŇKY NA POTRUBÍ - SIGNALIZAČ VODIČ | M | 8.5 | 0 |  |  |  | 0 |  | 2023_OTSKP |  | 2
PP |  |  |  | DOPLŇKY NA POTRUBÍ - SIGNALIZAČ VODIČ
VV |  |  |  | 'Dle technické zprávy, výkresových příloh projektové dokumentace. Dle výkazů materiálu projektu. Dle tabulky kubatur projektanta. ''výtlak '8,50 Celkem 8.5=8.500 [A]
TS |  |  |  | Poznámka k položce: - Položka zahrnuje veškerý materiál, výrobky a polotovary, včetně mimostaveništní a vnitrostaveništní dopravy (rovněž přesuny), včetně naložení a složení,případně s uložením. - položka signalizační vodič zahrnuje i kontrolní vývody.
P | 29 | 899309 |  | DOPLŇKY NA POTRUBÍ - VÝSTRAŽNÁ FÓLIE | M | 42.1 | 0 |  |  |  | 0 |  | 2023_OTSKP |  | 2
PP |  |  |  | DOPLŇKY NA POTRUBÍ - VÝSTRAŽNÁ FÓLIE
VV |  |  |  | 'Dle technické zprávy, výkresových příloh projektové dokumentace. Dle výkazů materiálu projektu. Dle tabulky kubatur projektanta. ''SP 1 '32,70 ''SP 2 '0,90 ''výtlak '8,50 'Součet Celkem 42.1=42.100 [A]
TS |  |  |  | Poznámka k položce: - Položka zahrnuje veškerý materiál, výrobky a polotovary, včetně mimostaveništní a vnitrostaveništní dopravy (rovněž přesuny), včetně naložení a složení,případně s uložením.
P | 30 | 89944 |  | VÝŘEZ, VÝSEK, ÚTES NA POTRUBÍ DN DO 200MM | KUS | 1 | 0 |  |  |  | 0 |  | 2023_OTSKP |  | 2
PP |  |  |  | VÝŘEZ, VÝSEK, ÚTES NA POTRUBÍ DN DO 200MM
VV |  |  |  | 'viz TZ '1,0 Celkem 1=1.000 [A]
TS |  |  |  | Poznámka k položce: - zahrnují zejména náklady na osekání trub na útesy, na vysekání otvorů pro zaústění, na obetonování útesu. U výřezu a výseku náklady na ohlášení uzavírání vody, uzavření a otevření šoupat, vypuštění a napuštění vody, odvzdušnění potrubí a pod.
P | 31 | 899523 |  | OBETONOVÁNÍ POTRUBÍ Z PROSTÉHO BETONU DO C16/20 | M3 | 16.99 | 0 |  |  |  | 0 |  | 2023_OTSKP |  | 2
PP |  |  |  | OBETONOVÁNÍ POTRUBÍ Z PROSTÉHO BETONU DO C16/20
VV |  |  |  | 'viz výkres Žumpa + TZ ''I. ochrana obetonování '6,810 ''II. ochrana proti vztlaku '10,180 'Součet Celkem 16.99=16.990 [A]
TS |  |  |  | Poznámka k položce: - dodání čerstvého betonu (betonové směsi) požadované kvality, jeho uložení do požadovaného tvaru při jakékoliv hustotě výztuže, konzistenci čerstvého betonu a způsobu hutnění, ošetření a ochranu betonu, - zhotovení nepropustného, mrazuvzdorného betonu a betonu požadované trvanlivosti a vlastností, - užití potřebných přísad a technologií výroby betonu, - zřízení pracovních a dilatačních spar, včetně potřebných úprav, výplně, vložek, opracování, očištění a ošetření, - bednění požadovaných konstr. (i ztracené) s úpravou dle požadované kvality povrchu betonu, včetně odbedňovacích a odskružovacích prostředků, - podpěrné konstr. (skruže) a lešení všech druhů pro bednění, uložení čerstvého betonu, výztuže a doplňkových konstr., vč. požadovaných otvorů, ochranných a bezpečnostních opatření a základů těchto konstrukcí a lešení, - vytvoření kotevních čel, kapes, nálitků, a sedel, - zřízení všech požadovaných otvorů, kapes, výklenků, prostupů, dutin, drážek a pod., vč. ztížení práce a úprav kolem nich, - úpravy pro osazení výztuže, doplňkových konstrukcí a vybavení, - úpravy povrchu pro položení požadované izolace, povlaků a nátěrů, případně vyspravení, - ztížení práce u kabelových a injektážních trubek a ostatních zařízení osazovaných do betonu, - konstrukce betonových kloubů, upevnění kotevních prvků a doplňkových konstrukcí, - nátěry zabraňující soudržnost betonu a bednění, - výplň, těsnění a tmelení spar a spojů, - opatření povrchů betonu izolací proti zemní vlhkosti v částech, kde přijdou do styku se zeminou nebo kamenivem, - případné zřízení spojovací vrstvy u základů, - úpravy pro osazení zařízení ochrany konstrukce proti vlivu bludných proudů
P | 32 | 89952A |  | OBETONOVÁNÍ POTRUBÍ Z PROSTÉHO BETONU DO C20/25 | M3 | 10.13 | 0 |  |  |  | 0 |  | 2023_OTSKP |  | 2
PP |  |  |  | OBETONOVÁNÍ POTRUBÍ Z PROSTÉHO BETONU DO C20/25
VV |  |  |  | 'viz výkres ORL + ČS1 - Sdružený objekt ''I. ochrana obetonování '3,060 ''II. ochrana proti vztlaku '7,070 'Součet Celkem 10.13=10.130 [A]
TS |  |  |  | Poznámka k položce: - dodání čerstvého betonu (betonové směsi) požadované kvality, jeho uložení do požadovaného tvaru při jakékoliv hustotě výztuže, konzistenci čerstvého betonu a způsobu hutnění, ošetření a ochranu betonu, - zhotovení nepropustného, mrazuvzdorného betonu a betonu požadované trvanlivosti a vlastností, - užití potřebných přísad a technologií výroby betonu, - zřízení pracovních a dilatačních spar, včetně potřebných úprav, výplně, vložek, opracování, očištění a ošetření, - bednění požadovaných konstr. (i ztracené) s úpravou dle požadované kvality povrchu betonu, včetně odbedňovacích a odskružovacích prostředků, - podpěrné konstr. (skruže) a lešení všech druhů pro bednění, uložení čerstvého betonu, výztuže a doplňkových konstr., vč. požadovaných otvorů, ochranných a bezpečnostních opatření a základů těchto konstrukcí a lešení, - vytvoření kotevních čel, kapes, nálitků, a sedel, - zřízení všech požadovaných otvorů, kapes, výklenků, prostupů, dutin, drážek a pod., vč. ztížení práce a úprav kolem nich, - úpravy pro osazení výztuže, doplňkových konstrukcí a vybavení, - úpravy povrchu pro položení požadované izolace, povlaků a nátěrů, případně vyspravení, - ztížení práce u kabelových a injektážních trubek a ostatních zařízení osazovaných do betonu, - konstrukce betonových kloubů, upevnění kotevních prvků a doplňkových konstrukcí, - nátěry zabraňující soudržnost betonu a bednění, - výplň, těsnění a tmelení spar a spojů, - opatření povrchů betonu izolací proti zemní vlhkosti v částech, kde přijdou do styku se zeminou nebo kamenivem, - případné zřízení spojovací vrstvy u základů, - úpravy pro osazení zařízení ochrany konstrukce proti vlivu bludných proudů
P | 33 | 899621 |  | TLAKOVÉ ZKOUŠKY POTRUBÍ DN DO 100MM | M | 8.5 | 0 |  |  |  | 0 |  | 2023_OTSKP |  | 2
PP |  |  |  | TLAKOVÉ ZKOUŠKY POTRUBÍ DN DO 100MM
VV |  |  |  | 'Dle technické zprávy, výkresových příloh projektové dokumentace. Dle výkazů materiálu projektu. Dle tabulky kubatur projektanta. ''výtlak '8,50 Celkem 8.5=8.500 [A]
TS |  |  |  | Poznámka k položce: - přísun, montáž, demontáž, odsun zkoušecího čerpadla, napuštění tlakovou vodou, dodání vody pro tlakovou zkoušku, montáž a demontáž dílců pro zabezpečení konce zkoušeného úseku potrubí, montáž a demontáž koncových tvarovek, montáž zaslepovací příruby, zaslepení odboček pro armatury a pro odbočující řady.
P | 34 | 899641 |  | TLAKOVÉ ZKOUŠKY POTRUBÍ DN DO 200MM | M | 33.6 | 0 |  |  |  | 0 |  | 2023_OTSKP |  | 2
PP |  |  |  | TLAKOVÉ ZKOUŠKY POTRUBÍ DN DO 200MM
VV |  |  |  | 'Dle technické zprávy, výkresových příloh projektové dokumentace. Dle výkazů materiálu projektu. Dle tabulky kubatur projektanta. '32,70+0,90 Celkem 33.6=33.600 [A]
TS |  |  |  | Poznámka k položce: - přísun, montáž, demontáž, odsun zkoušecího čerpadla, napuštění tlakovou vodou, dodání vody pro tlakovou zkoušku, montáž a demontáž dílců pro zabezpečení konce zkoušeného úseku potrubí, montáž a demontáž koncových tvarovek, montáž zaslepovací příruby, zaslepení odboček pro armatury a pro odbočující řady.
P | 35 | R72410 |  | PONORNÉ KALOVÉ ČERPADLO | KUS | 2 | 0 |  |  |  | 0 |  | R |  | 2
PP |  |  |  | PONORNÉ KALOVÉ ČERPADLO
VV |  |  |  | 'viz výkres ORL + ČS1 - Sdružený objekt + TZ ''čerpadlo odpadní vody - viz TZ '2,0 Celkem 2=2.000 [A]
TS |  |  |  | Specifikace daná touto položkou představuje souhrn technických charakteristik stavebních prací, dodávek a služeb obsažených v projektové dokumentaci stavby nezbytných k úplné realizaci stavebního díla. Zahrnuje veškeré náklady spojené s objednatelem požadovanými pracemi, dodávkami a službami.
P | 36 | R899303 |  | VYSTROJENÍ ČS1 | KUS | 1 | 0 |  |  |  | 0 |  | R |  | 2
PP |  |  |  | VYSTROJENÍ ČS1
VV |  |  |  | 1,0 Celkem 1=1.000 [A]
TS |  |  |  | Specifikace daná touto položkou představuje souhrn technických charakteristik stavebních prací, dodávek a služeb obsažených v projektové dokumentaci stavby nezbytných k úplné realizaci stavebního díla. Zahrnuje veškeré náklady spojené s objednatelem požadovanými pracemi, dodávkami a službami.
SD |  | 90 |  | Ostatní konstrukce a práce
P | 37 | 96616 |  | BOURÁNÍ KONSTRUKCÍ ZE ŽELEZOBETONU | M3 | 20 | 0 |  |  |  | 0 |  | 2023_OTSKP |  | 2
PP |  |  |  | BOURÁNÍ KONSTRUKCÍ ZE ŽELEZOBETONU
VV |  |  |  | 'Dle technické zprávy, výkresových příloh projektové dokumentace. Dle výkazů materiálu projektu. Dle tabulky kubatur projektanta. '20,0 Celkem 20=20.000 [A]
TS |  |  |  | Poznámka k položce: položka zahrnuje: - rozbourání konstrukce bez ohledu na použitou technologii - veškeré pomocné konstrukce (lešení a pod.) - veškerou manipulaci s vybouranou sutí a hmotami včetně uložení na skládku. Nezahrnuje poplatek za skládku, který se vykazuje v položce 0141** (s výjimkou malého množství bouraného materiálu, kde je možné poplatek zahrnout do jednotkové ceny bourání – tento fakt musí být uveden v doplňujícím textu k položce) - veškeré další práce plynoucí z technologického předpisu a z platných předpisů
SD |  | 995 |  | Poplatky za skládky
P | 38 | R015111 | 901 | NEOCEŇOVAT - POPLATKY ZA LIKVIDACI ODPADŮ NEKONTAMINOVANÝCH - 17 05 04 VYTĚŽENÉ ZEMINY A HORNINY - I. TŘÍDA TĚŽITELNOSTI VČ. DOPRAVY NA SKLÁDKU A MANIPULACE | T | 919.391 | 0 |  |  |  | 0 |  | R |  | 2
PP |  |  |  | Evidenční položka
VV |  |  |  | 'viz pol. 17120 '483,890*1,90 Celkem 919.391=919.391 [A]
TS |  |  |  | 1. Položka obsahuje: - veškeré poplatky provozovateli skládky, recyklační linky nebo jiného zařízení na zpracování nebo likvidaci odpadů související s převzetím, uložením, zpracováním nebo likvidací odpadu - náklady spojené s dopravou odpadu z místa stavby na místo převzetí provozovatelem skládky, recyklační linky nebo jiného zařízení na zpracování a likvidaci odpadů, veškerou manipulaci s odpadem 2. Způsob měření: Tunou se rozumí hmotnost odpadu vytříděného v souladu se zákonem č. 541/2020 Sb., o nakládání s odpady, v platném znění.
P | 39 | R015140 | 906 | NEOCEŇOVAT - POPLATKY ZA LIKVIDACI ODPADŮ NEKONTAMINOVANÝCH - 17 01 01 BETON Z DEMOLIC OBJEKTŮ, ZÁKLADŮ TV APOD. VČ. DOPRAVY NA SKLÁDKU A MANIPULACE (PROSTÝ A ARMOVANÝ BETON | T | 48 | 0 |  |  |  | 0 |  | R |  | 2
PP |  |  |  | Evidenční položka
VV |  |  |  | 'viz pol. 96616 - bourání betonu '20,0*2,40 Celkem 48=48.000 [A]
TS |  |  |  | 1. Položka obsahuje: - veškeré poplatky provozovateli skládky, recyklační linky nebo jiného zařízení na zpracování nebo likvidaci odpadů související s převzetím, uložením, zpracováním nebo likvidací odpadu - náklady spojené s dopravou odpadu z místa stavby na místo převzetí provozovatelem skládky, recyklační linky nebo jiného zařízení na zpracování a likvidaci odpadů, veškerou manipulaci s odpadem 2. Způsob měření: Tunou se rozumí hmotnost odpadu vytříděného v souladu se zákonem č. 541/2020 Sb., o nakládání s odpady, v platném znění.

## SO 11-51-01
SŽDC05 |  |  |  | Soupis prací objektu | [10 empty] | 3
6
S | Stavba: | 5813520029-zm00 |  | VÝSTAVBA HALY PRO MĚŘÍCÍ VOZY PEVNÝCH TRAKČNÍCH ZAŘÍZENÍ - BOHUMÍN | [6 empty] | E.1.6 |  | Aspe | 0,00 | 2
O | Objekt: | E.1.6 |  | Potrubní vedení (voda, plyn, kanalizace) | [9 empty] | 15,00 | 2
Typ | Poř. číslo | Kód položky | Varianta | Název položky | MJ | Množství | Jednotková hmotnost | Celková hmotnost |  |  | Jednotková cena |  | Cenové soustavy | 21,00 | 2
Dodávka
[9 empty] | Jednotková | Celkem | Jednotková | Celkem |  |  |  | Počet položek s nulovou cenou
O1 |  | SO 11-51-01 |  | Vodovodní přípojka
SD |  | 10 |  | Zemní práce
P | 1 | 11318 |  | ODSTRANĚNÍ KRYTU ZPEVNĚNÝCH PLOCH Z DLAŽDIC | M3 | 0.236 | 0 |  |  |  | 0 |  | 2023_OTSKP |  | 2
PP |  |  |  | ODSTRANĚNÍ KRYTU ZPEVNĚNÝCH PLOCH Z DLAŽDIC
VV |  |  |  | 'Dle technické zprávy, výkresových příloh projektové dokumentace. Dle výkazů materiálu projektu. Dle tabulky kubatur projektanta. ''chodník '2,950*0,080 Celkem 0.236=0.236 [A]
TS |  |  |  | Poznámka k položce: Položka zahrnuje veškerou manipulaci s vybouranou sutí a s vybouranými hmotami vč. uložení na skládku. Nezahrnuje poplatek za skládku, který se vykazuje v položce 0141** (s výjimkou malého množství bouraného materiálu, kde je možné poplatek zahrnout do jednotkové ceny bourání – tento fakt musí být uveden v doplňujícím textu k položce).
P | 2 | 11332 |  | ODSTRANĚNÍ PODKLADŮ ZPEVNĚNÝCH PLOCH Z KAMENIVA NESTMELENÉHO | M3 | 0.738 | 0 |  |  |  | 0 |  | 2023_OTSKP |  | 2
PP |  |  |  | ODSTRANĚNÍ PODKLADŮ ZPEVNĚNÝCH PLOCH Z KAMENIVA NESTMELENÉHO
VV |  |  |  | 'Dle technické zprávy, výkresových příloh projektové dokumentace. Dle výkazů materiálu projektu. Dle tabulky kubatur projektanta. ''chodník '2,950*0,250 Celkem 0.738=0.738 [A]
TS |  |  |  | Poznámka k položce: Položka zahrnuje veškerou manipulaci s vybouranou sutí a s vybouranými hmotami vč. uložení na skládku. Nezahrnuje poplatek za skládku, který se vykazuje v položce 0141** (s výjimkou malého množství bouraného materiálu, kde je možné poplatek zahrnout do jednotkové ceny bourání – tento fakt musí být uveden v doplňujícím textu k položce).
P | 3 | 13173 |  | HLOUBENÍ JAM ZAPAŽ I NEPAŽ TŘ. I | M3 | 42.328 | 0 |  |  |  | 0 |  | 2023_OTSKP |  | 2
PP |  |  |  | HLOUBENÍ JAM ZAPAŽ I NEPAŽ TŘ. I
VV |  |  |  | 'Dle technické zprávy, výkresových příloh projektové dokumentace. Dle výkazů materiálu projektu. Dle tabulky kubatur projektanta. ''viz Vodoměrná šachta '4,40*3,70*2,60 Celkem 42.328=42.328 [A]
TS |  |  |  | Poznámka k položce: položka zahrnuje: - vodorovná a svislá doprava, přemístění, přeložení, manipulace s výkopkem - kompletní provedení vykopávky nezapažené i zapažené - ošetření výkopiště po celou dobu práce v něm vč. klimatických opatření - ztížení vykopávek v blízkosti podzemního vedení, konstrukcí a objektů vč. jejich dočasného zajištění - ztížení pod vodou, v okolí výbušnin, ve stísněných prostorech a pod. - příplatek za lepivost - těžení po vrstvách, pásech a po jiných nutných částech (figurách) - čerpání vody vč. čerpacích jímek, potrubí a pohotovostní čerpací soupravy (viz ustanovení k pol. 1151,2) - potřebné snížení hladiny podzemní vody - těžení a rozpojování jednotlivých balvanů - vytahování a nošení výkopku - svahování a přesvah. svahů do konečného tvaru, výměna hornin v podloží a v pláni znehodnocené klimatickými vlivy - ruční vykopávky, odstranění kořenů a napadávek - pažení, vzepření a rozepření vč. přepažování (vyjma štětových stěn) - úpravu, ochranu a očištění dna, základové spáry, stěn a svahů - odvedení nebo obvedení vody v okolí výkopiště a ve výkopišti - třídění výkopku - veškeré pomocné konstrukce umožňující provedení vykopávky (příjezdy, sjezdy, nájezdy, lešení, podpěr. konstr., přemostění, zpevněné plochy, zakrytí a pod.) - nezahrnuje uložení zeminy (na skládku, do násypu) ani poplatky za skládku, vykazují se v položce č.0141**
P | 4 | 13273 |  | HLOUBENÍ RÝH ŠÍŘ DO 2M PAŽ I NEPAŽ TŘ. I | M3 | 22.385 | 0 |  |  |  | 0 |  | 2023_OTSKP |  | 2
PP |  |  |  | HLOUBENÍ RÝH ŠÍŘ DO 2M PAŽ I NEPAŽ TŘ. I
VV |  |  |  | Dle technické zprávy, výkresových příloh PD, Dle výkazů materiálu projektu. Dle tabukly kubavur projektanta 'Výkop pro VP1+V1 28.97=28.970 [A] 'odpočet povrchů - chodník -2.95*0.30=-0.885 [B] Celkem: 28.97+-0.885=28.085 [C] 'odpočet za již provedenou část přípojky -5.7=-5.700 [D] Celkem: 28.085+-5.7=22.385 [E]
TS |  |  |  | Poznámka k položce: položka zahrnuje: - vodorovná a svislá doprava, přemístění, přeložení, manipulace s výkopkem - kompletní provedení vykopávky nezapažené i zapažené - ošetření výkopiště po celou dobu práce v něm vč. klimatických opatření - ztížení vykopávek v blízkosti podzemního vedení, konstrukcí a objektů vč. jejich dočasného zajištění - ztížení pod vodou, v okolí výbušnin, ve stísněných prostorech a pod. - příplatek za lepivost - těžení po vrstvách, pásech a po jiných nutných částech (figurách) - čerpání vody vč. čerpacích jímek, potrubí a pohotovostní čerpací soupravy (viz ustanovení k pol. 1151,2) - potřebné snížení hladiny podzemní vody - těžení a rozpojování jednotlivých balvanů - vytahování a nošení výkopku - svahování a přesvah. svahů do konečného tvaru, výměna hornin v podloží a v pláni znehodnocené klimatickými vlivy - ruční vykopávky, odstranění kořenů a napadávek - pažení, vzepření a rozepření vč. přepažování (vyjma štětových stěn) - úpravu, ochranu a očištění dna, základové spáry, stěn a svahů - odvedení nebo obvedení vody v okolí výkopiště a ve výkopišti - třídění výkopku - veškeré pomocné konstrukce umožňující provedení vykopávky (příjezdy, sjezdy, nájezdy, lešení, podpěr. konstr., přemostění, zpevněné plochy, zakrytí a pod.) - nezahrnuje uložení zeminy (na skládku, do násypu) ani poplatky za skládku, vykazují se v položce č.0141**
P | 5 | 17120 |  | ULOŽENÍ SYPANINY DO NÁSYPŮ A NA SKLÁDKY BEZ ZHUTNĚNÍ | M3 | 64.623 | 0 |  |  |  | 0 |  | 2023_OTSKP |  | 2
PP |  |  |  | ULOŽENÍ SYPANINY DO NÁSYPŮ A NA SKLÁDKY BEZ ZHUTNĚNÍ
VV |  |  |  | 'výkopy' 'původní - viz pol. 13273 28.085=28.085 [A] ''výkopy - viz pol. 13173 42.238=42.238 [B] 'Součet Celkem: 28.085+42.238=70.323 [C] 'odpočet za již provednou část přípojky -5.7=-5.700 [D] Celkem: 70.323+-5.7=64.623 [E]
TS |  |  |  | Poznámka k položce: položka zahrnuje: - kompletní provedení zemní konstrukce do předepsaného tvaru - ošetření úložiště po celou dobu práce v něm vč. klimatických opatření - ztížení v okolí vedení, konstrukcí a objektů a jejich dočasné zajištění - ztížení provádění ve ztížených podmínkách a stísněných prostorech - ztížené ukládání sypaniny pod vodu - ukládání po vrstvách a po jiných nutných částech (figurách) vč. dosypávek - spouštění a nošení materiálu - úprava, očištění a ochrana podloží a svahů - svahování, uzavírání povrchů svahů - udržování úložiště a jeho ochrana proti vodě - odvedení nebo obvedení vody v okolí úložiště a v úložišti - veškeré pomocné konstrukce umožňující provedení zemní konstrukce (příjezdy, sjezdy, nájezdy, lešení, podpěrné konstrukce, přemostění, zpevněné plochy, zakrytí a pod.)
P | 6 | 17481 |  | ZÁSYP JAM A RÝH Z NAKUPOVANÝCH MATERIÁLŮ | M3 | 54.759 | 0 |  |  |  | 0 |  | 2023_OTSKP |  | 2
PP |  |  |  | ZÁSYP JAM A RÝH Z NAKUPOVANÝCH MATERIÁLŮ
VV
TS |  |  |  | Poznámka k položce: položka zahrnuje: - kompletní provedení zemní konstrukce včetně nákupu a dopravy materiálu dle zadávací dokumentace - úprava ukládaného materiálu vlhčením, tříděním, promícháním nebo vysoušením, příp. jiné úpravy za účelem zlepšení jeho mech. vlastností - hutnění i různé míry hutnění - ošetření úložiště po celou dobu práce v něm vč. klimatických opatření - ztížení v okolí vedení, konstrukcí a objektů a jejich dočasné zajištění - ztížení provádění vč. hutnění ve ztížených podmínkách a stísněných prostorech - ztížené ukládání sypaniny pod vodu - ukládání po vrstvách a po jiných nutných částech (figurách) vč. dosypávek - spouštění a nošení materiálu - výměna částí zemní konstrukce znehodnocené klimatickými vlivy - udržování úložiště a jeho ochrana proti vodě - odvedení nebo obvedení vody v okolí úložiště a v úložišti - veškeré pomocné konstrukce umožňující provedení zemní konstrukce (příjezdy, sjezdy, nájezdy, lešení, podpěrné konstrukce, přemostění, zpevněné plochy, zakrytí a pod.)
P | 7 | 17581 |  | OBSYP POTRUBÍ A OBJEKTŮ Z NAKUPOVANÝCH MATERIÁLŮ | M3 | 1.058 | 0 |  |  |  | 0 |  | 2023_OTSKP |  | 2
PP |  |  |  | OBSYP POTRUBÍ A OBJEKTŮ Z NAKUPOVANÝCH MATERIÁLŮ
VV
TS |  |  |  | Poznámka k položce: položka zahrnuje: - kompletní provedení zemní konstrukce včetně nákupu a dopravy materiálu dle zadávací dokumentace - úprava ukládaného materiálu vlhčením, tříděním, promícháním nebo vysoušením, příp. jiné úpravy za účelem zlepšení jeho mech. vlastností - hutnění i různé míry hutnění - ošetření úložiště po celou dobu práce v něm vč. klimatických opatření - ztížení v okolí vedení, konstrukcí a objektů a jejich dočasné zajištění - ztížení provádění vč. hutnění ve ztížených podmínkách a stísněných prostorech - ztížené ukládání sypaniny pod vodu - ukládání po vrstvách a po jiných nutných částech (figurách) vč. dosypávek - spouštění a nošení materiálu - výměna částí zemní konstrukce znehodnocené klimatickými vlivy - ruční hutnění a výplň jam a prohlubní v podloží - úprava, očištění, ochrana a zhutnění podloží - svahování, hutnění a uzavírání povrchů svahů - zřízení lavic na svazích - udržování úložiště a jeho ochrana proti vodě - odvedení nebo obvedení vody v okolí úložiště a v úložišti - veškeré pomocné konstrukce umožňující provedení zemní konstrukce (příjezdy, sjezdy, nájezdy, lešení, podpěrné konstrukce, přemostění, zpevněné plochy, zakrytí a pod.) - zemina vytlačená potrubím o DN do 180mm se od kubatury obsypů neodečítá
SD |  | 20 |  | Základy
P | 8 | 22694 |  | ZÁPOROVÉ PAŽENÍ Z KOVU DOČASNÉ | T | 2.069 | 0 |  |  |  | 0 |  | 2023_OTSKP |  | 2
PP |  |  |  | ZÁPOROVÉ PAŽENÍ Z KOVU DOČASNÉ
VV |  |  |  | 'Dle technické zprávy, výkresových příloh projektové dokumentace. Dle výkazů materiálu projektu. Dle tabulky kubatur projektanta. ''viz Vodoměrná šachta a TZ' ''pro zapažení výkopu VŠ '((4,40+3,70)*2*2,60)*32,750*0,001*1,50 Celkem 2.069=2.069 [A]
TS |  |  |  | Poznámka k položce: položka zahrnuje opotřebení ocelových zápor, jejich osazení do připravených vrtů včetně zabetonování konců a obsypu, případně jejich zaberanění a jejich odstranění. Ocelová převázka se započítá do výsledné hmotnosti.
SD |  | 40 |  | Vodorovné konstrukce
P | 9 | 451313 |  | PODKLADNÍ A VÝPLŇOVÉ VRSTVY Z PROSTÉHO BETONU C16/20 | M3 | 0.861 | 0 |  |  |  | 0 |  | 2023_OTSKP |  | 2
PP |  |  |  | PODKLADNÍ A VÝPLŇOVÉ VRSTVY Z PROSTÉHO BETONU C16/20
VV |  |  |  | 'viz Vodoměrná šachta ''pokladní beton tl. 150 mm '(2,80*2,050)*0,150 Celkem 0.861=0.861 [A]
TS |  |  |  | Poznámka k položce: - dodání čerstvého betonu (betonové směsi) požadované kvality, jeho uložení do požadovaného tvaru při jakékoliv hustotě výztuže, konzistenci čerstvého betonu a způsobu hutnění, ošetření a ochranu betonu, - zhotovení nepropustného, mrazuvzdorného betonu a betonu požadované trvanlivosti a vlastností, - užití potřebných přísad a technologií výroby betonu, - zřízení pracovních a dilatačních spar, včetně potřebných úprav, výplně, vložek, opracování, očištění a ošetření, - bednění požadovaných konstr. (i ztracené) s úpravou dle požadované kvality povrchu betonu, včetně odbedňovacích a odskružovacích prostředků, - podpěrné konstr. (skruže) a lešení všech druhů pro bednění, uložení čerstvého betonu, výztuže a doplňkových konstr., vč. požadovaných otvorů, ochranných a bezpečnostních opatření a základů těchto konstrukcí a lešení, - vytvoření kotevních čel, kapes, nálitků, a sedel, - zřízení všech požadovaných otvorů, kapes, výklenků, prostupů, dutin, drážek a pod., vč. ztížení práce a úprav kolem nich, - úpravy pro osazení výztuže, doplňkových konstrukcí a vybavení, - úpravy povrchu pro položení požadované izolace, povlaků a nátěrů, případně vyspravení, - ztížení práce u kabelových a injektážních trubek a ostatních zařízení osazovaných do betonu, - konstrukce betonových kloubů, upevnění kotevních prvků a doplňkových konstrukcí, - nátěry zabraňující soudržnost betonu a bednění, - výplň, těsnění a tmelení spar a spojů, - opatření povrchů betonu izolací proti zemní vlhkosti v částech, kde přijdou do styku se zeminou nebo kamenivem, - případné zřízení spojovací vrstvy u základů, - úpravy pro osazení zařízení ochrany konstrukce proti vlivu bludných proudů
P | 10 | 45152 |  | PODKLADNÍ A VÝPLŇOVÉ VRSTVY Z KAMENIVA DRCENÉHO | M3 | 0.689 | 0 |  |  |  | 0 |  | 2023_OTSKP |  | 2
PP |  |  |  | PODKLADNÍ A VÝPLŇOVÉ VRSTVY Z KAMENIVA DRCENÉHO
VV |  |  |  | 'viz Vodoměrná šachta ''štěrkový násyp tl. 120 mm '(2,80*2,050)*0,120 Celkem 0.689=0.689 [A]
TS |  |  |  | Poznámka k položce: položka zahrnuje dodávku předepsaného kameniva, mimostaveništní a vnitrostaveništní dopravu a jeho uložení není-li v zadávací dokumentaci uvedeno jinak, jedná se o nakupovaný materiál
P | 11 | 45157 |  | PODKLADNÍ A VÝPLŇOVÉ VRSTVY Z KAMENIVA TĚŽENÉHO | M3 | 0.867 | 0 |  |  |  | 0 |  | 2023_OTSKP |  | 2
PP |  |  |  | PODKLADNÍ A VÝPLŇOVÉ VRSTVY Z KAMENIVA TĚŽENÉHO
VV |  |  |  | 'Dle technické zprávy, výkresových příloh projektové dokumentace a dle TKP staveb státních drah. Dle výkazů materiálu projektu. Dle tabulky kubatu ''lože potrubí ''VP1 + V1 1.07=1.070 [A] ''viz Vodoměrná šachta ''pokladní pískové lůžko tl. 30 mm 2.8*2.05*0.03=0.172 [B] Celkem: 1.07+0.172=1.242 [C] 'odpočet za již provenou část přípojky -0.375=-0.375 [D] Celkem: 1.242+-0.375=0.867 [E]
TS |  |  |  | Poznámka k položce: položka zahrnuje dodávku předepsaného kameniva, mimostaveništní a vnitrostaveništní dopravu a jeho uložení není-li v zadávací dokumentaci uvedeno jinak, jedná se o nakupovaný materiál
SD |  | 50 |  | Komunikace
P | 12 | 56334 |  | VOZOVKOVÉ VRSTVY ZE ŠTĚRKODRTI TL. DO 200MM | M2 | 2.95 | 0 |  |  |  | 0 |  | 2023_OTSKP |  | 2
PP |  |  |  | VOZOVKOVÉ VRSTVY ZE ŠTĚRKODRTI TL. DO 200MM
VV |  |  |  | 'Dle technické zprávy, výkresových příloh projektové dokumentace. Dle výkazů materiálu projektu. Dle tabulky kubatur projektanta. ''chodník '2,950 Celkem 2.95=2.950 [A]
TS |  |  |  | Poznámka k položce: - dodání kameniva předepsané kvality a zrnitosti - rozprostření a zhutnění vrstvy v předepsané tloušťce - zřízení vrstvy bez rozlišení šířky, pokládání vrstvy po etapách - nezahrnuje postřiky, nátěry
P | 13 | 582612 |  | KRYTY Z BETON DLAŽDIC SE ZÁMKEM ŠEDÝCH TL 80MM DO LOŽE Z KAM | M2 | 2.95 | 0 |  |  |  | 0 |  | 2023_OTSKP |  | 2
PP |  |  |  | KRYTY Z BETON DLAŽDIC SE ZÁMKEM ŠEDÝCH TL 80MM DO LOŽE Z KAM
VV |  |  |  | 'Dle technické zprávy, výkresových příloh projektové dokumentace. Dle výkazů materiálu projektu. Dle tabulky kubatur projektanta. ''chodník '2,950 Celkem 2.95=2.950 [A]
TS |  |  |  | Poznámka k položce: - dodání dlažebního materiálu v požadované kvalitě, dodání materiálu pro předepsané lože v tloušťce předepsané dokumentací a pro předepsanou výplň spar - očištění podkladu - uložení dlažby dle předepsaného technologického předpisu včetně předepsané podkladní vrstvy a předepsané výplně spar - zřízení vrstvy bez rozlišení šířky, pokládání vrstvy po etapách - úpravu napojení, ukončení podél obrubníků, dilatačních zařízení, odvodňovacích proužků, odvodňovačů, vpustí, šachet a pod., nestanoví-li zadávací dokumentace jinak - nezahrnuje postřiky, nátěry - nezahrnuje těsnění podél obrubníků, dilatačních zařízení, odvodňovacích proužků, odvodňovačů, vpustí, šachet a pod.
SD |  | 80 |  | Trubní vedení
P | 14 | 87315 |  | POTRUBÍ Z TRUB PLASTOVÝCH TLAKOVÝCH SVAŘOVANÝCH DN DO 50MM | M | 16.05 | 0 |  |  |  | 0 |  | 2023_OTSKP |  | 2
PP |  |  |  | POTRUBÍ Z TRUB PLASTOVÝCH TLAKOVÝCH SVAŘOVANÝCH DN DO 50MM
VV |  |  |  | 'Dle technické zprávy, výkresových příloh projektové dokumentace. Dle výkazů materiálu projektu. Dle tabulky kubatur projektanta. ''včetně tvarovek, armatur a příslušenství - viz Kladečské schema ''VP1 potrubí PE100 RC SDR11 D 63x5,8 mm délka 8,7 m '8,70 ''Řad V1 potrubí PE100 RC SDR11 D 63x5,8 mm délka 11,1 m '11,10 'Součet Celkem 19.8=19.800 [A] 'odpočet za již provednou část přípojky -3.75=-3.750 [B] Celkem: 19.8+-3.75=16.050 [C]
TS |  |  |  | Poznámka k položce: položky pro zhotovení potrubí platí bez ohledu na sklon zahrnuje: - výrobní dokumentaci (včetně technologického předpisu) - dodání veškerého trubního a pomocného materiálu (trouby, trubky, tvarovky, spojovací a těsnící materiál a pod.), podpěrných, závěsných a upevňovacích prvků, včetně potřebných úprav - úprava a příprava podkladu a podpěr, očištění a ošetření podkladu a podpěr - zřízení plně funkčního potrubí, kompletní soustavy, podle příslušného technologického předpisu - zřízení potrubí i jednotlivých částí po etapách, včetně pracovních spar a spojů, pracovního zaslepení konců a pod. - úprava prostupů, průchodů šachtami a komorami, okolí podpěr a vyústění, zaústění, napojení, vyvedení a upevnění odpad. výustí - ochrana potrubí nátěrem (vč. úpravy povrchu), případně izolací, nejsou-li tyto práce předmětem jiné položky - úprava, očištění a ošetření prostoru kolem potrubí - položky platí pro práce prováděné v prostoru zapaženém i nezapaženém a i v kolektorech, chráničkách - položky zahrnují i práce spojené s nutnými obtoky, převáděním a čerpáním vody nezahrnuje tlakové zkoušky ani proplach a dezinfekci
P | 15 | 875272 |  | POTRUBÍ DREN Z TRUB PLAST (I FLEXIBIL) DN DO 100MM DĚROVANÝCH | M | 16.05 | 0 |  |  |  | 0 |  | 2023_OTSKP |  | 2
PP |  |  |  | POTRUBÍ DREN Z TRUB PLAST (I FLEXIBIL) DN DO 100MM DĚROVANÝCH
VV |  |  |  | 'Dle technické zprávy, výkresových příloh projektové dokumentace. Dle výkazů materiálu projektu. Dle tabulky kubatur projektanta. '19,80 Celkem 19.8=19.800 [A] 'odpočet za již provednou část přípojky -3.75=-3.750 [B] Celkem: 19.8+-3.75=16.050 [C]
TS |  |  |  | Poznámka k položce: položky pro zhotovení potrubí platí bez ohledu na sklon zahrnuje: - výrobní dokumentaci (včetně technologického předpisu) - dodání veškerého trubního a pomocného materiálu (trouby, trubky, tvarovky, spojovací a těsnící materiál a pod.), podpěrných, závěsných a upevňovacích prvků, včetně potřebných úprav - úprava a příprava podkladu a podpěr, očištění a ošetření podkladu a podpěr - zřízení plně funkčního potrubí, kompletní soustavy, podle příslušného technologického předpisu - zřízení potrubí i jednotlivých částí po etapách, včetně pracovních spar a spojů, pracovního zaslepení konců a pod. - úprava prostupů, průchodů šachtami a komorami, okolí podpěr a vyústění, zaústění, napojení, vyvedení a upevnění odpad. výustí - ochrana potrubí nátěrem (vč. úpravy povrchu), případně izolací, nejsou-li tyto práce předmětem jiné položky - úprava, očištění a ošetření prostoru kolem potrubí - položky platí pro práce prováděné v prostoru zapaženém i nezapaženém a i v kolektorech, chráničkách - položky zahrnují i práce spojené s nutnými obtoky, převáděním a čerpáním vody
P | 16 | 87633 |  | CHRÁNIČKY Z TRUB PLASTOVÝCH DN DO 150MM | M | 7 | 0 |  |  |  | 0 |  | 2023_OTSKP |  | 2
PP |  |  |  | CHRÁNIČKY Z TRUB PLASTOVÝCH DN DO 150MM
VV |  |  |  | 'viz TZ ''V místě křížení úpravy vodovodní přípojky s navrhovaným sjezdem ze silnice Lidická do ''navrhovaného areálu bude vodovodní potrubí uloženo v chráničce z PVC trub KG DN 125 mm ''SN 8, délky chráničky je 7,0 m. '7,0 Celkem 7=7.000 [A]
TS |  |  |  | Poznámka k položce: položky pro zhotovení potrubí platí bez ohledu na sklon zahrnuje: - výrobní dokumentaci (včetně technologického předpisu) - dodání veškerého trubního a pomocného materiálu (trouby, trubky, tvarovky, spojovací a těsnící materiál a pod.), podpěrných, závěsných a upevňovacích prvků, včetně potřebných úprav - úprava a příprava podkladu a podpěr, očištění a ošetření podkladu a podpěr - zřízení plně funkčního potrubí, kompletní soustavy, podle příslušného technologického předpisu - zřízení potrubí i jednotlivých částí po etapách, včetně pracovních spar a spojů, pracovního zaslepení konců a pod. - úprava prostupů, průchodů šachtami a komorami, okolí podpěr a vyústění, zaústění, napojení, vyvedení a upevnění odpad. výustí - ochrana potrubí nátěrem (vč. úpravy povrchu), případně izolací, nejsou-li tyto práce předmětem jiné položky - úprava, očištění a ošetření prostoru kolem potrubí včetně případně předepsaného utěsnění konců chrániček - položky platí pro práce prováděné v prostoru zapaženém i nezapaženém a i v kolektorech, chráničkách
P | 17 | 893383 |  | ŠACHTY ARMATURNÍ ZE ŽELBET VČET VÝTUŽE PŮDORYS PLOCHY DO 3,5M2 | KUS | 1 | 0 |  |  |  | 0 |  | 2023_OTSKP |  | 2
PP |  |  |  | ŠACHTY ARMATURNÍ ZE ŽELBET VČET VÝTUŽE PŮDORYS PLOCHY DO 3,5M2
VV |  |  |  | 'viz Vodoměrná šachta ''Vodoměrná šachta 2050 / 1400 / 1800 mm (vnitřní) ''monolitická ''poklop D400 + podkladní skruž ''poplastovaná stupadla '1,0 Celkem 1=1.000 [A]
TS |  |  |  | Poznámka k položce: položka zahrnuje: - poklopy s rámem, mříže s rámem, stupadla, žebříky, stropy z bet. dílců a pod. - dodání čerstvého betonu (betonové směsi) požadované kvality, jeho uložení do požadovaného tvaru při jakékoliv hustotě výztuže, konzistenci čerstvého betonu a způsobu hutnění, ošetření a ochranu betonu, - dodání betonářské výztuže v požadované kvalitě, stříhání, řezání, ohýbání a spojování do všech požadovaných tvarů (vč. armakošů) a uložení s požadovaným zajištěním polohy a krytí výztuže betonem, - veškeré svary nebo jiné spoje výztuže, - zhotovení nepropustného, mrazuvzdorného betonu a betonu požadované trvanlivosti a vlastností, - užití potřebných přísad a technologií výroby betonu, - zřízení pracovních a dilatačních spar, včetně potřebných úprav, výplně, vložek, opracování, očištění a ošetření, - bednění požadovaných konstr. (i ztracené) s úpravou dle požadované kvality povrchu betonu, včetně odbedňovacích a odskružovacích prostředků, - podpěrné konstr. (skruže) a lešení všech druhů pro bednění, uložení čerstvého betonu, výztuže a doplňkových konstr., vč. požadovaných otvorů, ochranných a bezpečnostních opatření a základů těchto konstrukcí a lešení, - vytvoření kotevních čel, kapes, nálitků, a sedel, - zřízení všech požadovaných otvorů, kapes, výklenků, prostupů, dutin, drážek a pod., vč. ztížení práce a úprav kolem nich, - úpravy pro osazení výztuže, doplňkových konstrukcí a vybavení, - úpravy povrchu pro položení požadované izolace, povlaků a nátěrů, případně vyspravení, - ztížení práce u kabelových a injektážních trubek a ostatních zařízení osazovaných do betonu, - konstrukce betonových kloubů, upevnění kotevních prvků a doplňkových konstrukcí, - nátěry zabraňující soudržnost betonu a bednění, - výplň, těsnění a tmelení spar a spojů, - opatření povrchů betonu izolací proti zemní vlhkosti v částech, kde přijdou do styku se zeminou nebo kamenivem, - případné zřízení spojovací vrstvy u základů, - úpravy pro osazení zařízení ochrany konstrukce proti vlivu bludných proudů - předepsané podkladní konstrukce
P | 18 | 894846 |  | ŠACHTY KANALIZAČNÍ PLASTOVÉ D 400MM | KUS | 2 | 0 |  |  |  | 0 |  | 2023_OTSKP |  | 2
PP |  |  |  | ŠACHTY KANALIZAČNÍ PLASTOVÉ D 400MM
VV |  |  |  | 'Dle technické zprávy, výkresových příloh projektové dokumentace. Dle výkazů materiálu projektu. Dle tabulky kubatur projektanta. ''čerpací jímka '2,0 Celkem 2=2.000 [A]
TS |  |  |  | Poznámka k položce: položka zahrnuje: - poklopy s rámem z předepsaného materiálu a tvaru - předepsané plastové skruže, dno a není-li uvedeno jinak i podkladní vrstvu (z kameniva nebo betonu). - výplň, těsnění a tmelení spár a spojů, - očištění a ošetření úložných ploch, - předepsané podkladní konstrukce
P | 19 | 899308 |  | DOPLŇKY NA POTRUBÍ - SIGNALIZAČ VODIČ | M | 16.05 | 0 |  |  |  | 0 |  | 2023_OTSKP |  | 2
PP |  |  |  | DOPLŇKY NA POTRUBÍ - SIGNALIZAČ VODIČ
VV |  |  |  | 'Dle technické zprávy, výkresových příloh projektové dokumentace. Dle výkazů materiálu projektu. Dle tabulky kubatur projektanta. ''VP1 potrubí PE100 RC SDR11 D 63x5,8 mm délka 8,7 m '8,70 ''Řad V1 potrubí PE100 RC SDR11 D 63x5,8 mm délka 11,1 m '11,10 'Součet Celkem 19.8=19.800 [A] 'odpočeet za již provednou část přípojky -3.75=-3.750 [B] Celkem: 19.8+-3.75=16.050 [C]
TS |  |  |  | Poznámka k položce: - Položka zahrnuje veškerý materiál, výrobky a polotovary, včetně mimostaveništní a vnitrostaveništní dopravy (rovněž přesuny), včetně naložení a složení,případně s uložením. - položka signalizační vodič zahrnuje i kontrolní vývody.
P | 20 | 899309 |  | DOPLŇKY NA POTRUBÍ - VÝSTRAŽNÁ FÓLIE | M | 16.05 | 0 |  |  |  | 0 |  | 2023_OTSKP |  | 2
PP |  |  |  | DOPLŇKY NA POTRUBÍ - VÝSTRAŽNÁ FÓLIE
VV |  |  |  | 'Dle technické zprávy, výkresových příloh projektové dokumentace. Dle výkazů materiálu projektu. Dle tabulky kubatur projektanta. ''VP1 potrubí PE100 RC SDR11 D 63x5,8 mm délka 8,7 m '8,70 ''Řad V1 potrubí PE100 RC SDR11 D 63x5,8 mm délka 11,1 m '11,10 'Součet Celkem 19.8=19.800 [A] 'odpočet za již provedenou část přípojky -3.75=-3.750 [B] Celkem: 19.8+-3.75=16.050 [C]
TS |  |  |  | Poznámka k položce: - Položka zahrnuje veškerý materiál, výrobky a polotovary, včetně mimostaveništní a vnitrostaveništní dopravy (rovněž přesuny), včetně naložení a složení,případně s uložením.
P | 21 | 899611 |  | TLAKOVÉ ZKOUŠKY POTRUBÍ DN DO 80MM | M | 19.8 | 0 |  |  |  | 0 |  | 2023_OTSKP |  | 2
PP |  |  |  | TLAKOVÉ ZKOUŠKY POTRUBÍ DN DO 80MM
VV |  |  |  | 'Dle technické zprávy, výkresových příloh projektové dokumentace. Dle výkazů materiálu projektu. Dle tabulky kubatur projektanta. ''VP1 potrubí PE100 RC SDR11 D 63x5,8 mm délka 8,7 m '8,70 ''Řad V1 potrubí PE100 RC SDR11 D 63x5,8 mm délka 11,1 m '11,10 'Součet Celkem 19.8=19.800 [A]
TS |  |  |  | Poznámka k položce: - přísun, montáž, demontáž, odsun zkoušecího čerpadla, napuštění tlakovou vodou, dodání vody pro tlakovou zkoušku, montáž a demontáž dílců pro zabezpečení konce zkoušeného úseku potrubí, montáž a demontáž koncových tvarovek, montáž zaslepovací příruby, zaslepení odboček pro armatury a pro odbočující řady.
P | 22 | 89971 |  | PROPLACH A DEZINFEKCE VODOVODNÍHO POTRUBÍ DN DO 80MM | M | 19.8 | 0 |  |  |  | 0 |  | 2023_OTSKP |  | 2
PP |  |  |  | PROPLACH A DEZINFEKCE VODOVODNÍHO POTRUBÍ DN DO 80MM
VV |  |  |  | 'Dle technické zprávy, výkresových příloh projektové dokumentace. Dle výkazů materiálu projektu. Dle tabulky kubatur projektanta. ''VP1 potrubí PE100 RC SDR11 D 63x5,8 mm délka 8,7 m '8,70 ''Řad V1 potrubí PE100 RC SDR11 D 63x5,8 mm délka 11,1 m '11,10 'Součet Celkem 19.8=19.800 [A]
TS |  |  |  | Poznámka k položce: - napuštění a vypuštění vody, dodání vody a dezinfekčního prostředku, bakteriologický rozbor vody.
P | 23 | R72226 |  | Přesun vodoměru, odstranění provizorní šachty, napojení na již provedenou přípojku - kompletní provedení vč. všech potřebnýczh prací a dodávek | KUS | 1 | 0 |  |  |  | 0 |  | R |  | 2
PP |  |  |  | Přesun vodoměru, odstranění provizorní šachty, napojení na již provedenou přípojku - kompletní provedení vč. všech potřebnýczh prací a dodávek
VV |  |  |  | odpojení, přesun a napojení do vodoměrné nové šachty vč. všech potřebných armatur 'demontáž a odstranění provizorní vodoměrné šachty vč. likvidace 'vč. napojení na již provednou přípojku vč. všech potřebných armatur ''viz Kladečské schema '1,0 Celkem 1=1.000 [A]
TS |  |  |  | - výrobní dokumentaci (včetně technologického předpisu) - dodání veškerého instalačního a pomocného materiálu (trouby, trubky, armatury, tvarové kusy, spojovací a těsnící materiál a pod.), podpěrných, závěsných, upevňovacích prvků, včetně potřebných úprav - zednické výpomoci, jako je vysekávání kapes a rýh, jejich vyplnění a začištění - úprava podkladu a osazení podpěr, osazení a očištění podkladu a podpěr - zřízení plně funkční instalace, kompletní soustavy, podle příslušného technologického předpisu - zřízení instalace i jednotlivých částí po etapách, včetně pracovních spar a spojů - úprava a příprava prostupů, okolí podpěr, zaústění a napojení a upevnění odpadních výustek - ochrana potrubí nátěrem, včetně úpravy povrchu, případně izolací, nejsou-li tyto práce předmětem jiné položky - úprava, očištění a ošetření prostoru kolem instalace - provedení požadovaných (i etapových) tlakových zkoušek, proplachu a desinfekce potrubí.
SD |  | 995 |  | Poplatky za skládky
P | 24 | R015111 | 901 | NEOCEŇOVAT - POPLATKY ZA LIKVIDACI ODPADŮ NEKONTAMINOVANÝCH - 17 05 04 VYTĚŽENÉ ZEMINY A HORNINY - I. TŘÍDA TĚŽITELNOSTI VČ. DOPRAVY NA SKLÁDKU A MANIPULACE | T | 122.955 | 0 |  |  |  | 0 |  | R |  | 2
PP |  |  |  | Evidenční položka
VV |  |  |  | 'viz pol. 17120 '70,413*1,90 Celkem 133.785=133.785 [A] 'odpočet za již provedenou část přípojky -10.83=-10.830 [B] Celkem: 133.785+-10.83=122.955 [C]
TS |  |  |  | 1. Položka obsahuje: - veškeré poplatky provozovateli skládky, recyklační linky nebo jiného zařízení na zpracování nebo likvidaci odpadů související s převzetím, uložením, zpracováním nebo likvidací odpadu - náklady spojené s dopravou odpadu z místa stavby na místo převzetí provozovatelem skládky, recyklační linky nebo jiného zařízení na zpracování a likvidaci odpadů, veškerou manipulaci s odpadem 2. Způsob měření: Tunou se rozumí hmotnost odpadu vytříděného v souladu se zákonem č. 541/2020 Sb., o nakládání s odpady, v platném znění.
P | 25 | R015140 | 906 | NEOCEŇOVAT - POPLATKY ZA LIKVIDACI ODPADŮ NEKONTAMINOVANÝCH - 17 01 01 BETON Z DEMOLIC OBJEKTŮ, ZÁKLADŮ TV APOD. VČ. DOPRAVY NA SKLÁDKU A MANIPULACE (PROSTÝ A ARMOVANÝ BETON | T | 0.519 | 0 |  |  |  | 0 |  | R |  | 2
PP |  |  |  | Evidenční položka
VV |  |  |  | 'viz pol. 11318 - betonová dlažba '0,236*2,20 Celkem 0.519=0.519 [A]
TS |  |  |  | 1. Položka obsahuje: - veškeré poplatky provozovateli skládky, recyklační linky nebo jiného zařízení na zpracování nebo likvidaci odpadů související s převzetím, uložením, zpracováním nebo likvidací odpadu - náklady spojené s dopravou odpadu z místa stavby na místo převzetí provozovatelem skládky, recyklační linky nebo jiného zařízení na zpracování a likvidaci odpadů, veškerou manipulaci s odpadem 2. Způsob měření: Tunou se rozumí hmotnost odpadu vytříděného v souladu se zákonem č. 541/2020 Sb., o nakládání s odpady, v platném znění.
P | 26 | R015330 | 923 | NEOCEŇOVAT - POPLATKY ZA LIKVIDACI ODPADŮ NEKONTAMINOVANÝCH - 17 05 04 KAMENNÁ SUŤ VČ. DOPRAVY NA SKLÁDKU A MANIPULACE | T | 1.513 | 0 |  |  |  | 0 |  | R |  | 2
PP |  |  |  | Evidenční položka
VV |  |  |  | 'viz pol. 11332 - kamenivo '0,738*2,05 Celkem 1.513=1.513 [A]
TS |  |  |  | 1. Položka obsahuje: - veškeré poplatky provozovateli skládky, recyklační linky nebo jiného zařízení na zpracování nebo likvidaci odpadů související s převzetím, uložením, zpracováním nebo likvidací odpadu - náklady spojené s dopravou odpadu z místa stavby na místo převzetí provozovatelem skládky, recyklační linky nebo jiného zařízení na zpracování a likvidaci odpadů, veškerou manipulaci s odpadem 2. Způsob měření: Tunou se rozumí hmotnost odpadu vytříděného v souladu se zákonem č. 541/2020 Sb., o nakládání s odpady, v platném znění.

## SO 11-52-01
SŽDC05 |  |  |  | Soupis prací objektu | [10 empty] | 3
6
S | Stavba: | 5813520029-zm00 |  | VÝSTAVBA HALY PRO MĚŘÍCÍ VOZY PEVNÝCH TRAKČNÍCH ZAŘÍZENÍ - BOHUMÍN | [6 empty] | E.1.6 |  | Aspe | 0,00 | 2
O | Objekt: | E.1.6 |  | Potrubní vedení (voda, plyn, kanalizace) | [9 empty] | 15,00 | 2
Typ | Poř. číslo | Kód položky | Varianta | Název položky | MJ | Množství | Jednotková hmotnost | Celková hmotnost |  |  | Jednotková cena |  | Cenové soustavy | 21,00 | 2
Dodávka
[9 empty] | Jednotková | Celkem | Jednotková | Celkem |  |  |  | Počet položek s nulovou cenou
O1 |  | SO 11-52-01 |  | Plynovodní přípojka
SD |  | 1 |  | Zemní práce
P | 1 | 00572410 |  | osivo směs travní parková | KG | 0.216 | 0.001 |  |  |  | 0 |  | CS ÚRS 2023 02 |  | 2
PP |  |  |  | osivo směs travní parková
VV
TS
P | 2 | 121151103 |  | Sejmutí ornice strojně při souvislé ploše do 100 m2, tl. vrstvy do 200 mm | M2 | 10.81 | 0 |  |  |  | 0 |  | CS ÚRS 2023 02 |  | 2
PP |  |  |  | Sejmutí ornice strojně při souvislé ploše do 100 m2, tl. vrstvy do 200 mm
VV |  |  |  | 'jáma 1 4.87*1.60=7.792 [A] 0.48*1.60=0.768 [B] ''jáma 2 1.50*1.50=2.250 [C] Celkem: 7.792+0.768+2.25=10.810 [D]
TS
P | 3 | 131251201 |  | Hloubení zapažených jam a zářezů strojně s urovnáním dna do předepsaného profilu a spádu v hornině třídy těžitelnosti I skupiny 3 do 20 m3 | M3 | 17.115 | 0 |  |  |  | 0 |  | CS ÚRS 2023 02 |  | 2
PP |  |  |  | Hloubení zapažených jam a zářezů strojně s urovnáním dna do předepsaného profilu a spádu v hornině třídy těžitelnosti I skupiny 3 do 20 m3
VV |  |  |  | 'jáma 1 4.87*1.60*1.50=11.688 [A] 0.48*1.60*1.50=1.152 [B] ''jáma 2 1.50*1.50*1.90=4.275 [C] Celkem: 11.688+1.152+4.275=17.115 [D]
TS
P | 4 | 141721214 |  | Řízený zemní protlak délky protlaku do 50 m v hornině třídy těžitelnosti I a II, skupiny 1 až 4 včetně zatažení trub v hloubce do 6 m průměru vrtu přes 140 do 1 | M | 9.7 | 0.0036 |  |  |  | 0 |  | CS ÚRS 2023 02 |  | 2
PP |  |  |  | Řízený zemní protlak délky protlaku do 50 m v hornině třídy těžitelnosti I a II, skupiny 1 až 4 včetně zatažení trub v hloubce do 6 m průměru vrtu přes 140 do 180 mm
VV
TS
P | 5 | 151101201 |  | Zřízení pažení stěn výkopu bez rozepření nebo vzepření příložné, hloubky do 4 m | M2 | 32.355 | 0.0007 |  |  |  | 0 |  | CS ÚRS 2023 02 |  | 2
PP |  |  |  | Zřízení pažení stěn výkopu bez rozepření nebo vzepření příložné, hloubky do 4 m
VV |  |  |  | 'jáma 1 (1.60+4.87+1.60+1.67+0.48+1.60+0.48+1.67)*1.50=20.955 [A] ''jáma 2 1.50*4*1.90=11.400 [B] Celkem: 20.955+11.4=32.355 [C]
TS
P | 6 | 151101211 |  | Odstranění pažení stěn výkopu bez rozepření nebo vzepření s uložením pažin na vzdálenost do 3 m od okraje výkopu příložné, hloubky do 4 m | M2 | 32.355 | 0 |  |  |  | 0 |  | CS ÚRS 2023 02 |  | 2
PP |  |  |  | Odstranění pažení stěn výkopu bez rozepření nebo vzepření s uložením pažin na vzdálenost do 3 m od okraje výkopu příložné, hloubky do 4 m
VV
TS
P | 7 | 171251201 |  | Uložení sypaniny na skládky nebo meziskládky bez hutnění s upravením uložené sypaniny do předepsaného tvaru | M3 | 1.081 | 0 |  |  |  | 0 |  | CS ÚRS 2023 02 |  | 2
PP |  |  |  | Uložení sypaniny na skládky nebo meziskládky bez hutnění s upravením uložené sypaniny do předepsaného tvaru
VV |  |  |  | 'jáma 1 4.87*1.60*0.10=0.779 [A] 0.48*1.60*0.10=0.077 [B] ''jáma 2 1.50*1.50*0.10=0.225 [C] Celkem: 0.779+0.077+0.225=1.081 [D]
TS
P | 8 | 174151101 |  | Zásyp sypaninou z jakékoliv horniny strojně s uložením výkopku ve vrstvách se zhutněním jam, šachet, rýh nebo kolem objektů v těchto vykopávkách | M3 | 12.791 | 0 |  |  |  | 0 |  | CS ÚRS 2023 02 |  | 2
PP |  |  |  | Zásyp sypaninou z jakékoliv horniny strojně s uložením výkopku ve vrstvách se zhutněním jam, šachet, rýh nebo kolem objektů v těchto vykopávkách
VV |  |  |  | 'jáma 1 4.87*1.60*(1.50-0.10-0.30)=8.571 [A] 0.48*1.60*(1.50-0.10-0.30)=0.845 [B] ''jáma 2 1.50*1.50*(1.90-0.10-0.30)=3.375 [C] Celkem: 8.571+0.845+3.375=12.791 [D]
TS
P | 9 | 175111209 |  | Obsypání objektů nad přilehlým původním terénem ručně sypaninou z vhodných hornin třídy těžitelnosti I a II, skupiny 1 až 4 nebo materiálem uloženým ve vzdáleno | M3 | 3.243 | 0 |  |  |  | 0 |  | CS ÚRS 2023 02 |  | 2
PP |  |  |  | Obsypání objektů nad přilehlým původním terénem ručně sypaninou z vhodných hornin třídy těžitelnosti I a II, skupiny 1 až 4 nebo materiálem uloženým ve vzdálenosti do 3 m od vnějšího kraje objektu pro jakoukoliv míru zhutnění Příplatek k ceně za prohození sypaniny
VV
TS
P | 10 | 175151101 |  | Obsypání potrubí strojně sypaninou z vhodných třídy těžitelnosti I a II, skupiny 1 až 4 nebo materiálem připraveným podél výkopu ve vzdálenosti do 3 m od jeho k | M3 | 3.243 | 0 |  |  |  | 0 |  | CS ÚRS 2023 02 |  | 2
PP |  |  |  | Obsypání potrubí strojně sypaninou z vhodných třídy těžitelnosti I a II, skupiny 1 až 4 nebo materiálem připraveným podél výkopu ve vzdálenosti do 3 m od jeho kraje, pro jakoukoliv hloubku výkopu a míru zhutnění bez prohození sypaniny
VV |  |  |  | 'jáma 1 4.87*1.60*0.30=2.338 [A] 0.48*1.60*0.30=0.230 [B] ''jáma 2 1.50*1.50*0.30=0.675 [C] Celkem: 2.338+0.23+0.675=3.243 [D]
TS
P | 11 | 181351003 |  | Rozprostření a urovnání ornice v rovině nebo ve svahu sklonu do 1:5 strojně při souvislé ploše do 100 m2, tl. vrstvy do 200 mm | M2 | 10.81 | 0 |  |  |  | 0 |  | CS ÚRS 2023 02 |  | 2
PP |  |  |  | Rozprostření a urovnání ornice v rovině nebo ve svahu sklonu do 1:5 strojně při souvislé ploše do 100 m2, tl. vrstvy do 200 mm
VV |  |  |  | 'jáma 1 4.87*1.60=7.792 [A] 0.48*1.60=0.768 [B] ''jáma 2 1.50*1.50=2.250 [C] Celkem: 7.792+0.768+2.25=10.810 [D]
TS
P | 12 | 181411131 |  | Založení trávníku na půdě předem připravené plochy do 1000 m2 výsevem včetně utažení parkového v rovině nebo na svahu do 1:5 | M2 | 10.81 | 0 |  |  |  | 0 |  | CS ÚRS 2023 02 |  | 2
PP |  |  |  | Založení trávníku na půdě předem připravené plochy do 1000 m2 výsevem včetně utažení parkového v rovině nebo na svahu do 1:5
VV
TS
P | 13 | 28613970 |  | trubka ochranná PEHD 160x6,2mm | M | 9.7 | 0.00303 |  |  |  | 0 |  | CS ÚRS 2023 02 |  | 2
PP |  |  |  | trubka ochranná PEHD 160x6,2mm
VV
TS
SD |  | 23-M |  | Montáže potrubí
P | 14 | 230030003 |  | Montáž trubních dílů přírubových hmotnosti přes 10 do 25 kg | KUS | 1 | 0 |  |  |  | 0 |  | CS ÚRS 2023 02 |  | 2
PP |  |  |  | Montáž trubních dílů přírubových hmotnosti přes 10 do 25 kg
VV
TS
P | 15 | 230086115 |  | Demontáž plastového potrubí dn do 110 mm | M | 1 | 0 |  |  |  | 0 |  | CS ÚRS 2023 02 |  | 2
PP |  |  |  | Demontáž plastového potrubí dn do 110 mm
VV
TS
P | 16 | 230120045 |  | Čištění potrubí profukováním nebo proplachováním DN 80 | M | 15 | 0 |  |  |  | 0 |  | CS ÚRS 2023 02 |  | 2
PP |  |  |  | Čištění potrubí profukováním nebo proplachováním DN 80
VV
TS
P | 17 | 230170002 |  | Příprava pro zkoušku těsnosti potrubí DN přes 40 do 80 | SADA | 1 | 0 |  |  |  | 0 |  | CS ÚRS 2023 02 |  | 2
PP |  |  |  | Příprava pro zkoušku těsnosti potrubí DN přes 40 do 80
VV
TS
P | 18 | 230200117 |  | Nasunutí potrubní sekce do chráničky jmenovitá světlost nasouvaného potrubí DN 80 | M | 9.7 | 0.00491 |  |  |  | 0 |  | R |  | 2
PP |  |  |  | Nasunutí potrubní sekce do chráničky jmenovitá světlost nasouvaného potrubí DN 80
VV
TS |  |  |  | Nasunutí potrubní sekce do chráničky jmenovitá světlost nasouvaného potrubí DN 80
P | 19 | 230200261 |  | Jednostranné přerušení průtoku plynu za použití stlačení PE potrubí v PE potrubí dn do 110 mm | KUS | 2 | 0 |  |  |  | 0 |  | R |  | 2
PP |  |  |  | Jednostranné přerušení průtoku plynu za použití stlačení PE potrubí v PE potrubí dn do 110 mm
VV
TS |  |  |  | Jednostranné přerušení průtoku plynu za použití stlačení PE potrubí v PE potrubí dn do 110 mm
P | 20 | 230205051 |  | Montáž potrubí PE průměru do 110 mm návin nebo tyč, svařované na tupo nebo elektrospojkou O 90, tl. stěny 5,2 mm | M | 15 | 0 |  |  |  | 0 |  | CS ÚRS 2023 02 |  | 2
PP |  |  |  | Montáž potrubí PE průměru do 110 mm návin nebo tyč, svařované na tupo nebo elektrospojkou O 90, tl. stěny 5,2 mm
VV
TS
P | 21 | 230205251 |  | Montáž trubních dílů PE průměru do 110 mm elektrotvarovky nebo svařované na tupo O 90, tl. stěny 5,2 mm | KUS | 12 | 0 |  |  |  | 0 |  | CS ÚRS 2023 02 |  | 2
PP |  |  |  | Montáž trubních dílů PE průměru do 110 mm elektrotvarovky nebo svařované na tupo O 90, tl. stěny 5,2 mm
VV
TS
P | 22 | 230220011 |  | Montáž příslušenství plynovodů sloupku orientačního | KUS | 1 | 0 |  |  |  | 0 |  | CS ÚRS 2023 02 |  | 2
PP |  |  |  | Montáž příslušenství plynovodů sloupku orientačního
VV
TS
P | 23 | 230230017 |  | Tlakové zkoušky hlavní vzduchem 0,6 MPa DN 80 | M | 15 | 0 |  |  |  | 0 |  | CS ÚRS 2023 02 |  | 2
PP |  |  |  | Tlakové zkoušky hlavní vzduchem 0,6 MPa DN 80
VV
TS
P | 24 | 28614960 |  | elektrotvarovka T-kus rovnoramenný PE 100 PN16 D 90mm | KUS | 1 | 0.00145 |  |  |  | 0 |  | CS ÚRS 2023 02 |  | 2
PP |  |  |  | elektrotvarovka T-kus rovnoramenný PE 100 PN16 D 90mm
VV
TS
P | 25 | 28615025 |  | elektrozáslepka SDR11 PE 100 PN16 D 90mm KIT | KUS | 1 | 0.00056 |  |  |  | 0 |  | CS ÚRS 2023 02 |  | 2
PP |  |  |  | elektrozáslepka SDR11 PE 100 PN16 D 90mm KIT
VV
TS
P | 26 | 28615974 |  | elektrospojka SDR11 PE 100 PN16 D 90mm | KUS | 4 | 0.00039 |  |  |  | 0 |  | CS ÚRS 2023 02 |  | 2
PP |  |  |  | elektrospojka SDR11 PE 100 PN16 D 90mm
VV
TS
P | 27 | 28653060 |  | elektrokoleno 90° PE 100 D 90mm | KUS | 2 | 0.00084 |  |  |  | 0 |  | CS ÚRS 2023 02 |  | 2
PP |  |  |  | elektrokoleno 90° PE 100 D 90mm
VV
TS
P | 28 | 28653135 |  | nákružek lemový PE 100 SDR11 90mm | KUS | 1 | 0.00048 |  |  |  | 0 |  | CS ÚRS 2023 02 |  | 2
PP |  |  |  | nákružek lemový PE 100 SDR11 90mm
VV
TS
P | 29 | 28654368 |  | příruba volná k lemovému nákružku z polypropylénu 90 | KUS | 1 | 0.0036 |  |  |  | 0 |  | CS ÚRS 2023 02 |  | 2
PP |  |  |  | příruba volná k lemovému nákružku z polypropylénu 90
VV
TS
P | 30 | 899721111 |  | Signalizační vodič na potrubí DN do 150 mm | M | 16 | 0.00019 |  |  |  | 0 |  | CS ÚRS 2023 02 |  | 2
PP |  |  |  | Signalizační vodič na potrubí DN do 150 mm
VV
TS
P | 31 | 899722113 |  | Krytí potrubí z plastů výstražnou fólií z PVC šířky 34 cm | M | 3 | 9e-05 |  |  |  | 0 |  | CS ÚRS 2023 02 |  | 2
PP |  |  |  | Krytí potrubí z plastů výstražnou fólií z PVC šířky 34 cm
VV
TS
P | 32 | 899913133 |  | Koncové uzavírací manžety chrániček DN potrubí x DN chráničky DN 80 x 150 | KUS | 2 | 0.00046 |  |  |  | 0 |  | CS ÚRS 2023 02 |  | 2
PP |  |  |  | Koncové uzavírací manžety chrániček DN potrubí x DN chráničky DN 80 x 150
VV
TS
P | 33 | R-01 |  | bezúdržbový orientační sloupek dle TPG 700 24 | KUS | 1 | 0 |  |  |  | 0 |  | R |  | 2
PP |  |  |  | bezúdržbový orientační sloupek dle TPG 700 24
VV
TS |  |  |  | bezúdržbový orientační sloupek dle TPG 700 24Specifikace daná touto položkou představuje souhrn technických charakteristik stavebních prací, dodávek a služeb obsažených v projektové dokumentaci stavby nezbytných k úplné realizaci stavebního díla. Zahrnuje veškeré náklady spojené s objednatelem požadovanými pracemi, dodávkami a službami.
P | 34 | R-02 |  | potrubí PE-100 dn90 x 5,2, SDR 17,6 s ochranným pláštěm | M | 15 | 0 |  |  |  | 0 |  | R |  | 2
PP |  |  |  | potrubí PE-100 dn90 x 5,2, SDR 17,6 s ochranným pláštěm
VV
TS |  |  |  | potrubí PE-100 dn90 x 5,2, SDR 17,6 s ochranným pláštěmSpecifikace daná touto položkou představuje souhrn technických charakteristik stavebních prací, dodávek a služeb obsažených v projektové dokumentaci stavby nezbytných k úplné realizaci stavebního díla. Zahrnuje veškeré náklady spojené s objednatelem požadovanými pracemi, dodávkami a službami.
P | 35 | R-06 |  | kulový kohout plynový přírubový DN 80, PN6, vč. přírubového spoje | KUS | 1 | 0 |  |  |  | 0 |  | R |  | 2
PP |  |  |  | kulový kohout plynový přírubový DN 80, PN6, vč. přírubového spoje
VV
TS |  |  |  | kulový kohout plynový přírubový DN 80, PN6, vč. přírubového spojeSpecifikace daná touto položkou představuje souhrn technických charakteristik stavebních prací, dodávek a služeb obsažených v projektové dokumentaci stavby nezbytných k úplné realizaci stavebního díla. Zahrnuje veškeré náklady spojené s objednatelem požadovanými pracemi, dodávkami a službami.
P | 36 | R-11 |  | Vpuštění zemního plynu | KPL | 1 | 0 |  |  |  | 0 |  | R |  | 2
PP |  |  |  | Vpuštění zemního plynu
VV
TS |  |  |  | Vpuštění zemního plynuSpecifikace daná touto položkou představuje souhrn technických charakteristik stavebních prací, dodávek a služeb obsažených v projektové dokumentaci stavby nezbytných k úplné realizaci stavebního díla. Zahrnuje veškeré náklady spojené s objednatelem požadovanými pracemi, dodávkami a službami.
P | 37 | R-12 |  | Zakružení potrubí D 90 | KUS | 2 | 0 |  |  |  | 0 |  | R |  | 2
PP |  |  |  | Zakružení potrubí D 90
VV
TS |  |  |  | Zakružení potrubí D 90Specifikace daná touto položkou představuje souhrn technických charakteristik stavebních prací, dodávek a služeb obsažených v projektové dokumentaci stavby nezbytných k úplné realizaci stavebního díla. Zahrnuje veškeré náklady spojené s objednatelem požadovanými pracemi, dodávkami a službami.
P | 38 | R-20 |  | Geodetické zaměření nového plynovodu | KPL | 1 | 0 |  |  |  | 0 |  | R |  | 2
PP |  |  |  | Geodetické zaměření nového plynovodu
VV
TS |  |  |  | Geodetické zaměření nového plynovoduSpecifikace daná touto položkou představuje souhrn technických charakteristik stavebních prací, dodávek a služeb obsažených v projektové dokumentaci stavby nezbytných k úplné realizaci stavebního díla. Zahrnuje veškeré náklady spojené s objednatelem požadovanými pracemi, dodávkami a službami.
P | 39 | R615164 |  | opravárenská elektroobjímka PE dn90 SDR11 | KUS | 2 | 0.00092 |  |  |  | 0 |  | R |  | 2
PP |  |  |  | opravárenská elektroobjímka PE dn90 SDR11
VV
TS |  |  |  | opravárenská elektroobjímka PE dn90 SDR11Specifikace daná touto položkou představuje souhrn technických charakteristik stavebních prací, dodávek a služeb obsažených v projektové dokumentaci stavby nezbytných k úplné realizaci stavebního díla. Zahrnuje veškeré náklady spojené s objednatelem požadovanými pracemi, dodávkami a službami.
SD |  | 4 |  | Vodorovné konstrukce
P | 40 | 451595111 |  | Lože pod potrubí, stoky a drobné objekty v otevřeném výkopu z prohozeného výkopku | M3 | 1.081 | 0 |  |  |  | 0 |  | CS ÚRS 2023 02 |  | 2
PP |  |  |  | Lože pod potrubí, stoky a drobné objekty v otevřeném výkopu z prohozeného výkopku
VV |  |  |  | 'jáma 1 4.87*1.60*0.10=0.779 [A] 0.48*1.60*0.10=0.077 [B] ''jáma 2 1.50*1.50*0.10=0.225 [C] Celkem: 0.779+0.077+0.225=1.081 [D]
TS

## SO 11-52-02
SŽDC05 |  |  |  | Soupis prací objektu | [10 empty] | 3
6
S | Stavba: | 5813520029-zm00 |  | VÝSTAVBA HALY PRO MĚŘÍCÍ VOZY PEVNÝCH TRAKČNÍCH ZAŘÍZENÍ - BOHUMÍN | [6 empty] | E.1.6 |  | Aspe | 0,00 | 2
O | Objekt: | E.1.6 |  | Potrubní vedení (voda, plyn, kanalizace) | [9 empty] | 15,00 | 2
Typ | Poř. číslo | Kód položky | Varianta | Název položky | MJ | Množství | Jednotková hmotnost | Celková hmotnost |  |  | Jednotková cena |  | Cenové soustavy | 21,00 | 2
Dodávka
[9 empty] | Jednotková | Celkem | Jednotková | Celkem |  |  |  | Počet položek s nulovou cenou
O1 |  | SO 11-52-02 |  | Vnější domovní plynovod
SD |  | 1 |  | Zemní práce
P | 1 | 00572410 |  | osivo směs travní parková | KG | 0.304 | 0.001 |  |  |  | 0 |  | CS ÚRS 2023 02 |  | 2
PP |  |  |  | osivo směs travní parková
VV
TS
P | 2 | 121151103 |  | Sejmutí ornice strojně při souvislé ploše do 100 m2, tl. vrstvy do 200 mm | M2 | 15.2 | 0 |  |  |  | 0 |  | CS ÚRS 2023 02 |  | 2
PP |  |  |  | Sejmutí ornice strojně při souvislé ploše do 100 m2, tl. vrstvy do 200 mm
VV |  |  |  | 19.00*0.80=15.200 [A]
TS
P | 3 | 132254102 |  | Hloubení zapažených rýh šířky do 800 mm strojně s urovnáním dna do předepsaného profilu a spádu v hornině třídy těžitelnosti I skupiny 3 přes 20 do 50 m3 | M3 | 22.88 | 0 |  |  |  | 0 |  | CS ÚRS 2023 02 |  | 2
PP |  |  |  | Hloubení zapažených rýh šířky do 800 mm strojně s urovnáním dna do předepsaného profilu a spádu v hornině třídy těžitelnosti I skupiny 3 přes 20 do 50 m3
VV |  |  |  | 19.00*0.80*1.00=15.200 [A] 8.00*0.80*1.20=7.680 [B] Celkem: 15.2+7.68=22.880 [C]
TS
P | 4 | 162751117 |  | Vodorovné přemístění výkopku nebo sypaniny po suchu na obvyklém dopravním prostředku, bez naložení výkopku, avšak se složením bez rozhrnutí z horniny třídy těži | M3 | 7.68 | 0 |  |  |  | 0 |  | CS ÚRS 2023 02 |  | 2
PP |  |  |  | Vodorovné přemístění výkopku nebo sypaniny po suchu na obvyklém dopravním prostředku, bez naložení výkopku, avšak se složením bez rozhrnutí z horniny třídy těžitelnosti I skupiny 1 až 3 na vzdálenost přes 9 000 do 10 000 m
VV |  |  |  | 'výkopek nahrazeý ložem, obsypem a zásypem z kameniva 0.64+3.84/2+10.24/2=7.680 [A]
TS
P | 5 | 171251201 |  | Uložení sypaniny na skládky nebo meziskládky bez hutnění s upravením uložené sypaniny do předepsaného tvaru | M3 | 1.52 | 0 |  |  |  | 0 |  | CS ÚRS 2023 02 |  | 2
PP |  |  |  | Uložení sypaniny na skládky nebo meziskládky bez hutnění s upravením uložené sypaniny do předepsaného tvaru
VV |  |  |  | 19.00*0.80*0.10=1.520 [A]
TS
P | 6 | 174151101 |  | Zásyp sypaninou z jakékoliv horniny strojně s uložením výkopku ve vrstvách se zhutněním jam, šachet, rýh nebo kolem objektů v těchto vykopávkách | M3 | 14.24 | 0 |  |  |  | 0 |  | CS ÚRS 2023 02 |  | 2
PP |  |  |  | Zásyp sypaninou z jakékoliv horniny strojně s uložením výkopku ve vrstvách se zhutněním jam, šachet, rýh nebo kolem objektů v těchto vykopávkách
VV |  |  |  | 19.00*0.80*(1.00-0.10-0.30)=9.120 [A] 8.00*0.80*(1.20-0.10-0.30)=5.120 [B] Celkem: 9.12+5.12=14.240 [C]
TS
P | 7 | 175111209 |  | Obsypání objektů nad přilehlým původním terénem ručně sypaninou z vhodných hornin třídy těžitelnosti I a II, skupiny 1 až 4 nebo materiálem uloženým ve vzdáleno | M3 | 4.56 | 0 |  |  |  | 0 |  | CS ÚRS 2023 02 |  | 2
PP |  |  |  | Obsypání objektů nad přilehlým původním terénem ručně sypaninou z vhodných hornin třídy těžitelnosti I a II, skupiny 1 až 4 nebo materiálem uloženým ve vzdálenosti do 3 m od vnějšího kraje objektu pro jakoukoliv míru zhutnění Příplatek k ceně za prohození sypaniny
VV
TS
P | 8 | 175151101 |  | Obsypání potrubí strojně sypaninou z vhodných třídy těžitelnosti I a II, skupiny 1 až 4 nebo materiálem připraveným podél výkopu ve vzdálenosti do 3 m od jeho k | M3 | 6.48 | 0 |  |  |  | 0 |  | CS ÚRS 2023 02 |  | 2
PP |  |  |  | Obsypání potrubí strojně sypaninou z vhodných třídy těžitelnosti I a II, skupiny 1 až 4 nebo materiálem připraveným podél výkopu ve vzdálenosti do 3 m od jeho kraje, pro jakoukoliv hloubku výkopu a míru zhutnění bez prohození sypaniny
VV |  |  |  | 19.00*0.80*0.30=4.560 [A] 8.00*0.80*0.30=1.920 [B] Celkem: 4.56+1.92=6.480 [C]
TS
P | 9 | 181351003 |  | Rozprostření a urovnání ornice v rovině nebo ve svahu sklonu do 1:5 strojně při souvislé ploše do 100 m2, tl. vrstvy do 200 mm | M2 | 15.2 | 0 |  |  |  | 0 |  | CS ÚRS 2023 02 |  | 2
PP |  |  |  | Rozprostření a urovnání ornice v rovině nebo ve svahu sklonu do 1:5 strojně při souvislé ploše do 100 m2, tl. vrstvy do 200 mm
VV |  |  |  | 19.00*0.80=15.200 [A]
TS
P | 10 | 181411131 |  | Založení trávníku na půdě předem připravené plochy do 1000 m2 výsevem včetně utažení parkového v rovině nebo na svahu do 1:5 | M2 | 15.2 | 0 |  |  |  | 0 |  | CS ÚRS 2023 02 |  | 2
PP |  |  |  | Založení trávníku na půdě předem připravené plochy do 1000 m2 výsevem včetně utažení parkového v rovině nebo na svahu do 1:5
VV
TS
P | 11 | 58337331 |  | štěrkopísek frakce 0/22 | T | 3.84 | 1 |  |  |  | 0 |  | CS ÚRS 2023 02 |  | 2
PP |  |  |  | štěrkopísek frakce 0/22
VV |  |  |  | 1.92*2.00=3.840 [A]
TS
P | 12 | 58344197 |  | štěrkodrť frakce 0/63 | T | 10.24 | 1 |  |  |  | 0 |  | CS ÚRS 2023 02 |  | 2
PP |  |  |  | štěrkodrť frakce 0/63
VV |  |  |  | 5.12*2.00=10.240 [A]
TS
SD |  | 23-M |  | Montáže potrubí
P | 13 | 14011057 |  | trubka ocelová bezešvá hladká jakost 11 353 88,9x3,2mm | M | 1 | 0.0078 |  |  |  | 0 |  | CS ÚRS 2023 02 |  | 2
PP |  |  |  | trubka ocelová bezešvá hladká jakost 11 353 88,9x3,2mm
VV
TS
P | 14 | 230011045 |  | Montáž potrubí z trub ocelových hladkých tř. 11 až 13 O 60,3 mm, tl. 2,9 mm | M | 0.5 | 2e-05 |  |  |  | 0 |  | CS ÚRS 2023 02 |  | 2
PP |  |  |  | Montáž potrubí z trub ocelových hladkých tř. 11 až 13 O 60,3 mm, tl. 2,9 mm
VV
TS
P | 15 | 230011057 |  | Montáž potrubí z trub ocelových hladkých tř. 11 až 13 O 89 mm, tl. 3,6 mm | M | 1 | 3e-05 |  |  |  | 0 |  | CS ÚRS 2023 02 |  | 2
PP |  |  |  | Montáž potrubí z trub ocelových hladkých tř. 11 až 13 O 89 mm, tl. 3,6 mm
VV
TS
P | 16 | 230022057 |  | Montáž trubních dílů přivařovacích hmotnosti přes 1 do 3 kg tř. 11 až 13 O 89 mm, tl. 3,6 mm | KUS | 2 | 0.0002 |  |  |  | 0 |  | CS ÚRS 2023 02 |  | 2
PP |  |  |  | Montáž trubních dílů přivařovacích hmotnosti přes 1 do 3 kg tř. 11 až 13 O 89 mm, tl. 3,6 mm
VV
TS
P | 17 | 230030003 |  | Montáž trubních dílů přírubových hmotnosti přes 10 do 25 kg | KUS | 4 | 0 |  |  |  | 0 |  | CS ÚRS 2023 02 |  | 2
PP |  |  |  | Montáž trubních dílů přírubových hmotnosti přes 10 do 25 kg
VV
TS
P | 18 | 230120045 |  | Čištění potrubí profukováním nebo proplachováním DN 80 | M | 30 | 0 |  |  |  | 0 |  | CS ÚRS 2023 02 |  | 2
PP |  |  |  | Čištění potrubí profukováním nebo proplachováním DN 80
VV
TS
P | 19 | 230170002 |  | Příprava pro zkoušku těsnosti potrubí DN přes 40 do 80 | SADA | 1 | 0 |  |  |  | 0 |  | CS ÚRS 2023 02 |  | 2
PP |  |  |  | Příprava pro zkoušku těsnosti potrubí DN přes 40 do 80
VV
TS
P | 20 | 230205051 |  | Montáž potrubí PE průměru do 110 mm návin nebo tyč, svařované na tupo nebo elektrospojkou O 90, tl. stěny 5,2 mm | M | 30 | 0 |  |  |  | 0 |  | CS ÚRS 2023 02 |  | 2
PP |  |  |  | Montáž potrubí PE průměru do 110 mm návin nebo tyč, svařované na tupo nebo elektrospojkou O 90, tl. stěny 5,2 mm
VV
TS
P | 21 | 230205251 |  | Montáž trubních dílů PE průměru do 110 mm elektrotvarovky nebo svařované na tupo O 90, tl. stěny 5,2 mm | KUS | 9 | 0 |  |  |  | 0 |  | CS ÚRS 2023 02 |  | 2
PP |  |  |  | Montáž trubních dílů PE průměru do 110 mm elektrotvarovky nebo svařované na tupo O 90, tl. stěny 5,2 mm
VV
TS
P | 22 | 230230017 |  | Tlakové zkoušky hlavní vzduchem 0,6 MPa DN 80 | M | 60 | 0 |  |  |  | 0 |  | CS ÚRS 2023 02 |  | 2
PP |  |  |  | Tlakové zkoušky hlavní vzduchem 0,6 MPa DN 80
VV |  |  |  | 30*2=60.000 [A]
TS
P | 23 | 28615974 |  | elektrospojka SDR11 PE 100 PN16 D 90mm | KUS | 2 | 0.00039 |  |  |  | 0 |  | CS ÚRS 2023 02 |  | 2
PP |  |  |  | elektrospojka SDR11 PE 100 PN16 D 90mm
VV
TS
P | 24 | 28653060 |  | elektrokoleno 90° PE 100 D 90mm | KUS | 3 | 0.00084 |  |  |  | 0 |  | CS ÚRS 2023 02 |  | 2
PP |  |  |  | elektrokoleno 90° PE 100 D 90mm
VV
TS
P | 25 | 28653135 |  | nákružek lemový PE 100 SDR11 90mm | KUS | 2 | 0.00048 |  |  |  | 0 |  | CS ÚRS 2023 02 |  | 2
PP |  |  |  | nákružek lemový PE 100 SDR11 90mm
VV
TS
P | 26 | 28654368 |  | příruba volná k lemovému nákružku z polypropylénu 90 | KUS | 2 | 0.0036 |  |  |  | 0 |  | CS ÚRS 2023 02 |  | 2
PP |  |  |  | příruba volná k lemovému nákružku z polypropylénu 90
VV
TS
P | 27 | 55283906 |  | trubka ocelová bezešvá hladká jakost 11 353 60,3x3,6mm | M | 0.5 | 0.00512 |  |  |  | 0 |  | CS ÚRS 2023 02 |  | 2
PP |  |  |  | trubka ocelová bezešvá hladká jakost 11 353 60,3x3,6mm
VV
TS
P | 28 | 899721111 |  | Signalizační vodič na potrubí DN do 150 mm | M | 31 | 0.00019 |  |  |  | 0 |  | CS ÚRS 2023 02 |  | 2
PP |  |  |  | Signalizační vodič na potrubí DN do 150 mm
VV
TS
P | 29 | 899722113 |  | Krytí potrubí z plastů výstražnou fólií z PVC šířky 34 cm | M | 27 | 9e-05 |  |  |  | 0 |  | CS ÚRS 2023 02 |  | 2
PP |  |  |  | Krytí potrubí z plastů výstražnou fólií z PVC šířky 34 cm
VV
TS
P | 30 | R-02 |  | potrubí PE-100 dn90 x 5,2, SDR 17,6 s ochranným pláštěm | M | 30 | 0 |  |  |  | 0 |  | R |  | 2
PP |  |  |  | potrubí PE-100 dn90 x 5,2, SDR 17,6 s ochranným pláštěm
VV
TS |  |  |  | potrubí PE-100 dn90 x 5,2, SDR 17,6 s ochranným pláštěmSpecifikace daná touto položkou představuje souhrn technických charakteristik stavebních prací, dodávek a služeb obsažených v projektové dokumentaci stavby nezbytných k úplné realizaci stavebního díla. Zahrnuje veškeré náklady spojené s objednatelem požadovanými pracemi, dodávkami a službami.
P | 31 | R-11 |  | Vpuštění zemního plynu | KPL | 1 | 0 |  |  |  | 0 |  | R |  | 2
PP |  |  |  | Vpuštění zemního plynu
VV
TS |  |  |  | Vpuštění zemního plynuSpecifikace daná touto položkou představuje souhrn technických charakteristik stavebních prací, dodávek a služeb obsažených v projektové dokumentaci stavby nezbytných k úplné realizaci stavebního díla. Zahrnuje veškeré náklady spojené s objednatelem požadovanými pracemi, dodávkami a službami.
P | 32 | R-20 |  | mezipřírubová klapka plynová DN 80, PN6, vč. přírubového spoje | KUS | 1 | 0 |  |  |  | 0 |  | R |  | 2
PP |  |  |  | mezipřírubová klapka plynová DN 80, PN6, vč. přírubového spoje
VV
TS |  |  |  | mezipřírubová klapka plynová DN 80, PN6, vč. přírubového spojeSpecifikace daná touto položkou představuje souhrn technických charakteristik stavebních prací, dodávek a služeb obsažených v projektové dokumentaci stavby nezbytných k úplné realizaci stavebního díla. Zahrnuje veškeré náklady spojené s objednatelem požadovanými pracemi, dodávkami a službami.
P | 33 | R-21 |  | příruba krková DN 80, PN6 | KUS | 3 | 0 |  |  |  | 0 |  | R |  | 2
PP |  |  |  | příruba krková DN 80, PN6
VV
TS |  |  |  | příruba krková DN 80, PN6Specifikace daná touto položkou představuje souhrn technických charakteristik stavebních prací, dodávek a služeb obsažených v projektové dokumentaci stavby nezbytných k úplné realizaci stavebního díla. Zahrnuje veškeré náklady spojené s objednatelem požadovanými pracemi, dodávkami a službami.
P | 34 | R-22 |  | trubkový oblouk DN80 (o88,9 x 3,2) – R=1,5DN, mat. L245 PSL1 s hutním atestem | KUS | 2 | 0 |  |  |  | 0 |  | R |  | 2
PP |  |  |  | trubkový oblouk DN80 (o88,9 x 3,2) – R=1,5DN, mat. L245 PSL1 s hutním atestem
VV
TS |  |  |  | trubkový oblouk DN80 (o88,9 x 3,2) – R=1,5DN, mat. L245 PSL1 s hutním atestemSpecifikace daná touto položkou představuje souhrn technických charakteristik stavebních prací, dodávek a služeb obsažených v projektové dokumentaci stavby nezbytných k úplné realizaci stavebního díla. Zahrnuje veškeré náklady spojené s objednatelem požadovanými pracemi, dodávkami a službami.
P | 35 | R-23 |  | Skříň HUP MAXIPOL vyrobena z polyesterového kompozitu vyztuženého skelnými vlákny) Rozměry skříně jsou 1,2m x 1,0m x 0,42m + sokl vysoký 1,2m x 0,42m, D+M | KPL | 1 | 0 |  |  |  | 0 |  | R |  | 2
PP |  |  |  | Skříň HUP MAXIPOL vyrobena z polyesterového kompozitu vyztuženého skelnými vlákny) Rozměry skříně jsou 1,2m x 1,0m x 0,42m + sokl vysoký 1,2m x 0,42m, D+M
VV
TS |  |  |  | Skříň HUP MAXIPOL vyrobena z polyesterového kompozitu vyztuženého skelnými vlákny) Rozměry skříně jsou 1,2m x 1,0m x 0,42m + sokl vysoký 1,2m x 0,42m, D+MSpecifikace daná touto položkou představuje souhrn technických charakteristik stavebních prací, dodávek a služeb obsažených v projektové dokumentaci stavby nezbytných k úplné realizaci stavebního díla. Zahrnuje veškeré náklady spojené s objednatelem požadovanými pracemi, dodávkami a službami.
P | 36 | R-24 |  | Fitinky pro připojení plynoměru - šroubení | KG | 3 | 0 |  |  |  | 0 |  | R |  | 2
PP |  |  |  | Fitinky pro připojení plynoměru - šroubení
VV
TS |  |  |  | Fitinky pro připojení plynoměru - šroubeníSpecifikace daná touto položkou představuje souhrn technických charakteristik stavebních prací, dodávek a služeb obsažených v projektové dokumentaci stavby nezbytných k úplné realizaci stavebního díla. Zahrnuje veškeré náklady spojené s objednatelem požadovanými pracemi, dodávkami a službami.
P | 37 | R-25 |  | Vizuální kontrola svarů - 100% | KPL | 1 | 0 |  |  |  | 0 |  | R |  | 2
PP |  |  |  | Vizuální kontrola svarů - 100%
VV
TS |  |  |  | Vizuální kontrola svarů - 100%Specifikace daná touto položkou představuje souhrn technických charakteristik stavebních prací, dodávek a služeb obsažených v projektové dokumentaci stavby nezbytných k úplné realizaci stavebního díla. Zahrnuje veškeré náklady spojené s objednatelem požadovanými pracemi, dodávkami a službami.
P | 38 | R-26 |  | revize OPZ | KPL | 1 | 0 |  |  |  | 0 |  | R |  | 2
PP |  |  |  | revize OPZ
VV
TS |  |  |  | revize OPZSpecifikace daná touto položkou představuje souhrn technických charakteristik stavebních prací, dodávek a služeb obsažených v projektové dokumentaci stavby nezbytných k úplné realizaci stavebního díla. Zahrnuje veškeré náklady spojené s objednatelem požadovanými pracemi, dodávkami a službami.
SD |  | 4 |  | Vodorovné konstrukce
P | 39 | 451573111 |  | Lože pod potrubí, stoky a drobné objekty v otevřeném výkopu z písku a štěrkopísku do 63 mm | M3 | 0.64 | 1.8908 |  |  |  | 0 |  | CS ÚRS 2023 02 |  | 2
PP |  |  |  | Lože pod potrubí, stoky a drobné objekty v otevřeném výkopu z písku a štěrkopísku do 63 mm
VV |  |  |  | 8.00*0.80*0.10=0.640 [A]
TS
P | 40 | 451595111 |  | Lože pod potrubí, stoky a drobné objekty v otevřeném výkopu z prohozeného výkopku | M3 | 1.52 | 0 |  |  |  | 0 |  | CS ÚRS 2023 02 |  | 2
PP |  |  |  | Lože pod potrubí, stoky a drobné objekty v otevřeném výkopu z prohozeného výkopku
VV |  |  |  | 19.00*0.80*0.10=1.520 [A]
TS
SD |  | 995 |  | Poplatky za skládky
P | 41 | R015111 | 901 | NEOCEŇOVAT - POPLATKY ZA LIKVIDACI ODPADŮ NEKONTAMINOVANÝCH - 17 05 04 VYTĚŽENÉ ZEMINY A HORNINY - I. TŘÍDA TĚŽITELNOSTI VČ. DOPRAVY NA SKLÁDKU A MANIPULACE | T | 13.824 | 0 |  |  |  | 0 |  | R |  | 2
PP |  |  |  | Evidenční položka
VV |  |  |  | 7.68*1.80=13.824 [A]
TS |  |  |  | 1. Položka obsahuje: - veškeré poplatky provozovateli skládky, recyklační linky nebo jiného zařízení na zpracování nebo likvidaci odpadů související s převzetím, uložením, zpracováním nebo likvidací odpadu - náklady spojené s dopravou odpadu z místa stavby na místo převzetí provozovatelem skládky, recyklační linky nebo jiného zařízení na zpracování a likvidaci odpadů, veškerou manipulaci s odpadem 2. Způsob měření: Tunou se rozumí hmotnost odpadu vytříděného v souladu se zákonem č. 541/2020 Sb., o nakládání s odpady, v platném znění.

## SO 11-55-01
SŽDC05 |  |  |  | Soupis prací objektu | [10 empty] | 3
6
S | Stavba: | 5813520029-zm00 |  | VÝSTAVBA HALY PRO MĚŘÍCÍ VOZY PEVNÝCH TRAKČNÍCH ZAŘÍZENÍ - BOHUMÍN | [6 empty] | E.1.6 |  | Aspe | 0,00 | 2
O | Objekt: | E.1.6 |  | Potrubní vedení (voda, plyn, kanalizace) | [9 empty] | 15,00 | 2
Typ | Poř. číslo | Kód položky | Varianta | Název položky | MJ | Množství | Jednotková hmotnost | Celková hmotnost |  |  | Jednotková cena |  | Cenové soustavy | 21,00 | 2
Dodávka
[9 empty] | Jednotková | Celkem | Jednotková | Celkem |  |  |  | Počet položek s nulovou cenou
O1 |  | SO 11-55-01 |  | Vsakovací zařízení včetně drenáže
SD |  | 10 |  | Zemní práce
P | 1 | 11511 |  | ČERPÁNÍ VODY DO 500 L/MIN | HOD | 2880 | 0 |  |  |  | 0 |  | 2023_OTSKP |  | 2
PP |  |  |  | ČERPÁNÍ VODY DO 500 L/MIN
VV |  |  |  | 'předpoklad projektanta '60*24,0*2 Celkem 2880=2 880.000 [A]
TS |  |  |  | Poznámka k položce: Položka čerpání vody na povrchu zahrnuje i potrubí, pohotovost záložní čerpací soupravy a zřízení čerpací jímky. Součástí položky je také následná demontáž a likvidace těchto zařízení
P | 2 | 11523 |  | PŘEVEDENÍ VODY POTRUBÍM DN 300 NEBO ŽLABY R.O. DO 1,0M | M | 10 | 0 |  |  |  | 0 |  | 2023_OTSKP |  | 2
PP |  |  |  | PŘEVEDENÍ VODY POTRUBÍM DN 300 NEBO ŽLABY R.O. DO 1,0M
VV
TS |  |  |  | Poznámka k položce: Položka převedení vody na povrchu zahrnuje zřízení, udržování a odstranění příslušného zařízení. Převedení vody se uvádí buď průměrem potrubí (DN) nebo délkou rozvinutého obvodu žlabu (r.o.).
P | 3 | 121101 |  | SEJMUTÍ ORNICE NEBO LESNÍ PŮDY S ODVOZEM DO 1KM | M3 | 21.158 | 0 |  |  |  | 0 |  | 2023_OTSKP |  | 2
PP |  |  |  | SEJMUTÍ ORNICE NEBO LESNÍ PŮDY S ODVOZEM DO 1KM
VV |  |  |  | 'Dle technické zprávy, výkresových příloh projektové dokumentace. Dle výkazů materiálu projektu. Dle tabulky kubatur projektanta. ''stržení humózní vrstvy s deponií v místě stavby (na pozemku stavebníka) pro výkop RVG1' '18,20*7,750*0,150 Celkem 21.158=21.158 [A]
TS |  |  |  | Poznámka k položce: položka zahrnuje sejmutí ornice bez ohledu na tloušťku vrstvy a její vodorovnou dopravu nezahrnuje uložení na trvalou skládku
P | 4 | 13173 |  | HLOUBENÍ JAM ZAPAŽ I NEPAŽ TŘ. I | M3 | 211.01 | 0 |  |  |  | 0 |  | 2023_OTSKP |  | 2
PP |  |  |  | HLOUBENÍ JAM ZAPAŽ I NEPAŽ TŘ. I
VV |  |  |  | 'Dle technické zprávy, výkresových příloh projektové dokumentace. Dle výkazů materiálu projektu. Dle tabulky kubatur projektanta. ''výkop pro RVG1 '211,010 Celkem 211.01=211.010 [A]
TS |  |  |  | Poznámka k položce: položka zahrnuje: - vodorovná a svislá doprava, přemístění, přeložení, manipulace s výkopkem - kompletní provedení vykopávky nezapažené i zapažené - ošetření výkopiště po celou dobu práce v něm vč. klimatických opatření - ztížení vykopávek v blízkosti podzemního vedení, konstrukcí a objektů vč. jejich dočasného zajištění - ztížení pod vodou, v okolí výbušnin, ve stísněných prostorech a pod. - příplatek za lepivost - těžení po vrstvách, pásech a po jiných nutných částech (figurách) - čerpání vody vč. čerpacích jímek, potrubí a pohotovostní čerpací soupravy (viz ustanovení k pol. 1151,2) - potřebné snížení hladiny podzemní vody - těžení a rozpojování jednotlivých balvanů - vytahování a nošení výkopku - svahování a přesvah. svahů do konečného tvaru, výměna hornin v podloží a v pláni znehodnocené klimatickými vlivy - ruční vykopávky, odstranění kořenů a napadávek - pažení, vzepření a rozepření vč. přepažování (vyjma štětových stěn) - úpravu, ochranu a očištění dna, základové spáry, stěn a svahů - odvedení nebo obvedení vody v okolí výkopiště a ve výkopišti - třídění výkopku - veškeré pomocné konstrukce umožňující provedení vykopávky (příjezdy, sjezdy, nájezdy, lešení, podpěr. konstr., přemostění, zpevněné plochy, zakrytí a pod.) - nezahrnuje uložení zeminy (na skládku, do násypu) ani poplatky za skládku, vykazují se v položce č.0141**
P | 5 | 13273 |  | HLOUBENÍ RÝH ŠÍŘ DO 2M PAŽ I NEPAŽ TŘ. I | M3 | 654.35 | 0 |  |  |  | 0 |  | 2023_OTSKP |  | 2
PP |  |  |  | HLOUBENÍ RÝH ŠÍŘ DO 2M PAŽ I NEPAŽ TŘ. I
VV |  |  |  | 'Dle technické zprávy, výkresových příloh projektové dokumentace. Dle výkazů materiálu projektu. Dle tabulky kubatur projektanta. ''přípojky dešťových svodů '10,20 ''dešťová kanalizace '598,140 ''kanalizační přípojka '46,01 'Součet Celkem 654.35=654.350 [A]
TS |  |  |  | Poznámka k položce: položka zahrnuje: - vodorovná a svislá doprava, přemístění, přeložení, manipulace s výkopkem - kompletní provedení vykopávky nezapažené i zapažené - ošetření výkopiště po celou dobu práce v něm vč. klimatických opatření - ztížení vykopávek v blízkosti podzemního vedení, konstrukcí a objektů vč. jejich dočasného zajištění - ztížení pod vodou, v okolí výbušnin, ve stísněných prostorech a pod. - příplatek za lepivost - těžení po vrstvách, pásech a po jiných nutných částech (figurách) - čerpání vody vč. čerpacích jímek, potrubí a pohotovostní čerpací soupravy (viz ustanovení k pol. 1151,2) - potřebné snížení hladiny podzemní vody - těžení a rozpojování jednotlivých balvanů - vytahování a nošení výkopku - svahování a přesvah. svahů do konečného tvaru, výměna hornin v podloží a v pláni znehodnocené klimatickými vlivy - ruční vykopávky, odstranění kořenů a napadávek - pažení, vzepření a rozepření vč. přepažování (vyjma štětových stěn) - úpravu, ochranu a očištění dna, základové spáry, stěn a svahů - odvedení nebo obvedení vody v okolí výkopiště a ve výkopišti - třídění výkopku - veškeré pomocné konstrukce umožňující provedení vykopávky (příjezdy, sjezdy, nájezdy, lešení, podpěr. konstr., přemostění, zpevněné plochy, zakrytí a pod.) - nezahrnuje uložení zeminy (na skládku, do násypu) ani poplatky za skládku, vykazují se v položce č.0141**
P | 6 | 17120 |  | ULOŽENÍ SYPANINY DO NÁSYPŮ A NA SKLÁDKY BEZ ZHUTNĚNÍ | M3 | 865.36 | 0 |  |  |  | 0 |  | 2023_OTSKP |  | 2
PP |  |  |  | ULOŽENÍ SYPANINY DO NÁSYPŮ A NA SKLÁDKY BEZ ZHUTNĚNÍ
VV |  |  |  | 'výkopy - viz pol. 13273 '654,350 ''výkopy - viz pol. 13173 '211,010 'Součet Celkem 865.36=865.360 [A]
TS |  |  |  | Poznámka k položce: položka zahrnuje: - kompletní provedení zemní konstrukce do předepsaného tvaru - ošetření úložiště po celou dobu práce v něm vč. klimatických opatření - ztížení v okolí vedení, konstrukcí a objektů a jejich dočasné zajištění - ztížení provádění ve ztížených podmínkách a stísněných prostorech - ztížené ukládání sypaniny pod vodu - ukládání po vrstvách a po jiných nutných částech (figurách) vč. dosypávek - spouštění a nošení materiálu - úprava, očištění a ochrana podloží a svahů - svahování, uzavírání povrchů svahů - udržování úložiště a jeho ochrana proti vodě - odvedení nebo obvedení vody v okolí úložiště a v úložišti - veškeré pomocné konstrukce umožňující provedení zemní konstrukce (příjezdy, sjezdy, nájezdy, lešení, podpěrné konstrukce, přemostění, zpevněné plochy, zakrytí a pod.)
P | 7 | 17481 |  | ZÁSYP JAM A RÝH Z NAKUPOVANÝCH MATERIÁLŮ | M3 | 660.063 | 0 |  |  |  | 0 |  | 2023_OTSKP |  | 2
PP |  |  |  | ZÁSYP JAM A RÝH Z NAKUPOVANÝCH MATERIÁLŮ
VV |  |  |  | 'výkopy '135,60+654,350 ''odpočet lože '-28,397 ''odpočet obsyp '-101,490 'Součet Celkem 660.063=660.063 [A]
TS |  |  |  | Poznámka k položce: položka zahrnuje: - kompletní provedení zemní konstrukce včetně nákupu a dopravy materiálu dle zadávací dokumentace - úprava ukládaného materiálu vlhčením, tříděním, promícháním nebo vysoušením, příp. jiné úpravy za účelem zlepšení jeho mech. vlastností - hutnění i různé míry hutnění - ošetření úložiště po celou dobu práce v něm vč. klimatických opatření - ztížení v okolí vedení, konstrukcí a objektů a jejich dočasné zajištění - ztížení provádění vč. hutnění ve ztížených podmínkách a stísněných prostorech - ztížené ukládání sypaniny pod vodu - ukládání po vrstvách a po jiných nutných částech (figurách) vč. dosypávek - spouštění a nošení materiálu - výměna částí zemní konstrukce znehodnocené klimatickými vlivy - udržování úložiště a jeho ochrana proti vodě - odvedení nebo obvedení vody v okolí úložiště a v úložišti - veškeré pomocné konstrukce umožňující provedení zemní konstrukce (příjezdy, sjezdy, nájezdy, lešení, podpěrné konstrukce, přemostění, zpevněné plochy, zakrytí a pod.)
P | 8 | 17581 |  | OBSYP POTRUBÍ A OBJEKTŮ Z NAKUPOVANÝCH MATERIÁLŮ | M3 | 101.49 | 0 |  |  |  | 0 |  | 2023_OTSKP |  | 2
PP |  |  |  | OBSYP POTRUBÍ A OBJEKTŮ Z NAKUPOVANÝCH MATERIÁLŮ
VV |  |  |  | 'viz Vzorový příčný řez ''přípojky dešťových svodů '4,092 ''dešťová kanalizace '(148,80+61,110)*0,430 ''kanalizační přípojka '18,30*0,390 'Součet Celkem 101.49=101.490 [A]
TS |  |  |  | Poznámka k položce: položka zahrnuje: - kompletní provedení zemní konstrukce včetně nákupu a dopravy materiálu dle zadávací dokumentace - úprava ukládaného materiálu vlhčením, tříděním, promícháním nebo vysoušením, příp. jiné úpravy za účelem zlepšení jeho mech. vlastností - hutnění i různé míry hutnění - ošetření úložiště po celou dobu práce v něm vč. klimatických opatření - ztížení v okolí vedení, konstrukcí a objektů a jejich dočasné zajištění - ztížení provádění vč. hutnění ve ztížených podmínkách a stísněných prostorech - ztížené ukládání sypaniny pod vodu - ukládání po vrstvách a po jiných nutných částech (figurách) vč. dosypávek - spouštění a nošení materiálu - výměna částí zemní konstrukce znehodnocené klimatickými vlivy - ruční hutnění a výplň jam a prohlubní v podloží - úprava, očištění, ochrana a zhutnění podloží - svahování, hutnění a uzavírání povrchů svahů - zřízení lavic na svazích - udržování úložiště a jeho ochrana proti vodě - odvedení nebo obvedení vody v okolí úložiště a v úložišti - veškeré pomocné konstrukce umožňující provedení zemní konstrukce (příjezdy, sjezdy, nájezdy, lešení, podpěrné konstrukce, přemostění, zpevněné plochy, zakrytí a pod.) - zemina vytlačená potrubím o DN do 180mm se od kubatury obsypů neodečítá
SD |  | 20 |  | Základy
P | 9 | 21152 |  | SANAČNÍ ŽEBRA Z KAMENIVA DRCENÉHO | M3 | 3.79 | 0 |  |  |  | 0 |  | 2023_OTSKP |  | 2
PP |  |  |  | SANAČNÍ ŽEBRA Z KAMENIVA DRCENÉHO
VV |  |  |  | 'Dle technické zprávy, výkresových příloh projektové dokumentace. Dle výkazů materiálu projektu. Dle tabulky kubatur projektanta. ''RVG1 - retenčně vsakovací galerie ''štěrková vyrovnávací vrstva '3,790 Celkem 3.79=3.790 [A]
TS |  |  |  | Poznámka k položce: položka zahrnuje dodávku předepsaného kameniva, mimostaveništní a vnitrostaveništní dopravu a jeho uložení není-li v zadávací dokumentaci uvedeno jinak, jedná se o nakupovaný materiál
SD |  | 40 |  | Vodorovné konstrukce
P | 10 | 45157 |  | PODKLADNÍ A VÝPLŇOVÉ VRSTVY Z KAMENIVA TĚŽENÉHO | M3 | 28.397 | 0 |  |  |  | 0 |  | 2023_OTSKP |  | 2
PP |  |  |  | PODKLADNÍ A VÝPLŇOVÉ VRSTVY Z KAMENIVA TĚŽENÉHO
VV |  |  |  | 'Dle technické zprávy, výkresových příloh projektové dokumentace a dle TKP staveb státních drah. Dle výkazů materiálu projektu. Dle tabulky kubatu ''lože potrubí ''přípojky dešťových svodů '1,012 ''dešťová kanalizace '(148,80+61,110)*1,20*0,10 ''kanalizační přípojka '18,30*1,20*0,10 'Součet Celkem 28.397=28.397 [A]
TS |  |  |  | Poznámka k položce: položka zahrnuje dodávku předepsaného kameniva, mimostaveništní a vnitrostaveništní dopravu a jeho uložení není-li v zadávací dokumentaci uvedeno jinak, jedná se o nakupovaný materiál
SD |  | 80 |  | Trubní vedení
P | 11 | 87433 |  | POTRUBÍ Z TRUB PLASTOVÝCH ODPADNÍCH DN DO 150MM | M | 64 | 0 |  |  |  | 0 |  | 2023_OTSKP |  | 2
PP |  |  |  | POTRUBÍ Z TRUB PLASTOVÝCH ODPADNÍCH DN DO 150MM
VV |  |  |  | 'Dle technické zprávy, výkresových příloh projektové dokumentace. Dle výkazů materiálu projektu. Dle tabulky kubatur projektanta. ''Potrubí VP1, VP2 a VP3 - PVC KG SN 12 o světlosti DN 150 mm, celkové délky cca 24,0 m '24,0 ''napojované svody (D1 – D12) PVC KG SN 4 o světlosti DN 125 mm '17,0 ''PDK – PP SN 16 o světlosti DN 150 v délce cca 18,3 m '18,30 ''DT1 - PVC KG SN 4 o světlosti DN 125 mm '1,80 ''VP4 - PVC KG SN 12 o světlosti DN 150 mm '1,10 ''DT2 - PVC KG SN 4 o světlosti DN 125 mm '1,80 'Součet Celkem 64=64.000 [A]
TS |  |  |  | Poznámka k položce: položky pro zhotovení potrubí platí bez ohledu na sklon zahrnuje: - výrobní dokumentaci (včetně technologického předpisu) - dodání veškerého trubního a pomocného materiálu (trouby, trubky, tvarovky, spojovací a těsnící materiál a pod.), podpěrných, závěsných a upevňovacích prvků, včetně potřebných úprav - úprava a příprava podkladu a podpěr, očištění a ošetření podkladu a podpěr - zřízení plně funkčního potrubí, kompletní soustavy, podle příslušného technologického předpisu - zřízení potrubí i jednotlivých částí po etapách, včetně pracovních spar a spojů, pracovního zaslepení konců a pod. - úprava prostupů, průchodů šachtami a komorami, okolí podpěr a vyústění, zaústění, napojení, vyvedení a upevnění odpad. výustí - ochrana potrubí nátěrem (vč. úpravy povrchu), případně izolací, nejsou-li tyto práce předmětem jiné položky - úprava, očištění a ošetření prostoru kolem potrubí - položky platí pro práce prováděné v prostoru zapaženém i nezapaženém a i v kolektorech, chráničkách - položky zahrnují i práce spojené s nutnými obtoky, převáděním a čerpáním vody nezahrnuje zkoušky vodotěsnosti a televizní prohlídku
P | 12 | 87445 |  | POTRUBÍ Z TRUB PLASTOVÝCH ODPADNÍCH DN DO 300MM | M | 148.8 | 0 |  |  |  | 0 |  | 2023_OTSKP |  | 2
PP |  |  |  | POTRUBÍ Z TRUB PLASTOVÝCH ODPADNÍCH DN DO 300MM
VV |  |  |  | 'Dle technické zprávy, výkresových příloh projektové dokumentace. Dle výkazů materiálu projektu. Dle tabulky kubatur projektanta. ''Stoku DK1 bude tvořit potrubí PVC KG SN 8 o světlosti DN 300 mm, délky 78,0 m '78,0 ''Stoku DK2 bude tvořit potrubí PVC KG SN 8 o světlostí DN 300 mm, délky cca 70,8 m '70,80 'Součet Celkem 148.8=148.800 [A]
TS |  |  |  | Poznámka k položce: položky pro zhotovení potrubí platí bez ohledu na sklon zahrnuje: - výrobní dokumentaci (včetně technologického předpisu) - dodání veškerého trubního a pomocného materiálu (trouby, trubky, tvarovky, spojovací a těsnící materiál a pod.), podpěrných, závěsných a upevňovacích prvků, včetně potřebných úprav - úprava a příprava podkladu a podpěr, očištění a ošetření podkladu a podpěr - zřízení plně funkčního potrubí, kompletní soustavy, podle příslušného technologického předpisu - zřízení potrubí i jednotlivých částí po etapách, včetně pracovních spar a spojů, pracovního zaslepení konců a pod. - úprava prostupů, průchodů šachtami a komorami, okolí podpěr a vyústění, zaústění, napojení, vyvedení a upevnění odpad. výustí - ochrana potrubí nátěrem (vč. úpravy povrchu), případně izolací, nejsou-li tyto práce předmětem jiné položky - úprava, očištění a ošetření prostoru kolem potrubí - položky platí pro práce prováděné v prostoru zapaženém i nezapaženém a i v kolektorech, chráničkách - položky zahrnují i práce spojené s nutnými obtoky, převáděním a čerpáním vody nezahrnuje zkoušky vodotěsnosti a televizní prohlídku
P | 13 | 87446 |  | POTRUBÍ Z TRUB PLASTOVÝCH ODPADNÍCH DN DO 400MM | M | 61.11 | 0 |  |  |  | 0 |  | 2023_OTSKP |  | 2
PP |  |  |  | POTRUBÍ Z TRUB PLASTOVÝCH ODPADNÍCH DN DO 400MM
VV |  |  |  | 'Dle technické zprávy, výkresových příloh projektové dokumentace. Dle výkazů materiálu projektu. Dle tabulky kubatur projektanta. ''Stoku DK1 bude tvořit potrubí PVC KG SN 8 o světlosti DN 400 mm, délky 61,110 m '61,110 Celkem 61.11=61.110 [A]
TS |  |  |  | Poznámka k položce: položky pro zhotovení potrubí platí bez ohledu na sklon zahrnuje: - výrobní dokumentaci (včetně technologického předpisu) - dodání veškerého trubního a pomocného materiálu (trouby, trubky, tvarovky, spojovací a těsnící materiál a pod.), podpěrných, závěsných a upevňovacích prvků, včetně potřebných úprav - úprava a příprava podkladu a podpěr, očištění a ošetření podkladu a podpěr - zřízení plně funkčního potrubí, kompletní soustavy, podle příslušného technologického předpisu - zřízení potrubí i jednotlivých částí po etapách, včetně pracovních spar a spojů, pracovního zaslepení konců a pod. - úprava prostupů, průchodů šachtami a komorami, okolí podpěr a vyústění, zaústění, napojení, vyvedení a upevnění odpad. výustí - ochrana potrubí nátěrem (vč. úpravy povrchu), případně izolací, nejsou-li tyto práce předmětem jiné položky - úprava, očištění a ošetření prostoru kolem potrubí - položky platí pro práce prováděné v prostoru zapaženém i nezapaženém a i v kolektorech, chráničkách - položky zahrnují i práce spojené s nutnými obtoky, převáděním a čerpáním vody nezahrnuje zkoušky vodotěsnosti a televizní prohlídku
P | 14 | 875272 |  | POTRUBÍ DREN Z TRUB PLAST (I FLEXIBIL) DN DO 100MM DĚROVANÝCH | M | 245.91 | 0 |  |  |  | 0 |  | 2023_OTSKP |  | 2
PP |  |  |  | POTRUBÍ DREN Z TRUB PLAST (I FLEXIBIL) DN DO 100MM DĚROVANÝCH
VV |  |  |  | 'Dle technické zprávy, výkresových příloh projektové dokumentace. Dle výkazů materiálu projektu. Dle tabulky kubatur projektanta. '148,80+61,110+18,0*2 Celkem 245.91=245.910 [A]
TS |  |  |  | Poznámka k položce: položky pro zhotovení potrubí platí bez ohledu na sklon zahrnuje: - výrobní dokumentaci (včetně technologického předpisu) - dodání veškerého trubního a pomocného materiálu (trouby, trubky, tvarovky, spojovací a těsnící materiál a pod.), podpěrných, závěsných a upevňovacích prvků, včetně potřebných úprav - úprava a příprava podkladu a podpěr, očištění a ošetření podkladu a podpěr - zřízení plně funkčního potrubí, kompletní soustavy, podle příslušného technologického předpisu - zřízení potrubí i jednotlivých částí po etapách, včetně pracovních spar a spojů, pracovního zaslepení konců a pod. - úprava prostupů, průchodů šachtami a komorami, okolí podpěr a vyústění, zaústění, napojení, vyvedení a upevnění odpad. výustí - ochrana potrubí nátěrem (vč. úpravy povrchu), případně izolací, nejsou-li tyto práce předmětem jiné položky - úprava, očištění a ošetření prostoru kolem potrubí - položky platí pro práce prováděné v prostoru zapaženém i nezapaženém a i v kolektorech, chráničkách - položky zahrnují i práce spojené s nutnými obtoky, převáděním a čerpáním vody
P | 15 | 89483 |  | ŠACHTY KANALIZAČNÍ PLASTOVÉ D 200MM | KUS | 3 | 0 |  |  |  | 0 |  | 2023_OTSKP |  | 2
PP |  |  |  | ŠACHTY KANALIZAČNÍ PLASTOVÉ D 200MM
VV |  |  |  | 'Dle technické zprávy, výkresových příloh projektové dokumentace. Dle výkazů materiálu projektu. Dle tabulky kubatur projektanta. ''viz Soupis šachet '3,0 Celkem 3=3.000 [A]
TS |  |  |  | Poznámka k položce: položka zahrnuje: - poklopy s rámem z předepsaného materiálu a tvaru - předepsané plastové skruže, dno a není-li uvedeno jinak i podkladní vrstvu (z kameniva nebo betonu). - výplň, těsnění a tmelení spár a spojů, - očištění a ošetření úložných ploch, - předepsané podkladní konstrukce
P | 16 | 894857 |  | ŠACHTY KANALIZAČNÍ PLASTOVÉ D 500MM | KUS | 1 | 0 |  |  |  | 0 |  | 2023_OTSKP |  | 2
PP |  |  |  | ŠACHTY KANALIZAČNÍ PLASTOVÉ D 500MM
VV |  |  |  | 'Dle technické zprávy, výkresových příloh projektové dokumentace. Dle výkazů materiálu projektu. Dle tabulky kubatur projektanta. ''viz Soupis šachet '1,0 Celkem 1=1.000 [A]
TS |  |  |  | Poznámka k položce: položka zahrnuje: - poklopy s rámem z předepsaného materiálu a tvaru - předepsané plastové skruže, dno a není-li uvedeno jinak i podkladní vrstvu (z kameniva nebo betonu). - výplň, těsnění a tmelení spár a spojů, - očištění a ošetření úložných ploch, - předepsané podkladní konstrukce
P | 17 | 894858 |  | ŠACHTY KANALIZAČNÍ PLASTOVÉ D 600MM | KUS | 3 | 0 |  |  |  | 0 |  | 2023_OTSKP |  | 2
PP |  |  |  | ŠACHTY KANALIZAČNÍ PLASTOVÉ D 600MM
VV |  |  |  | 'Dle technické zprávy, výkresových příloh projektové dokumentace. Dle výkazů materiálu projektu. Dle tabulky kubatur projektanta. ''viz Soupis šachet '1,0+2,0 Celkem 3=3.000 [A]
TS |  |  |  | Poznámka k položce: položka zahrnuje: - poklopy s rámem z předepsaného materiálu a tvaru - předepsané plastové skruže, dno a není-li uvedeno jinak i podkladní vrstvu (z kameniva nebo betonu). - výplň, těsnění a tmelení spár a spojů, - očištění a ošetření úložných ploch, - předepsané podkladní konstrukce
P | 18 | 89486 |  | ŠACHTY KANALIZAČNÍ PLASTOVÉ D 800MM | KUS | 12 | 0 |  |  |  | 0 |  | 2023_OTSKP |  | 2
PP |  |  |  | ŠACHTY KANALIZAČNÍ PLASTOVÉ D 800MM
VV |  |  |  | 'Dle technické zprávy, výkresových příloh projektové dokumentace. Dle výkazů materiálu projektu. Dle tabulky kubatur projektanta. ''viz Soupis šachet '12,0 Celkem 12=12.000 [A]
TS |  |  |  | Poznámka k položce: položka zahrnuje: - poklopy s rámem z předepsaného materiálu a tvaru - předepsané plastové skruže, dno a není-li uvedeno jinak i podkladní vrstvu (z kameniva nebo betonu). - výplň, těsnění a tmelení spár a spojů, - očištění a ošetření úložných ploch, - předepsané podkladní konstrukce
P | 19 | 895111 |  | DRENÁŽNÍ ŠACHTICE NORMÁLNÍ Z BETON DÍLCŮ ŠN 60 | KUS | 2 | 0 |  |  |  | 0 |  | 2023_OTSKP |  | 2
PP |  |  |  | DRENÁŽNÍ ŠACHTICE NORMÁLNÍ Z BETON DÍLCŮ ŠN 60
VV |  |  |  | 'Dle technické zprávy, výkresových příloh projektové dokumentace. Dle výkazů materiálu projektu. Dle tabulky kubatur projektanta. ''čerpací jímka po dobu stavby + odstranění '2,0 Celkem 2=2.000 [A]
TS |  |  |  | Poznámka k položce: položka zahrnuje: - poklopy s rámem předepsaného materiálu a tvaru - dodání a osazení předepsaných skruží požadovaného tvaru a vlastností, jejich skladování, dopravu vnitrostaveništní i mimostaveništní - výplň, těsnění a tmelení spár a spojů, - očištění a ošetření úložných ploch - předepsané podkladní konstrukce
P | 20 | 899309 |  | DOPLŇKY NA POTRUBÍ - VÝSTRAŽNÁ FÓLIE | M | 273.91 | 0 |  |  |  | 0 |  | 2023_OTSKP |  | 2
PP |  |  |  | DOPLŇKY NA POTRUBÍ - VÝSTRAŽNÁ FÓLIE
VV |  |  |  | 'Dle technické zprávy, výkresových příloh projektové dokumentace. Dle výkazů materiálu projektu. Dle tabulky kubatur projektanta. '64,0+148,80+61,110 Celkem 273.91=273.910 [A]
TS |  |  |  | Poznámka k položce: - Položka zahrnuje veškerý materiál, výrobky a polotovary, včetně mimostaveništní a vnitrostaveništní dopravy (rovněž přesuny), včetně naložení a složení,případně s uložením.
P | 21 | 89944 |  | VÝŘEZ, VÝSEK, ÚTES NA POTRUBÍ DN DO 200MM | KUS | 1 | 0 |  |  |  | 0 |  | 2023_OTSKP |  | 2
PP |  |  |  | VÝŘEZ, VÝSEK, ÚTES NA POTRUBÍ DN DO 200MM
VV |  |  |  | 'viz TZ '1,0 Celkem 1=1.000 [A]
TS |  |  |  | Poznámka k položce: - zahrnují zejména náklady na osekání trub na útesy, na vysekání otvorů pro zaústění, na obetonování útesu. U výřezu a výseku náklady na ohlášení uzavírání vody, uzavření a otevření šoupat, vypuštění a napuštění vody, odvzdušnění potrubí a pod.
P | 22 | 899631 |  | TLAKOVÉ ZKOUŠKY POTRUBÍ DN DO 150MM | M | 64 | 0 |  |  |  | 0 |  | 2023_OTSKP |  | 2
PP |  |  |  | TLAKOVÉ ZKOUŠKY POTRUBÍ DN DO 150MM
VV |  |  |  | 'Dle technické zprávy, výkresových příloh projektové dokumentace. Dle výkazů materiálu projektu. Dle tabulky kubatur projektanta. '64,0 Celkem 64=64.000 [A]
TS |  |  |  | Poznámka k položce: - přísun, montáž, demontáž, odsun zkoušecího čerpadla, napuštění tlakovou vodou, dodání vody pro tlakovou zkoušku, montáž a demontáž dílců pro zabezpečení konce zkoušeného úseku potrubí, montáž a demontáž koncových tvarovek, montáž zaslepovací příruby, zaslepení odboček pro armatury a pro odbočující řady.
P | 23 | 899651 |  | TLAKOVÉ ZKOUŠKY POTRUBÍ DN DO 300MM | M | 148.8 | 0 |  |  |  | 0 |  | 2023_OTSKP |  | 2
PP |  |  |  | TLAKOVÉ ZKOUŠKY POTRUBÍ DN DO 300MM
VV |  |  |  | 'Dle technické zprávy, výkresových příloh projektové dokumentace. Dle výkazů materiálu projektu. Dle tabulky kubatur projektanta. ''DN 300 '148,80 Celkem 148.8=148.800 [A]
TS |  |  |  | Poznámka k položce: - přísun, montáž, demontáž, odsun zkoušecího čerpadla, napuštění tlakovou vodou, dodání vody pro tlakovou zkoušku, montáž a demontáž dílců pro zabezpečení konce zkoušeného úseku potrubí, montáž a demontáž koncových tvarovek, montáž zaslepovací příruby, zaslepení odboček pro armatury a pro odbočující řady.
P | 24 | 899661 |  | TLAKOVÉ ZKOUŠKY POTRUBÍ DN DO 400MM | M | 61.11 | 0 |  |  |  | 0 |  | 2023_OTSKP |  | 2
PP |  |  |  | TLAKOVÉ ZKOUŠKY POTRUBÍ DN DO 400MM
VV |  |  |  | 'Dle technické zprávy, výkresových příloh projektové dokumentace. Dle výkazů materiálu projektu. Dle tabulky kubatur projektanta. '61,110 Celkem 61.11=61.110 [A]
TS |  |  |  | Poznámka k položce: - přísun, montáž, demontáž, odsun zkoušecího čerpadla, napuštění tlakovou vodou, dodání vody pro tlakovou zkoušku, montáž a demontáž dílců pro zabezpečení konce zkoušeného úseku potrubí, montáž a demontáž koncových tvarovek, montáž zaslepovací příruby, zaslepení odboček pro armatury a pro odbočující řady.
P | 25 | R8951 |  | VSAKOVACÍ NÁDRŽ Z VOŠTINOVÝCH BLOKŮ VE DVOU VRSTVÁCH | KUS | 1 | 0 |  |  |  | 0 |  | R |  | 2
PP |  |  |  | VSAKOVACÍ NÁDRŽ Z VOŠTINOVÝCH BLOKŮ VE DVOU VRSTVÁCH
VV |  |  |  | 'RVG1 - retenčně vsakovací galerie ''obalení geotextilií 300 g / m2 ''2xvstupní věž prům. 600 mm (korugovaná PP roura na místě upravená) ''vyrovnávací konus vstupní věže ''podkladní betonový prstenec ''revizní box ''vstupní poklop B125 ''objem 20,890 m3 '1,0 Celkem 1=1.000 [A]
TS |  |  |  | Specifikace daná touto položkou představuje souhrn technických charakteristik stavebních prací, dodávek a služeb obsažených v projektové dokumentaci stavby nezbytných k úplné realizaci stavebního díla. Zahrnuje veškeré náklady spojené s objednatelem požadovanými pracemi, dodávkami a službami.
SD |  | 90 |  | Ostatní konstrukce a práce
P | 26 | 96616 |  | BOURÁNÍ KONSTRUKCÍ ZE ŽELEZOBETONU | M3 | 20 | 0 |  |  |  | 0 |  | 2023_OTSKP |  | 2
PP |  |  |  | BOURÁNÍ KONSTRUKCÍ ZE ŽELEZOBETONU
VV |  |  |  | 'Dle technické zprávy, výkresových příloh projektové dokumentace. Dle výkazů materiálu projektu. Dle tabulky kubatur projektanta. '20,0 Celkem 20=20.000 [A]
TS |  |  |  | Poznámka k položce: položka zahrnuje: - rozbourání konstrukce bez ohledu na použitou technologii - veškeré pomocné konstrukce (lešení a pod.) - veškerou manipulaci s vybouranou sutí a hmotami včetně uložení na skládku. Nezahrnuje poplatek za skládku, který se vykazuje v položce 0141** (s výjimkou malého množství bouraného materiálu, kde je možné poplatek zahrnout do jednotkové ceny bourání – tento fakt musí být uveden v doplňujícím textu k položce) - veškeré další práce plynoucí z technologického předpisu a z platných předpisů
SD |  | 995 |  | Poplatky za skládky
P | 27 | R015111 | 901 | NEOCEŇOVAT - POPLATKY ZA LIKVIDACI ODPADŮ NEKONTAMINOVANÝCH - 17 05 04 VYTĚŽENÉ ZEMINY A HORNINY - I. TŘÍDA TĚŽITELNOSTI VČ. DOPRAVY NA SKLÁDKU A MANIPULACE | T | 1644.184 | 0 |  |  |  | 0 |  | R |  | 2
PP |  |  |  | Evidenční položka
VV |  |  |  | 'viz pol. 17120 '865,360*1,90 Celkem 1644.184=1 644.184 [A]
TS |  |  |  | 1. Položka obsahuje: - veškeré poplatky provozovateli skládky, recyklační linky nebo jiného zařízení na zpracování nebo likvidaci odpadů související s převzetím, uložením, zpracováním nebo likvidací odpadu - náklady spojené s dopravou odpadu z místa stavby na místo převzetí provozovatelem skládky, recyklační linky nebo jiného zařízení na zpracování a likvidaci odpadů, veškerou manipulaci s odpadem 2. Způsob měření: Tunou se rozumí hmotnost odpadu vytříděného v souladu se zákonem č. 541/2020 Sb., o nakládání s odpady, v platném znění.
P | 28 | R015140 | 906 | NEOCEŇOVAT - POPLATKY ZA LIKVIDACI ODPADŮ NEKONTAMINOVANÝCH - 17 01 01 BETON Z DEMOLIC OBJEKTŮ, ZÁKLADŮ TV APOD. VČ. DOPRAVY NA SKLÁDKU A MANIPULACE (PROSTÝ A ARMOVANÝ BETON | T | 48 | 0 |  |  |  | 0 |  | R |  | 2
PP |  |  |  | Evidenční položka
VV |  |  |  | 'viz pol. 96616 - bourání betonu '20,0*2,40 Celkem 48=48.000 [A]
TS |  |  |  | 1. Položka obsahuje: - veškeré poplatky provozovateli skládky, recyklační linky nebo jiného zařízení na zpracování nebo likvidaci odpadů související s převzetím, uložením, zpracováním nebo likvidací odpadu - náklady spojené s dopravou odpadu z místa stavby na místo převzetí provozovatelem skládky, recyklační linky nebo jiného zařízení na zpracování a likvidaci odpadů, veškerou manipulaci s odpadem 2. Způsob měření: Tunou se rozumí hmotnost odpadu vytříděného v souladu se zákonem č. 541/2020 Sb., o nakládání s odpady, v platném znění.

## SO 11-31-01
SŽDC05 |  |  |  | Soupis prací objektu | [10 empty] | 3
6
S | Stavba: | 5813520029-zm00 |  | VÝSTAVBA HALY PRO MĚŘÍCÍ VOZY PEVNÝCH TRAKČNÍCH ZAŘÍZENÍ - BOHUMÍN | [6 empty] | E.1.8 |  | Aspe | 0,00 | 2
O | Objekt: | E.1.8 |  | Pozemní komunikace | [9 empty] | 15,00 | 2
Typ | Poř. číslo | Kód položky | Varianta | Název položky | MJ | Množství | Jednotková hmotnost | Celková hmotnost |  |  | Jednotková cena |  | Cenové soustavy | 21,00 | 2
Dodávka
[9 empty] | Jednotková | Celkem | Jednotková | Celkem |  |  |  | Počet položek s nulovou cenou
O1 |  | SO 11-31-01 |  | Zpevněné plochy a komunikace
SD |  | 10 |  | Zemní práce
P | 1 | 11313 |  | ODSTRANĚNÍ KRYTU ZPEVNĚNÝCH PLOCH S ASFALTOVÝM POJIVEM | M3 | 6.25 | 0 |  |  |  | 0 |  | 2023_OTSKP |  | 2
PP |  |  |  | ODSTRANĚNÍ KRYTU ZPEVNĚNÝCH PLOCH S ASFALTOVÝM POJIVEM
VV |  |  |  | 'Dle technické zprávy, výkresových příloh projektové dokumentace a dle TKP staveb státních drah. Dle výkazů materiálu projektu.' ''Dle tabulky kubatur projektanta' ''Demolice asfaltového chodníku' ''Asfaltový beton tl. 50 mm' '125,0*0,050 Celkem 6.25=6.250 [A]
TS |  |  |  | Poznámka k položce: Položka zahrnuje veškerou manipulaci s vybouranou sutí a s vybouranými hmotami vč. uložení na skládku. Nezahrnuje poplatek za skládku, který se vykazuje v položce 0141** (s výjimkou malého množství bouraného materiálu, kde je možné poplatek zahrnout do jednotkové ceny bourání – tento fakt musí být uveden v doplňujícím textu k položce).
P | 2 | 11315 |  | ODSTRANĚNÍ KRYTU ZPEVNĚNÝCH PLOCH Z BETONU | M3 | 31.25 | 0 |  |  |  | 0 |  | 2023_OTSKP |  | 2
PP |  |  |  | ODSTRANĚNÍ KRYTU ZPEVNĚNÝCH PLOCH Z BETONU
VV |  |  |  | 'Dle technické zprávy, výkresových příloh projektové dokumentace a dle TKP staveb státních drah. Dle výkazů materiálu projektu.' ''Dle tabulky kubatur projektanta' ''Demolice asfaltového chodníku' ''betonová deska tl. 250 mm' '125,0*0,250 Celkem 31.25=31.250 [A]
TS |  |  |  | Poznámka k položce: Položka zahrnuje veškerou manipulaci s vybouranou sutí a s vybouranými hmotami vč. uložení na skládku. Nezahrnuje poplatek za skládku, který se vykazuje v položce 0141** (s výjimkou malého množství bouraného materiálu, kde je možné poplatek zahrnout do jednotkové ceny bourání – tento fakt musí být uveden v doplňujícím textu k položce).
P | 3 | 11352 |  | ODSTRANĚNÍ CHODNÍKOVÝCH A SILNIČNÍCH OBRUBNÍKŮ BETONOVÝCH | M | 100 | 0 |  |  |  | 0 |  | 2023_OTSKP |  | 2
PP |  |  |  | ODSTRANĚNÍ CHODNÍKOVÝCH A SILNIČNÍCH OBRUBNÍKŮ BETONOVÝCH
VV |  |  |  | 'Dle technické zprávy, výkresových příloh projektové dokumentace a dle TKP staveb státních drah. Dle výkazů materiálu projektu.' ''Dle tabulky kubatur projektanta' ''Vytržení a odstranění betonového obrubníku BO 10/25' '59,0 ''Vytržení a odstranění betonového obrubníku BO 15/25' '21,0 ''Vytržení a odstranění betonové přídlažby šířky 250 mm, tl. 80 mm' '20,0 'Součet Celkem 100=100.000 [A]
TS |  |  |  | Poznámka k položce: Položka zahrnuje veškerou manipulaci s vybouranou sutí a s vybouranými hmotami vč. uložení na skládku. Nezahrnuje poplatek za skládku, který se vykazuje v položce 0141** (s výjimkou malého množství bouraného materiálu, kde je možné poplatek zahrnout do jednotkové ceny bourání – tento fakt musí být uveden v doplňujícím textu k položce).
P | 4 | 11372 |  | FRÉZOVÁNÍ ZPEVNĚNÝCH PLOCH ASFALTOVÝCH | M3 | 0.5 | 0 |  |  |  | 0 |  | 2023_OTSKP |  | 2
PP |  |  |  | FRÉZOVÁNÍ ZPEVNĚNÝCH PLOCH ASFALTOVÝCH
VV |  |  |  | 'Dle technické zprávy, výkresových příloh projektové dokumentace a dle TKP staveb státních drah. Dle výkazů materiálu projektu.' ''Dle tabulky kubatur projektanta' ''Frézování krytu silnice' ''Asfalt bez přítomnosti dehtu tl. 50 mm' '10,0*0,050 Celkem 0.5=0.500 [A]
TS |  |  |  | Poznámka k položce: Položka zahrnuje veškerou manipulaci s vybouranou sutí a s vybouranými hmotami vč. uložení na skládku. Nezahrnuje poplatek za skládku, který se vykazuje v položce 0141** (s výjimkou malého množství bouraného materiálu, kde je možné poplatek zahrnout do jednotkové ceny bourání – tento fakt musí být uveden v doplňujícím textu k položce).
P | 5 | 12273 |  | ODKOPÁVKY A PROKOPÁVKY OBECNÉ TŘ. I | M3 | 25 | 0 |  |  |  | 0 |  | 2023_OTSKP |  | 2
PP |  |  |  | ODKOPÁVKY A PROKOPÁVKY OBECNÉ TŘ. I
VV |  |  |  | 'zemina pro zpětný zásyp - nakládání z meziskládky' ''viz pol. 17411' '25,0 Celkem 25=25.000 [A]
TS |  |  |  | Poznámka k položce: položka zahrnuje: - vodorovná a svislá doprava, přemístění, přeložení, manipulace s výkopkem - kompletní provedení vykopávky nezapažené i zapažené - ošetření výkopiště po celou dobu práce v něm vč. klimatických opatření - ztížení vykopávek v blízkosti podzemního vedení, konstrukcí a objektů vč. jejich dočasného zajištění - ztížení pod vodou, v okolí výbušnin, ve stísněných prostorech a pod. - příplatek za lepivost - těžení po vrstvách, pásech a po jiných nutných částech (figurách) - čerpání vody vč. čerpacích jímek, potrubí a pohotovostní čerpací soupravy (viz ustanovení k pol. 1151,2) - potřebné snížení hladiny podzemní vody - těžení a rozpojování jednotlivých balvanů - vytahování a nošení výkopku - svahování a přesvah. svahů do konečného tvaru, výměna hornin v podloží a v pláni znehodnocené klimatickými vlivy - ruční vykopávky, odstranění kořenů a napadávek - pažení, vzepření a rozepření vč. přepažování (vyjma štětových stěn) - úpravu, ochranu a očištění dna, základové spáry, stěn a svahů - zhutnění podloží, případně i svahů vč. svahování - zřízení stupňů v podloží a lavic na svazích, není-li pro tyto práce zřízena samostatná položka - udržování výkopiště a jeho ochrana proti vodě - odvedení nebo obvedení vody v okolí výkopiště a ve výkopišti - třídění výkopku - veškeré pomocné konstrukce umožňující provedení vykopávky (příjezdy, sjezdy, nájezdy, lešení, podpěr. konstr., přemostění, zpevněné plochy, zakrytí a pod.) - nezahrnuje uložení zeminy (na skládku, do násypu) ani poplatky za skládku, vykazují se v položce č.0141**
P | 6 | 12373 |  | ODKOP PRO SPOD STAVBU SILNIC A ŽELEZNIC TŘ. I | M3 | 873.668 | 0 |  |  |  | 0 |  | 2023_OTSKP |  | 2
PP |  |  |  | ODKOP PRO SPOD STAVBU SILNIC A ŽELEZNIC TŘ. I
VV |  |  |  | 'Dle technické zprávy, výkresových příloh projektové dokumentace a dle TKP staveb státních drah. Dle výkazů materiálu projektu.' ''Dle tabulky kubatur projektanta' ''Výkopy z výměnné vrstvy v tloušťce 250mm' '(89+24+189+(161*0,15)+152,0+14,0)*0,250 ''Výkopy z výměnné vrstvy v tloušťce 500mm '(236,0+155,0)*0,50 'Mezisoučet ''----------------------------------------------- ''z toho 30% ruční výkop ''škvára s hlínou ''ÚČELOVÉ KOMUNIKACE A ZPEVNĚNÉ PLOCHY '236,0*0,650 ''ZPEVNĚNÉ PLOCHY - dl.80 mm '89,0*0,150 ''MANIPULAČNÍ PLOCHY - dl. 60 mm (90% výkopů v rámci výkopů haly) '161,0*0,10*0,80 ''MANIPULAČNÍ PLOCHY - CB kryt '155,0*1,35 ''ÚČELOVÉ KOMUNIKACE – kryt ŠD '189,0*0,250 ''CHODNÍK '88,0*0,10 ''Účelová komunikace - lehčí kce '152,0*0,690 ''Okapní chodník '14,0*0,380 'Mezisoučet 'Součet Celkem 873.668=873.668 [A]
TS |  |  |  | Poznámka k položce: položka zahrnuje: - vodorovná a svislá doprava, přemístění, přeložení, manipulace s výkopkem - kompletní provedení vykopávky nezapažené i zapažené - ošetření výkopiště po celou dobu práce v něm vč. klimatických opatření - ztížení vykopávek v blízkosti podzemního vedení, konstrukcí a objektů vč. jejich dočasného zajištění - ztížení pod vodou, v okolí výbušnin, ve stísněných prostorech a pod. - příplatek za lepivost - těžení po vrstvách, pásech a po jiných nutných částech (figurách) - čerpání vody vč. čerpacích jímek, potrubí a pohotovostní čerpací soupravy (viz ustanovení k pol. 1151,2) - potřebné snížení hladiny podzemní vody - těžení a rozpojování jednotlivých balvanů - vytahování a nošení výkopku - svahování a přesvah. svahů do konečného tvaru, výměna hornin v podloží a v pláni znehodnocené klimatickými vlivy - ruční vykopávky, odstranění kořenů a napadávek - pažení, vzepření a rozepření vč. přepažování (vyjma štětových stěn) - úpravu, ochranu a očištění dna, základové spáry, stěn a svahů - zhutnění podloží, případně i svahů vč. svahování - zřízení stupňů v podloží a lavic na svazích, není-li pro tyto práce zřízena samostatná položka - udržování výkopiště a jeho ochrana proti vodě - odvedení nebo obvedení vody v okolí výkopiště a ve výkopišti - třídění výkopku - veškeré pomocné konstrukce umožňující provedení vykopávky (příjezdy, sjezdy, nájezdy, lešení, podpěr. konstr., přemostění, zpevněné plochy, zakrytí a pod.) - nezahrnuje uložení zeminy (na skládku, do násypu) ani poplatky za skládku, vykazují se v položce č.0141**
P | 7 | 13273 |  | HLOUBENÍ RÝH ŠÍŘ DO 2M PAŽ I NEPAŽ TŘ. I | M3 | 103.6 | 0 |  |  |  | 0 |  | 2023_OTSKP |  | 2
PP |  |  |  | HLOUBENÍ RÝH ŠÍŘ DO 2M PAŽ I NEPAŽ TŘ. I
VV |  |  |  | 'Dle technické zprávy, výkresových příloh projektové dokumentace a dle TKP staveb státních drah. Dle výkazů materiálu projektu.' ''Dle tabulky kubatur projektanta' ''výkop rýhy pro drenáž '76,0*0,60 ''výkop rýhy pro trativod '8,0+50,0 'Součet Celkem 103.6=103.600 [A]
TS |  |  |  | Poznámka k položce: položka zahrnuje: - vodorovná a svislá doprava, přemístění, přeložení, manipulace s výkopkem - kompletní provedení vykopávky nezapažené i zapažené - ošetření výkopiště po celou dobu práce v něm vč. klimatických opatření - ztížení vykopávek v blízkosti podzemního vedení, konstrukcí a objektů vč. jejich dočasného zajištění - ztížení pod vodou, v okolí výbušnin, ve stísněných prostorech a pod. - příplatek za lepivost - těžení po vrstvách, pásech a po jiných nutných částech (figurách) - čerpání vody vč. čerpacích jímek, potrubí a pohotovostní čerpací soupravy (viz ustanovení k pol. 1151,2) - potřebné snížení hladiny podzemní vody - těžení a rozpojování jednotlivých balvanů - vytahování a nošení výkopku - svahování a přesvah. svahů do konečného tvaru, výměna hornin v podloží a v pláni znehodnocené klimatickými vlivy - ruční vykopávky, odstranění kořenů a napadávek - pažení, vzepření a rozepření vč. přepažování (vyjma štětových stěn) - úpravu, ochranu a očištění dna, základové spáry, stěn a svahů - odvedení nebo obvedení vody v okolí výkopiště a ve výkopišti - třídění výkopku - veškeré pomocné konstrukce umožňující provedení vykopávky (příjezdy, sjezdy, nájezdy, lešení, podpěr. konstr., přemostění, zpevněné plochy, zakrytí a pod.) - nezahrnuje uložení zeminy (na skládku, do násypu) ani poplatky za skládku, vykazují se v položce č.0141**
P | 8 | 17120 |  | ULOŽENÍ SYPANINY DO NÁSYPŮ A NA SKLÁDKY BEZ ZHUTNĚNÍ | M3 | 952.268 | 0 |  |  |  | 0 |  | 2023_OTSKP |  | 2
PP |  |  |  | ULOŽENÍ SYPANINY DO NÁSYPŮ A NA SKLÁDKY BEZ ZHUTNĚNÍ
VV |  |  |  | 'výkopy - viz pol. 12373 '873,668 ''výkopy - viz pol. 13273 '103,60 ''zásyp zeminou - viz pol. 17411 '-25,0 'Součet Celkem 952.268=952.268 [A]
TS |  |  |  | Poznámka k položce: položka zahrnuje: - kompletní provedení zemní konstrukce do předepsaného tvaru - ošetření úložiště po celou dobu práce v něm vč. klimatických opatření - ztížení v okolí vedení, konstrukcí a objektů a jejich dočasné zajištění - ztížení provádění ve ztížených podmínkách a stísněných prostorech - ztížené ukládání sypaniny pod vodu - ukládání po vrstvách a po jiných nutných částech (figurách) vč. dosypávek - spouštění a nošení materiálu - úprava, očištění a ochrana podloží a svahů - svahování, uzavírání povrchů svahů - udržování úložiště a jeho ochrana proti vodě - odvedení nebo obvedení vody v okolí úložiště a v úložišti - veškeré pomocné konstrukce umožňující provedení zemní konstrukce (příjezdy, sjezdy, nájezdy, lešení, podpěrné konstrukce, přemostění, zpevněné plochy, zakrytí a pod.)
P | 9 | 17180 |  | ULOŽENÍ SYPANINY DO NÁSYPŮ Z NAKUPOVANÝCH MATERIÁLŮ | M3 | 86.35 | 0 |  |  |  | 0 |  | 2023_OTSKP |  | 2
PP |  |  |  | ULOŽENÍ SYPANINY DO NÁSYPŮ Z NAKUPOVANÝCH MATERIÁLŮ
VV |  |  |  | 'Dle technické zprávy, výkresových příloh projektové dokumentace a dle TKP staveb státních drah. Dle výkazů materiálu projektu.' ''Dle tabulky kubatur projektanta' ''Násypy (ze štěrkodrti fr. 0-63) ''ÚČELOVÉ KOMUNIKACE A ZPEVNĚNÉ PLOCHY '5,0 ''MANIPULAČNÍ PLOCHY - dl. 60 mm '161,0*0,350 ''MANIPULAČNÍ PLOCHY - CB kryt '15,0 ''ÚČELOVÉ KOMUNIKACE – kryt ŠD '10,0 'Součet Celkem 86.35=86.350 [A]
TS |  |  |  | Poznámka k položce: položka zahrnuje: - kompletní provedení zemní konstrukce (násypového tělesa včetně aktivní zóny) včetně nákupu a dopravy materiálu dle zadávací dokumentace - úprava ukládaného materiálu vlhčením, tříděním, promícháním nebo vysoušením, příp. jiné úpravy za účelem zlepšení jeho mech. vlastností - hutnění i různé míry hutnění - ošetření úložiště po celou dobu práce v něm vč. klimatických opatření - ztížení v okolí vedení, konstrukcí a objektů a jejich dočasné zajištění - ztížení provádění vč. hutnění ve ztížených podmínkách a stísněných prostorech - ztížené ukládání sypaniny pod vodu - ukládání po vrstvách a po jiných nutných částech (figurách) vč. dosypávek - spouštění a nošení materiálu - výměna částí zemní konstrukce znehodnocené klimatickými vlivy - ruční hutnění a výplň jam a prohlubní v podloží - úprava, očištění, ochrana a zhutnění podloží - svahování, hutnění a uzavírání povrchů svahů - zřízení lavic na svazích - udržování úložiště a jeho ochrana proti vodě - odvedení nebo obvedení vody v okolí úložiště a v úložišti - veškeré pomocné konstrukce umožňující provedení zemní konstrukce (příjezdy, sjezdy, nájezdy, lešení, podpěrné konstrukce, přemostění, zpevněné plochy, zakrytí a pod.)
P | 10 | 17411 |  | ZÁSYP JAM A RÝH ZEMINOU SE ZHUTNĚNÍM | M3 | 25 | 0 |  |  |  | 0 |  | 2023_OTSKP |  | 2
PP |  |  |  | ZÁSYP JAM A RÝH ZEMINOU SE ZHUTNĚNÍM
VV |  |  |  | 'Dle technické zprávy, výkresových příloh projektové dokumentace a dle TKP staveb státních drah. Dle výkazů materiálu projektu.' ''Dle tabulky kubatur projektanta' ''Dosyp (zemina získaná z výkopů) '25,0 Celkem 25=25.000 [A]
TS |  |  |  | Poznámka k položce: položka zahrnuje: - kompletní provedení zemní konstrukce vč. výběru vhodného materiálu - úprava ukládaného materiálu vlhčením, tříděním, promícháním nebo vysoušením, příp. jiné úpravy za účelem zlepšení jeho mech. vlastností - hutnění i různé míry hutnění - ošetření úložiště po celou dobu práce v něm vč. klimatických opatření - ztížení v okolí vedení, konstrukcí a objektů a jejich dočasné zajištění - ztížení provádění vč. hutnění ve ztížených podmínkách a stísněných prostorech - ztížené ukládání sypaniny pod vodu - ukládání po vrstvách a po jiných nutných částech (figurách) vč. dosypávek - spouštění a nošení materiálu - výměna částí zemní konstrukce znehodnocené klimatickými vlivy - ruční hutnění - udržování úložiště a jeho ochrana proti vodě - odvedení nebo obvedení vody v okolí úložiště a v úložišti - veškeré pomocné konstrukce umožňující provedení zemní konstrukce (příjezdy, sjezdy, nájezdy, lešení, podpěrné konstrukce, přemostění, zpevněné plochy, zakrytí a pod.)
P | 11 | 18110 |  | ÚPRAVA PLÁNĚ SE ZHUTNĚNÍM V HORNINĚ TŘ. I | M2 | 1030 | 0 |  |  |  | 0 |  | 2023_OTSKP |  | 2
PP |  |  |  | ÚPRAVA PLÁNĚ SE ZHUTNĚNÍM V HORNINĚ TŘ. I
VV |  |  |  | 'Dle technické zprávy, výkresových příloh projektové dokumentace a dle TKP staveb státních drah. Dle výkazů materiálu projektu.' ''Dle tabulky kubatur projektanta' ''úprava zemní pláně '236+89+161+155+189+24+10+152+14 Celkem 1030=1 030.000 [A]
TS |  |  |  | Poznámka k položce: položka zahrnuje úpravu pláně včetně vyrovnání výškových rozdílů. Míru zhutnění určuje projekt.
P | 12 | 18481 |  | OCHRANA STROMŮ BEDNĚNÍM | M2 | 80 | 0 |  |  |  | 0 |  | 2023_OTSKP |  | 2
PP |  |  |  | OCHRANA STROMŮ BEDNĚNÍM
VV |  |  |  | 'Dle technické zprávy, výkresových příloh projektové dokumentace a dle TKP staveb státních drah. Dle výkazů materiálu projektu.' ''Dle tabulky kubatur projektanta' ''Ochrana stávajících stromů dřevěným bedněním '5*(2,0*4)*2,0 Celkem 80=80.000 [A]
TS |  |  |  | Poznámka k položce: položka zahrnuje veškerý materiál, výrobky a polotovary, včetně mimostaveništní a vnitrostaveništní dopravy (rovněž přesuny), včetně naložení a složení, případně s uložením
P | 13 | R0251-2 |  | STATICKÁ ZATĚŽKÁVACÍ ZKOUŠKA | KUS | 15 | 0 |  |  |  | 0 |  | R |  | 2
PP |  |  |  | STATICKÁ ZATĚŽKÁVACÍ ZKOUŠKA
VV |  |  |  | 15,0 Celkem 15=15.000 [A]
TS |  |  |  | Specifikace daná touto položkou představuje souhrn technických charakteristik stavebních prací, dodávek a služeb obsažených v projektové dokumentaci stavby nezbytných k úplné realizaci stavebního díla. Zahrnuje veškeré náklady spojené s objednatelem požadovanými pracemi, dodávkami a službami.
P | 14 | R0271-3 |  | ÚPRAVY DOPRAVNÍHO ZNAČENÍ (PŘECHODNÉ DZ, PRONÁJEM, MANIPULACE, DEMONTÁŽ, ...) | KPL | 1 | 0 |  |  |  | 0 |  | R |  | 2
PP |  |  |  | ÚPRAVY DOPRAVNÍHO ZNAČENÍ (PŘECHODNÉ DZ, PRONÁJEM, MANIPULACE, DEMONTÁŽ, ...)
VV |  |  |  | 'včetně vypracování a projednání výkresů dočasného dopravního značení, včetně případné dočasné světelné signalizace, vypracování a projednání sign '1,0 Celkem 1=1.000 [A]
TS |  |  |  | Specifikace daná touto položkou představuje souhrn technických charakteristik stavebních prací, dodávek a služeb obsažených v projektové dokumentaci stavby nezbytných k úplné realizaci stavebního díla. Zahrnuje veškeré náklady spojené s objednatelem požadovanými pracemi, dodávkami a službami.
SD |  | 20 |  | Základy
P | 15 | 21152 |  | SANAČNÍ ŽEBRA Z KAMENIVA DRCENÉHO | M3 | 97.37 | 0 |  |  |  | 0 |  | 2023_OTSKP |  | 2
PP |  |  |  | SANAČNÍ ŽEBRA Z KAMENIVA DRCENÉHO
VV |  |  |  | 'Dle technické zprávy, výkresových příloh projektové dokumentace a dle TKP staveb státních drah. Dle výkazů materiálu projektu.' ''Dle tabulky kubatur projektanta' ''drenáž ''štěrkodrť frakce 16-32 '76,0*(0,70*0,60) ''štěrkodrť frakce 8-16 '76,0*0,20 ''zásyp trativodu štěrkodrť frakce 16-32 mm '201,0*(0,50*0,50) 'Součet Celkem 97.37=97.370 [A]
TS |  |  |  | Poznámka k položce: položka zahrnuje dodávku předepsaného kameniva, mimostaveništní a vnitrostaveništní dopravu a jeho uložení není-li v zadávací dokumentaci uvedeno jinak, jedná se o nakupovaný materiál
P | 16 | 21197 |  | OPLÁŠTĚNÍ ODVODŇOVACÍCH ŽEBER Z GEOTEXTILIE | M2 | 819 | 0 |  |  |  | 0 |  | 2023_OTSKP |  | 2
PP |  |  |  | OPLÁŠTĚNÍ ODVODŇOVACÍCH ŽEBER Z GEOTEXTILIE
VV |  |  |  | 'Dle technické zprávy, výkresových příloh projektové dokumentace a dle TKP staveb státních drah. Dle výkazů materiálu projektu.' ''Dle tabulky kubatur projektanta' ''filtrační a separační geotextilie 400 g/m2 ''drenáž '(76,0*3,0)*1,30 ''trativod '(201,0*2,0)*1,30 'Součet Celkem 819=819.000 [A]
TS |  |  |  | Poznámka k položce: položka zahrnuje dodávku předepsané geotextilie, mimostaveništní a vnitrostaveništní dopravu a její uložení včetně potřebných přesahů (nezapočítávají se do výměry)
SD |  | 40 |  | Vodorovné konstrukce
P | 17 | 451313 |  | PODKLADNÍ A VÝPLŇOVÉ VRSTVY Z PROSTÉHO BETONU C16/20 | M3 | 9.63 | 0 |  |  |  | 0 |  | 2023_OTSKP |  | 2
PP |  |  |  | PODKLADNÍ A VÝPLŇOVÉ VRSTVY Z PROSTÉHO BETONU C16/20
VV |  |  |  | 'Dle technické zprávy, výkresových příloh projektové dokumentace a dle TKP staveb státních drah. Dle výkazů materiálu projektu.' ''Dle tabulky kubatur projektanta' ''podkladní beton C16/20 XC2 pod závěrnou zídku '(107,0*0,750*0,10)*1,20 Celkem 9.63=9.630 [A]
TS |  |  |  | Poznámka k položce: - dodání čerstvého betonu (betonové směsi) požadované kvality, jeho uložení do požadovaného tvaru při jakékoliv hustotě výztuže, konzistenci čerstvého betonu a způsobu hutnění, ošetření a ochranu betonu, - zhotovení nepropustného, mrazuvzdorného betonu a betonu požadované trvanlivosti a vlastností, - užití potřebných přísad a technologií výroby betonu, - zřízení pracovních a dilatačních spar, včetně potřebných úprav, výplně, vložek, opracování, očištění a ošetření, - bednění požadovaných konstr. (i ztracené) s úpravou dle požadované kvality povrchu betonu, včetně odbedňovacích a odskružovacích prostředků, - podpěrné konstr. (skruže) a lešení všech druhů pro bednění, uložení čerstvého betonu, výztuže a doplňkových konstr., vč. požadovaných otvorů, ochranných a bezpečnostních opatření a základů těchto konstrukcí a lešení, - vytvoření kotevních čel, kapes, nálitků, a sedel, - zřízení všech požadovaných otvorů, kapes, výklenků, prostupů, dutin, drážek a pod., vč. ztížení práce a úprav kolem nich, - úpravy pro osazení výztuže, doplňkových konstrukcí a vybavení, - úpravy povrchu pro položení požadované izolace, povlaků a nátěrů, případně vyspravení, - ztížení práce u kabelových a injektážních trubek a ostatních zařízení osazovaných do betonu, - konstrukce betonových kloubů, upevnění kotevních prvků a doplňkových konstrukcí, - nátěry zabraňující soudržnost betonu a bednění, - výplň, těsnění a tmelení spar a spojů, - opatření povrchů betonu izolací proti zemní vlhkosti v částech, kde přijdou do styku se zeminou nebo kamenivem, - případné zřízení spojovací vrstvy u základů, - úpravy pro osazení zařízení ochrany konstrukce proti vlivu bludných proudů
P | 18 | 451314 |  | PODKLADNÍ A VÝPLŇOVÉ VRSTVY Z PROSTÉHO BETONU C25/30 | M3 | 12 | 0 |  |  |  | 0 |  | 2023_OTSKP |  | 2
PP |  |  |  | PODKLADNÍ A VÝPLŇOVÉ VRSTVY Z PROSTÉHO BETONU C25/30
VV |  |  |  | 'Dle technické zprávy, výkresových příloh projektové dokumentace a dle TKP staveb státních drah. Dle výkazů materiálu projektu.' ''Dle tabulky kubatur projektanta' ''podkladní beton C 25/30 XF1 ''pro žlab z polymerbetonu '((3*17,0)+25,50+19,50)*0,50*0,250 Celkem 12=12.000 [A]
TS |  |  |  | Poznámka k položce: - dodání čerstvého betonu (betonové směsi) požadované kvality, jeho uložení do požadovaného tvaru při jakékoliv hustotě výztuže, konzistenci čerstvého betonu a způsobu hutnění, ošetření a ochranu betonu, - zhotovení nepropustného, mrazuvzdorného betonu a betonu požadované trvanlivosti a vlastností, - užití potřebných přísad a technologií výroby betonu, - zřízení pracovních a dilatačních spar, včetně potřebných úprav, výplně, vložek, opracování, očištění a ošetření, - bednění požadovaných konstr. (i ztracené) s úpravou dle požadované kvality povrchu betonu, včetně odbedňovacích a odskružovacích prostředků, - podpěrné konstr. (skruže) a lešení všech druhů pro bednění, uložení čerstvého betonu, výztuže a doplňkových konstr., vč. požadovaných otvorů, ochranných a bezpečnostních opatření a základů těchto konstrukcí a lešení, - vytvoření kotevních čel, kapes, nálitků, a sedel, - zřízení všech požadovaných otvorů, kapes, výklenků, prostupů, dutin, drážek a pod., vč. ztížení práce a úprav kolem nich, - úpravy pro osazení výztuže, doplňkových konstrukcí a vybavení, - úpravy povrchu pro položení požadované izolace, povlaků a nátěrů, případně vyspravení, - ztížení práce u kabelových a injektážních trubek a ostatních zařízení osazovaných do betonu, - konstrukce betonových kloubů, upevnění kotevních prvků a doplňkových konstrukcí, - nátěry zabraňující soudržnost betonu a bednění, - výplň, těsnění a tmelení spar a spojů, - opatření povrchů betonu izolací proti zemní vlhkosti v částech, kde přijdou do styku se zeminou nebo kamenivem, - případné zřízení spojovací vrstvy u základů, - úpravy pro osazení zařízení ochrany konstrukce proti vlivu bludných proudů
P | 19 | 45157 |  | PODKLADNÍ A VÝPLŇOVÉ VRSTVY Z KAMENIVA TĚŽENÉHO | M3 | 8.04 | 0 |  |  |  | 0 |  | 2023_OTSKP |  | 2
PP |  |  |  | PODKLADNÍ A VÝPLŇOVÉ VRSTVY Z KAMENIVA TĚŽENÉHO
VV |  |  |  | 'Dle technické zprávy, výkresových příloh projektové dokumentace a dle TKP staveb státních drah. Dle výkazů materiálu projektu.' ''Dle tabulky kubatur projektanta' ''Pískové lože trativodu '201,0*(0,40*0,10) Celkem 8.04=8.040 [A]
TS |  |  |  | Poznámka k položce: položka zahrnuje dodávku předepsaného kameniva, mimostaveništní a vnitrostaveništní dopravu a jeho uložení není-li v zadávací dokumentaci uvedeno jinak, jedná se o nakupovaný materiál
P | 20 | 45745 |  | VYROVNÁVACÍ A SPÁD VRSTVY Z MALTY CEMENT | M3 | 1.541 | 0 |  |  |  | 0 |  | 2023_OTSKP |  | 2
PP |  |  |  | VYROVNÁVACÍ A SPÁD VRSTVY Z MALTY CEMENT
VV |  |  |  | 'Dle technické zprávy, výkresových příloh projektové dokumentace a dle TKP staveb státních drah. Dle výkazů materiálu projektu.' ''Dle tabulky kubatur projektanta' ''Vyrovnávací vrstva cementové malty pod prefabrikát závěrné zídky tl. 0,01 - 0,03 m '(107,0*0,03*0,40)*1,20 Celkem 1.541=1.541 [A]
TS |  |  |  | Poznámka k položce: položka zahrnuje: - dodání cementové malty předepsané kvality a její rozprostření v předepsané tloušťce a v předepsaném tvaru
SD |  | 50 |  | Komunikace
P | 21 | 56330 |  | VOZOVKOVÉ VRSTVY ZE ŠTĚRKODRTI | M3 | 318.538 | 0 |  |  |  | 0 |  | 2023_OTSKP |  | 2
PP |  |  |  | VOZOVKOVÉ VRSTVY ZE ŠTĚRKODRTI
VV |  |  |  | 'Dle technické zprávy, výkresových příloh projektové dokumentace a dle TKP staveb státních drah. Dle výkazů materiálu projektu.' ''Dle tabulky kubatur projektanta' ''Výměnná vrstva z kameniva fr. 0-63 mm v tloušťce 500mm '(236,0+155,0)*0,50 ''Výměnná vrstva z kameniva fr. 0-63 mm v tloušťce 250mm '(89,0+24,0+189,0+(161,0*0,150)+152,0+14,0)*0,250 'Součet Celkem 318.538=318.538 [A]
TS |  |  |  | Poznámka k položce: - dodání kameniva předepsané kvality a zrnitosti - rozprostření a zhutnění vrstvy v předepsané tloušťce - zřízení vrstvy bez rozlišení šířky, pokládání vrstvy po etapách - nezahrnuje postřiky, nátěry
P | 22 | 56333 |  | VOZOVKOVÉ VRSTVY ZE ŠTĚRKODRTI TL. DO 150MM | M2 | 347 | 0 |  |  |  | 0 |  | 2023_OTSKP |  | 2
PP |  |  |  | VOZOVKOVÉ VRSTVY ZE ŠTĚRKODRTI TL. DO 150MM
VV |  |  |  | 'Dle technické zprávy, výkresových příloh projektové dokumentace a dle TKP staveb státních drah. Dle výkazů materiálu projektu.' ''Dle tabulky kubatur projektanta' ''ŠTĚRKODRŤ FRAKCE 0/32 tl. 150 mm ''SKLADBA ÚČELOVÉ KOMUNIKACE A ZPEVNĚNÉ PLOCHY '205,0 ''SKLADBA ÚČELOVÉ KOMUNIKACE '142,0 'Součet Celkem 347=347.000 [A]
TS |  |  |  | Poznámka k položce: - dodání kameniva předepsané kvality a zrnitosti - rozprostření a zhutnění vrstvy v předepsané tloušťce - zřízení vrstvy bez rozlišení šířky, pokládání vrstvy po etapách - nezahrnuje postřiky, nátěry
P | 23 | 56334 |  | VOZOVKOVÉ VRSTVY ZE ŠTĚRKODRTI TL. DO 200MM | M2 | 194 | 0 |  |  |  | 0 |  | 2023_OTSKP |  | 2
PP |  |  |  | VOZOVKOVÉ VRSTVY ZE ŠTĚRKODRTI TL. DO 200MM
VV |  |  |  | 'Dle technické zprávy, výkresových příloh projektové dokumentace a dle TKP staveb státních drah. Dle výkazů materiálu projektu.' ''Dle tabulky kubatur projektanta' ''ŠTĚRKODRŤ FRAKCE 0/32 200 mm ''SKLADBA ÚČELOVÉ KOMUNIKACE – POVRCH ZE ŠTĚRKODRTI '180,0 ''ŠTĚRKODRŤ FRAKCE 0/63 ŠD 200mm ''SKLADBA OKAPNÍHO CHODNÍKU '14,0 'Součet Celkem 194=194.000 [A]
TS |  |  |  | Poznámka k položce: - dodání kameniva předepsané kvality a zrnitosti - rozprostření a zhutnění vrstvy v předepsané tloušťce - zřízení vrstvy bez rozlišení šířky, pokládání vrstvy po etapách - nezahrnuje postřiky, nátěry
P | 24 | 56335 |  | VOZOVKOVÉ VRSTVY ZE ŠTĚRKODRTI TL. DO 250MM | M2 | 502 | 0 |  |  |  | 0 |  | 2023_OTSKP |  | 2
PP |  |  |  | VOZOVKOVÉ VRSTVY ZE ŠTĚRKODRTI TL. DO 250MM
VV |  |  |  | 'Dle technické zprávy, výkresových příloh projektové dokumentace a dle TKP staveb státních drah. Dle výkazů materiálu projektu.' ''Dle tabulky kubatur projektanta' ''ŠTĚRKODRŤ FRAKCE 0/63 ŠD 220 mm ''SKLADBA MANIPULAČNÍ PLOCHY '161,0 ''SKLADBA ÚČELOVÉ KOMUNIKACE – POVRCH ZE ŠTĚRKODRTI '189,0 ''ŠTĚRKODRŤ FRAKCE 0/63 ŠD 230mm ''SKLADBA ÚČELOVÉ KOMUNIKACE '152,0 'Součet Celkem 502=502.000 [A]
TS |  |  |  | Poznámka k položce: - dodání kameniva předepsané kvality a zrnitosti - rozprostření a zhutnění vrstvy v předepsané tloušťce - zřízení vrstvy bez rozlišení šířky, pokládání vrstvy po etapách - nezahrnuje postřiky, nátěry
P | 25 | 56336 |  | VOZOVKOVÉ VRSTVY ZE ŠTĚRKODRTI TL. DO 300MM | M2 | 567.3 | 0 |  |  |  | 0 |  | 2023_OTSKP |  | 2
PP |  |  |  | VOZOVKOVÉ VRSTVY ZE ŠTĚRKODRTI TL. DO 300MM
VV |  |  |  | 'Dle technické zprávy, výkresových příloh projektové dokumentace a dle TKP staveb státních drah. Dle výkazů materiálu projektu.' ''Dle tabulky kubatur projektanta' ''ŠTĚRKODRŤ FRAKCE 0/63 tl. 270 mm ''SKLADBA ÚČELOVÉ KOMUNIKACE A ZPEVNĚNÉ PLOCHY '205,0*1,15 ''SKLADBA ZPEVNĚNÉ PLOCHY '77,0*1,15 ''SKLADBA CHODNÍKU '88,0 ''SKLADBA MANIPULAČNÍ PLOCHY '155,0 'Součet Celkem 567.3=567.300 [A]
TS |  |  |  | Poznámka k položce: - dodání kameniva předepsané kvality a zrnitosti - rozprostření a zhutnění vrstvy v předepsané tloušťce - zřízení vrstvy bez rozlišení šířky, pokládání vrstvy po etapách - nezahrnuje postřiky, nátěry
P | 26 | 56344 |  | VOZOVKOVÉ VRSTVY ZE ŠTĚRKOPÍSKU TL. DO 200MM | M2 | 17 | 0 |  |  |  | 0 |  | 2023_OTSKP |  | 2
PP |  |  |  | VOZOVKOVÉ VRSTVY ZE ŠTĚRKOPÍSKU TL. DO 200MM
VV |  |  |  | 'Dle technické zprávy, výkresových příloh projektové dokumentace a dle TKP staveb státních drah. Dle výkazů materiálu projektu.' ''Dle tabulky kubatur projektanta' ''Kačírek tl. 200 mm fr. 4/8 '17,0 Celkem 17=17.000 [A]
TS |  |  |  | Poznámka k položce: - dodání kameniva předepsané kvality a zrnitosti - rozprostření a zhutnění vrstvy v předepsané tloušťce - zřízení vrstvy bez rozlišení šířky, pokládání vrstvy po etapách - nezahrnuje postřiky, nátěry
P | 27 | 56361 |  | VOZOVKOVÉ VRSTVY Z RECYKLOVANÉHO MATERIÁLU TL DO 50MM | M2 | 88 | 0 |  |  |  | 0 |  | 2023_OTSKP |  | 2
PP |  |  |  | VOZOVKOVÉ VRSTVY Z RECYKLOVANÉHO MATERIÁLU TL DO 50MM
VV |  |  |  | 'Dle technické zprávy, výkresových příloh projektové dokumentace a dle TKP staveb státních drah. Dle výkazů materiálu projektu.' ''Dle tabulky kubatur projektanta' ''RECYKLOVANÝ ASFALTOVÝ MATERIÁL (R-mat) 50 mm ''SKLADBA CHODNÍKU '88,0 Celkem 88=88.000 [A]
TS |  |  |  | Poznámka k položce: - dodání recyklátu v požadované kvalitě - očištění podkladu - uložení recyklátu dle předepsaného technologického předpisu, zhutnění vrstvy v předepsané tloušťce - zřízení vrstvy bez rozlišení šířky, pokládání vrstvy po etapách, včetně pracovních spar a spojů - úpravu napojení, ukončení - nezahrnuje postřiky, nátěry
P | 28 | 572121 |  | INFILTRAČNÍ POSTŘIK ASFALTOVÝ DO 1,0KG/M2 | M2 | 583 | 0 |  |  |  | 0 |  | 2023_OTSKP |  | 2
PP |  |  |  | INFILTRAČNÍ POSTŘIK ASFALTOVÝ DO 1,0KG/M2
VV |  |  |  | 'Dle technické zprávy, výkresových příloh projektové dokumentace a dle TKP staveb státních drah. Dle výkazů materiálu projektu.' ''Dle tabulky kubatur projektanta' ''Infiltrační postřik, PI 1,0 Kg/m2 ''SKLADBA ÚČELOVÉ KOMUNIKACE A ZPEVNĚNÉ PLOCHY '205,0 ''SKLADBA CHODNÍKU '88,0 ''SKLADBA MANIPULAČNÍ PLOCHY '148,0 ''SKLADBA ÚČELOVÉ KOMUNIKACE '142,0 'Součet Celkem 583=583.000 [A]
TS |  |  |  | Poznámka k položce: - dodání všech předepsaných materiálů pro postřiky v předepsaném množství - provedení dle předepsaného technologického předpisu - zřízení vrstvy bez rozlišení šířky, pokládání vrstvy po etapách - úpravu napojení, ukončení
P | 29 | 572213 |  | SPOJOVACÍ POSTŘIK Z EMULZE DO 0,5KG/M2 | M2 | 445 | 0 |  |  |  | 0 |  | 2023_OTSKP |  | 2
PP |  |  |  | SPOJOVACÍ POSTŘIK Z EMULZE DO 0,5KG/M2
VV |  |  |  | 'Dle technické zprávy, výkresových příloh projektové dokumentace a dle TKP staveb státních drah. Dle výkazů materiálu projektu.' ''Dle tabulky kubatur projektanta' ''SPOJOVACÍ POSTŘIK KATIONAKTIVNÍ EMULZÍ (PS,A) 0,30 kg/m2 ''SKLADBA ÚČELOVÉ KOMUNIKACE A ZPEVNĚNÉ PLOCHY '205,0 ''SKLADBA CHODNÍKU '88,0 ''SKLADBA opravy krytu na silnici III/46817 '10,0 ''SKLADBA ÚČELOVÉ KOMUNIKACE '142,0 'Součet Celkem 445=445.000 [A]
TS |  |  |  | Poznámka k položce: - dodání všech předepsaných materiálů pro postřiky v předepsaném množství - provedení dle předepsaného technologického předpisu - zřízení vrstvy bez rozlišení šířky, pokládání vrstvy po etapách - úpravu napojení, ukončení
P | 30 | 57471 |  | VOZOVKOVÉ VÝZTUŽNÉ VRSTVY Z FÓLIE | M2 | 25.5 | 0 |  |  |  | 0 |  | 2023_OTSKP |  | 2
PP |  |  |  | VOZOVKOVÉ VÝZTUŽNÉ VRSTVY Z FÓLIE
VV |  |  |  | 'Dle technické zprávy, výkresových příloh projektové dokumentace a dle TKP staveb státních drah. Dle výkazů materiálu projektu.' ''Dle tabulky kubatur projektanta' ''Textilní folie proti prorůstání ''pod kačírek '17,0*1,50 Celkem 25.5=25.500 [A]
TS |  |  |  | Poznámka k položce: - dodání fólie v požadované kvalitě a v množství včetně přesahů (přesahy započteny v jednotkové ceně) - očištění podkladu - pokládka fólie dle předepsaného technologického předpisu
P | 31 | 57472 |  | VOZOVKOVÉ VÝZTUŽNÉ VRSTVY Z TEXTILIE | M2 | 1326 | 0 |  |  |  | 0 |  | 2023_OTSKP |  | 2
PP |  |  |  | VOZOVKOVÉ VÝZTUŽNÉ VRSTVY Z TEXTILIE
VV |  |  |  | 'Dle technické zprávy, výkresových příloh projektové dokumentace a dle TKP staveb státních drah. Dle výkazů materiálu projektu.' ''Dle tabulky kubatur projektanta' ''Separační netkaná geotextílie 500 g/m2 '(236,0+155,0)*1,30 ''Separační netkaná geotextílie 400 g/m2 '(89,0+24,0+189,0+161,0+152,0+14,0)*1,30 'Součet Celkem 1326=1 326.000 [A]
TS |  |  |  | Poznámka k položce: - dodání textilie v požadované kvalitě a v množství včetně přesahů (přesahy započteny v jednotkové ceně) - očištění podkladu - pokládka textilie dle předepsaného technologického předpisu
P | 32 | 574A33 |  | ASFALTOVÝ BETON PRO OBRUSNÉ VRSTVY ACO 11 TL. 40MM | M2 | 347 | 0 |  |  |  | 0 |  | 2023_OTSKP |  | 2
PP |  |  |  | ASFALTOVÝ BETON PRO OBRUSNÉ VRSTVY ACO 11 TL. 40MM
VV |  |  |  | 'Dle technické zprávy, výkresových příloh projektové dokumentace a dle TKP staveb státních drah. Dle výkazů materiálu projektu.' ''Dle tabulky kubatur projektanta' ''ASFALTOVÝ BETON STŘEDNĚZRNNÝ (ACO11) 40 mm ''SKLADBA ÚČELOVÉ KOMUNIKACE A ZPEVNĚNÉ PLOCHY '142,0+42,0+21,0 ''SKLADBA ÚČELOVÉ KOMUNIKACE '142,0 'Součet Celkem 347=347.000 [A]
TS |  |  |  | Poznámka k položce: - dodání směsi v požadované kvalitě - očištění podkladu - uložení směsi dle předepsaného technologického předpisu, zhutnění vrstvy v předepsané tloušťce - zřízení vrstvy bez rozlišení šířky, pokládání vrstvy po etapách, včetně pracovních spar a spojů - úpravu napojení, ukončení podél obrubníků, dilatačních zařízení, odvodňovacích proužků, odvodňovačů, vpustí, šachet a pod. - nezahrnuje postřiky, nátěry - nezahrnuje těsnění podél obrubníků, dilatačních zařízení, odvodňovacích proužků, odvodňovačů, vpustí, šachet a pod.
P | 33 | 574A41 |  | ASFALTOVÝ BETON PRO OBRUSNÉ VRSTVY ACO 8 TL. 50MM | M2 | 83.8 | 0 |  |  |  | 0 |  | 2023_OTSKP |  | 2
PP |  |  |  | ASFALTOVÝ BETON PRO OBRUSNÉ VRSTVY ACO 8 TL. 50MM
VV |  |  |  | 'Dle technické zprávy, výkresových příloh projektové dokumentace a dle TKP staveb státních drah. Dle výkazů materiálu projektu.' ''Dle tabulky kubatur projektanta' ''ASFALTOVÝ BETON JEMNOZRNNÝ ACO8 50 mm ''SKLADBA CHODNÍKU '88,0-4,20 Celkem 83.8=83.800 [A]
TS |  |  |  | Poznámka k položce: - dodání směsi v požadované kvalitě - očištění podkladu - uložení směsi dle předepsaného technologického předpisu, zhutnění vrstvy v předepsané tloušťce - zřízení vrstvy bez rozlišení šířky, pokládání vrstvy po etapách, včetně pracovních spar a spojů - úpravu napojení, ukončení podél obrubníků, dilatačních zařízení, odvodňovacích proužků, odvodňovačů, vpustí, šachet a pod. - nezahrnuje postřiky, nátěry - nezahrnuje těsnění podél obrubníků, dilatačních zařízení, odvodňovacích proužků, odvodňovačů, vpustí, šachet a pod.
P | 34 | 574A43 |  | ASFALTOVÝ BETON PRO OBRUSNÉ VRSTVY ACO 11 TL. 50MM | M2 | 10 | 0 |  |  |  | 0 |  | 2023_OTSKP |  | 2
PP |  |  |  | ASFALTOVÝ BETON PRO OBRUSNÉ VRSTVY ACO 11 TL. 50MM
VV |  |  |  | 'Dle technické zprávy, výkresových příloh projektové dokumentace a dle TKP staveb státních drah. Dle výkazů materiálu projektu.' ''Dle tabulky kubatur projektanta' ''ASFALTOVÝ BETON STŘEDNĚZRNNÝ ACO11 50 mm ''SKLADBA opravy krytu na silnici III/46817 '10,0 Celkem 10=10.000 [A]
TS |  |  |  | Poznámka k položce: - dodání směsi v požadované kvalitě - očištění podkladu - uložení směsi dle předepsaného technologického předpisu, zhutnění vrstvy v předepsané tloušťce - zřízení vrstvy bez rozlišení šířky, pokládání vrstvy po etapách, včetně pracovních spar a spojů - úpravu napojení, ukončení podél obrubníků, dilatačních zařízení, odvodňovacích proužků, odvodňovačů, vpustí, šachet a pod. - nezahrnuje postřiky, nátěry - nezahrnuje těsnění podél obrubníků, dilatačních zařízení, odvodňovacích proužků, odvodňovačů, vpustí, šachet a pod.
P | 35 | 574E46 |  | ASFALTOVÝ BETON PRO PODKLADNÍ VRSTVY ACP 16+, 16S TL. 50MM | M2 | 142 | 0 |  |  |  | 0 |  | 2023_OTSKP |  | 2
PP |  |  |  | ASFALTOVÝ BETON PRO PODKLADNÍ VRSTVY ACP 16+, 16S TL. 50MM
VV |  |  |  | 'Dle technické zprávy, výkresových příloh projektové dokumentace a dle TKP staveb státních drah. Dle výkazů materiálu projektu.' ''Dle tabulky kubatur projektanta' ''OBALOVANÉ KAMENIVO STŘEDNĚZRNNÉ (ACP16+) 50 mm ''SKLADBA ÚČELOVÉ KOMUNIKACE '142,0 Celkem 142=142.000 [A]
TS |  |  |  | Poznámka k položce: - dodání směsi v požadované kvalitě - očištění podkladu - uložení směsi dle předepsaného technologického předpisu, zhutnění vrstvy v předepsané tloušťce - zřízení vrstvy bez rozlišení šířky, pokládání vrstvy po etapách, včetně pracovních spar a spojů - úpravu napojení, ukončení podél obrubníků, dilatačních zařízení, odvodňovacích proužků, odvodňovačů, vpustí, šachet a pod. - nezahrnuje postřiky, nátěry - nezahrnuje těsnění podél obrubníků, dilatačních zařízení, odvodňovacích proužků, odvodňovačů, vpustí, šachet a pod.
P | 36 | 574E66 |  | ASFALTOVÝ BETON PRO PODKLADNÍ VRSTVY ACP 16+, 16S TL. 70MM | M2 | 205 | 0 |  |  |  | 0 |  | 2023_OTSKP |  | 2
PP |  |  |  | ASFALTOVÝ BETON PRO PODKLADNÍ VRSTVY ACP 16+, 16S TL. 70MM
VV |  |  |  | 'Dle technické zprávy, výkresových příloh projektové dokumentace a dle TKP staveb státních drah. Dle výkazů materiálu projektu.' ''Dle tabulky kubatur projektanta' ''OBALOVANÉ KAMENIVO STŘEDNĚZRNNÉ (ACP16+) 70 mm ''SKLADBA ÚČELOVÉ KOMUNIKACE A ZPEVNĚNÉ PLOCHY '205,0 Celkem 205=205.000 [A]
TS |  |  |  | Poznámka k položce: - dodání směsi v požadované kvalitě - očištění podkladu - uložení směsi dle předepsaného technologického předpisu, zhutnění vrstvy v předepsané tloušťce - zřízení vrstvy bez rozlišení šířky, pokládání vrstvy po etapách, včetně pracovních spar a spojů - úpravu napojení, ukončení podél obrubníků, dilatačních zařízení, odvodňovacích proužků, odvodňovačů, vpustí, šachet a pod. - nezahrnuje postřiky, nátěry - nezahrnuje těsnění podél obrubníků, dilatačních zařízení, odvodňovacích proužků, odvodňovačů, vpustí, šachet a pod.
P | 37 | 57621 |  | POSYP KAMENIVEM DRCENÝM 5KG/M2 | M2 | 148 | 0 |  |  |  | 0 |  | 2023_OTSKP |  | 2
PP |  |  |  | POSYP KAMENIVEM DRCENÝM 5KG/M2
VV |  |  |  | 'Dle technické zprávy, výkresových příloh projektové dokumentace a dle TKP staveb státních drah. Dle výkazů materiálu projektu.' ''Dle tabulky kubatur projektanta' ''POSYP ZE ŠD 4-8mm 5 kg/m2 ''SKLADBA MANIPULAČNÍ PLOCHY '148,0 Celkem 148=148.000 [A]
TS |  |  |  | Poznámka k položce: - dodání kameniva předepsané kvality a zrnitosti - posyp předepsaným množstvím
P | 38 | 581153 |  | CEMENTOBETONOVÝ KRYT JEDNOVRSTVÝ NEVYZTUŽENÝ TŘ.II TL. DO 250MM | M2 | 148 | 0 |  |  |  | 0 |  | 2023_OTSKP |  | 2
PP |  |  |  | CEMENTOBETONOVÝ KRYT JEDNOVRSTVÝ NEVYZTUŽENÝ TŘ.II TL. DO 250MM
VV |  |  |  | 'Dle technické zprávy, výkresových příloh projektové dokumentace a dle TKP staveb státních drah. Dle výkazů materiálu projektu.' ''Dle tabulky kubatur projektanta' ''SKLADBA MANIPULAČNÍ PLOCHY ''Cementový beton - CB II - tl. 210 mm ''Kluzný trn(ocelový prut hladkého povrchu opatřený protikorozním nátěrem průměru 25 mm,délky 500 mm) - 189 ks ''Konstrukční výztuž pro osazení kluzných trnů - 156,50 kg ''Montáž podpůrné konstrukce pro osazení kluzných trnů včetně svařování - 1 ks ''Řezaná dilatační spára do betonu hloubky 65 mm tl. 3 mm - 47,30 m ''Řezaná dilatační spára do betonu hloubky 25 mm tl. 10 mm - 47,30 m ''Penetrační nátěr betonu - 2,80 m2 ''Asfaltová zálivka v šířce 10 mm a hloubce 20 mm - 47,30 ''Provazec z mikropórezní pryže tl. 12 mm - 47,30 m '148,0 Celkem 148=148.000 [A]
TS |  |  |  | Poznámka k položce: - dodání směsi v požadované kvalitě - očištění podkladu - uložení směsi dle předepsaného technologického předpisu a zhutnění vrstvy v předepsané tloušťce - zřízení vrstvy bez rozlišení šířky, pokládání vrstvy po etapách, včetně pracovních spar a spojů - úpravu napojení, ukončení - úpravu dilatačních spar včetně předepsané výztuže - úpravu povrchu krytu uvedenou v kapitole 7.10 ČSN 73 6123-1 - navrtání otvorů a osazení kotev a kluzných trnů v napojovacích spárách - nezahrnuje postřiky, nátěry
P | 39 | 58251 |  | DLÁŽDĚNÉ KRYTY Z BETONOVÝCH DLAŽDIC DO LOŽE Z KAMENIVA | M2 | 14 | 0 |  |  |  | 0 |  | 2023_OTSKP |  | 2
PP |  |  |  | DLÁŽDĚNÉ KRYTY Z BETONOVÝCH DLAŽDIC DO LOŽE Z KAMENIVA
VV |  |  |  | 'Dle technické zprávy, výkresových příloh projektové dokumentace a dle TKP staveb státních drah. Dle výkazů materiálu projektu.' ''Dle tabulky kubatur projektanta' ''BETONOVÁ DLAŽBA 500x500 ŠEDÉ BARVY DL 60mm ''ŠTĚRKODRŤ FRAKCE 0/8 30mm ''SKLADBA OKAPNÍHO CHODNÍKU '14,0 Celkem 14=14.000 [A]
TS |  |  |  | Poznámka k položce: - dodání dlažebního materiálu v požadované kvalitě, dodání materiálu pro předepsané lože v tloušťce předepsané dokumentací a pro předepsanou výplň spar - očištění podkladu - uložení dlažby dle předepsaného technologického předpisu včetně předepsané podkladní vrstvy a předepsané výplně spar - zřízení vrstvy bez rozlišení šířky, pokládání vrstvy po etapách - úpravu napojení, ukončení podél obrubníků, dilatačních zařízení, odvodňovacích proužků, odvodňovačů, vpustí, šachet a pod., nestanoví-li zadávací dokumentace jinak - nezahrnuje postřiky, nátěry - nezahrnuje těsnění podél obrubníků, dilatačních zařízení, odvodňovacích proužků, odvodňovačů, vpustí, šachet a pod.
P | 40 | 582611 |  | KRYTY Z BETON DLAŽDIC SE ZÁMKEM ŠEDÝCH TL 60MM DO LOŽE Z KAM | M2 | 152.2 | 0 |  |  |  | 0 |  | 2023_OTSKP |  | 2
PP |  |  |  | KRYTY Z BETON DLAŽDIC SE ZÁMKEM ŠEDÝCH TL 60MM DO LOŽE Z KAM
VV |  |  |  | 'Dle technické zprávy, výkresových příloh projektové dokumentace a dle TKP staveb státních drah. Dle výkazů materiálu projektu.' ''Dle tabulky kubatur projektanta' ''LOŽE Z DRTI FRAKCE 4/8 mm, tl. 30 mm ''BETONOVÁ DLAŽBA 200x100 ŠEDÁ tl. 60 mm ''SKLADBA MANIPULAČNÍ PLOCHY '152,20 Celkem 152.2=152.200 [A]
TS |  |  |  | Poznámka k položce: - dodání dlažebního materiálu v požadované kvalitě, dodání materiálu pro předepsané lože v tloušťce předepsané dokumentací a pro předepsanou výplň spar - očištění podkladu - uložení dlažby dle předepsaného technologického předpisu včetně předepsané podkladní vrstvy a předepsané výplně spar - zřízení vrstvy bez rozlišení šířky, pokládání vrstvy po etapách - úpravu napojení, ukončení podél obrubníků, dilatačních zařízení, odvodňovacích proužků, odvodňovačů, vpustí, šachet a pod., nestanoví-li zadávací dokumentace jinak - nezahrnuje postřiky, nátěry - nezahrnuje těsnění podél obrubníků, dilatačních zařízení, odvodňovacích proužků, odvodňovačů, vpustí, šachet a pod.
P | 41 | 582612 |  | KRYTY Z BETON DLAŽDIC SE ZÁMKEM ŠEDÝCH TL 80MM DO LOŽE Z KAM | M2 | 77 | 0 |  |  |  | 0 |  | 2023_OTSKP |  | 2
PP |  |  |  | KRYTY Z BETON DLAŽDIC SE ZÁMKEM ŠEDÝCH TL 80MM DO LOŽE Z KAM
VV |  |  |  | 'Dle technické zprávy, výkresových příloh projektové dokumentace a dle TKP staveb státních drah. Dle výkazů materiálu projektu.' ''Dle tabulky kubatur projektanta' ''LOŽE Z DRTI FRAKCE 4/8 tl. 80 mm ''BETONOVÁ DLAŽBA 200x200 ŠEDÉ BARVY tl. 80 mm ''SKLADBA ZPEVNĚNÉ PLOCHY '77,0 Celkem 77=77.000 [A]
TS |  |  |  | Poznámka k položce: - dodání dlažebního materiálu v požadované kvalitě, dodání materiálu pro předepsané lože v tloušťce předepsané dokumentací a pro předepsanou výplň spar - očištění podkladu - uložení dlažby dle předepsaného technologického předpisu včetně předepsané podkladní vrstvy a předepsané výplně spar - zřízení vrstvy bez rozlišení šířky, pokládání vrstvy po etapách - úpravu napojení, ukončení podél obrubníků, dilatačních zařízení, odvodňovacích proužků, odvodňovačů, vpustí, šachet a pod., nestanoví-li zadávací dokumentace jinak - nezahrnuje postřiky, nátěry - nezahrnuje těsnění podél obrubníků, dilatačních zařízení, odvodňovacích proužků, odvodňovačů, vpustí, šachet a pod.
P | 42 | 58261A |  | KRYTY Z BETON DLAŽDIC SE ZÁMKEM BAREV RELIÉF TL 60MM DO LOŽE Z KAM | M2 | 5 | 0 |  |  |  | 0 |  | 2023_OTSKP |  | 2
PP |  |  |  | KRYTY Z BETON DLAŽDIC SE ZÁMKEM BAREV RELIÉF TL 60MM DO LOŽE Z KAM
VV |  |  |  | 'Dle technické zprávy, výkresových příloh projektové dokumentace a dle TKP staveb státních drah. Dle výkazů materiálu projektu.' ''Dle tabulky kubatur projektanta' ''LOŽE Z DRTI FRAKCE 4/8 mm, tl. 30 mm ''BETONOVÁ DLAŽBA kontrastní barva RELIÉFNÍ 200x100 tl. 60 mm ''SKLADBA MANIPULAČNÍ PLOCHY '0,80 ''SKLADBA CHODNÍKU '2,10+2,10 'Součet Celkem 5=5.000 [A]
TS |  |  |  | Poznámka k položce: - dodání dlažebního materiálu v požadované kvalitě, dodání materiálu pro předepsané lože v tloušťce předepsané dokumentací a pro předepsanou výplň spar - očištění podkladu - uložení dlažby dle předepsaného technologického předpisu včetně předepsané podkladní vrstvy a předepsané výplně spar - zřízení vrstvy bez rozlišení šířky, pokládání vrstvy po etapách - úpravu napojení, ukončení podél obrubníků, dilatačních zařízení, odvodňovacích proužků, odvodňovačů, vpustí, šachet a pod., nestanoví-li zadávací dokumentace jinak - nezahrnuje postřiky, nátěry - nezahrnuje těsnění podél obrubníků, dilatačních zařízení, odvodňovacích proužků, odvodňovačů, vpustí, šachet a pod.
SD |  | 80 |  | Trubní vedení
P | 43 | 875272 |  | POTRUBÍ DREN Z TRUB PLAST (I FLEXIBIL) DN DO 100MM DĚROVANÝCH | M | 277 | 0 |  |  |  | 0 |  | 2023_OTSKP |  | 2
PP |  |  |  | POTRUBÍ DREN Z TRUB PLAST (I FLEXIBIL) DN DO 100MM DĚROVANÝCH
VV |  |  |  | 'Dle technické zprávy, výkresových příloh projektové dokumentace a dle TKP staveb státních drah. Dle výkazů materiálu projektu.' ''Dle tabulky kubatur projektanta' ''drenážní potrubí DN 100 ''drenáž '76,0 ''trativod '17,0+17,0+17,0+13,0+99,0+38,0 'Součet Celkem 277=277.000 [A]
TS |  |  |  | Poznámka k položce: položky pro zhotovení potrubí platí bez ohledu na sklon zahrnuje: - výrobní dokumentaci (včetně technologického předpisu) - dodání veškerého trubního a pomocného materiálu (trouby, trubky, tvarovky, spojovací a těsnící materiál a pod.), podpěrných, závěsných a upevňovacích prvků, včetně potřebných úprav - úprava a příprava podkladu a podpěr, očištění a ošetření podkladu a podpěr - zřízení plně funkčního potrubí, kompletní soustavy, podle příslušného technologického předpisu - zřízení potrubí i jednotlivých částí po etapách, včetně pracovních spar a spojů, pracovního zaslepení konců a pod. - úprava prostupů, průchodů šachtami a komorami, okolí podpěr a vyústění, zaústění, napojení, vyvedení a upevnění odpad. výustí - ochrana potrubí nátěrem (vč. úpravy povrchu), případně izolací, nejsou-li tyto práce předmětem jiné položky - úprava, očištění a ošetření prostoru kolem potrubí - položky platí pro práce prováděné v prostoru zapaženém i nezapaženém a i v kolektorech, chráničkách - položky zahrnují i práce spojené s nutnými obtoky, převáděním a čerpáním vody
P | 44 | 87627 |  | CHRÁNIČKY Z TRUB PLASTOVÝCH DN DO 100MM | M | 58 | 0 |  |  |  | 0 |  | 2023_OTSKP |  | 2
PP |  |  |  | CHRÁNIČKY Z TRUB PLASTOVÝCH DN DO 100MM
VV |  |  |  | 'Dle technické zprávy, výkresových příloh projektové dokumentace a dle TKP staveb státních drah. Dle výkazů materiálu projektu.' ''Dle tabulky kubatur projektanta' ''Vedení veřejného osvětlení: ''k vedení přiložena jedna rezervní chránička PVC DN 110. Spoje musí být pevné a utěsněny proti nečistotám. '58,0 Celkem 58=58.000 [A]
TS |  |  |  | Poznámka k položce: položky pro zhotovení potrubí platí bez ohledu na sklon zahrnuje: - výrobní dokumentaci (včetně technologického předpisu) - dodání veškerého trubního a pomocného materiálu (trouby, trubky, tvarovky, spojovací a těsnící materiál a pod.), podpěrných, závěsných a upevňovacích prvků, včetně potřebných úprav - úprava a příprava podkladu a podpěr, očištění a ošetření podkladu a podpěr - zřízení plně funkčního potrubí, kompletní soustavy, podle příslušného technologického předpisu - zřízení potrubí i jednotlivých částí po etapách, včetně pracovních spar a spojů, pracovního zaslepení konců a pod. - úprava prostupů, průchodů šachtami a komorami, okolí podpěr a vyústění, zaústění, napojení, vyvedení a upevnění odpad. výustí - ochrana potrubí nátěrem (vč. úpravy povrchu), případně izolací, nejsou-li tyto práce předmětem jiné položky - úprava, očištění a ošetření prostoru kolem potrubí včetně případně předepsaného utěsnění konců chrániček - položky platí pro práce prováděné v prostoru zapaženém i nezapaženém a i v kolektorech, chráničkách
P | 45 | 87727 |  | CHRÁNIČKY PŮLENÉ Z TRUB PLAST DN DO 100MM | M | 58 | 0 |  |  |  | 0 |  | 2023_OTSKP |  | 2
PP |  |  |  | CHRÁNIČKY PŮLENÉ Z TRUB PLAST DN DO 100MM
VV |  |  |  | 'Dle technické zprávy, výkresových příloh projektové dokumentace a dle TKP staveb státních drah. Dle výkazů materiálu projektu.' ''Dle tabulky kubatur projektanta' ''Vedení veřejného osvětlení: ''stávající vedení se obnaží a uloží do vhodných půlených chrániček, spoje musí být pevné a utěsněny proti nečistotám '58,0 Celkem 58=58.000 [A]
TS |  |  |  | Poznámka k položce: položky pro zhotovení potrubí platí bez ohledu na sklon zahrnuje: - výrobní dokumentaci (včetně technologického předpisu) - dodání veškerého trubního a pomocného materiálu (trouby včetně podélného rozpůlení, trubky, tvarovky, spojovací a těsnící materiál a pod.), podpěrných, závěsných a upevňovacích prvků, včetně potřebných úprav - úprava a příprava podkladu a podpěr, očištění a ošetření podkladu a podpěr - zřízení plně funkčního potrubí, kompletní soustavy, podle příslušného technologického předpisu - zřízení potrubí i jednotlivých částí po etapách, včetně pracovních spar a spojů, pracovního zaslepení konců a pod. - úprava prostupů, průchodů šachtami a komorami, okolí podpěr a vyústění, zaústění, napojení, vyvedení a upevnění odpad. výustí - ochrana potrubí nátěrem (vč. úpravy povrchu), případně izolací, nejsou-li tyto práce předmětem jiné položky - úprava, očištění a ošetření prostoru kolem potrubí včetně případně předepsaného utěsnění konců chrániček - položky platí pro práce prováděné v prostoru zapaženém i nezapaženém a i v kolektorech, chráničkách
P | 46 | 897543 |  | VPUSŤ ODVOD ŽLABŮ Z POLYMERBETONU SV. ŠÍŘKY DO 200MM | KUS | 5 | 0 |  |  |  | 0 |  | 2023_OTSKP |  | 2
PP |  |  |  | VPUSŤ ODVOD ŽLABŮ Z POLYMERBETONU SV. ŠÍŘKY DO 200MM
VV |  |  |  | 'Dle technické zprávy, výkresových příloh projektové dokumentace a dle TKP staveb státních drah. Dle výkazů materiálu projektu.' ''Dle tabulky kubatur projektanta' '5,0 Celkem 5=5.000 [A]
TS |  |  |  | Poznámka k položce: položka zahrnuje dodávku a osazení předepsaného dílce včetně mříže nezahrnuje předepsané podkladní konstrukce
P | 47 | 89921 |  | VÝŠKOVÁ ÚPRAVA POKLOPŮ | KUS | 6 | 0 |  |  |  | 0 |  | 2023_OTSKP |  | 2
PP |  |  |  | VÝŠKOVÁ ÚPRAVA POKLOPŮ
VV |  |  |  | 'Dle technické zprávy, výkresových příloh projektové dokumentace a dle TKP staveb státních drah. Dle výkazů materiálu projektu.' ''Dle tabulky kubatur projektanta' ''Výšková úprava kanalizačního poklopu '6,0 Celkem 6=6.000 [A]
TS |  |  |  | Poznámka k položce: - položka výškové úpravy zahrnuje všechny nutné práce a materiály pro zvýšení nebo snížení zařízení (včetně nutné úpravy stávajícího povrchu vozovky nebo chodníku).
P | 48 | 89923 |  | VÝŠKOVÁ ÚPRAVA KRYCÍCH HRNCŮ | KUS | 1 | 0 |  |  |  | 0 |  | 2023_OTSKP |  | 2
PP |  |  |  | VÝŠKOVÁ ÚPRAVA KRYCÍCH HRNCŮ
VV |  |  |  | 'Dle technické zprávy, výkresových příloh projektové dokumentace a dle TKP staveb státních drah. Dle výkazů materiálu projektu.' ''Dle tabulky kubatur projektanta' ''Výšková úprava šoupěte '1,0 Celkem 1=1.000 [A]
TS |  |  |  | Poznámka k položce: - položka výškové úpravy zahrnuje všechny nutné práce a materiály pro zvýšení nebo snížení zařízení (včetně nutné úpravy stávajícího povrchu vozovky nebo chodníku).
SD |  | 90 |  | Ostatní konstrukce a práce
P | 49 | 914121 |  | DOPRAVNÍ ZNAČKY ZÁKLADNÍ VELIKOSTI OCELOVÉ FÓLIE TŘ 1 - DODÁVKA A MONTÁŽ | KUS | 2 | 0 |  |  |  | 0 |  | 2023_OTSKP |  | 2
PP |  |  |  | DOPRAVNÍ ZNAČKY ZÁKLADNÍ VELIKOSTI OCELOVÉ FÓLIE TŘ 1 - DODÁVKA A MONTÁŽ
VV |  |  |  | 'Dle technické zprávy, výkresových příloh projektové dokumentace a dle TKP staveb státních drah. Dle výkazů materiálu projektu.' ''Dle tabulky kubatur projektanta' ''IP12' 1,0 ''E8d' 1,0 'Součet Celkem 2=2.000 [A]
TS |  |  |  | Poznámka k položce: položka zahrnuje: - dodávku a montáž značek v požadovaném provedení
P | 50 | 914211 |  | DOPRAVNÍ ZNAČKY ZVĚTŠENÉ VELIKOSTI OCELOVÉ - DODÁVKA A MONTÁŽ | KUS | 2 | 0 |  |  |  | 0 |  | 2023_OTSKP |  | 2
PP |  |  |  | DOPRAVNÍ ZNAČKY ZVĚTŠENÉ VELIKOSTI OCELOVÉ - DODÁVKA A MONTÁŽ
VV |  |  |  | 'Dle technické zprávy, výkresových příloh projektové dokumentace a dle TKP staveb státních drah. Dle výkazů materiálu projektu.' ''Dle tabulky kubatur projektanta' ''IP25a' 1,0 ''IP25b' 1,0 'Součet Celkem 2=2.000 [A]
TS |  |  |  | Poznámka k položce: položka zahrnuje: - dodávku a montáž značek v požadovaném provedení
P | 51 | 914921 |  | SLOUPKY A STOJKY DOPRAVNÍCH ZNAČEK Z OCEL TRUBEK DO PATKY - DODÁVKA A MONTÁŽ | KUS | 5 | 0 |  |  |  | 0 |  | 2023_OTSKP |  | 2
PP |  |  |  | SLOUPKY A STOJKY DOPRAVNÍCH ZNAČEK Z OCEL TRUBEK DO PATKY - DODÁVKA A MONTÁŽ
VV |  |  |  | 'Dle technické zprávy, výkresových příloh projektové dokumentace a dle TKP staveb státních drah. Dle výkazů materiálu projektu.' ''Dle tabulky kubatur projektanta' ''nový sloupek včetně založení '5,0 Celkem 5=5.000 [A]
TS |  |  |  | Poznámka k položce: položka zahrnuje: - sloupky a upevňovací zařízení včetně jejich osazení (betonová patka, zemní práce)
P | 52 | 915111 |  | VODOROVNÉ DOPRAVNÍ ZNAČENÍ BARVOU HLADKÉ - DODÁVKA A POKLÁDKA | M2 | 10.75 | 0 |  |  |  | 0 |  | 2023_OTSKP |  | 2
PP |  |  |  | VODOROVNÉ DOPRAVNÍ ZNAČENÍ BARVOU HLADKÉ - DODÁVKA A POKLÁDKA
VV |  |  |  | 'Dle technické zprávy, výkresových příloh projektové dokumentace a dle TKP staveb státních drah. Dle výkazů materiálu projektu.' ''Dle tabulky kubatur projektanta' ''V10e (bílá čára tl. 0,125) '46,0*0,125 ''V4 (bílá čára tl. 0,25) '20,0*0,250 'Součet Celkem 10.75=10.750 [A]
TS |  |  |  | Poznámka k položce: položka zahrnuje: - dodání a pokládku nátěrového materiálu (měří se pouze natíraná plocha) - předznačení a reflexní úpravu
P | 53 | 915211 |  | VODOROVNÉ DOPRAVNÍ ZNAČENÍ PLASTEM HLADKÉ - DODÁVKA A POKLÁDKA | M2 | 5 | 0 |  |  |  | 0 |  | 2023_OTSKP |  | 2
PP |  |  |  | VODOROVNÉ DOPRAVNÍ ZNAČENÍ PLASTEM HLADKÉ - DODÁVKA A POKLÁDKA
VV |  |  |  | 'Dle technické zprávy, výkresových příloh projektové dokumentace a dle TKP staveb státních drah. Dle výkazů materiálu projektu.' ''Dle tabulky kubatur projektanta' ''V4 (bílá čára tl. 0,25) '20,0*0,250 Celkem 5=5.000 [A]
TS |  |  |  | Poznámka k položce: položka zahrnuje: - dodání a pokládku nátěrového materiálu (měří se pouze natíraná plocha) - předznačení a reflexní úpravu
P | 54 | 915221 |  | VODOR DOPRAV ZNAČ PLASTEM STRUKTURÁLNÍ NEHLUČNÉ - DOD A POKLÁDKA | M2 | 5.4 | 0 |  |  |  | 0 |  | 2023_OTSKP |  | 2
PP |  |  |  | VODOR DOPRAV ZNAČ PLASTEM STRUKTURÁLNÍ NEHLUČNÉ - DOD A POKLÁDKA
VV |  |  |  | 'Dle technické zprávy, výkresových příloh projektové dokumentace a dle TKP staveb státních drah. Dle výkazů materiálu projektu.' ''Dle tabulky kubatur projektanta' ''Vodící pás přechodu '9,0*0,60 Celkem 5.4=5.400 [A]
TS |  |  |  | Poznámka k položce: položka zahrnuje: - dodání a pokládku nátěrového materiálu (měří se pouze natíraná plocha) - předznačení a reflexní úpravu
P | 55 | 917211 |  | ZÁHONOVÉ OBRUBY Z BETONOVÝCH OBRUBNÍKŮ ŠÍŘ 50MM | M | 30 | 0 |  |  |  | 0 |  | 2023_OTSKP |  | 2
PP |  |  |  | ZÁHONOVÉ OBRUBY Z BETONOVÝCH OBRUBNÍKŮ ŠÍŘ 50MM
VV |  |  |  | 'Dle technické zprávy, výkresových příloh projektové dokumentace a dle TKP staveb státních drah. Dle výkazů materiálu projektu.' ''Dle tabulky kubatur projektanta' ''Betonový chodníkový obrubník BO 5/20 '30,0 Celkem 30=30.000 [A]
TS |  |  |  | Poznámka k položce: Položka zahrnuje: dodání a pokládku betonových obrubníků o rozměrech předepsaných zadávací dokumentací betonové lože i boční betonovou opěrku.
P | 56 | 917223 |  | SILNIČNÍ A CHODNÍKOVÉ OBRUBY Z BETONOVÝCH OBRUBNÍKŮ ŠÍŘ 100MM | M | 324 | 0 |  |  |  | 0 |  | 2023_OTSKP |  | 2
PP |  |  |  | SILNIČNÍ A CHODNÍKOVÉ OBRUBY Z BETONOVÝCH OBRUBNÍKŮ ŠÍŘ 100MM
VV |  |  |  | 'Dle technické zprávy, výkresových příloh projektové dokumentace a dle TKP staveb státních drah. Dle výkazů materiálu projektu.' ''Dle tabulky kubatur projektanta' ''Betonový chodníkový obrubník BO 10/25 '2+34+33+3+9+6+17+193+21+6 Celkem 324=324.000 [A]
TS |  |  |  | Poznámka k položce: Položka zahrnuje: dodání a pokládku betonových obrubníků o rozměrech předepsaných zadávací dokumentací betonové lože i boční betonovou opěrku.
P | 57 | 917224 |  | SILNIČNÍ A CHODNÍKOVÉ OBRUBY Z BETONOVÝCH OBRUBNÍKŮ ŠÍŘ 150MM | M | 51 | 0 |  |  |  | 0 |  | 2023_OTSKP |  | 2
PP |  |  |  | SILNIČNÍ A CHODNÍKOVÉ OBRUBY Z BETONOVÝCH OBRUBNÍKŮ ŠÍŘ 150MM
VV |  |  |  | 'Dle technické zprávy, výkresových příloh projektové dokumentace a dle TKP staveb státních drah. Dle výkazů materiálu projektu.' ''Dle tabulky kubatur projektanta' ''Betonový silniční obrubník BO 15/25 '1+2+3+26+17+2 Celkem 51=51.000 [A]
TS |  |  |  | Poznámka k položce: Položka zahrnuje: dodání a pokládku betonových obrubníků o rozměrech předepsaných zadávací dokumentací betonové lože i boční betonovou opěrku.
P | 58 | 91723 |  | OBRUBY Z BETON KRAJNÍKŮ | M | 20 | 0 |  |  |  | 0 |  | 2023_OTSKP |  | 2
PP |  |  |  | OBRUBY Z BETON KRAJNÍKŮ
VV |  |  |  | 'Dle technické zprávy, výkresových příloh projektové dokumentace a dle TKP staveb státních drah. Dle výkazů materiálu projektu.' ''Dle tabulky kubatur projektanta' ''Betonová přídlažba tl. 80 mm, šířky 250 mm '20,0 Celkem 20=20.000 [A]
TS |  |  |  | Poznámka k položce: Položka zahrnuje: dodání a pokládku betonových krajníků o rozměrech předepsaných zadávací dokumentací betonové lože i boční betonovou opěrku.
P | 59 | 917426 |  | CHODNÍKOVÉ OBRUBY Z KAMENNÝCH OBRUBNÍKŮ ŠÍŘ 250MM | M | 18 | 0 |  |  |  | 0 |  | 2023_OTSKP |  | 2
PP |  |  |  | CHODNÍKOVÉ OBRUBY Z KAMENNÝCH OBRUBNÍKŮ ŠÍŘ 250MM
VV |  |  |  | 'Dle technické zprávy, výkresových příloh projektové dokumentace a dle TKP staveb státních drah. Dle výkazů materiálu projektu.' ''Dle tabulky kubatur projektanta' ''Kamenný obrubník OP4 '18,0 Celkem 18=18.000 [A]
TS |  |  |  | Poznámka k položce: Položka zahrnuje: dodání a pokládku kamenných obrubníků o rozměrech předepsaných zadávací dokumentací betonové lože i boční betonovou opěrku.
P | 60 | 91772 |  | OBRUBA Z DLAŽEBNÍCH KOSTEK DROBNÝCH | M | 136 | 0 |  |  |  | 0 |  | 2023_OTSKP |  | 2
PP |  |  |  | OBRUBA Z DLAŽEBNÍCH KOSTEK DROBNÝCH
VV |  |  |  | 'Dle technické zprávy, výkresových příloh projektové dokumentace a dle TKP staveb státních drah. Dle výkazů materiálu projektu.' ''Dle tabulky kubatur projektanta' ''Dvouřádek ze žulových kostek střední velikosti '(18+24+2,5+2,5+1,5+1,5+18)*2 Celkem 136=136.000 [A]
TS |  |  |  | Poznámka k položce: Položka zahrnuje: dodání a pokládku jedné řady dlažebních kostek o rozměrech předepsaných zadávací dokumentací betonové lože i boční betonovou opěrku.
P | 61 | 919112 |  | ŘEZÁNÍ ASFALTOVÉHO KRYTU VOZOVEK TL DO 100MM | M | 98 | 0 |  |  |  | 0 |  | 2023_OTSKP |  | 2
PP |  |  |  | ŘEZÁNÍ ASFALTOVÉHO KRYTU VOZOVEK TL DO 100MM
VV |  |  |  | 'Dle technické zprávy, výkresových příloh projektové dokumentace a dle TKP staveb státních drah. Dle výkazů materiálu projektu.' ''Dle tabulky kubatur projektanta' ''Zařezání hrany komunikace v tl.100 mm '24,0+38,0+36,0 Celkem 98=98.000 [A]
TS |  |  |  | Poznámka k položce: položka zahrnuje řezání vozovkové vrstvy v předepsané tloušťce, včetně spotřeby vody
P | 62 | 921112 |  | ŽELEZNIČNÍ PŘEJEZD CELOPRYŽOVÝ NA BETONOVÝCH PRAŽCÍCH | M2 | 216 | 0 |  |  |  | 0 |  | 2023_OTSKP |  | 2
PP |  |  |  | ŽELEZNIČNÍ PŘEJEZD CELOPRYŽOVÝ NA BETONOVÝCH PRAŽCÍCH
VV |  |  |  | 'Dle technické zprávy, výkresových příloh projektové dokumentace a dle TKP staveb státních drah. Dle výkazů materiálu projektu.' ''Dle tabulky kubatur projektanta' ''Celopryžová přejezdová konstrukce (včetně vnitřních a vnějších přejezdových panelů výstroje) ''Závěrná zídka 107,0 m ''Přejezdová konstrukce z pryžových panelů, s použitím závěrných zídek bez hliníkových nosičů a pojistkami proti posunu - 71,0 m ''základový blok B35 pod záv. zídku - 57,780 m3 ''ochranný náběh, žárově zinkovaný plech (P6), ocel S235 - 2 ks ''montážní sada na pryžovou přejezdovou konstrukci - 1 ks '64,0+152,0 Celkem 216=216.000 [A]
TS |  |  |  | Poznámka k položce: 1. Položka obsahuje: – úpravu a hutnění podloží přejezdové konstrukce – dodávku přejezdové konstrukce s veškerými prvky a částmi daného typu přejezdové konstrukce včetně závěrných zídek a jejich betonového základu dle odpovídajících vzorových listů a TKP – montáž přejezdové konstrukce z dílů a součástí na místě při přerušení železničního a silničního provozu – speciální montážní nářadí, závěsné zařízení – ochranné náběhy, koncové i mezilehlé zarážky, podélnou fixaci atd. – příplatky za ztížené podmínky vyskytující se při zřízení přejezdu, např. za překážky na straně koleje ap. 2. Položka neobsahuje: – zřízení, pronájem a odstranění dopravního značení objízdné trasy – úpravy koleje (např. posun pražců, doplnění kolejového lože, směrová a výšková úprava) – silniční panely v přechodu těles – prahovou vpusť 3. Způsob měření: Měří se půdorysná plocha (pojízdná nebo pochozí) vlastní přejezdové konstrukce tvořené daným systémem. kolejnice a žlábky se z plochy neodečítají. Do plochy se nezapočítávají ochranné klíny, prahové vpusti apod.
P | 63 | 931315 |  | TĚSNĚNÍ DILATAČ SPAR ASF ZÁLIVKOU PRŮŘ DO 600MM2 | M | 98 | 0 |  |  |  | 0 |  | 2023_OTSKP |  | 2
PP |  |  |  | TĚSNĚNÍ DILATAČ SPAR ASF ZÁLIVKOU PRŮŘ DO 600MM2
VV |  |  |  | 'Dle technické zprávy, výkresových příloh projektové dokumentace a dle TKP staveb státních drah. Dle výkazů materiálu projektu.' ''Dle tabulky kubatur projektanta' ''Asfaltová zálivka '24,0+38,0+36,0 Celkem 98=98.000 [A]
TS |  |  |  | Poznámka k položce: položka zahrnuje dodávku a osazení předepsaného materiálu, očištění ploch spáry před úpravou, očištění okolí spáry po úpravě nezahrnuje těsnící profil
P | 64 | 93135 |  | TĚSNĚNÍ DILATAČ SPAR PRYŽ PÁSKOU NEBO KRUH PROFILEM | M | 107 | 0 |  |  |  | 0 |  | 2023_OTSKP |  | 2
PP |  |  |  | TĚSNĚNÍ DILATAČ SPAR PRYŽ PÁSKOU NEBO KRUH PROFILEM
VV |  |  |  | 'Dle technické zprávy, výkresových příloh projektové dokumentace a dle TKP staveb státních drah. Dle výkazů materiálu projektu.' ''Dle tabulky kubatur projektanta' ''Gumoasfaltová páska lepená na bok záv. zídky před pokládkou asfalt. vrstev vozovky 0,01 - 0,03 m '107,0 Celkem 107=107.000 [A]
TS |  |  |  | Poznámka k položce: položka zahrnuje dodávku a osazení předepsaného materiálu, očištění ploch spáry před úpravou, očištění okolí spáry po úpravě
P | 65 | 93543 |  | ŽLABY Z DÍLCŮ Z POLYMERBETONU SVĚTLÉ ŠÍŘKY DO 200MM VČETNĚ MŘÍŽÍ | M | 96 | 0 |  |  |  | 0 |  | 2023_OTSKP |  | 2
PP |  |  |  | ŽLABY Z DÍLCŮ Z POLYMERBETONU SVĚTLÉ ŠÍŘKY DO 200MM VČETNĚ MŘÍŽÍ
VV |  |  |  | 'Dle technické zprávy, výkresových příloh projektové dokumentace a dle TKP staveb státních drah. Dle výkazů materiálu projektu.' ''Dle tabulky kubatur projektanta' ''ŽLAB ŠÍŘKY 200 mm S BEZPEČNOSTNÍ SF DRÁŽKOU Z POLYMERBETONU S LITINOVOU INTEGROVANOU HRANOU A KRYCÍM ROŠTEM Z GGG LITINY S ARETACÍ A LITINOVOU MŘ '3*17,0+25,50+19,50 Celkem 96=96.000 [A]
TS |  |  |  | Poznámka k položce: položka zahrnuje: -dodávku a uložení dílců žlabu z předepsaného materiálu předepsaných rozměrů včetně mříže - spárování, úpravy vtoku a výtoku - nezahrnuje nutné zemní práce, předepsané lože, obetonování - měří se v metrech běžných délky osy žlabu, odečítají se čistící kusy a vpustě
P | 66 | 96615 |  | BOURÁNÍ KONSTRUKCÍ Z PROSTÉHO BETONU | M3 | 16.654 | 0 |  |  |  | 0 |  | 2023_OTSKP |  | 2
PP |  |  |  | BOURÁNÍ KONSTRUKCÍ Z PROSTÉHO BETONU
VV |  |  |  | 'Dle technické zprávy, výkresových příloh projektové dokumentace a dle TKP staveb státních drah. Dle výkazů materiálu projektu.' ''Dle tabulky kubatur projektanta' ''bourání betonu ve výkopu komunikace ''3% bourání prostého betonu '555,130*0,03 Celkem 16.654=16.654 [A]
TS |  |  |  | Poznámka k položce: položka zahrnuje: - rozbourání konstrukce bez ohledu na použitou technologii - veškeré pomocné konstrukce (lešení a pod.) - veškerou manipulaci s vybouranou sutí a hmotami včetně uložení na skládku. Nezahrnuje poplatek za skládku, který se vykazuje v položce 0141** (s výjimkou malého množství bouraného materiálu, kde je možné poplatek zahrnout do jednotkové ceny bourání – tento fakt musí být uveden v doplňujícím textu k položce) - veškeré další práce plynoucí z technologického předpisu a z platných předpisů
P | 67 | 96616 |  | BOURÁNÍ KONSTRUKCÍ ZE ŽELEZOBETONU | M3 | 5.551 | 0 |  |  |  | 0 |  | 2023_OTSKP |  | 2
PP |  |  |  | BOURÁNÍ KONSTRUKCÍ ZE ŽELEZOBETONU
VV |  |  |  | 'Dle technické zprávy, výkresových příloh projektové dokumentace a dle TKP staveb státních drah. Dle výkazů materiálu projektu.' ''Dle tabulky kubatur projektanta' ''bourání ŽB ve výkopu komunikace ''1% bourání ŽB '555,130*0,01 Celkem 5.551=5.551 [A]
TS |  |  |  | Poznámka k položce: položka zahrnuje: - rozbourání konstrukce bez ohledu na použitou technologii - veškeré pomocné konstrukce (lešení a pod.) - veškerou manipulaci s vybouranou sutí a hmotami včetně uložení na skládku. Nezahrnuje poplatek za skládku, který se vykazuje v položce 0141** (s výjimkou malého množství bouraného materiálu, kde je možné poplatek zahrnout do jednotkové ceny bourání – tento fakt musí být uveden v doplňujícím textu k položce) - veškeré další práce plynoucí z technologického předpisu a z platných předpisů
SD |  | 995 |  | Poplatky za skládky
P | 68 | R015111 | 901 | NEOCEŇOVAT - POPLATKY ZA LIKVIDACI ODPADŮ NEKONTAMINOVANÝCH - 17 05 04 VYTĚŽENÉ ZEMINY A HORNINY - I. TŘÍDA TĚŽITELNOSTI VČ. DOPRAVY NA SKLÁDKU A MANIPULACE | T | 1809.309 | 0 |  |  |  | 0 |  | R |  | 2
PP |  |  |  | Evidenční položka
VV |  |  |  | 'zemina se škvárou - nekontaminovaná ''viz pol. 17120 '952,268*1,90 Celkem 1809.309=1 809.309 [A]
TS |  |  |  | 1. Položka obsahuje: - veškeré poplatky provozovateli skládky, recyklační linky nebo jiného zařízení na zpracování nebo likvidaci odpadů související s převzetím, uložením, zpracováním nebo likvidací odpadu - náklady spojené s dopravou odpadu z místa stavby na místo převzetí provozovatelem skládky, recyklační linky nebo jiného zařízení na zpracování a likvidaci odpadů, veškerou manipulaci s odpadem 2. Způsob měření: Tunou se rozumí hmotnost odpadu vytříděného v souladu se zákonem č. 541/2020 Sb., o nakládání s odpady, v platném znění.
P | 69 | R015130 | 905 | NEOCEŇOVAT - POPLATKY ZA LIKVIDACI ODPADŮ NEKONTAMINOVANÝCH - 17 03 02 VYBOURANÝ ASFALTOVÝ BETON BEZ DEHTU VČ. DOPRAVY NA SKLÁDKU A MANIPULACE | T | 14.85 | 0 |  |  |  | 0 |  | R |  | 2
PP |  |  |  | Evidenční položka
VV |  |  |  | 'viz pol. 11313 - asfalt '6,250*2,20 ''viz pol. 11372 - frézování asfaltu '0,50*2,20 'Součet Celkem 14.85=14.850 [A]
TS |  |  |  | 1. Položka obsahuje: - veškeré poplatky provozovateli skládky, recyklační linky nebo jiného zařízení na zpracování nebo likvidaci odpadů související s převzetím, uložením, zpracováním nebo likvidací odpadu - náklady spojené s dopravou odpadu z místa stavby na místo převzetí provozovatelem skládky, recyklační linky nebo jiného zařízení na zpracování a likvidaci odpadů, veškerou manipulaci s odpadem 2. Způsob měření: Tunou se rozumí hmotnost odpadu vytříděného v souladu se zákonem č. 541/2020 Sb., o nakládání s odpady, v platném znění.
P | 70 | R015140 | 906 | NEOCEŇOVAT - POPLATKY ZA LIKVIDACI ODPADŮ NEKONTAMINOVANÝCH - 17 01 01 BETON Z DEMOLIC OBJEKTŮ, ZÁKLADŮ TV APOD. VČ. DOPRAVY NA SKLÁDKU A MANIPULACE (PROSTÝ A ARMOVANÝ BETON | T | 132.852 | 0 |  |  |  | 0 |  | R |  | 2
PP |  |  |  | Evidenční položka
VV |  |  |  | 'viz pol. 11315 - beton '31,250*2,20 ''viz pol. 96615 - beton '16,654*2,20 ''viz pol. 96616 - ŽB '5,551*2,40 ''viz pol. 11352 - obrubníky '(0,10*0,250+0,150*0,20)*59,0*2,20 '(0,150*0,250+0,150*0,30)*21,0*2,20 '(0,250*0,080+0,350*0,150)*20,0*2,20 'Součet Celkem 132.852=132.852 [A]
TS |  |  |  | 1. Položka obsahuje: - veškeré poplatky provozovateli skládky, recyklační linky nebo jiného zařízení na zpracování nebo likvidaci odpadů související s převzetím, uložením, zpracováním nebo likvidací odpadu - náklady spojené s dopravou odpadu z místa stavby na místo převzetí provozovatelem skládky, recyklační linky nebo jiného zařízení na zpracování a likvidaci odpadů, veškerou manipulaci s odpadem 2. Způsob měření: Tunou se rozumí hmotnost odpadu vytříděného v souladu se zákonem č. 541/2020 Sb., o nakládání s odpady, v platném znění.

## SO 11-61-01
SŽDC05 |  |  |  | Soupis prací objektu | [10 empty] | 3
6
S | Stavba: | 5813520029-zm00 |  | VÝSTAVBA HALY PRO MĚŘÍCÍ VOZY PEVNÝCH TRAKČNÍCH ZAŘÍZENÍ - BOHUMÍN | [6 empty] | E.2.1 |  | Aspe | 0,00 | 2
O | Objekt: | E.2.1 |  | Pozemní objekty budov | [9 empty] | 15,00 | 2
Typ | Poř. číslo | Kód položky | Varianta | Název položky | MJ | Množství | Jednotková hmotnost | Celková hmotnost |  |  | Jednotková cena |  | Cenové soustavy | 21,00 | 2
Dodávka
[9 empty] | Jednotková | Celkem | Jednotková | Celkem |  |  |  | Počet položek s nulovou cenou
O1 |  | SO 11-61-01 |  | Novostavba haly diagnostiky vozidel
O2 |  | 01.1 |  | Stavební část
SD |  | 1 |  | Zemní práce
P | 1 | 131251106 |  | Hloubení nezapažených jam a zářezů strojně s urovnáním dna do předepsaného profilu a spádu v hornině třídy těžitelnosti I skupiny 3 přes 1 000 do 5 000 m3 | M3 | 2459.858 | 0 |  |  |  | 0 |  | CS ÚRS 2023 02 |  | 2
PP |  |  |  | Hloubení nezapažených jam a zářezů strojně s urovnáním dna do předepsaného profilu a spádu v hornině třídy těžitelnosti I skupiny 3 přes 1 000 do 5 000 m3
VV |  |  |  | 'Figura 1 +0,045 až +0,190 až +0,550 / -0,705' 1403.30*0.967=1 356.991 [A] 124.85*0.967/2=60.365 [B] '' Figura 2 -0,705/-2,150' 10.205*61.15*1.445=901.732 [C] 2*62.30*1.445*1.445/2=130.084 [D] 10.20*1.45*1.445/2=10.686 [E] Celkem: 1356.991+60.365+901.732+130.084+10.686=2 459.858 [F]
TS |  |  |  | Hloubení nezapažených jam a zářezů strojně s urovnáním dna do předepsaného profilu a spádu v hornině třídy těžitelnosti I skupiny 3 přes 1 000 do 5 000 m3
P | 2 | 132251102 |  | Hloubení nezapažených rýh šířky do 800 mm strojně s urovnáním dna do předepsaného profilu a spádu v hornině třídy těžitelnosti I skupiny 3 přes 20 do 50 m3 | M3 | 16.864 | 0 |  |  |  | 0 |  | CS ÚRS 2023 02 |  | 2
PP |  |  |  | Hloubení nezapažených rýh šířky do 800 mm strojně s urovnáním dna do předepsaného profilu a spádu v hornině třídy těžitelnosti I skupiny 3 přes 20 do 50 m3
VV |  |  |  | -0.705/-1.105 =0.638 [A] (4.375*2+4.20+1.05*2+2.25*2+4.90*6+1.65*2+3.70)*0.40*0.40=8.952 [B] (4.20+1.05*2+2.25*2+4.90*6+1.65*2+3.70+2*1.125)*0.40*0.40=7.912 [C] Celkem: 8.952+7.912=16.864 [D]
TS |  |  |  | Hloubení nezapažených rýh šířky do 800 mm strojně s urovnáním dna do předepsaného profilu a spádu v hornině třídy těžitelnosti I skupiny 3 přes 20 do 50 m3
P | 3 | 133251103 |  | Hloubení nezapažených šachet strojně v hornině třídy těžitelnosti I skupiny 3 přes 50 do 100 m3 | M3 | 70.725 | 0 |  |  |  | 0 |  | CS ÚRS 2023 02 |  | 2
PP |  |  |  | Hloubení nezapažených šachet strojně v hornině třídy těžitelnosti I skupiny 3 přes 50 do 100 m3
VV |  |  |  | -0.705/-1.405=0.502 [A] 7*1.25*1.25*0.70=7.656 [B] -2.150/-2.350=0.915 [C] 2*10*2.50*0.90*0.20=9.000 [D] '' hl.650' 2*12*1.10*1.50*0.65=25.740 [E] ''hl.700mm' 2*1.60*1.10*0.70=2.464 [F] 2*1.25*1.25*0.70=2.188 [G] 6*1.60*1.60*0.70=10.752 [H] ''hl.250' 2*10*2.35*1.10*0.25=12.925 [I] Celkem: 7.656+9+25.74+2.464+2.188+10.752+12.925=70.725 [J]
TS |  |  |  | Hloubení nezapažených šachet strojně v hornině třídy těžitelnosti I skupiny 3 přes 50 do 100 m3
P | 4 | 162351103 |  | Vodorovné přemístění výkopku nebo sypaniny po suchu na obvyklém dopravním prostředku, bez naložení výkopku, avšak se složením bez rozhrnutí z horniny třídy těži | M3 | 2547.447 | 0 |  |  |  | 0 |  | CS ÚRS 2023 02 |  | 2
PP |  |  |  | Vodorovné přemístění výkopku nebo sypaniny po suchu na obvyklém dopravním prostředku, bez naložení výkopku, avšak se složením bez rozhrnutí z horniny třídy těžitelnosti I skupiny 1 až 3 na vzdálenost přes 50 do 500 m
VV |  |  |  | 2459.858+16.864+70.725=2 547.447 [A]
TS |  |  |  | Vodorovné přemístění výkopku nebo sypaniny po suchu na obvyklém dopravním prostředku, bez naložení výkopku, avšak se složením bez rozhrnutí z horniny třídy těžitelnosti I skupiny 1 až 3 na vzdálenost přes 50 do 500 m
P | 5 | 171152501 |  | Zhutnění podloží pod násypy z rostlé horniny třídy těžitelnosti I a II, skupiny 1 až 4 z hornin soudružných a nesoudržných | M2 | 1132 | 0 |  |  |  | 0 |  | CS ÚRS 2023 02 |  | 2
PP |  |  |  | Zhutnění podloží pod násypy z rostlé horniny třídy těžitelnosti I a II, skupiny 1 až 4 z hornin soudružných a nesoudržných
VV |  |  |  | 'skl.P1 až P3' 1132.00=1 132.000 [A]
TS |  |  |  | Zhutnění podloží pod násypy z rostlé horniny třídy těžitelnosti I a II, skupiny 1 až 4 zhornin soudružných a nesoudržných1. Cena je určena pro zhutnění ploch vodorovných nebo ve sklonu do 1 : 5, je-li předepsáno zhutnění do hloubky 0,7 m od pláně. 2. Cenu nelze použít pro zhutnění podloží z hornin konzistence kašovité až tekoucí. 3. Množství jednotek se určí v m2 půdorysné plochy zhutněného podloží.
P | 6 | R17481 |  | ZÁSYP JAM A RÝH Z NAKUPOVANÝCH MATERIÁLŮ, včetně dodávky vhodného materiálu, veškeré dopravy, hutnění, uložení - komletní dodávka a práce | M3 | 577.043 | 0 |  |  |  | 0 |  | R |  | 2
PP |  |  |  | ZÁSYP JAM A RÝH Z NAKUPOVANÝCH MATERIÁLŮ, včetně dodávky vhodného materiálu, veškeré dopravy, hutnění, uložení - komletní dodávka a práce
VV |  |  |  | 'ZÁSYP JAM A RÝH Z NAKUPOVANÝCH MATERIÁLŮ, včetně dodávky vhodného materiálu, veškeré dopravy, hutnění, uložení - komletní dodávka a práce 7.96*58.55=466.058 [A] (36.00+3.00+2*5.00)*1.50/0.40/2=91.875 [B] (65.20+3.00+2*15.00+29.20)*1.50*0.20/2=19.110 [C] Celkem: 466.058+91.875+19.11=577.043 [D]
TS |  |  |  | ZÁSYP JAM A RÝH Z NAKUPOVANÝCH MATERIÁLŮ, včetně dodávky vhodného materiálu, veškeré dopravy, hutnění, uložení - komletní dodávka a práce
SD |  | 2 |  | Zakládání
P | 7 | 213311113 |  | Polštáře zhutněné pod základy z kameniva hrubého drceného, frakce 16 - 63 mm | M3 | 351.69 | 2.16 |  |  |  | 0 |  | CS ÚRS 2023 02 |  | 2
PP |  |  |  | Polštáře zhutněné pod základy z kameniva hrubého drceného, frakce 16 - 63 mm
VV |  |  |  | 'skl.P1 až P3' 1172.30*0.30=351.690 [A]
TS |  |  |  | Polštáře zhutněné pod základy z kameniva hrubého drceného, frakce 16 - 63 mm1. Ceny jsou určeny pro jakoukoliv míru zhutnění. 2. V cenách jsou započteny i náklady na urovnání povrchu polštáře.
P | 8 | 273313511 |  | Základy z betonu prostého desky z betonu kamenem neprokládaného tř. C 12/15 | M3 | 56.6 | 2.301 |  |  |  | 0 |  | CS ÚRS 2023 02 |  | 2
PP |  |  |  | Základy z betonu prostého desky z betonu kamenem neprokládaného tř. C 12/15
VV |  |  |  | 'Podkladní beton' 1132.00*0.05=56.600 [A] Celkem: 56.6=56.600 [B]
TS |  |  |  | Základy z betonu prostého desky z betonu kamenem neprokládaného tř. C 12/151. V ceně příplatku -5911 jsou započteny náklady na technologické opatření a na ztíženou betonáž pod hladinou pažící bentonitové suspenze a na průběžné odčerpání suspenze s přepouštěním na určené místo do 20 m, popř. do vany nebo do kalové cisterny k odvozu. Odvoz se oceňuje cenami katalogu 800-2 Zvláštní zakládání objektů. 2. Hloubení s použitím bentonitové suspenze se oceňuje katalogem 800-1 Zemní práce. Bednění se neoceňuje.
P | 9 | 275313611 |  | Základy z betonu prostého patky a bloky z betonu kamenem neprokládaného tř. C 16/20 | M3 | 1.28 | 2.301 |  |  |  | 0 |  | CS ÚRS 2023 02 |  | 2
PP |  |  |  | Základy z betonu prostého patky a bloky z betonu kamenem neprokládaného tř. C 16/20
VV |  |  |  | 'základové patky pod Z 08' 2*4*0.40*0.40*1.00=1.280 [A]
TS |  |  |  | Základy z betonu prostého patky a bloky z betonu kamenem neprokládaného tř. C 16/20
P | 10 | 275351121 |  | Bednění základů patek zřízení | M2 | 12.8 | 0.00264 |  |  |  | 0 |  | CS ÚRS 2023 02 |  | 2
PP |  |  |  | Bednění základů patek zřízení
VV |  |  |  | 'základové patky pod Z 08' 2*4*0.40*4*1.00=12.800 [A]
TS |  |  |  | Bednění základů patek zřízení
P | 11 | 275351122 |  | Bednění základů patek odstranění | M2 | 12.8 | 0 |  |  |  | 0 |  | CS ÚRS 2023 02 |  | 2
PP |  |  |  | Bednění základů patek odstranění
VV
TS |  |  |  | Bednění základů patek odstranění
SD |  | 4 |  | Vodorovné konstrukce
P | 12 | 430321414 |  | Schodišťové konstrukce a rampy z betonu železového (bez výztuže) stupně, schodnice, ramena, podesty s nosníky tř. C 25/30 | M3 | 5.322 | 2.5019 |  |  |  | 0 |  | CS ÚRS 2023 02 |  | 2
PP |  |  |  | Schodišťové konstrukce a rampy z betonu železového (bez výztuže) stupně, schodnice, ramena, podesty s nosníky tř. C 25/30
VV |  |  |  | 'schodiště v jámě plně vybetonované' ''2x schodiště ' 2*1.56*0.90*0.186=0.522 [A] 2*1.30*0.90*0.186=0.435 [B] 2*1.04*0.90*0.186=0.348 [C] 2*0.78*0.90*0.186=0.261 [D] 2*0.52*0.90*0.186=0.174 [E] 2*0.25*0.90*0.170=0.077 [F] Mezisoučet: 0.522+0.435+0.348+0.261+0.174+0.077=1.817 [G] ''2x schodiště u zarážedla' 2*2.41*0.90*0.186=0.807 [H] 2*2.15*0.90*0.186=0.720 [I] 2*1.89*0.90*0.186=0.633 [J] 2*1.63*0.90*0.186=0.546 [K] 2*1.370*0.90*0.186=0.459 [L] 2*1.11*0.90*0.17=0.340 [M] Mezisoučet: 0.807+0.72+0.633+0.546+0.459+0.34=3.505 [N] Celkem: 0.522+0.435+0.348+0.261+0.174+0.077+0.807+0.72+0.633+0.546+0.459+0.34=5.322 [O]
TS |  |  |  | Schodišťové konstrukce a rampy z betonu železového (bez výztuže) stupně, schodnice, ramena, podesty snosníky tř. C 25/30
P | 13 | 434351141 |  | Bednění stupňů betonovaných na podstupňové desce nebo na terénu půdorysně přímočarých zřízení | M2 | 3.96 | 0.00792 |  |  |  | 0 |  | CS ÚRS 2023 02 |  | 2
PP |  |  |  | Bednění stupňů betonovaných na podstupňové desce nebo na terénu půdorysně přímočarých zřízení
VV |  |  |  | 'schodiště v jámě plně vybetonované' ''2x schodiště ' 2*5*0.90*0.186=1.674 [A] 2*0.90*0.170=0.306 [B] Mezisoučet: 1.674+0.306=1.980 [C] ''2x schodiště u zarážedla' 2*5*0.90*0.186=1.674 [D] 2*0.90*0.170=0.306 [E] Mezisoučet: 1.674+0.306=1.980 [F] Celkem: 1.674+0.306+1.674+0.306=3.960 [G]
TS |  |  |  | Bednění stupňů betonovaných na podstupňové desce nebo na terénu půdorysně přímočarých zřízení1. Množství měrných jednotek bednění stupňů se určuje v m2 plochy stupnic a podstupnic.
P | 14 | 434351142 |  | Bednění stupňů betonovaných na podstupňové desce nebo na terénu půdorysně přímočarých odstranění | M2 | 3.96 | 0 |  |  |  | 0 |  | CS ÚRS 2023 02 |  | 2
PP |  |  |  | Bednění stupňů betonovaných na podstupňové desce nebo na terénu půdorysně přímočarých odstranění
VV
TS |  |  |  | Bednění stupňů betonovaných na podstupňové desce nebo na terénu půdorysně přímočarých odstranění1. Množství měrných jednotek bednění stupňů se určuje v m2 plochy stupnic a podstupnic.
SD |  | 46-M |  | Zemní práce při extr.mont.pracích
P | 15 | 460751113 |  | Osazení kabelových kanálů včetně utěsnění, vyspárování a zakrytí víkem z prefabrikovaných betonových žlabů do rýhy, bez výkopových prací vnější šířky přes 25 do | M | 101.1 | 0 |  |  |  | 0 |  | CS ÚRS 2023 02 |  | 2
PP |  |  |  | Osazení kabelových kanálů včetně utěsnění, vyspárování a zakrytí víkem z prefabrikovaných betonových žlabů do rýhy, bez výkopových prací vnější šířky přes 25 do 35 cm
VV |  |  |  | 2*48.40+2.30+2.00=101.100 [A]
TS |  |  |  | Osazení kabelových kanálů včetně utěsnění, vyspárování a zakrytí víkem zprefabrikovaných betonových žlabů do rýhy, bez výkopových prací vnější šířky přes 25 do 35 cm1. Vcenách nejsou započteny náklady na dodávku žlabů a vík. Tato dodávka se oceňuje ve specifikaci.
P | 16 | 59213355 |  | poklop kabelového žlabu betonový 500x310x55mm | KUS | 202.2 | 0.016 |  |  |  | 0 |  | CS ÚRS 2023 02 |  | 2
PP |  |  |  | poklop kabelového žlabu betonový 500x310x55mm
VV
TS |  |  |  | poklop kabelového žlabu betonový 500x310x55mm
P | 17 | R.pol.01-592 |  | žlab kabelový betonový vnitřní rozměr 24x24cm | M | 101.1 | 0.094 |  |  |  | 0 |  | R |  | 2
PP |  |  |  | žlab kabelový betonový vnitřní rozměr 24x24cm
VV
TS |  |  |  | žlab kabelový betonový vnitřní rozměr 24x24cmSpecifikace daná touto položkou představuje souhrn technických charakteristik stavebních prací, dodávek a služeb obsažených v projektové dokumentaci stavby nezbytných k úplné realizaci stavebního díla. Zahrnuje veškeré náklady spojené s objednatelem požadovanými pracemi, dodávkami a službami.
SD |  | 63 |  | Podlahy a podlahové konstrukce
P | 18 | 632451254 |  | Potěr cementový samonivelační litý tř. C 30, tl. přes 45 do 50 mm | M2 | 1116.57 | 0.11 |  |  |  | 0 |  | CS ÚRS 2023 02 |  | 2
PP |  |  |  | Potěr cementový samonivelační litý tř. C 30, tl. přes 45 do 50 mm
VV |  |  |  | 1054.03+7.66+54.88=1 116.570 [A]
TS |  |  |  | Potěr cementový samonivelační litý tř. C 30, tl. přes 45 do 50 mm
P | 19 | 632451293 |  | Potěr cementový samonivelační litý Příplatek k cenám za každých dalších i započatých 5 mm tloušťky přes 50 mm tř. C 30 | M2 | 4278.66 | 0.011 |  |  |  | 0 |  | CS ÚRS 2023 02 |  | 2
PP |  |  |  | Potěr cementový samonivelační litý Příplatek k cenám za každých dalších i započatých 5 mm tloušťky přes 50 mm tř. C 30
VV |  |  |  | 7.66+54.88=62.540 [A] 1054.03*4=4 216.120 [B] Celkem: 62.54+4216.12=4 278.660 [C]
TS |  |  |  | Potěr cementový samonivelační litý Příplatek k cenám za každých dalších i započatých 5 mm tloušťky přes 50 mm tř. C 30
P | 20 | 632481213 |  | Separační vrstva k oddělení podlahových vrstev z polyetylénové fólie | M2 | 1116.57 | 0.00013 |  |  |  | 0 |  | CS ÚRS 2023 02 |  | 2
PP |  |  |  | Separační vrstva k oddělení podlahových vrstev z polyetylénové fólie
VV |  |  |  | 1054.03+7.66+54.88=1 116.570 [A]
TS |  |  |  | Separační vrstva koddělení podlahových vrstev zpolyetylénové fólie
SD |  | 711 |  | Izolace proti vodě, vlhkosti a plynům
P | 21 | 11163150 |  | lak penetrační asfaltový | T | 0.368 | 1 |  |  |  | 0 |  | CS ÚRS 2023 02 |  | 2
PP |  |  |  | lak penetrační asfaltový
VV
TS |  |  |  | lak penetrační asfaltový
P | 22 | 11163150 | 1 | lak penetrační asfaltový | T | 0.127 | 1 |  |  |  | 0 |  | CS ÚRS 2023 02 |  | 2
PP |  |  |  | lak penetrační asfaltový
VV
TS |  |  |  | lak penetrační asfaltový
P | 23 | 62853004 |  | pás asfaltový natavitelný modifikovaný SBS s vložkou ze skleněné tkaniny a spalitelnou PE fólií nebo jemnozrnným minerálním posypem na horním povrchu tl 4,0mm | M2 | 1301.362 | 0.0054 |  |  |  | 0 |  | CS ÚRS 2023 02 |  | 2
PP |  |  |  | pás asfaltový natavitelný modifikovaný SBS s vložkou ze skleněné tkaniny a spalitelnou PE fólií nebo jemnozrnným minerálním posypem na horním povrchu tl 4,0mm
VV
TS |  |  |  | pás asfaltový natavitelný modifikovaný SBS tl 4,0mm s vložkou ze skleněné tkaniny a spalitelnou PE fólií nebo jemnozrnným minerálním posypem na horním povrchu
P | 24 | 62853004 | 1 | pás asfaltový natavitelný modifikovaný SBS s vložkou ze skleněné tkaniny a spalitelnou PE fólií nebo jemnozrnným minerálním posypem na horním povrchu tl 4,0mm | M2 | 457.435 | 0.0054 |  |  |  | 0 |  | CS ÚRS 2023 02 |  | 2
PP |  |  |  | pás asfaltový natavitelný modifikovaný SBS s vložkou ze skleněné tkaniny a spalitelnou PE fólií nebo jemnozrnným minerálním posypem na horním povrchu tl 4,0mm
VV
TS |  |  |  | pás asfaltový natavitelný modifikovaný SBS tl 4,0mm s vložkou ze skleněné tkaniny a spalitelnou PE fólií nebo jemnozrnným minerálním posypem na horním povrchu
P | 25 | 711111001 |  | Provedení izolace proti zemní vlhkosti natěradly a tmely za studena na ploše vodorovné V nátěrem penetračním | M2 | 1116.57 | 0 |  |  |  | 0 |  | CS ÚRS 2023 02 |  | 2
PP |  |  |  | Provedení izolace proti zemní vlhkosti natěradly a tmely za studena na ploše vodorovné V nátěrem penetračním
VV |  |  |  | 1054.03+7.66+54.88=1 116.570 [A]
TS |  |  |  | Provedení izolace proti zemní vlhkosti natěradly a tmely za studena na ploše vodorovné V nátěrem penetračním1. Izolace plochy jednotlivě do 10 m2 se oceňují skladebně cenou příslušné izolace a cenou 711 19-9095 Příplatek za plochu do 10 m2.
P | 26 | 711112001 |  | Provedení izolace proti zemní vlhkosti natěradly a tmely za studena na ploše svislé S nátěrem penetračním | M2 | 374.64 | 0 |  |  |  | 0 |  | CS ÚRS 2023 02 |  | 2
PP |  |  |  | Provedení izolace proti zemní vlhkosti natěradly a tmely za studena na ploše svislé S nátěrem penetračním
VV |  |  |  | 2*(64.90+2.00)*2*1.40=374.640 [A]
TS |  |  |  | Provedení izolace proti zemní vlhkosti natěradly a tmely za studena na ploše svislé S nátěrem penetračním1. Izolace plochy jednotlivě do 10 m2 se oceňují skladebně cenou příslušné izolace a cenou 711 19-9095 Příplatek za plochu do 10 m2.
P | 27 | 711141559 |  | Provedení izolace proti zemní vlhkosti pásy přitavením NAIP na ploše vodorovné V | M2 | 1116.57 | 0.0004 |  |  |  | 0 |  | CS ÚRS 2023 02 |  | 2
PP |  |  |  | Provedení izolace proti zemní vlhkosti pásy přitavením NAIP na ploše vodorovné V
VV |  |  |  | 1054.03+7.66+54.88=1 116.570 [A]
TS |  |  |  | Provedení izolace proti zemní vlhkosti pásy přitavením NAIP na ploše vodorovné V1. Izolace plochy jednotlivě do 10 m2 se oceňují skladebně cenou příslušné izolace a cenou 711 19-9097 Příplatek za plochu do 10 m2.
P | 28 | 711142559 |  | Provedení izolace proti zemní vlhkosti pásy přitavením NAIP na ploše svislé S | M2 | 374.64 | 0.0004 |  |  |  | 0 |  | CS ÚRS 2023 02 |  | 2
PP |  |  |  | Provedení izolace proti zemní vlhkosti pásy přitavením NAIP na ploše svislé S
VV |  |  |  | 2*(64.90+2.00)*2*1.40=374.640 [A]
TS |  |  |  | Provedení izolace proti zemní vlhkosti pásy přitavením NAIP na ploše svislé S1. Izolace plochy jednotlivě do 10 m2 se oceňují skladebně cenou příslušné izolace a cenou 711 19-9097 Příplatek za plochu do 10 m2.
P | 29 | 998711103 |  | Přesun hmot pro izolace proti vodě, vlhkosti a plynům stanovený z hmotnosti přesunovaného materiálu vodorovná dopravní vzdálenost do 50 m v objektech výšky přes | T | 10.589 | 0 |  |  |  | 0 |  | CS ÚRS 2023 02 |  | 2
PP |  |  |  | Přesun hmot pro izolace proti vodě, vlhkosti a plynům stanovený z hmotnosti přesunovaného materiálu vodorovná dopravní vzdálenost do 50 m v objektech výšky přes 12 do 60 m
VV
TS |  |  |  | Přesun hmot pro izolace proti vodě, vlhkosti a plynům stanovený zhmotnosti přesunovaného materiálu vodorovná dopravní vzdálenost do 50 m v objektech výšky přes 12 do 60 m1. Ceny pro přesun hmot stanovený zhmotnosti přesunovaného materiálu se používají tehdy, pokud je možné určit hmotnost za celý stavební díl. Do této hmotnosti se započítává i hmotnost materiálů oceňovaných ve specifikaci. 2. Pokud nelze jednoznačně stanovit hmotnost přesunovaných materiálů, lze pro výpočet přesunu hmot použít orientačně procentní sazbu. Touto sazbou se vynásobí rozpočtové náklady za celý stavební díl včetně nákladů na materiál ve specifikacích. 3. Příplatek kcenám -1181 pro přesun prováděný bez použití mechanizace, tj. za ztížených podmínek, lze použít pouze pro hmotnost materiálu, která se tímto způsobem skutečně přemísťuje.
SD |  | 713 |  | Izolace tepelné
P | 30 | 28376381 |  | deska XPS hrana polodrážková a hladký povrch 300kPA ?=0,035 tl 80mm | M2 | 1138.901 | 0.0024 |  |  |  | 0 |  | CS ÚRS 2023 02 |  | 2
PP |  |  |  | deska XPS hrana polodrážková a hladký povrch 300kPA ?=0,035 tl 80mm
VV
TS |  |  |  | deska XPS hrana polodrážková a hladký povrch 300kPA tl 80mm
P | 31 | 713121111 |  | Montáž tepelné izolace podlah rohožemi, pásy, deskami, dílci, bloky (izolační materiál ve specifikaci) kladenými volně jednovrstvá | M2 | 1116.57 | 0 |  |  |  | 0 |  | CS ÚRS 2023 02 |  | 2
PP |  |  |  | Montáž tepelné izolace podlah rohožemi, pásy, deskami, dílci, bloky (izolační materiál ve specifikaci) kladenými volně jednovrstvá
VV |  |  |  | 1054.03+7.66+54.88=1 116.570 [A]
TS |  |  |  | Montáž tepelné izolace podlah rohožemi, pásy, deskami, dílci, bloky (izolační materiál ve specifikaci) kladenými volně jednovrstvá1. Množství tepelné izolace podlah okrajovými pásky k ceně -1211 se určuje v m projektované délky obložení (bez přesahů) na obvodu podlahy.
P | 32 | 998713103 |  | Přesun hmot pro izolace tepelné stanovený z hmotnosti přesunovaného materiálu vodorovná dopravní vzdálenost do 50 m v objektech výšky přes 12 m do 24 m | T | 2.733 | 0 |  |  |  | 0 |  | CS ÚRS 2023 02 |  | 2
PP |  |  |  | Přesun hmot pro izolace tepelné stanovený z hmotnosti přesunovaného materiálu vodorovná dopravní vzdálenost do 50 m v objektech výšky přes 12 m do 24 m
VV
TS |  |  |  | Přesun hmot pro izolace tepelné stanovený zhmotnosti přesunovaného materiálu vodorovná dopravní vzdálenost do 50 m v objektech výšky přes 12 m do 24 m1. Ceny pro přesun hmot stanovený zhmotnosti přesunovaného materiálu se používají tehdy, pokud je možné určit hmotnost za celý stavební díl. Do této hmotnosti se započítává i hmotnost materiálů oceňovaných ve specifikaci. 2. Pokud nelze jednoznačně stanovit hmotnost přesunovaných materiálů, lze pro výpočet přesunu hmot použít orientačně procentní sazbu. Touto sazbou se vynásobí rozpočtové náklady za celý stavební díl včetně nákladů na materiál ve specifikacích. 3. Příplatek kcenám -3181 pro přesun prováděný bez použití mechanizace, tj. za ztížených podmínek, lze použít pouze pro hmotnost materiálu, která se tímto způsobem skutečně přemísťuje.
SD |  | 763 |  | Konstrukce suché výstavby
P | 33 | 59036035 |  | panel akustický povrch velice porézní skelná tkanina hrana zatřená skrytá ?w=0,90 skrytý rastr bílý tl 20mm | M2 | 64.029 | 0.003 |  |  |  | 0 |  | CS ÚRS 2023 02 |  | 2
PP |  |  |  | panel akustický povrch velice porézní skelná tkanina hrana zatřená skrytá ?w=0,90 skrytý rastr bílý tl 20mm
VV
TS |  |  |  | panel akustický skrytý nosný rastr bílá tl 20mm
P | 34 | 763111316 |  | Příčka ze sádrokartonových desek s nosnou konstrukcí z jednoduchých ocelových profilů UW, CW jednoduše opláštěná deskou standardní A tl. 12,5 mm, příčka tl. 125 | M2 | 104.889 | 0.02618 |  |  |  | 0 |  | CS ÚRS 2023 02 |  | 2
PP |  |  |  | Příčka ze sádrokartonových desek s nosnou konstrukcí z jednoduchých ocelových profilů UW, CW jednoduše opláštěná deskou standardní A tl. 12,5 mm, příčka tl. 125 mm, profil 100, s izolací, EI 30, Rw do 48 dB
VV |  |  |  | 'ozn.PŘ4' 4.72*5*(3.45+4.05)/2=88.500 [A] (2.50+3.175)*3.85=21.849 [B] -1.00*2.10=-2.100 [C] -0.80*2.10*2=-3.360 [D] Celkem: 88.5+21.849+-2.1+-3.36=104.889 [E]
TS |  |  |  | Příčka ze sádrokartonových desek s nosnou konstrukcí zjednoduchých ocelových profilů UW, CW jednoduše opláštěná deskou standardní A tl. 12,5 mm, příčka tl. 125 mm, profil 100, s izolací, EI 30, Rw do 48 dB1. Vcenách jsou započteny i náklady na tmelení a výztužnou pásku. 2. Vcenách nejsou započteny náklady na základní penetrační nátěr; tyto se oceňují cenou cenou -1717. 3. Cena -1611 Montáž nosné konstrukce je stanovena pro m2 plochy příčky. 4. Ceny -1621 až -1627 Montáž desek, -1717 Penetrační nátěr, -1718 Úprava spar separační páskou a -1771, -1772 Příplatek za rovinnost jsou stanoveny pro obě strany příčky. Tyto úpravy prováděné pouze na jedné straně příčky se oceňují cenami souboru cen 763 12-17 pro předsazené stěny. 5. Vceně -1611 nejsou započteny náklady na profily; tyto se oceňují ve specifikaci. 6. V cenách -1621 až -1627 nejsou započteny náklady na desky; tato dodávka se oceňuje ve specifikaci.
P | 35 | 763111331 |  | Příčka ze sádrokartonových desek s nosnou konstrukcí z jednoduchých ocelových profilů UW, CW jednoduše opláštěná deskou impregnovanou H2 tl. 12,5 mm, příčka tl. | M2 | 5.222 | 0.02539 |  |  |  | 0 |  | CS ÚRS 2023 02 |  | 2
PP |  |  |  | Příčka ze sádrokartonových desek s nosnou konstrukcí z jednoduchých ocelových profilů UW, CW jednoduše opláštěná deskou impregnovanou H2 tl. 12,5 mm, příčka tl. 75 mm, profil 50, s izolací, EI 30, Rw do 45 dB
VV |  |  |  | 'PŘ1' 1.77*2.95=5.222 [A]
TS |  |  |  | Příčka ze sádrokartonových desek s nosnou konstrukcí zjednoduchých ocelových profilů UW, CW jednoduše opláštěná deskou impregnovanou H2 tl. 12,5 mm, příčka tl. 75 mm, profil 50, s izolací, EI 30, Rw do 45 dB1. Vcenách jsou započteny i náklady na tmelení a výztužnou pásku. 2. Vcenách nejsou započteny náklady na základní penetrační nátěr; tyto se oceňují cenou cenou -1717. 3. Cena -1611 Montáž nosné konstrukce je stanovena pro m2 plochy příčky. 4. Ceny -1621 až -1627 Montáž desek, -1717 Penetrační nátěr, -1718 Úprava spar separační páskou a -1771, -1772 Příplatek za rovinnost jsou stanoveny pro obě strany příčky. Tyto úpravy prováděné pouze na jedné straně příčky se oceňují cenami souboru cen 763 12-17 pro předsazené stěny. 5. Vceně -1611 nejsou započteny náklady na profily; tyto se oceňují ve specifikaci. 6. V cenách -1621 až -1627 nejsou započteny náklady na desky; tato dodávka se oceňuje ve specifikaci.
P | 36 | 763111333 |  | Příčka ze sádrokartonových desek s nosnou konstrukcí z jednoduchých ocelových profilů UW, CW jednoduše opláštěná deskou impregnovanou H2 tl. 12,5 mm, příčka tl. | M2 | 6.579 | 0.02614 |  |  |  | 0 |  | CS ÚRS 2023 02 |  | 2
PP |  |  |  | Příčka ze sádrokartonových desek s nosnou konstrukcí z jednoduchých ocelových profilů UW, CW jednoduše opláštěná deskou impregnovanou H2 tl. 12,5 mm, příčka tl. 100 mm, profil 75, s izolací, EI 30, Rw do 45 dB
VV |  |  |  | 'PŘ2' (0.90+0.20+1.130)*2.95=6.579 [A]
TS |  |  |  | Příčka ze sádrokartonových desek s nosnou konstrukcí zjednoduchých ocelových profilů UW, CW jednoduše opláštěná deskou impregnovanou H2 tl. 12,5 mm, příčka tl. 100 mm, profil 75, s izolací, EI 30, Rw do 45 dB1. Vcenách jsou započteny i náklady na tmelení a výztužnou pásku. 2. Vcenách nejsou započteny náklady na základní penetrační nátěr; tyto se oceňují cenou cenou -1717. 3. Cena -1611 Montáž nosné konstrukce je stanovena pro m2 plochy příčky. 4. Ceny -1621 až -1627 Montáž desek, -1717 Penetrační nátěr, -1718 Úprava spar separační páskou a -1771, -1772 Příplatek za rovinnost jsou stanoveny pro obě strany příčky. Tyto úpravy prováděné pouze na jedné straně příčky se oceňují cenami souboru cen 763 12-17 pro předsazené stěny. 5. Vceně -1611 nejsou započteny náklady na profily; tyto se oceňují ve specifikaci. 6. V cenách -1621 až -1627 nejsou započteny náklady na desky; tato dodávka se oceňuje ve specifikaci.
P | 37 | 763111336 |  | Příčka ze sádrokartonových desek s nosnou konstrukcí z jednoduchých ocelových profilů UW, CW jednoduše opláštěná deskou impregnovanou H2 tl. 12,5 mm, příčka tl. | M2 | 44.231 | 0.02681 |  |  |  | 0 |  | CS ÚRS 2023 02 |  | 2
PP |  |  |  | Příčka ze sádrokartonových desek s nosnou konstrukcí z jednoduchých ocelových profilů UW, CW jednoduše opláštěná deskou impregnovanou H2 tl. 12,5 mm, příčka tl. 125 mm, profil 100, s izolací, EI 30, Rw do 48 dB
VV |  |  |  | 'ozn.PŘ3' (3.095*4+0.90+2.175)*(3.45+3.85)/2=56.411 [A] -(0.70+0.60)*2.10=-2.730 [B] -0.80*2.10*3=-5.040 [C] -0.70*2.10*3=-4.410 [D] Celkem: 56.411+-2.73+-5.04+-4.41=44.231 [E]
TS |  |  |  | Příčka ze sádrokartonových desek s nosnou konstrukcí zjednoduchých ocelových profilů UW, CW jednoduše opláštěná deskou impregnovanou H2 tl. 12,5 mm, příčka tl. 125 mm, profil 100, s izolací, EI 30, Rw do 48 dB1. Vcenách jsou započteny i náklady na tmelení a výztužnou pásku. 2. Vcenách nejsou započteny náklady na základní penetrační nátěr; tyto se oceňují cenou cenou -1717. 3. Cena -1611 Montáž nosné konstrukce je stanovena pro m2 plochy příčky. 4. Ceny -1621 až -1627 Montáž desek, -1717 Penetrační nátěr, -1718 Úprava spar separační páskou a -1771, -1772 Příplatek za rovinnost jsou stanoveny pro obě strany příčky. Tyto úpravy prováděné pouze na jedné straně příčky se oceňují cenami souboru cen 763 12-17 pro předsazené stěny. 5. Vceně -1611 nejsou započteny náklady na profily; tyto se oceňují ve specifikaci. 6. V cenách -1621 až -1627 nejsou započteny náklady na desky; tato dodávka se oceňuje ve specifikaci.
P | 38 | 763111771 |  | Příčka ze sádrokartonových desek Příplatek k cenám za rovinnost speciální tmelení kvality Q3 | M2 | 176.575 | 0.0014 |  |  |  | 0 |  | CS ÚRS 2023 02 |  | 2
PP |  |  |  | Příčka ze sádrokartonových desek Příplatek k cenám za rovinnost speciální tmelení kvality Q3
VV |  |  |  | 104.889+15.656+5.22+6.579+44.231=176.575 [A]
TS |  |  |  | Příčka ze sádrokartonových desek Příplatek kcenám za rovinnost speciální tmelení kvality Q31. Vcenách jsou započteny i náklady na tmelení a výztužnou pásku. 2. Vcenách nejsou započteny náklady na základní penetrační nátěr; tyto se oceňují cenou cenou -1717. 3. Cena -1611 Montáž nosné konstrukce je stanovena pro m2 plochy příčky. 4. Ceny -1621 až -1627 Montáž desek, -1717 Penetrační nátěr, -1718 Úprava spar separační páskou a -1771, -1772 Příplatek za rovinnost jsou stanoveny pro obě strany příčky. Tyto úpravy prováděné pouze na jedné straně příčky se oceňují cenami souboru cen 763 12-17 pro předsazené stěny. 5. Vceně -1611 nejsou započteny náklady na profily; tyto se oceňují ve specifikaci. 6. V cenách -1621 až -1627 nejsou započteny náklady na desky; tato dodávka se oceňuje ve specifikaci.
P | 39 | 763121415 |  | Stěna předsazená ze sádrokartonových desek s nosnou konstrukcí z ocelových profilů CW, UW jednoduše opláštěná deskou standardní A tl. 12,5 mm bez izolace, EI 15 | M2 | 58.404 | 0.01324 |  |  |  | 0 |  | CS ÚRS 2023 02 |  | 2
PP |  |  |  | Stěna předsazená ze sádrokartonových desek s nosnou konstrukcí z ocelových profilů CW, UW jednoduše opláštěná deskou standardní A tl. 12,5 mm bez izolace, EI 15, stěna tl. 112,5 mm, profil 100
VV |  |  |  | OP 02 (3.35+0.10)*3.45=11.903 [A] -1.58*1.95=-3.081 [B] OP 03 2.50*3.45=8.625 [C] -1.28*1.955=-2.502 [D] OP 04 (0.40+0.22)*3.45=2.139 [E] OP 05 3.00*3.45=10.350 [F] -2.08*1.955=-4.066 [G] OP 06 (3.175+0.215)*3.45=11.696 [H] -1.28*1.955=-2.502 [I] OP 11 1.50*3.45=5.175 [J] -1.43*2.83=-4.047 [K] ''OP 14' (4,50*3,45 -1.58*1.955=-3.089 [L] OP 15 7.735*3.45=26.686 [M] -1.08*1.955=-2.111 [N] -4.08*1.955=-7.976 [O] 4.715*(3.45+3.85)/2=17.210 [P] -3.08*1.95=-6.006 [Q] Celkem: 11.903+-3.081+8.625+-2.502+2.139+10.35+-4.066+11.696+-2.502+5.175+-4.047+-3.089+26.686+-2.111+-7.976+17.21+-6.006=58.404 [R]
TS |  |  |  | Stěna předsazená ze sádrokartonových desek snosnou konstrukcí zocelových profilů CW, UW jednoduše opláštěná deskou standardní A tl. 12,5 mm bez izolace, EI 15, stěna tl. 112,5 mm, profil 1001. Vcenách jsou započteny i náklady na tmelení a výztužnou pásku. 2. Vcenách nejsou započteny náklady na základní penetrační nátěr; tyto se oceňují cenou 763 12-1714. 3. Ceny pro předsazené stěny lepené celoplošně jsou určeny pro lepení na rovný podklad, lepené na bochánky jsou určeny pro podklad o nerovnosti do 20 mm. 4. Ceny -1611 a -1612 Montáž nosné konstrukce je stanoveny pro m2 plochy předsazené stěny. 5. Vceně -1611 a -1612 nejsou započteny náklady na profily; tyto se oceňují ve specifikaci. 6. Vcenách -1621 až -1641 Montáž desek nejsou započteny náklady na desky; tato dodávka se oceňuje ve specifikaci. 7. Cena -1590 je určena pro typ nosiče WC na nožičkách na zem pro standardní výšku do 1,3m. Konstrukce nosiče WC není v ceně - oceňuje se souborem cen 726 13 1- části A 06 katalogu 800 - 721 Zdravotně technické instalace budov. Při výšce stěny na celou výšku místnosti se přidá UA profil =2xKV příčky a patka UA profilu= 4ks - oceňují se cenami 76318-1421 - 1424. 8. Ostatní konstrukce a práce a příplatky, neuvedené vtomto souboru cen, se oceňují cenami 763 11-17.. pro příčky ze sádrokartonových desek.
P | 40 | 763121426 |  | Stěna předsazená ze sádrokartonových desek s nosnou konstrukcí z ocelových profilů CW, UW jednoduše opláštěná deskou impregnovanou H2 tl. 12,5 mm bez izolace, E | M2 | 4.238 | 0.01355 |  |  |  | 0 |  | CS ÚRS 2023 02 |  | 2
PP |  |  |  | Stěna předsazená ze sádrokartonových desek s nosnou konstrukcí z ocelových profilů CW, UW jednoduše opláštěná deskou impregnovanou H2 tl. 12,5 mm bez izolace, EI 15, stěna tl. 112,5 mm, profil 100
VV |  |  |  | OP 09(1.05+0.19)*3.45=4.278 [A] -0.68*(1.355+1.68)=-2.064 [B] OP 10(1.05+0.135)*3.45=4.088 [C] -0.68*(1.355+1.68)=-2.064 [D] Celkem: 4.278+-2.064+4.088+-2.064=4.238 [E]
TS |  |  |  | Stěna předsazená ze sádrokartonových desek snosnou konstrukcí zocelových profilů CW, UW jednoduše opláštěná deskou impregnovanou H2 tl. 12,5 mm bez izolace, EI 15, stěna tl. 112,5 mm, profil 1001. Vcenách jsou započteny i náklady na tmelení a výztužnou pásku. 2. Vcenách nejsou započteny náklady na základní penetrační nátěr; tyto se oceňují cenou 763 12-1714. 3. Ceny pro předsazené stěny lepené celoplošně jsou určeny pro lepení na rovný podklad, lepené na bochánky jsou určeny pro podklad o nerovnosti do 20 mm. 4. Ceny -1611 a -1612 Montáž nosné konstrukce je stanoveny pro m2 plochy předsazené stěny. 5. Vceně -1611 a -1612 nejsou započteny náklady na profily; tyto se oceňují ve specifikaci. 6. Vcenách -1621 až -1641 Montáž desek nejsou započteny náklady na desky; tato dodávka se oceňuje ve specifikaci. 7. Cena -1590 je určena pro typ nosiče WC na nožičkách na zem pro standardní výšku do 1,3m. Konstrukce nosiče WC není v ceně - oceňuje se souborem cen 726 13 1- části A 06 katalogu 800 - 721 Zdravotně technické instalace budov. Při výšce stěny na celou výšku místnosti se přidá UA profil =2xKV příčky a patka UA profilu= 4ks - oceňují se cenami 76318-1421 - 1424. 8. Ostatní konstrukce a práce a příplatky, neuvedené vtomto souboru cen, se oceňují cenami 763 11-17.. pro příčky ze sádrokartonových desek.
P | 41 | 763121590 |  | Stěna předsazená ze sádrokartonových desek pro osazení závěsného WC s nosnou konstrukcí z ocelových profilů CW, UW dvojitě opláštěná deskami impregnovanými H2 t | M2 | 5.734 | 0.02963 |  |  |  | 0 |  | CS ÚRS 2023 02 |  | 2
PP |  |  |  | Stěna předsazená ze sádrokartonových desek pro osazení závěsného WC s nosnou konstrukcí z ocelových profilů CW, UW dvojitě opláštěná deskami impregnovanými H2 tl. 2x12,5 mm bez izolace, stěna tl. 150 - 250 mm, profil 50
VV |  |  |  | 'm.č. OP 09, OP 10, OP 13' (0.68+0.81+0.90)*1.10=2.629 [A] OP 07 0.90*3.45=3.105 [B] Celkem: 2.629+3.105=5.734 [C]
TS |  |  |  | Stěna předsazená ze sádrokartonových desek pro osazení závěsného WC snosnoukonstrukcí zocelovýchprofilů CW, UW dvojitě opláštěná deskami impregnovanými H2 tl. 2x12,5 mm bez izolace, stěna tl. 150 - 250 mm, profil 501. Vcenách jsou započteny i náklady na tmelení a výztužnou pásku. 2. Vcenách nejsou započteny náklady na základní penetrační nátěr; tyto se oceňují cenou 763 12-1714. 3. Ceny pro předsazené stěny lepené celoplošně jsou určeny pro lepení na rovný podklad, lepené na bochánky jsou určeny pro podklad o nerovnosti do 20 mm. 4. Ceny -1611 a -1612 Montáž nosné konstrukce je stanoveny pro m2 plochy předsazené stěny. 5. Vceně -1611 a -1612 nejsou započteny náklady na profily; tyto se oceňují ve specifikaci. 6. Vcenách -1621 až -1641 Montáž desek nejsou započteny náklady na desky; tato dodávka se oceňuje ve specifikaci. 7. Cena -1590 je určena pro typ nosiče WC na nožičkách na zem pro standardní výšku do 1,3m. Konstrukce nosiče WC není v ceně - oceňuje se souborem cen 726 13 1- části A 06 katalogu 800 - 721 Zdravotně technické instalace budov. Při výšce stěny na celou výšku místnosti se přidá UA profil =2xKV příčky a patka UA profilu= 4ks - oceňují se cenami 76318-1421 - 1424. 8. Ostatní konstrukce a práce a příplatky, neuvedené vtomto souboru cen, se oceňují cenami 763 11-17.. pro příčky ze sádrokartonových desek.
P | 42 | 763121761 |  | Stěna předsazená ze sádrokartonových desek Příplatek k cenám za rovinnost kvality speciální tmelení kvality Q3 | M2 | 68.376 | 0.0007 |  |  |  | 0 |  | CS ÚRS 2023 02 |  | 2
PP |  |  |  | Stěna předsazená ze sádrokartonových desek Příplatek k cenám za rovinnost kvality speciální tmelení kvality Q3
VV |  |  |  | 58.404+4.238+5.734=68.376 [A]
TS |  |  |  | Stěna předsazená ze sádrokartonových desek Příplatek kcenám za rovinnost kvality speciální tmelení kvality Q31. Vcenách jsou započteny i náklady na tmelení a výztužnou pásku. 2. Vcenách nejsou započteny náklady na základní penetrační nátěr; tyto se oceňují cenou 763 12-1714. 3. Ceny pro předsazené stěny lepené celoplošně jsou určeny pro lepení na rovný podklad, lepené na bochánky jsou určeny pro podklad o nerovnosti do 20 mm. 4. Ceny -1611 a -1612 Montáž nosné konstrukce je stanoveny pro m2 plochy předsazené stěny. 5. Vceně -1611 a -1612 nejsou započteny náklady na profily; tyto se oceňují ve specifikaci. 6. Vcenách -1621 až -1641 Montáž desek nejsou započteny náklady na desky; tato dodávka se oceňuje ve specifikaci. 7. Cena -1590 je určena pro typ nosiče WC na nožičkách na zem pro standardní výšku do 1,3m. Konstrukce nosiče WC není v ceně - oceňuje se souborem cen 726 13 1- části A 06 katalogu 800 - 721 Zdravotně technické instalace budov. Při výšce stěny na celou výšku místnosti se přidá UA profil =2xKV příčky a patka UA profilu= 4ks - oceňují se cenami 76318-1421 - 1424. 8. Ostatní konstrukce a práce a příplatky, neuvedené vtomto souboru cen, se oceňují cenami 763 11-17.. pro příčky ze sádrokartonových desek.
P | 43 | 763131771 |  | Podhled ze sádrokartonových desek Příplatek k cenám za rovinnost kvality speciální tmelení kvality Q3 | M2 | 14.81 | 0.0007 |  |  |  | 0 |  | CS ÚRS 2023 02 |  | 2
PP |  |  |  | Podhled ze sádrokartonových desek Příplatek k cenám za rovinnost kvality speciální tmelení kvality Q3
VV
TS |  |  |  | Podhled ze sádrokartonových desek Příplatek kcenám za rovinnost kvality speciální tmelení kvality Q31. Vcenách jsou započteny i náklady na tmelení a výztužnou pásku. 2. Vcenách nejsou započteny náklady na základní penetrační nátěr; tyto se oceňují cenou -1714. 3. Ceny -1612 až -1613 Montáž nosné konstrukce je stanoveny pro m2 plochy podhledu. 4. V cenách -1612 a -1613 nejsou započteny náklady na profily; tyto se oceňují ve specifikaci. 5. Vcenách -1621 až -1624 Montáž desek nejsou započteny náklady na desky; tato dodávka se oceňuje ve specifikaci. 6. Vceně -1763 Příplatek za průhyb nosného stropu přes 20 mm je započtena pouze montáž, atypický profil se oceňuje individuálně ve specifikaci. 7. Uváděná hodnota REI u cen -1431 až-1443 a -1471 až -1495 vyjadřuje požární odolnost konstrukce chráněné podhledem; hodnota REI závisí na druhu nosného stropu.
P | 44 | 763132241 |  | Podhled ze sádrokartonových desek – samostatný požární předěl dvouvrstvá nosná konstrukce z ocelových profilů CD, UD s požární odolností zdola bez izolace jedno | M2 | 26.6 | 0.01423 |  |  |  | 0 |  | CS ÚRS 2023 02 |  | 2
PP |  |  |  | Podhled ze sádrokartonových desek – samostatný požární předěl dvouvrstvá nosná konstrukce z ocelových profilů CD, UD s požární odolností zdola bez izolace jednoduše opláštěná deskou protipožární DF tl. 12,5 mm, EI 15
VV |  |  |  | 26.6=26.600 [A]
TS |  |  |  | Podhled ze sádrokartonových desek – samostatný požární předěl dvouvrstvá nosná konstrukce zocelových profilů CD, UD s požární odolností zdola bez izolace jednoduše opláštěná deskou protipožární DF tl. 12,5 mm, EI 151. Vcenách jsou započteny i náklady na tmelení a výztužnou pásku. 2. Vcenách nejsou započteny náklady na základní penetrační nátěr; tato práce se ocení cenou 763 13-1714. 3. Ceny -2612 a -2613 Montáž nosné konstrukce je stanoveny pro m2 plochy samostatného požárního předělu. 4. Vcenách -2612 a -2613 nejsou započteny náklady na profily; tyto se oceňují ve specifikaci. 5. Vcenách -2622 a -2626 Montáž desek nejsou započteny náklady na desky; tato dodávka se oceňuje ve specifikaci. 6. Ostatní konstrukce a práce a příplatky u samostatných požárních předělů se oceňují cenami 763 13-17.. pro podhled ze sádrokartonových desek.
P | 45 | 763431031 |  | Montáž podhledu minerálního včetně zavěšeného roštu skrytého s panely vyjímatelnými jakékoliv velikosti panelů | M2 | 60.98 | 0.00132 |  |  |  | 0 |  | CS ÚRS 2023 02 |  | 2
PP |  |  |  | Montáž podhledu minerálního včetně zavěšeného roštu skrytého s panely vyjímatelnými jakékoliv velikosti panelů
VV |  |  |  | 60.98=60.980 [A]
TS |  |  |  | Montáž podhledu minerálního včetně zavěšeného roštu skrytého spanely vyjímatelnými jakékoliv velikosti panelů1. Vcenách montáže podhledu -1001 až -1201 jsou započteny náklady na montáž a dodávku nosné konstrukce. 2. Vcenách nejsou započteny náklady na dodávku panelů; jejich dodávka se oceňuje ve specifikaci. 3. Ostatní práce a konstrukce na minerálních podhledech lze ocenit cenami 763 13-17. . .
P | 46 | 998763303 |  | Přesun hmot pro konstrukce montované z desek sádrokartonových, sádrovláknitých, cementovláknitých nebo cementových stanovený z hmotnosti přesunovaného materiálu | T | 6.613 | 0 |  |  |  | 0 |  | CS ÚRS 2023 02 |  | 2
PP |  |  |  | Přesun hmot pro konstrukce montované z desek sádrokartonových, sádrovláknitých, cementovláknitých nebo cementových stanovený z hmotnosti přesunovaného materiálu vodorovná dopravní vzdálenost do 50 m v objektech výšky přes 12 do 24 m
VV
TS |  |  |  | Přesun hmot pro konstrukce montované z desek sádrokartonových, sádrovláknitých, cementovláknitých nebo cementových stanovený zhmotnosti přesunovaného materiálu vodorovná dopravní vzdálenost do 50 m vobjektech výšky přes 12 do 24 m1. Ceny pro přesun hmot stanovený zhmotnosti přesunovaného materiálu se použijí tehdy, pokud je možné určit hmotnost za celý stavební díl. Do této hmotnosti se započítává i hmotnost materiálů oceňovaných ve specifikaci. 2. Pokud nelze jednoznačně stanovit hmotnost přesunovaných materiálů, lze pro výpočet přesunu hmot použít orientačně procentní sazbu. Touto sazbou se vynásobí rozpočtové náklady za celý stavební díl včetně nákladů na materiál ve specifikacích. 3. Příplatek kcenám -3381 pro přesun prováděný bez použití mechanizace, tj. za ztížených podmínek, lze použít pouze pro hmotnost materiálu, která se tímto způsobem skutečně přemísťuje. U přesunu stanoveného procentní sazbou se ztížení přesunu ocení individuálně.
P | 47 | R.pol.01-763 |  | SDK příčka tl 175 mm opláštění OK (samostaně vykázané) desky 1xDF 12,5 s izolací EI 45 Rw do 51 dB | M2 | 15.656 | 0.03008 |  |  |  | 0 |  | R |  | 2
PP |  |  |  | SDK příčka tl 175 mm opláštění OK (samostaně vykázané) desky 1xDF 12,5 s izolací EI 45 Rw do 51 dB
VV |  |  |  | 4.175*(3.45+4.05)/2=15.656 [A]
TS |  |  |  | SDK příčka tl 175 mm opláštění OK (samostaně vykázané) desky 1xDF 12,5 s izolací EI 45 Rw do 51 dBSpecifikace daná touto položkou představuje souhrn technických charakteristik stavebních prací, dodávek a služeb obsažených v projektové dokumentaci stavby nezbytných k úplné realizaci stavebního díla. Zahrnuje veškeré náklady spojené s objednatelem požadovanými pracemi, dodávkami a službami.
SD |  | 764 |  | Konstrukce klempířské
P | 48 | 998764103 |  | Přesun hmot pro konstrukce klempířské stanovený z hmotnosti přesunovaného materiálu vodorovná dopravní vzdálenost do 50 m v objektech výšky přes 12 do 24 m | T | 5.305 | 0 |  |  |  | 0 |  | CS ÚRS 2023 02 |  | 2
PP |  |  |  | Přesun hmot pro konstrukce klempířské stanovený z hmotnosti přesunovaného materiálu vodorovná dopravní vzdálenost do 50 m v objektech výšky přes 12 do 24 m
VV
TS |  |  |  | Přesun hmot pro konstrukce klempířské stanovený zhmotnosti přesunovaného materiálu vodorovná dopravní vzdálenost do 50 m v objektech výšky přes 12 do 24 m1. Ceny pro přesun hmot stanovený zhmotnosti přesunovaného materiálu se používají tehdy, pokud je možné určit hmotnost za celý stavební díl. Do této hmotnosti se započítává i hmotnost materiálů oceňovaných ve specifikaci. 2. Pokud nelze jednoznačně stanovit hmotnost přesunovaných materiálů, lze pro výpočet přesunu hmot použít orientačně procentní sazbu. Touto sazbou se vynásobí rozpočtové náklady za celý stavební díl včetně nákladů na materiál ve specifikacích. 3. Příplatek kcenám -4181 pro přesun prováděný bez použití mechanizace, tj. za ztížených podmínek, lze použít pouze pro hmotnost materiálu, která se tímto způsobem skutečně přemísťuje.
P | 49 | R764-K01a |  | Žlab okapový - izolace PIR tl.70mm, krytá plechem rš.750mm | M | 130 | 0.00652 |  |  |  | 0 |  | R |  | 2
PP |  |  |  | Žlab okapový - izolace PIR tl.70mm, krytá plechem rš.750mm
VV |  |  |  | ozn.K 01a 130.00=130.000 [A]
TS |  |  |  | Žlab okapový - izolace PIR tl.70mm, krytá plechem rš.750mmSpecifikace daná touto položkou představuje souhrn technických charakteristik stavebních prací, dodávek a služeb obsažených v projektové dokumentaci stavby nezbytných k úplné realizaci stavebního díla. Zahrnuje veškeré náklady spojené s objednatelem požadovanými pracemi, dodávkami a službami.
P | 50 | R764-K01b |  | Žlab okapový - izolace PIR tl.70mm, krytá plechem rš.740mm | M | 35.8 | 0.00652 |  |  |  | 0 |  | R |  | 2
PP |  |  |  | Žlab okapový - izolace PIR tl.70mm, krytá plechem rš.740mm
VV |  |  |  | ozn.K 01b 35.80=35.800 [A]
TS |  |  |  | Žlab okapový - izolace PIR tl.70mm, krytá plechem rš.740mmSpecifikace daná touto položkou představuje souhrn technických charakteristik stavebních prací, dodávek a služeb obsažených v projektové dokumentaci stavby nezbytných k úplné realizaci stavebního díla. Zahrnuje veškeré náklady spojené s objednatelem požadovanými pracemi, dodávkami a službami.
P | 51 | R764-K02a |  | Oplechování ostění oken TiZn rš 275+180mm | M | 178.8 | 0.00301 |  |  |  | 0 |  | R |  | 2
PP |  |  |  | Oplechování ostění oken TiZn rš 275+180mm
VV |  |  |  | ozn.K 02a178.80=178.800 [A]
TS |  |  |  | Oplechování ostění oken TiZn rš 275+180mmSpecifikace daná touto položkou představuje souhrn technických charakteristik stavebních prací, dodávek a služeb obsažených v projektové dokumentaci stavby nezbytných k úplné realizaci stavebního díla. Zahrnuje veškeré náklady spojené s objednatelem požadovanými pracemi, dodávkami a službami.
P | 52 | R764-K02b |  | Oplechování parapetů oken TiZn rš 325mm | M | 154.3 | 0.00301 |  |  |  | 0 |  | R |  | 2
PP |  |  |  | Oplechování parapetů oken TiZn rš 325mm
VV |  |  |  | ozn.K 02b154.30=154.300 [A]
TS |  |  |  | Oplechování parapetů oken TiZn rš 325mmSpecifikace daná touto položkou představuje souhrn technických charakteristik stavebních prací, dodávek a služeb obsažených v projektové dokumentaci stavby nezbytných k úplné realizaci stavebního díla. Zahrnuje veškeré náklady spojené s objednatelem požadovanými pracemi, dodávkami a službami.
P | 53 | R764-K02c |  | Oplechování nadpraží oken TiZn rš 140+180mm | M | 82.13 | 0.00301 |  |  |  | 0 |  | R |  | 2
PP |  |  |  | Oplechování nadpraží oken TiZn rš 140+180mm
VV |  |  |  | ozn.K 02c82.13=82.130 [A]
TS |  |  |  | Oplechování nadpraží oken TiZn rš 140+180mmSpecifikace daná touto položkou představuje souhrn technických charakteristik stavebních prací, dodávek a služeb obsažených v projektové dokumentaci stavby nezbytných k úplné realizaci stavebního díla. Zahrnuje veškeré náklady spojené s objednatelem požadovanými pracemi, dodávkami a službami.
P | 54 | R764-K02d |  | Oplechování nadpraží oken TiZn rš 210+180mm | M | 73.6 | 0.0059 |  |  |  | 0 |  | R |  | 2
PP |  |  |  | Oplechování nadpraží oken TiZn rš 210+180mm
VV |  |  |  | ozn.K 02d 73.60=73.600 [A]
TS |  |  |  | Oplechování nadpraží oken TiZn rš 210+180mmSpecifikace daná touto položkou představuje souhrn technických charakteristik stavebních prací, dodávek a služeb obsažených v projektové dokumentaci stavby nezbytných k úplné realizaci stavebního díla. Zahrnuje veškeré náklady spojené s objednatelem požadovanými pracemi, dodávkami a službami.
P | 55 | R764-K03a |  | Oplechování lemování štítových stěn TiZn rš 1010 mm | M | 44 | 0.0059 |  |  |  | 0 |  | R |  | 2
PP |  |  |  | Oplechování lemování štítových stěn TiZn rš 1010 mm
VV |  |  |  | ozn.K 03a 44.00=44.000 [A]
TS |  |  |  | Oplechování lemování štítových stěn TiZn rš 1010 mmSpecifikace daná touto položkou představuje souhrn technických charakteristik stavebních prací, dodávek a služeb obsažených v projektové dokumentaci stavby nezbytných k úplné realizaci stavebního díla. Zahrnuje veškeré náklady spojené s objednatelem požadovanými pracemi, dodávkami a službami.
P | 56 | R764-K03b |  | Oplechování lemování štítových stěn TiZn rš 1010 mm | M | 30.48 | 0.00294 |  |  |  | 0 |  | R |  | 2
PP |  |  |  | Oplechování lemování štítových stěn TiZn rš 1010 mm
VV |  |  |  | ozn.K 03b 30.48=30.480 [A]
TS |  |  |  | Oplechování lemování štítových stěn TiZn rš 1010 mmSpecifikace daná touto položkou představuje souhrn technických charakteristik stavebních prací, dodávek a služeb obsažených v projektové dokumentaci stavby nezbytných k úplné realizaci stavebního díla. Zahrnuje veškeré náklady spojené s objednatelem požadovanými pracemi, dodávkami a službami.
P | 57 | R764-K03c |  | Plechové lemování rohů fasády TiZn rš 445 mm | M | 15.05 | 0.00294 |  |  |  | 0 |  | R |  | 2
PP |  |  |  | Plechové lemování rohů fasády TiZn rš 445 mm
VV |  |  |  | ozn.K 03c 15.05=15.050 [A]
TS |  |  |  | Plechové lemování rohů fasády TiZn rš 445 mmSpecifikace daná touto položkou představuje souhrn technických charakteristik stavebních prací, dodávek a služeb obsažených v projektové dokumentaci stavby nezbytných k úplné realizaci stavebního díla. Zahrnuje veškeré náklady spojené s objednatelem požadovanými pracemi, dodávkami a službami.
P | 58 | R764-K03d |  | Lemování koutů fasády TiZn rš 220 mm | M | 8.23 | 0.00149 |  |  |  | 0 |  | R |  | 2
PP |  |  |  | Lemování koutů fasády TiZn rš 220 mm
VV |  |  |  | ozn.K 03d 8.23=8.230 [A]
TS |  |  |  | Lemování koutů fasády TiZn rš 220 mmSpecifikace daná touto položkou představuje souhrn technických charakteristik stavebních prací, dodávek a služeb obsažených v projektové dokumentaci stavby nezbytných k úplné realizaci stavebního díla. Zahrnuje veškeré náklady spojené s objednatelem požadovanými pracemi, dodávkami a službami.
P | 59 | R764-K04a |  | Oplechování atiky přístavku TiZn rš 760 mm | M | 36 | 0.00293 |  |  |  | 0 |  | R |  | 2
PP |  |  |  | Oplechování atiky přístavku TiZn rš 760 mm
VV |  |  |  | ozn.K 04a36.00=36.000 [A]
TS |  |  |  | Oplechování atiky přístavku TiZn rš 760 mmSpecifikace daná touto položkou představuje souhrn technických charakteristik stavebních prací, dodávek a služeb obsažených v projektové dokumentaci stavby nezbytných k úplné realizaci stavebního díla. Zahrnuje veškeré náklady spojené s objednatelem požadovanými pracemi, dodávkami a službami.
P | 60 | R764-K04b |  | Oplechování atiky haly TiZn rš 740 mm | M | 130.4 | 0.00293 |  |  |  | 0 |  | R |  | 2
PP |  |  |  | Oplechování atiky haly TiZn rš 740 mm
VV |  |  |  | ozn.K 04b130.40=130.400 [A]
TS |  |  |  | Oplechování atiky haly TiZn rš 740 mmSpecifikace daná touto položkou představuje souhrn technických charakteristik stavebních prací, dodávek a služeb obsažených v projektové dokumentaci stavby nezbytných k úplné realizaci stavebního díla. Zahrnuje veškeré náklady spojené s objednatelem požadovanými pracemi, dodávkami a službami.
P | 61 | R764-K04c |  | Oplechování styku střechy a fasády TiZn rš 200 mm | M | 41.05 | 0.00134 |  |  |  | 0 |  | R |  | 2
PP |  |  |  | Oplechování styku střechy a fasády TiZn rš 200 mm
VV |  |  |  | ozn.K04c 41.05=41.050 [A]
TS |  |  |  | Oplechování styku střechy a fasády TiZn rš 200 mmSpecifikace daná touto položkou představuje souhrn technických charakteristik stavebních prací, dodávek a služeb obsažených v projektové dokumentaci stavby nezbytných k úplné realizaci stavebního díla. Zahrnuje veškeré náklady spojené s objednatelem požadovanými pracemi, dodávkami a službami.
P | 62 | R764-K04d |  | Oplechování ukončení střechy TiZn rš 570 mm | M | 15.15 | 0.00293 |  |  |  | 0 |  | R |  | 2
PP |  |  |  | Oplechování ukončení střechy TiZn rš 570 mm
VV |  |  |  | ozn.K 04d15.15=15.150 [A]
TS |  |  |  | Oplechování ukončení střechy TiZn rš 570 mmSpecifikace daná touto položkou představuje souhrn technických charakteristik stavebních prací, dodávek a služeb obsažených v projektové dokumentaci stavby nezbytných k úplné realizaci stavebního díla. Zahrnuje veškeré náklady spojené s objednatelem požadovanými pracemi, dodávkami a službami.
P | 63 | R764-K05 |  | Oplechování ostění a nadpraží dveří TiZn rš 310 mm | M | 18.5 | 0.00259 |  |  |  | 0 |  | R |  | 2
PP |  |  |  | Oplechování ostění a nadpraží dveří TiZn rš 310 mm
VV |  |  |  | ozn.K 0518.50=18.500 [A]
TS |  |  |  | Oplechování ostění a nadpraží dveří TiZn rš 310 mmSpecifikace daná touto položkou představuje souhrn technických charakteristik stavebních prací, dodávek a služeb obsažených v projektové dokumentaci stavby nezbytných k úplné realizaci stavebního díla. Zahrnuje veškeré náklady spojené s objednatelem požadovanými pracemi, dodávkami a službami.
P | 64 | R764-K06a |  | Oplechování nadpraží vrat TiZn rš 150+620 mm | M | 10.5 | 0.00522 |  |  |  | 0 |  | R |  | 2
PP |  |  |  | Oplechování nadpraží vrat TiZn rš 150+620 mm
VV |  |  |  | ozn.K 06a10.50=10.500 [A]
TS |  |  |  | Oplechování nadpraží vrat TiZn rš 150+620 mmSpecifikace daná touto položkou představuje souhrn technických charakteristik stavebních prací, dodávek a služeb obsažených v projektové dokumentaci stavby nezbytných k úplné realizaci stavebního díla. Zahrnuje veškeré náklady spojené s objednatelem požadovanými pracemi, dodávkami a službami.
P | 65 | R764-K06b |  | Oplechování ostění vrat TiZn rš 150+620 mm | M | 20 | 0.00522 |  |  |  | 0 |  | R |  | 2
PP |  |  |  | Oplechování ostění vrat TiZn rš 150+620 mm
VV |  |  |  | ozn.K 06b20.00=20.000 [A]
TS |  |  |  | Oplechování ostění vrat TiZn rš 150+620 mmSpecifikace daná touto položkou představuje souhrn technických charakteristik stavebních prací, dodávek a služeb obsažených v projektové dokumentaci stavby nezbytných k úplné realizaci stavebního díla. Zahrnuje veškeré náklady spojené s objednatelem požadovanými pracemi, dodávkami a službami.
P | 66 | R764-K07 |  | Oplechování světlíků TiZn rš 340 mm | M | 123.84 | 0.0032 |  |  |  | 0 |  | R |  | 2
PP |  |  |  | Oplechování světlíků TiZn rš 340 mm
VV |  |  |  | ozn.K 07 123.84=123.840 [A]
TS |  |  |  | Oplechování světlíků TiZn rš 340 mmSpecifikace daná touto položkou představuje souhrn technických charakteristik stavebních prací, dodávek a služeb obsažených v projektové dokumentaci stavby nezbytných k úplné realizaci stavebního díla. Zahrnuje veškeré náklady spojené s objednatelem požadovanými pracemi, dodávkami a službami.
P | 67 | R764-K08 |  | Oplechování obvodu prosklené stěny O 14 TiZn rš 175 mm | M | 29.94 | 0.00152 |  |  |  | 0 |  | R |  | 2
PP |  |  |  | Oplechování obvodu prosklené stěny O 14 TiZn rš 175 mm
VV |  |  |  | K0829.94=29.940 [A]
TS |  |  |  | Oplechování obvodu prosklené stěny O 14 TiZn rš 175 mmSpecifikace daná touto položkou představuje souhrn technických charakteristik stavebních prací, dodávek a služeb obsažených v projektové dokumentaci stavby nezbytných k úplné realizaci stavebního díla. Zahrnuje veškeré náklady spojené s objednatelem požadovanými pracemi, dodávkami a službami.
P | 68 | R764-K09 |  | Oplechování styku horizontálních a vertikálních panelů TiZn rš 210 mm | M | 58.4 | 0.0035 |  |  |  | 0 |  | R |  | 2
PP |  |  |  | Oplechování styku horizontálních a vertikálních panelů TiZn rš 210 mm
VV |  |  |  | ozn.K 0958.40=58.400 [A]
TS |  |  |  | Oplechování styku horizontálních a vertikálních panelů TiZn rš 210 mmSpecifikace daná touto položkou představuje souhrn technických charakteristik stavebních prací, dodávek a služeb obsažených v projektové dokumentaci stavby nezbytných k úplné realizaci stavebního díla. Zahrnuje veškeré náklady spojené s objednatelem požadovanými pracemi, dodávkami a službami.
P | 69 | R764-K10 |  | Prostřihávací lišta ukončení střešních panelů TiZn rš 234 mm | M | 130 | 0.00137 |  |  |  | 0 |  | R |  | 2
PP |  |  |  | Prostřihávací lišta ukončení střešních panelů TiZn rš 234 mm
VV |  |  |  | ozn.K 10 130.00=130.000 [A]
TS |  |  |  | Prostřihávací lišta ukončení střešních panelů TiZn rš 234 mmSpecifikace daná touto položkou představuje souhrn technických charakteristik stavebních prací, dodávek a služeb obsažených v projektové dokumentaci stavby nezbytných k úplné realizaci stavebního díla. Zahrnuje veškeré náklady spojené s objednatelem požadovanými pracemi, dodávkami a službami.
P | 70 | R764-K11 |  | Oplechování soklu TiZn rš 460 mm | M | 152.63 | 0.00261 |  |  |  | 0 |  | R |  | 2
PP |  |  |  | Oplechování soklu TiZn rš 460 mm
VV |  |  |  | ozn.K 11 152.63=152.630 [A]
TS |  |  |  | Oplechování soklu TiZn rš 460 mmSpecifikace daná touto položkou představuje souhrn technických charakteristik stavebních prací, dodávek a služeb obsažených v projektové dokumentaci stavby nezbytných k úplné realizaci stavebního díla. Zahrnuje veškeré náklady spojené s objednatelem požadovanými pracemi, dodávkami a službami.
P | 71 | R764-K12 |  | Lemování trub, konzol, držáků a ostatních prvků z titanzinkového lesklého válcovaného plechu střech s krytinou prejzovou nebo vlnitou, průměr přes 200 do 300 mm | KUS | 5 | 0.00462 |  |  |  | 0 |  | R |  | 2
PP |  |  |  | Lemování trub, konzol, držáků a ostatních prvků z titanzinkového lesklého válcovaného plechu střech s krytinou prejzovou nebo vlnitou, průměr přes 200 do 300 mm
VV |  |  |  | 0.5465=5.000 [A]
TS |  |  |  | Lemování trub, konzol, držáků a ostatních prvků z titanzinkového lesklého válcovaného plechu střech s krytinou prejzovou nebo vlnitou, průměr přes 200 do 300 mmSpecifikace daná touto položkou představuje souhrn technických charakteristik stavebních prací, dodávek a služeb obsažených v projektové dokumentaci stavby nezbytných k úplné realizaci stavebního díla. Zahrnuje veškeré náklady spojené s objednatelem požadovanými pracemi, dodávkami a službami.
P | 72 | R764-K13 |  | Oplechování soklu podlahy v interiéru TiZn rš 100 mm | M | 21.33 | 0.00067 |  |  |  | 0 |  | R |  | 2
PP |  |  |  | Oplechování soklu podlahy v interiéru TiZn rš 100 mm
VV |  |  |  | ozn.K 13 21.33=21.330 [A]
TS |  |  |  | Oplechování soklu podlahy v interiéru TiZn rš 100 mmSpecifikace daná touto položkou představuje souhrn technických charakteristik stavebních prací, dodávek a služeb obsažených v projektové dokumentaci stavby nezbytných k úplné realizaci stavebního díla. Zahrnuje veškeré náklady spojené s objednatelem požadovanými pracemi, dodávkami a službami.
P | 73 | R764-K14 |  | Oplechování ostění a nadpraží dveří v interiéru TiZn rš 200 mm | M | 30.99 | 0.00259 |  |  |  | 0 |  | R |  | 2
PP |  |  |  | Oplechování ostění a nadpraží dveří v interiéru TiZn rš 200 mm
VV |  |  |  | ozn.K 1430.99=30.990 [A]
TS |  |  |  | Oplechování ostění a nadpraží dveří v interiéru TiZn rš 200 mmSpecifikace daná touto položkou představuje souhrn technických charakteristik stavebních prací, dodávek a služeb obsažených v projektové dokumentaci stavby nezbytných k úplné realizaci stavebního díla. Zahrnuje veškeré náklady spojené s objednatelem požadovanými pracemi, dodávkami a službami.
SD |  | 766 |  | Konstrukce truhlářské
P | 74 | 61187141 |  | práh dveřní dřevěný dubový tl 20mm dl 720mm š 150mm | KUS | 3 | 0.00162 |  |  |  | 0 |  | CS ÚRS 2023 02 |  | 2
PP |  |  |  | práh dveřní dřevěný dubový tl 20mm dl 720mm š 150mm
VV
TS |  |  |  | práh dveřní dřevěný dubový tl 20mm dl 720mm š 150mm
P | 75 | 61187161 |  | práh dveřní dřevěný dubový tl 20mm dl 820mm š 150mm | KUS | 4 | 0.00185 |  |  |  | 0 |  | CS ÚRS 2023 02 |  | 2
PP |  |  |  | práh dveřní dřevěný dubový tl 20mm dl 820mm š 150mm
VV
TS |  |  |  | práh dveřní dřevěný dubový tl 20mm dl 820mm š 150mm
P | 76 | 61187181 |  | práh dveřní dřevěný dubový tl 20mm dl 920mm š 150mm | KUS | 1 | 0.00208 |  |  |  | 0 |  | CS ÚRS 2023 02 |  | 2
PP |  |  |  | práh dveřní dřevěný dubový tl 20mm dl 920mm š 150mm
VV
TS |  |  |  | práh dveřní dřevěný dubový tl 20mm dl 920mm š 150mm
P | 77 | 61187261 |  | práh dveřní dřevěný dubový tl 20mm dl 1470mm š 150mm | KUS | 5 | 0.00335 |  |  |  | 0 |  | CS ÚRS 2023 02 |  | 2
PP |  |  |  | práh dveřní dřevěný dubový tl 20mm dl 1470mm š 150mm
VV
TS |  |  |  | práh dveřní dřevěný dubový tl 20mm dl 1470mm š 150mm
P | 78 | 766695213 |  | Montáž ostatních truhlářských konstrukcí prahů dveří jednokřídlových, šířky přes 100 mm | KUS | 10 | 0 |  |  |  | 0 |  | CS ÚRS 2023 02 |  | 2
PP |  |  |  | Montáž ostatních truhlářských konstrukcí prahů dveří jednokřídlových, šířky přes 100 mm
VV |  |  |  | 2+4+3+1=10.000 [A]
TS |  |  |  | Montáž ostatních truhlářských konstrukcí prahů dveří jednokřídlových, šířky přes 100 mm1. Vcenách 766 69 - 3421 a 3422 jsou započteny i náklady na zaměření zřizovaných otvorů. 2. V cenách 766 69 - 4111 až 4125 jsou započteny i náklady na zaměření, vyklínování, horizontální i vertikální vyrovnání, ukotvení a vyplnění spáry mezi parapetem a ostěním polyuretanovou pěnou, včetně zednického začištění. 3. Cenami -97 . . nelze oceňovat venkovní krycí lišty balkónových dveří; tato montáž se oceňuje cenou -1610.
P | 79 | 766695233 |  | Montáž ostatních truhlářských konstrukcí prahů dveří dvoukřídlových, šířky přes 100 mm | KUS | 6 | 0 |  |  |  | 0 |  | CS ÚRS 2023 02 |  | 2
PP |  |  |  | Montáž ostatních truhlářských konstrukcí prahů dveří dvoukřídlových, šířky přes 100 mm
VV |  |  |  | 5+1=6.000 [A]
TS |  |  |  | Montáž ostatních truhlářských konstrukcí prahů dveří dvoukřídlových, šířky přes 100 mm1. Vcenách 766 69 - 3421 a 3422 jsou započteny i náklady na zaměření zřizovaných otvorů. 2. V cenách 766 69 - 4111 až 4125 jsou započteny i náklady na zaměření, vyklínování, horizontální i vertikální vyrovnání, ukotvení a vyplnění spáry mezi parapetem a ostěním polyuretanovou pěnou, včetně zednického začištění. 3. Cenami -97 . . nelze oceňovat venkovní krycí lišty balkónových dveří; tato montáž se oceňuje cenou -1610.
P | 80 | 998766103 |  | Přesun hmot pro konstrukce truhlářské stanovený z hmotnosti přesunovaného materiálu vodorovná dopravní vzdálenost do 50 m v objektech výšky přes 12 do 24 m | T | 0.038 | 0 |  |  |  | 0 |  | CS ÚRS 2023 02 |  | 2
PP |  |  |  | Přesun hmot pro konstrukce truhlářské stanovený z hmotnosti přesunovaného materiálu vodorovná dopravní vzdálenost do 50 m v objektech výšky přes 12 do 24 m
VV
TS |  |  |  | Přesun hmot pro konstrukce truhlářské stanovený zhmotnosti přesunovaného materiálu vodorovná dopravní vzdálenost do 50 m v objektech výšky přes 12 do 24 m1. Ceny pro přesun hmot stanovený zhmotnosti přesunovaného materiálu se používají tehdy, pokud je možné určit hmotnost za celý stavební díl. Do této hmotnosti se započítává i hmotnost materiálů oceňovaných ve specifikaci. 2. Pokud nelze jednoznačně stanovit hmotnost přesunovaných materiálů, lze pro výpočet přesunu hmot použít orientačně procentní sazbu. Touto sazbou se vynásobí rozpočtové náklady za celý stavební díl včetně nákladů na materiál ve specifikacích. 3. Příplatek kcenám -6181 pro přesun prováděný bez použití mechanizace, tj. za ztížených podmínek, lze použít pouze pro hmotnost materiálu, která se tímto způsobem skutečně přemísťuje.
P | 81 | R.pol.01-611 |  | práh dveřní dřevěný dubový tl 20mm dl 1000mm š 150mm | M | 2.42 | 0.00288 |  |  |  | 0 |  | R |  | 2
PP |  |  |  | práh dveřní dřevěný dubový tl 20mm dl 1000mm š 150mm
VV
TS |  |  |  | práh dveřní dřevěný dubový tl 20mm dl 1000mm š 150mmSpecifikace daná touto položkou představuje souhrn technických charakteristik stavebních prací, dodávek a služeb obsažených v projektové dokumentaci stavby nezbytných k úplné realizaci stavebního díla. Zahrnuje veškeré náklady spojené s objednatelem požadovanými pracemi, dodávkami a službami.
SD |  | 767 |  | Konstrukce zámečnické
P | 82 | 283Z09 |  | stříška vchodová oblouková, kotvená pomocí konzol nerezový rám s hliníkovým okapem, výplň akrylové sklo 1500x1000mm - DLE SPECIFIKACE PD - ozn.Z 09 | KUS | 1 | 0.015 |  |  |  | 0 |  | R |  | 2
PP |  |  |  | stříška vchodová oblouková, kotvená pomocí konzol nerezový rám s hliníkovým okapem, výplň akrylové sklo 1500x1000mm - DLE SPECIFIKACE PD - ozn.Z 09
VV
TS |  |  |  | stříška vchodová oblouková, kotvená pomocí konzol nerezový rám s hliníkovým okapem, výplň akrylové sklo 1500x1000mm - DLE SPECIFIKACE PD - ozn.Z 09
P | 83 | 44983046 |  | žebřík venkovní s přímým výstupem a ochranným košem bez suchovodu z pozinkované oceli celkem do dl 6m | M | 4.775 | 0.0531 |  |  |  | 0 |  | CS ÚRS 2023 02 |  | 2
PP |  |  |  | žebřík venkovní s přímým výstupem a ochranným košem bez suchovodu z pozinkované oceli celkem do dl 6m
VV
TS |  |  |  | žebřík venkovní s přímým výstupem a ochranným košem bez suchovodu z pozinkované oceli celkem do dl 6m
P | 84 | 44983047 |  | žebřík venkovní s přímým výstupem a ochranným košem bez suchovodu z pozinkované oceli celkem dl 6,1-8,5m | M | 16.11 | 0.0603 |  |  |  | 0 |  | CS ÚRS 2023 02 |  | 2
PP |  |  |  | žebřík venkovní s přímým výstupem a ochranným košem bez suchovodu z pozinkované oceli celkem dl 6,1-8,5m
VV
TS |  |  |  | žebřík venkovní s přímým výstupem a ochranným košem bez suchovodu z pozinkované oceli celkem dl 6,1-8,5m
P | 85 | 44983048 |  | žebřík venkovní s přímým výstupem a ochranným košem bez suchovodu z pozinkované oceli celkem dl 8,6-11m | M | 12.185 | 0.0963 |  |  |  | 0 |  | CS ÚRS 2023 02 |  | 2
PP |  |  |  | žebřík venkovní s přímým výstupem a ochranným košem bez suchovodu z pozinkované oceli celkem dl 8,6-11m
VV
TS |  |  |  | žebřík venkovní s přímým výstupem a ochranným košem bez suchovodu z pozinkované oceli celkem dl 8,6-11m
P | 86 | 54917265 |  | samozavírač dveří hydraulický | KUS | 2 | 0.0024 |  |  |  | 0 |  | CS ÚRS 2023 02 |  | 2
PP |  |  |  | samozavírač dveří hydraulický
VV
TS |  |  |  | samozavírač dveří hydraulický K214 č.14 zlatá bronz
P | 87 | 55324700 |  | panel sendvičový stěnový vnější, izolace PIR, viditelné kotvení, U 0,15W/m2K, modulová/celková š 1100/1120mm tl 150mm | M2 | 1612.31 | 0.0152 |  |  |  | 0 |  | CS ÚRS 2023 02 |  | 2
PP |  |  |  | panel sendvičový stěnový vnější, izolace PIR, viditelné kotvení, U 0,15W/m2K, modulová/celková š 1100/1120mm tl 150mm
VV
TS |  |  |  | panel sendvičový stěnový vnější, izolace PIR, viditelné kotvení, U 0,15W/m2K, modulová/celková š 1100/1120mm tl 150mm
P | 88 | 55324735 |  | panel sendvičový střešní, izolace PIR, viditelné kotvení, U 0,13W/m2K, modulová/celková š 1000/1083mm tl 210/170mm | M2 | 1113.613 | 0.0149 |  |  |  | 0 |  | CS ÚRS 2023 02 |  | 2
PP |  |  |  | panel sendvičový střešní, izolace PIR, viditelné kotvení, U 0,13W/m2K, modulová/celková š 1000/1083mm tl 210/170mm
VV
TS |  |  |  | panel sendvičový střešní, izolace PIR, viditelné kotvení, U 0,13W/m2K, modulová/celková š 1000/1083mm tl 210/170mm
P | 89 | 55341003 |  | okno Al s fixním zasklením trojsklo přes plochu 1m2 do v 1,5m | M2 | 35.532 | 0.026 |  |  |  | 0 |  | CS ÚRS 2023 02 |  | 2
PP |  |  |  | okno Al s fixním zasklením trojsklo přes plochu 1m2 do v 1,5m
VV
TS |  |  |  | okno Al s fixním zasklením trojsklo přes plochu 1m2 do v 1,5m
P | 90 | 55341005 |  | okno Al s fixním zasklením trojsklo přes plochu 1m2 v 1,5-2,5m | M2 | 1.89 | 0.027 |  |  |  | 0 |  | CS ÚRS 2023 02 |  | 2
PP |  |  |  | okno Al s fixním zasklením trojsklo přes plochu 1m2 v 1,5-2,5m
VV
TS |  |  |  | okno Al s fixním zasklením trojsklo přes plochu 1m2 v 1,5-2,5m
P | 91 | 55341005 | 1 | okno Al s fixním zasklením trojsklo přes plochu 1m2 v 1,5-2,5m | M2 | 72.275 | 0.027 |  |  |  | 0 |  | CS ÚRS 2023 02 |  | 2
PP |  |  |  | okno Al s fixním zasklením trojsklo přes plochu 1m2 v 1,5-2,5m
VV
TS |  |  |  | okno Al s fixním zasklením trojsklo přes plochu 1m2 v 1,5-2,5m
P | 92 | 55341009 |  | okno Al otevíravé/sklopné trojsklo do plochy 1m2 | M2 | 2.326 | 0.02514 |  |  |  | 0 |  | CS ÚRS 2023 02 |  | 2
PP |  |  |  | okno Al otevíravé/sklopné trojsklo do plochy 1m2
VV
TS |  |  |  | okno Al otevíravé/sklopné trojsklo do plochy 1m2
P | 93 | 55341009 | 1 | okno Al otevíravé/sklopné trojsklo do plochy 1m2 | M2 | 2.326 | 0.02514 |  |  |  | 0 |  | CS ÚRS 2023 02 |  | 2
PP |  |  |  | okno Al otevíravé/sklopné trojsklo do plochy 1m2
VV
TS |  |  |  | okno Al otevíravé/sklopné trojsklo do plochy 1m2
P | 94 | 55341013 |  | okno Al otevíravé/sklopné trojsklo přes plochu 1m2 v 1,5-2,5m | M2 | 8.61 | 0.02741 |  |  |  | 0 |  | CS ÚRS 2023 02 |  | 2
PP |  |  |  | okno Al otevíravé/sklopné trojsklo přes plochu 1m2 v 1,5-2,5m
VV
TS |  |  |  | okno Al otevíravé/sklopné trojsklo přes plochu 1m2 v 1,5-2,5m
P | 95 | 55341014 |  | okno Al otevíravé/sklopné dvojsklo přes plochu 1m2 přes v 2,5m | M2 | 52.518 | 0.02019 |  |  |  | 0 |  | CS ÚRS 2023 02 |  | 2
PP |  |  |  | okno Al otevíravé/sklopné dvojsklo přes plochu 1m2 přes v 2,5m
VV
TS |  |  |  | okno Al otevíravé/sklopné dvojsklo přes plochu 1m2 přes v 2,5m
P | 96 | 55345802 |  | vrata průmyslová sekční z ocelových lamel, zateplená PUR tl 67mm | M2 | 50 | 0.01351 |  |  |  | 0 |  | CS ÚRS 2023 02 |  | 2
PP |  |  |  | vrata průmyslová sekční z ocelových lamel, zateplená PUR tl 67mm
VV |  |  |  | O 18 2*5.00*5.00=50.000 [A]
TS |  |  |  | vrata průmyslová sekční z ocelových lamel, zateplená PUR tl 67mm
P | 97 | 55345878 |  | pohon garážových sekčních a výklopných vrat o síle 1000N max. 50 cyklů denně | KUS | 2 | 0.012 |  |  |  | 0 |  | CS ÚRS 2023 02 |  | 2
PP |  |  |  | pohon garážových sekčních a výklopných vrat o síle 1000N max. 50 cyklů denně
VV
TS |  |  |  | pohon garážových sekčních a výklopných vrat o síle 1000N max. 50 cyklů denně
P | 98 | 55347057 |  | rošt podlahový svařovaný žárově zinkovaný velikost 30/3mm 1000x1000mm | KUS | 251.262 | 0.032 |  |  |  | 0 |  | CS ÚRS 2023 02 |  | 2
PP |  |  |  | rošt podlahový svařovaný žárově zinkovaný velikost 30/3mm 1000x1000mm
VV
TS |  |  |  | rošt podlahový svařovaný žárově zinkovaný velikost 30/3mm 1000x1000mm
P | 99 | 767250111 |  | Montáž podest z oceli šroubováním | M2 | 228.42 | 0 |  |  |  | 0 |  | CS ÚRS 2023 02 |  | 2
PP |  |  |  | Montáž podest z oceli šroubováním
VV |  |  |  | 'Servisní lávka - nosná část viz.OK' 1P01114.21=114.210 [A] 1P02114.21=114.210 [B] Celkem: 114.21+114.21=228.420 [C]
TS |  |  |  | Montáž podest z oceli šroubováním1. V cenách nejsou započteny náklady na: a) vyřezání a úpravu otvoru; tyto práce se oceňují cenou 767 51-0191 Příplatek za vyřezání a úpravu otvoru, b) montáž zábradlí; tyto práce se oceňují cenami souboru cen 767 16- Montáž zábradlí rovného.
P | 100 | 767316317 |  | Montáž světlíků bodových přes 4 m2 | KUS | 8 | 0 |  |  |  | 0 |  | CS ÚRS 2023 02 |  | 2
PP |  |  |  | Montáž světlíků bodových přes 4 m2
VV |  |  |  | O 19 8=8.000 [A]
TS |  |  |  | Montáž světlíků bodových přes 4 m21. V cenách -3110 až -3152 je započtena i montáž krytiny. 2. V ceně -2737 je započteno i dokončení okování větracích křídel.
P | 101 | 767415513 |  | Montáž vnějšího obkladu pláště z kompozitních panelů typu BOND kazetové provedení s negativní spárou - skryté uchycení stěn výšky budovy přes 12 do 24 m | M2 | 1535.533 | 4e-05 |  |  |  | 0 |  | CS ÚRS 2023 02 |  | 2
PP |  |  |  | Montáž vnějšího obkladu pláště z kompozitních panelů typu BOND kazetové provedení s negativní spárou - skryté uchycení stěn výšky budovy přes 12 do 24 m
VV |  |  |  | ozn.FAS - dle PD odměřeno Jih696.28-(13*4.374+6.48*2+1.71*2+0.66*3+3.42+2.565*3+2.052*3)=603.787 [A] Západ 171.20-44.69+39.24=165.750 [B] Sever 696.28-4.374*21=604.426 [C] Východ 39.35+122.22=161.570 [D] Celkem: 603.787+165.75+604.426+161.57=1 535.533 [E]
TS |  |  |  | Montáž vnějšího obkladu pláště z kompozitních panelů typu BOND kazetové provedení s negativní spárou - skryté uchycení stěn výšky budovy přes 12 do 24 m1. V cenách nejsou započteny náklady na: a) dodávku materiálu, tyto se oceňují ve specifikaci. b) oplechování prostupů; tyto práce lze oceňovat cenami katalogu 800-764 Konstrukce klempířské. 2. Množství měrných jednotek se určí v m2 z rozměru plochy stěny nebo podhledu podle projektu. 3. Ceny jsou určeny pouze pro montáž pravoúhlých panelů.
P | 102 | 767415523 |  | Montáž vnějšího obkladu pláště z kompozitních panelů typu BOND kazetové provedení s negativní spárou - skryté uchycení podhledů výšky budovy přes 12 do 24 m | M2 | 1060.584 | 6e-05 |  |  |  | 0 |  | CS ÚRS 2023 02 |  | 2
PP |  |  |  | Montáž vnějšího obkladu pláště z kompozitních panelů typu BOND kazetové provedení s negativní spárou - skryté uchycení podhledů výšky budovy přes 12 do 24 m
VV |  |  |  | Ozn.S1 - Ral 7015 ''střecha' 2*7.615*65.475=997.184 [A] -8*2*1.85*4.00=- 118.400 [B] 5.05*11.86=59.893 [C] 5.05*24.14=121.907 [D] Celkem: 997.184+-118.4+59.893+121.907=1 060.584 [E]
TS |  |  |  | Montáž vnějšího obkladu pláště z kompozitních panelů typu BOND kazetové provedení s negativní spárou - skryté uchycení podhledů výšky budovy přes 12 do 24 m1. V cenách nejsou započteny náklady na: a) dodávku materiálu, tyto se oceňují ve specifikaci. b) oplechování prostupů; tyto práce lze oceňovat cenami katalogu 800-764 Konstrukce klempířské. 2. Množství měrných jednotek se určí v m2 z rozměru plochy stěny nebo podhledu podle projektu. 3. Ceny jsou určeny pouze pro montáž pravoúhlých panelů.
P | 103 | 767620113 |  | Montáž oken s izolačními skly z hliníkových nebo ocelových profilů na polyuretanovou pěnu s dvojskly pevných do celostěnových panelů nebo ocelové konstrukce, pl | M2 | 1.89 | 0.00032 |  |  |  | 0 |  | CS ÚRS 2023 02 |  | 2
PP |  |  |  | Montáž oken s izolačními skly z hliníkových nebo ocelových profilů na polyuretanovou pěnu s dvojskly pevných do celostěnových panelů nebo ocelové konstrukce, plochy přes 1,5 do 2,5 m2
VV |  |  |  | O 10 1.08*1.75=1.890 [A]
TS |  |  |  | Montáž oken zdvojených zhliníkových nebo ocelových profilů na polyuretanovou pěnu pevných do celostěnových panelů nebo ocelové konstrukce, plochy přes 1,5 do 2,5 m21. V cenách montáže oken jsou započteny i náklady na zaměření, vyklínování, horizontální i vertikální vyrovnání okenního rámu, ukotvení a vyplnění spáry mezi rámem a ostěním polyuretanovou pěnou. 2. Cenami montáže oken otevíravých lze ocenit i montáž oken kyvných, otočných, výklopných. 3. V cenách není započtena montáž dokončení okování oken zdvojených pákovým uzávěrem; tyto práce se oceňují cenou 767 62-0718 Montáž okování pákového uzávěru. 4. Cenami -71 . . lze oceňovat montáž: a) oboustranného spojení dvou prvků (oken,stěn, dveří, vrat, zárubní a jiných) krycími lištami ocelovými před osazením prvků nebo dodatečně po jejich osazení, b) jednostranného spojení dvou prvků; množství se určí polovinou výměry, c) krycích lišt, které se montují jen na jeden prvek; množství se určí čtvrtinou výměry.
P | 104 | 767620113 | 1 | Montáž oken s izolačními skly z hliníkových nebo ocelových profilů na polyuretanovou pěnu s dvojskly pevných do celostěnových panelů nebo ocelové konstrukce, pl | M2 | 67.116 | 0.00032 |  |  |  | 0 |  | CS ÚRS 2023 02 |  | 2
PP |  |  |  | Montáž oken s izolačními skly z hliníkových nebo ocelových profilů na polyuretanovou pěnu s dvojskly pevných do celostěnových panelů nebo ocelové konstrukce, plochy přes 1,5 do 2,5 m2
VV |  |  |  | O 01a +b 2.10*0.94*(6+10)=31.584 [A] O 02a +35.532 2.10*0.94*(7+11)=35.532 [B] Celkem: A+B=67.116 [C]
TS |  |  |  | Montáž oken zdvojených zhliníkových nebo ocelových profilů na polyuretanovou pěnu pevných do celostěnových panelů nebo ocelové konstrukce, plochy přes 1,5 do 2,5 m21. V cenách montáže oken jsou započteny i náklady na zaměření, vyklínování, horizontální i vertikální vyrovnání okenního rámu, ukotvení a vyplnění spáry mezi rámem a ostěním polyuretanovou pěnou. 2. Cenami montáže oken otevíravých lze ocenit i montáž oken kyvných, otočných, výklopných. 3. V cenách není započtena montáž dokončení okování oken zdvojených pákovým uzávěrem; tyto práce se oceňují cenou 767 62-0718 Montáž okování pákového uzávěru. 4. Cenami -71 . . lze oceňovat montáž: a) oboustranného spojení dvou prvků (oken,stěn, dveří, vrat, zárubní a jiných) krycími lištami ocelovými před osazením prvků nebo dodatečně po jejich osazení, b) jednostranného spojení dvou prvků; množství se určí polovinou výměry, c) krycích lišt, které se montují jen na jeden prvek; množství se určí čtvrtinou výměry.
P | 105 | 767620114 |  | Montáž oken s izolačními skly z hliníkových nebo ocelových profilů na polyuretanovou pěnu s dvojskly pevných do celostěnových panelů nebo ocelové konstrukce, pl | M2 | 72.275 | 0.00013 |  |  |  | 0 |  | CS ÚRS 2023 02 |  | 2
PP |  |  |  | Montáž oken s izolačními skly z hliníkových nebo ocelových profilů na polyuretanovou pěnu s dvojskly pevných do celostěnových panelů nebo ocelové konstrukce, plochy přes 2,5 do 6 m2
VV |  |  |  | O 01b 1.47*1.75*10=25.725 [A] O 02b 1.48*1.75*11=28.490 [B] O 03a 1.58*1.75*1=2.765 [C] O 09 1.58*1.75*1=2.765 [D] O 11 4.08*1.75*1=7.140 [E] O 13 3.08*1.75*1=5.390 [F] Celkem: 25.725+28.49+2.765+2.765+7.14+5.39=72.275 [G]
TS |  |  |  | Montáž oken zdvojených zhliníkových nebo ocelových profilů na polyuretanovou pěnu pevných do celostěnových panelů nebo ocelové konstrukce, plochy přes 2,5 m21. V cenách montáže oken jsou započteny i náklady na zaměření, vyklínování, horizontální i vertikální vyrovnání okenního rámu, ukotvení a vyplnění spáry mezi rámem a ostěním polyuretanovou pěnou. 2. Cenami montáže oken otevíravých lze ocenit i montáž oken kyvných, otočných, výklopných. 3. V cenách není započtena montáž dokončení okování oken zdvojených pákovým uzávěrem; tyto práce se oceňují cenou 767 62-0718 Montáž okování pákového uzávěru. 4. Cenami -71 . . lze oceňovat montáž: a) oboustranného spojení dvou prvků (oken,stěn, dveří, vrat, zárubní a jiných) krycími lištami ocelovými před osazením prvků nebo dodatečně po jejich osazení, b) jednostranného spojení dvou prvků; množství se určí polovinou výměry, c) krycích lišt, které se montují jen na jeden prvek; množství se určí čtvrtinou výměry.
P | 106 | 767620118 |  | Montáž oken s izolačními skly z hliníkových nebo ocelových profilů na polyuretanovou pěnu s dvojskly pevných do zdiva, plochy přes 2,5 do 6 m2 | M2 | 44.69 | 0.00013 |  |  |  | 0 |  | CS ÚRS 2023 02 |  | 2
PP |  |  |  | Montáž oken s izolačními skly z hliníkových nebo ocelových profilů na polyuretanovou pěnu s dvojskly pevných do zdiva, plochy přes 2,5 do 6 m2
VV |  |  |  | O 14 10.90*(4.58+3.62)/2=44.690 [A]
TS |  |  |  | Montáž oken zdvojených zhliníkových nebo ocelových profilů na polyuretanovou pěnu pevných do zdiva, plochy přes 2,5 m21. V cenách montáže oken jsou započteny i náklady na zaměření, vyklínování, horizontální i vertikální vyrovnání okenního rámu, ukotvení a vyplnění spáry mezi rámem a ostěním polyuretanovou pěnou. 2. Cenami montáže oken otevíravých lze ocenit i montáž oken kyvných, otočných, výklopných. 3. V cenách není započtena montáž dokončení okování oken zdvojených pákovým uzávěrem; tyto práce se oceňují cenou 767 62-0718 Montáž okování pákového uzávěru. 4. Cenami -71 . . lze oceňovat montáž: a) oboustranného spojení dvou prvků (oken,stěn, dveří, vrat, zárubní a jiných) krycími lištami ocelovými před osazením prvků nebo dodatečně po jejich osazení, b) jednostranného spojení dvou prvků; množství se určí polovinou výměry, c) krycích lišt, které se montují jen na jeden prvek; množství se určí čtvrtinou výměry.
P | 107 | 767620121 |  | Montáž oken s izolačními skly z hliníkových nebo ocelových profilů na polyuretanovou pěnu s dvojskly otevíravých do celostěnových panelů nebo ocelové konstrukce | M2 | 2.326 | 0.00078 |  |  |  | 0 |  | CS ÚRS 2023 02 |  | 2
PP |  |  |  | Montáž oken s izolačními skly z hliníkových nebo ocelových profilů na polyuretanovou pěnu s dvojskly otevíravých do celostěnových panelů nebo ocelové konstrukce, plochy do 0,6 m2
VV |  |  |  | O 060.68*1.14*3=2.326 [A]
TS |  |  |  | Montáž oken zdvojených zhliníkových nebo ocelových profilů na polyuretanovou pěnu otevíravých do celostěnových panelů nebo ocelové konstrukce, plochy do 0,6 m2
P | 108 | 767620122 |  | Montáž oken s izolačními skly z hliníkových nebo ocelových profilů na polyuretanovou pěnu s dvojskly otevíravých do celostěnových panelů nebo ocelové konstrukce | M2 | 2.326 | 0.00055 |  |  |  | 0 |  | CS ÚRS 2023 02 |  | 2
PP |  |  |  | Montáž oken s izolačními skly z hliníkových nebo ocelových profilů na polyuretanovou pěnu s dvojskly otevíravých do celostěnových panelů nebo ocelové konstrukce, plochy přes 0,6 do 1,5 m2
VV |  |  |  | O 060.68*1.14*3=2.326 [A]
TS |  |  |  | Montáž oken zdvojených zhliníkových nebo ocelových profilů na polyuretanovou pěnu otevíravých do celostěnových panelů nebo ocelové konstrukce, plochy přes 0,6 do 1,5 m21. V cenách montáže oken jsou započteny i náklady na zaměření, vyklínování, horizontální i vertikální vyrovnání okenního rámu, ukotvení a vyplnění spáry mezi rámem a ostěním polyuretanovou pěnou. 2. Cenami montáže oken otevíravých lze ocenit i montáž oken kyvných, otočných, výklopných. 3. V cenách není započtena montáž dokončení okování oken zdvojených pákovým uzávěrem; tyto práce se oceňují cenou 767 62-0718 Montáž okování pákového uzávěru. 4. Cenami -71 . . lze oceňovat montáž: a) oboustranného spojení dvou prvků (oken,stěn, dveří, vrat, zárubní a jiných) krycími lištami ocelovými před osazením prvků nebo dodatečně po jejich osazení, b) jednostranného spojení dvou prvků; množství se určí polovinou výměry, c) krycích lišt, které se montují jen na jeden prvek; množství se určí čtvrtinou výměry.
P | 109 | 767620123 |  | Montáž oken s izolačními skly z hliníkových nebo ocelových profilů na polyuretanovou pěnu s dvojskly otevíravých do celostěnových panelů nebo ocelové konstrukce | M2 | 8.61 | 0.00035 |  |  |  | 0 |  | CS ÚRS 2023 02 |  | 2
PP |  |  |  | Montáž oken s izolačními skly z hliníkových nebo ocelových profilů na polyuretanovou pěnu s dvojskly otevíravých do celostěnových panelů nebo ocelové konstrukce, plochy přes 1,5 do 2,5 m2
VV |  |  |  | O 04a 1.28*1.75*1=2.240 [A] O 04b 1.28*1.75*2=4.480 [B] O 07 1.08*1.75*1=1.890 [C] Celkem: 2.24+4.48+1.89=8.610 [D]
TS |  |  |  | Montáž oken zdvojených zhliníkových nebo ocelových profilů na polyuretanovou pěnu otevíravých do celostěnových panelů nebo ocelové konstrukce, plochy přes 1,5 do 2,5 m21. V cenách montáže oken jsou započteny i náklady na zaměření, vyklínování, horizontální i vertikální vyrovnání okenního rámu, ukotvení a vyplnění spáry mezi rámem a ostěním polyuretanovou pěnou. 2. Cenami montáže oken otevíravých lze ocenit i montáž oken kyvných, otočných, výklopných. 3. V cenách není započtena montáž dokončení okování oken zdvojených pákovým uzávěrem; tyto práce se oceňují cenou 767 62-0718 Montáž okování pákového uzávěru. 4. Cenami -71 . . lze oceňovat montáž: a) oboustranného spojení dvou prvků (oken,stěn, dveří, vrat, zárubní a jiných) krycími lištami ocelovými před osazením prvků nebo dodatečně po jejich osazení, b) jednostranného spojení dvou prvků; množství se určí polovinou výměry, c) krycích lišt, které se montují jen na jeden prvek; množství se určí čtvrtinou výměry.
P | 110 | 767620124 |  | Montáž oken s izolačními skly z hliníkových nebo ocelových profilů na polyuretanovou pěnu s dvojskly otevíravých do celostěnových panelů nebo ocelové konstrukce | M2 | 52.518 | 0.00014 |  |  |  | 0 |  | CS ÚRS 2023 02 |  | 2
PP |  |  |  | Montáž oken s izolačními skly z hliníkových nebo ocelových profilů na polyuretanovou pěnu s dvojskly otevíravých do celostěnových panelů nebo ocelové konstrukce, plochy přes 2,5 do 6 m2
VV |  |  |  | O 01a 1.47*1.75*6=15.435 [A] O 02a 1.48*1.75*7=18.130 [B] O 03b 1.58*1.75*1=2.765 [C] O 05 2.08*1.75*1=3.640 [D] O 08 4.08*1.75*1=7.140 [E] O 12 3.09*1.75=5.408 [F] Celkem: 15.435+18.13+2.765+3.64+7.14+5.408=52.518 [G]
TS |  |  |  | Montáž oken zdvojených zhliníkových nebo ocelových profilů na polyuretanovou pěnu otevíravých do celostěnových panelů nebo ocelové konstrukce, plochy přes 2,5 m21. V cenách montáže oken jsou započteny i náklady na zaměření, vyklínování, horizontální i vertikální vyrovnání okenního rámu, ukotvení a vyplnění spáry mezi rámem a ostěním polyuretanovou pěnou. 2. Cenami montáže oken otevíravých lze ocenit i montáž oken kyvných, otočných, výklopných. 3. V cenách není započtena montáž dokončení okování oken zdvojených pákovým uzávěrem; tyto práce se oceňují cenou 767 62-0718 Montáž okování pákového uzávěru. 4. Cenami -71 . . lze oceňovat montáž: a) oboustranného spojení dvou prvků (oken,stěn, dveří, vrat, zárubní a jiných) krycími lištami ocelovými před osazením prvků nebo dodatečně po jejich osazení, b) jednostranného spojení dvou prvků; množství se určí polovinou výměry, c) krycích lišt, které se montují jen na jeden prvek; množství se určí čtvrtinou výměry.
P | 111 | 767640111 |  | Montáž dveří ocelových nebo hliníkových vchodových jednokřídlových bez nadsvětlíku | KUS | 1 | 0 |  |  |  | 0 |  | CS ÚRS 2023 02 |  | 2
PP |  |  |  | Montáž dveří ocelových nebo hliníkových vchodových jednokřídlových bez nadsvětlíku
VV |  |  |  | O 17 1=1.000 [A]
TS |  |  |  | Montáž dveří ocelových nebo hliníkových vchodových jednokřídlových beznadsvětlíku1. Cenami nelze oceňovat montáž kompletu dveří s rámem charakteru stěny; tyto práce se oceňují cenami souborů cen 767 11- . . Montáž stěn a příček pro zasklení, 767 12- . . Montáž stěn a příček s výplní drátěnou sítí a 767 13- . . Montáž stěn a příček zhliníkového plechu. 2. V cenách nejsou započteny náklady na: a) montáž okopových plechů a hliníkových lišt; tyto práce se oceňují cenami souboru cen 767 89-61 Montáž lišt a okopových plechů, b) montáž těsnění dveří; tyto práce se oceňují cenami 767 62-6101 až -6104 Montáž těsnění oken. 3. Vcenách – 0111 až -0224 jsou započteny i náklady na montáž dveří včetně zárubní nebo ocelových rámů. 4. V ceně -8351 je započtena i montáž jednostranného spojení ocelovou lištou přivařením nebo oboustranným svařením dvou prvků (dveří, stěn, oken). 5. V ceně -8353 je započteno i provedení rohového spojení dvou prvků.
P | 112 | 767640113 |  | Montáž dveří ocelových nebo hliníkových vchodových jednokřídlových s pevným bočním dílem | KUS | 2 | 0 |  |  |  | 0 |  | CS ÚRS 2023 02 |  | 2
PP |  |  |  | Montáž dveří ocelových nebo hliníkových vchodových jednokřídlových s pevným bočním dílem
VV |  |  |  | O 15 2=2.000 [A]
TS |  |  |  | Montáž dveří ocelových nebo hliníkových vchodových jednokřídlových spevným bočním dílem1. Cenami nelze oceňovat montáž kompletu dveří s rámem charakteru stěny; tyto práce se oceňují cenami souborů cen 767 11- . . Montáž stěn a příček pro zasklení, 767 12- . . Montáž stěn a příček s výplní drátěnou sítí a 767 13- . . Montáž stěn a příček zhliníkového plechu. 2. V cenách nejsou započteny náklady na: a) montáž okopových plechů a hliníkových lišt; tyto práce se oceňují cenami souboru cen 767 89-61 Montáž lišt a okopových plechů, b) montáž těsnění dveří; tyto práce se oceňují cenami 767 62-6101 až -6104 Montáž těsnění oken. 3. Vcenách – 0111 až -0224 jsou započteny i náklady na montáž dveří včetně zárubní nebo ocelových rámů. 4. V ceně -8351 je započtena i montáž jednostranného spojení ocelovou lištou přivařením nebo oboustranným svařením dvou prvků (dveří, stěn, oken). 5. V ceně -8353 je započteno i provedení rohového spojení dvou prvků.
P | 113 | 767640114 |  | Montáž dveří ocelových nebo hliníkových vchodových jednokřídlových s pevným bočním dílem a nadsvětlíkem | KUS | 1 | 0 |  |  |  | 0 |  | CS ÚRS 2023 02 |  | 2
PP |  |  |  | Montáž dveří ocelových nebo hliníkových vchodových jednokřídlových s pevným bočním dílem a nadsvětlíkem
VV |  |  |  | O 161=1.000 [A]
TS |  |  |  | Montáž dveří ocelových nebo hliníkových vchodových jednokřídlových spevným bočním dílem a nadsvětlíkem1. Cenami nelze oceňovat montáž kompletu dveří s rámem charakteru stěny; tyto práce se oceňují cenami souborů cen 767 11- . . Montáž stěn a příček pro zasklení, 767 12- . . Montáž stěn a příček s výplní drátěnou sítí a 767 13- . . Montáž stěn a příček zhliníkového plechu. 2. V cenách nejsou započteny náklady na: a) montáž okopových plechů a hliníkových lišt; tyto práce se oceňují cenami souboru cen 767 89-61 Montáž lišt a okopových plechů, b) montáž těsnění dveří; tyto práce se oceňují cenami 767 62-6101 až -6104 Montáž těsnění oken. 3. Vcenách – 0111 až -0224 jsou započteny i náklady na montáž dveří včetně zárubní nebo ocelových rámů. 4. V ceně -8351 je započtena i montáž jednostranného spojení ocelovou lištou přivařením nebo oboustranným svařením dvou prvků (dveří, stěn, oken). 5. V ceně -8353 je započteno i provedení rohového spojení dvou prvků.
P | 114 | 767640311 |  | Montáž dveří ocelových nebo hliníkových vnitřních jednokřídlových | KUS | 10 | 0 |  |  |  | 0 |  | CS ÚRS 2023 02 |  | 2
PP |  |  |  | Montáž dveří ocelových nebo hliníkových vnitřních jednokřídlových
VV |  |  |  | 02 -1000/2100 1+1=2.000 [A] 04 - 800/2100 1+3=4.000 [B] 05 - 700/2100 1+2=3.000 [C] 07 - 900/21001=1.000 [D] Celkem: 2+4+3+1=10.000 [E]
TS |  |  |  | Montáž dveří ocelových nebo hliníkových vnitřních jednokřídlových1. Cenami nelze oceňovat montáž kompletu dveří s rámem charakteru stěny; tyto práce se oceňují cenami souborů cen 767 11- . . Montáž stěn a příček pro zasklení, 767 12- . . Montáž stěn a příček s výplní drátěnou sítí a 767 13- . . Montáž stěn a příček zhliníkového plechu. 2. V cenách nejsou započteny náklady na: a) montáž okopových plechů a hliníkových lišt; tyto práce se oceňují cenami souboru cen 767 89-61 Montáž lišt a okopových plechů, b) montáž těsnění dveří; tyto práce se oceňují cenami 767 62-6101 až -6104 Montáž těsnění oken. 3. Vcenách – 0111 až -0224 jsou započteny i náklady na montáž dveří včetně zárubní nebo ocelových rámů. 4. V ceně -8351 je započtena i montáž jednostranného spojení ocelovou lištou přivařením nebo oboustranným svařením dvou prvků (dveří, stěn, oken). 5. V ceně -8353 je započteno i provedení rohového spojení dvou prvků.
P | 115 | 767640322 |  | Montáž dveří ocelových nebo hliníkových vnitřních dvoukřídlových | KUS | 6 | 0 |  |  |  | 0 |  | CS ÚRS 2023 02 |  | 2
PP |  |  |  | Montáž dveří ocelových nebo hliníkových vnitřních dvoukřídlových
VV |  |  |  | 01 - 800+300/21003+1=4.000 [A] 03 - 1200+1200/25001=1.000 [B] 06 - 700+600/21001=1.000 [C] Celkem: 4+1+1=6.000 [D]
TS |  |  |  | Montáž dveří ocelových nebo hliníkových vnitřních dvoukřídlových1. Cenami nelze oceňovat montáž kompletu dveří s rámem charakteru stěny; tyto práce se oceňují cenami souborů cen 767 11- . . Montáž stěn a příček pro zasklení, 767 12- . . Montáž stěn a příček s výplní drátěnou sítí a 767 13- . . Montáž stěn a příček zhliníkového plechu. 2. V cenách nejsou započteny náklady na: a) montáž okopových plechů a hliníkových lišt; tyto práce se oceňují cenami souboru cen 767 89-61 Montáž lišt a okopových plechů, b) montáž těsnění dveří; tyto práce se oceňují cenami 767 62-6101 až -6104 Montáž těsnění oken. 3. Vcenách – 0111 až -0224 jsou započteny i náklady na montáž dveří včetně zárubní nebo ocelových rámů. 4. V ceně -8351 je započtena i montáž jednostranného spojení ocelovou lištou přivařením nebo oboustranným svařením dvou prvků (dveří, stěn, oken). 5. V ceně -8353 je započteno i provedení rohového spojení dvou prvků.
P | 116 | 767649191 |  | Montáž dveří ocelových nebo hliníkových doplňků dveří samozavírače hydraulického | KUS | 2 | 0 |  |  |  | 0 |  | CS ÚRS 2023 02 |  | 2
PP |  |  |  | Montáž dveří ocelových nebo hliníkových doplňků dveří samozavírače hydraulického
VV |  |  |  | 02P -1000/2100 1=1.000 [A] 07 - 900/21001=1.000 [B] Celkem: 1+1=2.000 [C]
TS |  |  |  | Montáž dveří ocelových nebo hliníkových doplňků dveří samozavírače hydraulického1. Cenami nelze oceňovat montáž kompletu dveří s rámem charakteru stěny; tyto práce se oceňují cenami souborů cen 767 11- . . Montáž stěn a příček pro zasklení, 767 12- . . Montáž stěn a příček s výplní drátěnou sítí a 767 13- . . Montáž stěn a příček zhliníkového plechu. 2. V cenách nejsou započteny náklady na: a) montáž okopových plechů a hliníkových lišt; tyto práce se oceňují cenami souboru cen 767 89-61 Montáž lišt a okopových plechů, b) montáž těsnění dveří; tyto práce se oceňují cenami 767 62-6101 až -6104 Montáž těsnění oken. 3. Vcenách – 0111 až -0224 jsou započteny i náklady na montáž dveří včetně zárubní nebo ocelových rámů. 4. V ceně -8351 je započtena i montáž jednostranného spojení ocelovou lištou přivařením nebo oboustranným svařením dvou prvků (dveří, stěn, oken). 5. V ceně -8353 je započteno i provedení rohového spojení dvou prvků.
P | 117 | 767651114 |  | Montáž vrat garážových nebo průmyslových sekčních zajížděcích pod strop, plochy přes 13 m2 | KUS | 2 | 0 |  |  |  | 0 |  | CS ÚRS 2023 02 |  | 2
PP |  |  |  | Montáž vrat garážových nebo průmyslových sekčních zajížděcích pod strop, plochy přes 13 m2
VV |  |  |  | O 18 2=2.000 [A]
TS |  |  |  | Montáž vrat garážových nebo průmyslových sekčních zajížděcích pod strop, plochy přes 13 m21. Vcenách -1126 a -1131 nejsou započteny náklady na zajištění přívodu elektrické energie; tyto se oceňují cenami katalogu 800-741 Elektroinstalace - silnoproud. 2. Cenami -7210 až -7340 nelze oceňovat montáž vrat s elektrickým, pneumatickým nebo hydraulickým ovládáním. 3. Vcenách -1210 až -7523 je započtena i montáž dokončení okování dvířek průchodových. 4. Vcenách -1210 až -7523 není započtena montáž elektromagnetického stavěče křídel vrat; tyto práce se oceňují cenou 767 64-6593 Montáž stavěče křídel.
P | 118 | 767651126 |  | Montáž vrat garážových nebo průmyslových příslušenství sekčních vrat elektrického pohonu | KUS | 2 | 0 |  |  |  | 0 |  | CS ÚRS 2023 02 |  | 2
PP |  |  |  | Montáž vrat garážových nebo průmyslových příslušenství sekčních vrat elektrického pohonu
VV
TS |  |  |  | Montáž vrat garážových nebo průmyslových příslušenství sekčních vrat elektrického pohonu1. Vcenách -1126 a -1131 nejsou započteny náklady na zajištění přívodu elektrické energie; tyto se oceňují cenami katalogu 800-741 Elektroinstalace - silnoproud. 2. Cenami -7210 až -7340 nelze oceňovat montáž vrat s elektrickým, pneumatickým nebo hydraulickým ovládáním. 3. Vcenách -1210 až -7523 je započtena i montáž dokončení okování dvířek průchodových. 4. Vcenách -1210 až -7523 není započtena montáž elektromagnetického stavěče křídel vrat; tyto práce se oceňují cenou 767 64-6593 Montáž stavěče křídel.
P | 119 | 767832132 |  | Montáž venkovních požárních žebříků do sendvičového panelu bez suchovodu | M | 4.775 | 0 |  |  |  | 0 |  | CS ÚRS 2023 02 |  | 2
PP |  |  |  | Montáž venkovních požárních žebříků do sendvičového panelu bez suchovodu
VV |  |  |  | Z.01 4.775=4.775 [A]
TS |  |  |  | Montáž venkovních požárních žebříků do sendvičového panelu bez suchovodu
P | 120 | 767832132 | 1 | Montáž venkovních požárních žebříků do sendvičového panelu bez suchovodu | M | 16.11 | 0 |  |  |  | 0 |  | CS ÚRS 2023 02 |  | 2
PP |  |  |  | Montáž venkovních požárních žebříků do sendvičového panelu bez suchovodu
VV |  |  |  | Z.028.11=8.110 [A] Z.158.00=8.000 [B] Celkem: 8.11+8=16.110 [C]
TS |  |  |  | Montáž venkovních požárních žebříků do sendvičového panelu bez suchovodu
P | 121 | 767832132 | 2 | Montáž venkovních požárních žebříků do sendvičového panelu bez suchovodu | M | 12.185 | 0 |  |  |  | 0 |  | CS ÚRS 2023 02 |  | 2
PP |  |  |  | Montáž venkovních požárních žebříků do sendvičového panelu bez suchovodu
VV |  |  |  | Z.0312.185=12.185 [A]
TS |  |  |  | Montáž venkovních požárních žebříků do sendvičového panelu bez suchovodu
P | 122 | 767834112 |  | Montáž venkovních požárních žebříků Příplatek k cenám za montáž ochranného koše, připevněného svařováním | M | 33.07 | 0 |  |  |  | 0 |  | CS ÚRS 2023 02 |  | 2
PP |  |  |  | Montáž venkovních požárních žebříků Příplatek k cenám za montáž ochranného koše, připevněného svařováním
VV |  |  |  | Z.01 4.775=4.775 [A] Z.028.11=8.110 [B] Z.0312.185=12.185 [C] Z.158.00=8.000 [D] Celkem: 4.775+8.11+12.185+8=33.070 [E]
TS |  |  |  | Montáž venkovních požárních žebříků Příplatek k cenám za montáž ochranného koše, připevněného svařováním
P | 123 | 767893112 |  | Montáž stříšek nad venkovními vstupy z kovových profilů kotvených k nosné konstrukci pomocí závěsů, výplň z umělých hmot rovná, šířky přes 1,50 do 2,00 m | KUS | 1 | 5e-05 |  |  |  | 0 |  | CS ÚRS 2023 02 |  | 2
PP |  |  |  | Montáž stříšek nad venkovními vstupy z kovových profilů kotvených k nosné konstrukci pomocí závěsů, výplň z umělých hmot rovná, šířky přes 1,50 do 2,00 m
VV |  |  |  | ozn.Z 09 - DLE SPECIFIKACE PD 1=1.000 [A]
TS |  |  |  | Montáž stříšek nad venkovními vstupy z kovových profilů kotvených k nosné konstrukci pomocí závěsů, výplň z umělých hmot rovná, šířky přes 1,50 do 2,00 m1. Ceny -3111 až -3192 jsou učeny pro konstrukce bez vnější izolace.
P | 124 | 998767103 |  | Přesun hmot pro zámečnické konstrukce stanovený z hmotnosti přesunovaného materiálu vodorovná dopravní vzdálenost do 50 m v objektech výšky přes 12 do 24 m | T | 129.026 | 0 |  |  |  | 0 |  | CS ÚRS 2023 02 |  | 2
PP |  |  |  | Přesun hmot pro zámečnické konstrukce stanovený z hmotnosti přesunovaného materiálu vodorovná dopravní vzdálenost do 50 m v objektech výšky přes 12 do 24 m
VV
TS |  |  |  | Přesun hmot pro zámečnické konstrukce stanovený zhmotnosti přesunovaného materiálu vodorovná dopravní vzdálenost do 50 m v objektech výšky přes 12 do 24 m1. Ceny pro přesun hmot stanovený zhmotnosti přesunovaného materiálu se používají tehdy, pokud je možné určit hmotnost za celý stavební díl. Do této hmotnosti se započítává i hmotnost materiálů oceňovaných ve specifikaci. 2. Pokud nelze jednoznačně stanovit hmotnost přesunovaných materiálů, lze pro výpočet přesunu hmot použít orientačně procentní sazbu. Touto sazbou se vynásobí rozpočtové náklady za celý stavební díl včetně nákladů na materiál ve specifikacích. 3. Příplatek kcenám -7181 pro přesun prováděný bez použití mechanizace, tj. za ztížených podmínek, lze použít pouze pro hmotnost materiálu, která se tímto způsobem skutečně přemísťuje.
P | 125 | R.pol.01-562 |  | světlík bodový třívrstvá kopule, manžeta v 150mm 1,8x1,8m | KUS | 8 | 0.0327 |  |  |  | 0 |  | R |  | 2
PP |  |  |  | světlík bodový třívrstvá kopule, manžeta v 150mm 1,8x1,8m
VV
TS |  |  |  | světlík bodový třívrstvá kopule, manžeta v 150mm 1,8x1,8mSpecifikace daná touto položkou představuje souhrn technických charakteristik stavebních prací, dodávek a služeb obsažených v projektové dokumentaci stavby nezbytných k úplné realizaci stavebního díla. Zahrnuje veškeré náklady spojené s objednatelem požadovanými pracemi, dodávkami a službami.
P | 126 | R553.pol.01 |  | dveře jednokřídlé ocelové atypický 600-1270x1970-2500mm EW15DP3-C2, vč.zárubně a kování - viz specifikace PD | KUS | 3 | 0.076 |  |  |  | 0 |  | R |  | 2
PP |  |  |  | dveře jednokřídlé ocelové atypický 600-1270x1970-2500mm EW15DP3-C2, vč.zárubně a kování - viz specifikace PD
VV |  |  |  | 02 -1000/2100 1+1=2.000 [A] 07 - 900/21001=1.000 [B] Celkem: 2+1=3.000 [C]
TS |  |  |  | dveře jednokřídlé ocelové atypický 600-1270x1970-2500mm EW15DP3-C2, vč.zárubně a kování - viz specifikace PDSpecifikace daná touto položkou představuje souhrn technických charakteristik stavebních prací, dodávek a služeb obsažených v projektové dokumentaci stavby nezbytných k úplné realizaci stavebního díla. Zahrnuje veškeré náklady spojené s objednatelem požadovanými pracemi, dodávkami a službami.
P | 127 | R553.pol.02 |  | dveře jednokřídlé ocelové interierové plné 800x2100mm, vč.zárubně a kování - dle specifikace PD | KUS | 4 | 0.048 |  |  |  | 0 |  | R |  | 2
PP |  |  |  | dveře jednokřídlé ocelové interierové plné 800x2100mm, vč.zárubně a kování - dle specifikace PD
VV |  |  |  | 04 - 800/2100 1+3=4.000 [A]
TS |  |  |  | dveře jednokřídlé ocelové interierové plné 800x2100mm, vč.zárubně a kování - dle specifikace PDSpecifikace daná touto položkou představuje souhrn technických charakteristik stavebních prací, dodávek a služeb obsažených v projektové dokumentaci stavby nezbytných k úplné realizaci stavebního díla. Zahrnuje veškeré náklady spojené s objednatelem požadovanými pracemi, dodávkami a službami.
P | 128 | R553.pol.03 |  | dveře jednokřídlé ocelové interierové plné 700x2100mm, vč.zárubně a kování - dle specifikace PD | KUS | 3 | 0.042 |  |  |  | 0 |  | R |  | 2
PP |  |  |  | dveře jednokřídlé ocelové interierové plné 700x2100mm, vč.zárubně a kování - dle specifikace PD
VV |  |  |  | 05 - 700/2100 1+2=3.000 [A]
TS |  |  |  | dveře jednokřídlé ocelové interierové plné 700x2100mm, vč.zárubně a kování - dle specifikace PDSpecifikace daná touto položkou představuje souhrn technických charakteristik stavebních prací, dodávek a služeb obsažených v projektové dokumentaci stavby nezbytných k úplné realizaci stavebního díla. Zahrnuje veškeré náklady spojené s objednatelem požadovanými pracemi, dodávkami a službami.
P | 129 | R553.pol.04 |  | dveře dvoukřídlé ocelové interierové protipožární RC3,vč. zárubeně a kování 2400x2500mm - dle specifikace PD | KUS | 1 | 0.2 |  |  |  | 0 |  | R |  | 2
PP |  |  |  | dveře dvoukřídlé ocelové interierové protipožární RC3,vč. zárubeně a kování 2400x2500mm - dle specifikace PD
VV |  |  |  | 03 - 1200+1200/25001=1.000 [A]
TS |  |  |  | dveře dvoukřídlé ocelové interierové protipožární RC3,vč. zárubeně a kování 2400x2500mm - dle specifikace PDSpecifikace daná touto položkou představuje souhrn technických charakteristik stavebních prací, dodávek a služeb obsažených v projektové dokumentaci stavby nezbytných k úplné realizaci stavebního díla. Zahrnuje veškeré náklady spojené s objednatelem požadovanými pracemi, dodávkami a službami.
P | 130 | R553.pol.05 |  | dveře dvoukřídlé ocelové interierové protipožární RC3, vč zárubeně a kováná 1300x2100mm - dle specifikace PD | KUS | 5 | 0.165 |  |  |  | 0 |  | R |  | 2
PP |  |  |  | dveře dvoukřídlé ocelové interierové protipožární RC3, vč zárubeně a kováná 1300x2100mm - dle specifikace PD
VV |  |  |  | 01 - 800+300/21003+1=4.000 [A] 06 - 700+600/21001=1.000 [B] Celkem: 4+1=5.000 [C]
TS |  |  |  | dveře dvoukřídlé ocelové interierové protipožární RC3, vč zárubeně a kováná 1300x2100mm - dle specifikace PDSpecifikace daná touto položkou představuje souhrn technických charakteristik stavebních prací, dodávek a služeb obsažených v projektové dokumentaci stavby nezbytných k úplné realizaci stavebního díla. Zahrnuje veškeré náklady spojené s objednatelem požadovanými pracemi, dodávkami a službami.
P | 131 | R55341007 |  | okno Al s fixním zasklením trojsklo přes plochu 1m2 přes v 2,5m- samozatmívací - DLE SPECIFIKACE PD | M2 | 44.69 | 0.02679 |  |  |  | 0 |  | R |  | 2
PP |  |  |  | okno Al s fixním zasklením trojsklo přes plochu 1m2 přes v 2,5m- samozatmívací - DLE SPECIFIKACE PD
VV
TS |  |  |  | okno Al s fixním zasklením trojsklo přes plochu 1m2 přes v 2,5m- samozatmívací - DLE SPECIFIKACE PDSpecifikace daná touto položkou představuje souhrn technických charakteristik stavebních prací, dodávek a služeb obsažených v projektové dokumentaci stavby nezbytných k úplné realizaci stavebního díla. Zahrnuje veškeré náklady spojené s objednatelem požadovanými pracemi, dodávkami a službami.
P | 132 | R55341330 |  | dveře jednokřídlé Al plné max rozměru otvoru 2,42m2 bezpečnostní třídy RC3 DLE SPECIFIKACE PD | M2 | 2.47 | 0.02423 |  |  |  | 0 |  | R |  | 2
PP |  |  |  | dveře jednokřídlé Al plné max rozměru otvoru 2,42m2 bezpečnostní třídy RC3 DLE SPECIFIKACE PD
VV |  |  |  | O 17 1.06*2.33=2.470 [A]
TS |  |  |  | dveře jednokřídlé Al plné max rozměru otvoru 2,42m2 bezpečnostní třídy RC3 DLE SPECIFIKACE PDSpecifikace daná touto položkou představuje souhrn technických charakteristik stavebních prací, dodávek a služeb obsažených v projektové dokumentaci stavby nezbytných k úplné realizaci stavebního díla. Zahrnuje veškeré náklady spojené s objednatelem požadovanými pracemi, dodávkami a službami.
P | 133 | R55341332 |  | dveře dvoukřídlé Al plné max rozměru otvoru 4,84m2 bezpečnostní třídy RC3 - DLE SPECIFIKACE PD | M2 | 4.047 | 0.02423 |  |  |  | 0 |  | R |  | 2
PP |  |  |  | dveře dvoukřídlé Al plné max rozměru otvoru 4,84m2 bezpečnostní třídy RC3 - DLE SPECIFIKACE PD
VV |  |  |  | O 161.43*2.83=4.047 [A]
TS |  |  |  | dveře dvoukřídlé Al plné max rozměru otvoru 4,84m2 bezpečnostní třídy RC3 - DLE SPECIFIKACE PDSpecifikace daná touto položkou představuje souhrn technických charakteristik stavebních prací, dodávek a služeb obsažených v projektové dokumentaci stavby nezbytných k úplné realizaci stavebního díla. Zahrnuje veškeré náklady spojené s objednatelem požadovanými pracemi, dodávkami a službami.
P | 134 | R55341333 |  | dveře dvoukřídlé Al plné max rozměru otvoru 4,84m2 bezpečnostní třídy RC3 - DLE SPECIFIKACE PD | M2 | 6.897 | 0.02423 |  |  |  | 0 |  | R |  | 2
PP |  |  |  | dveře dvoukřídlé Al plné max rozměru otvoru 4,84m2 bezpečnostní třídy RC3 - DLE SPECIFIKACE PD
VV |  |  |  | O 15 2*1.48*2.33=6.897 [A]
TS |  |  |  | dveře dvoukřídlé Al plné max rozměru otvoru 4,84m2 bezpečnostní třídy RC3 - DLE SPECIFIKACE PDSpecifikace daná touto položkou představuje souhrn technických charakteristik stavebních prací, dodávek a služeb obsažených v projektové dokumentaci stavby nezbytných k úplné realizaci stavebního díla. Zahrnuje veškeré náklady spojené s objednatelem požadovanými pracemi, dodávkami a službami.
P | 135 | R767-OK01 |  | Konstrukce pro panely a okna - DLE PD - ozn.01+02+03 | KG | 58013.01 | 0.001 |  |  |  | 0 |  | R |  | 2
PP |  |  |  | Konstrukce pro panely a okna - DLE PD - ozn.01+02+03
VV |  |  |  | ozn.01 jakl 120/120/1051088.30=51 088.300 [A] ozn. 02 L 100/100/10 3345.30=3 345.300 [B] ozn.03 L 150/100/10 3579.41=3 579.410 [C] Celkem: 51088.3+3345.3+3579.41=58 013.010 [D]
TS |  |  |  | Konstrukce pro panely a okna - DLE PD - ozn.01+02+03Specifikace daná touto položkou představuje souhrn technických charakteristik stavebních prací, dodávek a služeb obsažených v projektové dokumentaci stavby nezbytných k úplné realizaci stavebního díla. Zahrnuje veškeré náklady spojené s objednatelem požadovanými pracemi, dodávkami a službami.
P | 136 | R767-OK04 |  | Konstrukce příčky mezi OP14 a OP15 - DLE PD | KG | 761.98 | 0.001 |  |  |  | 0 |  | R |  | 2
PP |  |  |  | Konstrukce příčky mezi OP14 a OP15 - DLE PD
VV |  |  |  | ozn.04 - jakl 120/120/3 761.98=761.980 [A]
TS |  |  |  | Konstrukce příčky mezi OP14 a OP15 - DLE PDSpecifikace daná touto položkou představuje souhrn technických charakteristik stavebních prací, dodávek a služeb obsažených v projektové dokumentaci stavby nezbytných k úplné realizaci stavebního díla. Zahrnuje veškeré náklady spojené s objednatelem požadovanými pracemi, dodávkami a službami.
P | 137 | R767-R01 |  | Dibomdová deska - logo dle manuálu SŽ - 3710/8500mm - ozn.R01 | KUS | 2 | 0 |  |  |  | 0 |  | R |  | 2
PP |  |  |  | Dibomdová deska - logo dle manuálu SŽ - 3710/8500mm - ozn.R01
VV
TS |  |  |  | Dibomdová deska - logo dle manuálu SŽ - 3710/8500mm - ozn.R01Specifikace daná touto položkou představuje souhrn technických charakteristik stavebních prací, dodávek a služeb obsažených v projektové dokumentaci stavby nezbytných k úplné realizaci stavebního díla. Zahrnuje veškeré náklady spojené s objednatelem požadovanými pracemi, dodávkami a službami.
P | 138 | R767-Z04 |  | Podesta k žebříku - DLE SPECIFIKACE PD - ozn.Z 04 | KG | 89.7 | 0.001 |  |  |  | 0 |  | R |  | 2
PP |  |  |  | Podesta k žebříku - DLE SPECIFIKACE PD - ozn.Z 04
VV
TS |  |  |  | Podesta k žebříku - DLE SPECIFIKACE PD - ozn.Z 04Specifikace daná touto položkou představuje souhrn technických charakteristik stavebních prací, dodávek a služeb obsažených v projektové dokumentaci stavby nezbytných k úplné realizaci stavebního díla. Zahrnuje veškeré náklady spojené s objednatelem požadovanými pracemi, dodávkami a službami.
P | 139 | R767-Z05 |  | Zábradlí na montážní lávce - DLE SPECIFIKACE PD - ozn.Z 05 | KG | 2911 | 0.001 |  |  |  | 0 |  | R |  | 2
PP |  |  |  | Zábradlí na montážní lávce - DLE SPECIFIKACE PD - ozn.Z 05
VV
TS |  |  |  | Zábradlí na montážní lávce - DLE SPECIFIKACE PD - ozn.Z 05Specifikace daná touto položkou představuje souhrn technických charakteristik stavebních prací, dodávek a služeb obsažených v projektové dokumentaci stavby nezbytných k úplné realizaci stavebního díla. Zahrnuje veškeré náklady spojené s objednatelem požadovanými pracemi, dodávkami a službami.
P | 140 | R767-Z06 |  | Zábradlí na montážní lávce - DLE SPECIFIKACE PD - ozn.Z 06 | KG | 299.1 | 0.001 |  |  |  | 0 |  | R |  | 2
PP |  |  |  | Zábradlí na montážní lávce - DLE SPECIFIKACE PD - ozn.Z 06
VV
TS |  |  |  | Zábradlí na montážní lávce - DLE SPECIFIKACE PD - ozn.Z 06Specifikace daná touto položkou představuje souhrn technických charakteristik stavebních prací, dodávek a služeb obsažených v projektové dokumentaci stavby nezbytných k úplné realizaci stavebního díla. Zahrnuje veškeré náklady spojené s objednatelem požadovanými pracemi, dodávkami a službami.
P | 141 | R767-Z07 |  | Zábradlí na montážní lávce - DLE SPECIFIKACE PD - ozn.Z 07 | KG | 384 | 0.001 |  |  |  | 0 |  | R |  | 2
PP |  |  |  | Zábradlí na montážní lávce - DLE SPECIFIKACE PD - ozn.Z 07
VV
TS |  |  |  | Zábradlí na montážní lávce - DLE SPECIFIKACE PD - ozn.Z 07Specifikace daná touto položkou představuje souhrn technických charakteristik stavebních prací, dodávek a služeb obsažených v projektové dokumentaci stavby nezbytných k úplné realizaci stavebního díla. Zahrnuje veškeré náklady spojené s objednatelem požadovanými pracemi, dodávkami a službami.
P | 142 | R767-Z08 |  | Přístřešek pro VZT - DLE SPECIFIKACE PD - ozn.Z 08 | KG | 990.1 | 0.001 |  |  |  | 0 |  | R |  | 2
PP |  |  |  | Přístřešek pro VZT - DLE SPECIFIKACE PD - ozn.Z 08
VV
TS |  |  |  | Přístřešek pro VZT - DLE SPECIFIKACE PD - ozn.Z 08Specifikace daná touto položkou představuje souhrn technických charakteristik stavebních prací, dodávek a služeb obsažených v projektové dokumentaci stavby nezbytných k úplné realizaci stavebního díla. Zahrnuje veškeré náklady spojené s objednatelem požadovanými pracemi, dodávkami a službami.
P | 143 | R767-Z10 |  | Zaklopení kabelového kanálu - DLE SPECIFIKACE PD - ozn.Z 10 | KG | 381 | 0.001 |  |  |  | 0 |  | R |  | 2
PP |  |  |  | Zaklopení kabelového kanálu - DLE SPECIFIKACE PD - ozn.Z 10
VV
TS |  |  |  | Zaklopení kabelového kanálu - DLE SPECIFIKACE PD - ozn.Z 10Specifikace daná touto položkou představuje souhrn technických charakteristik stavebních prací, dodávek a služeb obsažených v projektové dokumentaci stavby nezbytných k úplné realizaci stavebního díla. Zahrnuje veškeré náklady spojené s objednatelem požadovanými pracemi, dodávkami a službami.
P | 144 | R767-Z11 |  | Schodišťové zábradlí - DLE SPECIFIKACE PD - ozn.Z 11 | KG | 964.4 | 0.001 |  |  |  | 0 |  | R |  | 2
PP |  |  |  | Schodišťové zábradlí - DLE SPECIFIKACE PD - ozn.Z 11
VV
TS |  |  |  | Schodišťové zábradlí - DLE SPECIFIKACE PD - ozn.Z 11Specifikace daná touto položkou představuje souhrn technických charakteristik stavebních prací, dodávek a služeb obsažených v projektové dokumentaci stavby nezbytných k úplné realizaci stavebního díla. Zahrnuje veškeré náklady spojené s objednatelem požadovanými pracemi, dodávkami a službami.
P | 145 | R767-Z12 |  | Zábradlí na montážní lávce - DLE SPECIFIKACE PD - ozn.Z 12 | KG | 938.5 | 0.001 |  |  |  | 0 |  | R |  | 2
PP |  |  |  | Zábradlí na montážní lávce - DLE SPECIFIKACE PD - ozn.Z 12
VV
TS |  |  |  | Zábradlí na montážní lávce - DLE SPECIFIKACE PD - ozn.Z 12Specifikace daná touto položkou představuje souhrn technických charakteristik stavebních prací, dodávek a služeb obsažených v projektové dokumentaci stavby nezbytných k úplné realizaci stavebního díla. Zahrnuje veškeré náklady spojené s objednatelem požadovanými pracemi, dodávkami a službami.
P | 146 | R767-Z13 |  | Zábradlí na montážní lávce - DLE SPECIFIKACE PD - ozn.Z 13 | KG | 102.7 | 0.001 |  |  |  | 0 |  | R |  | 2
PP |  |  |  | Zábradlí na montážní lávce - DLE SPECIFIKACE PD - ozn.Z 13
VV
TS |  |  |  | Zábradlí na montážní lávce - DLE SPECIFIKACE PD - ozn.Z 13Specifikace daná touto položkou představuje souhrn technických charakteristik stavebních prací, dodávek a služeb obsažených v projektové dokumentaci stavby nezbytných k úplné realizaci stavebního díla. Zahrnuje veškeré náklady spojené s objednatelem požadovanými pracemi, dodávkami a službami.
P | 147 | R767-Z14 |  | Zábradlí na montážní lávce - DLE SPECIFIKACE PD - ozn.Z 14 | KG | 2925.9 | 0.001 |  |  |  | 0 |  | R |  | 2
PP |  |  |  | Zábradlí na montážní lávce - DLE SPECIFIKACE PD - ozn.Z 14
VV
TS |  |  |  | Zábradlí na montážní lávce - DLE SPECIFIKACE PD - ozn.Z 14Specifikace daná touto položkou představuje souhrn technických charakteristik stavebních prací, dodávek a služeb obsažených v projektové dokumentaci stavby nezbytných k úplné realizaci stavebního díla. Zahrnuje veškeré náklady spojené s objednatelem požadovanými pracemi, dodávkami a službami.
P | 148 | R767-Z16 |  | Kabelová šachta v podlaze - DLE SPECIFIKACE PD - ozn.Z 16 | KG | 120 | 0.001 |  |  |  | 0 |  | R |  | 2
PP |  |  |  | Kabelová šachta v podlaze - DLE SPECIFIKACE PD - ozn.Z 16
VV
TS |  |  |  | Kabelová šachta v podlaze - DLE SPECIFIKACE PD - ozn.Z 16Specifikace daná touto položkou představuje souhrn technických charakteristik stavebních prací, dodávek a služeb obsažených v projektové dokumentaci stavby nezbytných k úplné realizaci stavebního díla. Zahrnuje veškeré náklady spojené s objednatelem požadovanými pracemi, dodávkami a službami.
SD |  | 771 |  | Podlahy z dlaždic
P | 149 | 59761409 |  | dlažba keramická slinutá mrazuvzdorná do interiéru i exteriéru R10/A povrch reliéfní/matný tl do 10mm přes 9 do 12ks/m2 | M2 | 68.794 | 0.022 |  |  |  | 0 |  | CS ÚRS 2023 02 |  | 2
PP |  |  |  | dlažba keramická slinutá mrazuvzdorná do interiéru i exteriéru R10/A povrch reliéfní/matný tl do 10mm přes 9 do 12ks/m2
VV
TS |  |  |  | dlažba keramická slinutá protiskluzná do interiéru i exteriéru pro vysoké mechanické namáhání přes 9 do 12ks/m2
P | 150 | 771111011 |  | Příprava podkladu před provedením dlažby vysátí podlah | M2 | 62.54 | 0 |  |  |  | 0 |  | CS ÚRS 2023 02 |  | 2
PP |  |  |  | Příprava podkladu před provedením dlažby vysátí podlah
VV |  |  |  | 54.88+7.66=62.540 [A]
TS |  |  |  | Příprava podkladu před provedením dlažby vysátí podlah1. V cenách 771 12-1011 až 771 12-1015 jsou započteny i náklady na dodání nátěru. 2. V cenách 771 15-1011 až 771 15-1026 jsou započteny i náklady na dodání stěrky. 3. V cenách 771 16-1011 až -1023 nejsou započteny náklady na materiál, tyto se oceňují ve specifikaci.
P | 151 | 771121011 |  | Příprava podkladu před provedením dlažby nátěr penetrační na podlahu | M2 | 62.54 | 0.0003 |  |  |  | 0 |  | CS ÚRS 2023 02 |  | 2
PP |  |  |  | Příprava podkladu před provedením dlažby nátěr penetrační na podlahu
VV
TS |  |  |  | Příprava podkladu před provedením dlažby nátěr penetrační na podlahu1. V cenách 771 12-1011 až 771 12-1015 jsou započteny i náklady na dodání nátěru. 2. V cenách 771 15-1011 až 771 15-1026 jsou započteny i náklady na dodání stěrky. 3. V cenách 771 16-1011 až -1023 nejsou započteny náklady na materiál, tyto se oceňují ve specifikaci.
P | 152 | 771574263 |  | Montáž podlah z dlaždic keramických lepených cementovým flexibilním lepidlem reliéfních nebo z dekorů, tloušťky do 10 mm přes 9 do 12 ks/m2 | M2 | 62.54 | 0.0052 |  |  |  | 0 |  | CS ÚRS 2023 02 |  | 2
PP |  |  |  | Montáž podlah z dlaždic keramických lepených cementovým flexibilním lepidlem reliéfních nebo z dekorů, tloušťky do 10 mm přes 9 do 12 ks/m2
VV |  |  |  | 54.88+7.66=62.540 [A]
TS |  |  |  | Montáž podlah z dlaždic keramických lepených flexibilním lepidlem maloformátových pro vysoké mechanické zatížení protiskluzných nebo reliéfních (bezbariérových) přes 9 do 12 ks/m21. Položky jsou učeny pro všechy druhy povrchových úprav.
P | 153 | 771591112 |  | Izolace podlahy pod dlažbu nátěrem nebo stěrkou ve dvou vrstvách | M2 | 7.66 | 0.0015 |  |  |  | 0 |  | CS ÚRS 2023 02 |  | 2
PP |  |  |  | Izolace podlahy pod dlažbu nátěrem nebo stěrkou ve dvou vrstvách
VV |  |  |  | 7.66=7.660 [A]
TS |  |  |  | Izolace podlahy pod dlažbu nátěrem nebo stěrkou ve dvou vrstvách1. Položka 771 59-1112 se použije pro izolaci podlah zatížené přechodnou vlhkostí. 2. V ceně 771 59-1112 až -1212 jsou započteny i náklady na materiál. 3. V cenách 771 59-1207, 77159-1217 ,77159-1227, 77159-1237, 77159-1247, 77159-1257, nejsou započteny náklady na materiál, tyto se oceňují ve specifikaci.
P | 154 | 771591241 |  | Izolace podlahy pod dlažbu těsnícími izolačními pásy vnitřní kout | KUS | 9 | 0.00021 |  |  |  | 0 |  | CS ÚRS 2023 02 |  | 2
PP |  |  |  | Izolace podlahy pod dlažbu těsnícími izolačními pásy vnitřní kout
VV
TS |  |  |  | Izolace podlahy pod dlažbu těsnícími izolačními pásy vnitřní kout1. Položka 771 59-1112 se použije pro izolaci podlah zatížené přechodnou vlhkostí. 2. V ceně 771 59-1112 až -1212 jsou započteny i náklady na materiál. 3. V cenách 771 59-1207, 77159-1217 ,77159-1227, 77159-1237, 77159-1247, 77159-1257, nejsou započteny náklady na materiál, tyto se oceňují ve specifikaci.
P | 155 | 771591242 |  | Izolace podlahy pod dlažbu těsnícími izolačními pásy vnější roh | KUS | 9 | 0.0002 |  |  |  | 0 |  | CS ÚRS 2023 02 |  | 2
PP |  |  |  | Izolace podlahy pod dlažbu těsnícími izolačními pásy vnější roh
VV
TS |  |  |  | Izolace podlahy pod dlažbu těsnícími izolačními pásy vnější roh1. Položka 771 59-1112 se použije pro izolaci podlah zatížené přechodnou vlhkostí. 2. V ceně 771 59-1112 až -1212 jsou započteny i náklady na materiál. 3. V cenách 771 59-1207, 77159-1217 ,77159-1227, 77159-1237, 77159-1247, 77159-1257, nejsou započteny náklady na materiál, tyto se oceňují ve specifikaci.
P | 156 | 771591264 |  | Izolace podlahy pod dlažbu těsnícími izolačními pásy mezi podlahou a stěnu | M | 16.65 | 0.00032 |  |  |  | 0 |  | CS ÚRS 2023 02 |  | 2
PP |  |  |  | Izolace podlahy pod dlažbu těsnícími izolačními pásy mezi podlahou a stěnu
VV |  |  |  | OP 07 (2.50+3.095+0.90+1.93)*2=16.850 [A] -0.80*2+0.70*2=-0.200 [B] Celkem: 16.85+-0.2=16.650 [C]
TS |  |  |  | Izolace podlahy pod dlažbu těsnícími izolačními pásy mezi podlahou a stěnu1. Položka 771 59-1112 se použije pro izolaci podlah zatížené přechodnou vlhkostí. 2. V ceně 771 59-1112 až -1212 jsou započteny i náklady na materiál. 3. V cenách 771 59-1207, 77159-1217 ,77159-1227, 77159-1237, 77159-1247, 77159-1257, nejsou započteny náklady na materiál, tyto se oceňují ve specifikaci.
P | 157 | 771592011 |  | Čištění vnitřních ploch po položení dlažby podlah nebo schodišť chemickými prostředky | M2 | 62.54 | 5e-05 |  |  |  | 0 |  | CS ÚRS 2023 02 |  | 2
PP |  |  |  | Čištění vnitřních ploch po položení dlažby podlah nebo schodišť chemickými prostředky
VV |  |  |  | 7.66+54.88=62.540 [A]
TS |  |  |  | Čištění vnitřních ploch po položení dlažby podlah nebo schodišť chemickými prostředky
P | 158 | 998771103 |  | Přesun hmot pro podlahy z dlaždic stanovený z hmotnosti přesunovaného materiálu vodorovná dopravní vzdálenost do 50 m v objektech výšky přes 12 do 24 m | T | 1.794 | 0 |  |  |  | 0 |  | CS ÚRS 2023 02 |  | 2
PP |  |  |  | Přesun hmot pro podlahy z dlaždic stanovený z hmotnosti přesunovaného materiálu vodorovná dopravní vzdálenost do 50 m v objektech výšky přes 12 do 24 m
VV
TS |  |  |  | Přesun hmot pro podlahy z dlaždic stanovený zhmotnosti přesunovaného materiálu vodorovná dopravní vzdálenost do 50 m v objektech výšky přes 12 do 24 m1. Ceny pro přesun hmot stanovený zhmotnosti přesunovaného materiálu se používají tehdy, pokud je možné určit hmotnost za celý stavební díl. Do této hmotnosti se započítává i hmotnost materiálů oceňovaných ve specifikaci. 2. Pokud nelze jednoznačně stanovit hmotnost přesunovaných materiálů, lze pro výpočet přesunu hmot použít orientačně procentní sazbu. Touto sazbou se vynásobí rozpočtové náklady za celý stavební díl včetně nákladů na materiál ve specifikacích. 3. Příplatek kcenám -1181 pro přesun prováděný bez použití mechanizace, tj. za ztížených podmínek, lze použít pouze pro hmotnost materiálu, která se tímto způsobem skutečně přemísťuje.
SD |  | 777 |  | Podlahy lité
P | 159 | 777131109 |  | Penetrační nátěr podlahy epoxidový odolný proti vzlínání olejů | M2 | 1054.03 | 0.00071 |  |  |  | 0 |  | CS ÚRS 2023 02 |  | 2
PP |  |  |  | Penetrační nátěr podlahy epoxidový odolný proti vzlínání olejů
VV |  |  |  | 1054.03=1 054.030 [A]
TS |  |  |  | Penetrační nátěr podlahy epoxidový odolný proti vzlínání olejů
P | 160 | 777211713 |  | Podlahy z epoxidové pryskyřice a oblázků (kamenný koberec) ostatní práce nátěr pro vytvoření protiskluzového povrchu | M2 | 1054.23 | 0.00026 |  |  |  | 0 |  | CS ÚRS 2023 02 |  | 2
PP |  |  |  | Podlahy z epoxidové pryskyřice a oblázků (kamenný koberec) ostatní práce nátěr pro vytvoření protiskluzového povrchu
VV
TS |  |  |  | Podlahy z epoxidové pryskyřice a oblázků (kamenný koberec) ostatní práce nátěr pro vytvoření protiskluzového povrchu
P | 161 | 777611151 |  | Krycí nátěr podlahy parkovacích ploch epoxidový | M2 | 1054.23 | 0.00024 |  |  |  | 0 |  | CS ÚRS 2023 02 |  | 2
PP |  |  |  | Krycí nátěr podlahy parkovacích ploch epoxidový
VV
TS |  |  |  | Krycí nátěr podlahy parkovacích ploch epoxidový1. V ceně -1133 a -1134 nejsou započteny náklady na napojení na zemnící okruh. 2. V ceně -1135 a -1137 nejsou započteny náklady na změření odporu.
P | 162 | 777612103 |  | Uzavírací nátěr podlahy epoxidový transparentní | M2 | 1054.23 | 0.00025 |  |  |  | 0 |  | CS ÚRS 2023 02 |  | 2
PP |  |  |  | Uzavírací nátěr podlahy epoxidový transparentní
VV
TS |  |  |  | Uzavírací nátěr podlahy epoxidový transparentní
P | 163 | 998777103 |  | Přesun hmot pro podlahy lité stanovený z hmotnosti přesunovaného materiálu vodorovná dopravní vzdálenost do 50 m v objektech výšky přes 12 do 24 m | T | 1.539 | 0 |  |  |  | 0 |  | CS ÚRS 2023 02 |  | 2
PP |  |  |  | Přesun hmot pro podlahy lité stanovený z hmotnosti přesunovaného materiálu vodorovná dopravní vzdálenost do 50 m v objektech výšky přes 12 do 24 m
VV
TS |  |  |  | Přesun hmot pro podlahy lité stanovený zhmotnosti přesunovaného materiálu vodorovná dopravní vzdálenost do 50 m v objektech výšky přes 12 do 24 m1. Ceny pro přesun hmot stanovený zhmotnosti přesunovaného materiálu se používají tehdy, pokud je možné určit hmotnost za celý stavební díl. Do této hmotnosti se započítává i hmotnost materiálů oceňovaných ve specifikaci. 2. Pokud nelze jednoznačně stanovit hmotnost přesunovaných materiálů, lze pro výpočet přesunu hmot použít orientačně procentní sazbu. Touto sazbou se vynásobí rozpočtové náklady za celý stavební díl včetně nákladů na materiál ve specifikacích. 3. Příplatek kcenám -7181 pro přesun prováděný bez použití mechanizace, tj. za ztížených podmínek, lze použít pouze pro hmotnost materiálu, která se tímto způsobem skutečně přemísťuje.
SD |  | 781 |  | Dokončovací práce - obklady
P | 164 | 59761026 |  | obklad keramický hladký do 12ks/m2 | M2 | 68.768 | 0.0118 |  |  |  | 0 |  | CS ÚRS 2023 02 |  | 2
PP |  |  |  | obklad keramický hladký do 12ks/m2
VV
TS |  |  |  | obklad keramický hladký do 12ks/m2
P | 165 | 781111011 |  | Příprava podkladu před provedením obkladu oprášení (ometení) stěny | M2 | 62.516 | 0 |  |  |  | 0 |  | CS ÚRS 2023 02 |  | 2
PP |  |  |  | Příprava podkladu před provedením obkladu oprášení (ometení) stěny
VV |  |  |  | OP 05 (2*0.60+3.00)*0.60-2.08*0.35=1.792 [A] OP 07(2.65+2.335+7.605)*2.15=27.069 [B] 1.28*1.08=1.382 [C] OP 08(2.45+0.10+0.275+0.325)*2.15=6.773 [D] OP 09(1.87+2.21)*2.15=8.772 [E] 0.68*1.68=1.142 [F] OP 10(1.995+2.085)*2.15=8.772 [G] 0.81*1.68=1.361 [H] OP 133.635*1.50=5.453 [I] Celkem: 1.792+27.069+1.382+6.773+8.772+1.142+8.772+1.361+5.453=62.516 [J]
TS |  |  |  | Příprava podkladu před provedením obkladu oprášení (ometení) stěny1. V cenách 781 12-1011 až -1015 jsou započteny i náklady na materiál. 2. V cenách 781 15-1011 až -1041 jsou započteny i náklady na materiál. 3. Lokalní vyrovnání podkladu tloušťky vetší než 3 mm se oceňuje cenami souboru cen Vyrovnání podkladu vnitřních omítaných ploch katalogu 801-4 Budovy a haly - opravy a údržba. 4. V cenách 781 16-1011 až -1023 nejsou započteny náklady na materiál, tyto se oceňují ve specifikaci.
P | 166 | 781121011 |  | Příprava podkladu před provedením obkladu nátěr penetrační na stěnu | M2 | 62.516 | 0.0003 |  |  |  | 0 |  | CS ÚRS 2023 02 |  | 2
PP |  |  |  | Příprava podkladu před provedením obkladu nátěr penetrační na stěnu
VV
TS |  |  |  | Příprava podkladu před provedením obkladu nátěr penetrační na stěnu1. V cenách 781 12-1011 až -1015 jsou započteny i náklady na materiál. 2. V cenách 781 15-1011 až -1041 jsou započteny i náklady na materiál. 3. Lokalní vyrovnání podkladu tloušťky vetší než 3 mm se oceňuje cenami souboru cen Vyrovnání podkladu vnitřních omítaných ploch katalogu 801-4 Budovy a haly - opravy a údržba. 4. V cenách 781 16-1011 až -1023 nejsou započteny náklady na materiál, tyto se oceňují ve specifikaci.
P | 167 | 781131112 |  | Izolace stěny pod obklad izolace nátěrem nebo stěrkou ve dvou vrstvách | M2 | 28.451 | 0.0015 |  |  |  | 0 |  | CS ÚRS 2023 02 |  | 2
PP |  |  |  | Izolace stěny pod obklad izolace nátěrem nebo stěrkou ve dvou vrstvách
VV |  |  |  | OP 07(2.65+2.335+7.605)*2.15=27.069 [A] 1.28*1.08=1.382 [B] Celkem: 27.069+1.382=28.451 [C]
TS |  |  |  | Izolace stěny pod obklad izolace nátěrem nebo stěrkou ve dvou vrstvách1. Položka 781 13-1112 se použije pro izolaci stěny zatížené přechodnou vlhkostí. 2. V cenách 781 13-1112 až -1262 jsou započteny i náklady na materiál. 3. V cenách 78113-1207,78113-1227, 78159-1237, 78159-1247, 78159-1257 nejsou započteny náklady na materiál, tyto se oceňují ve specifikaci.
P | 168 | 781131232 |  | Izolace stěny pod obklad izolace těsnícími izolačními pásy pro styčné nebo dilatační spáry | M | 15.9 | 0.00028 |  |  |  | 0 |  | CS ÚRS 2023 02 |  | 2
PP |  |  |  | Izolace stěny pod obklad izolace těsnícími izolačními pásy pro styčné nebo dilatační spáry
VV |  |  |  | OP 07 6*2.15=12.900 [A] 12*0.25=3.000 [B] Celkem: 12.9+3=15.900 [C]
TS |  |  |  | Izolace stěny pod obklad izolace těsnícími izolačními pásy pro styčné nebo dilatační spáry1. Položka 781 13-1112 se použije pro izolaci stěny zatížené přechodnou vlhkostí. 2. V cenách 781 13-1112 až -1262 jsou započteny i náklady na materiál. 3. V cenách 78113-1207,78113-1227, 78159-1237, 78159-1247, 78159-1257 nejsou započteny náklady na materiál, tyto se oceňují ve specifikaci.
P | 169 | 781474112 |  | Montáž obkladů vnitřních stěn z dlaždic keramických lepených flexibilním lepidlem maloformátových hladkých přes 9 do 12 ks/m2 | M2 | 62.516 | 0.006 |  |  |  | 0 |  | CS ÚRS 2023 02 |  | 2
PP |  |  |  | Montáž obkladů vnitřních stěn z dlaždic keramických lepených flexibilním lepidlem maloformátových hladkých přes 9 do 12 ks/m2
VV
TS |  |  |  | Montáž obkladů vnitřních stěn z dlaždic keramických lepených flexibilním lepidlem maloformátových hladkých přes 9 do 12 ks/m21. Položky jsou určeny pro všechny druhy povrchových úprav.
P | 170 | 998781103 |  | Přesun hmot pro obklady keramické stanovený z hmotnosti přesunovaného materiálu vodorovná dopravní vzdálenost do 50 m v objektech výšky přes 12 do 24 m | T | 1.252 | 0 |  |  |  | 0 |  | CS ÚRS 2023 02 |  | 2
PP |  |  |  | Přesun hmot pro obklady keramické stanovený z hmotnosti přesunovaného materiálu vodorovná dopravní vzdálenost do 50 m v objektech výšky přes 12 do 24 m
VV
TS |  |  |  | Přesun hmot pro obklady keramické stanovený zhmotnosti přesunovaného materiálu vodorovná dopravní vzdálenost do 50 m v objektech výšky přes 12 do 24 m1. Ceny pro přesun hmot stanovený zhmotnosti přesunovaného materiálu se používají tehdy, pokud je možné určit hmotnost za celý stavební díl. Do této hmotnosti se započítává i hmotnost materiálů oceňovaných ve specifikaci. 2. Pokud nelze jednoznačně stanovit hmotnost přesunovaných materiálů, lze pro výpočet přesunu hmot použít orientačně procentní sazbu. Touto sazbou se vynásobí rozpočtové náklady za celý stavební díl včetně nákladů na materiál ve specifikacích. 3. Příplatek kcenám -1181 pro přesun prováděný bez použití mechanizace, tj. za ztížených podmínek, lze použít pouze pro hmotnost materiálu, která se tímto způsobem skutečně přemísťuje.
SD |  | 784 |  | Dokončovací práce - malby a tapety
P | 171 | 784111001 |  | Oprášení (ometení) podkladu v místnostech výšky do 3,80 m | M2 | 367.98 | 0 |  |  |  | 0 |  | CS ÚRS 2023 02 |  | 2
PP |  |  |  | Oprášení (ometení) podkladu v místnostech výšky do 3,80 m
VV |  |  |  | podhledy60.98+26.6=87.580 [A] OP 02 (4.72+3.35)*2.80=22.596 [B] OP 03 (2.50+2.275)*2*2.80=26.740 [C] OP 04(4.81*2+2.75)*2.80=34.636 [D] OP 05 (4.715*2+3.00)*2.80=34.804 [E] OP 06 (3.175+3.095)*2*2.80=35.112 [F] OP 07(2.55+3.095)*2*2.80=31.612 [G] OP 08(1.20+2.175)*2*2.80=18.900 [H] OP 09 (1.05+1.77)*2*2.80=15.792 [I] OP 10 (1.77+1.05)*2*2.80=15.792 [J] OP 11(9.30+1.50)*2*2.80=60.480 [K] OP 12 (0.90+1.55)*2*2.80=13.720 [L] OP 13 (0.90+1.42)*2*2.80=12.992 [M] OP 16(2.50+2.275*2)*2.80=19.740 [N] odpočet keramických obkladů -62.516=-62.516 [O] Celkem: 87.58+22.596+26.74+34.636+34.804+35.112+31.612+18.9+15.792+15.792+60.48+13.72+12.992+19.74+-62.516=367.980 [P]
TS |  |  |  | Oprášení (ometení) podkladu v místnostech výšky do 3,80 m
P | 172 | 784111005 |  | Oprášení (ometení) podkladu v místnostech výšky přes 5,00 m | M2 | 227.988 | 0 |  |  |  | 0 |  | CS ÚRS 2023 02 |  | 2
PP |  |  |  | Oprášení (ometení) podkladu v místnostech výšky přes 5,00 m
VV |  |  |  | OP 144.715*2*(7.75+7.15)/2+4.50*7.15=102.429 [A] OP 154.715*2*(7.75+7.15)/2+7.735*7.15=125.559 [B] Celkem: 102.429+125.559=227.988 [C]
TS |  |  |  | Oprášení (ometení) podkladu v místnostech výšky přes 5,00 m
P | 173 | 784181121 |  | Penetrace podkladu jednonásobná hloubková akrylátová bezbarvá v místnostech výšky do 3,80 m | M2 | 367.98 | 0.0002 |  |  |  | 0 |  | CS ÚRS 2023 02 |  | 2
PP |  |  |  | Penetrace podkladu jednonásobná hloubková akrylátová bezbarvá v místnostech výšky do 3,80 m
VV
TS |  |  |  | Penetrace podkladu jednonásobná hloubková akrylátová bezbarvá v místnostech výšky do 3,80 m
P | 174 | 784181125 |  | Penetrace podkladu jednonásobná hloubková akrylátová bezbarvá v místnostech výšky přes 5,00 m | M2 | 227.988 | 0.0002 |  |  |  | 0 |  | CS ÚRS 2023 02 |  | 2
PP |  |  |  | Penetrace podkladu jednonásobná hloubková akrylátová bezbarvá v místnostech výšky přes 5,00 m
VV
TS |  |  |  | Penetrace podkladu jednonásobná hloubková akrylátová bezbarvá v místnostech výšky přes 5,00 m
P | 175 | 784211101 |  | Malby z malířských směsí oděruvzdorných za mokra dvojnásobné, bílé za mokra oděruvzdorné výborně v místnostech výšky do 3,80 m | M2 | 367.98 | 0.00026 |  |  |  | 0 |  | CS ÚRS 2023 02 |  | 2
PP |  |  |  | Malby z malířských směsí oděruvzdorných za mokra dvojnásobné, bílé za mokra oděruvzdorné výborně v místnostech výšky do 3,80 m
VV
TS |  |  |  | Malby z malířských směsí oděruvzdorných za mokra dvojnásobné, bílé za mokra oděruvzdorné výborně v místnostech výšky do 3,80 m
P | 176 | 784211105 |  | Malby z malířských směsí oděruvzdorných za mokra dvojnásobné, bílé za mokra oděruvzdorné výborně v místnostech výšky přes 5,00 m | M2 | 227.988 | 0.00026 |  |  |  | 0 |  | CS ÚRS 2023 02 |  | 2
PP |  |  |  | Malby z malířských směsí oděruvzdorných za mokra dvojnásobné, bílé za mokra oděruvzdorné výborně v místnostech výšky přes 5,00 m
VV
TS |  |  |  | Malby z malířských směsí oděruvzdorných za mokra dvojnásobné, bílé za mokra oděruvzdorné výborně v místnostech výšky přes 5,00 m
SD |  | 94 |  | Lešení a stavební výtahy
P | 177 | 943111111 |  | Lešení prostorové trubkové lehké pracovní bez podlah s provozním zatížením tř. 3 do 200 kg/m2 výšky do 10 m montáž | M3 | 430.641 | 0 |  |  |  | 0 |  | CS ÚRS 2023 02 |  | 2
PP |  |  |  | Lešení prostorové trubkové lehké pracovní bez podlah s provozním zatížením tř. 3 do 200 kg/m2 výšky do 10 m montáž
VV |  |  |  | OP 144.715*4.50*(7.15+7.78)/2=158.389 [A] OP 154.715*7.735*(7.15+7.78)/2=272.252 [B] Celkem: 158.389+272.252=430.641 [C]
TS |  |  |  | Montáž lešení prostorového trubkového lehkého pracovního bez podlah s provozním zatížením tř. 3 do 200 kg/m2, výšky do 10 m1. Montáž lešení prostorového trubkového lehkého výšky přes 30 m se oceňuje individuálně. 2. Montáž lešeňové podlahy se oceňuje cenami souboru cen 949 21 Montáž lešeňové podlahy pro trubková lešení.
P | 178 | 943111211 |  | Lešení prostorové trubkové lehké pracovní bez podlah s provozním zatížením tř. 3 do 200 kg/m2 výšky do 10 m příplatek k ceně za každý den použití | M3 | 12919.23 | 0 |  |  |  | 0 |  | CS ÚRS 2023 02 |  | 2
PP |  |  |  | Lešení prostorové trubkové lehké pracovní bez podlah s provozním zatížením tř. 3 do 200 kg/m2 výšky do 10 m příplatek k ceně za každý den použití
VV
TS |  |  |  | Montáž lešení prostorového trubkového lehkého pracovního bez podlah Příplatek za první a každý další den použití lešení k ceně -11111. Montáž lešení prostorového trubkového lehkého výšky přes 30 m se oceňuje individuálně. 2. Montáž lešeňové podlahy se oceňuje cenami souboru cen 949 21 Montáž lešeňové podlahy pro trubková lešení.
P | 179 | 943111811 |  | Lešení prostorové trubkové lehké pracovní bez podlah s provozním zatížením tř. 3 do 200 kg/m2 výšky do 10 m demontáž | M3 | 430.641 | 0 |  |  |  | 0 |  | CS ÚRS 2023 02 |  | 2
PP |  |  |  | Lešení prostorové trubkové lehké pracovní bez podlah s provozním zatížením tř. 3 do 200 kg/m2 výšky do 10 m demontáž
VV
TS |  |  |  | Demontáž lešení prostorového trubkového lehkého pracovního bez podlah s provozním zatížením tř. 3 do 200 kg/m2, výšky do 10 m1. Demontáž lešení prostorového trubkového lehkého výšky přes 30 m se oceňuje individuálně. 2. Demontáž lešeňové podlahy se oceňuje cenami souboru cen 949 21-18 Demontáž lešeňové podlahy pro trubková lešení.
P | 180 | 949101111 |  | Lešení pomocné pracovní pro objekty pozemních staveb pro zatížení do 150 kg/m2, o výšce lešeňové podlahy do 1,9 m | M2 | 103.57 | 0.00013 |  |  |  | 0 |  | CS ÚRS 2023 02 |  | 2
PP |  |  |  | Lešení pomocné pracovní pro objekty pozemních staveb pro zatížení do 150 kg/m2, o výšce lešeňové podlahy do 1,9 m
VV |  |  |  | 15.99+5.82+13.25+14.33+9.94+7.66+2.98+1.66+1.71=73.340 [A] +21.42+1.56+1.28+5.97= Celkem: 73.34+30.23=103.570 [C]
TS |  |  |  | Lešení pomocné pracovní pro objekty pozemních staveb pro zatížení do 150 kg/m2, o výšce lešeňové podlahy do 1,9 m1. Vceně jsou započteny i náklady na montáž, opotřebení a demontáž lešení. 2. Vceně nejsou započteny náklady na manipulaci slešením; tyto jsou již zahrnuty vcenách příslušných stavebních prací. 3. Množství měrných jednotek se určuje m2 podlahové plochy, na které se práce provádí.
P | 181 | 949211111 |  | Lešeňová podlaha pro trubková lešení z fošen, prken nebo dřevěných sbíjených lešeňových dílců s příčníky nebo podélníky, ve výšce do 10 m montáž | M2 | 163.679 | 0 |  |  |  | 0 |  | CS ÚRS 2023 02 |  | 2
PP |  |  |  | Lešeňová podlaha pro trubková lešení z fošen, prken nebo dřevěných sbíjených lešeňových dílců s příčníky nebo podélníky, ve výšce do 10 m montáž
VV |  |  |  | OP 144.715*4.50=21.218 [A] (4.715+2.50)*2*1.00*3=43.290 [B] OP 154.715*7.735=36.471 [C] (4.715+5.735)*2*1.00*3=62.700 [D] Celkem: 21.218+43.29+36.471+62.7=163.679 [E]
TS |  |  |  | Montáž lešeňové podlahy pro trubková lešení zfošen, prken nebo dřevěných sbíjených lešeňových dílců s příčníky nebo podélníky, ve výšce do 10 m1. V cenách nejsou započteny náklady na vysekání otvorů ve zdivu, světlíku nebo šachtě; tyto stavební práce se oceňují příslušnými cenami katalogu 801-3 Budovy a haly - bourání konstrukcí. 2. Ceny -1111 až -1122 lze použít i pro montáž lešeňové podlahy ve světlíku nebo šachtě o půdorysné ploše přes 6 m2. 3. Množství měrných jednotek se určuje v m2 půdorysné plochy pracovní podlahy. 4. Montáž lešeňové podlahy ve výšce přes 25 m se oceňuje individuálně.
P | 182 | 949211211 |  | Lešeňová podlaha pro trubková lešení z fošen, prken nebo dřevěných sbíjených lešeňových dílců s příčníky nebo podélníky, ve výšce do 10 m příplatek k ceně za ka | M2 | 4910.37 | 0 |  |  |  | 0 |  | CS ÚRS 2023 02 |  | 2
PP |  |  |  | Lešeňová podlaha pro trubková lešení z fošen, prken nebo dřevěných sbíjených lešeňových dílců s příčníky nebo podélníky, ve výšce do 10 m příplatek k ceně za každý den použití
VV
TS |  |  |  | Montáž lešeňové podlahy pro trubková lešení Příplatek za první a každý další den použití lešení kceně -1111 nebo -11121. V cenách nejsou započteny náklady na vysekání otvorů ve zdivu, světlíku nebo šachtě; tyto stavební práce se oceňují příslušnými cenami katalogu 801-3 Budovy a haly - bourání konstrukcí. 2. Ceny -1111 až -1122 lze použít i pro montáž lešeňové podlahy ve světlíku nebo šachtě o půdorysné ploše přes 6 m2. 3. Množství měrných jednotek se určuje v m2 půdorysné plochy pracovní podlahy. 4. Montáž lešeňové podlahy ve výšce přes 25 m se oceňuje individuálně.
P | 183 | 949211811 |  | Lešeňová podlaha pro trubková lešení z fošen, prken nebo dřevěných sbíjených lešeňových dílců s příčníky nebo podélníky, ve výšce do 10 m demontáž | M2 | 163.679 | 0 |  |  |  | 0 |  | CS ÚRS 2023 02 |  | 2
PP |  |  |  | Lešeňová podlaha pro trubková lešení z fošen, prken nebo dřevěných sbíjených lešeňových dílců s příčníky nebo podélníky, ve výšce do 10 m demontáž
VV
TS |  |  |  | Demontáž lešeňové podlahy pro trubková lešení zfošen, prken nebo dřevěných sbíjených lešeňových dílců s příčníky nebo podélníky, ve výšce do 10 m1. Ceny -1811 až -1822 lze použít i pro demontáž lešeňové podlahy ve světlíku nebo šachtě o půdorysné ploše přes 6 m2. 2. Demontáž lešeňové podlahy ve výšce přes 25 m se oceňuje individuálně.
SD |  | 95 |  | Různé dokončovací konstrukce a práce pozemních staveb
P | 184 | 44932114 |  | přístroj hasicí ruční práškový PG 6 LE | KUS | 7 | 0.012 |  |  |  | 0 |  | CS ÚRS 2023 02 |  | 2
PP |  |  |  | přístroj hasicí ruční práškový PG 6 LE
VV
TS |  |  |  | přístroj hasicí ruční práškový PG 6 LE
P | 185 | 44932211 |  | přístroj hasicí ruční sněhový KS 5 BG | KUS | 3 | 0.009 |  |  |  | 0 |  | CS ÚRS 2023 02 |  | 2
PP |  |  |  | přístroj hasicí ruční sněhový KS 5 BG
VV
TS |  |  |  | přístroj hasicí ruční sněhový KS 5 BG
P | 186 | 952901221 |  | Vyčištění budov nebo objektů před předáním do užívání průmyslových budov a objektů výrobních, skladovacích, garáží, dílen nebo hal apod. s nespalnou podlahou ja | M2 | 1172.193 | 3e-05 |  |  |  | 0 |  | CS ÚRS 2023 02 |  | 2
PP |  |  |  | Vyčištění budov nebo objektů před předáním do užívání průmyslových budov a objektů výrobních, skladovacích, garáží, dílen nebo hal apod. s nespalnou podlahou jakékoliv výšky podlaží
VV |  |  |  | 65.20*15.00=978.000 [A] 36.00*5.00=180.000 [B] 2*3.735*1.90=14.193 [C] Celkem: 978+180+14.193=1 172.193 [D]
TS |  |  |  | Vyčištění budov nebo objektů před předáním do užívání průmyslových budov a objektů výrobních, skladovacích, garáží, dílen nebo hal apod. s nespalnou podlahou jakékoliv výšky podlaží1. Cenu -1111 lze použít i pro vyčištění půdy a rovné střechy budov, pokud definitivní úprava umožňuje, aby se ploché střechy používalo jako terasy, nebo tehdy, když je nutno čistit konstrukce na těchto střechách (světlíky, dveře apod.). Do výměry se započítávají jednou třetinou plochy. 2. Střešní plochy hal se světlíky nebo okny se oceňují jako podlaží cenou -1221. 3. Množství měrných jednotek se určuje v m2 půdorysné plochy každého podlaží, dané vnějším obrysem podlaží budovy. Plochy balkonů se přičítají. 4. v ceně -1111 a -1114 jsou započteny náklady na zametení a umytí podlah, dlažeb, obkladů, schodů v místnostech, chodbách a schodištích, vyčištění a umytí oken, dveří s rámy, zárubněmi, umytí a vyčištění jiných zasklených a natíraných ploch a zařizovacích předmětů. 5. V ceně -1221 jsou započteny náklady na zametení podlahy, umytí dlažeb nebo keramických podlah v přilehlých místnostech, chodbách a schodištích, umytí obkladů, schodů, vyčištění a umytí oken a dveří s rámy a zárubněmi, umytí a vyčištění jiných zasklených a natíraných ploch a zařizovacích předmětů. 6. V ceně -1311 jsou započteny náklady na zametení a čištění dlažeb, umytí, vyčištění okenních a dveřních rámů a zařizovacích předmětů. 7. V ceně -1411 jsou započteny náklady na vynesení zbytků stavebního rumu, kropení a 2x zametení podlah, oprášení stěn a výplní otvorů.
P | 187 | 953943211 |  | Osazování drobných kovových předmětů kotvených do stěny hasicího přístroje | KUS | 10 | 0.00018 |  |  |  | 0 |  | CS ÚRS 2023 02 |  | 2
PP |  |  |  | Osazování drobných kovových předmětů kotvených do stěny hasicího přístroje
VV |  |  |  | 7+3=10.000 [A]
TS |  |  |  | Osazování drobných kovových předmětů kotvených do stěny hasicího přístroje1. Vcenách nejsou započteny náklady na dodávku kovových předmětů; tyto se oceňují ve specifikaci. Ztratné se nestanoví. 2. Cenu -2841 lze použít pro osazení rámu pod pružinový (roštový) ocelový základ např. domovních praček, odstředivek, ždímaček, motorových zařízení, ventilátorů apod. 3. Cena -2851 je určena pro zednické osazení zábradlí ze samostatných dílů nevyžadující samostatnou montáž. 4. Ceny platí za každé zalití.
P | 188 | R9999901 |  | Inženýrská činnost | KPL | 1 | 0.00018 |  |  |  | 0 |  | R |  | 2
PP |  |  |  | Inženýrská činnost
VV |  |  |  | dozory, posudky, zkoušky a ostatní měření, revize, kompletační a koordinační činnost, veškerá ostatní inženýrská činnnost v rámci stavby 20-067-239 Celkem 1=1.000 [A]
TS |  |  |  | Specifikace daná touto položkou představuje souhrn technických charakteristik stavebních prací, dodávek a služeb obsažených v projektové dokumentaci stavby nezbytných k úplné realizaci stavebního díla. Zahrnuje veškeré náklady spojené s objednatelem požadovanými pracemi, dodávkami a službami.
SD |  | 995 |  | Poplatky za skládky
P | 189 | R015111 | 901 | NEOCEŇOVAT - POPLATKY ZA LIKVIDACI ODPADŮ NEKONTAMINOVANÝCH - 17 05 04 VYTĚŽENÉ ZEMINY A HORNINY - I. TŘÍDA TĚŽITELNOSTI VČ. DOPRAVY NA SKLÁDKU A MANIPULACE | T | 4840.149 | 0 |  |  |  | 0 |  | R |  | 2
PP |  |  |  | Evidenční položka
VV |  |  |  | 2547.447*1.900=4 840.149 [A]
TS |  |  |  | 1. Položka obsahuje: - veškeré poplatky provozovateli skládky, recyklační linky nebo jiného zařízení na zpracování nebo likvidaci odpadů související s převzetím, uložením, zpracováním nebo likvidací odpadu - náklady spojené s dopravou odpadu z místa stavby na místo převzetí provozovatelem skládky, recyklační linky nebo jiného zařízení na zpracování a likvidaci odpadů, veškerou manipulaci s odpadem 2. Způsob měření: Tunou se rozumí hmotnost odpadu vytříděného v souladu se zákonem č. 541/2020 Sb., o nakládání s odpady, v platném znění.
SD |  | 998 |  | Přesun hmot
P | 190 | 998014211 |  | Přesun hmot pro budovy a haly občanské výstavby, bydlení, výrobu a služby s nosnou svislou konstrukcí montovanou z dílců kovových vodorovná dopravní vzdálenost | T | 1076.403 | 0 |  |  |  | 0 |  | CS ÚRS 2023 02 |  | 2
PP |  |  |  | Přesun hmot pro budovy a haly občanské výstavby, bydlení, výrobu a služby s nosnou svislou konstrukcí montovanou z dílců kovových vodorovná dopravní vzdálenost do 100 m, pro budovy a haly jednopodlažní
VV
TS |  |  |  | Přesun hmot pro budovy a haly občanské výstavby, bydlení, výrobu a služby s nosnou svislou konstrukcí montovanou zdílců kovových vodorovná dopravní vzdálenost do 100 m, pro budovy a haly jednopodlažní1. Pokud se prefabrikáty složí přímo do prostoru technologické manipulace (pracovní zóna jeřábu), nezapočítává se jejich hmotnost do hmotnosti pro výpočet přesunu hmot.
O2 |  | 02.1 |  | Statika
SD |  | 1 |  | Zemní práce
P | 1 | 162351103 |  | Vodorovné přemístění výkopku nebo sypaniny po suchu na obvyklém dopravním prostředku, bez naložení výkopku, avšak se složením bez rozhrnutí z horniny třídy těži | M3 | 215.553 | 0 |  |  |  | 0 |  | CS ÚRS 2023 02 |  | 2
PP |  |  |  | Vodorovné přemístění výkopku nebo sypaniny po suchu na obvyklém dopravním prostředku, bez naložení výkopku, avšak se složením bez rozhrnutí z horniny třídy těžitelnosti I skupiny 1 až 3 na vzdálenost přes 50 do 500 m
VV |  |  |  | 'z pilot' 215.553=215.553 [A]
TS |  |  |  | Vodorovné přemístění výkopku nebo sypaniny po suchu na obvyklém dopravním prostředku, bez naložení výkopku, avšak se složením bez rozhrnutí z horniny třídy těžitelnosti I skupiny 1 až 3 na vzdálenost přes 50 do 500 m
SD |  | 2 |  | Zakládání
P | 2 | 226113213 |  | Velkoprofilové vrty náběrovým vrtáním svislé nezapažené průměru přes 850 do 1050 mm, v hl přes 5 m v hornině tř. III | M | 339 | 4e-05 |  |  |  | 0 |  | CS ÚRS 2023 02 |  | 2
PP |  |  |  | Velkoprofilové vrty náběrovým vrtáním svislé nezapažené průměru přes 850 do 1050 mm, v hl přes 5 m v hornině tř. III
VV |  |  |  | P17.00*21=147.000 [A] P28.00*24=192.000 [B] Celkem: 147+192=339.000 [C]
TS |  |  |  | Velkoprofilové vrty náběrovým vrtáním svislé nezapažené průměru přes 850 do 1050 mm, v hl přes 5 m v hornině tř. III
P | 3 | 231112113 |  | Zřízení výplně pilot bez vytažení pažnic nezapažených nebo zapažených bentonitovou suspenzí svislých z betonu železového, v hl od 0 do 10 m, při průměru piloty | M | 339 | 0 |  |  |  | 0 |  | CS ÚRS 2023 02 |  | 2
PP |  |  |  | Zřízení výplně pilot bez vytažení pažnic nezapažených nebo zapažených bentonitovou suspenzí svislých z betonu železového, v hl od 0 do 10 m, při průměru piloty přes 650 do 1250 mm
VV |  |  |  | P17.00*21=147.000 [A] P28.00*24=192.000 [B] Celkem: 147+192=339.000 [C]
TS |  |  |  | Zřízení výplně pilot bez vytažení pažnic nezapažených nebo zapažených bentonitovou suspenzí svislých z betonu železového, v hl od 0 do 10 m, při průměru piloty přes 650 do 1250 mm1. V cenách nejsou započteny náklady na dodání výplně, tyto se oceňují ve specifikaci. Objem výplně se určí pro: a) pilotu nezapaženou nebo zapaženou bentonitovou suspenzí jako součin délky piloty a projektem předepsané průřezové plochy zvětšené u pilot: - O do 450 mm . . . . . . . . . . . . . o 15 % - O přes 450 do 1050 mm . . . . . o 10 % - O přes 1050 mm . . . . . . . . . . . o 5 % b) nestejné velikosti průřezové plochy jedné piloty jako součet objemů jednotlivých částí piloty. 2. Množství měrných jednotek se u dodávky určuje vm3 objemu výplně piloty. 3. Do celkového množství se započítává i objem výplně pro nutné nadbetonování při betonování do suspenze. 4. Pokud je výplň dodávána přímo na místo zabudování nebo do prostoru technologické manipulace, její hmotnost se nezapočítává do přesunu hmot. 5. V cenách nejsou započteny náklady na provedení vrtu.
P | 4 | 231611114 |  | Výztuž pilot betonovaných do země z oceli 10 505 (R) | T | 30.442 | 1.1138 |  |  |  | 0 |  | CS ÚRS 2023 02 |  | 2
PP |  |  |  | Výztuž pilot betonovaných do země z oceli 10 505 (R)
VV |  |  |  | dle PD30441.973/1000=30.442 [A]
TS |  |  |  | Výztuž pilot betonovaných do země z oceli 10 505 (R)1. Ceny lze použít i pro zřízení armokošů. 2. V cenách nejsou započteny náklady na uložení výztuže a nastavení armokošů; tyto náklady jsou započteny vcenách souboru cen 231 . . - Zřízení výplně pilot z betonu železového, části A01 Zvláštní zakládání objektů.
P | 5 | 273321511 |  | Základy z betonu železového (bez výztuže) desky z betonu bez zvláštních nároků na prostředí tř. C 25/30 | M3 | 58.3 | 2.5019 |  |  |  | 0 |  | CS ÚRS 2023 02 |  | 2
PP |  |  |  | Základy z betonu železového (bez výztuže) desky z betonu bez zvláštních nároků na prostředí tř. C 25/30
VV |  |  |  | 'dno na jam nad hydroizolaci' 2*58.30*2.00*0.25=58.300 [A]
TS |  |  |  | Základy z betonu železového (bez výztuže) desky z betonu bez zvláštních nároků na prostředí tř. C 25/301. V ceně příplatku -5911 jsou započteny náklady na technologické opatření a na ztíženou betonáž pod hladinou pažící bentonitové suspenze a na průběžné odčerpání suspenze s přepouštěním na určené místo do 20 m, popř. do vany nebo do kalové cisterny k odvozu. Odvoz se oceňuje cenami katalogu 800-2 Zvláštní zakládání objektů. 2. Hloubení s použitím bentonitové suspenze se oceňuje katalogem 800-1 Zemní práce. Bednění se neoceňuje. 3. V cenách nejsou započteny náklady na výztuž, tyto se oceňují cenami souboru cen 27* 36-.... Výztuž základů. 4. V cenách z betonu pro konstrukce bílých van 27. 32-3 nejsou započteny náklady na těsnění dilatačních a pracovních spar, tyto se oceňují cenami souborů cen 953 33 části A08 tohoto katalogu.
P | 6 | 273321511 | 1 | Základy z betonu železového (bez výztuže) desky z betonu bez zvláštních nároků na prostředí tř. C 25/30 | M3 | 177.076 | 2.5019 |  |  |  | 0 |  | CS ÚRS 2023 02 |  | 2
PP |  |  |  | Základy z betonu železového (bez výztuže) desky z betonu bez zvláštních nároků na prostředí tř. C 25/30
VV |  |  |  | 'podlahová deska' 1132.00=1 132.000 [A] ''odpočet jámy' -2.00*58.55*2=- 234.200 [B] ''odpočet bloků SUDOP' -3.45*1.80*2=-12.420 [C] Mezisoučet: 1132+-234.2+-12.42=885.380 [D] 885.38*0.20=177.076 [E]
TS |  |  |  | Základy z betonu železového (bez výztuže) desky z betonu bez zvláštních nároků na prostředí tř. C 25/301. V ceně příplatku -5911 jsou započteny náklady na technologické opatření a na ztíženou betonáž pod hladinou pažící bentonitové suspenze a na průběžné odčerpání suspenze s přepouštěním na určené místo do 20 m, popř. do vany nebo do kalové cisterny k odvozu. Odvoz se oceňuje cenami katalogu 800-2 Zvláštní zakládání objektů. 2. Hloubení s použitím bentonitové suspenze se oceňuje katalogem 800-1 Zemní práce. Bednění se neoceňuje. 3. V cenách nejsou započteny náklady na výztuž, tyto se oceňují cenami souboru cen 27* 36-.... Výztuž základů. 4. V cenách z betonu pro konstrukce bílých van 27. 32-3 nejsou započteny náklady na těsnění dilatačních a pracovních spar, tyto se oceňují cenami souborů cen 953 33 části A08 tohoto katalogu.
P | 7 | 273322611 |  | Základy z betonu železového (bez výztuže) desky z betonu se zvýšenými nároky na prostředí tř. C 30/37 | M3 | 73.563 | 2.5019 |  |  |  | 0 |  | CS ÚRS 2023 02 |  | 2
PP |  |  |  | Základy z betonu železového (bez výztuže) desky z betonu se zvýšenými nároky na prostředí tř. C 30/37
VV |  |  |  | 'dno na jam pod hydroizolaci' 2*58.85*2.50*0.25=73.563 [A]
TS |  |  |  | Základy z betonu železového (bez výztuže) desky z betonu se zvýšenými nároky na prostředí tř. C 30/371. V ceně příplatku -5911 jsou započteny náklady na technologické opatření a na ztíženou betonáž pod hladinou pažící bentonitové suspenze a na průběžné odčerpání suspenze s přepouštěním na určené místo do 20 m, popř. do vany nebo do kalové cisterny k odvozu. Odvoz se oceňuje cenami katalogu 800-2 Zvláštní zakládání objektů. 2. Hloubení s použitím bentonitové suspenze se oceňuje katalogem 800-1 Zemní práce. Bednění se neoceňuje. 3. V cenách nejsou započteny náklady na výztuž, tyto se oceňují cenami souboru cen 27* 36-.... Výztuž základů. 4. V cenách z betonu pro konstrukce bílých van 27. 32-3 nejsou započteny náklady na těsnění dilatačních a pracovních spar, tyto se oceňují cenami souborů cen 953 33 části A08 tohoto katalogu.
P | 8 | 273351121 |  | Bednění základů desek zřízení | M2 | 121.65 | 0.00247 |  |  |  | 0 |  | CS ÚRS 2023 02 |  | 2
PP |  |  |  | Bednění základů desek zřízení
VV |  |  |  | 'dno na jam pod hydroizolaci' 2*(58.85+2.50)*2*0.25=61.350 [A] ''dno na jam nad hydroizolaci' 2*(58.30+2.00)*2*0.25=60.300 [B] Celkem: 61.35+60.3=121.650 [C]
TS |  |  |  | Bednění základů desek zřízení1. Ceny jsou určeny pro bednění ve volném prostranství, ve volných nebo zapažených jamách, rýhách a šachtách. 2. Kruhové nebo obloukové bednění poloměru do 1 m se oceňuje individuálně.
P | 9 | 273351121 | 1 | Bednění základů desek zřízení | M2 | 94.366 | 0.00247 |  |  |  | 0 |  | CS ÚRS 2023 02 |  | 2
PP |  |  |  | Bednění základů desek zřízení
VV |  |  |  | 'podlahová deska' 169.23=169.230 [A] smršťovací pruh2*19.70=39.400 [B] '' jámy' (2.00+58.55)*2*2=242.200 [C] '' bloky SUDOP' (3.45+1.80)*2*2=21.000 [D] Mezisoučet: 169.23+39.4+242.2+21=471.830 [E] 471.83*0.20=94.366 [F]
TS |  |  |  | Bednění základů desek zřízení1. Ceny jsou určeny pro bednění ve volném prostranství, ve volných nebo zapažených jamách, rýhách a šachtách. 2. Kruhové nebo obloukové bednění poloměru do 1 m se oceňuje individuálně.
P | 10 | 273351122 |  | Bednění základů desek odstranění | M2 | 121.65 | 0 |  |  |  | 0 |  | CS ÚRS 2023 02 |  | 2
PP |  |  |  | Bednění základů desek odstranění
VV
TS |  |  |  | Bednění základů desek odstranění1. Ceny jsou určeny pro bednění ve volném prostranství, ve volných nebo zapažených jamách, rýhách a šachtách. 2. Kruhové nebo obloukové bednění poloměru do 1 m se oceňuje individuálně.
P | 11 | 273351122 | 1 | Bednění základů desek odstranění | M2 | 94.366 | 0 |  |  |  | 0 |  | CS ÚRS 2023 02 |  | 2
PP |  |  |  | Bednění základů desek odstranění
VV
TS |  |  |  | Bednění základů desek odstranění1. Ceny jsou určeny pro bednění ve volném prostranství, ve volných nebo zapažených jamách, rýhách a šachtách. 2. Kruhové nebo obloukové bednění poloměru do 1 m se oceňuje individuálně.
P | 12 | 273361821 |  | Výztuž základů desek z betonářské oceli 10 505 (R) nebo BSt 500 | T | 11.034 | 1.0606 |  |  |  | 0 |  | CS ÚRS 2023 02 |  | 2
PP |  |  |  | Výztuž základů desek z betonářské oceli 10 505 (R) nebo BSt 500
VV
TS |  |  |  | Výztuž základů desek z betonářské oceli 10 505 (R) nebo BSt 5001. Ceny platí pro desky rovné, snáběhy, hřibové nebo upnuté do žeber včetně výztuže těchto žeber.
P | 13 | 273361821 | 1 | Výztuž základů desek z betonářské oceli 10 505 (R) nebo BSt 500 | T | 26.561 | 1.0606 |  |  |  | 0 |  | CS ÚRS 2023 02 |  | 2
PP |  |  |  | Výztuž základů desek z betonářské oceli 10 505 (R) nebo BSt 500
VV
TS |  |  |  | Výztuž základů desek z betonářské oceli 10 505 (R) nebo BSt 5001. Ceny platí pro desky rovné, snáběhy, hřibové nebo upnuté do žeber včetně výztuže těchto žeber.
P | 14 | 274313511 |  | Základy z betonu prostého pasy betonu kamenem neprokládaného tř. C 12/15 | M3 | 42.945 | 2.301 |  |  |  | 0 |  | CS ÚRS 2023 02 |  | 2
PP |  |  |  | Základy z betonu prostého pasy betonu kamenem neprokládaného tř. C 12/15
VV |  |  |  | 'hala' 4.20*4+1.05*4+2.25*4+4.90*6*2+1.65*4+1.125*2+4.935*2=107.520 [A] ''přístavek' 3.915*2+4.05+4.75*5=35.630 [B] Mezisoučet: 107.52+35.63=143.150 [C] 143.15*0.40*0.75=42.945 [D]
TS |  |  |  | Základy z betonu prostého pasy betonu kamenem neprokládaného tř. C 12/151. V ceně příplatku -5911 jsou započteny náklady na technologické opatření a na ztíženou betonáž pod hladinou pažící bentonitové suspenze a na průběžné odčerpání suspenze s přepouštěním na určené místo do 20 m, popř. do vany nebo do kalové cisterny k odvozu. Odvoz se oceňuje cenami katalogu 800-2 Zvláštní zakládání objektů. 2. Hloubení s použitím bentonitové suspenze se oceňuje katalogem 800-1 Zemní práce. Bednění se neoceňuje.
P | 15 | 274321511 |  | Základy z betonu železového (bez výztuže) pasy z betonu bez zvláštních nároků na prostředí tř. C 25/30 | M3 | 41.322 | 2.5019 |  |  |  | 0 |  | CS ÚRS 2023 02 |  | 2
PP |  |  |  | Základy z betonu železového (bez výztuže) pasy z betonu bez zvláštních nároků na prostředí tř. C 25/30
VV |  |  |  | 'ztužující prahy' 2*1.875*1.10*0.30=1.238 [A] 18*2.35*1.10*0.30=13.959 [B] 20*2.50*0.95*0.55=26.125 [C] Celkem: 1.238+13.959+26.125=41.322 [D]
TS |  |  |  | Základy z betonu železového (bez výztuže) pasy z betonu bez zvláštních nároků na prostředí tř. C 25/301. V ceně příplatku -5911 jsou započteny náklady na technologické opatření a na ztíženou betonáž pod hladinou pažící bentonitové suspenze a na průběžné odčerpání suspenze s přepouštěním na určené místo do 20 m, popř. do vany nebo do kalové cisterny k odvozu. Odvoz se oceňuje cenami katalogu 800-2 Zvláštní zakládání objektů. 2. Hloubení s použitím bentonitové suspenze se oceňuje katalogem 800-1 Zemní práce. Bednění se neoceňuje. 3. V cenách nejsou započteny náklady na výztuž, tyto se oceňují cenami souboru cen 27* 36-.... Výztuž základů. 4. V cenách z betonu pro konstrukce bílých van 27. 32-3 nejsou započteny náklady na těsnění dilatačních a pracovních spar, tyto se oceňují cenami souborů cen 953 33 části A08 tohoto katalogu.
P | 16 | 274351121 |  | Bednění základů pasů rovné zřízení | M2 | 310.555 | 0.00269 |  |  |  | 0 |  | CS ÚRS 2023 02 |  | 2
PP |  |  |  | Bednění základů pasů rovné zřízení
VV |  |  |  | 'hala' (4.20*4+1.05*4+2.25*4+4.90*6*2+1.65*4+1.125*2+4.935*2)*2*0.75=161.280 [A] ''přístavek' (3.915*2+4.05+4.75*5)*2*0.75=53.445 [B] Mezisoučet: 161.28+53.445=214.725 [C] ''ztužující prahy' 2*(1.875+1.10)*2*0.30=3.570 [D] 18*(2.35+1.10)*2*0.30=37.260 [E] 20*2.50*2*0.55=55.000 [F] Mezisoučet: 3.57+37.26+55=95.830 [G] Celkem: 161.28+53.445+3.57+37.26+55=310.555 [H]
TS |  |  |  | Bednění základů pasů rovné zřízení1. Ceny jsou určeny pro bednění ve volném prostranství, ve volných nebo zapažených jamách, rýhách a šachtách. 2. Kruhové nebo obloukové bednění poloměru do 1 m se oceňuje individuálně.
P | 17 | 274351122 |  | Bednění základů pasů rovné odstranění | M2 | 310.555 | 0 |  |  |  | 0 |  | CS ÚRS 2023 02 |  | 2
PP |  |  |  | Bednění základů pasů rovné odstranění
VV
TS |  |  |  | Bednění základů pasů rovné odstranění1. Ceny jsou určeny pro bednění ve volném prostranství, ve volných nebo zapažených jamách, rýhách a šachtách. 2. Kruhové nebo obloukové bednění poloměru do 1 m se oceňuje individuálně.
P | 18 | 274361821 |  | Výztuž základů pasů z betonářské oceli 10 505 (R) nebo BSt 500 | T | 7.222 | 1.0606 |  |  |  | 0 |  | CS ÚRS 2023 02 |  | 2
PP |  |  |  | Výztuž základů pasů z betonářské oceli 10 505 (R) nebo BSt 500
VV |  |  |  | 'dle PD' (4475.818+2746.594)/1000=7.222 [A]
TS |  |  |  | Výztuž základů pasů z betonářské oceli 10 505 (R) nebo BSt 5001. Ceny platí pro desky rovné, snáběhy, hřibové nebo upnuté do žeber včetně výztuže těchto žeber.
P | 19 | 275313511 |  | Základy z betonu prostého patky a bloky z betonu kamenem neprokládaného tř. C 12/15 | M3 | 45.483 | 2.301 |  |  |  | 0 |  | CS ÚRS 2023 02 |  | 2
PP |  |  |  | Základy z betonu prostého patky a bloky z betonu kamenem neprokládaného tř. C 12/15
VV |  |  |  | 'hala' 6*1.60*1.60*0.75=11.520 [A] 2*1.58*1.10*0.75=2.607 [B] 2*1.25*1.25*0.75=2.344 [C] 2*(1.48*1.60+1.20*0.87+0.50*0.35)*0.75=5.381 [D] 17*1.10*1.10*0.75=15.428 [E] ''přístavek' 7*1.25*1.25*0.75=8.203 [F] Celkem: 11.52+2.607+2.344+5.381+15.428+8.203=45.483 [G]
TS |  |  |  | Základy z betonu prostého patky a bloky z betonu kamenem neprokládaného tř. C 12/151. V ceně příplatku -5911 jsou započteny náklady na technologické opatření a na ztíženou betonáž pod hladinou pažící bentonitové suspenze a na průběžné odčerpání suspenze s přepouštěním na určené místo do 20 m, popř. do vany nebo do kalové cisterny k odvozu. Odvoz se oceňuje cenami katalogu 800-2 Zvláštní zakládání objektů. 2. Hloubení s použitím bentonitové suspenze se oceňuje katalogem 800-1 Zemní práce. Bednění se neoceňuje.
P | 20 | 275313611 |  | Základy z betonu prostého patky a bloky z betonu kamenem neprokládaného tř. C 16/20 | M3 | 35.722 | 2.301 |  |  |  | 0 |  | CS ÚRS 2023 02 |  | 2
PP |  |  |  | Základy z betonu prostého patky a bloky z betonu kamenem neprokládaného tř. C 16/20
VV |  |  |  | 'zarážedlo' 3.45*1.80*3.35=20.804 [A] -3.45*(0.80+0.175)/2*1.75=-2.943 [B] Mezisoučet: 20.804+-2.943=17.861 [C] 17.861*2=35.722 [D]
TS |  |  |  | Základy z betonu prostého patky a bloky z betonu kamenem neprokládaného tř. C 16/201. V ceně příplatku -5911 jsou započteny náklady na technologické opatření a na ztíženou betonáž pod hladinou pažící bentonitové suspenze a na průběžné odčerpání suspenze s přepouštěním na určené místo do 20 m, popř. do vany nebo do kalové cisterny k odvozu. Odvoz se oceňuje cenami katalogu 800-2 Zvláštní zakládání objektů. 2. Hloubení s použitím bentonitové suspenze se oceňuje katalogem 800-1 Zemní práce. Bednění se neoceňuje.
P | 21 | 275322611 |  | Základy z betonu železového (bez výztuže) patky z betonu se zvýšenými nároky na prostředí tř. C 30/37 | M3 | 54.45 | 2.5019 |  |  |  | 0 |  | CS ÚRS 2023 02 |  | 2
PP |  |  |  | Základy z betonu železového (bez výztuže) patky z betonu se zvýšenými nároky na prostředí tř. C 30/37
VV |  |  |  | 'hlavice' 45*1.10*1.10*1.00=54.450 [A]
TS |  |  |  | Základy z betonu železového (bez výztuže) patky z betonu se zvýšenými nároky na prostředí tř. C 30/371. V ceně příplatku -5911 jsou započteny náklady na technologické opatření a na ztíženou betonáž pod hladinou pažící bentonitové suspenze a na průběžné odčerpání suspenze s přepouštěním na určené místo do 20 m, popř. do vany nebo do kalové cisterny k odvozu. Odvoz se oceňuje cenami katalogu 800-2 Zvláštní zakládání objektů. 2. Hloubení s použitím bentonitové suspenze se oceňuje katalogem 800-1 Zemní práce. Bednění se neoceňuje. 3. V cenách nejsou započteny náklady na výztuž, tyto se oceňují cenami souboru cen 27* 36-.... Výztuž základů. 4. V cenách z betonu pro konstrukce bílých van 27. 32-3 nejsou započteny náklady na těsnění dilatačních a pracovních spar, tyto se oceňují cenami souborů cen 953 33 části A08 tohoto katalogu.
P | 22 | 275351121 |  | Bednění základů patek zřízení | M2 | 337.59 | 0.00264 |  |  |  | 0 |  | CS ÚRS 2023 02 |  | 2
PP |  |  |  | Bednění základů patek zřízení
VV |  |  |  | 'hala' 6*1.60*4*0.75=28.800 [A] 2*(1.58+1.10)*2*0.75=8.040 [B] 2*1.25*4*0.75=7.500 [C] 2*(2.70+1.60)*2*0.75=12.900 [D] 17*1.10*4*0.75=56.100 [E] Mezisoučet: 28.8+8.04+7.5+12.9+56.1=113.340 [F] ''přístavek' 7*1.25*4*0.75=26.250 [G] Mezisoučet: 26.25=26.250 [H] ''hlavice' (21+24)*1.10*4*1.00=198.000 [I] Mezisoučet: 198=198.000 [J] Celkem: 28.8+8.04+7.5+12.9+56.1+26.25+198=337.590 [K]
TS |  |  |  | Bednění základů patek zřízení1. Ceny jsou určeny pro bednění ve volném prostranství, ve volných nebo zapažených jamách, rýhách a šachtách. 2. Kruhové nebo obloukové bednění poloměru do 1 m se oceňuje individuálně.
P | 23 | 275351121 | 1 | Bednění základů patek zřízení | M2 | 70.35 | 0.00264 |  |  |  | 0 |  | CS ÚRS 2023 02 |  | 2
PP |  |  |  | Bednění základů patek zřízení
VV |  |  |  | 'zarážedlo' 2*(3.45+1.80)*2*3.35=70.350 [A]
TS |  |  |  | Bednění základů patek zřízení1. Ceny jsou určeny pro bednění ve volném prostranství, ve volných nebo zapažených jamách, rýhách a šachtách. 2. Kruhové nebo obloukové bednění poloměru do 1 m se oceňuje individuálně.
P | 24 | 275351122 |  | Bednění základů patek odstranění | M2 | 337.59 | 0 |  |  |  | 0 |  | CS ÚRS 2023 02 |  | 2
PP |  |  |  | Bednění základů patek odstranění
VV
TS |  |  |  | Bednění základů patek odstranění1. Ceny jsou určeny pro bednění ve volném prostranství, ve volných nebo zapažených jamách, rýhách a šachtách. 2. Kruhové nebo obloukové bednění poloměru do 1 m se oceňuje individuálně.
P | 25 | 275351122 | 1 | Bednění základů patek odstranění | M2 | 70.35 | 0 |  |  |  | 0 |  | CS ÚRS 2023 02 |  | 2
PP |  |  |  | Bednění základů patek odstranění
VV
TS |  |  |  | Bednění základů patek odstranění1. Ceny jsou určeny pro bednění ve volném prostranství, ve volných nebo zapažených jamách, rýhách a šachtách. 2. Kruhové nebo obloukové bednění poloměru do 1 m se oceňuje individuálně.
P | 26 | 275361821 |  | Výztuž základů patek z betonářské oceli 10 505 (R) | T | 0.447 | 1.0606 |  |  |  | 0 |  | CS ÚRS 2023 02 |  | 2
PP |  |  |  | Výztuž základů patek z betonářské oceli 10 505 (R)
VV |  |  |  | 'svařence pod sloupy - dle statika' detail 324.71 - 24svařenců 324.71=324.710 [A] detail D - 7 svařenců 3.38=3.380 [B] detail G - 21 svařenců 81.18=81.180 [C] detail O - 6 svařenců5.80=5.800 [D] detail P - 1 svařenec 0.97=0.970 [E] detail S - 8 svařenců 30.93=30.930 [F] Mezisoučet: 324.71+3.38+81.18+5.8+0.97+30.93=446.970 [G] 446.97/1000=0.447 [H]
TS |  |  |  | Výztuž základů patek z betonářské oceli 10 505 (R)1. Ceny platí pro desky rovné, snáběhy, hřibové nebo upnuté do žeber včetně výztuže těchto žeber.
P | 27 | 279321347 |  | Základové zdi z betonu železového (bez výztuže) bez zvláštních nároků na prostředí tř. C 25/30 | M3 | 142.481 | 2.5019 |  |  |  | 0 |  | CS ÚRS 2023 02 |  | 2
PP |  |  |  | Základové zdi z betonu železového (bez výztuže) bez zvláštních nároků na prostředí tř. C 25/30
VV |  |  |  | 'stěny jam nad hydroizolaci' 2*(58.30*2*0.55)*1.10=141.086 [A] 2*(0.90*2*0.25)*1.10=0.990 [B] 2*0.90*0.25*0.90=0.405 [C] Celkem: 141.086+0.99+0.405=142.481 [D]
TS |  |  |  | Základové zdi zbetonu železového (bez výztuže) bez zvláštních nároků na prostředí tř. C 25/301. V ceně příplatku -5911 jsou započteny náklady na technologické opatření a na ztíženou betonáž pod hladinou pažící bentonitové suspenze a na průběžné odčerpávání suspenze s přepouštěním na určité místo do 20 m, popř. do vany nebo do kalové cisterny k odvozu. Odvoz se oceňuje cenami katalogu 800-2 Zvláštní zakládání objektů. 2. Hloubení s použitím bentonitové suspenze se oceňuje katalogem 800-1 Zemní práce. Bednění se neoceňuje. 3. Vcenách nejsou započteny náklady na: a) bednění; tyto se oceňují cenami souboru cen 279 35-11 Bednění základových zdí, b) dodání a uložení výztuže; tyto se oceňují cenami souboru cen 279 36- . . Výztuž základových zdí nosných.
P | 28 | 279322512 |  | Základové zdi z betonu železového (bez výztuže) se zvýšenými nároky na prostředí tř. C 30/37 | M3 | 71.82 | 2.5019 |  |  |  | 0 |  | CS ÚRS 2023 02 |  | 2
PP |  |  |  | Základové zdi z betonu železového (bez výztuže) se zvýšenými nároky na prostředí tř. C 30/37
VV |  |  |  | 'stěny jam pod hydroizolaci' 2*58.85*1.195*0.25*2=70.326 [A] 2*2.50*1.195*0.25=1.494 [B] Celkem: 70.326+1.494=71.820 [C]
TS |  |  |  | Základové zdi zbetonu železového (bez výztuže) se zvýšenými nároky na prostředí tř. C 30/371. V ceně příplatku -5911 jsou započteny náklady na technologické opatření a na ztíženou betonáž pod hladinou pažící bentonitové suspenze a na průběžné odčerpávání suspenze s přepouštěním na určité místo do 20 m, popř. do vany nebo do kalové cisterny k odvozu. Odvoz se oceňuje cenami katalogu 800-2 Zvláštní zakládání objektů. 2. Hloubení s použitím bentonitové suspenze se oceňuje katalogem 800-1 Zemní práce. Bednění se neoceňuje. 3. Vcenách nejsou započteny náklady na: a) bednění; tyto se oceňují cenami souboru cen 279 35-11 Bednění základových zdí, b) dodání a uložení výztuže; tyto se oceňují cenami souboru cen 279 36- . . Výztuž základových zdí nosných.
P | 29 | 279351121 |  | Bednění základových zdí rovné oboustranné za každou stranu zřízení | M2 | 3.24 | 0.00275 |  |  |  | 0 |  | CS ÚRS 2023 02 |  | 2
PP |  |  |  | Bednění základových zdí rovné oboustranné za každou stranu zřízení
VV |  |  |  | 2*0.90*2*0.90=3.240 [A]
TS |  |  |  | Bednění základových zdí rovné oboustranné za každou stranu zřízení1. Ceny jsou určeny pro bednění svislé nebo šikmé (odkloněné), půdorysně přímé nebo zalomené ve volném prostranství, ve volných nebo zapažených jamách a rýhách. 2. Kruhové nebo obloukové bednění poloměru do 1 m se oceňuje individuálně.
P | 30 | 279351121 | 1 | Bednění základových zdí rovné oboustranné za každou stranu zřízení | M2 | 574.556 | 0.00275 |  |  |  | 0 |  | CS ÚRS 2023 02 |  | 2
PP |  |  |  | Bednění základových zdí rovné oboustranné za každou stranu zřízení
VV |  |  |  | 'stěny jam pod hydroizolaci' 2*58.85*1.195*2*2=562.606 [A] 2*2.50*1.195*2=11.950 [B] Celkem: 562.606+11.95=574.556 [C]
TS |  |  |  | Bednění základových zdí rovné oboustranné za každou stranu zřízení1. Ceny jsou určeny pro bednění svislé nebo šikmé (odkloněné), půdorysně přímé nebo zalomené ve volném prostranství, ve volných nebo zapažených jamách a rýhách. 2. Kruhové nebo obloukové bednění poloměru do 1 m se oceňuje individuálně.
P | 31 | 279351122 |  | Bednění základových zdí rovné oboustranné za každou stranu odstranění | M2 | 3.24 | 0 |  |  |  | 0 |  | CS ÚRS 2023 02 |  | 2
PP |  |  |  | Bednění základových zdí rovné oboustranné za každou stranu odstranění
VV
TS |  |  |  | Bednění základových zdí rovné oboustranné za každou stranu odstranění1. Ceny jsou určeny pro bednění svislé nebo šikmé (odkloněné), půdorysně přímé nebo zalomené ve volném prostranství, ve volných nebo zapažených jamách a rýhách. 2. Kruhové nebo obloukové bednění poloměru do 1 m se oceňuje individuálně.
P | 32 | 279351122 | 1 | Bednění základových zdí rovné oboustranné za každou stranu odstranění | M2 | 574.556 | 0 |  |  |  | 0 |  | CS ÚRS 2023 02 |  | 2
PP |  |  |  | Bednění základových zdí rovné oboustranné za každou stranu odstranění
VV
TS |  |  |  | Bednění základových zdí rovné oboustranné za každou stranu odstranění1. Ceny jsou určeny pro bednění svislé nebo šikmé (odkloněné), půdorysně přímé nebo zalomené ve volném prostranství, ve volných nebo zapažených jamách a rýhách. 2. Kruhové nebo obloukové bednění poloměru do 1 m se oceňuje individuálně.
P | 33 | 279351311 |  | Bednění základových zdí rovné jednostranné zřízení | M2 | 260.48 | 0.00346 |  |  |  | 0 |  | CS ÚRS 2023 02 |  | 2
PP |  |  |  | Bednění základových zdí rovné jednostranné zřízení
VV |  |  |  | 'stěny jam nad hydroizolaci' 2*58.30*2*1.10=256.520 [A] 2*0.90*2*1.10=3.960 [B] Celkem: 256.52+3.96=260.480 [C]
TS |  |  |  | Bednění základových zdí rovné jednostranné zřízení1. Ceny jsou určeny pro bednění svislé nebo šikmé (odkloněné), půdorysně přímé nebo zalomené ve volném prostranství, ve volných nebo zapažených jamách a rýhách. 2. Kruhové nebo obloukové bednění poloměru do 1 m se oceňuje individuálně.
P | 34 | 279351312 |  | Bednění základových zdí rovné jednostranné odstranění | M2 | 260.48 | 0 |  |  |  | 0 |  | CS ÚRS 2023 02 |  | 2
PP |  |  |  | Bednění základových zdí rovné jednostranné odstranění
VV
TS |  |  |  | Bednění základových zdí rovné jednostranné odstranění1. Ceny jsou určeny pro bednění svislé nebo šikmé (odkloněné), půdorysně přímé nebo zalomené ve volném prostranství, ve volných nebo zapažených jamách a rýhách. 2. Kruhové nebo obloukové bednění poloměru do 1 m se oceňuje individuálně.
P | 35 | 279361821 |  | Výztuž základových zdí nosných svislých nebo odkloněných od svislice, rovinných nebo oblých, deskových nebo žebrových, včetně výztuže jejich žeber z betonářské | T | 38.478 | 1.0594 |  |  |  | 0 |  | CS ÚRS 2023 02 |  | 2
PP |  |  |  | Výztuž základových zdí nosných svislých nebo odkloněných od svislice, rovinných nebo oblých, deskových nebo žebrových, včetně výztuže jejich žeber z betonářské oceli 10 505 (R) nebo BSt 500
VV
TS |  |  |  | Výztuž základových zdí nosných svislých nebo odkloněných od svislice, rovinných nebo oblých, deskových nebo žebrových, včetně výztuže jejich žeber z betonářské oceli 10 505 (R) nebo BSt 500
P | 36 | 279361821 | 1 | Výztuž základových zdí nosných svislých nebo odkloněných od svislice, rovinných nebo oblých, deskových nebo žebrových, včetně výztuže jejich žeber z betonářské | T | 10.773 | 1.0594 |  |  |  | 0 |  | CS ÚRS 2023 02 |  | 2
PP |  |  |  | Výztuž základových zdí nosných svislých nebo odkloněných od svislice, rovinných nebo oblých, deskových nebo žebrových, včetně výztuže jejich žeber z betonářské oceli 10 505 (R) nebo BSt 500
VV
TS |  |  |  | Výztuž základových zdí nosných svislých nebo odkloněných od svislice, rovinných nebo oblých, deskových nebo žebrových, včetně výztuže jejich žeber z betonářské oceli 10 505 (R) nebo BSt 500
P | 37 | 58933332 |  | beton C 30/37 XF3 kamenivo frakce 0/16 | M3 | 215.553 | 2.429 |  |  |  | 0 |  | CS ÚRS 2023 02 |  | 2
PP |  |  |  | beton C 30/37 XF3 kamenivo frakce 0/16
VV |  |  |  | 'výztuž pilot vč.hlavic' P17.00*21=147.000 [A] P28.00*24=192.000 [B] Mezisoučet: 147+192=339.000 [C] 3.14*0.45*0.45*339.00=215.553 [D]
TS |  |  |  | beton C 30/37 XF3 kamenivo frakce 0/16
SD |  | 4 |  | Vodorovné konstrukce
P | 38 | 411321414 |  | Stropy z betonu železového (bez výztuže) stropů deskových, plochých střech, desek balkonových, desek hřibových stropů včetně hlavic hřibových sloupů tř. C 25/30 | M3 | 1.008 | 2.502 |  |  |  | 0 |  | CS ÚRS 2023 02 |  | 2
PP |  |  |  | Stropy z betonu železového (bez výztuže) stropů deskových, plochých střech, desek balkonových, desek hřibových stropů včetně hlavic hřibových sloupů tř. C 25/30
VV |  |  |  | 2*2.80*0.90*0.20=1.008 [A]
TS |  |  |  | Stropy zbetonu železového (bez výztuže) stropů deskových, plochých střech, desek balkonových, desek hřibových stropů včetně hlavic hřibových sloupů tř. C 25/301. V cenách pohledového betonu 411 35-4 a 411 35-5 jsou započteny i náklady na pečlivé hutnění zejména při líci konstrukce pro docílení neporušeného maltového povrchu bez vzhledových kazů.
P | 39 | 411354214 |  | Bednění stropů ztracené ocelové žebrované ze širokých tenkostěnných ohýbaných profilů (hraněných trapézových vln), bez úpravy povrchu otevřeného podhledu, bez p | M2 | 5.04 | 0.01 |  |  |  | 0 |  | CS ÚRS 2023 02 |  | 2
PP |  |  |  | Bednění stropů ztracené ocelové žebrované ze širokých tenkostěnných ohýbaných profilů (hraněných trapézových vln), bez úpravy povrchu otevřeného podhledu, bez podpěrné konstrukce, s osazením nasucho na zdech do připravených ozubů, popř. na rovných zdech, trámech, průvlacích, do traverz s povrchem lesklým, výšky vln 60 mm, tl. plechu 0,88 mm
VV |  |  |  | 2*2.80*0.90=5.040 [A]
TS |  |  |  | Bednění stropů ztracené ocelové žebrované ze širokých tenkostěnných ohýbaných profilů (hraněných trapézových vln), bez úpravy povrchu otevřeného podhledu, bez podpěrné konstrukce, s osazením nasucho na zdech do připravených ozubů, popř. na rovných zdech, trámech, průvlacích, do traverz s povrchem lesklým, výšky vln 60 mm, tl. plechu 0,88 mm1. Konstrukce ocelového profilovaného bednění (ceny -4203 až -4271 za m2 půdorysu shora včetně uložení) vytváří monolitický žebrovaný strop, pro který jsou určeny ceny betonů 411 32-.... - Stropy zbetonu železového (bez výztuže) , ceny výztuže stropů 411 36-21..Výztuž stropů , je-li předepsána u této spřažené konstrukce, a ceny podpěrné konstrukce.
P | 40 | 411361821 |  | Výztuž stropů prostě uložených, vetknutých, spojitých, deskových, trámových (žebrových, kazetových), s keramickými a jinými vložkami, konsolových nebo balkonový | T | 0.151 | 1.0555 |  |  |  | 0 |  | CS ÚRS 2023 02 |  | 2
PP |  |  |  | Výztuž stropů prostě uložených, vetknutých, spojitých, deskových, trámových (žebrových, kazetových), s keramickými a jinými vložkami, konsolových nebo balkonových, hřibových včetně hlavic hřibových sloupů, plochých střech a pro zavěšení železobetonových podhledů z betonářské oceli 10 505 (R) nebo BSt 500
VV
TS |  |  |  | Výztuž stropů prostě uložených, vetknutých, spojitých, deskových, trámových (žebrových, kazetových), s keramickými a jinými vložkami, konsolových nebo balkonových, hřibových včetně hlavic hřibových sloupů, plochých střech a pro zavěšení železobetonových podhledů z betonářské oceli 10 505 (R) nebo BSt 500
SD |  | 767 |  | Konstrukce zámečnické
P | 41 | 13010422 |  | úhelník ocelový rovnostranný jakost S235JR (11 375) 50x50x6mm | T | 2.371 | 1 |  |  |  | 0 |  | CS ÚRS 2023 02 |  | 2
PP |  |  |  | úhelník ocelový rovnostranný jakost S235JR (11 375) 50x50x6mm
VV |  |  |  | 'viz. PD - statika' Lem montážních jam1975.74=1 975.740 [A] Mezisoučet: 1975.74=1 975.740 [B] 1975.74/1000=1.976 [C] 1.976 * 1.2Koeficient množství=2.371 [D]
TS |  |  |  | úhelník ocelový rovnostranný jakost S235JR (11 375) 50x50x6mm
P | 42 | 13010828 |  | ocel profilová jakost S235JR (11 375) průřez U (UPN) 220 | T | 11.614 | 1 |  |  |  | 0 |  | CS ÚRS 2023 02 |  | 2
PP |  |  |  | ocel profilová jakost S235JR (11 375) průřez U (UPN) 220
VV |  |  |  | 'viz. PD - statika' stáhnutí rámu 7702.80=7 702.800 [A] Schodnice na ochoz1975.68=1 975.680 [B] Mezisoučet: 7702.8+1975.68=9 678.480 [C] 9678.48/1000=9.678 [D] 9.678 * 1.2Koeficient množství=11.614 [E]
TS |  |  |  | ocel profilová jakost S235JR (11 375) průřez U (UPN) 220
P | 43 | 13010834 |  | ocel profilová jakost S235JR (11 375) průřez U (UPN) 280 | T | 13.537 | 1 |  |  |  | 0 |  | CS ÚRS 2023 02 |  | 2
PP |  |  |  | ocel profilová jakost S235JR (11 375) průřez U (UPN) 280
VV |  |  |  | 'viz. PD - statika' Štítový sloup 23604.83=3 604.830 [A] Štítový sloup 31957.91=1 957.910 [B] Sloup kce diag.5718.24=5 718.240 [C] Mezisoučet: 3604.83+1957.91+5718.24=11 280.980 [D] 11280.98/1000=11.281 [E] 11.281 * 1.2Koeficient množství=13.537 [F]
TS |  |  |  | ocel profilová jakost S235JR (11 375) průřez U (UPN) 280
P | 44 | 13010956 |  | ocel profilová jakost S235JR (11 375) průřez HEA 160 | T | 20.808 | 1 |  |  |  | 0 |  | CS ÚRS 2023 02 |  | 2
PP |  |  |  | ocel profilová jakost S235JR (11 375) průřez HEA 160
VV |  |  |  | 'viz. PD - statika' Nosník lávky 1 15321.60=15 321.600 [A] Nosník lávky 2 364.80=364.800 [B] Nosník kce diag. 1 729.60=729.600 [C] Nosník kce diag. 2 924.16=924.160 [D] Mezisoučet: 15321.6+364.8+729.6+924.16=17 340.160 [E] 17340.16/1000=17.340 [F] 17.34 * 1.2Koeficient množství=20.808 [G]
TS |  |  |  | ocel profilová jakost S235JR (11 375) průřez HEA 160
P | 45 | 13010958 |  | ocel profilová jakost S235JR (11 375) průřez HEA 180 | T | 2.707 | 1 |  |  |  | 0 |  | CS ÚRS 2023 02 |  | 2
PP |  |  |  | ocel profilová jakost S235JR (11 375) průřez HEA 180
VV |  |  |  | 'viz. PD - statika' Konzola láv. ochozu 1473.25=1 473.250 [A] Konzola střed. lávky 782.78=782.780 [B] Mezisoučet: 1473.25+782.78=2 256.030 [C] 2256.030/1000=2.256 [D] 2.256 * 1.2Koeficient množství=2.707 [E]
TS |  |  |  | ocel profilová jakost S235JR (11 375) průřez HEA 180
P | 46 | 13010960 |  | ocel profilová jakost S235JR (11 375) průřez HEA 200 | T | 36.085 | 1 |  |  |  | 0 |  | CS ÚRS 2023 02 |  | 2
PP |  |  |  | ocel profilová jakost S235JR (11 375) průřez HEA 200
VV |  |  |  | 'viz. PD - statika' Sloup střed.lávky3553.20=3 553.200 [A] Vaznice 1 19796.40=19 796.400 [B] Vaznice 2 2341.31=2 341.310 [C] Vaznice 34380.17=4 380.170 [D] Mezisoučet: 3553.2+19796.4+2341.31+4380.17=30 071.080 [E] 30071.08/1000=30.071 [F] 30.071 * 1.2Koeficient množství=36.085 [G]
TS |  |  |  | ocel profilová jakost S235JR (11 375) průřez HEA 200
P | 47 | 13010962 |  | ocel profilová jakost S235JR (11 375) průřez HEA 220 | T | 2.824 | 1 |  |  |  | 0 |  | CS ÚRS 2023 02 |  | 2
PP |  |  |  | ocel profilová jakost S235JR (11 375) průřez HEA 220
VV |  |  |  | 'viz. PD - statika' Nosník lávek diag. 1 1818.00=1 818.000 [A] Nosník lávek diag. 2 535.30=535.300 [B] Mezisoučet: 1818+535.3=2 353.300 [C] 2353.30/1000=2.353 [D] 2.353 * 1.2Koeficient množství=2.824 [E]
TS |  |  |  | ocel profilová jakost S235JR (11 375) průřez HEA 220
P | 48 | 13010974 |  | ocel profilová jakost S235JR (11 375) průřez HEB 140 | T | 11.562 | 1 |  |  |  | 0 |  | CS ÚRS 2023 02 |  | 2
PP |  |  |  | ocel profilová jakost S235JR (11 375) průřez HEB 140
VV |  |  |  | 'viz. PD - statika' Ztužení 1 4448.40=4 448.400 [A] Ztužení 2 1071.66=1 071.660 [B] Ztužení 3 367.33=367.330 [C] Ztužení 4 1011.00=1 011.000 [D] Ztužení 5 2129.84=2 129.840 [E] Ztužení jeřábu606.60=606.600 [F] Mezisoučet: 4448.4+1071.66+367.33+1011+2129.84+606.6=9 634.830 [G] 9634.83/1000=9.635 [H] 9.635 * 1.2Koeficient množství=11.562 [I]
TS |  |  |  | ocel profilová jakost S235JR (11 375) průřez HEB 140
P | 49 | 13010976 |  | ocel profilová jakost S235JR (11 375) průřez HEB 160 | T | 0.466 | 1 |  |  |  | 0 |  | CS ÚRS 2023 02 |  | 2
PP |  |  |  | ocel profilová jakost S235JR (11 375) průřez HEB 160
VV |  |  |  | 'viz. PD - statika' Hlava štít. sloupů387.66=387.660 [A] Mezisoučet: 387.66=387.660 [B] 387.66/1000=0.388 [C] 0.388 * 1.2Koeficient množství=0.466 [D]
TS |  |  |  | ocel profilová jakost S235JR (11 375) průřez HEB 160
P | 50 | 13010978 |  | ocel profilová jakost S235JR (11 375) průřez HEB 180 | T | 1.296 | 1 |  |  |  | 0 |  | CS ÚRS 2023 02 |  | 2
PP |  |  |  | ocel profilová jakost S235JR (11 375) průřez HEB 180
VV |  |  |  | 'viz. PD - statika' Ztužení 61080.32=1 080.320 [A] Mezisoučet: 1080.32=1 080.320 [B] 1080.32/1000=1.080 [C] 1.08 * 1.2Koeficient množství=1.296 [D]
TS |  |  |  | ocel profilová jakost S235JR (11 375) průřez HEB 180
P | 51 | 13010982 |  | ocel profilová jakost S235JR (11 375) průřez HEB 220 | T | 6.449 | 1 |  |  |  | 0 |  | CS ÚRS 2023 02 |  | 2
PP |  |  |  | ocel profilová jakost S235JR (11 375) průřez HEB 220
VV |  |  |  | 'viz. PD - statika' Vazník přístavku2757.04=2 757.040 [A] Sloup přístavku 11012.44=1 012.440 [B] Sloup přístavku 21604.46=1 604.460 [C] Mezisoučet: 2757.04+1012.44+1604.46=5 373.940 [D] 5373.94/1000=5.374 [E] 5.374 * 1.2Koeficient množství=6.449 [F]
TS |  |  |  | ocel profilová jakost S235JR (11 375) průřez HEB 220
P | 52 | 13010988 |  | ocel profilová jakost S235JR (11 375) průřez HEB 280 | T | 6.887 | 1 |  |  |  | 0 |  | CS ÚRS 2023 02 |  | 2
PP |  |  |  | ocel profilová jakost S235JR (11 375) průřez HEB 280
VV |  |  |  | 'viz. PD - statika' Příčle kce diag. 1 4449.60=4 449.600 [A] Příčle kce diag. 2 1289.56=1 289.560 [B] Mezisoučet: 4449.6+1289.56=5 739.160 [C] 5739.16/1000=5.739 [D] 5.739 * 1.2Koeficient množství=6.887 [E]
TS |  |  |  | ocel profilová jakost S235JR (11 375) průřez HEB 280
P | 53 | 13010990 |  | ocel profilová jakost S235JR (11 375) průřez HEB 300 | T | 1.65 | 1 |  |  |  | 0 |  | CS ÚRS 2023 02 |  | 2
PP |  |  |  | ocel profilová jakost S235JR (11 375) průřez HEB 300
VV |  |  |  | 'viz. PD - statika' Štítový sloup 11374.75=1 374.750 [A] Mezisoučet: 1374.75=1 374.750 [B] 1374.75/1000=1.375 [C] 1.375 * 1.2Koeficient množství=1.650 [D]
TS |  |  |  | ocel profilová jakost S235JR (11 375) průřez HEB 300
P | 54 | 13011002 |  | ocel profilová jakost S235JR (11 375) průřez HEA 320 | T | 16.326 | 1 |  |  |  | 0 |  | CS ÚRS 2023 02 |  | 2
PP |  |  |  | ocel profilová jakost S235JR (11 375) průřez HEA 320
VV |  |  |  | 'viz. PD - statika' Konzola jeřábu 936.96=936.960 [A] Nosník jeřábu 1 10540.80=10 540.800 [B] Nosník jeřábu 2 2127.68=2 127.680 [C] Mezisoučet: 936.96+10540.8+2127.68=13 605.440 [D] 13605.44/1000=13.605 [E] 13.605 * 1.2Koeficient množství=16.326 [F]
TS |  |  |  | ocel profilová jakost S235JR (11 375) průřez HEA 320
P | 55 | 13011011 |  | ocel profilová jakost S235JR (11 375) průřez HEB 400 | T | 80.887 | 1 |  |  |  | 0 |  | CS ÚRS 2023 02 |  | 2
PP |  |  |  | ocel profilová jakost S235JR (11 375) průřez HEB 400
VV |  |  |  | 'viz. PD - statika' Sloup 40920.00=40 920.000 [A] Rámová příčle26486.40=26 486.400 [B] Mezisoučet: 40920+26486.4=67 406.400 [C] 67406.40/1000=67.406 [D] 67.406 * 1.2Koeficient množství=80.887 [E]
TS |  |  |  | ocel profilová jakost S235JR (11 375) průřez HEB 400
P | 56 | 13011070 |  | úhelník ocelový rovnostranný jakost S235JR (11 375) 120x120x12mm | T | 3.821 | 1 |  |  |  | 0 |  | CS ÚRS 2023 02 |  | 2
PP |  |  |  | úhelník ocelový rovnostranný jakost S235JR (11 375) 120x120x12mm
VV |  |  |  | 'viz. PD - statika' Střešní ztužení 1 522.72=522.720 [A] Střešní ztužení 2 505.44=505.440 [B] Střešní ztužení 3 483.84=483.840 [C] Střešní ztužení 4 574.56=574.560 [D] Střešní ztužení 5 557.28=557.280 [E] Střešní ztužení 6 540.00=540.000 [F] Mezisoučet: 522.72+505.44+483.84+574.56+557.28+540=3 183.840 [G] 3183.84/1000=3.184 [H] 3.184 * 1.2Koeficient množství=3.821 [I]
TS |  |  |  | úhelník ocelový rovnostranný jakost S235JR (11 375) 120x120x12mm
P | 57 | 14550302 |  | profil ocelový svařovaný jakost S235 průřez čtvercový 100x100x6mm | T | 0.862 | 1 |  |  |  | 0 |  | CS ÚRS 2023 02 |  | 2
PP |  |  |  | profil ocelový svařovaný jakost S235 průřez čtvercový 100x100x6mm
VV |  |  |  | 'viz. PD - statika' Ztužení kce diag. 1 108.90=108.900 [A] Ztužení kce diag. 2 107.25=107.250 [B] Ztužení kce diag. 3 105.60=105.600 [C] Ztužení kce diag. 4 130.35=130.350 [D] Ztužení kce diag. 5 133.65=133.650 [E] Ztužení kce diag. 6 132.00=132.000 [F] Mezisoučet: 108.9+107.25+105.6+130.35+133.65+132=717.750 [G] 717.75/1000=0.718 [H] 0.718 * 1.2Koeficient množství=0.862 [I]
TS |  |  |  | profil ocelový svařovaný jakost S235 průřez čtvercový 100x100x6mm
P | 58 | 31197009 |  | tyč závitová Zn bílý DIN 975 8.8 M20 | M | 87.6 | 0.0025 |  |  |  | 0 |  | CS ÚRS 2023 02 |  | 2
PP |  |  |  | tyč závitová Zn bílý DIN 975 8.8 M20
VV |  |  |  | 'viz. PD - statika' 73*1.00=73.000 [A] 73 * 1.2Koeficient množství=87.600 [B]
TS |  |  |  | tyč závitová Zn bílý DIN 975 8.8 M20
P | 59 | 31197019 |  | tyč závitová Zn bílý DIN 975 8.8 M36 | M | 288 | 0.008 |  |  |  | 0 |  | CS ÚRS 2023 02 |  | 2
PP |  |  |  | tyč závitová Zn bílý DIN 975 8.8 M36
VV |  |  |  | 'viz. PD - statika' 240*1.00=240.000 [A] 240 * 1.2Koeficient množství=288.000 [B]
TS |  |  |  | tyč závitová Zn bílý DIN 975 8.8 M36
P | 60 | 767995117 |  | Montáž ostatních atypických zámečnických konstrukcí hmotnosti přes 250 do 500 kg | KG | 184832.46 | 5e-05 |  |  |  | 0 |  | CS ÚRS 2023 02 |  | 2
PP |  |  |  | Montáž ostatních atypických zámečnických konstrukcí hmotnosti přes 250 do 500 kg
VV |  |  |  | 'viz. PD - statika' 90908.19+93924.27=184 832.460 [A]
TS |  |  |  | Montáž ostatních atypických zámečnických konstrukcí hmotnosti přes 250 do 500 kg1. Určení cen se řídí hmotností jednotlivě montovaného dílu konstrukce.
P | 61 | 998767103 |  | Přesun hmot pro zámečnické konstrukce stanovený z hmotnosti přesunovaného materiálu vodorovná dopravní vzdálenost do 50 m v objektech výšky přes 12 do 24 m | T | 233.576 | 0 |  |  |  | 0 |  | CS ÚRS 2023 02 |  | 2
PP |  |  |  | Přesun hmot pro zámečnické konstrukce stanovený z hmotnosti přesunovaného materiálu vodorovná dopravní vzdálenost do 50 m v objektech výšky přes 12 do 24 m
VV
TS |  |  |  | Přesun hmot pro zámečnické konstrukce stanovený zhmotnosti přesunovaného materiálu vodorovná dopravní vzdálenost do 50 m v objektech výšky přes 12 do 24 m1. Ceny pro přesun hmot stanovený zhmotnosti přesunovaného materiálu se používají tehdy, pokud je možné určit hmotnost za celý stavební díl. Do této hmotnosti se započítává i hmotnost materiálů oceňovaných ve specifikaci. 2. Pokud nelze jednoznačně stanovit hmotnost přesunovaných materiálů, lze pro výpočet přesunu hmot použít orientačně procentní sazbu. Touto sazbou se vynásobí rozpočtové náklady za celý stavební díl včetně nákladů na materiál ve specifikacích. 3. Příplatek kcenám -7181 pro přesun prováděný bez použití mechanizace, tj. za ztížených podmínek, lze použít pouze pro hmotnost materiálu, která se tímto způsobem skutečně přemísťuje.
P | 62 | R145503 |  | profil ocelový obdélníkový svařovaný 120x80x8mm | T | 1.648 | 1 |  |  |  | 0 |  | R |  | 2
PP |  |  |  | profil ocelový obdélníkový svařovaný 120x80x8mm
VV |  |  |  | 'viz. PD - statika' Ztužení 7 747.00=747.000 [A] Ztužení 8 219.95=219.950 [B] Ztužení 9 141.10=141.100 [C] Ztužení 10 128.65=128.650 [D] Ztužení 11 135.91=135.910 [E] Mezisoučet: 747+219.95+141.1+128.65+135.91=1 372.610 [F] 1372.61/1000=1.373 [G] 1.373 * 1.2Koeficient množství=1.648 [H]
TS |  |  |  | profil ocelový obdélníkový svařovaný 120x80x8mmSpecifikace daná touto položkou představuje souhrn technických charakteristik stavebních prací, dodávek a služeb obsažených v projektové dokumentaci stavby nezbytných k úplné realizaci stavebního díla. Zahrnuje veškeré náklady spojené s objednatelem požadovanými pracemi, dodávkami a službami.
P | 63 | R31197006 |  | tyč závitová Zn bílý DIN 975 8.8 M16 | M | 8.4 | 0.0013 |  |  |  | 0 |  | R |  | 2
PP |  |  |  | tyč závitová Zn bílý DIN 975 8.8 M16
VV |  |  |  | viz. PD - statika 7*1.00=7.000 [A] 7 * 1.2Koeficient množství=8.400 [B]
TS |  |  |  | tyč závitová Zn bílý DIN 975 8.8 M16Specifikace daná touto položkou představuje souhrn technických charakteristik stavebních prací, dodávek a služeb obsažených v projektové dokumentaci stavby nezbytných k úplné realizaci stavebního díla. Zahrnuje veškeré náklady spojené s objednatelem požadovanými pracemi, dodávkami a službami.
SD |  | 783 |  | Dokončovací práce - nátěry
P | 64 | 783301401 |  | Příprava podkladu zámečnických konstrukcí před provedením nátěru ometení | M2 | 3442.103 | 0 |  |  |  | 0 |  | CS ÚRS 2023 02 |  | 2
PP |  |  |  | Příprava podkladu zámečnických konstrukcí před provedením nátěru ometení
VV |  |  |  | 'P= (23*H)-(7*H1)' (23*(93.92427+76.66576))-(7*(1.37475+40.920+26.4864))=3 442.103 [A]
TS |  |  |  | Příprava podkladu zámečnických konstrukcí před provedením nátěru ometení
P | 65 | 783314201 |  | Základní antikorozní nátěr zámečnických konstrukcí jednonásobný syntetický standardní | M2 | 3442.103 | 0.00017 |  |  |  | 0 |  | CS ÚRS 2023 02 |  | 2
PP |  |  |  | Základní antikorozní nátěr zámečnických konstrukcí jednonásobný syntetický standardní
VV
TS |  |  |  | Základní antikorozní nátěr zámečnických konstrukcí jednonásobný syntetický standardní
SD |  | 995 |  | Poplatky za skládky
P | 66 | R015111 | 901 | NEOCEŇOVAT - POPLATKY ZA LIKVIDACI ODPADŮ NEKONTAMINOVANÝCH - 17 05 04 VYTĚŽENÉ ZEMINY A HORNINY - I. TŘÍDA TĚŽITELNOSTI VČ. DOPRAVY NA SKLÁDKU A MANIPULACE | T | 409.551 | 0 |  |  |  | 0 |  | R |  | 2
PP |  |  |  | Evidenční položka
VV |  |  |  | 'SO 11-61-01' 215.553*1.900=409.551 [A]
TS |  |  |  | 1. Položka obsahuje: - veškeré poplatky provozovateli skládky, recyklační linky nebo jiného zařízení na zpracování nebo likvidaci odpadů související s převzetím, uložením, zpracováním nebo likvidací odpadu - náklady spojené s dopravou odpadu z místa stavby na místo převzetí provozovatelem skládky, recyklační linky nebo jiného zařízení na zpracování a likvidaci odpadů, veškerou manipulaci s odpadem 2. Způsob měření: Tunou se rozumí hmotnost odpadu vytříděného v souladu se zákonem č. 541/2020 Sb., o nakládání s odpady, v platném znění.
SD |  | 998 |  | Přesun hmot
P | 67 | 998014211 |  | Přesun hmot pro budovy a haly občanské výstavby, bydlení, výrobu a služby s nosnou svislou konstrukcí montovanou z dílců kovových vodorovná dopravní vzdálenost | T | 2499.71 | 0 |  |  |  | 0 |  | CS ÚRS 2023 02 |  | 2
PP |  |  |  | Přesun hmot pro budovy a haly občanské výstavby, bydlení, výrobu a služby s nosnou svislou konstrukcí montovanou z dílců kovových vodorovná dopravní vzdálenost do 100 m, pro budovy a haly jednopodlažní
VV
TS |  |  |  | Přesun hmot pro budovy a haly občanské výstavby, bydlení, výrobu a služby s nosnou svislou konstrukcí montovanou zdílců kovových vodorovná dopravní vzdálenost do 100 m, pro budovy a haly jednopodlažní1. Pokud se prefabrikáty složí přímo do prostoru technologické manipulace (pracovní zóna jeřábu), nezapočítává se jejich hmotnost do hmotnosti pro výpočet přesunu hmot.
O2 |  | 03.1 |  | Zdravotechnika
SD |  | 1 |  | Zemní práce
P | 1 | 132254204 |  | Hloubení zapažených rýh šířky přes 800 do 2 000 mm strojně s urovnáním dna do předepsaného profilu a spádu v hornině třídy těžitelnosti I skupiny 3 přes 100 do | M3 | 190 | 0 |  |  |  | 0 |  | CS ÚRS 2023 02 |  | 2
PP |  |  |  | Hloubení zapažených rýh šířky přes 800 do 2 000 mm strojně s urovnáním dna do předepsaného profilu a spádu v hornině třídy těžitelnosti I skupiny 3 přes 100 do 500 m3
VV
TS
P | 2 | 151101102 |  | Zřízení pažení a rozepření stěn rýh pro podzemní vedení příložné pro jakoukoliv mezerovitost, hloubky přes 2 do 4 m | M2 | 112 | 0.00085 |  |  |  | 0 |  | CS ÚRS 2023 02 |  | 2
PP |  |  |  | Zřízení pažení a rozepření stěn rýh pro podzemní vedení příložné pro jakoukoliv mezerovitost, hloubky přes 2 do 4 m
VV
TS
P | 3 | 151101112 |  | Odstranění pažení a rozepření stěn rýh pro podzemní vedení s uložením materiálu na vzdálenost do 3 m od kraje výkopu příložné, hloubky přes 2 do 4 m | M2 | 112 | 0 |  |  |  | 0 |  | CS ÚRS 2023 02 |  | 2
PP |  |  |  | Odstranění pažení a rozepření stěn rýh pro podzemní vedení s uložením materiálu na vzdálenost do 3 m od kraje výkopu příložné, hloubky přes 2 do 4 m
VV
TS
P | 4 | 175151101 |  | Obsypání potrubí strojně sypaninou z vhodných třídy těžitelnosti I a II, skupiny 1 až 4 nebo materiálem připraveným podél výkopu ve vzdálenosti do 3 m od jeho k | M3 | 64 | 0 |  |  |  | 0 |  | CS ÚRS 2023 02 |  | 2
PP |  |  |  | Obsypání potrubí strojně sypaninou z vhodných třídy těžitelnosti I a II, skupiny 1 až 4 nebo materiálem připraveným podél výkopu ve vzdálenosti do 3 m od jeho kraje, pro jakoukoliv hloubku výkopu a míru zhutnění bez prohození sypaniny
VV
TS
P | 5 | 58331200 |  | štěrkopísek netříděný | T | 128 | 1 |  |  |  | 0 |  | CS ÚRS 2023 02 |  | 2
PP |  |  |  | štěrkopísek netříděný
VV
TS |  |  |  | štěrkopísek netříděný
SD |  | 23-M |  | Montáže potrubí
P | 6 | 230170002 |  | Příprava pro zkoušku těsnosti potrubí DN přes 40 do 80 | SADA | 1 | 0 |  |  |  | 0 |  | CS ÚRS 2023 02 |  | 2
PP |  |  |  | Příprava pro zkoušku těsnosti potrubí DN přes 40 do 80
VV
TS
P | 7 | 230170012 |  | Zkouška těsnosti potrubí DN přes 40 do 80 | M | 174 | 0 |  |  |  | 0 |  | CS ÚRS 2023 02 |  | 2
PP |  |  |  | Zkouška těsnosti potrubí DN přes 40 do 80
VV
TS
SD |  | 4 |  | Vodorovné konstrukce
P | 8 | 451573111 |  | Lože pod potrubí, stoky a drobné objekty v otevřeném výkopu z písku a štěrkopísku do 63 mm | M3 | 15 | 1.8908 |  |  |  | 0 |  | CS ÚRS 2023 02 |  | 2
PP |  |  |  | Lože pod potrubí, stoky a drobné objekty v otevřeném výkopu z písku a štěrkopísku do 63 mm
VV
TS
P | 9 | R349-pol.01 |  | Montáž plastové skříně , včetně dodávky skříně PP1V 700x600x1200 cm | KUS | 1 | 0.00349 |  |  |  | 0 |  | R |  | 2
PP |  |  |  | Montáž plastové skříně , včetně dodávky skříně PP1V 700x600x1200 cm
VV
TS |  |  |  | Montáž plastové skříně , včetně dodávky skříně PP1V 700x600x1200 cmSpecifikace daná touto položkou představuje souhrn technických charakteristik stavebních prací, dodávek a služeb obsažených v projektové dokumentaci stavby nezbytných k úplné realizaci stavebního díla. Zahrnuje veškeré náklady spojené s objednatelem požadovanými pracemi, dodávkami a službami.
SD |  | 721 |  | Zdravotechnika - vnitřní kanalizace
P | 10 | 28614461 |  | čistící kus PP kanalizační třívrstvý vysoká zvuková izolace DN 110 | KUS | 8 | 0.00113 |  |  |  | 0 |  | CS ÚRS 2023 02 |  | 2
PP |  |  |  | čistící kus PP kanalizační třívrstvý vysoká zvuková izolace DN 110
VV
TS |  |  |  | čistící kus PP kanalizační třívrstvý vysoká zvuková izolace DN 110
P | 11 | 28614462 |  | čistící kus PP kanalizační třívrstvý vysoká zvuková izolace DN 125 | KUS | 4 | 0.00131 |  |  |  | 0 |  | CS ÚRS 2023 02 |  | 2
PP |  |  |  | čistící kus PP kanalizační třívrstvý vysoká zvuková izolace DN 125
VV
TS |  |  |  | čistící kus PP kanalizační třívrstvý vysoká zvuková izolace DN 125
P | 12 | 721173401 |  | Potrubí z trub PVC SN4 svodné (ležaté) DN 110 | M | 20 | 0.00142 |  |  |  | 0 |  | CS ÚRS 2023 02 |  | 2
PP |  |  |  | Potrubí z trub PVC SN4 svodné (ležaté) DN 110
VV
TS
P | 13 | 721173402 |  | Potrubí z trub PVC SN4 svodné (ležaté) DN 125 | M | 4 | 0.00197 |  |  |  | 0 |  | CS ÚRS 2023 02 |  | 2
PP |  |  |  | Potrubí z trub PVC SN4 svodné (ležaté) DN 125
VV
TS
P | 14 | 721173403 |  | Potrubí z trub PVC SN4 svodné (ležaté) DN 160 | M | 90 | 0.00304 |  |  |  | 0 |  | CS ÚRS 2023 02 |  | 2
PP |  |  |  | Potrubí z trub PVC SN4 svodné (ležaté) DN 160
VV
TS
P | 15 | 721173403 | 1 | Potrubí z trub PVC SN4 svodné (ležaté) DN 160 | M | 8 | 0.00304 |  |  |  | 0 |  | CS ÚRS 2023 02 |  | 2
PP |  |  |  | Potrubí z trub PVC SN4 svodné (ležaté) DN 160
VV
TS
P | 16 | 721173404 |  | Potrubí z trub PVC SN4 svodné (ležaté) DN 200 | M | 10 | 0.00492 |  |  |  | 0 |  | CS ÚRS 2023 02 |  | 2
PP |  |  |  | Potrubí z trub PVC SN4 svodné (ležaté) DN 200
VV
TS
P | 17 | 721174006 |  | Potrubí z trub polypropylenových svodné (ležaté) DN 125 | M | 25 | 0.00155 |  |  |  | 0 |  | CS ÚRS 2023 02 |  | 2
PP |  |  |  | Potrubí z trub polypropylenových svodné (ležaté) DN 125
VV
TS
P | 18 | 721174025 |  | Potrubí z trub polypropylenových odpadní (svislé) DN 110 | M | 5 | 0.00201 |  |  |  | 0 |  | CS ÚRS 2023 02 |  | 2
PP |  |  |  | Potrubí z trub polypropylenových odpadní (svislé) DN 110
VV
TS
P | 19 | 721174042 |  | Potrubí z trub polypropylenových připojovací DN 40 | M | 8 | 0.00041 |  |  |  | 0 |  | CS ÚRS 2023 02 |  | 2
PP |  |  |  | Potrubí z trub polypropylenových připojovací DN 40
VV
TS
P | 20 | 721174043 |  | Potrubí z trub polypropylenových připojovací DN 50 | M | 6 | 0.00048 |  |  |  | 0 |  | CS ÚRS 2023 02 |  | 2
PP |  |  |  | Potrubí z trub polypropylenových připojovací DN 50
VV
TS
P | 21 | 721174044 |  | Potrubí z trub polypropylenových připojovací DN 75 | M | 2 | 0.00071 |  |  |  | 0 |  | CS ÚRS 2023 02 |  | 2
PP |  |  |  | Potrubí z trub polypropylenových připojovací DN 75
VV
TS
P | 22 | 721174045 |  | Potrubí z trub polypropylenových připojovací DN 110 | M | 4 | 0.00224 |  |  |  | 0 |  | CS ÚRS 2023 02 |  | 2
PP |  |  |  | Potrubí z trub polypropylenových připojovací DN 110
VV
TS
P | 23 | 721174055 |  | Potrubí z trub polypropylenových dešťové DN 110 | M | 145 | 0.00193 |  |  |  | 0 |  | CS ÚRS 2023 02 |  | 2
PP |  |  |  | Potrubí z trub polypropylenových dešťové DN 110
VV
TS
P | 24 | 721194104 |  | Vyměření přípojek na potrubí vyvedení a upevnění odpadních výpustek DN 40 | KUS | 5 | 0 |  |  |  | 0 |  | CS ÚRS 2023 02 |  | 2
PP |  |  |  | Vyměření přípojek na potrubí vyvedení a upevnění odpadních výpustek DN 40
VV
TS
P | 25 | 721194105 |  | Vyměření přípojek na potrubí vyvedení a upevnění odpadních výpustek DN 50 | KUS | 2 | 0 |  |  |  | 0 |  | CS ÚRS 2023 02 |  | 2
PP |  |  |  | Vyměření přípojek na potrubí vyvedení a upevnění odpadních výpustek DN 50
VV
TS
P | 26 | 721194109 |  | Vyměření přípojek na potrubí vyvedení a upevnění odpadních výpustek DN 110 | KUS | 2 | 0 |  |  |  | 0 |  | CS ÚRS 2023 02 |  | 2
PP |  |  |  | Vyměření přípojek na potrubí vyvedení a upevnění odpadních výpustek DN 110
VV
TS
P | 27 | 721211421 |  | Podlahové vpusti se svislým odtokem DN 50/75/110 mřížka nerez 115x115 | KUS | 1 | 0.00101 |  |  |  | 0 |  | CS ÚRS 2023 02 |  | 2
PP |  |  |  | Podlahové vpusti se svislým odtokem DN 50/75/110 mřížka nerez 115x115
VV
TS
P | 28 | 721273153 |  | Ventilační hlavice z polypropylenu (PP) DN 110 | KUS | 1 | 0.00029 |  |  |  | 0 |  | CS ÚRS 2023 02 |  | 2
PP |  |  |  | Ventilační hlavice z polypropylenu (PP) DN 110
VV
TS
P | 29 | 721290112 |  | Zkouška těsnosti kanalizace v objektech vodou DN 150 nebo DN 200 | M | 140 | 0 |  |  |  | 0 |  | CS ÚRS 2023 02 |  | 2
PP |  |  |  | Zkouška těsnosti kanalizace v objektech vodou DN 150 nebo DN 200
VV
TS
P | 30 | 877265211 |  | Montáž tvarovek na kanalizačním plastovém potrubí z polypropylenu PP nebo tvrdého PVC hladkého plnostěnného kolen, víček nebo hrdlových uzávěrů DN 100 | KUS | 8 | 0 |  |  |  | 0 |  | CS ÚRS 2023 02 |  | 2
PP |  |  |  | Montáž tvarovek na kanalizačním plastovém potrubí z polypropylenu PP nebo tvrdého PVC hladkého plnostěnného kolen, víček nebo hrdlových uzávěrů DN 100
VV
TS
P | 31 | 877275211 |  | Montáž tvarovek na kanalizačním plastovém potrubí z polypropylenu PP nebo tvrdého PVC hladkého plnostěnného kolen, víček nebo hrdlových uzávěrů DN 125 | KUS | 4 | 0 |  |  |  | 0 |  | CS ÚRS 2023 02 |  | 2
PP |  |  |  | Montáž tvarovek na kanalizačním plastovém potrubí z polypropylenu PP nebo tvrdého PVC hladkého plnostěnného kolen, víček nebo hrdlových uzávěrů DN 125
VV
TS
P | 32 | 998721103 |  | Přesun hmot pro vnitřní kanalizace stanovený z hmotnosti přesunovaného materiálu vodorovná dopravní vzdálenost do 50 m v objektech výšky přes 12 do 24 m | T | 1.819 | 0 |  |  |  | 0 |  | CS ÚRS 2023 02 |  | 2
PP |  |  |  | Přesun hmot pro vnitřní kanalizace stanovený z hmotnosti přesunovaného materiálu vodorovná dopravní vzdálenost do 50 m v objektech výšky přes 12 do 24 m
VV
TS
P | 33 | 998721181 |  | Přesun hmot pro vnitřní kanalizace stanovený z hmotnosti přesunovaného materiálu Příplatek k ceně za přesun prováděný bez použití mechanizace pro jakoukoliv výš | T | 1.819 | 0 |  |  |  | 0 |  | CS ÚRS 2023 02 |  | 2
PP |  |  |  | Přesun hmot pro vnitřní kanalizace stanovený z hmotnosti přesunovaného materiálu Příplatek k ceně za přesun prováděný bez použití mechanizace pro jakoukoliv výšku objektu
VV
TS
SD |  | 722 |  | Zdravotechnika - vnitřní vodovod
P | 34 | 55190004 |  | flexi hadice ohebná k baterii D 8x12mm F 3/8"xM10 500mm | M | 9 | 0.00018 |  |  |  | 0 |  | CS ÚRS 2023 02 |  | 2
PP |  |  |  | flexi hadice ohebná k baterii D 8x12mm F 3/8"xM10 500mm
VV |  |  |  | 18*0.50=9.000 [A]
TS |  |  |  | flexi hadice ohebná k baterii D 8x12mm F 3/8'xM10 500mm
P | 35 | 722130231 |  | Potrubí z ocelových trubek pozinkovaných závitových svařovaných běžných DN 15 | M | 50 | 0.00157 |  |  |  | 0 |  | CS ÚRS 2023 02 |  | 2
PP |  |  |  | Potrubí z ocelových trubek pozinkovaných závitových svařovaných běžných DN 15
VV
TS
P | 36 | 722130232 |  | Potrubí z ocelových trubek pozinkovaných závitových svařovaných běžných DN 20 | M | 45 | 0.00245 |  |  |  | 0 |  | CS ÚRS 2023 02 |  | 2
PP |  |  |  | Potrubí z ocelových trubek pozinkovaných závitových svařovaných běžných DN 20
VV
TS
P | 37 | 722130233 |  | Potrubí z ocelových trubek pozinkovaných závitových svařovaných běžných DN 25 | M | 68 | 0.00309 |  |  |  | 0 |  | CS ÚRS 2023 02 |  | 2
PP |  |  |  | Potrubí z ocelových trubek pozinkovaných závitových svařovaných běžných DN 25
VV
TS
P | 38 | 722130234 |  | Potrubí z ocelových trubek pozinkovaných závitových svařovaných běžných DN 32 | M | 16 | 0.00451 |  |  |  | 0 |  | CS ÚRS 2023 02 |  | 2
PP |  |  |  | Potrubí z ocelových trubek pozinkovaných závitových svařovaných běžných DN 32
VV
TS
P | 39 | 722130235 |  | Potrubí z ocelových trubek pozinkovaných závitových svařovaných běžných DN 40 | M | 9 | 0.00518 |  |  |  | 0 |  | CS ÚRS 2023 02 |  | 2
PP |  |  |  | Potrubí z ocelových trubek pozinkovaných závitových svařovaných běžných DN 40
VV
TS
P | 40 | 722173108 |  | Potrubí z plastových trubek ze síťovaného polyethylenu (PE-Xa) spojované mechanicky násuvnou objímkou kovovou D 63/8,6 | M | 2 | 0.00305 |  |  |  | 0 |  | CS ÚRS 2023 02 |  | 2
PP |  |  |  | Potrubí z plastových trubek ze síťovaného polyethylenu (PE-Xa) spojované mechanicky násuvnou objímkou kovovou D 63/8,6
VV
TS |  |  |  | Potrubí zplastových trubek ze síťovaného polyethylenu (PE-Xa) spojované mechanicky násuvnou objímkou plastovou D 63/8,6
P | 41 | 722174001 |  | Potrubí z plastových trubek z polypropylenu PPR svařovaných polyfúzně PN 16 (SDR 7,4) D 16 x 2,2 | M | 78 | 0.00051 |  |  |  | 0 |  | CS ÚRS 2023 02 |  | 2
PP |  |  |  | Potrubí z plastových trubek z polypropylenu PPR svařovaných polyfúzně PN 16 (SDR 7,4) D 16 x 2,2
VV
TS
P | 42 | 722174002 |  | Potrubí z plastových trubek z polypropylenu PPR svařovaných polyfúzně PN 16 (SDR 7,4) D 20 x 2,8 | M | 6 | 0.00084 |  |  |  | 0 |  | CS ÚRS 2023 02 |  | 2
PP |  |  |  | Potrubí z plastových trubek z polypropylenu PPR svařovaných polyfúzně PN 16 (SDR 7,4) D 20 x 2,8
VV
TS
P | 43 | 722174003 |  | Potrubí z plastových trubek z polypropylenu PPR svařovaných polyfúzně PN 16 (SDR 7,4) D 25 x 3,5 | M | 65 | 0.00116 |  |  |  | 0 |  | CS ÚRS 2023 02 |  | 2
PP |  |  |  | Potrubí z plastových trubek z polypropylenu PPR svařovaných polyfúzně PN 16 (SDR 7,4) D 25 x 3,5
VV
TS
P | 44 | 722174004 |  | Potrubí z plastových trubek z polypropylenu PPR svařovaných polyfúzně PN 16 (SDR 7,4) D 32 x 4,4 | M | 22 | 0.00144 |  |  |  | 0 |  | CS ÚRS 2023 02 |  | 2
PP |  |  |  | Potrubí z plastových trubek z polypropylenu PPR svařovaných polyfúzně PN 16 (SDR 7,4) D 32 x 4,4
VV
TS
P | 45 | 722181213 |  | Ochrana potrubí termoizolačními trubicemi z pěnového polyetylenu PE přilepenými v příčných a podélných spojích, tloušťky izolace do 6 mm, vnitřního průměru izol | M | 52 | 4e-05 |  |  |  | 0 |  | CS ÚRS 2023 02 |  | 2
PP |  |  |  | Ochrana potrubí termoizolačními trubicemi z pěnového polyetylenu PE přilepenými v příčných a podélných spojích, tloušťky izolace do 6 mm, vnitřního průměru izolace DN přes 32 mm
VV
TS
P | 46 | 722181231 |  | Ochrana potrubí termoizolačními trubicemi z pěnového polyetylenu PE přilepenými v příčných a podélných spojích, tloušťky izolace přes 9 do 13 mm, vnitřního prům | M | 180 | 7e-05 |  |  |  | 0 |  | CS ÚRS 2023 02 |  | 2
PP |  |  |  | Ochrana potrubí termoizolačními trubicemi z pěnového polyetylenu PE přilepenými v příčných a podélných spojích, tloušťky izolace přes 9 do 13 mm, vnitřního průměru izolace DN do 22 mm
VV |  |  |  | DN 18 128.00=128.000 [A] DN 2252.00=52.000 [B] Celkem: 128+52=180.000 [C]
TS
P | 47 | 722181232 |  | Ochrana potrubí termoizolačními trubicemi z pěnového polyetylenu PE přilepenými v příčných a podélných spojích, tloušťky izolace přes 9 do 13 mm, vnitřního prům | M | 95 | 9e-05 |  |  |  | 0 |  | CS ÚRS 2023 02 |  | 2
PP |  |  |  | Ochrana potrubí termoizolačními trubicemi z pěnového polyetylenu PE přilepenými v příčných a podélných spojích, tloušťky izolace přes 9 do 13 mm, vnitřního průměru izolace DN přes 22 do 45 mm
VV |  |  |  | DN 28 48.00=48.000 [A] DN 32 38.00=38.000 [B] DN 45 9.00=9.000 [C] Celkem: 48+38+9=95.000 [D]
TS
P | 48 | 722190401 |  | Zřízení přípojek na potrubí vyvedení a upevnění výpustek do DN 25 | KUS | 30 | 0 |  |  |  | 0 |  | CS ÚRS 2023 02 |  | 2
PP |  |  |  | Zřízení přípojek na potrubí vyvedení a upevnění výpustek do DN 25
VV |  |  |  | DN 15 30=30.000 [A]
TS
P | 49 | 722213311 |  | Armatury přírubové zařízení pro magnetickou úpravu vody PN 16 do 100°C DN 25 | KUS | 1 | 0.00801 |  |  |  | 0 |  | CS ÚRS 2023 02 |  | 2
PP |  |  |  | Armatury přírubové zařízení pro magnetickou úpravu vody PN 16 do 100°C DN 25
VV |  |  |  | DN 20 1=1.000 [A]
TS
P | 50 | 722220111 |  | Armatury s jedním závitem nástěnky pro výtokový ventil G 1/2" | KUS | 3 | 0.00013 |  |  |  | 0 |  | CS ÚRS 2023 02 |  | 2
PP |  |  |  | Armatury s jedním závitem nástěnky pro výtokový ventil G 1/2"
VV
TS
P | 51 | 722220161 |  | Armatury s jedním závitem plastové (PPR) PN 20 (SDR 6) DN 20 x G 1/2" (nástěnný komplet) | SOUBOR | 8 | 0.00021 |  |  |  | 0 |  | CS ÚRS 2023 02 |  | 2
PP |  |  |  | Armatury s jedním závitem plastové (PPR) PN 20 (SDR 6) DN 20 x G 1/2" (nástěnný komplet)
VV
TS
P | 52 | 722231073 |  | Armatury se dvěma závity ventily zpětné mosazné PN 10 do 110°C G 3/4" | KUS | 1 | 0.00017 |  |  |  | 0 |  | CS ÚRS 2023 02 |  | 2
PP |  |  |  | Armatury se dvěma závity ventily zpětné mosazné PN 10 do 110°C G 3/4"
VV
TS
P | 53 | 722231074 |  | Armatury se dvěma závity ventily zpětné mosazné PN 10 do 110°C G 1" | KUS | 1 | 0.00052 |  |  |  | 0 |  | CS ÚRS 2023 02 |  | 2
PP |  |  |  | Armatury se dvěma závity ventily zpětné mosazné PN 10 do 110°C G 1"
VV
TS
P | 54 | 722232044 |  | Armatury se dvěma závity kulové kohouty PN 42 do 185 °C přímé vnitřní závit G 3/4" | KUS | 1 | 0.00034 |  |  |  | 0 |  | CS ÚRS 2023 02 |  | 2
PP |  |  |  | Armatury se dvěma závity kulové kohouty PN 42 do 185 °C přímé vnitřní závit G 3/4"
VV
TS
P | 55 | 722232045 |  | Armatury se dvěma závity kulové kohouty PN 42 do 185 °C přímé vnitřní závit G 1" | KUS | 3 | 0.0005 |  |  |  | 0 |  | CS ÚRS 2023 02 |  | 2
PP |  |  |  | Armatury se dvěma závity kulové kohouty PN 42 do 185 °C přímé vnitřní závit G 1"
VV
TS
P | 56 | 722232046 |  | Armatury se dvěma závity kulové kohouty PN 42 do 185 °C přímé vnitřní závit G 5/4" | KUS | 1 | 0.0007 |  |  |  | 0 |  | CS ÚRS 2023 02 |  | 2
PP |  |  |  | Armatury se dvěma závity kulové kohouty PN 42 do 185 °C přímé vnitřní závit G 5/4"
VV
TS
P | 57 | 722232061 |  | Armatury se dvěma závity kulové kohouty PN 42 do 185 °C přímé vnitřní závit s vypouštěním G 1/2" | KUS | 12 | 0.00027 |  |  |  | 0 |  | CS ÚRS 2023 02 |  | 2
PP |  |  |  | Armatury se dvěma závity kulové kohouty PN 42 do 185 °C přímé vnitřní závit s vypouštěním G 1/2"
VV
TS
P | 58 | 722234264 |  | Armatury se dvěma závity filtry mosazný PN 20 do 80 °C G 3/4" | KUS | 1 | 0.00022 |  |  |  | 0 |  | CS ÚRS 2023 02 |  | 2
PP |  |  |  | Armatury se dvěma závity filtry mosazný PN 20 do 80 °C G 3/4"
VV
TS
P | 59 | 722250101 |  | Požární příslušenství a armatury hydrantové ventily s hadicovou přípojkou G 1" | KUS | 3 | 0.00069 |  |  |  | 0 |  | CS ÚRS 2023 02 |  | 2
PP |  |  |  | Požární příslušenství a armatury hydrantové ventily s hadicovou přípojkou G 1"
VV
TS
P | 60 | 722250133 |  | Požární příslušenství a armatury hydrantový systém s tvarově stálou hadicí celoplechový D 25 x 30 m | SOUBOR | 3 | 0.0292 |  |  |  | 0 |  | CS ÚRS 2023 02 |  | 2
PP |  |  |  | Požární příslušenství a armatury hydrantový systém s tvarově stálou hadicí celoplechový D 25 x 30 m
VV
TS
P | 61 | 722250143 |  | Požární příslušenství a armatury hydrantový systém s tvarově stálou hadicí prosklený D 25 x 30 m | SOUBOR | 3 | 0.0302 |  |  |  | 0 |  | CS ÚRS 2023 02 |  | 2
PP |  |  |  | Požární příslušenství a armatury hydrantový systém s tvarově stálou hadicí prosklený D 25 x 30 m
VV
TS
P | 62 | 722254115 |  | Požární příslušenství a armatury hydrantové skříně vnitřní s výzbrojí D 25 (polyesterová hadice) | SOUBOR | 3 | 0.01188 |  |  |  | 0 |  | CS ÚRS 2023 02 |  | 2
PP |  |  |  | Požární příslušenství a armatury hydrantové skříně vnitřní s výzbrojí D 25 (polyesterová hadice)
VV
TS
P | 63 | 722270102 |  | Vodoměrové sestavy závitové G 1" | SOUBOR | 1 | 0.002 |  |  |  | 0 |  | CS ÚRS 2023 02 |  | 2
PP |  |  |  | Vodoměrové sestavy závitové G 1"
VV
TS
P | 64 | 722290215 |  | Zkoušky, proplach a desinfekce vodovodního potrubí zkoušky těsnosti vodovodního potrubí hrdlového nebo přírubového do DN 100 | M | 187 | 0.0004 |  |  |  | 0 |  | CS ÚRS 2023 02 |  | 2
PP |  |  |  | Zkoušky, proplach a desinfekce vodovodního potrubí zkoušky těsnosti vodovodního potrubí hrdlového nebo přírubového do DN 100
VV
TS
P | 65 | 722290234 |  | Zkoušky, proplach a desinfekce vodovodního potrubí proplach a desinfekce vodovodního potrubí do DN 80 | M | 187 | 1e-05 |  |  |  | 0 |  | CS ÚRS 2023 02 |  | 2
PP |  |  |  | Zkoušky, proplach a desinfekce vodovodního potrubí proplach a desinfekce vodovodního potrubí do DN 80
VV
TS
P | 66 | 725813111 |  | Ventily rohové bez připojovací trubičky nebo flexi hadičky G 1/2" | SOUBOR | 18 | 0.00024 |  |  |  | 0 |  | CS ÚRS 2023 02 |  | 2
PP |  |  |  | Ventily rohové bez připojovací trubičky nebo flexi hadičky G 1/2"
VV
TS
P | 67 | 998722102 |  | Přesun hmot pro vnitřní vodovod stanovený z hmotnosti přesunovaného materiálu vodorovná dopravní vzdálenost do 50 m v objektech výšky přes 6 do 12 m | T | 1.188 | 0 |  |  |  | 0 |  | CS ÚRS 2023 02 |  | 2
PP |  |  |  | Přesun hmot pro vnitřní vodovod stanovený z hmotnosti přesunovaného materiálu vodorovná dopravní vzdálenost do 50 m v objektech výšky přes 6 do 12 m
VV
TS
P | 68 | 998722181 |  | Přesun hmot pro vnitřní vodovod stanovený z hmotnosti přesunovaného materiálu Příplatek k ceně za přesun prováděný bez použití mechanizace pro jakoukoliv výšku | T | 1.188 | 0 |  |  |  | 0 |  | CS ÚRS 2023 02 |  | 2
PP |  |  |  | Přesun hmot pro vnitřní vodovod stanovený z hmotnosti přesunovaného materiálu Příplatek k ceně za přesun prováděný bez použití mechanizace pro jakoukoliv výšku objektu
VV
TS
P | 69 | R722190221 |  | Přípojky vodovodní pro pevné připojení DN 15 | SOUBOR | 30 | 0.00541 |  |  |  | 0 |  | R |  | 2
PP |  |  |  | Přípojky vodovodní pro pevné připojení DN 15
VV
TS |  |  |  | Přípojky vodovodní pro pevné připojení DN 15Specifikace daná touto položkou představuje souhrn technických charakteristik stavebních prací, dodávek a služeb obsažených v projektové dokumentaci stavby nezbytných k úplné realizaci stavebního díla. Zahrnuje veškeré náklady spojené s objednatelem požadovanými pracemi, dodávkami a službami.
P | 70 | R722216521 |  | Klapka uzavírací,regulační 500x 500 | KUS | 1 | 0.01188 |  |  |  | 0 |  | R |  | 2
PP |  |  |  | Klapka uzavírací,regulační 500x 500
VV
TS |  |  |  | Klapka uzavírací,regulační 500x 500Specifikace daná touto položkou představuje souhrn technických charakteristik stavebních prací, dodávek a služeb obsažených v projektové dokumentaci stavby nezbytných k úplné realizaci stavebního díla. Zahrnuje veškeré náklady spojené s objednatelem požadovanými pracemi, dodávkami a službami.
SD |  | 723 |  | Zdravotechnika - vnitřní plynovod
P | 71 | 723111203 |  | Potrubí z ocelových trubek závitových černých spojovaných svařováním, bezešvých běžných DN 20 | M | 32 | 0.00185 |  |  |  | 0 |  | CS ÚRS 2023 02 |  | 2
PP |  |  |  | Potrubí z ocelových trubek závitových černých spojovaných svařováním, bezešvých běžných DN 20
VV
TS
P | 72 | 723111204 |  | Potrubí z ocelových trubek závitových černých spojovaných svařováním, bezešvých běžných DN 25 | M | 42 | 0.0027 |  |  |  | 0 |  | CS ÚRS 2023 02 |  | 2
PP |  |  |  | Potrubí z ocelových trubek závitových černých spojovaných svařováním, bezešvých běžných DN 25
VV
TS
P | 73 | 723150303 |  | Potrubí z ocelových trubek hladkých černých spojovaných svařováním tvářených za tepla O 28/2,6 | M | 32 | 0.0022 |  |  |  | 0 |  | CS ÚRS 2023 02 |  | 2
PP |  |  |  | Potrubí z ocelových trubek hladkých černých spojovaných svařováním tvářených za tepla O 28/2,6
VV
TS
P | 74 | 723150313 |  | Potrubí z ocelových trubek hladkých černých spojovaných svařováním tvářených za tepla O 76/3,2 | M | 54 | 0.0068 |  |  |  | 0 |  | CS ÚRS 2023 02 |  | 2
PP |  |  |  | Potrubí z ocelových trubek hladkých černých spojovaných svařováním tvářených za tepla O 76/3,2
VV
TS
P | 75 | 723150314 |  | Potrubí z ocelových trubek hladkých černých spojovaných svařováním tvářených za tepla O 89/3,6 | M | 25 | 0.00888 |  |  |  | 0 |  | CS ÚRS 2023 02 |  | 2
PP |  |  |  | Potrubí z ocelových trubek hladkých černých spojovaných svařováním tvářených za tepla O 89/3,6
VV
TS
P | 76 | 723190105 |  | Přípojky plynovodní ke spotřebičům z hadic nerezových vnitřní závit G 1/2" FF, délky 100 cm | SOUBOR | 5 | 0.00035 |  |  |  | 0 |  | CS ÚRS 2023 02 |  | 2
PP |  |  |  | Přípojky plynovodní ke spotřebičům z hadic nerezových vnitřní závit G 1/2" FF, délky 100 cm
VV
TS
P | 77 | 723190252 |  | Přípojky plynovodní ke strojům a zařízením z trubek vyvedení a upevnění plynovodních výpustek na potrubí DN 20 | KUS | 5 | 0.00023 |  |  |  | 0 |  | CS ÚRS 2023 02 |  | 2
PP |  |  |  | Přípojky plynovodní ke strojům a zařízením z trubek vyvedení a upevnění plynovodních výpustek na potrubí DN 20
VV
TS
P | 78 | 723190252 | 1 | Přípojky plynovodní ke strojům a zařízením z trubek vyvedení a upevnění plynovodních výpustek na potrubí DN 20 | KUS | 5 | 0.00023 |  |  |  | 0 |  | CS ÚRS 2023 02 |  | 2
PP |  |  |  | Přípojky plynovodní ke strojům a zařízením z trubek vyvedení a upevnění plynovodních výpustek na potrubí DN 20
VV
TS
P | 79 | 723190907 |  | Opravy plynovodního potrubí odvzdušnění a napuštění potrubí | M | 39 | 0 |  |  |  | 0 |  | CS ÚRS 2023 02 |  | 2
PP |  |  |  | Opravy plynovodního potrubí odvzdušnění a napuštění potrubí
VV
TS
P | 80 | 723230113 |  | Armatury se dvěma závity s protipožární armaturou PN 5 kulové uzávěry rohové vnější a vnitřní závit G 3/4" MF | KUS | 7 | 0.0005 |  |  |  | 0 |  | CS ÚRS 2023 02 |  | 2
PP |  |  |  | Armatury se dvěma závity s protipožární armaturou PN 5 kulové uzávěry rohové vnější a vnitřní závit G 3/4" MF
VV
TS
P | 81 | 723239102 |  | Armatury se dvěma závity montáž armatur se dvěma závity ostatních typů G 3/4" | KUS | 7 | 0 |  |  |  | 0 |  | CS ÚRS 2023 02 |  | 2
PP |  |  |  | Armatury se dvěma závity montáž armatur se dvěma závity ostatních typů G 3/4"
VV
TS
P | 82 | 723239108 |  | Armatury se dvěma závity montáž armatur se dvěma závity ostatních typů G 3" | KUS | 1 | 0 |  |  |  | 0 |  | CS ÚRS 2023 02 |  | 2
PP |  |  |  | Armatury se dvěma závity montáž armatur se dvěma závity ostatních typů G 3"
VV
TS
P | 83 | 725619101 |  | Plynové sporáky a vařidlové desky bez regulátoru tlaku montáž sporáků na zemní plyn | KUS | 5 | 0.00198 |  |  |  | 0 |  | CS ÚRS 2023 02 |  | 2
PP |  |  |  | Plynové sporáky a vařidlové desky bez regulátoru tlaku montáž sporáků na zemní plyn
VV
TS
P | 84 | 998723102 |  | Přesun hmot pro vnitřní plynovod stanovený z hmotnosti přesunovaného materiálu vodorovná dopravní vzdálenost do 50 m v objektech výšky přes 6 do 12 m | T | 0.85 | 0 |  |  |  | 0 |  | CS ÚRS 2023 02 |  | 2
PP |  |  |  | Přesun hmot pro vnitřní plynovod stanovený z hmotnosti přesunovaného materiálu vodorovná dopravní vzdálenost do 50 m v objektech výšky přes 6 do 12 m
VV
TS
P | 85 | 998723181 |  | Přesun hmot pro vnitřní plynovod stanovený z hmotnosti přesunovaného materiálu Příplatek k ceně za přesun prováděný bez použití mechanizace pro jakoukoliv výšku | T | 0.85 | 0 |  |  |  | 0 |  | CS ÚRS 2023 02 |  | 2
PP |  |  |  | Přesun hmot pro vnitřní plynovod stanovený z hmotnosti přesunovaného materiálu Příplatek k ceně za přesun prováděný bez použití mechanizace pro jakoukoliv výšku objektu
VV
TS
P | 86 | R723225114 |  | Ventil vzorkov.přímý.vnější DN15 | KUS | 1 | 0.0002 |  |  |  | 0 |  | R |  | 2
PP |  |  |  | Ventil vzorkov.přímý.vnější DN15
VV
TS |  |  |  | Ventil vzorkov.přímý.vnější DN15Specifikace daná touto položkou představuje souhrn technických charakteristik stavebních prací, dodávek a služeb obsažených v projektové dokumentaci stavby nezbytných k úplné realizaci stavebního díla. Zahrnuje veškeré náklady spojené s objednatelem požadovanými pracemi, dodávkami a službami.
P | 87 | R723235117 |  | BAP, DN 80 | KUS | 1 | 0 |  |  |  | 0 |  | R |  | 2
PP |  |  |  | BAP, DN 80
VV
TS |  |  |  | BAP, DN 80Specifikace daná touto položkou představuje souhrn technických charakteristik stavebních prací, dodávek a služeb obsažených v projektové dokumentaci stavby nezbytných k úplné realizaci stavebního díla. Zahrnuje veškeré náklady spojené s objednatelem požadovanými pracemi, dodávkami a službami.
P | 88 | R723237214 |  | Spojkový kohout AKH pravý | KUS | 12 | 0 |  |  |  | 0 |  | R |  | 2
PP |  |  |  | Spojkový kohout AKH pravý
VV
TS |  |  |  | Spojkový kohout AKH pravýSpecifikace daná touto položkou představuje souhrn technických charakteristik stavebních prací, dodávek a služeb obsažených v projektové dokumentaci stavby nezbytných k úplné realizaci stavebního díla. Zahrnuje veškeré náklady spojené s objednatelem požadovanými pracemi, dodávkami a službami.
SD |  | 724 |  | Zdravotechnika - strojní vybavení
P | 89 | 724411102 |  | Kompresor pístový | SOUBOR | 1 | 0.02764 |  |  |  | 0 |  | CS ÚRS 2023 02 |  | 2
PP |  |  |  | Kompresor pístový
VV
TS
P | 90 | 998724102 |  | Přesun hmot pro strojní vybavení stanovený z hmotnosti přesunovaného materiálu vodorovná dopravní vzdálenost do 50 m v objektech výšky přes 6 do 12 m | T | 0.028 | 0 |  |  |  | 0 |  | CS ÚRS 2023 02 |  | 2
PP |  |  |  | Přesun hmot pro strojní vybavení stanovený z hmotnosti přesunovaného materiálu vodorovná dopravní vzdálenost do 50 m v objektech výšky přes 6 do 12 m
VV
TS
P | 91 | 998724181 |  | Přesun hmot pro strojní vybavení stanovený z hmotnosti přesunovaného materiálu Příplatek k ceně za přesun prováděný bez použití mechanizace pro jakoukoliv výšku | T | 0.028 | 0 |  |  |  | 0 |  | CS ÚRS 2023 02 |  | 2
PP |  |  |  | Přesun hmot pro strojní vybavení stanovený z hmotnosti přesunovaného materiálu Příplatek k ceně za přesun prováděný bez použití mechanizace pro jakoukoliv výšku objektu
VV
TS
P | 92 | R724231172 |  | Teploměr D 100 mm | SOUBOR | 3 | 0 |  |  |  | 0 |  | R |  | 2
PP |  |  |  | Teploměr D 100 mm
VV
TS |  |  |  | Teploměr D 100 mmSpecifikace daná touto položkou představuje souhrn technických charakteristik stavebních prací, dodávek a služeb obsažených v projektové dokumentaci stavby nezbytných k úplné realizaci stavebního díla. Zahrnuje veškeré náklady spojené s objednatelem požadovanými pracemi, dodávkami a službami.
SD |  | 725 |  | Zdravotechnika - zařizovací předměty
P | 93 | 55231082 |  | dřez nerez s odkládací ploškou vestavný matný 560x480mm | KUS | 1 | 0.0045 |  |  |  | 0 |  | CS ÚRS 2023 02 |  | 2
PP |  |  |  | dřez nerez s odkládací ploškou vestavný matný 560x480mm
VV
TS |  |  |  | dřez nerez s odkládací ploškou vestavný matný 560x480mm
P | 94 | 55231110 |  | umyvadlo nerezové pro stojánkovou baterii 560x435x185mm | KUS | 2 | 0.0062 |  |  |  | 0 |  | CS ÚRS 2023 02 |  | 2
PP |  |  |  | umyvadlo nerezové pro stojánkovou baterii 560x435x185mm
VV
TS |  |  |  | umyvadlo nerezové pro stojánkovou baterii 560x435x185mm
P | 95 | 64211005 |  | umyvadlo keramické závěsné bílé 550x420mm | KUS | 3 | 0.012 |  |  |  | 0 |  | CS ÚRS 2023 02 |  | 2
PP |  |  |  | umyvadlo keramické závěsné bílé 550x420mm
VV
TS |  |  |  | umyvadlo keramické závěsné bílé 550x420mm
P | 96 | 722234263 |  | Armatury se dvěma závity filtry mosazný PN 20 do 80 °C G 1/2" | KUS | 15 | 0.00015 |  |  |  | 0 |  | CS ÚRS 2023 02 |  | 2
PP |  |  |  | Armatury se dvěma závity filtry mosazný PN 20 do 80 °C G 1/2"
VV
TS
P | 97 | 725112022 |  | Zařízení záchodů klozety keramické závěsné na nosné stěny s hlubokým splachováním odpad vodorovný | SOUBOR | 1 | 0.01697 |  |  |  | 0 |  | CS ÚRS 2023 02 |  | 2
PP |  |  |  | Zařízení záchodů klozety keramické závěsné na nosné stěny s hlubokým splachováním odpad vodorovný
VV
TS
P | 98 | 725121525 |  | Pisoárové záchodky keramické automatické s radarovým senzorem | SOUBOR | 1 | 0.01808 |  |  |  | 0 |  | CS ÚRS 2023 02 |  | 2
PP |  |  |  | Pisoárové záchodky keramické automatické s radarovým senzorem
VV
TS
P | 99 | 725219102 |  | Umyvadla montáž umyvadel ostatních typů na šrouby | SOUBOR | 5 | 0.00173 |  |  |  | 0 |  | CS ÚRS 2023 02 |  | 2
PP |  |  |  | Umyvadla montáž umyvadel ostatních typů na šrouby
VV
TS
P | 100 | 725319111 |  | Dřezy bez výtokových armatur montáž dřezů ostatních typů | SOUBOR | 1 | 0.00043 |  |  |  | 0 |  | CS ÚRS 2023 02 |  | 2
PP |  |  |  | Dřezy bez výtokových armatur montáž dřezů ostatních typů
VV
TS
P | 101 | 725331111 |  | Výlevky bez výtokových armatur a splachovací nádrže keramické se sklopnou plastovou mřížkou 425 mm | SOUBOR | 1 | 0.01475 |  |  |  | 0 |  | CS ÚRS 2023 02 |  | 2
PP |  |  |  | Výlevky bez výtokových armatur a splachovací nádrže keramické se sklopnou plastovou mřížkou 425 mm
VV
TS
P | 102 | 725532118 |  | Elektrické ohřívače zásobníkové beztlakové přepadové akumulační s pojistným ventilem závěsné svislé objem nádrže (příkon) 120 l (3,0 kW) rychloohřev 220 V | SOUBOR | 1 | 0.04634 |  |  |  | 0 |  | CS ÚRS 2023 02 |  | 2
PP |  |  |  | Elektrické ohřívače zásobníkové beztlakové přepadové akumulační s pojistným ventilem závěsné svislé objem nádrže (příkon) 120 l (3,0 kW) rychloohřev 220 V
VV
TS
P | 103 | 725813111 |  | Ventily rohové bez připojovací trubičky nebo flexi hadičky G 1/2" | SOUBOR | 15 | 0.00024 |  |  |  | 0 |  | CS ÚRS 2023 02 |  | 2
PP |  |  |  | Ventily rohové bez připojovací trubičky nebo flexi hadičky G 1/2"
VV
TS
P | 104 | 725821312 |  | Baterie dřezové nástěnné pákové s otáčivým kulatým ústím a délkou ramínka 300 mm | SOUBOR | 1 | 0.00172 |  |  |  | 0 |  | CS ÚRS 2023 02 |  | 2
PP |  |  |  | Baterie dřezové nástěnné pákové s otáčivým kulatým ústím a délkou ramínka 300 mm
VV |  |  |  | výlevka1=1.000 [A]
TS
P | 105 | 725821325 |  | Baterie dřezové stojánkové pákové s otáčivým ústím a délkou ramínka 220 mm | SOUBOR | 1 | 0.0018 |  |  |  | 0 |  | CS ÚRS 2023 02 |  | 2
PP |  |  |  | Baterie dřezové stojánkové pákové s otáčivým ústím a délkou ramínka 220 mm
VV
TS
P | 106 | 725822611 |  | Baterie umyvadlové stojánkové pákové bez výpusti | SOUBOR | 5 | 0.0018 |  |  |  | 0 |  | CS ÚRS 2023 02 |  | 2
PP |  |  |  | Baterie umyvadlové stojánkové pákové bez výpusti
VV
TS
P | 107 | 725841332 |  | Baterie sprchové podomítkové (zápustné) s přepínačem a pohyblivým držákem | SOUBOR | 1 | 0.00184 |  |  |  | 0 |  | CS ÚRS 2023 02 |  | 2
PP |  |  |  | Baterie sprchové podomítkové (zápustné) s přepínačem a pohyblivým držákem
VV
TS
P | 108 | 725861102 |  | Zápachové uzávěrky zařizovacích předmětů pro umyvadla DN 40 | KUS | 5 | 0.00024 |  |  |  | 0 |  | CS ÚRS 2023 02 |  | 2
PP |  |  |  | Zápachové uzávěrky zařizovacích předmětů pro umyvadla DN 40
VV
TS
P | 109 | 725862113 |  | Zápachové uzávěrky zařizovacích předmětů pro dřezy s přípojkou pro pračku nebo myčku DN 40/50 | KUS | 1 | 0.00047 |  |  |  | 0 |  | CS ÚRS 2023 02 |  | 2
PP |  |  |  | Zápachové uzávěrky zařizovacích předmětů pro dřezy s přípojkou pro pračku nebo myčku DN 40/50
VV
TS
P | 110 | 725980123 |  | Dvířka 30/30 | KUS | 10 | 0.00031 |  |  |  | 0 |  | CS ÚRS 2023 02 |  | 2
PP |  |  |  | Dvířka 30/30
VV |  |  |  | Plastová dvířka 150/30010=10.000 [A]
TS
P | 111 | 998725102 |  | Přesun hmot pro zařizovací předměty stanovený z hmotnosti přesunovaného materiálu vodorovná dopravní vzdálenost do 50 m v objektech výšky přes 6 do 12 m | T | 0.183 | 0 |  |  |  | 0 |  | CS ÚRS 2023 02 |  | 2
PP |  |  |  | Přesun hmot pro zařizovací předměty stanovený z hmotnosti přesunovaného materiálu vodorovná dopravní vzdálenost do 50 m v objektech výšky přes 6 do 12 m
VV
TS
P | 112 | 998725181 |  | Přesun hmot pro zařizovací předměty stanovený z hmotnosti přesunovaného materiálu Příplatek k cenám za přesun prováděný bez použití mechanizace pro jakoukoliv v | T | 0.183 | 0 |  |  |  | 0 |  | CS ÚRS 2023 02 |  | 2
PP |  |  |  | Přesun hmot pro zařizovací předměty stanovený z hmotnosti přesunovaného materiálu Příplatek k cenám za přesun prováděný bez použití mechanizace pro jakoukoliv výšku objektu
VV
TS
SD |  | 726 |  | Zdravotechnika - předstěnové instalace
P | 113 | 55281795 |  | tlačítko pro ovládání WC shora/zepředu plast dvě množství vody 213x142mm | KUS | 1 | 0.0005 |  |  |  | 0 |  | CS ÚRS 2023 02 |  | 2
PP |  |  |  | tlačítko pro ovládání WC shora/zepředu plast dvě množství vody 213x142mm
VV
TS |  |  |  | tlačítko pro ovládání WC shora/zepředu plast dvě množství vody 213x142mm
P | 114 | 726131001 |  | Předstěnové instalační systémy do lehkých stěn s kovovou konstrukcí pro umyvadla stavební výšky do 1120 mm se stojánkovou baterií | SOUBOR | 5 | 0.012 |  |  |  | 0 |  | CS ÚRS 2023 02 |  | 2
PP |  |  |  | Předstěnové instalační systémy do lehkých stěn s kovovou konstrukcí pro umyvadla stavební výšky do 1120 mm se stojánkovou baterií
VV
TS
P | 115 | 726131021 |  | Předstěnové instalační systémy do lehkých stěn s kovovou konstrukcí pro pisoáry stavební výška 1300 mm | SOUBOR | 1 | 0.0156 |  |  |  | 0 |  | CS ÚRS 2023 02 |  | 2
PP |  |  |  | Předstěnové instalační systémy do lehkých stěn s kovovou konstrukcí pro pisoáry stavební výška 1300 mm
VV
TS
P | 116 | 726131041 |  | Předstěnové instalační systémy do lehkých stěn s kovovou konstrukcí pro závěsné klozety ovládání zepředu, stavební výšky 1120 mm | SOUBOR | 1 | 0.01665 |  |  |  | 0 |  | CS ÚRS 2023 02 |  | 2
PP |  |  |  | Předstěnové instalační systémy do lehkých stěn s kovovou konstrukcí pro závěsné klozety ovládání zepředu, stavební výšky 1120 mm
VV
TS
P | 117 | 726191001 |  | Ostatní příslušenství instalačních systémů zvukoizolační souprava pro WC a bidet | SOUBOR | 2 | 0.00015 |  |  |  | 0 |  | CS ÚRS 2023 02 |  | 2
PP |  |  |  | Ostatní příslušenství instalačních systémů zvukoizolační souprava pro WC a bidet
VV
TS
P | 118 | 998726112 |  | Přesun hmot pro instalační prefabrikáty stanovený z hmotnosti přesunovaného materiálu vodorovná dopravní vzdálenost do 50 m v objektech výšky přes 6 m do 12 m | T | 0.113 | 0 |  |  |  | 0 |  | CS ÚRS 2023 02 |  | 2
PP |  |  |  | Přesun hmot pro instalační prefabrikáty stanovený z hmotnosti přesunovaného materiálu vodorovná dopravní vzdálenost do 50 m v objektech výšky přes 6 m do 12 m
VV
TS
P | 119 | 998726181 |  | Přesun hmot pro instalační prefabrikáty stanovený z hmotnosti přesunovaného materiálu Příplatek k cenám za přesun prováděný bez použití mechanizace pro jakoukol | T | 0.113 | 0 |  |  |  | 0 |  | CS ÚRS 2023 02 |  | 2
PP |  |  |  | Přesun hmot pro instalační prefabrikáty stanovený z hmotnosti přesunovaného materiálu Příplatek k cenám za přesun prováděný bez použití mechanizace pro jakoukoliv výšku objektu
VV
TS
P | 120 | R726211367 |  | Modul-výlevka, h 130 cm | SOUBOR | 1 | 0.012 |  |  |  | 0 |  | R |  | 2
PP |  |  |  | Modul-výlevka, h 130 cm
VV
TS |  |  |  | Modul-výlevka, h 130 cmSpecifikace daná touto položkou představuje souhrn technických charakteristik stavebních prací, dodávek a služeb obsažených v projektové dokumentaci stavby nezbytných k úplné realizaci stavebního díla. Zahrnuje veškeré náklady spojené s objednatelem požadovanými pracemi, dodávkami a službami.
P | 121 | R726211373 |  | Modul-sprcha h 112 cm | SOUBOR | 1 | 0.008 |  |  |  | 0 |  | R |  | 2
PP |  |  |  | Modul-sprcha h 112 cm
VV
TS |  |  |  | Modul-sprcha h 112 cmSpecifikace daná touto položkou představuje souhrn technických charakteristik stavebních prací, dodávek a služeb obsažených v projektové dokumentaci stavby nezbytných k úplné realizaci stavebního díla. Zahrnuje veškeré náklady spojené s objednatelem požadovanými pracemi, dodávkami a službami.
SD |  | 732 |  | Ústřední vytápění - strojovny
P | 122 | 732330102 |  | Nádoby expanzní tlakové pro solární, topné a chladicí soustavy s membránou bez pojistného ventilu se závitovým připojením PN 0,8 o objemu 12 l | SOUBOR | 1 | 0.00392 |  |  |  | 0 |  | CS ÚRS 2023 02 |  | 2
PP |  |  |  | Nádoby expanzní tlakové pro solární, topné a chladicí soustavy s membránou bez pojistného ventilu se závitovým připojením PN 0,8 o objemu 12 l
VV
TS
P | 123 | 998732102 |  | Přesun hmot pro strojovny stanovený z hmotnosti přesunovaného materiálu vodorovná dopravní vzdálenost do 50 m v objektech výšky přes 6 do 12 m | T | 0.004 | 0 |  |  |  | 0 |  | CS ÚRS 2023 02 |  | 2
PP |  |  |  | Přesun hmot pro strojovny stanovený z hmotnosti přesunovaného materiálu vodorovná dopravní vzdálenost do 50 m v objektech výšky přes 6 do 12 m
VV
TS
P | 124 | 998732181 |  | Přesun hmot pro strojovny stanovený z hmotnosti přesunovaného materiálu Příplatek k cenám za přesun prováděný bez použití mechanizace pro jakoukoliv výšku objek | T | 0.004 | 0 |  |  |  | 0 |  | CS ÚRS 2023 02 |  | 2
PP |  |  |  | Přesun hmot pro strojovny stanovený z hmotnosti přesunovaného materiálu Příplatek k cenám za přesun prováděný bez použití mechanizace pro jakoukoliv výšku objektu
VV
TS
SD |  | 734 |  | Ústřední vytápění - armatury
P | 125 | 734251211 |  | Ventily pojistné závitové a čepové rohové provozní tlak od 2,5 do 6 bar G 1/2 | KUS | 1 | 0.00025 |  |  |  | 0 |  | CS ÚRS 2023 02 |  | 2
PP |  |  |  | Ventily pojistné závitové a čepové rohové provozní tlak od 2,5 do 6 bar G 1/2
VV
TS
P | 126 | 998734102 |  | Přesun hmot pro armatury stanovený z hmotnosti přesunovaného materiálu vodorovná dopravní vzdálenost do 50 m v objektech výšky přes 6 do 12 m | T | 0.012 | 0 |  |  |  | 0 |  | CS ÚRS 2023 02 |  | 2
PP |  |  |  | Přesun hmot pro armatury stanovený z hmotnosti přesunovaného materiálu vodorovná dopravní vzdálenost do 50 m v objektech výšky přes 6 do 12 m
VV
TS
P | 127 | 998734181 |  | Přesun hmot pro armatury stanovený z hmotnosti přesunovaného materiálu Příplatek k cenám za přesun prováděný bez použití mechanizace pro jakoukoliv výšku objekt | T | 0.012 | 0 |  |  |  | 0 |  | CS ÚRS 2023 02 |  | 2
PP |  |  |  | Přesun hmot pro armatury stanovený z hmotnosti přesunovaného materiálu Příplatek k cenám za přesun prováděný bez použití mechanizace pro jakoukoliv výšku objektu
VV
TS
P | 128 | R734421130 |  | Tlakoměr deformační 0-10 MPa č. 03313, D 160 | KUS | 4 | 0.00297 |  |  |  | 0 |  | R |  | 2
PP |  |  |  | Tlakoměr deformační 0-10 MPa č. 03313, D 160
VV
TS |  |  |  | Tlakoměr deformační 0-10 MPa č. 03313, D 160Specifikace daná touto položkou představuje souhrn technických charakteristik stavebních prací, dodávek a služeb obsažených v projektové dokumentaci stavby nezbytných k úplné realizaci stavebního díla. Zahrnuje veškeré náklady spojené s objednatelem požadovanými pracemi, dodávkami a službami.
SD |  | 751 |  | Vzduchotechnika
P | 129 | 42982464 |  | klapka čtyřhranná regulační Pz 500x500mm | KUS | 1 | 0.0102 |  |  |  | 0 |  | CS ÚRS 2023 02 |  | 2
PP |  |  |  | klapka čtyřhranná regulační Pz 500x500mm
VV
TS |  |  |  | klapka čtyřhranná regulační Pz 500x500mm
P | 130 | 55117891 |  | rychlospojka 1/2“ se stopem a nastavitelným úlem | KUS | 2 | 7e-05 |  |  |  | 0 |  | R |  | 2
PP |  |  |  | rychlospojka 1/2“ se stopem a nastavitelným úlem
VV
TS |  |  |  | rychlospojka 1/2“ se stopem a nastavitelným úlem
P | 131 | 751512161 |  | Montáž potrubí plechového skupiny II kruhového s přírubou tloušťky plechu 1,0 mm, průměru do 100 mm | M | 174 | 0 |  |  |  | 0 |  | CS ÚRS 2023 02 |  | 2
PP |  |  |  | Montáž potrubí plechového skupiny II kruhového s přírubou tloušťky plechu 1,0 mm, průměru do 100 mm
VV |  |  |  | DN 20105.00=105.000 [A] DN 2569=69.000 [B] Celkem: 105+69=174.000 [C]
TS
P | 132 | 998751102 |  | Přesun hmot pro vzduchotechniku stanovený z hmotnosti přesunovaného materiálu vodorovná dopravní vzdálenost do 100 m v objektech výšky přes 12 do 24 m | T | 0.055 | 0 |  |  |  | 0 |  | CS ÚRS 2023 02 |  | 2
PP |  |  |  | Přesun hmot pro vzduchotechniku stanovený z hmotnosti přesunovaného materiálu vodorovná dopravní vzdálenost do 100 m v objektech výšky přes 12 do 24 m
VV
TS
P | 133 | 998751181 |  | Přesun hmot pro vzduchotechniku stanovený z hmotnosti přesunovaného materiálu Příplatek k cenám za přesun prováděný bez použití mechanizace pro jakoukoliv výšku | T | 0.055 | 0 |  |  |  | 0 |  | CS ÚRS 2023 02 |  | 2
PP |  |  |  | Přesun hmot pro vzduchotechniku stanovený z hmotnosti přesunovaného materiálu Příplatek k cenám za přesun prováděný bez použití mechanizace pro jakoukoliv výšku objektu
VV
TS
P | 134 | R19431116 |  | Trubka hliníková DN 20x1,5 | M | 105 | 0.00023 |  |  |  | 0 |  | R |  | 2
PP |  |  |  | Trubka hliníková DN 20x1,5
VV
TS |  |  |  | Trubka hliníková DN 20x1,5Specifikace daná touto položkou představuje souhrn technických charakteristik stavebních prací, dodávek a služeb obsažených v projektové dokumentaci stavby nezbytných k úplné realizaci stavebního díla. Zahrnuje veškeré náklady spojené s objednatelem požadovanými pracemi, dodávkami a službami.
P | 135 | R19431124 |  | Trubka hliníková DN25x1,5 | M | 69 | 0.0003 |  |  |  | 0 |  | R |  | 2
PP |  |  |  | Trubka hliníková DN25x1,5
VV
TS |  |  |  | Trubka hliníková DN25x1,5Specifikace daná touto položkou představuje souhrn technických charakteristik stavebních prací, dodávek a služeb obsažených v projektové dokumentaci stavby nezbytných k úplné realizaci stavebního díla. Zahrnuje veškeré náklady spojené s objednatelem požadovanými pracemi, dodávkami a službami.
SD |  | 783 |  | Dokončovací práce - nátěry
P | 136 | 783601731 |  | Příprava podkladu armatur a kovových potrubí před provedením nátěru potrubí přes DN 50 do DN 100 mm odmaštěním, odmašťovačem vodou ředitelným | M | 189 | 3e-05 |  |  |  | 0 |  | CS ÚRS 2023 02 |  | 2
PP |  |  |  | Příprava podkladu armatur a kovových potrubí před provedením nátěru potrubí přes DN 50 do DN 100 mm odmaštěním, odmašťovačem vodou ředitelným
VV
TS
P | 137 | 783614561 |  | Základní nátěr armatur a kovových potrubí jednonásobný potrubí přes DN 50 do DN 100 mm syntetický | M | 189 | 4e-05 |  |  |  | 0 |  | CS ÚRS 2023 02 |  | 2
PP |  |  |  | Základní nátěr armatur a kovových potrubí jednonásobný potrubí přes DN 50 do DN 100 mm syntetický
VV
TS
P | 138 | 783617631 |  | Krycí nátěr (email) armatur a kovových potrubí potrubí přes DN 50 do DN 100 mm dvojnásobný syntetický standardní | M | 189 | 8e-05 |  |  |  | 0 |  | CS ÚRS 2023 02 |  | 2
PP |  |  |  | Krycí nátěr (email) armatur a kovových potrubí potrubí přes DN 50 do DN 100 mm dvojnásobný syntetický standardní
VV
TS
SD |  | 94 |  | Lešení a stavební výtahy
P | 139 | 949101112 |  | Lešení pomocné pracovní pro objekty pozemních staveb pro zatížení do 150 kg/m2, o výšce lešeňové podlahy přes 1,9 do 3,5 m | M2 | 112 | 0.00021 |  |  |  | 0 |  | CS ÚRS 2023 02 |  | 2
PP |  |  |  | Lešení pomocné pracovní pro objekty pozemních staveb pro zatížení do 150 kg/m2, o výšce lešeňové podlahy přes 1,9 do 3,5 m
VV
TS
SD |  | 998 |  | Přesun hmot
P | 140 | 998014221 |  | Přesun hmot pro budovy a haly občanské výstavby, bydlení, výrobu a služby s nosnou svislou konstrukcí montovanou z dílců kovových vodorovná dopravní vzdálenost | T | 156.489 | 0 |  |  |  | 0 |  | CS ÚRS 2023 02 |  | 2
PP |  |  |  | Přesun hmot pro budovy a haly občanské výstavby, bydlení, výrobu a služby s nosnou svislou konstrukcí montovanou z dílců kovových vodorovná dopravní vzdálenost do 100 m, pro budovy a haly vícepodlažní, výšky do 18 m
VV
TS
SD |  | HZS |  | Hodinové zúčtovací sazby
P | 141 | HZS2212 |  | Hodinové zúčtovací sazby profesí PSV provádění stavebních instalací instalatér odborný | HOD | 8 | 0 |  |  |  | 0 |  | CS ÚRS 2023 02 |  | 2
PP |  |  |  | Hodinové zúčtovací sazby profesí PSV provádění stavebních instalací instalatér odborný
VV
TS
P | 142 | HZS2491 |  | Hodinové zúčtovací sazby profesí PSV zednické výpomoci a pomocné práce PSV dělník zednických výpomocí | HOD | 16 | 0 |  |  |  | 0 |  | CS ÚRS 2023 02 |  | 2
PP |  |  |  | Hodinové zúčtovací sazby profesí PSV zednické výpomoci a pomocné práce PSV dělník zednických výpomocí
VV
TS
O2 |  | 04.1 |  | Vytápění
SD |  | 731 |  | Ústřední vytápění - kotelny
P | 1 | 731244492 |  | Kotle ocelové teplovodní plynové stacionární kondenzační montáž kotlů kondenzačních ostatních typů o výkonu přes 14 do 20 kW | SOUBOR | 1 | 0.00249 |  |  |  | 0 |  | CS ÚRS 2023 02 |  | 2
PP |  |  |  | Kotle ocelové teplovodní plynové stacionární kondenzační montáž kotlů kondenzačních ostatních typů o výkonu přes 14 do 20 kW
VV |  |  |  | m.č.0P02 1=1.000 [A]
TS
P | 2 | 998731202 |  | Přesun hmot pro kotelny stanovený procentní sazbou (%) z ceny vodorovná dopravní vzdálenost do 50 m v objektech výšky přes 6 do 12 m | % | 611.5 | 0 |  |  |  | 0 |  | CS ÚRS 2023 02 |  | 2
PP |  |  |  | Přesun hmot pro kotelny stanovený procentní sazbou (%) z ceny vodorovná dopravní vzdálenost do 50 m v objektech výšky přes 6 do 12 m
VV
TS
P | 3 | 998731293 |  | Přesun hmot pro kotelny stanovený procentní sazbou (%) z ceny Příplatek k cenám za zvětšený přesun přes vymezenou největší dopravní vzdálenost do 500 m | % | 611.5 | 0 |  |  |  | 0 |  | CS ÚRS 2023 02 |  | 2
PP |  |  |  | Přesun hmot pro kotelny stanovený procentní sazbou (%) z ceny Příplatek k cenám za zvětšený přesun přes vymezenou největší dopravní vzdálenost do 500 m
VV
TS
P | 4 | R731-pol.01 |  | Nástěnný kondenzační kotel o výkonu 5-15 kW včetně ekvitermního regulátoru a venkovního čidla, EN 6 l, PV 3 bary | SOUBOR | 1 | 0.00261 |  |  |  | 0 |  | R |  | 2
PP |  |  |  | Nástěnný kondenzační kotel o výkonu 5-15 kW včetně ekvitermního regulátoru a venkovního čidla, EN 6 l, PV 3 bary
VV |  |  |  | m.č.0P02 1=1.000 [A]
TS |  |  |  | Nástěnný kondenzační kotel o výkonu 5-15 kW včetně ekvitermního regulátoru a venkovního čidla, EN 6 l, PV 3 barySpecifikace daná touto položkou představuje souhrn technických charakteristik stavebních prací, dodávek a služeb obsažených v projektové dokumentaci stavby nezbytných k úplné realizaci stavebního díla. Zahrnuje veškeré náklady spojené s objednatelem požadovanými pracemi, dodávkami a službami.
P | 5 | R731-pol.02 |  | Magnetický odlučovač nečistot 3/4" vč.izolace | SOUBOR | 1 | 0.00261 |  |  |  | 0 |  | R |  | 2
PP |  |  |  | Magnetický odlučovač nečistot 3/4" vč.izolace
VV |  |  |  | m.č.0P02 1=1.000 [A]
TS |  |  |  | Magnetický odlučovač nečistot 3/4' vč.izolaceSpecifikace daná touto položkou představuje souhrn technických charakteristik stavebních prací, dodávek a služeb obsažených v projektové dokumentaci stavby nezbytných k úplné realizaci stavebního díla. Zahrnuje veškeré náklady spojené s objednatelem požadovanými pracemi, dodávkami a službami.
P | 6 | R731-pol.03 |  | Sada sifonu pro kotel | SOUBOR | 1 | 0.00261 |  |  |  | 0 |  | R |  | 2
PP |  |  |  | Sada sifonu pro kotel
VV |  |  |  | m.č.0P02 1=1.000 [A]
TS |  |  |  | Sada sifonu pro kotelSpecifikace daná touto položkou představuje souhrn technických charakteristik stavebních prací, dodávek a služeb obsažených v projektové dokumentaci stavby nezbytných k úplné realizaci stavebního díla. Zahrnuje veškeré náklady spojené s objednatelem požadovanými pracemi, dodávkami a službami.
P | 7 | R731-pol.04 |  | Uvedení kotle do provozu a zapojení M+R | SOUBOR | 1 | 0.00261 |  |  |  | 0 |  | R |  | 2
PP |  |  |  | Uvedení kotle do provozu a zapojení M+R
VV |  |  |  | m.č.0P02 1=1.000 [A]
TS |  |  |  | Uvedení kotle do provozu a zapojení M+RSpecifikace daná touto položkou představuje souhrn technických charakteristik stavebních prací, dodávek a služeb obsažených v projektové dokumentaci stavby nezbytných k úplné realizaci stavebního díla. Zahrnuje veškeré náklady spojené s objednatelem požadovanými pracemi, dodávkami a službami.
P | 8 | R731-pol.05 |  | Odkouření - trubka revizní DN80/125 - 250 mm | SOUBOR | 1 | 0.00261 |  |  |  | 0 |  | R |  | 2
PP |  |  |  | Odkouření - trubka revizní DN80/125 - 250 mm
VV |  |  |  | m.č.0P02 1=1.000 [A]
TS |  |  |  | Odkouření - trubka revizní DN80/125 - 250 mmSpecifikace daná touto položkou představuje souhrn technických charakteristik stavebních prací, dodávek a služeb obsažených v projektové dokumentaci stavby nezbytných k úplné realizaci stavebního díla. Zahrnuje veškeré náklady spojené s objednatelem požadovanými pracemi, dodávkami a službami.
P | 9 | R731-pol.06 |  | Odkouření - trubka DN80/125 - 1000 mm | SOUBOR | 1 | 0.00261 |  |  |  | 0 |  | R |  | 2
PP |  |  |  | Odkouření - trubka DN80/125 - 1000 mm
VV |  |  |  | m.č.0P02 1=1.000 [A]
TS |  |  |  | Odkouření - trubka DN80/125 - 1000 mmSpecifikace daná touto položkou představuje souhrn technických charakteristik stavebních prací, dodávek a služeb obsažených v projektové dokumentaci stavby nezbytných k úplné realizaci stavebního díla. Zahrnuje veškeré náklady spojené s objednatelem požadovanými pracemi, dodávkami a službami.
P | 10 | R731-pol.07 |  | Odkouření - trubka DN80/125 - 2000 mm | SOUBOR | 1 | 0.00261 |  |  |  | 0 |  | R |  | 2
PP |  |  |  | Odkouření - trubka DN80/125 - 2000 mm
VV |  |  |  | m.č.0P02 1=1.000 [A]
TS |  |  |  | Odkouření - trubka DN80/125 - 2000 mmSpecifikace daná touto položkou představuje souhrn technických charakteristik stavebních prací, dodávek a služeb obsažených v projektové dokumentaci stavby nezbytných k úplné realizaci stavebního díla. Zahrnuje veškeré náklady spojené s objednatelem požadovanými pracemi, dodávkami a službami.
P | 11 | R731-pol.08 |  | Odkouření - sada odkouření přes střechu 80/125 včetně hlavice | SOUBOR | 1 | 0.00261 |  |  |  | 0 |  | R |  | 2
PP |  |  |  | Odkouření - sada odkouření přes střechu 80/125 včetně hlavice
VV |  |  |  | m.č.0P02 1=1.000 [A]
TS |  |  |  | Odkouření - sada odkouření přes střechu 80/125 včetně hlaviceSpecifikace daná touto položkou představuje souhrn technických charakteristik stavebních prací, dodávek a služeb obsažených v projektové dokumentaci stavby nezbytných k úplné realizaci stavebního díla. Zahrnuje veškeré náklady spojené s objednatelem požadovanými pracemi, dodávkami a službami.
P | 12 | R731-pol.09 |  | Revize spalinových cest | SOUBOR | 1 | 0.00261 |  |  |  | 0 |  | R |  | 2
PP |  |  |  | Revize spalinových cest
VV |  |  |  | m.č.0P02 1=1.000 [A]
TS |  |  |  | Revize spalinových cestSpecifikace daná touto položkou představuje souhrn technických charakteristik stavebních prací, dodávek a služeb obsažených v projektové dokumentaci stavby nezbytných k úplné realizaci stavebního díla. Zahrnuje veškeré náklady spojené s objednatelem požadovanými pracemi, dodávkami a službami.
P | 13 | R731-pol.10 |  | Montáž odkouření | SOUBOR | 1 | 0.00261 |  |  |  | 0 |  | R |  | 2
PP |  |  |  | Montáž odkouření
VV |  |  |  | m.č.0P02 1=1.000 [A]
TS |  |  |  | Montáž odkouřeníSpecifikace daná touto položkou představuje souhrn technických charakteristik stavebních prací, dodávek a služeb obsažených v projektové dokumentaci stavby nezbytných k úplné realizaci stavebního díla. Zahrnuje veškeré náklady spojené s objednatelem požadovanými pracemi, dodávkami a službami.
SD |  | 732 |  | Ústřední vytápění - strojovny
P | 14 | 732219301 |  | Montáž ohříváků vody zásobníkových stojatých kombinovaných do 200 l | SOUBOR | 1 | 0.00124 |  |  |  | 0 |  | CS ÚRS 2023 02 |  | 2
PP |  |  |  | Montáž ohříváků vody zásobníkových stojatých kombinovaných do 200 l
VV |  |  |  | m.č.0P02 1=1.000 [A]
TS
P | 15 | 998732202 |  | Přesun hmot pro strojovny stanovený procentní sazbou (%) z ceny vodorovná dopravní vzdálenost do 50 m v objektech výšky přes 6 do 12 m | % | 155.7 | 0 |  |  |  | 0 |  | CS ÚRS 2023 02 |  | 2
PP |  |  |  | Přesun hmot pro strojovny stanovený procentní sazbou (%) z ceny vodorovná dopravní vzdálenost do 50 m v objektech výšky přes 6 do 12 m
VV
TS
P | 16 | 998732293 |  | Přesun hmot pro strojovny stanovený procentní sazbou (%) z ceny Příplatek k cenám za zvětšený přesun přes vymezenou největší dopravní vzdálenost do 500 m | % | 155.7 | 0 |  |  |  | 0 |  | CS ÚRS 2023 02 |  | 2
PP |  |  |  | Přesun hmot pro strojovny stanovený procentní sazbou (%) z ceny Příplatek k cenám za zvětšený přesun přes vymezenou největší dopravní vzdálenost do 500 m
VV
TS
P | 17 | R732-pol.01 |  | Zásobník teplé vody včetně teplotního čidla a propojení - 120 l | SOUBOR | 1 | 0.0824 |  |  |  | 0 |  | R |  | 2
PP |  |  |  | Zásobník teplé vody včetně teplotního čidla a propojení - 120 l
VV |  |  |  | m.č.0P02 1=1.000 [A]
TS |  |  |  | Zásobník teplé vody včetně teplotního čidla a propojení - 120 lSpecifikace daná touto položkou představuje souhrn technických charakteristik stavebních prací, dodávek a služeb obsažených v projektové dokumentaci stavby nezbytných k úplné realizaci stavebního díla. Zahrnuje veškeré náklady spojené s objednatelem požadovanými pracemi, dodávkami a službami.
SD |  | 733 |  | Ústřední vytápění - rozvodné potrubí
P | 18 | 733223202 |  | Potrubí z trubek měděných tvrdých spojovaných tvrdým pájením O 15/1 | M | 60 | 0.00048 |  |  |  | 0 |  | CS ÚRS 2023 02 |  | 2
PP |  |  |  | Potrubí z trubek měděných tvrdých spojovaných tvrdým pájením O 15/1
VV |  |  |  | 1.NP odměřeno z výkresu 60.00=60.000 [A]
TS
P | 19 | 733223203 |  | Potrubí z trubek měděných tvrdých spojovaných tvrdým pájením O 18/1 | M | 38 | 0.00059 |  |  |  | 0 |  | CS ÚRS 2023 02 |  | 2
PP |  |  |  | Potrubí z trubek měděných tvrdých spojovaných tvrdým pájením O 18/1
VV |  |  |  | 1.NP odměřeno z výkresu 38.00=38.000 [A]
TS
P | 20 | 733223204 |  | Potrubí z trubek měděných tvrdých spojovaných tvrdým pájením O 22/1 | M | 12 | 0.00075 |  |  |  | 0 |  | CS ÚRS 2023 02 |  | 2
PP |  |  |  | Potrubí z trubek měděných tvrdých spojovaných tvrdým pájením O 22/1
VV |  |  |  | 1.NP odměřeno z výkresu 12.00=12.000 [A]
TS
P | 21 | 733223205 |  | Potrubí z trubek měděných tvrdých spojovaných tvrdým pájením O 28/1,5 | M | 34 | 0.00129 |  |  |  | 0 |  | CS ÚRS 2023 02 |  | 2
PP |  |  |  | Potrubí z trubek měděných tvrdých spojovaných tvrdým pájením O 28/1,5
VV |  |  |  | 1.NP odměřeno z výkresu 34.00=34.000 [A]
TS
P | 22 | 733224222 |  | Potrubí z trubek měděných Příplatek k cenám za zhotovení přípojky z trubek měděných O 15/1 | KUS | 24 | 1e-05 |  |  |  | 0 |  | CS ÚRS 2023 02 |  | 2
PP |  |  |  | Potrubí z trubek měděných Příplatek k cenám za zhotovení přípojky z trubek měděných O 15/1
VV |  |  |  | 1.NP u všech otopných těles 24.00=24.000 [A]
TS
P | 23 | 733291101 |  | Zkoušky těsnosti potrubí z trubek měděných O do 35/1,5 | M | 144 | 0 |  |  |  | 0 |  | CS ÚRS 2023 02 |  | 2
PP |  |  |  | Zkoušky těsnosti potrubí z trubek měděných O do 35/1,5
VV |  |  |  | dle délky potrubí 144.00=144.000 [A]
TS
P | 24 | 733811251 |  | Ochrana potrubí termoizolačními trubicemi z pěnového polyetylenu PE přilepenými v příčných a podélných spojích, tloušťky izolace přes 20 do 25 mm, vnitřního prů | M | 98 | 0.0002 |  |  |  | 0 |  | CS ÚRS 2023 02 |  | 2
PP |  |  |  | Ochrana potrubí termoizolačními trubicemi z pěnového polyetylenu PE přilepenými v příčných a podélných spojích, tloušťky izolace přes 20 do 25 mm, vnitřního průměru izolace DN do 22 mm
VV |  |  |  | dle délky potrubí 60.00+38.00=98.000 [A]
TS
P | 25 | 733811252 |  | Ochrana potrubí termoizolačními trubicemi z pěnového polyetylenu PE přilepenými v příčných a podélných spojích, tloušťky izolace přes 20 do 25 mm, vnitřního prů | M | 46 | 0.00024 |  |  |  | 0 |  | CS ÚRS 2023 02 |  | 2
PP |  |  |  | Ochrana potrubí termoizolačními trubicemi z pěnového polyetylenu PE přilepenými v příčných a podélných spojích, tloušťky izolace přes 20 do 25 mm, vnitřního průměru izolace DN přes 22 do 45 mm
VV |  |  |  | dle délky potrubí 12.00+34.00=46.000 [A]
TS
P | 26 | 998733102 |  | Přesun hmot pro rozvody potrubí stanovený z hmotnosti přesunovaného materiálu vodorovná dopravní vzdálenost do 50 m v objektech výšky přes 6 do 12 m | T | 0.135 | 0 |  |  |  | 0 |  | CS ÚRS 2023 02 |  | 2
PP |  |  |  | Přesun hmot pro rozvody potrubí stanovený z hmotnosti přesunovaného materiálu vodorovná dopravní vzdálenost do 50 m v objektech výšky přes 6 do 12 m
VV
TS
P | 27 | 998733193 |  | Přesun hmot pro rozvody potrubí stanovený z hmotnosti přesunovaného materiálu Příplatek k cenám za zvětšený přesun přes vymezenou největší dopravní vzdálenost d | T | 0.135 | 0 |  |  |  | 0 |  | CS ÚRS 2023 02 |  | 2
PP |  |  |  | Přesun hmot pro rozvody potrubí stanovený z hmotnosti přesunovaného materiálu Příplatek k cenám za zvětšený přesun přes vymezenou největší dopravní vzdálenost do 500 m
VV
TS
SD |  | 734 |  | Ústřední vytápění - armatury
P | 28 | 734211119 |  | Ventily odvzdušňovací závitové automatické PN 14 do 120°C G 3/8 | KUS | 2 | 0.00023 |  |  |  | 0 |  | CS ÚRS 2023 02 |  | 2
PP |  |  |  | Ventily odvzdušňovací závitové automatické PN 14 do 120°C G 3/8
VV |  |  |  | m.č.OP02 1+1=2.000 [A]
TS
P | 29 | 734221536 |  | Ventily regulační závitové termostatické, bez hlavice ovládání PN 16 do 110°C rohové dvouregulační G 1/2 | KUS | 1 | 0.00028 |  |  |  | 0 |  | CS ÚRS 2023 02 |  | 2
PP |  |  |  | Ventily regulační závitové termostatické, bez hlavice ovládání PN 16 do 110°C rohové dvouregulační G 1/2
VV
TS
P | 30 | 734221682 |  | Ventily regulační závitové hlavice termostatické, pro ovládání ventilů PN 10 do 110°C kapalinové otopných těles VK | KUS | 11 | 0.00014 |  |  |  | 0 |  | CS ÚRS 2023 02 |  | 2
PP |  |  |  | Ventily regulační závitové hlavice termostatické, pro ovládání ventilů PN 10 do 110°C kapalinové otopných těles VK
VV |  |  |  | Na všech otopných tělesech dle počtu 11=11.000 [A]
TS
P | 31 | 734261235 |  | Šroubení topenářské PN 16 do 120°C přímé G 1 | KUS | 2 | 0.00044 |  |  |  | 0 |  | CS ÚRS 2023 02 |  | 2
PP |  |  |  | Šroubení topenářské PN 16 do 120°C přímé G 1
VV |  |  |  | m.č.OP072=2.000 [A]
TS
P | 32 | 734261417 |  | Šroubení regulační radiátorové rohové s vypouštěním G 1/2 | KUS | 1 | 0.00024 |  |  |  | 0 |  | CS ÚRS 2023 02 |  | 2
PP |  |  |  | Šroubení regulační radiátorové rohové s vypouštěním G 1/2
VV |  |  |  | m.č.OP071=1.000 [A]
TS
P | 33 | 734291123 |  | Ostatní armatury kohouty plnicí a vypouštěcí PN 10 do 90°C G 1/2 | KUS | 2 | 0.00022 |  |  |  | 0 |  | CS ÚRS 2023 02 |  | 2
PP |  |  |  | Ostatní armatury kohouty plnicí a vypouštěcí PN 10 do 90°C G 1/2
VV |  |  |  | m.č.OP022=2.000 [A]
TS
P | 34 | 734291274 |  | Ostatní armatury filtry závitové pro topné a chladicí systémy PN 30 do 110°C přímé s vnitřními závity a integrovaným magnetem G 1 | KUS | 1 | 0.00057 |  |  |  | 0 |  | CS ÚRS 2023 02 |  | 2
PP |  |  |  | Ostatní armatury filtry závitové pro topné a chladicí systémy PN 30 do 110°C přímé s vnitřními závity a integrovaným magnetem G 1
VV |  |  |  | m.č.OP021=1.000 [A]
TS
P | 35 | 734292715 |  | Ostatní armatury kulové kohouty PN 42 do 185°C přímé vnitřní závit G 1 | KUS | 6 | 0.0005 |  |  |  | 0 |  | CS ÚRS 2023 02 |  | 2
PP |  |  |  | Ostatní armatury kulové kohouty PN 42 do 185°C přímé vnitřní závit G 1
VV |  |  |  | m.č.OP026=6.000 [A]
TS
P | 36 | 998734102 |  | Přesun hmot pro armatury stanovený z hmotnosti přesunovaného materiálu vodorovná dopravní vzdálenost do 50 m v objektech výšky přes 6 do 12 m | T | 0.018 | 0 |  |  |  | 0 |  | CS ÚRS 2023 02 |  | 2
PP |  |  |  | Přesun hmot pro armatury stanovený z hmotnosti přesunovaného materiálu vodorovná dopravní vzdálenost do 50 m v objektech výšky přes 6 do 12 m
VV
TS
P | 37 | 998734193 |  | Přesun hmot pro armatury stanovený z hmotnosti přesunovaného materiálu Příplatek k cenám za zvětšený přesun přes vymezenou největší dopravní vzdálenost do 500 m | T | 0.018 | 0 |  |  |  | 0 |  | CS ÚRS 2023 02 |  | 2
PP |  |  |  | Přesun hmot pro armatury stanovený z hmotnosti přesunovaného materiálu Příplatek k cenám za zvětšený přesun přes vymezenou největší dopravní vzdálenost do 500 m
VV
TS
P | 38 | R734221682 |  | Ventily regulační závitové hlavice termostatické, pro ovládání ventilů PN 10 do 110°C kapalinové otopných těles VK | KUS | 1 | 0.00014 |  |  |  | 0 |  | R |  | 2
PP |  |  |  | Ventily regulační závitové hlavice termostatické, pro ovládání ventilů PN 10 do 110°C kapalinové otopných těles VK
VV |  |  |  | m.č.OP071=1.000 [A]
TS
P | 39 | R734261406 |  | Šroubení připojovací armatury radiátorů VK PN 10 do 110°C, regulační uzavíratelné přímé G 1/2 x 15 | KUS | 12 | 0.00086 |  |  |  | 0 |  | R |  | 2
PP |  |  |  | Šroubení připojovací armatury radiátorů VK PN 10 do 110°C, regulační uzavíratelné přímé G 1/2 x 15
VV |  |  |  | Na všech otopných tělesech dle počtu 12=12.000 [A]
TS |  |  |  | Šroubení připojovací armatury radiátorů VK PN 10 do 110°C, regulační uzavíratelné přímé G 1/2 x 15Specifikace daná touto položkou představuje souhrn technických charakteristik stavebních prací, dodávek a služeb obsažených v projektové dokumentaci stavby nezbytných k úplné realizaci stavebního díla. Zahrnuje veškeré náklady spojené s objednatelem požadovanými pracemi, dodávkami a službami.
SD |  | 735 |  | Ústřední vytápění - otopná tělesa
P | 40 | 735152473 |  | Otopná tělesa panelová VK dvoudesková PN 1,0 MPa, T do 110°C s jednou přídavnou přestupní plochou výšky tělesa 600 mm stavební délky / výkonu 600 mm / 773 W | KUS | 1 | 0.01942 |  |  |  | 0 |  | CS ÚRS 2023 02 |  | 2
PP |  |  |  | Otopná tělesa panelová VK dvoudesková PN 1,0 MPa, T do 110°C s jednou přídavnou přestupní plochou výšky tělesa 600 mm stavební délky / výkonu 600 mm / 773 W
VV |  |  |  | m.č.OP11 1=1.000 [A]
TS
P | 41 | 735152474 |  | Otopná tělesa panelová VK dvoudesková PN 1,0 MPa, T do 110°C s jednou přídavnou přestupní plochou výšky tělesa 600 mm stavební délky / výkonu 700 mm / 902 W | KUS | 2 | 0.02229 |  |  |  | 0 |  | CS ÚRS 2023 02 |  | 2
PP |  |  |  | Otopná tělesa panelová VK dvoudesková PN 1,0 MPa, T do 110°C s jednou přídavnou přestupní plochou výšky tělesa 600 mm stavební délky / výkonu 700 mm / 902 W
VV |  |  |  | m.č.OP03 2 OP16 1+1=2.000 [A]
TS
P | 42 | 735152476 |  | Otopná tělesa panelová VK dvoudesková PN 1,0 MPa, T do 110°C s jednou přídavnou přestupní plochou výšky tělesa 600 mm stavební délky / výkonu 900 mm / 1159 W | KUS | 2 | 0.02803 |  |  |  | 0 |  | CS ÚRS 2023 02 |  | 2
PP |  |  |  | Otopná tělesa panelová VK dvoudesková PN 1,0 MPa, T do 110°C s jednou přídavnou přestupní plochou výšky tělesa 600 mm stavební délky / výkonu 900 mm / 1159 W
VV |  |  |  | m.č.OP6 2 OP2 1+1=2.000 [A]
TS
P | 43 | 735152478 |  | Otopná tělesa panelová VK dvoudesková PN 1,0 MPa, T do 110°C s jednou přídavnou přestupní plochou výšky tělesa 600 mm stavební délky / výkonu 1100 mm / 1417 W | KUS | 2 | 0.0332 |  |  |  | 0 |  | CS ÚRS 2023 02 |  | 2
PP |  |  |  | Otopná tělesa panelová VK dvoudesková PN 1,0 MPa, T do 110°C s jednou přídavnou přestupní plochou výšky tělesa 600 mm stavební délky / výkonu 1100 mm / 1417 W
VV |  |  |  | m.č.OP5 2 OP11 1+1=2.000 [A]
TS
P | 44 | 735152572 |  | Otopná tělesa panelová VK dvoudesková PN 1,0 MPa, T do 110°C se dvěma přídavnými přestupními plochami výšky tělesa 600 mm stavební délky / výkonu 500 mm / 840 W | KUS | 2 | 0.0185 |  |  |  | 0 |  | CS ÚRS 2023 02 |  | 2
PP |  |  |  | Otopná tělesa panelová VK dvoudesková PN 1,0 MPa, T do 110°C se dvěma přídavnými přestupními plochami výšky tělesa 600 mm stavební délky / výkonu 500 mm / 840 W
VV |  |  |  | m.č.OP05 2 OP11 1+1=2.000 [A]
TS
P | 45 | 735152573 |  | Otopná tělesa panelová VK dvoudesková PN 1,0 MPa, T do 110°C se dvěma přídavnými přestupními plochami výšky tělesa 600 mm stavební délky / výkonu 600 mm / 1007 | KUS | 1 | 0.02176 |  |  |  | 0 |  | CS ÚRS 2023 02 |  | 2
PP |  |  |  | Otopná tělesa panelová VK dvoudesková PN 1,0 MPa, T do 110°C se dvěma přídavnými přestupními plochami výšky tělesa 600 mm stavební délky / výkonu 600 mm / 1007 W
VV |  |  |  | m.č.OP08 1=1.000 [A]
TS
P | 46 | 735152579 |  | Otopná tělesa panelová VK dvoudesková PN 1,0 MPa, T do 110°C se dvěma přídavnými přestupními plochami výšky tělesa 600 mm stavební délky / výkonu 1200 mm / 2015 | KUS | 3 | 0.04132 |  |  |  | 0 |  | CS ÚRS 2023 02 |  | 2
PP |  |  |  | Otopná tělesa panelová VK dvoudesková PN 1,0 MPa, T do 110°C se dvěma přídavnými přestupními plochami výšky tělesa 600 mm stavební délky / výkonu 1200 mm / 2015 W
VV |  |  |  | m.č.OP15 3 OP14 1+2=3.000 [A]
TS
P | 47 | 735164512 |  | Otopná tělesa trubková montáž těles na stěnu výšky tělesa přes 1500 mm | KUS | 1 | 0 |  |  |  | 0 |  | CS ÚRS 2023 02 |  | 2
PP |  |  |  | Otopná tělesa trubková montáž těles na stěnu výšky tělesa přes 1500 mm
VV |  |  |  | m.č.OP07 1=1.000 [A]
TS
P | 48 | 998735202 |  | Přesun hmot pro otopná tělesa stanovený procentní sazbou (%) z ceny vodorovná dopravní vzdálenost do 50 m v objektech výšky přes 6 do 12 m | % | 3194.76 | 0 |  |  |  | 0 |  | CS ÚRS 2023 02 |  | 2
PP |  |  |  | Přesun hmot pro otopná tělesa stanovený procentní sazbou (%) z ceny vodorovná dopravní vzdálenost do 50 m v objektech výšky přes 6 do 12 m
VV
TS
P | 49 | 998735293 |  | Přesun hmot pro otopná tělesa stanovený procentní sazbou (%) z ceny Příplatek k cenám za zvětšený přesun přes vymezenou největší dopravní vzdálenost do 500 m | % | 3194.76 | 0 |  |  |  | 0 |  | CS ÚRS 2023 02 |  | 2
PP |  |  |  | Přesun hmot pro otopná tělesa stanovený procentní sazbou (%) z ceny Příplatek k cenám za zvětšený přesun přes vymezenou největší dopravní vzdálenost do 500 m
VV
TS
P | 50 | R541530261 |  | těleso trubkové přímotopné 1800x750mm 600W | KUS | 1 | 0.0327 |  |  |  | 0 |  | R |  | 2
PP |  |  |  | těleso trubkové přímotopné 1800x750mm 600W
VV
TS |  |  |  | těleso trubkové přímotopné 1800x750mm 600WSpecifikace daná touto položkou představuje souhrn technických charakteristik stavebních prací, dodávek a služeb obsažených v projektové dokumentaci stavby nezbytných k úplné realizaci stavebního díla. Zahrnuje veškeré náklady spojené s objednatelem požadovanými pracemi, dodávkami a službami.
P | 51 | R541530262 |  | Elektrické topné těleso s termostatem - 1000 W | KUS | 1 | 0.0327 |  |  |  | 0 |  | R |  | 2
PP |  |  |  | Elektrické topné těleso s termostatem - 1000 W
VV
TS |  |  |  | Elektrické topné těleso s termostatem - 1000 WSpecifikace daná touto položkou představuje souhrn technických charakteristik stavebních prací, dodávek a služeb obsažených v projektové dokumentaci stavby nezbytných k úplné realizaci stavebního díla. Zahrnuje veškeré náklady spojené s objednatelem požadovanými pracemi, dodávkami a službami.
P | 52 | R7355110061 |  | Tmavý plynový infrazářič o tepelném výkonu 15,3 kW s trubicemi tvaru U, neizolovaný s nerez zákrytem, jednostupňový na zemní plyn o celkové délce infrazářiče 6 | KUS | 4 | 0 |  |  |  | 0 |  | R |  | 2
PP |  |  |  | Tmavý plynový infrazářič o tepelném výkonu 15,3 kW s trubicemi tvaru U, neizolovaný s nerez zákrytem, jednostupňový na zemní plyn o celkové délce infrazářiče 6 530 mm
VV |  |  |  | m.č.OP01 4=4.000 [A]
TS |  |  |  | Tmavý plynový infrazářič o tepelném výkonu 15,3 kW s trubicemi tvaru U, neizolovaný s nerez zákrytem, jednostupňový na zemní plyn o celkové délce infrazářiče 6 530 mmSpecifikace daná touto položkou představuje souhrn technických charakteristik stavebních prací, dodávek a služeb obsažených v projektové dokumentaci stavby nezbytných k úplné realizaci stavebního díla. Zahrnuje veškeré náklady spojené s objednatelem požadovanými pracemi, dodávkami a službami.
P | 53 | R7355110062 |  | Uvedení do provozu a seřízení | KUS | 4 | 0 |  |  |  | 0 |  | R |  | 2
PP |  |  |  | Uvedení do provozu a seřízení
VV |  |  |  | m.č.OP01 4=4.000 [A]
TS |  |  |  | Uvedení do provozu a seřízeníSpecifikace daná touto položkou představuje souhrn technických charakteristik stavebních prací, dodávek a služeb obsažených v projektové dokumentaci stavby nezbytných k úplné realizaci stavebního díla. Zahrnuje veškeré náklady spojené s objednatelem požadovanými pracemi, dodávkami a službami.
P | 54 | R7355110063 |  | Plynová připojovací hadice o délce 1000 mm | KUS | 4 | 0 |  |  |  | 0 |  | R |  | 2
PP |  |  |  | Plynová připojovací hadice o délce 1000 mm
VV |  |  |  | m.č.OP01 4*1=4.000 [A]
TS |  |  |  | Plynová připojovací hadice o délce 1000 mmSpecifikace daná touto položkou představuje souhrn technických charakteristik stavebních prací, dodávek a služeb obsažených v projektové dokumentaci stavby nezbytných k úplné realizaci stavebního díla. Zahrnuje veškeré náklady spojené s objednatelem požadovanými pracemi, dodávkami a službami.
P | 55 | R7355110064 |  | Odvod spalin/přívod spalovacího vzduchu základní vertikální provedení AL střechou | KUS | 4 | 0 |  |  |  | 0 |  | R |  | 2
PP |  |  |  | Odvod spalin/přívod spalovacího vzduchu základní vertikální provedení AL střechou
VV |  |  |  | m.č.OP01 4=4.000 [A]
TS |  |  |  | Odvod spalin/přívod spalovacího vzduchu základní vertikální provedení AL střechouSpecifikace daná touto položkou představuje souhrn technických charakteristik stavebních prací, dodávek a služeb obsažených v projektové dokumentaci stavby nezbytných k úplné realizaci stavebního díla. Zahrnuje veškeré náklady spojené s objednatelem požadovanými pracemi, dodávkami a službami.
P | 56 | R7355110065 |  | Uzlový řetízek pro zavěšení infrazářiče a společného odvodu spalin/přívodu vzduchu | M | 80 | 0 |  |  |  | 0 |  | R |  | 2
PP |  |  |  | Uzlový řetízek pro zavěšení infrazářiče a společného odvodu spalin/přívodu vzduchu
VV |  |  |  | m.č.OP01 4*20.00=80.000 [A]
TS |  |  |  | Uzlový řetízek pro zavěšení infrazářiče a společného odvodu spalin/přívodu vzduchuSpecifikace daná touto položkou představuje souhrn technických charakteristik stavebních prací, dodávek a služeb obsažených v projektové dokumentaci stavby nezbytných k úplné realizaci stavebního díla. Zahrnuje veškeré náklady spojené s objednatelem požadovanými pracemi, dodávkami a službami.
P | 57 | R7355110066 |  | Ovládací skříň infrazářičů | KOMPL | 1 | 0 |  |  |  | 0 |  | R |  | 2
PP |  |  |  | Ovládací skříň infrazářičů
VV |  |  |  | m.č.OP01 1=1.000 [A]
TS |  |  |  | Ovládací skříň infrazářičůSpecifikace daná touto položkou představuje souhrn technických charakteristik stavebních prací, dodávek a služeb obsažených v projektové dokumentaci stavby nezbytných k úplné realizaci stavebního díla. Zahrnuje veškeré náklady spojené s objednatelem požadovanými pracemi, dodávkami a službami.
P | 58 | R7355110067 |  | Prostorový programovatelný termostat | KOMPL | 1 | 0 |  |  |  | 0 |  | R |  | 2
PP |  |  |  | Prostorový programovatelný termostat
VV |  |  |  | m.č.OP01 1=1.000 [A]
TS |  |  |  | Prostorový programovatelný termostatSpecifikace daná touto položkou představuje souhrn technických charakteristik stavebních prací, dodávek a služeb obsažených v projektové dokumentaci stavby nezbytných k úplné realizaci stavebního díla. Zahrnuje veškeré náklady spojené s objednatelem požadovanými pracemi, dodávkami a službami.
P | 59 | R7355110068 |  | Doprava na staveniště | KOMPL | 1 | 0 |  |  |  | 0 |  | R |  | 2
PP |  |  |  | Doprava na staveniště
VV |  |  |  | m.č.OP01 1=1.000 [A]
TS |  |  |  | Doprava na staveništěSpecifikace daná touto položkou představuje souhrn technických charakteristik stavebních prací, dodávek a služeb obsažených v projektové dokumentaci stavby nezbytných k úplné realizaci stavebního díla. Zahrnuje veškeré náklady spojené s objednatelem požadovanými pracemi, dodávkami a službami.
P | 60 | R7355110069 |  | Montáž zářičů včetně montážní plošiny | KOMPL | 1 | 0 |  |  |  | 0 |  | R |  | 2
PP |  |  |  | Montáž zářičů včetně montážní plošiny
VV |  |  |  | m.č.OP01 1=1.000 [A]
TS |  |  |  | Montáž zářičů včetně montážní plošinySpecifikace daná touto položkou představuje souhrn technických charakteristik stavebních prací, dodávek a služeb obsažených v projektové dokumentaci stavby nezbytných k úplné realizaci stavebního díla. Zahrnuje veškeré náklady spojené s objednatelem požadovanými pracemi, dodávkami a službami.
O2 |  | 05.1 |  | Vzduchotechnika
SD |  | 751 |  | Vzduchotechnika
P | 1 | 1.01a |  | VZT jednotka pro přívod a odvod vzduchu ve venkovním svislém provedení Průtok +5500 m3/h, -5000 m3/h, 300 Pa - filtrace F7 - deskový rekuperátor - elektrický oh | KUS | 1 | 0 |  |  |  | 0 |  | 2023_vlastní |  | 2
PP |  |  |  | VZT jednotka pro přívod a odvod vzduchu ve venkovním svislém provedení Průtok +5500 m3/h, -5000 m3/h, 300 Pa - filtrace F7 - deskový rekuperátor - elektrický ohřívač - výparník přímého chlazení /
VV
TS |  |  |  | Specifikace daná touto položkou představuje souhrn technických charakteristik stavebních prací, dodávek a služeb obsažených v projektové dokumentaci stavby nezbytných k úplné realizaci stavebního díla. Zahrnuje veškeré náklady spojené s objednatelem požadovanými pracemi, dodávkami a službami.
P | 2 | 1.01b |  | VZT jednotka pro přívod a odvod vzduchu ve venkovním svislém provedení Průtok +5500 m3/h, -5000 m3/h, 300 Pa - filtrace F7 - deskový rekuperátor - elektrický oh | KUS | 1 | 0 |  |  |  | 0 |  | 2023_vlastní |  | 2
PP |  |  |  | VZT jednotka pro přívod a odvod vzduchu ve venkovním svislém provedení Průtok +5500 m3/h, -5000 m3/h, 300 Pa - filtrace F7 - deskový rekuperátor - elektrický ohřívač - výparník přímého chlazení /
VV
TS |  |  |  | Specifikace daná touto položkou představuje souhrn technických charakteristik stavebních prací, dodávek a služeb obsažených v projektové dokumentaci stavby nezbytných k úplné realizaci stavebního díla. Zahrnuje veškeré náklady spojené s objednatelem požadovanými pracemi, dodávkami a službami.
P | 3 | 1.02a |  | Zdroj chladu / tepla pro VZT jednotku - kondenzační jednotka systému přímého chlazení / topení, Qch = 10 kW Včetně 8 bm potrubí, chladiva a veškerého příslušent | KUS | 1 | 0 |  |  |  | 0 |  | 2023_vlastní |  | 2
PP |  |  |  | Zdroj chladu / tepla pro VZT jednotku - kondenzační jednotka systému přímého chlazení / topení, Qch = 10 kW Včetně 8 bm potrubí, chladiva a veškerého příslušentví pro napojení na VZT jednotku Včetně r
VV
TS |  |  |  | Specifikace daná touto položkou představuje souhrn technických charakteristik stavebních prací, dodávek a služeb obsažených v projektové dokumentaci stavby nezbytných k úplné realizaci stavebního díla. Zahrnuje veškeré náklady spojené s objednatelem požadovanými pracemi, dodávkami a službami.
P | 4 | 1.02b |  | Zdroj chladu / tepla pro VZT jednotku - kondenzační jednotka systému přímého chlazení / topení, Qch = 10 kW Včetně 8 bm potrubí, chladiva a veškerého příslušent | KUS | 1 | 0 |  |  |  | 0 |  | 2023_vlastní |  | 2
PP |  |  |  | Zdroj chladu / tepla pro VZT jednotku - kondenzační jednotka systému přímého chlazení / topení, Qch = 10 kW Včetně 8 bm potrubí, chladiva a veškerého příslušentví pro napojení na VZT jednotku Včetně r
VV
TS |  |  |  | Specifikace daná touto položkou představuje souhrn technických charakteristik stavebních prací, dodávek a služeb obsažených v projektové dokumentaci stavby nezbytných k úplné realizaci stavebního díla. Zahrnuje veškeré náklady spojené s objednatelem požadovanými pracemi, dodávkami a službami.
P | 5 | 1.07a |  | Čtyřhranná vyústka do kruhového potrubí odvodní s regulací R1 rozměr 425x125 | KUS | 34 | 0 |  |  |  | 0 |  | 2023_vlastní |  | 2
PP |  |  |  | Čtyřhranná vyústka do kruhového potrubí odvodní s regulací R1 rozměr 425x125
VV
TS |  |  |  | Specifikace daná touto položkou představuje souhrn technických charakteristik stavebních prací, dodávek a služeb obsažených v projektové dokumentaci stavby nezbytných k úplné realizaci stavebního díla. Zahrnuje veškeré náklady spojené s objednatelem požadovanými pracemi, dodávkami a službami.
P | 6 | 1.07b |  | Čtyřhranná vyústka do kruhového potrubí přívodní s regulací R2 rozměr 425x75 | KUS | 42 | 0 |  |  |  | 0 |  | 2023_vlastní |  | 2
PP |  |  |  | Čtyřhranná vyústka do kruhového potrubí přívodní s regulací R2 rozměr 425x75
VV
TS |  |  |  | Specifikace daná touto položkou představuje souhrn technických charakteristik stavebních prací, dodávek a služeb obsažených v projektové dokumentaci stavby nezbytných k úplné realizaci stavebního díla. Zahrnuje veškeré náklady spojené s objednatelem požadovanými pracemi, dodávkami a službami.
P | 7 | 1.07c |  | Talířový ventil kovový přívodní pr. 125 | KUS | 30 | 0 |  |  |  | 0 |  | 2023_vlastní |  | 2
PP |  |  |  | Talířový ventil kovový přívodní pr. 125
VV
TS |  |  |  | Specifikace daná touto položkou představuje souhrn technických charakteristik stavebních prací, dodávek a služeb obsažených v projektové dokumentaci stavby nezbytných k úplné realizaci stavebního díla. Zahrnuje veškeré náklady spojené s objednatelem požadovanými pracemi, dodávkami a službami.
P | 8 | 1.08a |  | Protidešťová žaluzie nasávací s ochranným sítem rozměr 630x900 | KUS | 2 | 0 |  |  |  | 0 |  | 2023_vlastní |  | 2
PP |  |  |  | Protidešťová žaluzie nasávací s ochranným sítem rozměr 630x900
VV
TS |  |  |  | Specifikace daná touto položkou představuje souhrn technických charakteristik stavebních prací, dodávek a služeb obsažených v projektové dokumentaci stavby nezbytných k úplné realizaci stavebního díla. Zahrnuje veškeré náklady spojené s objednatelem požadovanými pracemi, dodávkami a službami.
P | 9 | 1.08b |  | Protidešťová žaluzie výfuková rozměr 630x900 | KUS | 2 | 0 |  |  |  | 0 |  | 2023_vlastní |  | 2
PP |  |  |  | Protidešťová žaluzie výfuková rozměr 630x900
VV
TS |  |  |  | Specifikace daná touto položkou představuje souhrn technických charakteristik stavebních prací, dodávek a služeb obsažených v projektové dokumentaci stavby nezbytných k úplné realizaci stavebního díla. Zahrnuje veškeré náklady spojené s objednatelem požadovanými pracemi, dodávkami a službami.
P | 10 | 1.10a |  | Kulisový tlumič hluku 400x900-1500, Včetně 2ks kulis 100x900-1500 | KUS | 4 | 0 |  |  |  | 0 |  | 2023_vlastní |  | 2
PP |  |  |  | Kulisový tlumič hluku 400x900-1500, Včetně 2ks kulis 100x900-1500
VV
TS |  |  |  | Specifikace daná touto položkou představuje souhrn technických charakteristik stavebních prací, dodávek a služeb obsažených v projektové dokumentaci stavby nezbytných k úplné realizaci stavebního díla. Zahrnuje veškeré náklady spojené s objednatelem požadovanými pracemi, dodávkami a službami.
P | 11 | 1.10b |  | Kulisový tlumič hluku 400x900-1000, Včetně 2ks kulis 100x900-1000 | KUS | 4 | 0 |  |  |  | 0 |  | 2023_vlastní |  | 2
PP |  |  |  | Kulisový tlumič hluku 400x900-1000, Včetně 2ks kulis 100x900-1000
VV
TS |  |  |  | Specifikace daná touto položkou představuje souhrn technických charakteristik stavebních prací, dodávek a služeb obsažených v projektové dokumentaci stavby nezbytných k úplné realizaci stavebního díla. Zahrnuje veškeré náklady spojené s objednatelem požadovanými pracemi, dodávkami a službami.
P | 12 | 1.16.1 |  | Průměr 500 | M | 170 | 0 |  |  |  | 0 |  | 2023_vlastní |  | 2
PP |  |  |  | Průměr 500
VV
TS |  |  |  | Specifikace daná touto položkou představuje souhrn technických charakteristik stavebních prací, dodávek a služeb obsažených v projektové dokumentaci stavby nezbytných k úplné realizaci stavebního díla. Zahrnuje veškeré náklady spojené s objednatelem požadovanými pracemi, dodávkami a službami.
P | 13 | 1.16.2 |  | Průměr 400 | M | 40 | 0 |  |  |  | 0 |  | 2023_vlastní |  | 2
PP |  |  |  | Průměr 400
VV
TS |  |  |  | Specifikace daná touto položkou představuje souhrn technických charakteristik stavebních prací, dodávek a služeb obsažených v projektové dokumentaci stavby nezbytných k úplné realizaci stavebního díla. Zahrnuje veškeré náklady spojené s objednatelem požadovanými pracemi, dodávkami a službami.
P | 14 | 1.16.3 |  | Průměr 315 | M | 40 | 0 |  |  |  | 0 |  | 2023_vlastní |  | 2
PP |  |  |  | Průměr 315
VV
TS |  |  |  | Specifikace daná touto položkou představuje souhrn technických charakteristik stavebních prací, dodávek a služeb obsažených v projektové dokumentaci stavby nezbytných k úplné realizaci stavebního díla. Zahrnuje veškeré náklady spojené s objednatelem požadovanými pracemi, dodávkami a službami.
P | 15 | 1.16.4 |  | Průměr 250 | M | 20 | 0 |  |  |  | 0 |  | 2023_vlastní |  | 2
PP |  |  |  | Průměr 250
VV
TS |  |  |  | Specifikace daná touto položkou představuje souhrn technických charakteristik stavebních prací, dodávek a služeb obsažených v projektové dokumentaci stavby nezbytných k úplné realizaci stavebního díla. Zahrnuje veškeré náklady spojené s objednatelem požadovanými pracemi, dodávkami a službami.
P | 16 | 1.16.5 |  | Průměr 200 | M | 210 | 0 |  |  |  | 0 |  | 2023_vlastní |  | 2
PP |  |  |  | Průměr 200
VV
TS |  |  |  | Specifikace daná touto položkou představuje souhrn technických charakteristik stavebních prací, dodávek a služeb obsažených v projektové dokumentaci stavby nezbytných k úplné realizaci stavebního díla. Zahrnuje veškeré náklady spojené s objednatelem požadovanými pracemi, dodávkami a službami.
P | 17 | 1.16.6 |  | Průměr 125 | M | 40 | 0 |  |  |  | 0 |  | 2023_vlastní |  | 2
PP |  |  |  | Průměr 125
VV
TS |  |  |  | Specifikace daná touto položkou představuje souhrn technických charakteristik stavebních prací, dodávek a služeb obsažených v projektové dokumentaci stavby nezbytných k úplné realizaci stavebního díla. Zahrnuje veškeré náklady spojené s objednatelem požadovanými pracemi, dodávkami a službami.
P | 18 | 1.17 |  | Čtyřhranné potrubí z ocel. pozink. plechu spojovaného přírubami do vnitřního i vnějšího prostředí, včetně závěsů, spojovacího materiálu a požárních ucpávek pro | M2 | 30 | 0 |  |  |  | 0 |  | 2023_vlastní |  | 2
PP |  |  |  | Čtyřhranné potrubí z ocel. pozink. plechu spojovaného přírubami do vnitřního i vnějšího prostředí, včetně závěsů, spojovacího materiálu a požárních ucpávek pro dotěsnění prostupů
VV
TS |  |  |  | Specifikace daná touto položkou představuje souhrn technických charakteristik stavebních prací, dodávek a služeb obsažených v projektové dokumentaci stavby nezbytných k úplné realizaci stavebního díla. Zahrnuje veškeré náklady spojené s objednatelem požadovanými pracemi, dodávkami a službami.
P | 19 | 1.18 |  | Protihluková izolace s oplechováním - na rozvody od VZT jednotek až po tlumiče hluku včetně | M2 | 35 | 0 |  |  |  | 0 |  | 2023_vlastní |  | 2
PP |  |  |  | Protihluková izolace s oplechováním - na rozvody od VZT jednotek až po tlumiče hluku včetně
VV
TS |  |  |  | Specifikace daná touto položkou představuje souhrn technických charakteristik stavebních prací, dodávek a služeb obsažených v projektové dokumentaci stavby nezbytných k úplné realizaci stavebního díla. Zahrnuje veškeré náklady spojené s objednatelem požadovanými pracemi, dodávkami a službami.
P | 20 | 1.19a |  | Tepelná izolace do venkovního prostředí, tl. 60 mm, včetně oplechování | M2 | 50 | 0 |  |  |  | 0 |  | 2023_vlastní |  | 2
PP |  |  |  | Tepelná izolace do venkovního prostředí, tl. 60 mm, včetně oplechování
VV
TS |  |  |  | Specifikace daná touto položkou představuje souhrn technických charakteristik stavebních prací, dodávek a služeb obsažených v projektové dokumentaci stavby nezbytných k úplné realizaci stavebního díla. Zahrnuje veškeré náklady spojené s objednatelem požadovanými pracemi, dodávkami a službami.
P | 21 | 1.19b |  | Tepelná izolace do vnitřního prostředí, tl. 20 mm - na rozvody v podlahovém kanálu | M2 | 90 | 0 |  |  |  | 0 |  | 2023_vlastní |  | 2
PP |  |  |  | Tepelná izolace do vnitřního prostředí, tl. 20 mm - na rozvody v podlahovém kanálu
VV
TS |  |  |  | Specifikace daná touto položkou představuje souhrn technických charakteristik stavebních prací, dodávek a služeb obsažených v projektové dokumentaci stavby nezbytných k úplné realizaci stavebního díla. Zahrnuje veškeré náklady spojené s objednatelem požadovanými pracemi, dodávkami a službami.
P | 22 | 2.01a |  | VZT jednotka pro přívod a odvod vzduchu ve venkovním svislém provedení Průtok +5500 m3/h, -5000 m3/h, 300 Pa - filtrace F7 - deskový rekuperátor - elektrický oh | KUS | 1 | 0 |  |  |  | 0 |  | 2023_vlastní |  | 2
PP |  |  |  | VZT jednotka pro přívod a odvod vzduchu ve venkovním svislém provedení Průtok +5500 m3/h, -5000 m3/h, 300 Pa - filtrace F7 - deskový rekuperátor - elektrický ohřívač - výparník přímého chlazení /
VV
TS |  |  |  | Specifikace daná touto položkou představuje souhrn technických charakteristik stavebních prací, dodávek a služeb obsažených v projektové dokumentaci stavby nezbytných k úplné realizaci stavebního díla. Zahrnuje veškeré náklady spojené s objednatelem požadovanými pracemi, dodávkami a službami.
P | 23 | 2.02a |  | Zdroj chladu / tepla pro VZT jednotku - kondenzační jednotka systému přímého chlazení / topení, Qch = 6 kW Včetně 5 bm potrubí, chladiva a veškerého příslušentv | KUS | 1 | 0 |  |  |  | 0 |  | 2023_vlastní |  | 2
PP |  |  |  | Zdroj chladu / tepla pro VZT jednotku - kondenzační jednotka systému přímého chlazení / topení, Qch = 6 kW Včetně 5 bm potrubí, chladiva a veškerého příslušentví pro napojení na VZT jednotku Včetně re
VV
TS |  |  |  | Specifikace daná touto položkou představuje souhrn technických charakteristik stavebních prací, dodávek a služeb obsažených v projektové dokumentaci stavby nezbytných k úplné realizaci stavebního díla. Zahrnuje veškeré náklady spojené s objednatelem požadovanými pracemi, dodávkami a službami.
P | 24 | 2.07a |  | Vířivý anemostat vel. 600 pro průtok 500 m3/h, vč.napojovacího boxu s regulační klapkou | KUS | 2 | 0 |  |  |  | 0 |  | 2023_vlastní |  | 2
PP |  |  |  | Vířivý anemostat vel. 600 pro průtok 500 m3/h, vč.napojovacího boxu s regulační klapkou
VV
TS |  |  |  | Specifikace daná touto položkou představuje souhrn technických charakteristik stavebních prací, dodávek a služeb obsažených v projektové dokumentaci stavby nezbytných k úplné realizaci stavebního díla. Zahrnuje veškeré náklady spojené s objednatelem požadovanými pracemi, dodávkami a službami.
P | 25 | 2.07b |  | Čtyřhranná vyústka odvodní s regulací rozměr 500x200 | KUS | 2 | 0 |  |  |  | 0 |  | 2023_vlastní |  | 2
PP |  |  |  | Čtyřhranná vyústka odvodní s regulací rozměr 500x200
VV
TS |  |  |  | Specifikace daná touto položkou představuje souhrn technických charakteristik stavebních prací, dodávek a služeb obsažených v projektové dokumentaci stavby nezbytných k úplné realizaci stavebního díla. Zahrnuje veškeré náklady spojené s objednatelem požadovanými pracemi, dodávkami a službami.
P | 26 | 2.07c |  | Talířový ventil kovový přívodní pr. 200 | KUS | 3 | 0 |  |  |  | 0 |  | 2023_vlastní |  | 2
PP |  |  |  | Talířový ventil kovový přívodní pr. 200
VV
TS |  |  |  | Specifikace daná touto položkou představuje souhrn technických charakteristik stavebních prací, dodávek a služeb obsažených v projektové dokumentaci stavby nezbytných k úplné realizaci stavebního díla. Zahrnuje veškeré náklady spojené s objednatelem požadovanými pracemi, dodávkami a službami.
P | 27 | 2.07d |  | Talířový ventil kovový přívodní pr. 200 | KUS | 2 | 0 |  |  |  | 0 |  | 2023_vlastní |  | 2
PP |  |  |  | Talířový ventil kovový přívodní pr. 200
VV
TS |  |  |  | Specifikace daná touto položkou představuje souhrn technických charakteristik stavebních prací, dodávek a služeb obsažených v projektové dokumentaci stavby nezbytných k úplné realizaci stavebního díla. Zahrnuje veškeré náklady spojené s objednatelem požadovanými pracemi, dodávkami a službami.
P | 28 | 2.07e |  | Talířový ventil kovový přívodní pr. 160 | KUS | 2 | 0 |  |  |  | 0 |  | 2023_vlastní |  | 2
PP |  |  |  | Talířový ventil kovový přívodní pr. 160
VV
TS |  |  |  | Specifikace daná touto položkou představuje souhrn technických charakteristik stavebních prací, dodávek a služeb obsažených v projektové dokumentaci stavby nezbytných k úplné realizaci stavebního díla. Zahrnuje veškeré náklady spojené s objednatelem požadovanými pracemi, dodávkami a službami.
P | 29 | 2.07f |  | Talířový ventil kovový přívodní pr. 160 | KUS | 2 | 0 |  |  |  | 0 |  | 2023_vlastní |  | 2
PP |  |  |  | Talířový ventil kovový přívodní pr. 160
VV
TS |  |  |  | Specifikace daná touto položkou představuje souhrn technických charakteristik stavebních prací, dodávek a služeb obsažených v projektové dokumentaci stavby nezbytných k úplné realizaci stavebního díla. Zahrnuje veškeré náklady spojené s objednatelem požadovanými pracemi, dodávkami a službami.
P | 30 | 2.07g |  | Talířový ventil kovový přívodní pr. 125 | KUS | 7 | 0 |  |  |  | 0 |  | 2023_vlastní |  | 2
PP |  |  |  | Talířový ventil kovový přívodní pr. 125
VV
TS |  |  |  | Specifikace daná touto položkou představuje souhrn technických charakteristik stavebních prací, dodávek a služeb obsažených v projektové dokumentaci stavby nezbytných k úplné realizaci stavebního díla. Zahrnuje veškeré náklady spojené s objednatelem požadovanými pracemi, dodávkami a službami.
P | 31 | 2.07h |  | Talířový ventil kovový přívodní pr. 125 | KUS | 8 | 0 |  |  |  | 0 |  | 2023_vlastní |  | 2
PP |  |  |  | Talířový ventil kovový přívodní pr. 125
VV
TS |  |  |  | Specifikace daná touto položkou představuje souhrn technických charakteristik stavebních prací, dodávek a služeb obsažených v projektové dokumentaci stavby nezbytných k úplné realizaci stavebního díla. Zahrnuje veškeré náklady spojené s objednatelem požadovanými pracemi, dodávkami a službami.
P | 32 | 2.08a |  | Protidešťová žaluzie nasávací s ochranným sítem rozměr 500x400 | KUS | 1 | 0 |  |  |  | 0 |  | 2023_vlastní |  | 2
PP |  |  |  | Protidešťová žaluzie nasávací s ochranným sítem rozměr 500x400
VV
TS |  |  |  | Specifikace daná touto položkou představuje souhrn technických charakteristik stavebních prací, dodávek a služeb obsažených v projektové dokumentaci stavby nezbytných k úplné realizaci stavebního díla. Zahrnuje veškeré náklady spojené s objednatelem požadovanými pracemi, dodávkami a službami.
P | 33 | 2.08b |  | Výfuková hlavice na potrubí pr. 400 | KUS | 2 | 0 |  |  |  | 0 |  | 2023_vlastní |  | 2
PP |  |  |  | Výfuková hlavice na potrubí pr. 400
VV
TS |  |  |  | Specifikace daná touto položkou představuje souhrn technických charakteristik stavebních prací, dodávek a služeb obsažených v projektové dokumentaci stavby nezbytných k úplné realizaci stavebního díla. Zahrnuje veškeré náklady spojené s objednatelem požadovanými pracemi, dodávkami a službami.
P | 34 | 2.10a |  | Kulisový tlumič hluku 400x400-1500, vč.2ks kulis 100x400-1500 | KUS | 2 | 0 |  |  |  | 0 |  | 2023_vlastní |  | 2
PP |  |  |  | Kulisový tlumič hluku 400x400-1500, vč.2ks kulis 100x400-1500
VV
TS |  |  |  | Specifikace daná touto položkou představuje souhrn technických charakteristik stavebních prací, dodávek a služeb obsažených v projektové dokumentaci stavby nezbytných k úplné realizaci stavebního díla. Zahrnuje veškeré náklady spojené s objednatelem požadovanými pracemi, dodávkami a službami.
P | 35 | 2.10b |  | Kulisový tlumič hluku 400x400-1000, vč.2ks kulis 100x400-1000 | KUS | 3 | 0 |  |  |  | 0 |  | 2023_vlastní |  | 2
PP |  |  |  | Kulisový tlumič hluku 400x400-1000, vč.2ks kulis 100x400-1000
VV
TS |  |  |  | Specifikace daná touto položkou představuje souhrn technických charakteristik stavebních prací, dodávek a služeb obsažených v projektové dokumentaci stavby nezbytných k úplné realizaci stavebního díla. Zahrnuje veškeré náklady spojené s objednatelem požadovanými pracemi, dodávkami a službami.
P | 36 | 2.15.1 |  | pr. 200 | M | 3 | 0 |  |  |  | 0 |  | 2023_vlastní |  | 2
PP |  |  |  | pr. 200
VV
TS |  |  |  | Specifikace daná touto položkou představuje souhrn technických charakteristik stavebních prací, dodávek a služeb obsažených v projektové dokumentaci stavby nezbytných k úplné realizaci stavebního díla. Zahrnuje veškeré náklady spojené s objednatelem požadovanými pracemi, dodávkami a službami.
P | 37 | 2.15.2 |  | pr. 160 | M | 4 | 0 |  |  |  | 0 |  | 2023_vlastní |  | 2
PP |  |  |  | pr. 160
VV
TS |  |  |  | Specifikace daná touto položkou představuje souhrn technických charakteristik stavebních prací, dodávek a služeb obsažených v projektové dokumentaci stavby nezbytných k úplné realizaci stavebního díla. Zahrnuje veškeré náklady spojené s objednatelem požadovanými pracemi, dodávkami a službami.
P | 38 | 2.15.3 |  | pr. 125 | M | 15 | 0 |  |  |  | 0 |  | 2023_vlastní |  | 2
PP |  |  |  | pr. 125
VV
TS |  |  |  | Specifikace daná touto položkou představuje souhrn technických charakteristik stavebních prací, dodávek a služeb obsažených v projektové dokumentaci stavby nezbytných k úplné realizaci stavebního díla. Zahrnuje veškeré náklady spojené s objednatelem požadovanými pracemi, dodávkami a službami.
P | 39 | 2.16.1 |  | pr. 250 | M | 10 | 0 |  |  |  | 0 |  | 2023_vlastní |  | 2
PP |  |  |  | pr. 250
VV
TS |  |  |  | Specifikace daná touto položkou představuje souhrn technických charakteristik stavebních prací, dodávek a služeb obsažených v projektové dokumentaci stavby nezbytných k úplné realizaci stavebního díla. Zahrnuje veškeré náklady spojené s objednatelem požadovanými pracemi, dodávkami a službami.
P | 40 | 2.16.2 |  | pr. 200 | M | 15 | 0 |  |  |  | 0 |  | 2023_vlastní |  | 2
PP |  |  |  | pr. 200
VV
TS |  |  |  | Specifikace daná touto položkou představuje souhrn technických charakteristik stavebních prací, dodávek a služeb obsažených v projektové dokumentaci stavby nezbytných k úplné realizaci stavebního díla. Zahrnuje veškeré náklady spojené s objednatelem požadovanými pracemi, dodávkami a službami.
P | 41 | 2.16.3 |  | pr. 160 | M | 5 | 0 |  |  |  | 0 |  | 2023_vlastní |  | 2
PP |  |  |  | pr. 160
VV
TS |  |  |  | Specifikace daná touto položkou představuje souhrn technických charakteristik stavebních prací, dodávek a služeb obsažených v projektové dokumentaci stavby nezbytných k úplné realizaci stavebního díla. Zahrnuje veškeré náklady spojené s objednatelem požadovanými pracemi, dodávkami a službami.
P | 42 | 2.16.4 |  | pr. 125 | M | 30 | 0 |  |  |  | 0 |  | 2023_vlastní |  | 2
PP |  |  |  | pr. 125
VV
TS |  |  |  | Specifikace daná touto položkou představuje souhrn technických charakteristik stavebních prací, dodávek a služeb obsažených v projektové dokumentaci stavby nezbytných k úplné realizaci stavebního díla. Zahrnuje veškeré náklady spojené s objednatelem požadovanými pracemi, dodávkami a službami.
P | 43 | 2.17 |  | Čtyřhranné potrubí z ocel. pozink. plechu spojovaného přírubami do vnitřního prostředí, včetně závěsů, spojovacího materiálu a požárních ucpávek pro dotěsnění p | M2 | 130 | 0 |  |  |  | 0 |  | 2023_vlastní |  | 2
PP |  |  |  | Čtyřhranné potrubí z ocel. pozink. plechu spojovaného přírubami do vnitřního prostředí, včetně závěsů, spojovacího materiálu a požárních ucpávek pro dotěsnění prostupů
VV
TS |  |  |  | Specifikace daná touto položkou představuje souhrn technických charakteristik stavebních prací, dodávek a služeb obsažených v projektové dokumentaci stavby nezbytných k úplné realizaci stavebního díla. Zahrnuje veškeré náklady spojené s objednatelem požadovanými pracemi, dodávkami a službami.
P | 44 | 2.18 |  | Protihluková izolace s oplechováním - na rozvody od VZT jednotky až po tlumiče hluku včetně | M2 | 15 | 0 |  |  |  | 0 |  | 2023_vlastní |  | 2
PP |  |  |  | Protihluková izolace s oplechováním - na rozvody od VZT jednotky až po tlumiče hluku včetně
VV
TS |  |  |  | Specifikace daná touto položkou představuje souhrn technických charakteristik stavebních prací, dodávek a služeb obsažených v projektové dokumentaci stavby nezbytných k úplné realizaci stavebního díla. Zahrnuje veškeré náklady spojené s objednatelem požadovanými pracemi, dodávkami a službami.
P | 45 | 2.19a |  | Tepelná izolace do vnitřního prostředí, tl. 20 mm - veškeré přívodní a odvodní rozvody | M2 | 150 | 0 |  |  |  | 0 |  | 2023_vlastní |  | 2
PP |  |  |  | Tepelná izolace do vnitřního prostředí, tl. 20 mm - veškeré přívodní a odvodní rozvody
VV
TS |  |  |  | Specifikace daná touto položkou představuje souhrn technických charakteristik stavebních prací, dodávek a služeb obsažených v projektové dokumentaci stavby nezbytných k úplné realizaci stavebního díla. Zahrnuje veškeré náklady spojené s objednatelem požadovanými pracemi, dodávkami a službami.
P | 46 | 2.19b |  | Parotěsná izolace do vnitřního prostředí, tl. 20 mm - na rozvody sání a výfuku za VZT jednotkou | M2 | 4 | 0 |  |  |  | 0 |  | 2023_vlastní |  | 2
PP |  |  |  | Parotěsná izolace do vnitřního prostředí, tl. 20 mm - na rozvody sání a výfuku za VZT jednotkou
VV
TS |  |  |  | Specifikace daná touto položkou představuje souhrn technických charakteristik stavebních prací, dodávek a služeb obsažených v projektové dokumentaci stavby nezbytných k úplné realizaci stavebního díla. Zahrnuje veškeré náklady spojené s objednatelem požadovanými pracemi, dodávkami a službami.
P | 47 | 2.20 |  | Požární izolace oboustranná s odolností 30 minut | M2 | 25 | 0 |  |  |  | 0 |  | 2023_vlastní |  | 2
PP |  |  |  | Požární izolace oboustranná s odolností 30 minut
VV
TS |  |  |  | Specifikace daná touto položkou představuje souhrn technických charakteristik stavebních prací, dodávek a služeb obsažených v projektové dokumentaci stavby nezbytných k úplné realizaci stavebního díla. Zahrnuje veškeré náklady spojené s objednatelem požadovanými pracemi, dodávkami a službami.
P | 48 | N.1 |  | Jemné zaregulování | KOMPL | 1 | 0 |  |  |  | 0 |  | 2023_vlastní |  | 2
PP |  |  |  | Jemné zaregulování
VV
TS |  |  |  | Specifikace daná touto položkou představuje souhrn technických charakteristik stavebních prací, dodávek a služeb obsažených v projektové dokumentaci stavby nezbytných k úplné realizaci stavebního díla. Zahrnuje veškeré náklady spojené s objednatelem požadovanými pracemi, dodávkami a službami.
P | 49 | N.2 |  | Zaškolení obsluhy | KOMPL | 1 | 0 |  |  |  | 0 |  | 2023_vlastní |  | 2
PP |  |  |  | Zaškolení obsluhy
VV
TS |  |  |  | Specifikace daná touto položkou představuje souhrn technických charakteristik stavebních prací, dodávek a služeb obsažených v projektové dokumentaci stavby nezbytných k úplné realizaci stavebního díla. Zahrnuje veškeré náklady spojené s objednatelem požadovanými pracemi, dodávkami a službami.
P | 50 | N.3 |  | Provozní přepisy a řády | KOMPL | 1 | 0 |  |  |  | 0 |  | 2023_vlastní |  | 2
PP |  |  |  | Provozní přepisy a řády
VV
TS |  |  |  | Specifikace daná touto položkou představuje souhrn technických charakteristik stavebních prací, dodávek a služeb obsažených v projektové dokumentaci stavby nezbytných k úplné realizaci stavebního díla. Zahrnuje veškeré náklady spojené s objednatelem požadovanými pracemi, dodávkami a službami.
P | 51 | N.4 |  | Montáž | KOMPL | 1 | 0 |  |  |  | 0 |  | 2023_vlastní |  | 2
PP |  |  |  | Montáž
VV
TS |  |  |  | Specifikace daná touto položkou představuje souhrn technických charakteristik stavebních prací, dodávek a služeb obsažených v projektové dokumentaci stavby nezbytných k úplné realizaci stavebního díla. Zahrnuje veškeré náklady spojené s objednatelem požadovanými pracemi, dodávkami a službami.
P | 52 | N.5 |  | Štítky a označení potrubí | KOMPL | 1 | 0 |  |  |  | 0 |  | 2023_vlastní |  | 2
PP |  |  |  | Štítky a označení potrubí
VV
TS |  |  |  | Specifikace daná touto položkou představuje souhrn technických charakteristik stavebních prací, dodávek a služeb obsažených v projektové dokumentaci stavby nezbytných k úplné realizaci stavebního díla. Zahrnuje veškeré náklady spojené s objednatelem požadovanými pracemi, dodávkami a službami.
O2 |  | 06.1 |  | Chlazení
SD |  | D1 |  | Zařízení CH.01.00
P | 1 | 1.01 |  | Venkovní kondenzační jednotka, chladící výkon nominální 5,00 kW, příkon: 1,66 kW, akustický tlak v 1m: 48 db(A), rozměry: 550*780*290 V*Š*H, hmotnost: 40 kg, el | KUS | 1 | 0 |  |  |  | 0 |  | 2023_vlastní |  | 2
PP |  |  |  | Venkovní kondenzační jednotka, chladící výkon nominální 5,00 kW, příkon: 1,66 kW, akustický tlak v 1m: 48 db(A), rozměry: 550*780*290 V*Š*H, hmotnost: 40 kg, el. připojení: 1x230, doporučené jištění 1
VV
TS |  |  |  | Specifikace daná touto položkou představuje souhrn technických charakteristik stavebních prací, dodávek a služeb obsažených v projektové dokumentaci stavby nezbytných k úplné realizaci stavebního díla. Zahrnuje veškeré náklady spojené s objednatelem požadovanými pracemi, dodávkami a službami.
P | 2 | 1.02 |  | Vnitřní jednotka nástěnná, Qch=5,0 kW, Qv=2400 m3/h, akustický tlak v 1,5 m: 41 dB(A), rozměry: 1050*320*250 Š*V*H, připojení kapalina 6,4 mm, připojení plyn 12 | KUS | 1 | 0 |  |  |  | 0 |  | 2023_vlastní |  | 2
PP |  |  |  | Vnitřní jednotka nástěnná, Qch=5,0 kW, Qv=2400 m3/h, akustický tlak v 1,5 m: 41 dB(A), rozměry: 1050*320*250 Š*V*H, připojení kapalina 6,4 mm, připojení plyn 12,7 mm, hmotnost 14 kg
VV
TS |  |  |  | Specifikace daná touto položkou představuje souhrn technických charakteristik stavebních prací, dodávek a služeb obsažených v projektové dokumentaci stavby nezbytných k úplné realizaci stavebního díla. Zahrnuje veškeré náklady spojené s objednatelem požadovanými pracemi, dodávkami a službami.
P | 3 | 1.03 |  | Nástěnný kabelový ovladač | KUS | 1 | 0 |  |  |  | 0 |  | 2023_vlastní |  | 2
PP |  |  |  | Nástěnný kabelový ovladač
VV
TS |  |  |  | Specifikace daná touto položkou představuje souhrn technických charakteristik stavebních prací, dodávek a služeb obsažených v projektové dokumentaci stavby nezbytných k úplné realizaci stavebního díla. Zahrnuje veškeré náklady spojené s objednatelem požadovanými pracemi, dodávkami a službami.
P | 4 | 1.04 |  | Předizolované potrubí pro vedení chladiva O 6,4 mm | M | 25 | 0 |  |  |  | 0 |  | 2023_vlastní |  | 2
PP |  |  |  | Předizolované potrubí pro vedení chladiva O 6,4 mm
VV
TS |  |  |  | Specifikace daná touto položkou představuje souhrn technických charakteristik stavebních prací, dodávek a služeb obsažených v projektové dokumentaci stavby nezbytných k úplné realizaci stavebního díla. Zahrnuje veškeré náklady spojené s objednatelem požadovanými pracemi, dodávkami a službami.
P | 5 | 1.05 |  | Předizolované potrubí pro vedení chladiva O 12,7 mm | M | 25 | 0 |  |  |  | 0 |  | 2023_vlastní |  | 2
PP |  |  |  | Předizolované potrubí pro vedení chladiva O 12,7 mm
VV
TS |  |  |  | Specifikace daná touto položkou představuje souhrn technických charakteristik stavebních prací, dodávek a služeb obsažených v projektové dokumentaci stavby nezbytných k úplné realizaci stavebního díla. Zahrnuje veškeré náklady spojené s objednatelem požadovanými pracemi, dodávkami a službami.
P | 6 | 1.06 |  | Komunikační kabel pro připojení vnitřních jednotek JYTY 5x1,5 | M | 26 | 0 |  |  |  | 0 |  | 2023_vlastní |  | 2
PP |  |  |  | Komunikační kabel pro připojení vnitřních jednotek JYTY 5x1,5
VV
TS |  |  |  | Specifikace daná touto položkou představuje souhrn technických charakteristik stavebních prací, dodávek a služeb obsažených v projektové dokumentaci stavby nezbytných k úplné realizaci stavebního díla. Zahrnuje veškeré náklady spojené s objednatelem požadovanými pracemi, dodávkami a službami.
SD |  | D2 |  | Zařízení CH.02.00
P | 7 | 2.01 |  | Venkovní kondenzační jednotka, chladící výkon nominální 5,00 kW, příkon: 1,66 kW, akustický tlak v 1m: 48 db(A), rozměry: 550*780*290 V*Š*H, hmotnost: 40 kg, el | KUS | 1 | 0 |  |  |  | 0 |  | 2023_vlastní |  | 2
PP |  |  |  | Venkovní kondenzační jednotka, chladící výkon nominální 5,00 kW, příkon: 1,66 kW, akustický tlak v 1m: 48 db(A), rozměry: 550*780*290 V*Š*H, hmotnost: 40 kg, el. připojení: 1x230, doporučené jištění 1
VV
TS |  |  |  | Specifikace daná touto položkou představuje souhrn technických charakteristik stavebních prací, dodávek a služeb obsažených v projektové dokumentaci stavby nezbytných k úplné realizaci stavebního díla. Zahrnuje veškeré náklady spojené s objednatelem požadovanými pracemi, dodávkami a službami.
P | 8 | 2.02 |  | Vnitřní jednotka nástěnná, Qch=5,0 kW, Qv=2400 m3/h, akustický tlak v 1,5 m: 41 dB(A), rozměry: 1050*320*250 Š*V*H, připojení kapalina 6,4 mm, připojení plyn 12 | KUS | 1 | 0 |  |  |  | 0 |  | 2023_vlastní |  | 2
PP |  |  |  | Vnitřní jednotka nástěnná, Qch=5,0 kW, Qv=2400 m3/h, akustický tlak v 1,5 m: 41 dB(A), rozměry: 1050*320*250 Š*V*H, připojení kapalina 6,4 mm, připojení plyn 12,7 mm, hmotnost 14 kg
VV
TS |  |  |  | Specifikace daná touto položkou představuje souhrn technických charakteristik stavebních prací, dodávek a služeb obsažených v projektové dokumentaci stavby nezbytných k úplné realizaci stavebního díla. Zahrnuje veškeré náklady spojené s objednatelem požadovanými pracemi, dodávkami a službami.
P | 9 | 2.03 |  | Nástěnný kabelový ovladač | KUS | 1 | 0 |  |  |  | 0 |  | 2023_vlastní |  | 2
PP |  |  |  | Nástěnný kabelový ovladač
VV
TS |  |  |  | Specifikace daná touto položkou představuje souhrn technických charakteristik stavebních prací, dodávek a služeb obsažených v projektové dokumentaci stavby nezbytných k úplné realizaci stavebního díla. Zahrnuje veškeré náklady spojené s objednatelem požadovanými pracemi, dodávkami a službami.
P | 10 | 2.04 |  | Předizolované potrubí pro vedení chladiva O 6,4 mm | M | 25 | 0 |  |  |  | 0 |  | 2023_vlastní |  | 2
PP |  |  |  | Předizolované potrubí pro vedení chladiva O 6,4 mm
VV
TS |  |  |  | Specifikace daná touto položkou představuje souhrn technických charakteristik stavebních prací, dodávek a služeb obsažených v projektové dokumentaci stavby nezbytných k úplné realizaci stavebního díla. Zahrnuje veškeré náklady spojené s objednatelem požadovanými pracemi, dodávkami a službami.
P | 11 | 2.05 |  | Předizolované potrubí pro vedení chladiva O 12,7 mm | M | 25 | 0 |  |  |  | 0 |  | 2023_vlastní |  | 2
PP |  |  |  | Předizolované potrubí pro vedení chladiva O 12,7 mm
VV
TS |  |  |  | Specifikace daná touto položkou představuje souhrn technických charakteristik stavebních prací, dodávek a služeb obsažených v projektové dokumentaci stavby nezbytných k úplné realizaci stavebního díla. Zahrnuje veškeré náklady spojené s objednatelem požadovanými pracemi, dodávkami a službami.
P | 12 | 2.06 |  | Komunikační kabel pro připojení vnitřních jednotek JYTY 5x1,5 | M | 26 | 0 |  |  |  | 0 |  | 2023_vlastní |  | 2
PP |  |  |  | Komunikační kabel pro připojení vnitřních jednotek JYTY 5x1,5
VV
TS |  |  |  | Specifikace daná touto položkou představuje souhrn technických charakteristik stavebních prací, dodávek a služeb obsažených v projektové dokumentaci stavby nezbytných k úplné realizaci stavebního díla. Zahrnuje veškeré náklady spojené s objednatelem požadovanými pracemi, dodávkami a službami.
SD |  | D3 |  | Zařízení CH.03.00
P | 13 | 3.01 |  | Venkovní jednotka multisplit, chladící výkon nominální 7,50 kW, příkon: 2,00 kW, akustický tlak v 1m: 48 db(A), rozměry: 890*900*320 V*Š*H, hmotnost: 72 kg, el. | KUS | 1 | 0 |  |  |  | 0 |  | 2023_vlastní |  | 2
PP |  |  |  | Venkovní jednotka multisplit, chladící výkon nominální 7,50 kW, příkon: 2,00 kW, akustický tlak v 1m: 48 db(A), rozměry: 890*900*320 V*Š*H, hmotnost: 72 kg, el. připojení: 1x230, doporučené jištění 16
VV
TS |  |  |  | Specifikace daná touto položkou představuje souhrn technických charakteristik stavebních prací, dodávek a služeb obsažených v projektové dokumentaci stavby nezbytných k úplné realizaci stavebního díla. Zahrnuje veškeré náklady spojené s objednatelem požadovanými pracemi, dodávkami a službami.
P | 14 | 3.02 |  | Vnitřní jednotka nástěnná, Qch=2,5 kW; Qt=3,2 kW, Qv=570 m3/h, akustický tlak v 1,5 m: 23 dB(A), rozměry: 798*293*230 Š*V*H, připojení kapalina 6,4 mm, připojen | KUS | 3 | 0 |  |  |  | 0 |  | 2023_vlastní |  | 2
PP |  |  |  | Vnitřní jednotka nástěnná, Qch=2,5 kW; Qt=3,2 kW, Qv=570 m3/h, akustický tlak v 1,5 m: 23 dB(A), rozměry: 798*293*230 Š*V*H, připojení kapalina 6,4 mm, připojení plyn 9,5 mm, hmotnost 9 kg vč. dálkové
VV
TS |  |  |  | Specifikace daná touto položkou představuje souhrn technických charakteristik stavebních prací, dodávek a služeb obsažených v projektové dokumentaci stavby nezbytných k úplné realizaci stavebního díla. Zahrnuje veškeré náklady spojené s objednatelem požadovanými pracemi, dodávkami a službami.
P | 15 | 3.03 |  | Předizolované potrubí pro vedení chladiva O 6,4 mm | M | 45 | 0 |  |  |  | 0 |  | 2023_vlastní |  | 2
PP |  |  |  | Předizolované potrubí pro vedení chladiva O 6,4 mm
VV
TS |  |  |  | Specifikace daná touto položkou představuje souhrn technických charakteristik stavebních prací, dodávek a služeb obsažených v projektové dokumentaci stavby nezbytných k úplné realizaci stavebního díla. Zahrnuje veškeré náklady spojené s objednatelem požadovanými pracemi, dodávkami a službami.
P | 16 | 3.04 |  | Předizolované potrubí pro vedení chladiva O 9,5 mm | M | 45 | 0 |  |  |  | 0 |  | 2023_vlastní |  | 2
PP |  |  |  | Předizolované potrubí pro vedení chladiva O 9,5 mm
VV
TS |  |  |  | Specifikace daná touto položkou představuje souhrn technických charakteristik stavebních prací, dodávek a služeb obsažených v projektové dokumentaci stavby nezbytných k úplné realizaci stavebního díla. Zahrnuje veškeré náklady spojené s objednatelem požadovanými pracemi, dodávkami a službami.
P | 17 | 3.05 |  | Komunikační kabel pro připojení vnitřních jednotek JYTY 5x1,5 | M | 48 | 0 |  |  |  | 0 |  | 2023_vlastní |  | 2
PP |  |  |  | Komunikační kabel pro připojení vnitřních jednotek JYTY 5x1,5
VV
TS |  |  |  | Specifikace daná touto položkou představuje souhrn technických charakteristik stavebních prací, dodávek a služeb obsažených v projektové dokumentaci stavby nezbytných k úplné realizaci stavebního díla. Zahrnuje veškeré náklady spojené s objednatelem požadovanými pracemi, dodávkami a službami.
SD |  | D4 |  | Společné položky
P | 18 | 4.02 |  | Doplnění chladiva R32 | KOMPL | 1 | 0 |  |  |  | 0 |  | 2023_vlastní |  | 2
PP |  |  |  | Doplnění chladiva R32
VV
TS |  |  |  | Specifikace daná touto položkou představuje souhrn technických charakteristik stavebních prací, dodávek a služeb obsažených v projektové dokumentaci stavby nezbytných k úplné realizaci stavebního díla. Zahrnuje veškeré náklady spojené s objednatelem požadovanými pracemi, dodávkami a službami.
P | 19 | 4.03 |  | Doprava materiálu, doprava vlastní | KOMPL | 1 | 0 |  |  |  | 0 |  | 2023_vlastní |  | 2
PP |  |  |  | Doprava materiálu, doprava vlastní
VV
TS |  |  |  | Specifikace daná touto položkou představuje souhrn technických charakteristik stavebních prací, dodávek a služeb obsažených v projektové dokumentaci stavby nezbytných k úplné realizaci stavebního díla. Zahrnuje veškeré náklady spojené s objednatelem požadovanými pracemi, dodávkami a službami.
P | 20 | 4.04 |  | Pomocné ocelové konstrukce | KOMPL | 1 | 0 |  |  |  | 0 |  | 2023_vlastní |  | 2
PP |  |  |  | Pomocné ocelové konstrukce
VV
TS |  |  |  | Specifikace daná touto položkou představuje souhrn technických charakteristik stavebních prací, dodávek a služeb obsažených v projektové dokumentaci stavby nezbytných k úplné realizaci stavebního díla. Zahrnuje veškeré náklady spojené s objednatelem požadovanými pracemi, dodávkami a službami.
P | 21 | 4.05 |  | Štítky a popisy potrubí a zařízení | KOMPL | 1 | 0 |  |  |  | 0 |  | 2023_vlastní |  | 2
PP |  |  |  | Štítky a popisy potrubí a zařízení
VV
TS |  |  |  | Specifikace daná touto položkou představuje souhrn technických charakteristik stavebních prací, dodávek a služeb obsažených v projektové dokumentaci stavby nezbytných k úplné realizaci stavebního díla. Zahrnuje veškeré náklady spojené s objednatelem požadovanými pracemi, dodávkami a službami.
P | 22 | 4.08 |  | Montážní, spojovací, těsnící a kotvící materiál | KOMPL | 1 | 0 |  |  |  | 0 |  | 2023_vlastní |  | 2
PP |  |  |  | Montážní, spojovací, těsnící a kotvící materiál
VV
TS |  |  |  | Specifikace daná touto položkou představuje souhrn technických charakteristik stavebních prací, dodávek a služeb obsažených v projektové dokumentaci stavby nezbytných k úplné realizaci stavebního díla. Zahrnuje veškeré náklady spojené s objednatelem požadovanými pracemi, dodávkami a službami.
O2 |  | 07.1 |  | Elektroinstalace
SD |  | 46-M |  | Zemní práce při extr.mont.pracích
P | 1 | 460-01 |  | Rýhy 35x80cm | M | 100 | 0 |  |  |  | 0 |  | 2023_vlastní |  | 2
PP |  |  |  | Rýhy 35x80cm
VV
TS |  |  |  | Specifikace daná touto položkou představuje souhrn technických charakteristik stavebních prací, dodávek a služeb obsažených v projektové dokumentaci stavby nezbytných k úplné realizaci stavebního díla. Zahrnuje veškeré náklady spojené s objednatelem požadovanými pracemi, dodávkami a službami.
P | 2 | 460-02 |  | Rýhy 50x120cm | M | 100 | 0 |  |  |  | 0 |  | 2023_vlastní |  | 2
PP |  |  |  | Rýhy 50x120cm
VV
TS |  |  |  | Specifikace daná touto položkou představuje souhrn technických charakteristik stavebních prací, dodávek a služeb obsažených v projektové dokumentaci stavby nezbytných k úplné realizaci stavebního díla. Zahrnuje veškeré náklady spojené s objednatelem požadovanými pracemi, dodávkami a službami.
P | 3 | 460-03 |  | Příplatek na zátah kabelu v trubce | M | 200 | 0 |  |  |  | 0 |  | 2023_vlastní |  | 2
PP |  |  |  | Příplatek na zátah kabelu v trubce
VV
TS |  |  |  | Specifikace daná touto položkou představuje souhrn technických charakteristik stavebních prací, dodávek a služeb obsažených v projektové dokumentaci stavby nezbytných k úplné realizaci stavebního díla. Zahrnuje veškeré náklady spojené s objednatelem požadovanými pracemi, dodávkami a službami.
P | 4 | 460-04 |  | Pískové lože | M | 200 | 0 |  |  |  | 0 |  | 2023_vlastní |  | 2
PP |  |  |  | Pískové lože
VV
TS |  |  |  | Specifikace daná touto položkou představuje souhrn technických charakteristik stavebních prací, dodávek a služeb obsažených v projektové dokumentaci stavby nezbytných k úplné realizaci stavebního díla. Zahrnuje veškeré náklady spojené s objednatelem požadovanými pracemi, dodávkami a službami.
P | 5 | 460-05 |  | Trubka 63mm | M | 200 | 0 |  |  |  | 0 |  | 2023_vlastní |  | 2
PP |  |  |  | Trubka 63mm
VV
TS |  |  |  | Specifikace daná touto položkou představuje souhrn technických charakteristik stavebních prací, dodávek a služeb obsažených v projektové dokumentaci stavby nezbytných k úplné realizaci stavebního díla. Zahrnuje veškeré náklady spojené s objednatelem požadovanými pracemi, dodávkami a službami.
SD |  | D2 |  | Kabely
P | 6 | 741-1001 |  | 1-CYKY-J 5x35mm2 | M | 445 | 0 |  |  |  | 0 |  | 2023_vlastní |  | 2
PP |  |  |  | 1-CYKY-J 5x35mm2
VV
TS |  |  |  | Specifikace daná touto položkou představuje souhrn technických charakteristik stavebních prací, dodávek a služeb obsažených v projektové dokumentaci stavby nezbytných k úplné realizaci stavebního díla. Zahrnuje veškeré náklady spojené s objednatelem požadovanými pracemi, dodávkami a službami.
P | 7 | 741-1002 |  | 1-CYKY-J 5x70mm2 | M | 50 | 0 |  |  |  | 0 |  | 2023_vlastní |  | 2
PP |  |  |  | 1-CYKY-J 5x70mm2
VV
TS |  |  |  | Specifikace daná touto položkou představuje souhrn technických charakteristik stavebních prací, dodávek a služeb obsažených v projektové dokumentaci stavby nezbytných k úplné realizaci stavebního díla. Zahrnuje veškeré náklady spojené s objednatelem požadovanými pracemi, dodávkami a službami.
P | 8 | 741-1003 |  | 1-CYKY-J 5x6mm2 | M | 890 | 0 |  |  |  | 0 |  | 2023_vlastní |  | 2
PP |  |  |  | 1-CYKY-J 5x6mm2
VV
TS |  |  |  | Specifikace daná touto položkou představuje souhrn technických charakteristik stavebních prací, dodávek a služeb obsažených v projektové dokumentaci stavby nezbytných k úplné realizaci stavebního díla. Zahrnuje veškeré náklady spojené s objednatelem požadovanými pracemi, dodávkami a službami.
P | 9 | 741-1004 |  | 1-CYKY-J 5x16mm2 | M | 850 | 0 |  |  |  | 0 |  | 2023_vlastní |  | 2
PP |  |  |  | 1-CYKY-J 5x16mm2
VV
TS |  |  |  | Specifikace daná touto položkou představuje souhrn technických charakteristik stavebních prací, dodávek a služeb obsažených v projektové dokumentaci stavby nezbytných k úplné realizaci stavebního díla. Zahrnuje veškeré náklady spojené s objednatelem požadovanými pracemi, dodávkami a službami.
P | 10 | 741-1005 |  | PRAFlaDur-J 3x2,5 RE P60-R | M | 85 | 0 |  |  |  | 0 |  | 2023_vlastní |  | 2
PP |  |  |  | PRAFlaDur-J 3x2,5 RE P60-R
VV
TS |  |  |  | Specifikace daná touto položkou představuje souhrn technických charakteristik stavebních prací, dodávek a služeb obsažených v projektové dokumentaci stavby nezbytných k úplné realizaci stavebního díla. Zahrnuje veškeré náklady spojené s objednatelem požadovanými pracemi, dodávkami a službami.
P | 11 | 741-1006 |  | PRAFlaDur-J 3x1,5 RE P60-R | M | 35 | 0 |  |  |  | 0 |  | 2023_vlastní |  | 2
PP |  |  |  | PRAFlaDur-J 3x1,5 RE P60-R
VV
TS |  |  |  | Specifikace daná touto položkou představuje souhrn technických charakteristik stavebních prací, dodávek a služeb obsažených v projektové dokumentaci stavby nezbytných k úplné realizaci stavebního díla. Zahrnuje veškeré náklady spojené s objednatelem požadovanými pracemi, dodávkami a službami.
P | 12 | 741-1007 |  | CYKY-J 3x2,5mm2 | M | 1000 | 0 |  |  |  | 0 |  | 2023_vlastní |  | 2
PP |  |  |  | CYKY-J 3x2,5mm2
VV
TS |  |  |  | Specifikace daná touto položkou představuje souhrn technických charakteristik stavebních prací, dodávek a služeb obsažených v projektové dokumentaci stavby nezbytných k úplné realizaci stavebního díla. Zahrnuje veškeré náklady spojené s objednatelem požadovanými pracemi, dodávkami a službami.
P | 13 | 741-1008 |  | CYKY-J 5x2,5mm2 | M | 150 | 0 |  |  |  | 0 |  | 2023_vlastní |  | 2
PP |  |  |  | CYKY-J 5x2,5mm2
VV
TS |  |  |  | Specifikace daná touto položkou představuje souhrn technických charakteristik stavebních prací, dodávek a služeb obsažených v projektové dokumentaci stavby nezbytných k úplné realizaci stavebního díla. Zahrnuje veškeré náklady spojené s objednatelem požadovanými pracemi, dodávkami a službami.
P | 14 | 741-1009 |  | CYKY-J 3x1,5mm2 | M | 650 | 0 |  |  |  | 0 |  | 2023_vlastní |  | 2
PP |  |  |  | CYKY-J 3x1,5mm2
VV
TS |  |  |  | Specifikace daná touto položkou představuje souhrn technických charakteristik stavebních prací, dodávek a služeb obsažených v projektové dokumentaci stavby nezbytných k úplné realizaci stavebního díla. Zahrnuje veškeré náklady spojené s objednatelem požadovanými pracemi, dodávkami a službami.
P | 15 | 741-1010 |  | CYKY-J 5x1,5mm2 | M | 120 | 0 |  |  |  | 0 |  | 2023_vlastní |  | 2
PP |  |  |  | CYKY-J 5x1,5mm2
VV
TS |  |  |  | Specifikace daná touto položkou představuje souhrn technických charakteristik stavebních prací, dodávek a služeb obsažených v projektové dokumentaci stavby nezbytných k úplné realizaci stavebního díla. Zahrnuje veškeré náklady spojené s objednatelem požadovanými pracemi, dodávkami a službami.
P | 16 | 741-1011 |  | Elektromontážní práce kabely silové | M | 2235 | 0 |  |  |  | 0 |  | 2023_vlastní |  | 2
PP |  |  |  | Elektromontážní práce kabely silové
VV
TS |  |  |  | Specifikace daná touto položkou představuje souhrn technických charakteristik stavebních prací, dodávek a služeb obsažených v projektové dokumentaci stavby nezbytných k úplné realizaci stavebního díla. Zahrnuje veškeré náklady spojené s objednatelem požadovanými pracemi, dodávkami a službami.
P | 17 | 741-1012 |  | Elektromontážní práce kabely podružné | M | 2040 | 0 |  |  |  | 0 |  | 2023_vlastní |  | 2
PP |  |  |  | Elektromontážní práce kabely podružné
VV
TS |  |  |  | Specifikace daná touto položkou představuje souhrn technických charakteristik stavebních prací, dodávek a služeb obsažených v projektové dokumentaci stavby nezbytných k úplné realizaci stavebního díla. Zahrnuje veškeré náklady spojené s objednatelem požadovanými pracemi, dodávkami a službami.
P | 18 | 741-1013 |  | Kabelový žlab Merkur 300/50 | M | 440 | 0 |  |  |  | 0 |  | 2023_vlastní |  | 2
PP |  |  |  | Kabelový žlab Merkur 300/50
VV
TS |  |  |  | Specifikace daná touto položkou představuje souhrn technických charakteristik stavebních prací, dodávek a služeb obsažených v projektové dokumentaci stavby nezbytných k úplné realizaci stavebního díla. Zahrnuje veškeré náklady spojené s objednatelem požadovanými pracemi, dodávkami a službami.
P | 19 | 741-1014 |  | Kabelový žlab Merkur 50/50 | M | 75 | 0 |  |  |  | 0 |  | 2023_vlastní |  | 2
PP |  |  |  | Kabelový žlab Merkur 50/50
VV
TS |  |  |  | Specifikace daná touto položkou představuje souhrn technických charakteristik stavebních prací, dodávek a služeb obsažených v projektové dokumentaci stavby nezbytných k úplné realizaci stavebního díla. Zahrnuje veškeré náklady spojené s objednatelem požadovanými pracemi, dodávkami a službami.
P | 20 | 741-1015 |  | Montáž žlab Merkur | M | 515 | 0 |  |  |  | 0 |  | 2023_vlastní |  | 2
PP |  |  |  | Montáž žlab Merkur
VV
TS |  |  |  | Specifikace daná touto položkou představuje souhrn technických charakteristik stavebních prací, dodávek a služeb obsažených v projektové dokumentaci stavby nezbytných k úplné realizaci stavebního díla. Zahrnuje veškeré náklady spojené s objednatelem požadovanými pracemi, dodávkami a službami.
P | 21 | 741-1016 |  | doprava materiálu 3% | KOMPL | 1 | 0 |  |  |  | 0 |  | 2023_vlastní |  | 2
PP |  |  |  | doprava materiálu 3%
VV
TS |  |  |  | Specifikace daná touto položkou představuje souhrn technických charakteristik stavebních prací, dodávek a služeb obsažených v projektové dokumentaci stavby nezbytných k úplné realizaci stavebního díla. Zahrnuje veškeré náklady spojené s objednatelem požadovanými pracemi, dodávkami a službami.
SD |  | D3 |  | Instalační materiál
P | 22 | 741-1021 |  | Krabice rozvodné | KUS | 85 | 0 |  |  |  | 0 |  | 2023_vlastní |  | 2
PP |  |  |  | Krabice rozvodné
VV
TS |  |  |  | Specifikace daná touto položkou představuje souhrn technických charakteristik stavebních prací, dodávek a služeb obsažených v projektové dokumentaci stavby nezbytných k úplné realizaci stavebního díla. Zahrnuje veškeré náklady spojené s objednatelem požadovanými pracemi, dodávkami a službami.
P | 23 | 741-1022 |  | Vypínače+ krabička na povrch | KUS | 65 | 0 |  |  |  | 0 |  | 2023_vlastní |  | 2
PP |  |  |  | Vypínače+ krabička na povrch
VV
TS |  |  |  | Specifikace daná touto položkou představuje souhrn technických charakteristik stavebních prací, dodávek a služeb obsažených v projektové dokumentaci stavby nezbytných k úplné realizaci stavebního díla. Zahrnuje veškeré náklady spojené s objednatelem požadovanými pracemi, dodávkami a službami.
P | 24 | 741-1023 |  | Zásuvka 1f + krabička na povrch | KUS | 25 | 0 |  |  |  | 0 |  | 2023_vlastní |  | 2
PP |  |  |  | Zásuvka 1f + krabička na povrch
VV
TS |  |  |  | Specifikace daná touto položkou představuje souhrn technických charakteristik stavebních prací, dodávek a služeb obsažených v projektové dokumentaci stavby nezbytných k úplné realizaci stavebního díla. Zahrnuje veškeré náklady spojené s objednatelem požadovanými pracemi, dodávkami a službami.
P | 25 | 741-1024.1 |  | Zásuvka 3f 16A kombi | KUS | 2 | 0 |  |  |  | 0 |  | 2023_vlastní |  | 2
PP |  |  |  | Zásuvka 3f 16A kombi
VV
TS |  |  |  | Specifikace daná touto položkou představuje souhrn technických charakteristik stavebních prací, dodávek a služeb obsažených v projektové dokumentaci stavby nezbytných k úplné realizaci stavebního díla. Zahrnuje veškeré náklady spojené s objednatelem požadovanými pracemi, dodávkami a službami.
P | 26 | 741-1024.2 |  | Zásuvka 3f 16A | KUS | 7 | 0 |  |  |  | 0 |  | 2023_vlastní |  | 2
PP |  |  |  | Zásuvka 3f 16A
VV
TS |  |  |  | Specifikace daná touto položkou představuje souhrn technických charakteristik stavebních prací, dodávek a služeb obsažených v projektové dokumentaci stavby nezbytných k úplné realizaci stavebního díla. Zahrnuje veškeré náklady spojené s objednatelem požadovanými pracemi, dodávkami a službami.
P | 27 | 741-1025 |  | Zásuvka 3f 32A | KUS | 12 | 0 |  |  |  | 0 |  | 2023_vlastní |  | 2
PP |  |  |  | Zásuvka 3f 32A
VV
TS |  |  |  | Specifikace daná touto položkou představuje souhrn technických charakteristik stavebních prací, dodávek a služeb obsažených v projektové dokumentaci stavby nezbytných k úplné realizaci stavebního díla. Zahrnuje veškeré náklady spojené s objednatelem požadovanými pracemi, dodávkami a službami.
P | 28 | 741-1026 |  | Zásuvka 3f 63A | KUS | 3 | 0 |  |  |  | 0 |  | 2023_vlastní |  | 2
PP |  |  |  | Zásuvka 3f 63A
VV
TS |  |  |  | Specifikace daná touto položkou představuje souhrn technických charakteristik stavebních prací, dodávek a služeb obsažených v projektové dokumentaci stavby nezbytných k úplné realizaci stavebního díla. Zahrnuje veškeré náklady spojené s objednatelem požadovanými pracemi, dodávkami a službami.
P | 29 | 741-1027 |  | Zásuvka 3f 125A | KUS | 1 | 0 |  |  |  | 0 |  | 2023_vlastní |  | 2
PP |  |  |  | Zásuvka 3f 125A
VV
TS |  |  |  | Specifikace daná touto položkou představuje souhrn technických charakteristik stavebních prací, dodávek a služeb obsažených v projektové dokumentaci stavby nezbytných k úplné realizaci stavebního díla. Zahrnuje veškeré náklady spojené s objednatelem požadovanými pracemi, dodávkami a službami.
P | 30 | 741-1028 |  | HL Rozvaděč 250A - IP43 | KUS | 2 | 0 |  |  |  | 0 |  | 2023_vlastní |  | 2
PP |  |  |  | HL Rozvaděč 250A - IP43
VV
TS |  |  |  | Specifikace daná touto položkou představuje souhrn technických charakteristik stavebních prací, dodávek a služeb obsažených v projektové dokumentaci stavby nezbytných k úplné realizaci stavebního díla. Zahrnuje veškeré náklady spojené s objednatelem požadovanými pracemi, dodávkami a službami.
P | 31 | 741-1029.1 |  | HL Jistič BD250NE305 + Spoušť + připojení | KUS | 1 | 0 |  |  |  | 0 |  | 2023_vlastní |  | 2
PP |  |  |  | HL Jistič BD250NE305 + Spoušť + připojení
VV
TS |  |  |  | Specifikace daná touto položkou představuje souhrn technických charakteristik stavebních prací, dodávek a služeb obsažených v projektové dokumentaci stavby nezbytných k úplné realizaci stavebního díla. Zahrnuje veškeré náklady spojené s objednatelem požadovanými pracemi, dodávkami a službami.
P | 32 | 741-1029.2 |  | Jistič BC160NT305 + Spoušť + připojení | KUS | 2 | 0 |  |  |  | 0 |  | 2023_vlastní |  | 2
PP |  |  |  | Jistič BC160NT305 + Spoušť + připojení
VV
TS |  |  |  | Specifikace daná touto položkou představuje souhrn technických charakteristik stavebních prací, dodávek a služeb obsažených v projektové dokumentaci stavby nezbytných k úplné realizaci stavebního díla. Zahrnuje veškeré náklady spojené s objednatelem požadovanými pracemi, dodávkami a službami.
P | 33 | 741-1041 |  | Elektroměr + transformátory proudu 200/5 | KUS | 1 | 0 |  |  |  | 0 |  | 2023_vlastní |  | 2
PP |  |  |  | Elektroměr + transformátory proudu 200/5
VV
TS |  |  |  | Specifikace daná touto položkou představuje souhrn technických charakteristik stavebních prací, dodávek a služeb obsažených v projektové dokumentaci stavby nezbytných k úplné realizaci stavebního díla. Zahrnuje veškeré náklady spojené s objednatelem požadovanými pracemi, dodávkami a službami.
P | 34 | 741-1042 |  | Pomálý náběh pro kompresor 40kW | KUS | 1 | 0 |  |  |  | 0 |  | 2023_vlastní |  | 2
PP |  |  |  | Pomálý náběh pro kompresor 40kW
VV
TS |  |  |  | Specifikace daná touto položkou představuje souhrn technických charakteristik stavebních prací, dodávek a služeb obsažených v projektové dokumentaci stavby nezbytných k úplné realizaci stavebního díla. Zahrnuje veškeré náklady spojené s objednatelem požadovanými pracemi, dodávkami a službami.
P | 35 | 741-1043 |  | Skříň přepěťové ochrany SPO B1 | KUS | 1 | 0 |  |  |  | 0 |  | 2023_vlastní |  | 2
PP |  |  |  | Skříň přepěťové ochrany SPO B1
VV
TS |  |  |  | Specifikace daná touto položkou představuje souhrn technických charakteristik stavebních prací, dodávek a služeb obsažených v projektové dokumentaci stavby nezbytných k úplné realizaci stavebního díla. Zahrnuje veškeré náklady spojené s objednatelem požadovanými pracemi, dodávkami a službami.
P | 36 | 741-1044 |  | Přepěťové ochrany Podružné | KUS | 11 | 0 |  |  |  | 0 |  | 2023_vlastní |  | 2
PP |  |  |  | Přepěťové ochrany Podružné
VV
TS |  |  |  | Specifikace daná touto položkou představuje souhrn technických charakteristik stavebních prací, dodávek a služeb obsažených v projektové dokumentaci stavby nezbytných k úplné realizaci stavebního díla. Zahrnuje veškeré náklady spojené s objednatelem požadovanými pracemi, dodávkami a službami.
P | 37 | 741-1047 |  | Proudový chránič 80A | KUS | 8 | 0 |  |  |  | 0 |  | 2023_vlastní |  | 2
PP |  |  |  | Proudový chránič 80A
VV
TS |  |  |  | Specifikace daná touto položkou představuje souhrn technických charakteristik stavebních prací, dodávek a služeb obsažených v projektové dokumentaci stavby nezbytných k úplné realizaci stavebního díla. Zahrnuje veškeré náklady spojené s objednatelem požadovanými pracemi, dodávkami a službami.
P | 38 | 741-1049 |  | Proudový chránič 25A | KUS | 1 | 0 |  |  |  | 0 |  | 2023_vlastní |  | 2
PP |  |  |  | Proudový chránič 25A
VV
TS |  |  |  | Specifikace daná touto položkou představuje souhrn technických charakteristik stavebních prací, dodávek a služeb obsažených v projektové dokumentaci stavby nezbytných k úplné realizaci stavebního díla. Zahrnuje veškeré náklady spojené s objednatelem požadovanými pracemi, dodávkami a službami.
P | 39 | 741-1050 |  | Jistič 3f 125A - C | KUS | 1 | 0 |  |  |  | 0 |  | 2023_vlastní |  | 2
PP |  |  |  | Jistič 3f 125A - C
VV
TS |  |  |  | Specifikace daná touto položkou představuje souhrn technických charakteristik stavebních prací, dodávek a služeb obsažených v projektové dokumentaci stavby nezbytných k úplné realizaci stavebního díla. Zahrnuje veškeré náklady spojené s objednatelem požadovanými pracemi, dodávkami a službami.
P | 40 | 741-1051 |  | Jistič 3f 100A - B | KUS | 7 | 0 |  |  |  | 0 |  | 2023_vlastní |  | 2
PP |  |  |  | Jistič 3f 100A - B
VV
TS |  |  |  | Specifikace daná touto položkou představuje souhrn technických charakteristik stavebních prací, dodávek a služeb obsažených v projektové dokumentaci stavby nezbytných k úplné realizaci stavebního díla. Zahrnuje veškeré náklady spojené s objednatelem požadovanými pracemi, dodávkami a službami.
P | 41 | 741-1052.1 |  | Jistič 3f 80A - C | KUS | 10 | 0 |  |  |  | 0 |  | 2023_vlastní |  | 2
PP |  |  |  | Jistič 3f 80A - C
VV
TS |  |  |  | Specifikace daná touto položkou představuje souhrn technických charakteristik stavebních prací, dodávek a služeb obsažených v projektové dokumentaci stavby nezbytných k úplné realizaci stavebního díla. Zahrnuje veškeré náklady spojené s objednatelem požadovanými pracemi, dodávkami a službami.
P | 42 | 741-1052.2 |  | Jistič 3f 80A - B | KUS | 1 | 0 |  |  |  | 0 |  | 2023_vlastní |  | 2
PP |  |  |  | Jistič 3f 80A - B
VV
TS |  |  |  | Specifikace daná touto položkou představuje souhrn technických charakteristik stavebních prací, dodávek a služeb obsažených v projektové dokumentaci stavby nezbytných k úplné realizaci stavebního díla. Zahrnuje veškeré náklady spojené s objednatelem požadovanými pracemi, dodávkami a službami.
P | 43 | 741-1053 |  | Jistič 3f 63A - C | KUS | 13 | 0 |  |  |  | 0 |  | 2023_vlastní |  | 2
PP |  |  |  | Jistič 3f 63A - C
VV
TS |  |  |  | Specifikace daná touto položkou představuje souhrn technických charakteristik stavebních prací, dodávek a služeb obsažených v projektové dokumentaci stavby nezbytných k úplné realizaci stavebního díla. Zahrnuje veškeré náklady spojené s objednatelem požadovanými pracemi, dodávkami a službami.
P | 44 | 741-1054 |  | Jistič 3f 40A - B | KUS | 2 | 0 |  |  |  | 0 |  | 2023_vlastní |  | 2
PP |  |  |  | Jistič 3f 40A - B
VV
TS |  |  |  | Specifikace daná touto položkou představuje souhrn technických charakteristik stavebních prací, dodávek a služeb obsažených v projektové dokumentaci stavby nezbytných k úplné realizaci stavebního díla. Zahrnuje veškeré náklady spojené s objednatelem požadovanými pracemi, dodávkami a službami.
P | 45 | 741-1055 |  | Jistič 3f 32A - C | KUS | 12 | 0 |  |  |  | 0 |  | 2023_vlastní |  | 2
PP |  |  |  | Jistič 3f 32A - C
VV
TS |  |  |  | Specifikace daná touto položkou představuje souhrn technických charakteristik stavebních prací, dodávek a služeb obsažených v projektové dokumentaci stavby nezbytných k úplné realizaci stavebního díla. Zahrnuje veškeré náklady spojené s objednatelem požadovanými pracemi, dodávkami a službami.
P | 46 | 741-1056 |  | Jistič 3f 16A - C | KUS | 12 | 0 |  |  |  | 0 |  | 2023_vlastní |  | 2
PP |  |  |  | Jistič 3f 16A - C
VV
TS |  |  |  | Specifikace daná touto položkou představuje souhrn technických charakteristik stavebních prací, dodávek a služeb obsažených v projektové dokumentaci stavby nezbytných k úplné realizaci stavebního díla. Zahrnuje veškeré náklady spojené s objednatelem požadovanými pracemi, dodávkami a službami.
P | 47 | 741-1057 |  | Jistič 3f 10A - B | KUS | 3 | 0 |  |  |  | 0 |  | 2023_vlastní |  | 2
PP |  |  |  | Jistič 3f 10A - B
VV
TS |  |  |  | Specifikace daná touto položkou představuje souhrn technických charakteristik stavebních prací, dodávek a služeb obsažených v projektové dokumentaci stavby nezbytných k úplné realizaci stavebního díla. Zahrnuje veškeré náklady spojené s objednatelem požadovanými pracemi, dodávkami a službami.
P | 48 | 741-1058 |  | Jistič 3f 25A - B | KUS | 1 | 0 |  |  |  | 0 |  | 2023_vlastní |  | 2
PP |  |  |  | Jistič 3f 25A - B
VV
TS |  |  |  | Specifikace daná touto položkou představuje souhrn technických charakteristik stavebních prací, dodávek a služeb obsažených v projektové dokumentaci stavby nezbytných k úplné realizaci stavebního díla. Zahrnuje veškeré náklady spojené s objednatelem požadovanými pracemi, dodávkami a službami.
P | 49 | 741-1059 |  | Jistič 1f 16A - C | KUS | 4 | 0 |  |  |  | 0 |  | 2023_vlastní |  | 2
PP |  |  |  | Jistič 1f 16A - C
VV
TS |  |  |  | Specifikace daná touto položkou představuje souhrn technických charakteristik stavebních prací, dodávek a služeb obsažených v projektové dokumentaci stavby nezbytných k úplné realizaci stavebního díla. Zahrnuje veškeré náklady spojené s objednatelem požadovanými pracemi, dodávkami a službami.
P | 50 | 741-1060 |  | Jistič 1f 16A - B | KUS | 31 | 0 |  |  |  | 0 |  | 2023_vlastní |  | 2
PP |  |  |  | Jistič 1f 16A - B
VV
TS |  |  |  | Specifikace daná touto položkou představuje souhrn technických charakteristik stavebních prací, dodávek a služeb obsažených v projektové dokumentaci stavby nezbytných k úplné realizaci stavebního díla. Zahrnuje veškeré náklady spojené s objednatelem požadovanými pracemi, dodávkami a službami.
P | 51 | 741-1061 |  | Jistič 1f 10A - B | KUS | 4 | 0 |  |  |  | 0 |  | 2023_vlastní |  | 2
PP |  |  |  | Jistič 1f 10A - B
VV
TS |  |  |  | Specifikace daná touto položkou představuje souhrn technických charakteristik stavebních prací, dodávek a služeb obsažených v projektové dokumentaci stavby nezbytných k úplné realizaci stavebního díla. Zahrnuje veškeré náklady spojené s objednatelem požadovanými pracemi, dodávkami a službami.
P | 52 | 741-1062 |  | Jistič 1f 32A - B | KUS | 1 | 0 |  |  |  | 0 |  | 2023_vlastní |  | 2
PP |  |  |  | Jistič 1f 32A - B
VV
TS |  |  |  | Specifikace daná touto položkou představuje souhrn technických charakteristik stavebních prací, dodávek a služeb obsažených v projektové dokumentaci stavby nezbytných k úplné realizaci stavebního díla. Zahrnuje veškeré náklady spojené s objednatelem požadovanými pracemi, dodávkami a službami.
P | 53 | 741-1063 |  | Jistič 1f 2A - B | KUS | 5 | 0 |  |  |  | 0 |  | 2023_vlastní |  | 2
PP |  |  |  | Jistič 1f 2A - B
VV
TS |  |  |  | Specifikace daná touto položkou představuje souhrn technických charakteristik stavebních prací, dodávek a služeb obsažených v projektové dokumentaci stavby nezbytných k úplné realizaci stavebního díla. Zahrnuje veškeré náklady spojené s objednatelem požadovanými pracemi, dodávkami a službami.
P | 54 | 741-1064 |  | Pojistky GG 00 125A | KUS | 3 | 0 |  |  |  | 0 |  | 2023_vlastní |  | 2
PP |  |  |  | Pojistky GG 00 125A
VV
TS |  |  |  | Specifikace daná touto položkou představuje souhrn technických charakteristik stavebních prací, dodávek a služeb obsažených v projektové dokumentaci stavby nezbytných k úplné realizaci stavebního díla. Zahrnuje veškeré náklady spojené s objednatelem požadovanými pracemi, dodávkami a službami.
P | 55 | 741-1066 |  | podružný materiál, Wago, sponky | MJ | 1 | 0 |  |  |  | 0 |  | 2023_vlastní |  | 2
PP |  |  |  | podružný materiál, Wago, sponky
VV
TS |  |  |  | Specifikace daná touto položkou představuje souhrn technických charakteristik stavebních prací, dodávek a služeb obsažených v projektové dokumentaci stavby nezbytných k úplné realizaci stavebního díla. Zahrnuje veškeré náklady spojené s objednatelem požadovanými pracemi, dodávkami a službami.
P | 56 | 741-1067 |  | Stykač TESYST F 250A | KUS | 1 | 0 |  |  |  | 0 |  | 2023_vlastní |  | 2
PP |  |  |  | Stykač TESYST F 250A
VV
TS |  |  |  | Specifikace daná touto položkou představuje souhrn technických charakteristik stavebních prací, dodávek a služeb obsažených v projektové dokumentaci stavby nezbytných k úplné realizaci stavebního díla. Zahrnuje veškeré náklady spojené s objednatelem požadovanými pracemi, dodávkami a službami.
P | 57 | 741-1068 |  | Vačkový přepínač 1-0-2 250A ABB OT250E04WCP | KUS | 1 | 0 |  |  |  | 0 |  | 2023_vlastní |  | 2
PP |  |  |  | Vačkový přepínač 1-0-2 250A ABB OT250E04WCP
VV
TS |  |  |  | Specifikace daná touto položkou představuje souhrn technických charakteristik stavebních prací, dodávek a služeb obsažených v projektové dokumentaci stavby nezbytných k úplné realizaci stavebního díla. Zahrnuje veškeré náklady spojené s objednatelem požadovanými pracemi, dodávkami a službami.
P | 58 | 741-1069 |  | Vačkový přepínač 1-0-2 160A ABB OT160E04WCP | KUS | 1 | 0 |  |  |  | 0 |  | 2023_vlastní |  | 2
PP |  |  |  | Vačkový přepínač 1-0-2 160A ABB OT160E04WCP
VV
TS |  |  |  | Specifikace daná touto položkou představuje souhrn technických charakteristik stavebních prací, dodávek a služeb obsažených v projektové dokumentaci stavby nezbytných k úplné realizaci stavebního díla. Zahrnuje veškeré náklady spojené s objednatelem požadovanými pracemi, dodávkami a službami.
P | 59 | 741-1070 |  | Trubka 125mm | M | 20 | 0 |  |  |  | 0 |  | 2023_vlastní |  | 2
PP |  |  |  | Trubka 125mm
VV
TS |  |  |  | Specifikace daná touto položkou představuje souhrn technických charakteristik stavebních prací, dodávek a služeb obsažených v projektové dokumentaci stavby nezbytných k úplné realizaci stavebního díla. Zahrnuje veškeré náklady spojené s objednatelem požadovanými pracemi, dodávkami a službami.
P | 60 | 741-1071 |  | Elektroinstalační lišta 20x20mm + montáž | M | 100 | 0 |  |  |  | 0 |  | 2023_vlastní |  | 2
PP |  |  |  | Elektroinstalační lišta 20x20mm + montáž
VV
TS |  |  |  | Specifikace daná touto položkou představuje souhrn technických charakteristik stavebních prací, dodávek a služeb obsažených v projektové dokumentaci stavby nezbytných k úplné realizaci stavebního díla. Zahrnuje veškeré náklady spojené s objednatelem požadovanými pracemi, dodávkami a službami.
P | 61 | 741-1072 |  | Pordužné rozvodnice vnitřní | KUS | 9 | 0 |  |  |  | 0 |  | 2023_vlastní |  | 2
PP |  |  |  | Pordužné rozvodnice vnitřní
VV
TS |  |  |  | Specifikace daná touto položkou představuje souhrn technických charakteristik stavebních prací, dodávek a služeb obsažených v projektové dokumentaci stavby nezbytných k úplné realizaci stavebního díla. Zahrnuje veškeré náklady spojené s objednatelem požadovanými pracemi, dodávkami a službami.
P | 62 | 741-1073 |  | Pordužné rozvodnice venkovní | KUS | 1 | 0 |  |  |  | 0 |  | 2023_vlastní |  | 2
PP |  |  |  | Pordužné rozvodnice venkovní
VV
TS |  |  |  | Specifikace daná touto položkou představuje souhrn technických charakteristik stavebních prací, dodávek a služeb obsažených v projektové dokumentaci stavby nezbytných k úplné realizaci stavebního díla. Zahrnuje veškeré náklady spojené s objednatelem požadovanými pracemi, dodávkami a službami.
P | 63 | 741-1074.1 |  | Protipožární ucpávky malá DN 50-63 | KUS | 10 | 0 |  |  |  | 0 |  | 2023_vlastní |  | 2
PP |  |  |  | Protipožární ucpávky malá DN 50-63
VV
TS |  |  |  | Specifikace daná touto položkou představuje souhrn technických charakteristik stavebních prací, dodávek a služeb obsažených v projektové dokumentaci stavby nezbytných k úplné realizaci stavebního díla. Zahrnuje veškeré náklady spojené s objednatelem požadovanými pracemi, dodávkami a službami.
P | 64 | 741-1074.2 |  | Protipožární ucpávky malá DN 160 | KUS | 2 | 0 |  |  |  | 0 |  | 2023_vlastní |  | 2
PP |  |  |  | Protipožární ucpávky malá DN 160
VV
TS |  |  |  | Specifikace daná touto položkou představuje souhrn technických charakteristik stavebních prací, dodávek a služeb obsažených v projektové dokumentaci stavby nezbytných k úplné realizaci stavebního díla. Zahrnuje veškeré náklady spojené s objednatelem požadovanými pracemi, dodávkami a službami.
P | 65 | 741-1074.3 |  | Protipožární ucpávky malá 400x250 | KUS | 2 | 0 |  |  |  | 0 |  | 2023_vlastní |  | 2
PP |  |  |  | Protipožární ucpávky malá 400x250
VV
TS |  |  |  | Specifikace daná touto položkou představuje souhrn technických charakteristik stavebních prací, dodávek a služeb obsažených v projektové dokumentaci stavby nezbytných k úplné realizaci stavebního díla. Zahrnuje veškeré náklady spojené s objednatelem požadovanými pracemi, dodávkami a službami.
P | 66 | 741-1075 |  | Elektromontážní práce osazení - zapojení | h | 490 | 0 |  |  |  | 0 |  | 2023_vlastní |  | 2
PP |  |  |  | Elektromontážní práce osazení - zapojení
VV
TS |  |  |  | Specifikace daná touto položkou představuje souhrn technických charakteristik stavebních prací, dodávek a služeb obsažených v projektové dokumentaci stavby nezbytných k úplné realizaci stavebního díla. Zahrnuje veškeré náklady spojené s objednatelem požadovanými pracemi, dodávkami a službami.
P | 67 | 741-1076 |  | Elektromontážní práce osvětlení | h | 195 | 0 |  |  |  | 0 |  | 2023_vlastní |  | 2
PP |  |  |  | Elektromontážní práce osvětlení
VV
TS |  |  |  | Specifikace daná touto položkou představuje souhrn technických charakteristik stavebních prací, dodávek a služeb obsažených v projektové dokumentaci stavby nezbytných k úplné realizaci stavebního díla. Zahrnuje veškeré náklady spojené s objednatelem požadovanými pracemi, dodávkami a službami.
P | 68 | 741-1077.1 |  | Revize | KUS | 20 | 0 |  |  |  | 0 |  | 2023_vlastní |  | 2
PP |  |  |  | Revize
VV
TS |  |  |  | Specifikace daná touto položkou představuje souhrn technických charakteristik stavebních prací, dodávek a služeb obsažených v projektové dokumentaci stavby nezbytných k úplné realizaci stavebního díla. Zahrnuje veškeré náklady spojené s objednatelem požadovanými pracemi, dodávkami a službami.
P | 69 | 741-1077.2 |  | doprava materiálu 2% | KOMPL | 1 | 0 |  |  |  | 0 |  | 2023_vlastní |  | 2
PP |  |  |  | doprava materiálu 2%
VV
TS |  |  |  | Specifikace daná touto položkou představuje souhrn technických charakteristik stavebních prací, dodávek a služeb obsažených v projektové dokumentaci stavby nezbytných k úplné realizaci stavebního díla. Zahrnuje veškeré náklady spojené s objednatelem požadovanými pracemi, dodávkami a službami.
SD |  | D4 |  | Hromosvody
P | 70 | 741-1031 |  | Jímač 1,5m + patka | KUS | 20 | 0 |  |  |  | 0 |  | 2023_vlastní |  | 2
PP |  |  |  | Jímač 1,5m + patka
VV
TS |  |  |  | Specifikace daná touto položkou představuje souhrn technických charakteristik stavebních prací, dodávek a služeb obsažených v projektové dokumentaci stavby nezbytných k úplné realizaci stavebního díla. Zahrnuje veškeré náklady spojené s objednatelem požadovanými pracemi, dodávkami a službami.
P | 71 | 741-1032 |  | podpěry | KUS | 170 | 0 |  |  |  | 0 |  | 2023_vlastní |  | 2
PP |  |  |  | podpěry
VV
TS |  |  |  | Specifikace daná touto položkou představuje souhrn technických charakteristik stavebních prací, dodávek a služeb obsažených v projektové dokumentaci stavby nezbytných k úplné realizaci stavebního díla. Zahrnuje veškeré náklady spojené s objednatelem požadovanými pracemi, dodávkami a službami.
P | 72 | 741-1033 |  | svorky | KUS | 94 | 0 |  |  |  | 0 |  | 2023_vlastní |  | 2
PP |  |  |  | svorky
VV
TS |  |  |  | Specifikace daná touto položkou představuje souhrn technických charakteristik stavebních prací, dodávek a služeb obsažených v projektové dokumentaci stavby nezbytných k úplné realizaci stavebního díla. Zahrnuje veškeré náklady spojené s objednatelem požadovanými pracemi, dodávkami a službami.
P | 73 | 741-1034 |  | FEZN 30/4 | M | 250 | 0 |  |  |  | 0 |  | 2023_vlastní |  | 2
PP |  |  |  | FEZN 30/4
VV
TS |  |  |  | Specifikace daná touto položkou představuje souhrn technických charakteristik stavebních prací, dodávek a služeb obsažených v projektové dokumentaci stavby nezbytných k úplné realizaci stavebního díla. Zahrnuje veškeré náklady spojené s objednatelem požadovanými pracemi, dodávkami a službami.
P | 74 | 741-1035 |  | drát 8mm | M | 540 | 0 |  |  |  | 0 |  | 2023_vlastní |  | 2
PP |  |  |  | drát 8mm
VV
TS |  |  |  | Specifikace daná touto položkou představuje souhrn technických charakteristik stavebních prací, dodávek a služeb obsažených v projektové dokumentaci stavby nezbytných k úplné realizaci stavebního díla. Zahrnuje veškeré náklady spojené s objednatelem požadovanými pracemi, dodávkami a službami.
P | 75 | 741-1036 |  | drát 10mm | M | 120 | 0 |  |  |  | 0 |  | 2023_vlastní |  | 2
PP |  |  |  | drát 10mm
VV
TS |  |  |  | Specifikace daná touto položkou představuje souhrn technických charakteristik stavebních prací, dodávek a služeb obsažených v projektové dokumentaci stavby nezbytných k úplné realizaci stavebního díla. Zahrnuje veškeré náklady spojené s objednatelem požadovanými pracemi, dodávkami a službami.
P | 76 | 741-1037 |  | podružný materiál | MJ | 1 | 0 |  |  |  | 0 |  | 2023_vlastní |  | 2
PP |  |  |  | podružný materiál
VV
TS |  |  |  | Specifikace daná touto položkou představuje souhrn technických charakteristik stavebních prací, dodávek a služeb obsažených v projektové dokumentaci stavby nezbytných k úplné realizaci stavebního díla. Zahrnuje veškeré náklady spojené s objednatelem požadovanými pracemi, dodávkami a službami.
P | 77 | 741-1038.1 |  | doprava materiálu 3% | KOMPL | 1 | 0 |  |  |  | 0 |  | 2023_vlastní |  | 2
PP |  |  |  | doprava materiálu 3%
VV
TS |  |  |  | Specifikace daná touto položkou představuje souhrn technických charakteristik stavebních prací, dodávek a služeb obsažených v projektové dokumentaci stavby nezbytných k úplné realizaci stavebního díla. Zahrnuje veškeré náklady spojené s objednatelem požadovanými pracemi, dodávkami a službami.
P | 78 | 741-1038.2 |  | revize hromosvodu 12x svod + uzemnění | KUS | 2 | 0 |  |  |  | 0 |  | 2023_vlastní |  | 2
PP |  |  |  | revize hromosvodu 12x svod + uzemnění
VV
TS |  |  |  | Specifikace daná touto položkou představuje souhrn technických charakteristik stavebních prací, dodávek a služeb obsažených v projektové dokumentaci stavby nezbytných k úplné realizaci stavebního díla. Zahrnuje veškeré náklady spojené s objednatelem požadovanými pracemi, dodávkami a službami.
P | 79 | 741-1039 |  | Elektromontážní práce hromosvod + uzemění | h | 180 | 0 |  |  |  | 0 |  | 2023_vlastní |  | 2
PP |  |  |  | Elektromontážní práce hromosvod + uzemění
VV
TS |  |  |  | Specifikace daná touto položkou představuje souhrn technických charakteristik stavebních prací, dodávek a služeb obsažených v projektové dokumentaci stavby nezbytných k úplné realizaci stavebního díla. Zahrnuje veškeré náklady spojené s objednatelem požadovanými pracemi, dodávkami a službami.
O2 |  | 08.1 |  | Záchytný systém - vnější
SD |  | 767 |  | Konstrukce zámečnické
P | 1 | 767-Z001 |  | Kotvicí zařízení typu C dle ČSN EN 795 | KUS | 34 | 0 |  |  |  | 0 |  | 2023_vlastní |  | 2
PP |  |  |  | Kotvicí zařízení typu C dle ČSN EN 795
VV
TS |  |  |  | Specifikace daná touto položkou představuje souhrn technických charakteristik stavebních prací, dodávek a služeb obsažených v projektové dokumentaci stavby nezbytných k úplné realizaci stavebního díla. Zahrnuje veškeré náklady spojené s objednatelem požadovanými pracemi, dodávkami a službami.
P | 2 | 767-Z002 |  | Koncový prvek | KUS | 6 | 0 |  |  |  | 0 |  | 2023_vlastní |  | 2
PP |  |  |  | Koncový prvek
VV
TS |  |  |  | Specifikace daná touto položkou představuje souhrn technických charakteristik stavebních prací, dodávek a služeb obsažených v projektové dokumentaci stavby nezbytných k úplné realizaci stavebního díla. Zahrnuje veškeré náklady spojené s objednatelem požadovanými pracemi, dodávkami a službami.
P | 3 | 767-Z003 |  | Středový prvek | KUS | 15 | 0 |  |  |  | 0 |  | 2023_vlastní |  | 2
PP |  |  |  | Středový prvek
VV
TS |  |  |  | Specifikace daná touto položkou představuje souhrn technických charakteristik stavebních prací, dodávek a služeb obsažených v projektové dokumentaci stavby nezbytných k úplné realizaci stavebního díla. Zahrnuje veškeré náklady spojené s objednatelem požadovanými pracemi, dodávkami a službami.
P | 4 | 767-Z004 |  | Rohový prvek | KUS | 5 | 0 |  |  |  | 0 |  | 2023_vlastní |  | 2
PP |  |  |  | Rohový prvek
VV
TS |  |  |  | Specifikace daná touto položkou představuje souhrn technických charakteristik stavebních prací, dodávek a služeb obsažených v projektové dokumentaci stavby nezbytných k úplné realizaci stavebního díla. Zahrnuje veškeré náklady spojené s objednatelem požadovanými pracemi, dodávkami a službami.
P | 5 | 767-Z005 |  | Koncový tlumič | PÁR | 4 | 0 |  |  |  | 0 |  | 2023_vlastní |  | 2
PP |  |  |  | Koncový tlumič
VV
TS |  |  |  | Specifikace daná touto položkou představuje souhrn technických charakteristik stavebních prací, dodávek a služeb obsažených v projektové dokumentaci stavby nezbytných k úplné realizaci stavebního díla. Zahrnuje veškeré náklady spojené s objednatelem požadovanými pracemi, dodávkami a službami.
P | 6 | 767-Z006 |  | Nerezové lano 8 mm | M | 153 | 0 |  |  |  | 0 |  | 2023_vlastní |  | 2
PP |  |  |  | Nerezové lano 8 mm
VV
TS |  |  |  | Specifikace daná touto položkou představuje souhrn technických charakteristik stavebních prací, dodávek a služeb obsažených v projektové dokumentaci stavby nezbytných k úplné realizaci stavebního díla. Zahrnuje veškeré náklady spojené s objednatelem požadovanými pracemi, dodávkami a službami.
P | 7 | 767-Z007 |  | ID štítek | KOMPL | 1 | 0 |  |  |  | 0 |  | 2023_vlastní |  | 2
PP |  |  |  | ID štítek
VV
TS |  |  |  | Specifikace daná touto položkou představuje souhrn technických charakteristik stavebních prací, dodávek a služeb obsažených v projektové dokumentaci stavby nezbytných k úplné realizaci stavebního díla. Zahrnuje veškeré náklady spojené s objednatelem požadovanými pracemi, dodávkami a službami.
P | 8 | 767-Z008 |  | Výchozí prohlídka | KUS | 1 | 0 |  |  |  | 0 |  | 2023_vlastní |  | 2
PP |  |  |  | Výchozí prohlídka
VV
TS |  |  |  | Specifikace daná touto položkou představuje souhrn technických charakteristik stavebních prací, dodávek a služeb obsažených v projektové dokumentaci stavby nezbytných k úplné realizaci stavebního díla. Zahrnuje veškeré náklady spojené s objednatelem požadovanými pracemi, dodávkami a službami.
P | 9 | 767-Z009 |  | Montážní práce | KOMPL | 1 | 0 |  |  |  | 0 |  | 2023_vlastní |  | 2
PP |  |  |  | Montážní práce
VV
TS |  |  |  | Specifikace daná touto položkou představuje souhrn technických charakteristik stavebních prací, dodávek a služeb obsažených v projektové dokumentaci stavby nezbytných k úplné realizaci stavebního díla. Zahrnuje veškeré náklady spojené s objednatelem požadovanými pracemi, dodávkami a službami.
O2 |  | 09.1 |  | Záchytný systém - vnitřní
SD |  | 1 |  | Zemní práce
P | 1 | R.pol.01 |  | Doprava 3cesty 120km x 2 x 3 cesty x 9,-Kč/km | KOMPL | 1 | 0 |  |  |  | 0 |  | R |  | 2
PP |  |  |  | Doprava 3cesty 120km x 2 x 3 cesty x 9,-Kč/km
VV
TS |  |  |  | Specifikace daná touto položkou představuje souhrn technických charakteristik stavebních prací, dodávek a služeb obsažených v projektové dokumentaci stavby nezbytných k úplné realizaci stavebního díla. Zahrnuje veškeré náklady spojené s objednatelem požadovanými pracemi, dodávkami a službami.
P | 2 | R.pol.02 |  | Pronájem kloubové plošiny | KOMPL | 1 | 0 |  |  |  | 0 |  | R |  | 2
PP |  |  |  | Pronájem kloubové plošiny
VV
TS |  |  |  | Specifikace daná touto položkou představuje souhrn technických charakteristik stavebních prací, dodávek a služeb obsažených v projektové dokumentaci stavby nezbytných k úplné realizaci stavebního díla. Zahrnuje veškeré náklady spojené s objednatelem požadovanými pracemi, dodávkami a službami.
P | 3 | R.pol.03 |  | Montáž | KOMPL | 1 | 0 |  |  |  | 0 |  | R |  | 2
PP |  |  |  | Montáž
VV
TS |  |  |  | Specifikace daná touto položkou představuje souhrn technických charakteristik stavebních prací, dodávek a služeb obsažených v projektové dokumentaci stavby nezbytných k úplné realizaci stavebního díla. Zahrnuje veškeré náklady spojené s objednatelem požadovanými pracemi, dodávkami a službami.
P | 4 | R01102 |  | Osobní ochranné prostředky - Samonavíjející zachycovač pádu 10m | KUS | 2 | 0 |  |  |  | 0 |  | R |  | 2
PP |  |  |  | Osobní ochranné prostředky - Samonavíjející zachycovač pádu 10m
VV
TS |  |  |  | Specifikace daná touto položkou představuje souhrn technických charakteristik stavebních prací, dodávek a služeb obsažených v projektové dokumentaci stavby nezbytných k úplné realizaci stavebního díla. Zahrnuje veškeré náklady spojené s objednatelem požadovanými pracemi, dodávkami a službami.
P | 5 | R01103 |  | OOPP – osobní ochranné prostředky - Jednoduchý pracovní postroj | KUS | 2 | 0 |  |  |  | 0 |  | R |  | 2
PP |  |  |  | OOPP – osobní ochranné prostředky - Jednoduchý pracovní postroj
VV
TS |  |  |  | Specifikace daná touto položkou představuje souhrn technických charakteristik stavebních prací, dodávek a služeb obsažených v projektové dokumentaci stavby nezbytných k úplné realizaci stavebního díla. Zahrnuje veškeré náklady spojené s objednatelem požadovanými pracemi, dodávkami a službami.
P | 6 | R01104 |  | OOPP – osobní ochranné prostředky - Pracovní přilba pro práci ve výškách | KUS | 2 | 0 |  |  |  | 0 |  | R |  | 2
PP |  |  |  | OOPP – osobní ochranné prostředky - Pracovní přilba pro práci ve výškách
VV
TS |  |  |  | Specifikace daná touto položkou představuje souhrn technických charakteristik stavebních prací, dodávek a služeb obsažených v projektové dokumentaci stavby nezbytných k úplné realizaci stavebního díla. Zahrnuje veškeré náklady spojené s objednatelem požadovanými pracemi, dodávkami a službami.
P | 7 | R117505 |  | Příslušenství - Sign post - Výstražná informativní tabulka | KUS | 2 | 0 |  |  |  | 0 |  | R |  | 2
PP |  |  |  | Příslušenství - Sign post - Výstražná informativní tabulka
VV
TS |  |  |  | Specifikace daná touto položkou představuje souhrn technických charakteristik stavebních prací, dodávek a služeb obsažených v projektové dokumentaci stavby nezbytných k úplné realizaci stavebního díla. Zahrnuje veškeré náklady spojené s objednatelem požadovanými pracemi, dodávkami a službami.
P | 8 | R126435 |  | Nerez - EN 795C - Stainless steel intermediate anchor - Mezilehlý kotvící bod - nerezová ocel | KUS | 12 | 0 |  |  |  | 0 |  | R |  | 2
PP |  |  |  | Nerez - EN 795C - Stainless steel intermediate anchor - Mezilehlý kotvící bod - nerezová ocel
VV
TS |  |  |  | Specifikace daná touto položkou představuje souhrn technických charakteristik stavebních prací, dodávek a služeb obsažených v projektové dokumentaci stavby nezbytných k úplné realizaci stavebního díla. Zahrnuje veškeré náklady spojené s objednatelem požadovanými pracemi, dodávkami a službami.
P | 9 | R17311 |  | Drátěnná lana - Galvanised steel wire rope-per meter - Galvanizované ocelové lano-cena za 1m, pro vedení násobit 2x | M | 280 | 0 |  |  |  | 0 |  | R |  | 2
PP |  |  |  | Drátěnná lana - Galvanised steel wire rope-per meter - Galvanizované ocelové lano-cena za 1m, pro vedení násobit 2x
VV
TS |  |  |  | Specifikace daná touto položkou představuje souhrn technických charakteristik stavebních prací, dodávek a služeb obsažených v projektové dokumentaci stavby nezbytných k úplné realizaci stavebního díla. Zahrnuje veškeré náklady spojené s objednatelem požadovanými pracemi, dodávkami a službami.
P | 10 | R251649 |  | OOPP – osobní ochranné prostředky - Kolečkový jezdec - pouze pro nerezové body-montáž na strop | KUS | 2 | 0 |  |  |  | 0 |  | R |  | 2
PP |  |  |  | OOPP – osobní ochranné prostředky - Kolečkový jezdec - pouze pro nerezové body-montáž na strop
VV
TS |  |  |  | Specifikace daná touto položkou představuje souhrn technických charakteristik stavebních prací, dodávek a služeb obsažených v projektové dokumentaci stavby nezbytných k úplné realizaci stavebního díla. Zahrnuje veškeré náklady spojené s objednatelem požadovanými pracemi, dodávkami a službami.
P | 11 | R68488 |  | Nerez - EN 795C - Stainless steel end anchor kit – bimaterial - Sestava koncového kotvícího bodu-komplet (2ks na vedení) | KUS | 4 | 0 |  |  |  | 0 |  | R |  | 2
PP |  |  |  | Nerez - EN 795C - Stainless steel end anchor kit – bimaterial - Sestava koncového kotvícího bodu-komplet (2ks na vedení)
VV
TS |  |  |  | Specifikace daná touto položkou představuje souhrn technických charakteristik stavebních prací, dodávek a služeb obsažených v projektové dokumentaci stavby nezbytných k úplné realizaci stavebního díla. Zahrnuje veškeré náklady spojené s objednatelem požadovanými pracemi, dodávkami a službami.
P | 12 | R74327 |  | Šrouby - Set of stainless steel M16 screws - Sestava šroubu M16 nerez (šr.50mm+podlož.+mat.samojis.) | KUS | 16 | 0 |  |  |  | 0 |  | R |  | 2
PP |  |  |  | Šrouby - Set of stainless steel M16 screws - Sestava šroubu M16 nerez (šr.50mm+podlož.+mat.samojis.)
VV
TS |  |  |  | Specifikace daná touto položkou představuje souhrn technických charakteristik stavebních prací, dodávek a služeb obsažených v projektové dokumentaci stavby nezbytných k úplné realizaci stavebního díla. Zahrnuje veškeré náklady spojené s objednatelem požadovanými pracemi, dodávkami a službami.
P | 13 | R74328 |  | Šrouby - Set steel web 60x500mm - Ocelová pásovina pozink 60x500mm | M | 4 | 0 |  |  |  | 0 |  | R |  | 2
PP |  |  |  | Šrouby - Set steel web 60x500mm - Ocelová pásovina pozink 60x500mm
VV
TS |  |  |  | Specifikace daná touto položkou představuje souhrn technických charakteristik stavebních prací, dodávek a služeb obsažených v projektové dokumentaci stavby nezbytných k úplné realizaci stavebního díla. Zahrnuje veškeré náklady spojené s objednatelem požadovanými pracemi, dodávkami a službami.

## SO 11-72-01
SŽDC05 |  |  |  | Soupis prací objektu | [10 empty] | 3
6
S | Stavba: | 5813520029-zm00 |  | VÝSTAVBA HALY PRO MĚŘÍCÍ VOZY PEVNÝCH TRAKČNÍCH ZAŘÍZENÍ - BOHUMÍN | [6 empty] | E.2.1 |  | Aspe | 0,00 | 2
O | Objekt: | E.2.1 |  | Pozemní objekty budov | [9 empty] | 15,00 | 2
Typ | Poř. číslo | Kód položky | Varianta | Název položky | MJ | Množství | Jednotková hmotnost | Celková hmotnost |  |  | Jednotková cena |  | Cenové soustavy | 21,00 | 2
Dodávka
[9 empty] | Jednotková | Celkem | Jednotková | Celkem |  |  |  | Počet položek s nulovou cenou
O1 |  | SO 11-72-01 |  | Novostavba transformovny T10
O2 |  | 01.2 |  | Stavební část
SD |  | 1 |  | Zemní práce
P | 1 | 131251104 |  | Hloubení nezapažených jam a zářezů strojně s urovnáním dna do předepsaného profilu a spádu v hornině třídy těžitelnosti I skupiny 3 přes 100 do 500 m3 | M3 | 148.063 | 0 |  |  |  | 0 |  | CS ÚRS 2023 02 |  | 2
PP |  |  |  | Hloubení nezapažených jam a zářezů strojně s urovnáním dna do předepsaného profilu a spádu v hornině třídy těžitelnosti I skupiny 3 přes 100 do 500 m3
VV |  |  |  | (19.00+1.55)*(5.00+1.55)*1.10=148.063 [A]
TS
P | 2 | 132251102 |  | Hloubení nezapažených rýh šířky do 800 mm strojně s urovnáním dna do předepsaného profilu a spádu v hornině třídy těžitelnosti I skupiny 3 přes 20 do 50 m3 | M3 | 31.129 | 0 |  |  |  | 0 |  | CS ÚRS 2023 02 |  | 2
PP |  |  |  | Hloubení nezapažených rýh šířky do 800 mm strojně s urovnáním dna do předepsaného profilu a spádu v hornině třídy těžitelnosti I skupiny 3 přes 20 do 50 m3
VV |  |  |  | 2*(0.80+3.88+0.80+1.72+0.60+1.74+0.60+1.72+0.80+4.48+0.80)*0.80*(0.30+0.50)=22.963 [A] 4*2.32*0.80*(0.30+0.50)=5.939 [B] 2*2.32*0.60*(0.30+0.50)=2.227 [C] Celkem: 22.963+5.939+2.227=31.129 [D]
TS
P | 3 | 162351103 |  | Vodorovné přemístění výkopku nebo sypaniny po suchu na obvyklém dopravním prostředku, bez naložení výkopku, avšak se složením bez rozhrnutí z horniny třídy těži | M3 | 179.192 | 0 |  |  |  | 0 |  | CS ÚRS 2023 02 |  | 2
PP |  |  |  | Vodorovné přemístění výkopku nebo sypaniny po suchu na obvyklém dopravním prostředku, bez naložení výkopku, avšak se složením bez rozhrnutí z horniny třídy těžitelnosti I skupiny 1 až 3 na vzdálenost přes 50 do 500 m
VV |  |  |  | 148.063+31.129=179.192 [A]
TS
P | 4 | R17481 |  | ZÁSYP JAM A RÝH Z NAKUPOVANÝCH MATERIÁLŮ, včetně dodávky vhodného materiálu, veškeré dopravy, hutnění, uložení - komletní dodávka a práce | M3 | 82.912 | 0 |  |  |  | 0 |  | R |  | 2
PP |  |  |  | ZÁSYP JAM A RÝH Z NAKUPOVANÝCH MATERIÁLŮ, včetně dodávky vhodného materiálu, veškeré dopravy, hutnění, uložení - komletní dodávka a práce
VV |  |  |  | 'ZÁSYP JAM A RÝH Z NAKUPOVANÝCH MATERIÁLŮ, včetně dodávky vhodného materiálu, veškeré dopravy, hutnění, uložení - komletní dodávka a práce výkop148.063=148.063 [A] odpočet-17.42*3.40*1.10=-65.151 [B] Celkem: 148.063+-65.151=82.912 [C]
TS |  |  |  | ZÁSYP JAM A RÝH Z NAKUPOVANÝCH MATERIÁLŮ, včetně dodávky vhodného materiálu, veškeré dopravy, hutnění, uložení - komletní dodávka a práceSpecifikace daná touto položkou představuje souhrn technických charakteristik stavebních prací, dodávek a služeb obsažených v projektové dokumentaci stavby nezbytných k úplné realizaci stavebního díla. Zahrnuje veškeré náklady spojené s objednatelem požadovanými pracemi, dodávkami a službami.
SD |  | 2 |  | Zakládání
P | 5 | 271532213 |  | Podsyp pod základové konstrukce se zhutněním a urovnáním povrchu z kameniva hrubého, frakce 8 - 16 mm | M3 | 11.673 | 2.16 |  |  |  | 0 |  | CS ÚRS 2023 02 |  | 2
PP |  |  |  | Podsyp pod základové konstrukce se zhutněním a urovnáním povrchu z kameniva hrubého, frakce 8 - 16 mm
VV |  |  |  | 2*(0.80+3.88+0.80+1.72+0.60+1.74+0.60+1.72+0.80+4.48+0.80)*0.80*0.30=8.611 [A] 4*2.32*0.80*0.30=2.227 [B] 2*2.32*0.60*0.30=0.835 [C] Celkem: 8.611+2.227+0.835=11.673 [D]
TS
P | 6 | 274313511 |  | Základy z betonu prostého pasy betonu kamenem neprokládaného tř. C 12/15 | M3 | 19.456 | 2.301 |  |  |  | 0 |  | CS ÚRS 2023 02 |  | 2
PP |  |  |  | Základy z betonu prostého pasy betonu kamenem neprokládaného tř. C 12/15
VV |  |  |  | 'betonáž přímo do rýhy' 2*(0.80+3.88+0.80+1.72+0.60+1.74+0.60+1.72+0.80+4.48+0.80)*0.80*0.50=14.352 [A] 4*2.32*0.80*0.50=3.712 [B] 2*2.32*0.60*0.50=1.392 [C] Celkem: 14.352+3.712+1.392=19.456 [D]
TS
SD |  | 3 |  | Svislé a kompletní konstrukce
P | 7 | R388-pol.01 |  | D+M ŽB dílců prefabrikovaných - vč.prostupů - dolní část - voděodolný beton | M3 | 23.502 | 2.8816 |  |  |  | 0 |  | R |  | 2
PP |  |  |  | D+M ŽB dílců prefabrikovaných - vč.prostupů - dolní část - voděodolný beton
VV |  |  |  | 'Dolní část' 4.78*3.32*0.20=3.174 [A] (4.78+2.92)*2*1.10*0.20=3.388 [B] Mezisoučet: 3.174+3.388=6.562 [C] 5.38*3.32*0.20=3.572 [D] (5.38+2.92)*2*1.10*0.20=3.652 [E] Mezisoučet: 3.572+3.652=7.224 [F] 7.18*3.32*0.20=4.768 [G] (7.18+2.92)*2*1.10*0.20=4.444 [H] 2*2.292*1.10*0.10=0.504 [I] Mezisoučet: 4.768+4.444+0.504=9.716 [J] Celkem: 3.174+3.388+3.572+3.652+4.768+4.444+0.504=23.502 [K]
TS |  |  |  | D+M ŽB dílců prefabrikovaných - vč.prostupů - dolní část - voděodolný betonSpecifikace daná touto položkou představuje souhrn technických charakteristik stavebních prací, dodávek a služeb obsažených v projektové dokumentaci stavby nezbytných k úplné realizaci stavebního díla. Zahrnuje veškeré náklady spojené s objednatelem požadovanými pracemi, dodávkami a službami.
P | 8 | R388-pol.02 |  | D+M ŽB dílců prefabrikovaných - horní část | M3 | 21.985 | 2.8816 |  |  |  | 0 |  | R |  | 2
PP |  |  |  | D+M ŽB dílců prefabrikovaných - horní část
VV |  |  |  | 'Horní část' 4.78*3.32*0.12=1.904 [A] (4.78+3.08)*2*2.40*0.12=4.527 [B] -1.40*2.16*0.12=-0.363 [C] Mezisoučet: 1.904+4.527+-0.363=6.068 [D] 7.18*3.32*0.12=2.861 [E] (7.18+3.08)*2*2.40*0.12=5.910 [F] -1.40*2.16*0.12=-0.363 [G] -2*1.20*2.16*0.12=-0.622 [H] 2*3.08*2.40*0.10=1.478 [I] Mezisoučet: 2.861+5.91+-0.363+-0.622+1.478=9.264 [J] 5.38*3.32*0.12=2.143 [K] (5.38+3.08)*2*2.40*0.12=4.873 [L] -1.40*2.16*0.12=-0.363 [M] Mezisoučet: 2.143+4.873+-0.363=6.653 [N] Celkem: 1.904+4.527+-0.363+2.861+5.91+-0.363+-0.622+1.478+2.143+4.873+-0.363=21.985 [O]
TS |  |  |  | D+M ŽB dílců prefabrikovaných - horní částSpecifikace daná touto položkou představuje souhrn technických charakteristik stavebních prací, dodávek a služeb obsažených v projektové dokumentaci stavby nezbytných k úplné realizaci stavebního díla. Zahrnuje veškeré náklady spojené s objednatelem požadovanými pracemi, dodávkami a službami.
SD |  | 4 |  | Vodorovné konstrukce
P | 9 | 13010952 |  | ocel profilová jakost S235JR (11 375) průřez HEA 120 | T | 0.277 | 1 |  |  |  | 0 |  | CS ÚRS 2023 02 |  | 2
PP |  |  |  | ocel profilová jakost S235JR (11 375) průřez HEA 120
VV |  |  |  | HEA č.120230.84/1000=0.231 [A] 0.231 * 1.2Koeficient množství=0.277 [B]
TS |  |  |  | Hmotnost: 20,40 kg/m
P | 10 | 13611228 |  | plech ocelový hladký jakost S235JR tl 10mm tabule | T | 0.024 | 1 |  |  |  | 0 |  | CS ÚRS 2023 02 |  | 2
PP |  |  |  | plech ocelový hladký jakost S235JR tl 10mm tabule
VV |  |  |  | Plech10/160/20020.10/1000=0.020 [A] 0.02 * 1.2Koeficient množství=0.024 [B]
TS |  |  |  | Hmotnost 78,5 kg/m2
P | 11 | 413941121 |  | Osazování ocelových válcovaných nosníků ve stropech I nebo IE nebo U nebo UE nebo L do č.12 nebo výšky do 120 mm | T | 0.251 | 0.01954 |  |  |  | 0 |  | CS ÚRS 2023 02 |  | 2
PP |  |  |  | Osazování ocelových válcovaných nosníků ve stropech I nebo IE nebo U nebo UE nebo L do č.12 nebo výšky do 120 mm
VV |  |  |  | 'nosník pod zařízení' HEA č.120230.84=230.840 [A] Plech10/160/20020.10=20.100 [B] Mezisoučet: 230.84+20.1=250.940 [C] 250.94/1000=0.251 [D]
TS
SD |  | 61 |  | Úprava povrchů vnitřních
P | 12 | 611131111 |  | Podkladní a spojovací vrstva vnitřních omítaných ploch polymercementový spojovací můstek nanášený ručně stropů | M2 | 50.57 | 0.0014 |  |  |  | 0 |  | CS ÚRS 2023 02 |  | 2
PP |  |  |  | Podkladní a spojovací vrstva vnitřních omítaných ploch polymercementový spojovací můstek nanášený ručně stropů
VV |  |  |  | 1.01+1.02+1.03+1.04+1.05=5.150 [A] 13.98+6.93+6.90+6.93+15.83=50.570 [B]
TS
P | 13 | 611321141 |  | Omítka vápenocementová vnitřních ploch nanášená ručně dvouvrstvá, tloušťky jádrové omítky do 10 mm a tloušťky štuku do 3 mm štuková vodorovných konstrukcí strop | M2 | 50.57 | 0.01838 |  |  |  | 0 |  | CS ÚRS 2023 02 |  | 2
PP |  |  |  | Omítka vápenocementová vnitřních ploch nanášená ručně dvouvrstvá, tloušťky jádrové omítky do 10 mm a tloušťky štuku do 3 mm štuková vodorovných konstrukcí stropů rovných
VV
TS
P | 14 | 612131111 |  | Podkladní a spojovací vrstva vnitřních omítaných ploch polymercementový spojovací můstek nanášený ručně stěn | M2 | 133.296 | 0.0014 |  |  |  | 0 |  | CS ÚRS 2023 02 |  | 2
PP |  |  |  | Podkladní a spojovací vrstva vnitřních omítaných ploch polymercementový spojovací můstek nanášený ručně stěn
VV |  |  |  | (3.08+4.54)*2*2.40=36.576 [A] (3.08+2.25)*2*2.40=25.584 [B] (3.08+2.24)*2*2.40=25.536 [C] (3.08+2.25)*2*2.40=25.584 [D] (3.08+5.14)*2*2.40=39.456 [E] -1.40*2.16*3=-9.072 [F] -2*1.20*2.16*2=-10.368 [G] Celkem: 36.576+25.584+25.536+25.584+39.456+-9.072+-10.368=133.296 [H]
TS
P | 15 | 612321141 |  | Omítka vápenocementová vnitřních ploch nanášená ručně dvouvrstvá, tloušťky jádrové omítky do 10 mm a tloušťky štuku do 3 mm štuková svislých konstrukcí stěn | M2 | 133.296 | 0.01838 |  |  |  | 0 |  | CS ÚRS 2023 02 |  | 2
PP |  |  |  | Omítka vápenocementová vnitřních ploch nanášená ručně dvouvrstvá, tloušťky jádrové omítky do 10 mm a tloušťky štuku do 3 mm štuková svislých konstrukcí stěn
VV
TS
SD |  | 62 |  | Úprava povrchů vnějších
P | 16 | 28375932 |  | deska EPS 70 fasádní ?=0,039 tl 40mm | M2 | 109.227 | 0.00056 |  |  |  | 0 |  | CS ÚRS 2023 02 |  | 2
PP |  |  |  | deska EPS 70 fasádní ?=0,039 tl 40mm
VV
TS
P | 17 | 59051486 |  | profil rohový PVC 15x15mm s výztužnou tkaninou š 100mm pro ETICS | M | 13.02 | 3e-05 |  |  |  | 0 |  | CS ÚRS 2023 02 |  | 2
PP |  |  |  | profil rohový PVC 15x15mm s výztužnou tkaninou š 100mm pro ETICS
VV
TS
P | 18 | 59051648 |  | profil zakládací Al tl 0,7mm pro ETICS pro izolant tl 40mm | M | 37.317 | 0.0002 |  |  |  | 0 |  | CS ÚRS 2023 02 |  | 2
PP |  |  |  | profil zakládací Al tl 0,7mm pro ETICS pro izolant tl 40mm
VV
TS
P | 19 | 622142001 |  | Potažení vnějších ploch pletivem v ploše nebo pruzích, na plném podkladu sklovláknitým vtlačením do tmelu stěn | M2 | 104.026 | 0.00438 |  |  |  | 0 |  | CS ÚRS 2023 02 |  | 2
PP |  |  |  | Potažení vnějších ploch pletivem v ploše nebo pruzích, na plném podkladu sklovláknitým vtlačením do tmelu stěn
VV |  |  |  | (17.42+3.40)*2*(2.50+3.10)/2=116.592 [A] -1.30*2.06*3=-8.034 [B] -1.10*2.06*2=-4.532 [C] Celkem: 116.592+-8.034+-4.532=104.026 [D]
TS
P | 20 | 622143003 |  | Montáž omítkových profilů plastových, pozinkovaných nebo dřevěných upevněných vtlačením do podkladní vrstvy nebo přibitím rohových s tkaninou | M | 12.4 | 0 |  |  |  | 0 |  | CS ÚRS 2023 02 |  | 2
PP |  |  |  | Montáž omítkových profilů plastových, pozinkovaných nebo dřevěných upevněných vtlačením do podkladní vrstvy nebo přibitím rohových s tkaninou
VV |  |  |  | 2*2.80=5.600 [A] 2*3.40=6.800 [B] Celkem: 5.6+6.8=12.400 [C]
TS
P | 21 | 622151011 |  | Penetrační nátěr vnějších pastovitých tenkovrstvých omítek silikátový stěn | M2 | 104.026 | 0.0002 |  |  |  | 0 |  | CS ÚRS 2023 02 |  | 2
PP |  |  |  | Penetrační nátěr vnějších pastovitých tenkovrstvých omítek silikátový stěn
VV
TS
P | 22 | 622151021 |  | Penetrační nátěr vnějších pastovitých tenkovrstvých omítek mozaikových akrylátový stěn | M2 | 11.882 | 0.00018 |  |  |  | 0 |  | CS ÚRS 2023 02 |  | 2
PP |  |  |  | Penetrační nátěr vnějších pastovitých tenkovrstvých omítek mozaikových akrylátový stěn
VV |  |  |  | (17.42+3.40)*2*0.30=12.492 [A] -1.30*0.10*3=-0.390 [B] -1.10*0.10*2=-0.220 [C] Celkem: 12.492+-0.39+-0.22=11.882 [D]
TS
P | 23 | 622211001 |  | Montáž kontaktního zateplení lepením a mechanickým kotvením z polystyrenových desek na vnější stěny, na podklad betonový nebo z lehčeného betonu, z tvárnic kera | M2 | 104.026 | 0.00835 |  |  |  | 0 |  | CS ÚRS 2023 02 |  | 2
PP |  |  |  | Montáž kontaktního zateplení lepením a mechanickým kotvením z polystyrenových desek na vnější stěny, na podklad betonový nebo z lehčeného betonu, z tvárnic keramických nebo vápenopískových, tloušťky desek do 40 mm
VV
TS
P | 24 | 622252001 |  | Montáž profilů kontaktního zateplení zakládacích soklových připevněných hmoždinkami | M | 35.54 | 3e-05 |  |  |  | 0 |  | CS ÚRS 2023 02 |  | 2
PP |  |  |  | Montáž profilů kontaktního zateplení zakládacích soklových připevněných hmoždinkami
VV |  |  |  | (17.42+3.40)*2=41.640 [A] -1.30*3=-3.900 [B] -1.10*2=-2.200 [C] Celkem: 41.64+-3.9+-2.2=35.540 [D]
TS
P | 25 | 622511112 |  | Omítka tenkovrstvá akrylátová vnějších ploch probarvená bez penetrace mozaiková střednězrnná stěn | M2 | 11.882 | 0.0057 |  |  |  | 0 |  | CS ÚRS 2023 02 |  | 2
PP |  |  |  | Omítka tenkovrstvá akrylátová vnějších ploch probarvená bez penetrace mozaiková střednězrnná stěn
VV
TS
SD |  | 711 |  | Izolace proti vodě, vlhkosti a plynům
P | 26 | 711161222 |  | Izolace proti zemní vlhkosti a beztlakové vodě nopovými fóliemi na ploše svislé S vrstva ochranná, odvětrávací a drenážní s nakašírovanou filtrační textilií výš | M2 | 45.804 | 0.00064 |  |  |  | 0 |  | CS ÚRS 2023 02 |  | 2
PP |  |  |  | Izolace proti zemní vlhkosti a beztlakové vodě nopovými fóliemi na ploše svislé S vrstva ochranná, odvětrávací a drenážní s nakašírovanou filtrační textilií výška nopku 8,0 mm, tl. fólie do 0,6 mm
VV |  |  |  | (3.40+17.42)*2*1.10=45.804 [A]
TS
P | 27 | 711161384 |  | Izolace proti zemní vlhkosti a beztlakové vodě nopovými fóliemi ostatní ukončení izolace provětrávací lištou | M | 41.64 | 0.00016 |  |  |  | 0 |  | CS ÚRS 2023 02 |  | 2
PP |  |  |  | Izolace proti zemní vlhkosti a beztlakové vodě nopovými fóliemi ostatní ukončení izolace provětrávací lištou
VV |  |  |  | (3.40+17.42)*2=41.640 [A]
TS
P | 28 | 998711101 |  | Přesun hmot pro izolace proti vodě, vlhkosti a plynům stanovený z hmotnosti přesunovaného materiálu vodorovná dopravní vzdálenost do 50 m v objektech výšky do 6 | T | 0.036 | 0 |  |  |  | 0 |  | CS ÚRS 2023 02 |  | 2
PP |  |  |  | Přesun hmot pro izolace proti vodě, vlhkosti a plynům stanovený z hmotnosti přesunovaného materiálu vodorovná dopravní vzdálenost do 50 m v objektech výšky do 6 m
VV
TS
SD |  | 713 |  | Izolace tepelné
P | 29 | 28376416 |  | deska XPS hrana polodrážková a hladký povrch 300kPA ?=0,035 tl 40mm | M2 | 61.211 | 0.0012 |  |  |  | 0 |  | CS ÚRS 2023 02 |  | 2
PP |  |  |  | deska XPS hrana polodrážková a hladký povrch 300kPA ?=0,035 tl 40mm
VV
TS
P | 30 | 28376416 | 1 | deska XPS hrana polodrážková a hladký povrch 300kPA ?=0,035 tl 40mm | M2 | 62.643 | 0.0012 |  |  |  | 0 |  | CS ÚRS 2023 02 |  | 2
PP |  |  |  | deska XPS hrana polodrážková a hladký povrch 300kPA ?=0,035 tl 40mm
VV
TS |  |  |  | deska XPS hrana polodrážková a hladký povrch 300kPA tl 40mm
P | 31 | 713131141 |  | Montáž tepelné izolace stěn rohožemi, pásy, deskami, dílci, bloky (izolační materiál ve specifikaci) lepením celoplošně bez mechanického kotvení | M2 | 58.296 | 0.006 |  |  |  | 0 |  | CS ÚRS 2023 02 |  | 2
PP |  |  |  | Montáž tepelné izolace stěn rohožemi, pásy, deskami, dílci, bloky (izolační materiál ve specifikaci) lepením celoplošně bez mechanického kotvení
VV |  |  |  | (3.40+17.42)*2*1.40=58.296 [A]
TS
P | 32 | 713141131 |  | Montáž tepelné izolace střech plochých rohožemi, pásy, deskami, dílci, bloky (izolační materiál ve specifikaci) přilepenými za studena zplna, jednovrstvá | M2 | 61.415 | 0.00116 |  |  |  | 0 |  | CS ÚRS 2023 02 |  | 2
PP |  |  |  | Montáž tepelné izolace střech plochých rohožemi, pásy, deskami, dílci, bloky (izolační materiál ve specifikaci) přilepenými za studena zplna, jednovrstvá
VV |  |  |  | 'izolace stropu' 3.55*17.30=61.415 [A]
TS
P | 33 | 998713101 |  | Přesun hmot pro izolace tepelné stanovený z hmotnosti přesunovaného materiálu vodorovná dopravní vzdálenost do 50 m v objektech výšky do 6 m | T | 0.57 | 0 |  |  |  | 0 |  | CS ÚRS 2023 02 |  | 2
PP |  |  |  | Přesun hmot pro izolace tepelné stanovený z hmotnosti přesunovaného materiálu vodorovná dopravní vzdálenost do 50 m v objektech výšky do 6 m
VV
TS
SD |  | 762 |  | Konstrukce tesařské
P | 34 | 60512125 |  | hranol stavební řezivo průřezu do 120cm2 do dl 6m | M3 | 1.139 | 0.55 |  |  |  | 0 |  | CS ÚRS 2023 02 |  | 2
PP |  |  |  | hranol stavební řezivo průřezu do 120cm2 do dl 6m
VV |  |  |  | krokve 80/14022*4.20*0.08*0.14=1.035 [A] 1.035 * 1.1Koeficient množství=1.139 [B]
TS
P | 35 | 60512130 |  | hranol stavební řezivo průřezu do 224cm2 do dl 6m | M3 | 0.398 | 0.55 |  |  |  | 0 |  | CS ÚRS 2023 02 |  | 2
PP |  |  |  | hranol stavební řezivo průřezu do 224cm2 do dl 6m
VV |  |  |  | pozednice 120/12017.42*0.12*0.12=0.251 [A] sloupky 120/12022*0.35*0.12*0.12=0.111 [B] Celkem: 0.251+0.111=0.362 [C] 0.362 * 1.1Koeficient množství=0.398 [D]
TS
P | 36 | 60512135 |  | hranol stavební řezivo průřezu do 288cm2 do dl 6m | M3 | 0.414 | 0.55 |  |  |  | 0 |  | CS ÚRS 2023 02 |  | 2
PP |  |  |  | hranol stavební řezivo průřezu do 288cm2 do dl 6m
VV |  |  |  | pozednice 120/18017.42*0.12*0.18=0.376 [A] 0.376 * 1.1Koeficient množství=0.414 [B]
TS
P | 37 | 60722234 |  | deska dřevotřísková surová 925x2050mm tl 25mm – vodovzdorná, P+D | M2 | 14.436 | 0.01463 |  |  |  | 0 |  | R |  | 2
PP |  |  |  | deska dřevotřísková surová 925x2050mm tl 25mm – vodovzdorná, P+D
VV
TS |  |  |  | deska dřevotřísková surová 925x2050mm tl 25mm – vodovzdorná, P+D
P | 38 | 762083121 |  | Impregnace řeziva máčením proti dřevokaznému hmyzu, houbám a plísním, třída ohrožení 1 a 2 (dřevo v interiéru) | M3 | 1.951 | 0.00108 |  |  |  | 0 |  | CS ÚRS 2023 02 |  | 2
PP |  |  |  | Impregnace řeziva máčením proti dřevokaznému hmyzu, houbám a plísním, třída ohrožení 1 a 2 (dřevo v interiéru)
VV |  |  |  | 1.139+0.398+0.414=1.951 [A]
TS
P | 39 | 762332131 |  | Montáž vázaných konstrukcí krovů střech pultových, sedlových, valbových, stanových čtvercového nebo obdélníkového půdorysu z řeziva hraněného průřezové plochy p | M | 92.4 | 0 |  |  |  | 0 |  | CS ÚRS 2023 02 |  | 2
PP |  |  |  | Montáž vázaných konstrukcí krovů střech pultových, sedlových, valbových, stanových čtvercového nebo obdélníkového půdorysu z řeziva hraněného průřezové plochy přes 50 do 120 cm2
VV |  |  |  | krokve 80/14022*4.20=92.400 [A]
TS
P | 40 | 762332132 |  | Montáž vázaných konstrukcí krovů střech pultových, sedlových, valbových, stanových čtvercového nebo obdélníkového půdorysu z řeziva hraněného průřezové plochy p | M | 25.12 | 0 |  |  |  | 0 |  | CS ÚRS 2023 02 |  | 2
PP |  |  |  | Montáž vázaných konstrukcí krovů střech pultových, sedlových, valbových, stanových čtvercového nebo obdélníkového půdorysu z řeziva hraněného průřezové plochy přes 120 do 224 cm2
VV |  |  |  | pozednice 120/12017.42=17.420 [A] sloupky 120/12022*0.35=7.700 [B] Celkem: 17.42+7.7=25.120 [C]
TS
P | 41 | 762332133 |  | Montáž vázaných konstrukcí krovů střech pultových, sedlových, valbových, stanových čtvercového nebo obdélníkového půdorysu z řeziva hraněného průřezové plochy p | M | 17.42 | 0 |  |  |  | 0 |  | CS ÚRS 2023 02 |  | 2
PP |  |  |  | Montáž vázaných konstrukcí krovů střech pultových, sedlových, valbových, stanových čtvercového nebo obdélníkového půdorysu z řeziva hraněného průřezové plochy přes 224 do 288 cm2
VV |  |  |  | pozednice 120/18017.42=17.420 [A]
TS
P | 42 | 762341027 |  | Bednění střech střech rovných sklonu do 60° s vyřezáním otvorů z dřevoštěpkových desek OSB šroubovaných na krokve na pero a drážku, tloušťky desky 25 mm | M2 | 73.164 | 0.0161 |  |  |  | 0 |  | CS ÚRS 2023 02 |  | 2
PP |  |  |  | Bednění střech střech rovných sklonu do 60° s vyřezáním otvorů z dřevoštěpkových desek OSB šroubovaných na krokve na pero a drážku, tloušťky desky 25 mm
VV |  |  |  | 4.20*17.42=73.164 [A]
TS
P | 43 | 762395000 |  | Spojovací prostředky krovů, bednění a laťování, nadstřešních konstrukcí svory, prkna, hřebíky, pásová ocel, vruty | M3 | 1.951 | 0.0233 |  |  |  | 0 |  | CS ÚRS 2023 02 |  | 2
PP |  |  |  | Spojovací prostředky krovů, bednění a laťování, nadstřešních konstrukcí svory, prkna, hřebíky, pásová ocel, vruty
VV |  |  |  | 1.139+0.398+0.414=1.951 [A]
TS
P | 44 | 762431225 |  | Obložení stěn montáž deskami z dřevovláknitých hmot včetně tvarování a úpravy pro olištování spár dřevotřískovými nebo dřevoštěpkovými na pero a drážku | M2 | 13.881 | 0 |  |  |  | 0 |  | CS ÚRS 2023 02 |  | 2
PP |  |  |  | Obložení stěn montáž deskami z dřevovláknitých hmot včetně tvarování a úpravy pro olištování spár dřevotřískovými nebo dřevoštěpkovými na pero a drážku
VV |  |  |  | stěna17.42*0.65=11.323 [A] šíty2*3.10*(0.65+0.175)/2=2.558 [B] Celkem: 11.323+2.558=13.881 [C]
TS
P | 45 | 762495000 |  | Spojovací prostředky olištování spár, obložení stropů, střešních podhledů a stěn hřebíky, vruty | M2 | 14.436 | 0.00018 |  |  |  | 0 |  | CS ÚRS 2023 02 |  | 2
PP |  |  |  | Spojovací prostředky olištování spár, obložení stropů, střešních podhledů a stěn hřebíky, vruty
VV
TS
P | 46 | 998762101 |  | Přesun hmot pro konstrukce tesařské stanovený z hmotnosti přesunovaného materiálu vodorovná dopravní vzdálenost do 50 m v objektech výšky do 6 m | T | 2.541 | 0 |  |  |  | 0 |  | CS ÚRS 2023 02 |  | 2
PP |  |  |  | Přesun hmot pro konstrukce tesařské stanovený z hmotnosti přesunovaného materiálu vodorovná dopravní vzdálenost do 50 m v objektech výšky do 6 m
VV
TS
SD |  | 764 |  | Konstrukce klempířské
P | 47 | 28329223 |  | fólie difuzně propustné s nakašírovanou strukturovanou rohoží pod hladkou plechovou krytinu | M2 | 84.284 | 0.0005 |  |  |  | 0 |  | CS ÚRS 2023 02 |  | 2
PP |  |  |  | fólie difuzně propustné s nakašírovanou strukturovanou rohoží pod hladkou plechovou krytinu
VV
TS
P | 48 | 764002414 |  | Montáž strukturované oddělovací rohože jakékoli rš | M2 | 73.29 | 0 |  |  |  | 0 |  | CS ÚRS 2023 02 |  | 2
PP |  |  |  | Montáž strukturované oddělovací rohože jakékoli rš
VV |  |  |  | 4.20*17.45=73.290 [A]
TS
P | 49 | 764141301 |  | Krytina ze svitků nebo tabulí z titanzinkového lesklého válcovaného plechu s úpravou u okapů, prostupů a výčnělků střechy rovné drážkováním ze svitků rš 500 mm, | M2 | 73.29 | 0.00669 |  |  |  | 0 |  | CS ÚRS 2023 02 |  | 2
PP |  |  |  | Krytina ze svitků nebo tabulí z titanzinkového lesklého válcovaného plechu s úpravou u okapů, prostupů a výčnělků střechy rovné drážkováním ze svitků rš 500 mm, sklon střechy do 30°
VV |  |  |  | 4.20*17.45=73.290 [A]
TS
P | 50 | 764141391 |  | Krytina ze svitků nebo tabulí z titanzinkového lesklého válcovaného plechu s úpravou u okapů, prostupů a výčnělků Příplatek k cenám za těsnění drážek ve sklonu | M2 | 73.29 | 0.00034 |  |  |  | 0 |  | CS ÚRS 2023 02 |  | 2
PP |  |  |  | Krytina ze svitků nebo tabulí z titanzinkového lesklého válcovaného plechu s úpravou u okapů, prostupů a výčnělků Příplatek k cenám za těsnění drážek ve sklonu do 10°
VV
TS
P | 51 | 764241335 |  | Oplechování střešních prvků z titanzinkového lesklého válcovaného plechu nároží větraného, včetně větrací mřížky rš 400 mm | M | 17.42 | 0.0032 |  |  |  | 0 |  | CS ÚRS 2023 02 |  | 2
PP |  |  |  | Oplechování střešních prvků z titanzinkového lesklého válcovaného plechu nároží větraného, včetně větrací mřížky rš 400 mm
VV
TS
P | 52 | 764242305 |  | Oplechování střešních prvků z titanzinkového lesklého válcovaného plechu štítu závětrnou lištou rš 400 mm | M | 8.4 | 0.00235 |  |  |  | 0 |  | CS ÚRS 2023 02 |  | 2
PP |  |  |  | Oplechování střešních prvků z titanzinkového lesklého válcovaného plechu štítu závětrnou lištou rš 400 mm
VV |  |  |  | 4.20*2=8.400 [A]
TS
P | 53 | 764242332 |  | Oplechování střešních prvků z titanzinkového lesklého válcovaného plechu okapu okapovým plechem střechy rovné rš 200 mm | M | 17.4 | 0.00122 |  |  |  | 0 |  | CS ÚRS 2023 02 |  | 2
PP |  |  |  | Oplechování střešních prvků z titanzinkového lesklého válcovaného plechu okapu okapovým plechem střechy rovné rš 200 mm
VV
TS
P | 54 | 764541305 |  | Žlab podokapní z titanzinkového lesklého válcovaného plechu včetně háků a čel půlkruhový rš 330 mm | M | 17.4 | 0.00286 |  |  |  | 0 |  | CS ÚRS 2023 02 |  | 2
PP |  |  |  | Žlab podokapní z titanzinkového lesklého válcovaného plechu včetně háků a čel půlkruhový rš 330 mm
VV
TS
P | 55 | 764541347 |  | Žlab podokapní z titanzinkového lesklého válcovaného plechu včetně háků a čel kotlík oválný (trychtýřový), rš žlabu/průměr svodu 330/120 mm | KUS | 2 | 0.00064 |  |  |  | 0 |  | CS ÚRS 2023 02 |  | 2
PP |  |  |  | Žlab podokapní z titanzinkového lesklého válcovaného plechu včetně háků a čel kotlík oválný (trychtýřový), rš žlabu/průměr svodu 330/120 mm
VV
TS
P | 56 | 764548324 |  | Svod z titanzinkového lesklého válcovaného plechu včetně objímek, kolen a odskoků kruhový, průměru 120 mm | M | 6 | 0.00289 |  |  |  | 0 |  | CS ÚRS 2023 02 |  | 2
PP |  |  |  | Svod z titanzinkového lesklého válcovaného plechu včetně objímek, kolen a odskoků kruhový, průměru 120 mm
VV |  |  |  | 3.00*2=6.000 [A]
TS
P | 57 | 998764101 |  | Přesun hmot pro konstrukce klempířské stanovený z hmotnosti přesunovaného materiálu vodorovná dopravní vzdálenost do 50 m v objektech výšky do 6 m | T | 0.722 | 0 |  |  |  | 0 |  | CS ÚRS 2023 02 |  | 2
PP |  |  |  | Přesun hmot pro konstrukce klempířské stanovený z hmotnosti přesunovaného materiálu vodorovná dopravní vzdálenost do 50 m v objektech výšky do 6 m
VV
TS
SD |  | 766 |  | Konstrukce truhlářské
P | 58 | 60514106 |  | řezivo jehličnaté lať pevnostní třída S10-13 průřez 40x60mm | M3 | 0.276 | 0.55 |  |  |  | 0 |  | CS ÚRS 2023 02 |  | 2
PP |  |  |  | řezivo jehličnaté lať pevnostní třída S10-13 průřez 40x60mm
VV |  |  |  | 'podbití střechy' 2*17.42*3*0.04*0.06=0.251 [A] 0.251 * 1.1Koeficient množství=0.276 [B]
TS
P | 59 | 61191178 |  | palubky obkladové smrk profil klasický 15x96mm jakost A/B | M2 | 23.953 | 0.00735 |  |  |  | 0 |  | CS ÚRS 2023 02 |  | 2
PP |  |  |  | palubky obkladové smrk profil klasický 15x96mm jakost A/B
VV
TS
P | 60 | 766423113 |  | Montáž obložení podhledů členitých palubkami na pero a drážku z měkkého dřeva, šířky přes 80 do 100 mm | M2 | 21.775 | 0 |  |  |  | 0 |  | CS ÚRS 2023 02 |  | 2
PP |  |  |  | Montáž obložení podhledů členitých palubkami na pero a drážku z měkkého dřeva, šířky přes 80 do 100 mm
VV |  |  |  | 'podbití střechy' 2*17.42*(0.175+0.45)=21.775 [A]
TS
P | 61 | 766427112 |  | Montáž obložení podhledů rošt podkladový | M | 104.52 | 0 |  |  |  | 0 |  | CS ÚRS 2023 02 |  | 2
PP |  |  |  | Montáž obložení podhledů rošt podkladový
VV |  |  |  | 'podbití střechy' 2*17.42*3=104.520 [A]
TS
P | 62 | 998766101 |  | Přesun hmot pro konstrukce truhlářské stanovený z hmotnosti přesunovaného materiálu vodorovná dopravní vzdálenost do 50 m v objektech výšky do 6 m | T | 0.328 | 0 |  |  |  | 0 |  | CS ÚRS 2023 02 |  | 2
PP |  |  |  | Přesun hmot pro konstrukce truhlářské stanovený z hmotnosti přesunovaného materiálu vodorovná dopravní vzdálenost do 50 m v objektech výšky do 6 m
VV
TS
SD |  | 767 |  | Konstrukce zámečnické
P | 63 | 55347038 |  | rošt podlahový lisovaný žárově zinkovaný velikost 40/3mm 1200x1000mm | KUS | 46.494 | 0.048 |  |  |  | 0 |  | CS ÚRS 2023 02 |  | 2
PP |  |  |  | rošt podlahový lisovaný žárově zinkovaný velikost 40/3mm 1200x1000mm
VV |  |  |  | '1.01+1.02+1.03+1.04+1.05- viz.technická zpráva' 13.98+6.93+6.90+6.93+15.83=50.570 [A] Mezisoučet: 50.57=50.570 [B] 50.72/1.20=42.267 [C] 42.267 * 1.1Koeficient množství=46.494 [D]
TS
P | 64 | 767541325 |  | Nosná konstrukce pro zdvojené podlahy (včetně dodávky materiálu) pro prostory s těžkým provozem z kovových rektifikačních stojek a rastrových C profilů modulu 6 | M2 | 50.57 | 0.00618 |  |  |  | 0 |  | CS ÚRS 2023 02 |  | 2
PP |  |  |  | Nosná konstrukce pro zdvojené podlahy (včetně dodávky materiálu) pro prostory s těžkým provozem z kovových rektifikačních stojek a rastrových C profilů modulu 600 x 1 200 mm výšky přes 1 000 do 1 100 mm
VV |  |  |  | 1.01+1.02+1.03+1.04+1.05=5.150 [A] 13.98+6.93+6.90+6.93+15.83=50.570 [B]
TS
P | 65 | 767590120 |  | Montáž podlahových konstrukcí podlahových roštů, podlah připevněných šroubováním | KG | 2022.8 | 5e-05 |  |  |  | 0 |  | CS ÚRS 2023 02 |  | 2
PP |  |  |  | Montáž podlahových konstrukcí podlahových roštů, podlah připevněných šroubováním
VV |  |  |  | 1.01+1.02+1.03+1.04+1.05=5.150 [A] 13.98+6.93+6.90+6.93+15.83=50.570 [B] Mezisoučet: 50.57=50.570 [C] 50.57*40.00=2 022.800 [D]
TS
P | 66 | 767640111 |  | Montáž dveří ocelových nebo hliníkových vchodových jednokřídlových bez nadsvětlíku | KUS | 5 | 0 |  |  |  | 0 |  | CS ÚRS 2023 02 |  | 2
PP |  |  |  | Montáž dveří ocelových nebo hliníkových vchodových jednokřídlových bez nadsvětlíku
VV |  |  |  | 2+1+1+1=5.000 [A]
TS
P | 67 | 998767101 |  | Přesun hmot pro zámečnické konstrukce stanovený z hmotnosti přesunovaného materiálu vodorovná dopravní vzdálenost do 50 m v objektech výšky do 6 m | T | 3.195 | 0 |  |  |  | 0 |  | CS ÚRS 2023 02 |  | 2
PP |  |  |  | Přesun hmot pro zámečnické konstrukce stanovený z hmotnosti přesunovaného materiálu vodorovná dopravní vzdálenost do 50 m v objektech výšky do 6 m
VV
TS
P | 68 | R553.01 |  | ocelové dvouplášťové opatřené tepelnou izolací, bezpečnostní čepy proti vysazení z pantů. Dveře budou vybaveny větracími bezpečnostními žaluziemi, klika-kli | KUS | 2 | 0.11 |  |  |  | 0 |  | R |  | 2
PP |  |  |  | ocelové dvouplášťové opatřené tepelnou izolací, bezpečnostní čepy proti vysazení z pantů. Dveře budou vybaveny větracími bezpečnostními žaluziemi, klika-klika; bezpeč.pož.viz část MZP - Mech. samouzamyk. zámek RC3 KL-KN- viz specifikace PD
VV
TS |  |  |  | ocelové dvouplášťové opatřené tepelnou izolací, bezpečnostní čepy proti vysazení z pantů. Dveře budou vybaveny větracími bezpečnostními žaluziemi, klika-klika; bezpeč.pož.viz část MZP - Mech. samouzamyk. zámek RC3 KL-KN- viz specifikace PDSpecifikace daná touto položkou představuje souhrn technických charakteristik stavebních prací, dodávek a služeb obsažených v projektové dokumentaci stavby nezbytných k úplné realizaci stavebního díla. Zahrnuje veškeré náklady spojené s objednatelem požadovanými pracemi, dodávkami a službami.
P | 69 | R553.02 |  | ocelové dvouplášťové opatřené tepelnou izolací, bezpečnostní čepy proti vysazení z pantů. Dveře budou vybaveny větracími bezpečnostními žaluziemi, klika-kli | KUS | 1 | 0.11 |  |  |  | 0 |  | R |  | 2
PP |  |  |  | ocelové dvouplášťové opatřené tepelnou izolací, bezpečnostní čepy proti vysazení z pantů. Dveře budou vybaveny větracími bezpečnostními žaluziemi, klika-klika; bezpeč.pož.viz část MZP- Mech. samouzamyk. zámek RC3 KL-KN - viz specifikace PD
VV
TS |  |  |  | ocelové dvouplášťové opatřené tepelnou izolací, bezpečnostní čepy proti vysazení z pantů. Dveře budou vybaveny větracími bezpečnostními žaluziemi, klika-klika; bezpeč.pož.viz část MZP- Mech. samouzamyk. zámek RC3 KL-KN - viz specifikace PDSpecifikace daná touto položkou představuje souhrn technických charakteristik stavebních prací, dodávek a služeb obsažených v projektové dokumentaci stavby nezbytných k úplné realizaci stavebního díla. Zahrnuje veškeré náklady spojené s objednatelem požadovanými pracemi, dodávkami a službami.
P | 70 | R553.03 |  | ocelové dvouplášťové opatřené tepelnou izolací, bezpečnostní čepy proti vysazení z pantů. Dveře budou vybaveny větracími bezpečnostními žaluziemi, klika-kli | KUS | 1 | 0.11 |  |  |  | 0 |  | R |  | 2
PP |  |  |  | ocelové dvouplášťové opatřené tepelnou izolací, bezpečnostní čepy proti vysazení z pantů. Dveře budou vybaveny větracími bezpečnostními žaluziemi, klika-klika; bezpeč.pož.viz část MZP - Mech. samouzamyk. zámek RC3 KL-KN - viz specifikace PD
VV
TS |  |  |  | ocelové dvouplášťové opatřené tepelnou izolací, bezpečnostní čepy proti vysazení z pantů. Dveře budou vybaveny větracími bezpečnostními žaluziemi, klika-klika; bezpeč.pož.viz část MZP - Mech. samouzamyk. zámek RC3 KL-KN - viz specifikace PDSpecifikace daná touto položkou představuje souhrn technických charakteristik stavebních prací, dodávek a služeb obsažených v projektové dokumentaci stavby nezbytných k úplné realizaci stavebního díla. Zahrnuje veškeré náklady spojené s objednatelem požadovanými pracemi, dodávkami a službami.
P | 71 | R553.04 |  | ocelové dvouplášťové opatřené tepelnou izolací, bezpečnostní čepy proti vysazení z pantů. Dveře budou vybaveny větracími bezpečnostními žaluziemi, klika-kli | KUS | 1 | 0.11 |  |  |  | 0 |  | R |  | 2
PP |  |  |  | ocelové dvouplášťové opatřené tepelnou izolací, bezpečnostní čepy proti vysazení z pantů. Dveře budou vybaveny větracími bezpečnostními žaluziemi, klika-klika; bezpeč.pož.viz část MZP - Mech. samouzamyk. zámek RC3 KL-KN - viz specifikace PD
VV
TS |  |  |  | ocelové dvouplášťové opatřené tepelnou izolací, bezpečnostní čepy proti vysazení z pantů. Dveře budou vybaveny větracími bezpečnostními žaluziemi, klika-klika; bezpeč.pož.viz část MZP - Mech. samouzamyk. zámek RC3 KL-KN - viz specifikace PDSpecifikace daná touto položkou představuje souhrn technických charakteristik stavebních prací, dodávek a služeb obsažených v projektové dokumentaci stavby nezbytných k úplné realizaci stavebního díla. Zahrnuje veškeré náklady spojené s objednatelem požadovanými pracemi, dodávkami a službami.
SD |  | 783 |  | Dokončovací práce - nátěry
P | 72 | 783101403 |  | Příprava podkladu truhlářských konstrukcí před provedením nátěru oprášení | M2 | 21.775 | 0 |  |  |  | 0 |  | CS ÚRS 2023 02 |  | 2
PP |  |  |  | Příprava podkladu truhlářských konstrukcí před provedením nátěru oprášení
VV |  |  |  | 'podbití střechy' 2*17.42*(0.175+0.45)=21.775 [A]
TS
P | 73 | 783128101 |  | Lazurovací nátěr truhlářských konstrukcí jednonásobný akrylátový | M2 | 43.55 | 0.00017 |  |  |  | 0 |  | CS ÚRS 2023 02 |  | 2
PP |  |  |  | Lazurovací nátěr truhlářských konstrukcí jednonásobný akrylátový
VV |  |  |  | 'podbití střechy 2x' 2*17.42*(0.175+0.45)*2=43.550 [A]
TS
P | 74 | 783801403 |  | Příprava podkladu omítek před provedením nátěru oprášení | M2 | 70.004 | 0 |  |  |  | 0 |  | CS ÚRS 2023 02 |  | 2
PP |  |  |  | Příprava podkladu omítek před provedením nátěru oprášení
VV |  |  |  | 'stěny - spodní část' (3.08+4.54)*2*1.10=16.764 [A] (3.08+2.25)*2*1.10=11.726 [B] (3.08+2.24)*2*1.10=11.704 [C] (3.08+2.25)*2*1.10=11.726 [D] (3.08+5.14)*2*1.10=18.084 [E] Celkem: 16.764+11.726+11.704+11.726+18.084=70.004 [F]
TS
P | 75 | 783823101 |  | Penetrační nátěr omítek hladkých betonových povrchů akrylátový | M2 | 70.004 | 8e-05 |  |  |  | 0 |  | CS ÚRS 2023 02 |  | 2
PP |  |  |  | Penetrační nátěr omítek hladkých betonových povrchů akrylátový
VV |  |  |  | 'bezprašný nátěr stěn' ''stěny - spodní část' (3.08+4.54)*2*1.10=16.764 [A] (3.08+2.25)*2*1.10=11.726 [B] (3.08+2.24)*2*1.10=11.704 [C] (3.08+2.25)*2*1.10=11.726 [D] (3.08+5.14)*2*1.10=18.084 [E] Celkem: 16.764+11.726+11.704+11.726+18.084=70.004 [F]
TS
P | 76 | 783827101 |  | Krycí (ochranný ) nátěr omítek jednonásobný hladkých betonových povrchů nebo povrchů z desek na bázi dřeva (dřevovláknitých apod.) akrylátový | M2 | 70.004 | 0.00027 |  |  |  | 0 |  | CS ÚRS 2023 02 |  | 2
PP |  |  |  | Krycí (ochranný ) nátěr omítek jednonásobný hladkých betonových povrchů nebo povrchů z desek na bázi dřeva (dřevovláknitých apod.) akrylátový
VV
TS
P | 77 | 783901401 |  | Příprava podkladu dřevěných podlah před provedením nátěrů očištění ometení | M2 | 50.57 | 0 |  |  |  | 0 |  | CS ÚRS 2023 02 |  | 2
PP |  |  |  | Příprava podkladu dřevěných podlah před provedením nátěrů očištění ometení
VV |  |  |  | '1.01+1.02+1.03+1.04+1.05 - podlaha - spodní část' 13.98+6.93+6.90+6.93+15.83=50.570 [A]
TS
P | 78 | 783923171 |  | Penetrační nátěr betonových podlah hrubých akrylátový | M2 | 50.57 | 0.00025 |  |  |  | 0 |  | CS ÚRS 2023 02 |  | 2
PP |  |  |  | Penetrační nátěr betonových podlah hrubých akrylátový
VV |  |  |  | 'bezprašný nátěr' ''1.01+1.02+1.03+1.04+1.05 - podlaha - spodní část' 13.98+6.93+6.90+6.93+15.83=50.570 [A]
TS
P | 79 | 783927151 |  | Krycí (uzavírací) nátěr betonových podlah jednonásobný akrylátový | M2 | 50.57 | 0.00017 |  |  |  | 0 |  | CS ÚRS 2023 02 |  | 2
PP |  |  |  | Krycí (uzavírací) nátěr betonových podlah jednonásobný akrylátový
VV
TS
SD |  | 784 |  | Dokončovací práce - malby a tapety
P | 80 | 58124844 |  | fólie pro malířské potřeby zakrývací tl 25µ 4x5m | M2 | 53.099 | 0 |  |  |  | 0 |  | CS ÚRS 2023 02 |  | 2
PP |  |  |  | fólie pro malířské potřeby zakrývací tl 25µ 4x5m
VV
TS
P | 81 | 784111001 |  | Oprášení (ometení) podkladu v místnostech výšky do 3,80 m | M2 | 183.866 | 0 |  |  |  | 0 |  | CS ÚRS 2023 02 |  | 2
PP |  |  |  | Oprášení (ometení) podkladu v místnostech výšky do 3,80 m
VV |  |  |  | '1.01+1.02+1.03+1.04+1.05 - stropy' 13.98+6.93+6.90+6.93+15.83=50.570 [A] ''stěny' (3.08+4.54)*2*2.40=36.576 [B] (3.08+2.25)*2*2.40=25.584 [C] (3.08+2.24)*2*2.40=25.536 [D] (3.08+2.25)*2*2.40=25.584 [E] (3.08+5.14)*2*2.40=39.456 [F] -1.40*2.16*3=-9.072 [G] -2*1.20*2.16*2=-10.368 [H] Celkem: 50.57+36.576+25.584+25.536+25.584+39.456+-9.072+-10.368=183.866 [I]
TS
P | 82 | 784171101 |  | Zakrytí nemalovaných ploch (materiál ve specifikaci) včetně pozdějšího odkrytí podlah | M2 | 50.57 | 0 |  |  |  | 0 |  | CS ÚRS 2023 02 |  | 2
PP |  |  |  | Zakrytí nemalovaných ploch (materiál ve specifikaci) včetně pozdějšího odkrytí podlah
VV |  |  |  | 13.98+6.93+6.90+6.93+15.83=50.570 [A]
TS
P | 83 | 784181121 |  | Penetrace podkladu jednonásobná hloubková akrylátová bezbarvá v místnostech výšky do 3,80 m | M2 | 183.866 | 0.0002 |  |  |  | 0 |  | CS ÚRS 2023 02 |  | 2
PP |  |  |  | Penetrace podkladu jednonásobná hloubková akrylátová bezbarvá v místnostech výšky do 3,80 m
VV
TS
P | 84 | 784221101 |  | Malby z malířských směsí otěruvzdorných za sucha dvojnásobné, bílé za sucha otěruvzdorné dobře v místnostech výšky do 3,80 m | M2 | 183.866 | 0.00029 |  |  |  | 0 |  | CS ÚRS 2023 02 |  | 2
PP |  |  |  | Malby z malířských směsí otěruvzdorných za sucha dvojnásobné, bílé za sucha otěruvzdorné dobře v místnostech výšky do 3,80 m
VV
TS
SD |  | 94 |  | Lešení a stavební výtahy
P | 85 | 941111121 |  | Lešení řadové trubkové lehké pracovní s podlahami s provozním zatížením tř. 3 do 200 kg/m2 šířky tř. W09 od 0,9 do 1,2 m, výšky výšky do 10 m montáž | M2 | 141.484 | 0 |  |  |  | 0 |  | CS ÚRS 2023 02 |  | 2
PP |  |  |  | Lešení řadové trubkové lehké pracovní s podlahami s provozním zatížením tř. 3 do 200 kg/m2 šířky tř. W09 od 0,9 do 1,2 m, výšky výšky do 10 m montáž
VV |  |  |  | (17.42+3.40+2.00)*2*(2.80+3.40)/2=141.484 [A]
TS
P | 86 | 941111211 |  | Lešení řadové trubkové lehké pracovní s podlahami s provozním zatížením tř. 3 do 200 kg/m2 šířky tř. W06 od 0,6 do 0,9 m výšky do 10 m příplatek k ceně za každý | M2 | 4244.52 | 0 |  |  |  | 0 |  | CS ÚRS 2023 02 |  | 2
PP |  |  |  | Lešení řadové trubkové lehké pracovní s podlahami s provozním zatížením tř. 3 do 200 kg/m2 šířky tř. W06 od 0,6 do 0,9 m výšky do 10 m příplatek k ceně za každý den použití
VV
TS
P | 87 | 941111821 |  | Lešení řadové trubkové lehké pracovní s podlahami s provozním zatížením tř. 3 do 200 kg/m2 šířky tř. W09 od 0,9 do 1,2 m, výšky výšky do 10 m demontáž | M2 | 141.484 | 0 |  |  |  | 0 |  | CS ÚRS 2023 02 |  | 2
PP |  |  |  | Lešení řadové trubkové lehké pracovní s podlahami s provozním zatížením tř. 3 do 200 kg/m2 šířky tř. W09 od 0,9 do 1,2 m, výšky výšky do 10 m demontáž
VV
TS
P | 88 | 944111121 |  | Zábradlí ochranné trubkové vnitřní na lešeňových konstrukcích jednotyčové montáž | M | 70.742 | 0 |  |  |  | 0 |  | CS ÚRS 2023 02 |  | 2
PP |  |  |  | Zábradlí ochranné trubkové vnitřní na lešeňových konstrukcích jednotyčové montáž
VV |  |  |  | 141.484*0.50=70.742 [A]
TS
P | 89 | 944111211 |  | Zábradlí ochranné trubkové na vnějších volných stranách objektů odkloněné od svislice do 15° příplatek k ceně za každý den použití | M | 2122.26 | 0 |  |  |  | 0 |  | CS ÚRS 2023 02 |  | 2
PP |  |  |  | Zábradlí ochranné trubkové na vnějších volných stranách objektů odkloněné od svislice do 15° příplatek k ceně za každý den použití
VV
TS
P | 90 | 944111821 |  | Zábradlí ochranné trubkové vnitřní na lešeňových konstrukcích jednotyčové demontáž | M | 70.742 | 0 |  |  |  | 0 |  | CS ÚRS 2023 02 |  | 2
PP |  |  |  | Zábradlí ochranné trubkové vnitřní na lešeňových konstrukcích jednotyčové demontáž
VV
TS
SD |  | 95 |  | Různé dokončovací konstrukce a práce pozemních staveb
P | 91 | 952901111 |  | Vyčištění budov nebo objektů před předáním do užívání budov bytové nebo občanské výstavby, světlé výšky podlaží do 4 m | M2 | 59.228 | 4e-05 |  |  |  | 0 |  | CS ÚRS 2023 02 |  | 2
PP |  |  |  | Vyčištění budov nebo objektů před předáním do užívání budov bytové nebo občanské výstavby, světlé výšky podlaží do 4 m
VV |  |  |  | 17.42*3.40=59.228 [A]
TS
SD |  | 995 |  | Poplatky za skládky
P | 92 | R015111 | 901 | NEOCEŇOVAT - POPLATKY ZA LIKVIDACI ODPADŮ NEKONTAMINOVANÝCH - 17 05 04 VYTĚŽENÉ ZEMINY A HORNINY - I. TŘÍDA TĚŽITELNOSTI VČ. DOPRAVY NA SKLÁDKU A MANIPULACE | T | 340.465 | 0 |  |  |  | 0 |  | R |  | 2
PP |  |  |  | Evidenční položka
VV |  |  |  | (148.063+31.129)*1.900=340.465 [A]
TS |  |  |  | 1. Položka obsahuje: - veškeré poplatky provozovateli skládky, recyklační linky nebo jiného zařízení na zpracování nebo likvidaci odpadů související s převzetím, uložením, zpracováním nebo likvidací odpadu - náklady spojené s dopravou odpadu z místa stavby na místo převzetí provozovatelem skládky, recyklační linky nebo jiného zařízení na zpracování a likvidaci odpadů, veškerou manipulaci s odpadem 2. Způsob měření: Tunou se rozumí hmotnost odpadu vytříděného v souladu se zákonem č. 541/2020 Sb., o nakládání s odpady, v platném znění.
SD |  | 998 |  | Přesun hmot
P | 93 | 998014011 |  | Přesun hmot pro budovy a haly občanské výstavby, bydlení, výrobu a služby s nosnou svislou konstrukcí montovanou z dílců betonových plošných nebo tyčových s jak | T | 206.506 | 0 |  |  |  | 0 |  | CS ÚRS 2023 02 |  | 2
PP |  |  |  | Přesun hmot pro budovy a haly občanské výstavby, bydlení, výrobu a služby s nosnou svislou konstrukcí montovanou z dílců betonových plošných nebo tyčových s jakýmkoliv obvodovým pláštěm kromě vyzdívaného, i bez pláště vodorovná dopravní vzdálenost do 100 m, pro budovy a haly jednopodlažní
VV
TS
O2 |  | 02.2 |  | Vzduchotechnika
SD |  | D1 |  | Zařízení č. 1: Větrání rozvodny VN 3kV
P | 1 | 1.01a |  | Malý radiální potrubní ventilátor do potrubí pr. 315 , pro průtok vzduchu 1200 m3/h, 100 Pa, vč. krycí mřížky, pružných manžet a montážního materiálu | KUS | 1 | 0 |  |  |  | 0 |  | 2023_vlastní |  | 2
PP |  |  |  | Malý radiální potrubní ventilátor do potrubí pr. 315 , pro průtok vzduchu 1200 m3/h, 100 Pa, vč. krycí mřížky, pružných manžet a montážního materiálu
VV
TS |  |  |  | Specifikace daná touto položkou představuje souhrn technických charakteristik stavebních prací, dodávek a služeb obsažených v projektové dokumentaci stavby nezbytných k úplné realizaci stavebního díla. Zahrnuje veškeré náklady spojené s objednatelem požadovanými pracemi, dodávkami a službami.
P | 2 | 1.06a |  | Těsná uzavírací klapka se servopohonem 230V, rozměr 400x315 | KUS | 1 | 0 |  |  |  | 0 |  | 2023_vlastní |  | 2
PP |  |  |  | Těsná uzavírací klapka se servopohonem 230V, rozměr 400x315
VV
TS |  |  |  | Specifikace daná touto položkou představuje souhrn technických charakteristik stavebních prací, dodávek a služeb obsažených v projektové dokumentaci stavby nezbytných k úplné realizaci stavebního díla. Zahrnuje veškeré náklady spojené s objednatelem požadovanými pracemi, dodávkami a službami.
P | 3 | 1.08a |  | Protidešťová žaluzie výfuková rozměr 400x315 | KUS | 1 | 0 |  |  |  | 0 |  | 2023_vlastní |  | 2
PP |  |  |  | Protidešťová žaluzie výfuková rozměr 400x315
VV
TS |  |  |  | Specifikace daná touto položkou představuje souhrn technických charakteristik stavebních prací, dodávek a služeb obsažených v projektové dokumentaci stavby nezbytných k úplné realizaci stavebního díla. Zahrnuje veškeré náklady spojené s objednatelem požadovanými pracemi, dodávkami a službami.
P | 4 | 1.10a |  | Kulisový tlumič hluku 400x315-1000, vč. 2ks kulis 100x315-1000 | KUS | 1 | 0 |  |  |  | 0 |  | 2023_vlastní |  | 2
PP |  |  |  | Kulisový tlumič hluku 400x315-1000, vč. 2ks kulis 100x315-1000
VV
TS |  |  |  | Specifikace daná touto položkou představuje souhrn technických charakteristik stavebních prací, dodávek a služeb obsažených v projektové dokumentaci stavby nezbytných k úplné realizaci stavebního díla. Zahrnuje veškeré náklady spojené s objednatelem požadovanými pracemi, dodávkami a službami.
P | 5 | 1.17 |  | Čtyřhranné potrubí z ocel. pozink. plechu spojovaného přírubami do vnitřního i vnějšího prostředí, vč. závěsů, spojovacího materiálu a požárních ucpávek pro dot | M2 | 1 | 0 |  |  |  | 0 |  | 2023_vlastní |  | 2
PP |  |  |  | Čtyřhranné potrubí z ocel. pozink. plechu spojovaného přírubami do vnitřního i vnějšího prostředí, vč. závěsů, spojovacího materiálu a požárních ucpávek pro dotěsnění prostupů
VV
TS |  |  |  | Specifikace daná touto položkou představuje souhrn technických charakteristik stavebních prací, dodávek a služeb obsažených v projektové dokumentaci stavby nezbytných k úplné realizaci stavebního díla. Zahrnuje veškeré náklady spojené s objednatelem požadovanými pracemi, dodávkami a službami.
P | 6 | 1.18 |  | Protihluková izolace - na rozvod od ventilátoru až po tlumič hluku včetně | M2 | 2 | 0 |  |  |  | 0 |  | 2023_vlastní |  | 2
PP |  |  |  | Protihluková izolace - na rozvod od ventilátoru až po tlumič hluku včetně
VV
TS |  |  |  | Specifikace daná touto položkou představuje souhrn technických charakteristik stavebních prací, dodávek a služeb obsažených v projektové dokumentaci stavby nezbytných k úplné realizaci stavebního díla. Zahrnuje veškeré náklady spojené s objednatelem požadovanými pracemi, dodávkami a službami.
SD |  | D2 |  | Zařízení č. 2: Větrání rozvodny NN
P | 7 | 2.01a |  | Malý radiální potrubní ventilátor do potrubí pr. 250 pro průtok vzduchu 800 m3/h, 100 Pa, vč. krycí mřížky, pružných manžet a montážního materiálu | KUS | 1 | 0 |  |  |  | 0 |  | 2023_vlastní |  | 2
PP |  |  |  | Malý radiální potrubní ventilátor do potrubí pr. 250 pro průtok vzduchu 800 m3/h, 100 Pa, vč. krycí mřížky, pružných manžet a montážního materiálu
VV
TS |  |  |  | Specifikace daná touto položkou představuje souhrn technických charakteristik stavebních prací, dodávek a služeb obsažených v projektové dokumentaci stavby nezbytných k úplné realizaci stavebního díla. Zahrnuje veškeré náklady spojené s objednatelem požadovanými pracemi, dodávkami a službami.
P | 8 | 2.06a |  | Těsná uzavírací klapka se servopohonem 230V, rozměr 400x250 | KUS | 1 | 0 |  |  |  | 0 |  | 2023_vlastní |  | 2
PP |  |  |  | Těsná uzavírací klapka se servopohonem 230V, rozměr 400x250
VV
TS |  |  |  | Specifikace daná touto položkou představuje souhrn technických charakteristik stavebních prací, dodávek a služeb obsažených v projektové dokumentaci stavby nezbytných k úplné realizaci stavebního díla. Zahrnuje veškeré náklady spojené s objednatelem požadovanými pracemi, dodávkami a službami.
P | 9 | 2.08a |  | Protidešťová žaluzie výfuková rozměr 400x250 | KUS | 1 | 0 |  |  |  | 0 |  | 2023_vlastní |  | 2
PP |  |  |  | Protidešťová žaluzie výfuková rozměr 400x250
VV
TS |  |  |  | Specifikace daná touto položkou představuje souhrn technických charakteristik stavebních prací, dodávek a služeb obsažených v projektové dokumentaci stavby nezbytných k úplné realizaci stavebního díla. Zahrnuje veškeré náklady spojené s objednatelem požadovanými pracemi, dodávkami a službami.
P | 10 | 2.10a |  | Tlumič hluku do kruhového potrubí pr. 250, l = 900 mm | KUS | 1 | 0 |  |  |  | 0 |  | 2023_vlastní |  | 2
PP |  |  |  | Tlumič hluku do kruhového potrubí pr. 250, l = 900 mm
VV
TS |  |  |  | Specifikace daná touto položkou představuje souhrn technických charakteristik stavebních prací, dodávek a služeb obsažených v projektové dokumentaci stavby nezbytných k úplné realizaci stavebního díla. Zahrnuje veškeré náklady spojené s objednatelem požadovanými pracemi, dodávkami a službami.
P | 11 | 2.17 |  | Čtyřhranné potrubí z ocel. pozink. plechu spojovaného přírubami do vnitřního i vnějšího prostředí, včetně závěsů, spojovacího materiálu a požárních ucpávek pro | M2 | 1 | 0 |  |  |  | 0 |  | 2023_vlastní |  | 2
PP |  |  |  | Čtyřhranné potrubí z ocel. pozink. plechu spojovaného přírubami do vnitřního i vnějšího prostředí, včetně závěsů, spojovacího materiálu a požárních ucpávek pro dotěsnění prostupů
VV
TS |  |  |  | Specifikace daná touto položkou představuje souhrn technických charakteristik stavebních prací, dodávek a služeb obsažených v projektové dokumentaci stavby nezbytných k úplné realizaci stavebního díla. Zahrnuje veškeré náklady spojené s objednatelem požadovanými pracemi, dodávkami a službami.
P | 12 | 2.18 |  | Protihluková izolace - na rozvod od ventilátoru až po tlumič hluku včetně | M2 | 2 | 0 |  |  |  | 0 |  | 2023_vlastní |  | 2
PP |  |  |  | Protihluková izolace - na rozvod od ventilátoru až po tlumič hluku včetně
VV
TS |  |  |  | Specifikace daná touto položkou představuje souhrn technických charakteristik stavebních prací, dodávek a služeb obsažených v projektové dokumentaci stavby nezbytných k úplné realizaci stavebního díla. Zahrnuje veškeré náklady spojené s objednatelem požadovanými pracemi, dodávkami a službami.
SD |  | D3 |  | Zařízení č. 3: Větrání rozvodny VN 22kV
P | 13 | 3.01a |  | Malý nástěnný ventilátor do potrubí pr. 100 pro průtok vzduchu 50 m3/h, 30 Pa - vč. montážního materiálu | KUS | 1 | 0 |  |  |  | 0 |  | 2023_vlastní |  | 2
PP |  |  |  | Malý nástěnný ventilátor do potrubí pr. 100 pro průtok vzduchu 50 m3/h, 30 Pa - vč. montážního materiálu
VV
TS |  |  |  | Specifikace daná touto položkou představuje souhrn technických charakteristik stavebních prací, dodávek a služeb obsažených v projektové dokumentaci stavby nezbytných k úplné realizaci stavebního díla. Zahrnuje veškeré náklady spojené s objednatelem požadovanými pracemi, dodávkami a službami.
P | 14 | 3.08a |  | Protidešťová žaluzie výfuková na potrubí pr. 100 | KUS | 1 | 0 |  |  |  | 0 |  | 2023_vlastní |  | 2
PP |  |  |  | Protidešťová žaluzie výfuková na potrubí pr. 100
VV
TS |  |  |  | Specifikace daná touto položkou představuje souhrn technických charakteristik stavebních prací, dodávek a služeb obsažených v projektové dokumentaci stavby nezbytných k úplné realizaci stavebního díla. Zahrnuje veškeré náklady spojené s objednatelem požadovanými pracemi, dodávkami a službami.
P | 15 | 3.16 |  | Spiro potrubí z pozink. plechu, vč. závěsů, tvarovek, montážního materiálu a požárních ucpávek pro dotěsnění prostupů pr.100 | M | 1 | 0 |  |  |  | 0 |  | 2023_vlastní |  | 2
PP |  |  |  | Spiro potrubí z pozink. plechu, vč. závěsů, tvarovek, montážního materiálu a požárních ucpávek pro dotěsnění prostupů pr.100
VV
TS |  |  |  | Specifikace daná touto položkou představuje souhrn technických charakteristik stavebních prací, dodávek a služeb obsažených v projektové dokumentaci stavby nezbytných k úplné realizaci stavebního díla. Zahrnuje veškeré náklady spojené s objednatelem požadovanými pracemi, dodávkami a službami.
SD |  | D4 |  | Zařízení č. 4: Větrání trafostanic
P | 16 | 4.08 |  | Protidešťová žaluzie výfuková rozměr 2000x1000 | KUS | 2 | 0 |  |  |  | 0 |  | 2023_vlastní |  | 2
PP |  |  |  | Protidešťová žaluzie výfuková rozměr 2000x1000
VV
TS |  |  |  | Specifikace daná touto položkou představuje souhrn technických charakteristik stavebních prací, dodávek a služeb obsažených v projektové dokumentaci stavby nezbytných k úplné realizaci stavebního díla. Zahrnuje veškeré náklady spojené s objednatelem požadovanými pracemi, dodávkami a službami.
P | 17 | 4.17 |  | Čtyřhranné potrubí z ocel. pozink. plechu spojovaného přírubami do vnitřního i vnějšího prostředí, vč. závěsů, spojovacího materiálu a požárních ucpávek pro dot | M2 | 2 | 0 |  |  |  | 0 |  | 2023_vlastní |  | 2
PP |  |  |  | Čtyřhranné potrubí z ocel. pozink. plechu spojovaného přírubami do vnitřního i vnějšího prostředí, vč. závěsů, spojovacího materiálu a požárních ucpávek pro dotěsnění prostupů
VV
TS |  |  |  | Specifikace daná touto položkou představuje souhrn technických charakteristik stavebních prací, dodávek a služeb obsažených v projektové dokumentaci stavby nezbytných k úplné realizaci stavebního díla. Zahrnuje veškeré náklady spojené s objednatelem požadovanými pracemi, dodávkami a službami.
SD |  | D5 |  | Ostatní náklady
P | 18 | N.2 |  | Zaškolení obsluhy | KOMPL | 1 | 0 |  |  |  | 0 |  | 2023_vlastní |  | 2
PP |  |  |  | Zaškolení obsluhy
VV
TS |  |  |  | Specifikace daná touto položkou představuje souhrn technických charakteristik stavebních prací, dodávek a služeb obsažených v projektové dokumentaci stavby nezbytných k úplné realizaci stavebního díla. Zahrnuje veškeré náklady spojené s objednatelem požadovanými pracemi, dodávkami a službami.
P | 19 | N.3 |  | Provozní přepisy a řády | KOMPL | 1 | 0 |  |  |  | 0 |  | 2023_vlastní |  | 2
PP |  |  |  | Provozní přepisy a řády
VV
TS |  |  |  | Specifikace daná touto položkou představuje souhrn technických charakteristik stavebních prací, dodávek a služeb obsažených v projektové dokumentaci stavby nezbytných k úplné realizaci stavebního díla. Zahrnuje veškeré náklady spojené s objednatelem požadovanými pracemi, dodávkami a službami.
P | 20 | N.4 |  | Montáž | KOMPL | 1 | 0 |  |  |  | 0 |  | 2023_vlastní |  | 2
PP |  |  |  | Montáž
VV
TS |  |  |  | Specifikace daná touto položkou představuje souhrn technických charakteristik stavebních prací, dodávek a služeb obsažených v projektové dokumentaci stavby nezbytných k úplné realizaci stavebního díla. Zahrnuje veškeré náklady spojené s objednatelem požadovanými pracemi, dodávkami a službami.
P | 21 | N.5 |  | Štítky a označení potrubí | KOMPL | 1 | 0 |  |  |  | 0 |  | 2023_vlastní |  | 2
PP |  |  |  | Štítky a označení potrubí
VV
TS |  |  |  | Specifikace daná touto položkou představuje souhrn technických charakteristik stavebních prací, dodávek a služeb obsažených v projektové dokumentaci stavby nezbytných k úplné realizaci stavebního díla. Zahrnuje veškeré náklady spojené s objednatelem požadovanými pracemi, dodávkami a službami.

## SO 11-66-01
SŽDC05 |  |  |  | Soupis prací objektu | [10 empty] | 3
6
S | Stavba: | 5813520029-zm00 |  | VÝSTAVBA HALY PRO MĚŘÍCÍ VOZY PEVNÝCH TRAKČNÍCH ZAŘÍZENÍ - BOHUMÍN | [6 empty] | E.2.14 |  | Aspe | 0,00 | 2
O | Objekt: | E.2.14 |  | Vnější vybavení budov | [9 empty] | 15,00 | 2
Typ | Poř. číslo | Kód položky | Varianta | Název položky | MJ | Množství | Jednotková hmotnost | Celková hmotnost |  |  | Jednotková cena |  | Cenové soustavy | 21,00 | 2
Dodávka
[9 empty] | Jednotková | Celkem | Jednotková | Celkem |  |  |  | Počet položek s nulovou cenou
O1 |  | SO 11-66-01 |  | Oplocení
SD |  | 1 |  | Zemní práce
P | 1 | 131111333 |  | Vrtání jamek ručním motorovým vrtákem průměru přes 200 do 300 mm | M | 33 | 0 |  |  |  | 0 |  | CS ÚRS 2023 02 |  | 2
PP |  |  |  | Vrtání jamek ručním motorovým vrtákem průměru přes 200 do 300 mm
VV |  |  |  | 33.00*1.00=33.000 [A]
TS
P | 2 | 162251101 |  | Vodorovné přemístění výkopku nebo sypaniny po suchu na obvyklém dopravním prostředku, bez naložení výkopku, avšak se složením bez rozhrnutí z horniny třídy těži | M3 | 2.331 | 0 |  |  |  | 0 |  | CS ÚRS 2023 02 |  | 2
PP |  |  |  | Vodorovné přemístění výkopku nebo sypaniny po suchu na obvyklém dopravním prostředku, bez naložení výkopku, avšak se složením bez rozhrnutí z horniny třídy těžitelnosti I skupiny 1 až 3 na vzdálenost do 20 m
VV |  |  |  | 3.14*0.15*0.15*33.00*1.00=2.331 [A]
TS
P | 3 | 167111101 |  | Nakládání, skládání a překládání neulehlého výkopku nebo sypaniny ručně nakládání, z hornin třídy těžitelnosti I, skupiny 1 až 3 | M3 | 2.331 | 0 |  |  |  | 0 |  | CS ÚRS 2023 02 |  | 2
PP |  |  |  | Nakládání, skládání a překládání neulehlého výkopku nebo sypaniny ručně nakládání, z hornin třídy těžitelnosti I, skupiny 1 až 3
VV
TS
SD |  | 2 |  | Zakládání
P | 4 | 271532213 |  | Podsyp pod základové konstrukce se zhutněním a urovnáním povrchu z kameniva hrubého, frakce 8 - 16 mm | M3 | 0.233 | 2.16 |  |  |  | 0 |  | CS ÚRS 2023 02 |  | 2
PP |  |  |  | Podsyp pod základové konstrukce se zhutněním a urovnáním povrchu z kameniva hrubého, frakce 8 - 16 mm
VV |  |  |  | 3.14*0.15*0.15*33.00*0.10=0.233 [A]
TS
SD |  | 3 |  | Svislé a kompletní konstrukce
P | 5 | 338171121 |  | Montáž sloupků a vzpěr plotových ocelových trubkových nebo profilovaných výšky přes 2 do 2,6 m se zalitím cementovou maltou do vynechaných otvorů | KUS | 22 | 0.00702 |  |  |  | 0 |  | CS ÚRS 2023 02 |  | 2
PP |  |  |  | Montáž sloupků a vzpěr plotových ocelových trubkových nebo profilovaných výšky přes 2 do 2,6 m se zalitím cementovou maltou do vynechaných otvorů
VV
TS
P | 6 | 338171123 |  | Montáž sloupků a vzpěr plotových ocelových trubkových nebo profilovaných výšky přes 2 do 2,6 m se zabetonováním do 0,08 m3 do připravených jamek | KUS | 33 | 0.17489 |  |  |  | 0 |  | CS ÚRS 2023 02 |  | 2
PP |  |  |  | Montáž sloupků a vzpěr plotových ocelových trubkových nebo profilovaných výšky přes 2 do 2,6 m se zabetonováním do 0,08 m3 do připravených jamek
VV
TS
P | 7 | 348101220 |  | Osazení vrat nebo vrátek k oplocení na sloupky ocelové, plochy jednotlivě přes 2 do 4 m2 | KUS | 2 | 0 |  |  |  | 0 |  | CS ÚRS 2023 02 |  | 2
PP |  |  |  | Osazení vrat nebo vrátek k oplocení na sloupky ocelové, plochy jednotlivě přes 2 do 4 m2
VV
TS
P | 8 | 348121221 |  | Osazení podhrabových desek na ocelové sloupky, délky desek přes 2 do 3 m | KUS | 30 | 0.0012 |  |  |  | 0 |  | CS ÚRS 2023 02 |  | 2
PP |  |  |  | Osazení podhrabových desek na ocelové sloupky, délky desek přes 2 do 3 m
VV
TS
P | 9 | 348171146 |  | Montáž oplocení z dílců kovových panelových svařovaných, na ocelové profilované sloupky, výšky přes 1,5 do 2,0 m | M | 115.763 | 0 |  |  |  | 0 |  | CS ÚRS 2023 02 |  | 2
PP |  |  |  | Montáž oplocení z dílců kovových panelových svařovaných, na ocelové profilované sloupky, výšky přes 1,5 do 2,0 m
VV |  |  |  | 53.55+5.66+2*2.55+2.60*2+0.45+3.078+37.625+5.10=115.763 [A]
TS
P | 10 | 348172117 |  | Montáž vjezdových bran samonosných posuvných jednokřídlových plochy přes 12 do 15 m2 | KUS | 1 | 0 |  |  |  | 0 |  | CS ÚRS 2023 02 |  | 2
PP |  |  |  | Montáž vjezdových bran samonosných posuvných jednokřídlových plochy přes 12 do 15 m2
VV
TS
P | 11 | 348172911 |  | Montáž vjezdových bran doplňků pohonu pro bránu | KUS | 1 | 0 |  |  |  | 0 |  | CS ÚRS 2023 02 |  | 2
PP |  |  |  | Montáž vjezdových bran doplňků pohonu pro bránu
VV
TS
P | 12 | 55342153 |  | plotový sloupek pro svařované panely profilovaný oválný 50x70mm dl 2,5-3,0m povrchová úprava Pz a komaxit | KUS | 22 | 0.0071 |  |  |  | 0 |  | CS ÚRS 2023 02 |  | 2
PP |  |  |  | plotový sloupek pro svařované panely profilovaný oválný 50x70mm dl 2,5-3,0m povrchová úprava Pz a komaxit
VV
TS |  |  |  | plotový sloupek pro svařované panely profilovaný oválný 50x70mm dl 2,5-3,0m povrchová úprava Pz a komaxit
P | 13 | 55342153 | 1 | plotový sloupek pro svařované panely profilovaný oválný 50x70mm dl 2,5-3,0m povrchová úprava Pz a komaxit | KUS | 33 | 0.0071 |  |  |  | 0 |  | CS ÚRS 2023 02 |  | 2
PP |  |  |  | plotový sloupek pro svařované panely profilovaný oválný 50x70mm dl 2,5-3,0m povrchová úprava Pz a komaxit
VV
TS |  |  |  | plotový sloupek pro svařované panely profilovaný oválný 50x70mm dl 2,5-3,0m povrchová úprava Pz a komaxit
P | 14 | 55342332 |  | branka plotová jednokřídlá Pz 1000x2030mm | KUS | 2 | 0.04566 |  |  |  | 0 |  | CS ÚRS 2023 02 |  | 2
PP |  |  |  | branka plotová jednokřídlá Pz 1000x2030mm
VV
TS |  |  |  | branka plotová jednokřídlá Pz 1000x2030mm
P | 15 | 55342417 |  | plotový panel svařovaný v 1,5-2,0m š do 2,5m průměru drátu 5mm oka 55x200mm s dvojitým horizontálním drátem 6mm povrchová úprava PZ komaxit | KUS | 46.305 | 0.0238 |  |  |  | 0 |  | CS ÚRS 2023 02 |  | 2
PP |  |  |  | plotový panel svařovaný v 1,5-2,0m š do 2,5m průměru drátu 5mm oka 55x200mm s dvojitým horizontálním drátem 6mm povrchová úprava PZ komaxit
VV
TS |  |  |  | plotový panel svařovaný v 1,5-2,0m š do 2,5m průměru drátu 5mm oka 55x200mm s dvojitým horizontálním drátem 6mm povrchová úprava PZ komaxit
P | 16 | 59233119 |  | deska plotová betonová 2000x50x290mm | KUS | 30 | 0.066 |  |  |  | 0 |  | CS ÚRS 2023 02 |  | 2
PP |  |  |  | deska plotová betonová 2000x50x290mm
VV
TS |  |  |  | deska plotová betonová 2000x50x290mm
P | 17 | R553.pol.02 |  | brána plotová dvoukřídlá Pz 3500x2030mm | KUS | 1 | 0.09922 |  |  |  | 0 |  | R |  | 2
PP |  |  |  | brána plotová dvoukřídlá Pz 3500x2030mm
VV
TS |  |  |  | brána plotová dvoukřídlá Pz 3500x2030mmSpecifikace daná touto položkou představuje souhrn technických charakteristik stavebních prací, dodávek a služeb obsažených v projektové dokumentaci stavby nezbytných k úplné realizaci stavebního díla. Zahrnuje veškeré náklady spojené s objednatelem požadovanými pracemi, dodávkami a službami.
P | 18 | R553.pol.03 |  | pohon garážových sekčních a výklopných vrat o síle 1000N max. 50 cyklů denně | KUS | 1 | 0.012 |  |  |  | 0 |  | R |  | 2
PP |  |  |  | pohon garážových sekčních a výklopných vrat o síle 1000N max. 50 cyklů denně
VV
TS |  |  |  | pohon garážových sekčních a výklopných vrat o síle 1000N max. 50 cyklů denněSpecifikace daná touto položkou představuje souhrn technických charakteristik stavebních prací, dodávek a služeb obsažených v projektové dokumentaci stavby nezbytných k úplné realizaci stavebního díla. Zahrnuje veškeré náklady spojené s objednatelem požadovanými pracemi, dodávkami a službami.
SD |  | 9 |  | Ostatní konstrukce a práce, bourání
P | 19 | 966049831 |  | Rozebrání prefabrikovaných plotových desek betonových | KUS | 45 | 0 |  |  |  | 0 |  | CS ÚRS 2023 02 |  | 2
PP |  |  |  | Rozebrání prefabrikovaných plotových desek betonových
VV |  |  |  | podhrabových 45=45.000 [A]
TS
P | 20 | 966071711 |  | Bourání plotových sloupků a vzpěr ocelových trubkových nebo profilovaných výšky do 2,50 m zabetonovaných | KUS | 45 | 0 |  |  |  | 0 |  | CS ÚRS 2023 02 |  | 2
PP |  |  |  | Bourání plotových sloupků a vzpěr ocelových trubkových nebo profilovaných výšky do 2,50 m zabetonovaných
VV
TS
P | 21 | 966072811 |  | Rozebrání oplocení z dílců rámových na ocelové sloupky, výšky přes 1 do 2 m | M | 112.3 | 0 |  |  |  | 0 |  | CS ÚRS 2023 02 |  | 2
PP |  |  |  | Rozebrání oplocení z dílců rámových na ocelové sloupky, výšky přes 1 do 2 m
VV
TS
SD |  | 995 |  | Poplatky za skládky
P | 22 | R015140 | 906 | NEOCEŇOVAT - POPLATKY ZA LIKVIDACI ODPADŮ NEKONTAMINOVANÝCH - 17 01 01 BETON Z DEMOLIC OBJEKTŮ, ZÁKLADŮ TV APOD. VČ. DOPRAVY NA SKLÁDKU A MANIPULACE (PROSTÝ A ARMOVANÝ BETON | T | 2.475 | 0 |  |  |  | 0 |  | R |  | 2
PP |  |  |  | Evidenční položka
VV
TS |  |  |  | 1. Položka obsahuje: - veškeré poplatky provozovateli skládky, recyklační linky nebo jiného zařízení na zpracování nebo likvidaci odpadů související s převzetím, uložením, zpracováním nebo likvidací odpadu - náklady spojené s dopravou odpadu z místa stavby na místo převzetí provozovatelem skládky, recyklační linky nebo jiného zařízení na zpracování a likvidaci odpadů, veškerou manipulaci s odpadem 2. Způsob měření: Tunou se rozumí hmotnost odpadu vytříděného v souladu se zákonem č. 541/2020 Sb., o nakládání s odpady, v platném znění.
P | 23 | R015790 | 960 | NEOCEŇOVAT - POPLATKY ZA LIKVIDACI ODPADŮ - 17 04 05 ŽELEZO A OCEL VČ. DOPRAVY NA SKLÁDKU A MANIPULACE | T | 8.464 | 0 |  |  |  | 0 |  | R |  | 2
PP |  |  |  | Evidenční položka
VV
TS |  |  |  | 1. Položka obsahuje: - veškeré poplatky provozovateli skládky, recyklační linky nebo jiného zařízení na zpracování nebo likvidaci odpadů související s převzetím, uložením, zpracováním nebo likvidací odpadu - náklady spojené s dopravou odpadu z místa stavby na místo převzetí provozovatelem skládky, recyklační linky nebo jiného zařízení na zpracování a likvidaci odpadů, veškerou manipulaci s odpadem 2. Způsob měření: Tunou se rozumí hmotnost odpadu vytříděného v souladu se zákonem č. 541/2020 Sb., o nakládání s odpady, v platném znění.
SD |  | 997 |  | Přesun sutě
P | 24 | 997013111 |  | Vnitrostaveništní doprava suti a vybouraných hmot vodorovně do 50 m svisle s použitím mechanizace pro budovy a haly výšky do 6 m | T | 8.464 | 0 |  |  |  | 0 |  | CS ÚRS 2023 02 |  | 2
PP |  |  |  | Vnitrostaveništní doprava suti a vybouraných hmot vodorovně do 50 m svisle s použitím mechanizace pro budovy a haly výšky do 6 m
VV
TS
P | 25 | 997013501 |  | Odvoz suti a vybouraných hmot na skládku nebo meziskládku se složením, na vzdálenost do 1 km | T | 8.464 | 0 |  |  |  | 0 |  | CS ÚRS 2023 02 |  | 2
PP |  |  |  | Odvoz suti a vybouraných hmot na skládku nebo meziskládku se složením, na vzdálenost do 1 km
VV
TS
SD |  | 998 |  | Přesun hmot
P | 26 | 998232110 |  | Přesun hmot pro oplocení se svislou nosnou konstrukcí zděnou z cihel, tvárnic, bloků, popř. kovovou nebo dřevěnou vodorovná dopravní vzdálenost do 50 m, pro opl | T | 9.926 | 0 |  |  |  | 0 |  | CS ÚRS 2023 02 |  | 2
PP |  |  |  | Přesun hmot pro oplocení se svislou nosnou konstrukcí zděnou z cihel, tvárnic, bloků, popř. kovovou nebo dřevěnou vodorovná dopravní vzdálenost do 50 m, pro oplocení výšky do 3 m
VV
TS

## SO 11-66-02
SŽDC05 |  |  |  | Soupis prací objektu | [10 empty] | 3
6
S | Stavba: | 5813520029-zm00 |  | VÝSTAVBA HALY PRO MĚŘÍCÍ VOZY PEVNÝCH TRAKČNÍCH ZAŘÍZENÍ - BOHUMÍN | [6 empty] | E.2.14 |  | Aspe | 0,00 | 2
O | Objekt: | E.2.14 |  | Vnější vybavení budov | [9 empty] | 15,00 | 2
Typ | Poř. číslo | Kód položky | Varianta | Název položky | MJ | Množství | Jednotková hmotnost | Celková hmotnost |  |  | Jednotková cena |  | Cenové soustavy | 21,00 | 2
Dodávka
[9 empty] | Jednotková | Celkem | Jednotková | Celkem |  |  |  | Počet položek s nulovou cenou
O1 |  | SO 11-66-02 |  | Sadové a vegetační úpravy
SD |  | 1 |  | Zemní práce
P | 1 | 00572410 |  | osivo směs travní parková | KG | 35.915 | 0.001 |  |  |  | 0 |  | CS ÚRS 2023 02 |  | 2
PP |  |  |  | osivo směs travní parková
VV
TS |  |  |  | osivo směs travní parková
P | 2 | 00572472 |  | osivo směs travní krajinná-rovinná | KG | 16.62 | 0.001 |  |  |  | 0 |  | CS ÚRS 2023 02 |  | 2
PP |  |  |  | osivo směs travní krajinná-rovinná
VV
TS |  |  |  | osivo směs travní krajinná-rovinná
P | 3 | 02650430 |  | bříza bělokorá /Betula pendula/ 150-200cm | KUS | 5 | 0.0023 |  |  |  | 0 |  | CS ÚRS 2023 02 |  | 2
PP |  |  |  | bříza bělokorá /Betula pendula/ 150-200cm
VV
TS |  |  |  | bříza bělokorá /Betula pendula/ 150-200cm
P | 4 | 02652025 |  | šeřík obecný /Syringa vulgaris/ | KUS | 8 | 0.003 |  |  |  | 0 |  | CS ÚRS 2023 02 |  | 2
PP |  |  |  | šeřík obecný /Syringa vulgaris/
VV
TS |  |  |  | šeřík obecný /Syringa vulgaris/
P | 5 | 111209111 |  | Spálení proutí, klestu z prořezávek a odstraněných křovin pro jakoukoliv dřevinu | M2 | 1941.4 | 3e-05 |  |  |  | 0 |  | CS ÚRS 2023 02 |  | 2
PP |  |  |  | Spálení proutí, klestu z prořezávek a odstraněných křovin pro jakoukoliv dřevinu
VV
TS
P | 6 | 111251103 |  | Odstranění křovin a stromů s odstraněním kořenů strojně průměru kmene do 100 mm v rovině nebo ve svahu sklonu terénu do 1:5, při celkové ploše přes 500 m2 | M2 | 1941 | 0 |  |  |  | 0 |  | CS ÚRS 2023 02 |  | 2
PP |  |  |  | Odstranění křovin a stromů s odstraněním kořenů strojně průměru kmene do 100 mm v rovině nebo ve svahu sklonu terénu do 1:5, při celkové ploše přes 500 m2
VV
TS
P | 7 | 112151314 |  | Pokácení stromu postupné bez spouštění částí kmene a koruny o průměru na řezné ploše pařezu přes 400 do 500 mm | KUS | 12 | 0 |  |  |  | 0 |  | CS ÚRS 2023 02 |  | 2
PP |  |  |  | Pokácení stromu postupné bez spouštění částí kmene a koruny o průměru na řezné ploše pařezu přes 400 do 500 mm
VV
TS
P | 8 | 112201114 |  | Odstranění pařezu v rovině nebo na svahu do 1:5 o průměru pařezu na řezné ploše přes 400 do 500 mm | KUS | 12 | 0 |  |  |  | 0 |  | CS ÚRS 2023 02 |  | 2
PP |  |  |  | Odstranění pařezu v rovině nebo na svahu do 1:5 o průměru pařezu na řezné ploše přes 400 do 500 mm
VV
TS
P | 9 | 155131311 |  | Zřízení protierozního zpevnění svahů geomříží nebo georohoží včetně plošného kotvení ocelovými skobami, ve sklonu do 1:2 | M2 | 544.8 | 0.0001 |  |  |  | 0 |  | CS ÚRS 2023 02 |  | 2
PP |  |  |  | Zřízení protierozního zpevnění svahů geomříží nebo georohoží včetně plošného kotvení ocelovými skobami, ve sklonu do 1:2
VV
TS
P | 10 | 181111122 |  | Plošná úprava terénu v zemině skupiny 1 až 4 s urovnáním povrchu bez doplnění ornice souvislé plochy do 500 m2 při nerovnostech terénu přes 100 do 150 mm na sva | M2 | 544.8 | 0 |  |  |  | 0 |  | CS ÚRS 2023 02 |  | 2
PP |  |  |  | Plošná úprava terénu v zemině skupiny 1 až 4 s urovnáním povrchu bez doplnění ornice souvislé plochy do 500 m2 při nerovnostech terénu přes 100 do 150 mm na svahu přes 1:5 do 1:2
VV
TS
P | 11 | 181151321 |  | Plošná úprava terénu v zemině skupiny 1 až 4 s urovnáním povrchu bez doplnění ornice souvislé plochy přes 500 m2 při nerovnostech terénu přes 100 do 150 mm v ro | M2 | 1396.6 | 0 |  |  |  | 0 |  | CS ÚRS 2023 02 |  | 2
PP |  |  |  | Plošná úprava terénu v zemině skupiny 1 až 4 s urovnáním povrchu bez doplnění ornice souvislé plochy přes 500 m2 při nerovnostech terénu přes 100 do 150 mm v rovině nebo na svahu do 1:5
VV
TS
P | 12 | 181301113 |  | Rozprostření a urovnání ornice v rovině nebo ve svahu sklonu do 1:5 strojně při souvislé ploše přes 500 m2, tl. vrstvy do 200 mm | M2 | 1396.6 | 0 |  |  |  | 0 |  | CS ÚRS 2023 02 |  | 2
PP |  |  |  | Rozprostření a urovnání ornice v rovině nebo ve svahu sklonu do 1:5 strojně při souvislé ploše přes 500 m2, tl. vrstvy do 200 mm
VV
TS
P | 13 | 181411122 |  | Založení trávníku na půdě předem připravené plochy do 1000 m2 výsevem včetně utažení lučního na svahu přes 1:5 do 1:2 | M2 | 544.8 | 0 |  |  |  | 0 |  | CS ÚRS 2023 02 |  | 2
PP |  |  |  | Založení trávníku na půdě předem připravené plochy do 1000 m2 výsevem včetně utažení lučního na svahu přes 1:5 do 1:2
VV
TS
P | 14 | 181411131 |  | Založení trávníku na půdě předem připravené plochy do 1000 m2 výsevem včetně utažení parkového v rovině nebo na svahu do 1:5 | M2 | 1396.6 | 0 |  |  |  | 0 |  | CS ÚRS 2023 02 |  | 2
PP |  |  |  | Založení trávníku na půdě předem připravené plochy do 1000 m2 výsevem včetně utažení parkového v rovině nebo na svahu do 1:5
VV
TS
P | 15 | 182351123 |  | Rozprostření a urovnání ornice ve svahu sklonu přes 1:5 strojně při souvislé ploše přes 100 do 500 m2, tl. vrstvy do 200 mm | M2 | 544.8 | 0 |  |  |  | 0 |  | CS ÚRS 2023 02 |  | 2
PP |  |  |  | Rozprostření a urovnání ornice ve svahu sklonu přes 1:5 strojně při souvislé ploše přes 100 do 500 m2, tl. vrstvy do 200 mm
VV
TS
P | 16 | 183101114 |  | Hloubení jamek pro vysazování rostlin v zemině skupiny 1 až 4 bez výměny půdy v rovině nebo na svahu do 1:5, objemu přes 0,05 do 0,125 m3 | KUS | 8 | 0 |  |  |  | 0 |  | CS ÚRS 2023 02 |  | 2
PP |  |  |  | Hloubení jamek pro vysazování rostlin v zemině skupiny 1 až 4 bez výměny půdy v rovině nebo na svahu do 1:5, objemu přes 0,05 do 0,125 m3
VV
TS
P | 17 | 183102133 |  | Hloubení jamek pro vysazování rostlin v zemině skupiny 1 až 4 bez výměny půdy na svahu přes 1:5 do 1:2, objemu přes 0,02 do 0,05 m3 | KUS | 17 | 0 |  |  |  | 0 |  | CS ÚRS 2023 02 |  | 2
PP |  |  |  | Hloubení jamek pro vysazování rostlin v zemině skupiny 1 až 4 bez výměny půdy na svahu přes 1:5 do 1:2, objemu přes 0,02 do 0,05 m3
VV
TS
P | 18 | 183102134 |  | Hloubení jamek pro vysazování rostlin v zemině skupiny 1 až 4 bez výměny půdy na svahu přes 1:5 do 1:2, objemu přes 0,05 do 0,125 m3 | KUS | 5 | 0 |  |  |  | 0 |  | CS ÚRS 2023 02 |  | 2
PP |  |  |  | Hloubení jamek pro vysazování rostlin v zemině skupiny 1 až 4 bez výměny půdy na svahu přes 1:5 do 1:2, objemu přes 0,05 do 0,125 m3
VV
TS
P | 19 | 69321021 |  | geomříž jednoosá tuhá HDPE s tahovou pevností 50kN/m | M2 | 645.316 | 0.0003 |  |  |  | 0 |  | CS ÚRS 2023 02 |  | 2
PP |  |  |  | geomříž jednoosá tuhá HDPE s tahovou pevností 50kN/m
VV
TS |  |  |  | geomříž jednoosá tuhá HDPE s tahovou pevností 50kN/m
P | 20 | R.pol.01 |  | Seřezání vrbového proutí na vegetačních zpevněních pro jeho zmlazení Příplatek k ceně za další přemístění seřezaného proutí na vzdálenost do 100 m, porostů star | M2 | 970 | 0 |  |  |  | 0 |  | R |  | 2
PP |  |  |  | Seřezání vrbového proutí na vegetačních zpevněních pro jeho zmlazení Příplatek k ceně za další přemístění seřezaného proutí na vzdálenost do 100 m, porostů starých od 1 do 3 roků
VV
TS
P | 21 | R.pol.02 |  | Příplatek za další přemístění do 100 m u porostů starých nad 3 roky | M2 | 970.7 | 0 |  |  |  | 0 |  | R |  | 2
PP |  |  |  | Příplatek za další přemístění do 100 m u porostů starých nad 3 roky
VV
TS |  |  |  | Příplatek za další přemístění do 100 m u porostů starých nad 3 rokySpecifikace daná touto položkou představuje souhrn technických charakteristik stavebních prací, dodávek a služeb obsažených v projektové dokumentaci stavby nezbytných k úplné realizaci stavebního díla. Zahrnuje veškeré náklady spojené s objednatelem požadovanými pracemi, dodávkami a službami.
P | 22 | R026.pol.01 |  | Jasan ztepilý /Betula pendula/ 100 - 120 cm, PK | KUS | 8 | 0.01 |  |  |  | 0 |  | R |  | 2
PP |  |  |  | Jasan ztepilý /Betula pendula/ 100 - 120 cm, PK
VV
TS |  |  |  | Jasan ztepilý /Betula pendula/ 100 - 120 cm, PKSpecifikace daná touto položkou představuje souhrn technických charakteristik stavebních prací, dodávek a služeb obsažených v projektové dokumentaci stavby nezbytných k úplné realizaci stavebního díla. Zahrnuje veškeré náklady spojené s objednatelem požadovanými pracemi, dodávkami a službami.
P | 23 | R026.pol.02 |  | kalina vonná | KUS | 9 | 0.005 |  |  |  | 0 |  | R |  | 2
PP |  |  |  | kalina vonná
VV
TS |  |  |  | kalina vonnáSpecifikace daná touto položkou představuje souhrn technických charakteristik stavebních prací, dodávek a služeb obsažených v projektové dokumentaci stavby nezbytných k úplné realizaci stavebního díla. Zahrnuje veškeré náklady spojené s objednatelem požadovanými pracemi, dodávkami a službami.
SD |  | 998 |  | Přesun hmot
P | 24 | 998231311 |  | Přesun hmot pro sadovnické a krajinářské úpravy - strojně dopravní vzdálenost do 5000 m | T | 0.519 | 0 |  |  |  | 0 |  | CS ÚRS 2023 02 |  | 2
PP |  |  |  | Přesun hmot pro sadovnické a krajinářské úpravy - strojně dopravní vzdálenost do 5000 m
VV
TS

## SO 11-83-01
SŽDC05 |  |  |  | Soupis prací objektu | [10 empty] | 3
6
S | Stavba: | 5813520029-zm00 |  | VÝSTAVBA HALY PRO MĚŘÍCÍ VOZY PEVNÝCH TRAKČNÍCH ZAŘÍZENÍ - BOHUMÍN | [6 empty] | E.2.14 |  | Aspe | 0,00 | 2
O | Objekt: | E.2.14 |  | Vnější vybavení budov | [9 empty] | 15,00 | 2
Typ | Poř. číslo | Kód položky | Varianta | Název položky | MJ | Množství | Jednotková hmotnost | Celková hmotnost |  |  | Jednotková cena |  | Cenové soustavy | 21,00 | 2
Dodávka
[9 empty] | Jednotková | Celkem | Jednotková | Celkem |  |  |  | Počet položek s nulovou cenou
O1 |  | SO 11-83-01 |  | NEOCEŇOVAT - Kácení a náhradní výsadba
SD |  | D1 |  | Zemní práce
P | 1 | 11120 |  | ODSTRANĚNÍ KŘOVIN | M2 | 584 | 0 |  |  |  | 0 |  | 2023_OTSKP |  | 2
PP |  |  |  | ODSTRANĚNÍ KŘOVIN
VV
TS |  |  |  | Poznámka k položce: odstranění křovin a stromů do průměru 100 mm doprava dřevin bez ohledu na vzdálenost spálení na hromadách nebo štěpkování
P | 2 | 11201 |  | KÁCENÍ STROMŮ D KMENE DO 0,5M S ODSTRANĚNÍM PAŘEZŮ | KUS | 2 | 0 |  |  |  | 0 |  | 2023_OTSKP |  | 2
PP |  |  |  | KÁCENÍ STROMŮ D KMENE DO 0,5M S ODSTRANĚNÍM PAŘEZŮ
VV
TS |  |  |  | Poznámka k položce: Kácení stromů se měří v [ks] poražených stromů (průměr stromů se měří ve výšce 1,3m nad terénem) a zahrnuje zejména: - poražení stromu a osekání větví - spálení větví na hromadách nebo štěpkování - dopravu a uložení kmenů, případné další práce s nimi dle pokynů zadávací dokumentace Odstranění pařezů se měří v [ks] vytrhaných nebo vykopaných pařezů a zahrnuje zejména: - vytrhání nebo vykopání pařezů - veškeré zemní práce spojené s odstraněním pařezů - dopravu a uložení pařezů, případně další práce s nimi dle pokynů zadávací dokumentace - zásyp jam po pařezech
P | 3 | 11204 |  | KÁCENÍ STROMŮ D KMENE DO 0,3M S ODSTRANĚNÍM PAŘEZŮ | KUS | 18 | 0 |  |  |  | 0 |  | 2023_OTSKP |  | 2
PP |  |  |  | KÁCENÍ STROMŮ D KMENE DO 0,3M S ODSTRANĚNÍM PAŘEZŮ
VV
TS |  |  |  | Poznámka k položce: Kácení stromů se měří v [ks] poražených stromů (průměr stromů se měří ve výšce 1,3m nad terénem) a zahrnuje zejména: - poražení stromu a osekání větví - spálení větví na hromadách nebo štěpkování - dopravu a uložení kmenů, případné další práce s nimi dle pokynů zadávací dokumentace Odstranění pařezů se měří v [ks] vytrhaných nebo vykopaných pařezů a zahrnuje zejména: - vytrhání nebo vykopání pařezů - veškeré zemní práce spojené s odstraněním pařezů - dopravu a uložení pařezů, případně další práce s nimi dle pokynů zadávací dokumentace - zásyp jam po pařezech
P | 4 | 18461 |  | MULČOVÁNÍ | M2 | 25.12 | 0 |  |  |  | 0 |  | 2023_OTSKP |  | 2
PP |  |  |  | MULČOVÁNÍ
VV
TS |  |  |  | Poznámka k položce: položka zahrnuje dodání a rozprostření mulčovací kůry nebo štěpky v předepsané tloušťce nebo mulčovací textilie bez ohledu na sklon terénu, stabilizaci mulče proti erozi, přísady proti vznícení mulče, naložení a odvoz odpadu
P | 5 | 18462 |  | OŠETŘENÍ MULČOVÁNÍ | M2 | 125.6 | 0 |  |  |  | 0 |  | 2023_OTSKP |  | 2
PP |  |  |  | OŠETŘENÍ MULČOVÁNÍ
VV
TS |  |  |  | Poznámka k položce: položka zahrnuje chemické odplevelení a doplnění chybějícího mulče
P | 6 | 18472 |  | OŠETŘENÍ DŘEVIN SOLITERNÍCH | KUS | 480 | 0 |  |  |  | 0 |  | 2023_OTSKP |  | 2
PP |  |  |  | OŠETŘENÍ DŘEVIN SOLITERNÍCH
VV
TS |  |  |  | Poznámka k položce: odplevelení s nakypřením, vypletí, řezem, hnojením, odstranění poškozených částí dřevin s případným složením odpadu na hromady, naložením na dopravní prostředek, odvozem a složením
P | 7 | 18600 |  | ZALÉVÁNÍ VODOU | M3 | 64 | 0 |  |  |  | 0 |  | 2023_OTSKP |  | 2
PP |  |  |  | ZALÉVÁNÍ VODOU
VV
TS |  |  |  | Poznámka k položce: položka zahrnuje veškerý materiál, výrobky a polotovary, včetně mimostaveništní a vnitrostaveništní dopravy (rovněž přesuny), včetně naložení a složení, případně s uložením
P | 8 | R015160 | 908 | NEOCEŇOVAT - POPLATKY ZA LIKVIDACI ODPADŮ NEKONTAMINOVANÝCH - 02 01 03 SMÝCENÉ STROMY A KEŘE VČ. DOPRAVY NA SKLÁDKU A MANIPULACE | T | 23.72 | 0 |  |  |  | 0 |  | R |  | 2
PP |  |  |  | Evidenční položka
VV
TS |  |  |  | 1. Položka obsahuje: - veškeré poplatky provozovateli skládky, recyklační linky nebo jiného zařízení na zpracování nebo likvidaci odpadů související s převzetím, uložením, zpracováním nebo likvidací odpadu - náklady spojené s dopravou odpadu z místa stavby na místo převzetí provozovatelem skládky, recyklační linky nebo jiného zařízení na zpracování a likvidaci odpadů, veškerou manipulaci s odpadem 2. Způsob měření: Tunou se rozumí hmotnost odpadu vytříděného v souladu se zákonem č. 541/2020 Sb., o nakládání s odpady, v platném znění.
P | 9 | R184B13 |  | VYSAZOVÁNÍ STROMŮ LISTNATÝCH S BALEM OBVOD KMENE DO 12CM, PODCHOZÍ VÝŠ MIN 2,2M | KUS | 32 | 0 |  |  |  | 0 |  | R |  | 2
PP |  |  |  | VYSAZOVÁNÍ STROMŮ LISTNATÝCH S BALEM OBVOD KMENE DO 12CM, PODCHOZÍ VÝŠ MIN 2,2M
VV
TS |  |  |  | Poznámka k položce: popis položky viz Příloha 1 Stanoviska dotčených obcí Položka vysazování stromů zahrnuje hloubení jamek (min. rozměry pro stromy min. 1,5 násobek balu výpěstku) s event. výměnou půdy, s hnojením anorganickým hnojivem a přídavkem organického hnojiva min. 5kg pro stromy, zálivku, kůly, chráničky ke stromům nebo ochrana stromů nátěrem a pod. položka zahrnuje veškerý materiál, výrobky a polotovary, včetně mimostaveništní a vnitrostaveništní dopravy (rovněž přesuny), včetně naložení a složení, případně s uložením
P | 10 | R184B131 |  | STROM LISTNATÝ S BALEM OBVOD KMENE DO 12CM, PODCHOZÍ VÝŠ MIN 2,2M | KUS | 32 | 0 |  |  |  | 0 |  | R |  | 2
PP |  |  |  | STROM LISTNATÝ S BALEM OBVOD KMENE DO 12CM, PODCHOZÍ VÝŠ MIN 2,2M
VV
TS |  |  |  | Poznámka k položce: popis položky viz Příloha 1 Stanoviska dotčených obcí Sadbový materiál, specifikace dle stanovisek obcí.

## SO 11-75-01
SŽDC05 |  |  |  | Soupis prací objektu | [10 empty] | 3
6
S | Stavba: | 5813520029-zm00 |  | VÝSTAVBA HALY PRO MĚŘÍCÍ VOZY PEVNÝCH TRAKČNÍCH ZAŘÍZENÍ - BOHUMÍN | [6 empty] | E.3.5 |  | Aspe | 0,00 | 2
O | Objekt: | E.3.5 |  | Elektrické předtápěcí zařízení | [9 empty] | 15,00 | 2
Typ | Poř. číslo | Kód položky | Varianta | Název položky | MJ | Množství | Jednotková hmotnost | Celková hmotnost |  |  | Jednotková cena |  | Cenové soustavy | 21,00 | 2
Dodávka
[9 empty] | Jednotková | Celkem | Jednotková | Celkem |  |  |  | Počet položek s nulovou cenou
O1 |  | SO 11-75-01 |  | Kabelové rozvody EPZ 3kV
SD |  | 1 |  | Zemní práce
P | 1 | 02911 |  | OSTATNÍ POŽADAVKY - GEODETICKÉ ZAMĚŘENÍ | HM | 2.5 | 0 |  |  |  | 0 |  | 2023_OTSKP |  | 2
PP |  |  |  | OSTATNÍ POŽADAVKY - GEODETICKÉ ZAMĚŘENÍ
VV
TS |  |  |  | zahrnuje veškeré náklady spojené s objednatelem požadovanými pracemi
P | 2 | 132838 |  | HLOUBENÍ RÝH ŠÍŘ DO 2M PAŽ I NEPAŽ TŘ. II, ODVOZ DO 20KM | M3 | 255 | 0 |  |  |  | 0 |  | 2023_OTSKP |  | 2
PP |  |  |  | HLOUBENÍ RÝH ŠÍŘ DO 2M PAŽ I NEPAŽ TŘ. II, ODVOZ DO 20KM
VV
TS |  |  |  | Poznámka k položce: položka zahrnuje: - vodorovná a svislá doprava, přemístění, přeložení, manipulace s výkopkem - kompletní provedení vykopávky nezapažené i zapažené - ošetření výkopiště po celou dobu práce v něm vč. klimatických opatření - ztížení vykopávek v blízkosti podzemního vedení, konstrukcí a objektů vč. jejich dočasného zajištění - ztížení pod vodou, v okolí výbušnin, ve stísněných prostorech a pod. - těžení po vrstvách, pásech a po jiných nutných částech (figurách) - čerpání vody vč. čerpacích jímek, potrubí a pohotovostní čerpací soupravy (viz ustanovení k pol. 1151,2) - potřebné snížení hladiny podzemní vody - těžení a rozpojování jednotlivých balvanů - vytahování a nošení výkopku - svahování a přesvah. svahů do konečného tvaru, výměna hornin v podloží a v pláni znehodnocené klimatickými vlivy - eventuelně nutné druhotné rozpojení odstřelené horniny - ruční vykopávky, odstranění kořenů a napadávek - pažení, vzepření a rozepření vč. přepažování (vyjma štětových stěn) - úpravu, ochranu a očištění dna, základové spáry, stěn a svahů - odvedení nebo obvedení vody v okolí výkopiště a ve výkopišti - třídění výkopku - veškeré pomocné konstrukce umožňující provedení vykopávky (příjezdy, sjezdy, nájezdy, lešení, podpěr. konstr., přemostění, zpevněné plochy, zakrytí a pod.) - nezahrnuje uložení zeminy (na skládku, do násypu) ani poplatky za skládku, vykazují se v položce č.0141**
P | 3 | 14173 |  | PROTLAČOVÁNÍ POTRUBÍ Z PLAST HMOT DN DO 200MM | M | 160 | 0 |  |  |  | 0 |  | 2023_OTSKP |  | 2
PP |  |  |  | PROTLAČOVÁNÍ POTRUBÍ Z PLAST HMOT DN DO 200MM
VV
TS |  |  |  | Poznámka k položce: položka zahrnuje dodávku protlačovaného potrubí a veškeré pomocné práce (startovací zařízení, startovací a cílová jáma, opěrné a vodící bloky a pod.)
P | 4 | 18214 |  | ÚPRAVA POVRCHŮ SROVNÁNÍM ÚZEMÍ V TL DO 0,25M | M2 | 204 | 0 |  |  |  | 0 |  | 2023_OTSKP |  | 2
PP |  |  |  | ÚPRAVA POVRCHŮ SROVNÁNÍM ÚZEMÍ V TL DO 0,25M
VV
TS |  |  |  | Poznámka k položce: položka zahrnuje srovnání výškových rozdílů terénu
P | 5 | 702212 |  | KABELOVÁ CHRÁNIČKA ZEMNÍ DN PŘES 100 DO 200 MM | M | 180 | 0 |  |  |  | 0 |  | 2023_OTSKP |  | 2
PP |  |  |  | KABELOVÁ CHRÁNIČKA ZEMNÍ DN PŘES 100 DO 200 MM
VV
TS |  |  |  | Poznámka k položce: 1. Položka obsahuje: – přípravu podkladu pro osazení 2. Položka neobsahuje: X 3. Způsob měření: Měří se metr délkový.
P | 6 | 702313 |  | ZAKRYTÍ KABELŮ VÝSTRAŽNOU FÓLIÍ ŠÍŘKY PŘES 40 CM | M | 204 | 0 |  |  |  | 0 |  | 2023_OTSKP |  | 2
PP |  |  |  | ZAKRYTÍ KABELŮ VÝSTRAŽNOU FÓLIÍ ŠÍŘKY PŘES 40 CM
VV
TS |  |  |  | Poznámka k položce: 1. Položka obsahuje: – dodávku a montáž fólie – přípravu podkladu pro osazení 2. Položka neobsahuje: X 3. Způsob měření: Měří se metr délkový.
P | 7 | 702901 |  | ZASYPÁNÍ KABELOVÉHO ŽLABU VRSTVOU Z PŘESÁTÉHO PÍSKU ČI VÝKOPKU SVĚTLÉ ŠÍŘKY DO 120 MM | M | 204 | 0 |  |  |  | 0 |  | 2023_OTSKP |  | 2
PP |  |  |  | ZASYPÁNÍ KABELOVÉHO ŽLABU VRSTVOU Z PŘESÁTÉHO PÍSKU ČI VÝKOPKU SVĚTLÉ ŠÍŘKY DO 120 MM
VV
TS |  |  |  | Poznámka k položce: 1. Položka obsahuje: – veškeré zemní práce včetně dodání zásypového materiálu 2. Položka neobsahuje: X 3. Způsob měření: Měří se metr délkový.
P | 8 | R17481 |  | ZÁSYP JAM A RÝH Z NAKUPOVANÝCH MATERIÁLŮ, včetně dodávky vhodného materiálu, veškeré dopravy, hutnění, uložení - komletní dodávka a práce | M3 | 255 | 0 |  |  |  | 0 |  | R |  | 2
PP |  |  |  | ZÁSYP JAM A RÝH Z NAKUPOVANÝCH MATERIÁLŮ, včetně dodávky vhodného materiálu, veškeré dopravy, hutnění, uložení - komletní dodávka a práce
VV
TS |  |  |  | Specifikace daná touto položkou představuje souhrn technických charakteristik stavebních prací, dodávek a služeb obsažených v projektové dokumentaci stavby nezbytných k úplné realizaci stavebního díla. Zahrnuje veškeré náklady spojené s objednatelem požadovanými pracemi, dodávkami a službami.
P | 9 | R702112 |  | KABELOVÝ ŽLAB ZEMNÍ VČETNĚ KRYTU SVĚTLÉ ŠÍŘKY PŘES 120 DO 250 MM | M | 816 | 0 |  |  |  | 0 |  | R |  | 2
PP |  |  |  | KABELOVÝ ŽLAB ZEMNÍ VČETNĚ KRYTU SVĚTLÉ ŠÍŘKY PŘES 120 DO 250 MM
VV
TS |  |  |  | Specifikace daná touto položkou představuje souhrn technických charakteristik stavebních prací, dodávek a služeb obsažených v projektové dokumentaci stavby nezbytných k úplné realizaci stavebního díla. Zahrnuje veškeré náklady spojené s objednatelem požadovanými pracemi, dodávkami a službami.
SD |  | 2 |  | Rozvod EPZ
P | 10 | 701005 |  | VYHLEDÁVACÍ MARKER ZEMNÍ S MOŽNOSTÍ ZÁPISU | KUS | 6 | 0 |  |  |  | 0 |  | 2023_OTSKP |  | 2
PP |  |  |  | VYHLEDÁVACÍ MARKER ZEMNÍ S MOŽNOSTÍ ZÁPISU
VV
TS |  |  |  | Poznámka k položce: 1. Položka obsahuje: – veškeré práce a materiál obsažený v názvu položky 2. Položka neobsahuje: X 3. Způsob měření: Udává se počet kusů kompletní konstrukce nebo práce.
P | 11 | 703752 |  | PROTIPOŽÁRNÍ UCPÁVKA PROSTUPU KABELOVÉHO PR. DO 200MM, DO EI 90 MIN. | KUS | 5 | 0 |  |  |  | 0 |  | 2023_OTSKP |  | 2
PP |  |  |  | PROTIPOŽÁRNÍ UCPÁVKA PROSTUPU KABELOVÉHO PR. DO 200MM, DO EI 90 MIN.
VV
TS |  |  |  | Položka obsahuje: Dodávku a montáž protipožární ucpávky vč. příslušenství a pomocného materiálu, vyhotovéní a dodání atestu. Dále obsahuje cenu za pom. mechanismy včetně všech ostatních vedlejších nákladů.
P | 12 | 703763 |  | KABELOVÁ UCPÁVKA VODĚ ODOLNÁ PRO VNITŘNÍ PRŮMĚR OTVORU 105 - 185MM | KUS | 5 | 0 |  |  |  | 0 |  | 2023_OTSKP |  | 2
PP |  |  |  | KABELOVÁ UCPÁVKA VODĚ ODOLNÁ PRO VNITŘNÍ PRŮMĚR OTVORU 105 - 185MM
VV
TS |  |  |  | Poznámka k položce: Položka obsahuje: Dodávku a montáž kabelové ucpávky vč. příslušenství ( utěsňovací spony apod. ) a pomocného materiálu, vyhotovení a dodání atestu. Dále obsahuje cenu za pom. mechanismy včetně všech ostatních vedlejších nákladů.
P | 13 | 742522 |  | KABEL VN - JEDNOŽÍLOVÝ, 3,6-AYKCY OD 95 DO 150 MM2 | M | 560 | 0 |  |  |  | 0 |  | 2023_OTSKP |  | 2
PP |  |  |  | KABEL VN - JEDNOŽÍLOVÝ, 3,6-AYKCY OD 95 DO 150 MM2
VV
TS |  |  |  | Poznámka k položce: 1. Položka obsahuje: – manipulace a uložení kabelu (do země, chráničky, kanálu, na rošty, na TV a pod.) 2. Položka neobsahuje: – příchytky, spojky, koncovky, chráničky apod. 3. Způsob měření: Měří se metr délkový.
P | 14 | 742542 |  | KABEL VN - JEDNOŽÍLOVÝ, 6-CHBU OD 95 DO 150 MM2 | M | 1660 | 0 |  |  |  | 0 |  | 2023_OTSKP |  | 2
PP |  |  |  | KABEL VN - JEDNOŽÍLOVÝ, 6-CHBU OD 95 DO 150 MM2
VV
TS |  |  |  | Poznámka k položce: 1. Položka obsahuje: – manipulace a uložení kabelu (do země, chráničky, kanálu, na rošty, na TV a pod.) 2. Položka neobsahuje: – příchytky, spojky, koncovky, chráničky apod. 3. Způsob měření: Měří se metr délkový.
P | 15 | 742722 |  | KABELOVÁ SPOJKA VN JEDNOŽÍLOVÁ PRO KABELY PŘES 6 KV OD 95 DO 150 MM2 | KUS | 4 | 0 |  |  |  | 0 |  | 2023_OTSKP |  | 2
PP |  |  |  | KABELOVÁ SPOJKA VN JEDNOŽÍLOVÁ PRO KABELY PŘES 6 KV OD 95 DO 150 MM2
VV
TS |  |  |  | Poznámka k položce: 1. Položka obsahuje: – všechny práce spojené s úpravou kabelů pro montáž včetně veškerého příslušentsví 2. Položka neobsahuje: X 3. Způsob měření: Udává se počet kusů kompletní konstrukce nebo práce.
P | 16 | 742A22 |  | KABELOVÁ KONCOVKA VN VNITŘNÍ JEDNOŽÍLOVÁ PRO KABELY PŘES 6 KV OD 95 DO 150 MM2 | KUS | 4 | 0 |  |  |  | 0 |  | 2023_OTSKP |  | 2
PP |  |  |  | KABELOVÁ KONCOVKA VN VNITŘNÍ JEDNOŽÍLOVÁ PRO KABELY PŘES 6 KV OD 95 DO 150 MM2
VV
TS |  |  |  | Poznámka k položce: 1. Položka obsahuje: – všechny práce spojené s úpravou kabelů pro montáž včetně veškerého příslušentsví 2. Položka neobsahuje: X 3. Způsob měření: Udává se počet kusů kompletní konstrukce nebo práce.
P | 17 | 742C11 |  | KABELOVÁ KONCOVKA VN VENKOVNÍ JEDNOŽÍLOVÁ PRO KABELY DO 6 KV DO 70 MM2 | KUS | 24 | 0 |  |  |  | 0 |  | 2023_OTSKP |  | 2
PP |  |  |  | KABELOVÁ KONCOVKA VN VENKOVNÍ JEDNOŽÍLOVÁ PRO KABELY DO 6 KV DO 70 MM2
VV
TS |  |  |  | Poznámka k položce: 1. Položka obsahuje: – všechny práce spojené s úpravou kabelů pro montáž včetně veškerého příslušentsví 2. Položka neobsahuje: X 3. Způsob měření: Udává se počet kusů kompletní konstrukce nebo práce.
P | 18 | 742I11 |  | KABEL NN CU OVLÁDACÍ 7-12ŽÍLOVÝ DO 2,5 MM2 | M | 560 | 0 |  |  |  | 0 |  | 2023_OTSKP |  | 2
PP |  |  |  | KABEL NN CU OVLÁDACÍ 7-12ŽÍLOVÝ DO 2,5 MM2
VV
TS |  |  |  | Poznámka k položce: 1. Položka obsahuje: – manipulace a uložení kabelu (do země, chráničky, kanálu, na rošty, na TV a pod.) 2. Položka neobsahuje: – příchytky, spojky, koncovky, chráničky apod. 3. Způsob měření: Měří se metr délkový.
P | 19 | 742M11 |  | UKONČENÍ 7-12ŽÍLOVÉHO KABELU V ROZVADĚČI NEBO NA PŘÍSTROJI DO 2,5 MM2 | KUS | 4 | 0 |  |  |  | 0 |  | 2023_OTSKP |  | 2
PP |  |  |  | UKONČENÍ 7-12ŽÍLOVÉHO KABELU V ROZVADĚČI NEBO NA PŘÍSTROJI DO 2,5 MM2
VV
TS |  |  |  | Poznámka k položce: 1. Položka obsahuje: – všechny práce spojené s úpravou kabelů pro montáž včetně veškerého příslušentsví 2. Položka neobsahuje: X 3. Způsob měření: Udává se počet kusů kompletní konstrukce nebo práce.
P | 20 | 742M21 |  | UKONČENÍ 7-12ŽÍLOVÉHO KABELU KABELOVOU SPOJKOU DO 2,5 MM2 | KUS | 4 | 0 |  |  |  | 0 |  | 2023_OTSKP |  | 2
PP |  |  |  | UKONČENÍ 7-12ŽÍLOVÉHO KABELU KABELOVOU SPOJKOU DO 2,5 MM2
VV
TS |  |  |  | Poznámka k položce: 1. Položka obsahuje: – všechny práce spojené s úpravou kabelů pro montáž včetně veškerého příslušentsví 2. Položka neobsahuje: X 3. Způsob měření: Udává se počet kusů kompletní konstrukce nebo práce.
P | 21 | 742P13 |  | ZATAŽENÍ KABELU DO CHRÁNIČKY - KABEL DO 4 KG/M | M | 180 | 0 |  |  |  | 0 |  | 2023_OTSKP |  | 2
PP |  |  |  | ZATAŽENÍ KABELU DO CHRÁNIČKY - KABEL DO 4 KG/M
VV
TS |  |  |  | Poznámka k položce: 1. Položka obsahuje: – montáž kabelu o váze do 4 kg/m do chráničky/ kolektoru 2. Položka neobsahuje: X 3. Způsob měření: Měří se metr délkový.
P | 22 | 742P15 |  | OZNAČOVACÍ ŠTÍTEK NA KABEL | KUS | 40 | 0 |  |  |  | 0 |  | 2023_OTSKP |  | 2
PP |  |  |  | OZNAČOVACÍ ŠTÍTEK NA KABEL
VV
TS |  |  |  | Poznámka k položce: 1. Položka obsahuje: – veškeré příslušentsví 2. Položka neobsahuje: X 3. Způsob měření: Udává se počet kusů kompletní konstrukce nebo práce.
P | 23 | 743A10 |  | ŘÍDÍCÍ SKŘÍŇ EPZ V PLASTOVÉM PILÍŘI V KOLEJIŠTI | KUS | 2 | 0 |  |  |  | 0 |  | 2023_OTSKP |  | 2
PP |  |  |  | ŘÍDÍCÍ SKŘÍŇ EPZ V PLASTOVÉM PILÍŘI V KOLEJIŠTI
VV
TS |  |  |  | Poznámka k položce: 1. Položka obsahuje: – instalaci do terénu vč. zapojení, zhotovení výrobní dokumentace – technický popis viz. projektová dokumentace 2. Položka neobsahuje: – zemní práce 3. Způsob měření: Udává se počet kusů kompletní konstrukce nebo práce.
P | 24 | 743A21 |  | PŘEDTÁPĚCÍ STOJAN PEVNÝ VČETNĚ ZÁKLADU S TOPNÝM KABELEM DÉLKY DO 9 M | KUS | 2 | 0 |  |  |  | 0 |  | 2023_OTSKP |  | 2
PP |  |  |  | PŘEDTÁPĚCÍ STOJAN PEVNÝ VČETNĚ ZÁKLADU S TOPNÝM KABELEM DÉLKY DO 9 M
VV
TS |  |  |  | Poznámka k položce: 1. Položka obsahuje: – instalaci do terénu vč. prefabrikovaného základu a zapojení, zhotovení výrobní dokumentace – technický popis viz. projektová dokumentace 2. Položka neobsahuje: X 3. Způsob měření: Udává se počet kusů kompletní konstrukce nebo práce.
P | 25 | 743A51 |  | UVEDENÍ EPZ DO PROVOZU, VNITŘNÍ SEŘÍZENÍ A NASTAVENÍ SYSTÉMU EPZ, DO 6 KS STOJANŮ | KUS | 1 | 0 |  |  |  | 0 |  | 2023_OTSKP |  | 2
PP |  |  |  | UVEDENÍ EPZ DO PROVOZU, VNITŘNÍ SEŘÍZENÍ A NASTAVENÍ SYSTÉMU EPZ, DO 6 KS STOJANŮ
VV
TS |  |  |  | Poznámka k položce: 1. Položka obsahuje: – nastavení a seřízení zařízení zařízení v kolejišti i v rozvodně EPZ, provedení zkoušek, dodání atestů a revizních zpráv 2. Položka neobsahuje: X 3. Způsob měření: Udává se počet kusů kompletní konstrukce nebo práce.
P | 26 | 74C922 |  | PŘÍMÉ UKOLEJNĚNÍ KONSTRUKCE VŠECH TYPŮ (VČETNĚ VÝZTUŽNÝCH DVOJIC) - 2 VODIČE | KUS | 2 | 0 |  |  |  | 0 |  | 2023_OTSKP |  | 2
PP |  |  |  | PŘÍMÉ UKOLEJNĚNÍ KONSTRUKCE VŠECH TYPŮ (VČETNĚ VÝZTUŽNÝCH DVOJIC) - 2 VODIČE
VV
TS |  |  |  | Poznámka k položce: 1. Položka obsahuje: – všechny náklady na montáž a materiál dodaného zařízení protikorozně ošetřeného podle TKP se všemi pomocnými doplňujícími součástmi a pracemi s použitím mechanizmů – cena položky je vč. ostatních rozpočtových nákladů 2. Položka neobsahuje: X 3. Způsob měření: Udává se počet kusů kompletní konstrukce nebo práce.
P | 27 | 74C924 |  | NEPŘÍMÉ UKOLEJNĚNÍ KONSTRUKCE VŠECH TYPŮ (VČETNĚ VÝZTUŽNÝCH DVOJIC) - 2 VODIČE | KUS | 2 | 0 |  |  |  | 0 |  | 2023_OTSKP |  | 2
PP |  |  |  | NEPŘÍMÉ UKOLEJNĚNÍ KONSTRUKCE VŠECH TYPŮ (VČETNĚ VÝZTUŽNÝCH DVOJIC) - 2 VODIČE
VV
TS |  |  |  | Poznámka k položce: 1. Položka obsahuje: – všechny náklady na montáž a materiál dodaného zařízení protikorozně ošetřeného podle TKP se všemi pomocnými doplňujícími součástmi a pracemi s použitím mechanizmů – cena položky je vč. ostatních rozpočtových nákladů 2. Položka neobsahuje: X 3. Způsob měření: Udává se počet kusů kompletní konstrukce nebo práce.
P | 28 | 74C974 |  | AKTUALIZACE KSU A TP DLE KOLEJOVÝCH POSTUPŮ ZA 100 M ZPROVOZŇOVANÉ SKUPINY | KUS | 2 | 0 |  |  |  | 0 |  | 2023_OTSKP |  | 2
PP |  |  |  | AKTUALIZACE KSU A TP DLE KOLEJOVÝCH POSTUPŮ ZA 100 M ZPROVOZŇOVANÉ SKUPINY
VV
TS |  |  |  | Poznámka k položce: 1. Položka obsahuje: – veškeré další práce na aktualizaci KSU a TP po každém stavebním postupu 2. Položka neobsahuje: X 3. Způsob měření: Kusem se rozumí 100 m úseku elektrifikované koleje x stavební postup.
P | 29 | R743E22 |  | SKŘÍŇ ROZPOJOVACÍ POJISTKOVÁ DO 400 A, DO 240 MM2, V KOMPAKTNÍM PILÍŘI S POJISTKOVÝMI SPODKY SE 4-6 SADAMI JISTÍCÍCH PRVKŮ | KUS | 1 | 0 |  |  |  | 0 |  | R |  | 2
PP |  |  |  | SKŘÍŇ ROZPOJOVACÍ POJISTKOVÁ DO 400 A, DO 240 MM2, V KOMPAKTNÍM PILÍŘI S POJISTKOVÝMI SPODKY SE 4-6 SADAMI JISTÍCÍCH PRVKŮ
VV
TS |  |  |  | Specifikace daná touto položkou představuje souhrn technických charakteristik stavebních prací, dodávek a služeb obsažených v projektové dokumentaci stavby nezbytných k úplné realizaci stavebního díla. Zahrnuje veškeré náklady spojené s objednatelem požadovanými pracemi, dodávkami a službami.
P | 30 | R744347 |  | ROZVADĚČ NN SKŘÍŇOVÝ VYZBROJENÝ, II TŘ. IZOLACE, HLOUBKY DO 500MM, ŠÍŘKY OD 510 DO 800MM, VÝŠKY DO 2250MM-VÝVODNÍ POLE S JEDNODUCHOU VÝZBROJÍ | KUS | 1 | 0 |  |  |  | 0 |  | R |  | 2
PP |  |  |  | ROZVADĚČ NN SKŘÍŇOVÝ VYZBROJENÝ, II TŘ. IZOLACE, HLOUBKY DO 500MM, ŠÍŘKY OD 510 DO 800MM, VÝŠKY DO 2250MM-VÝVODNÍ POLE S JEDNODUCHOU VÝZBROJÍ
VV
TS |  |  |  | Specifikace daná touto položkou představuje souhrn technických charakteristik stavebních prací, dodávek a služeb obsažených v projektové dokumentaci stavby nezbytných k úplné realizaci stavebního díla. Zahrnuje veškeré náklady spojené s objednatelem požadovanými pracemi, dodávkami a službami.
SD |  | 4 |  | Zkoušky, revize a ostatní
P | 31 | 747213 |  | CELKOVÁ PROHLÍDKA, ZKOUŠENÍ, MĚŘENÍ A VYHOTOVENÍ VÝCHOZÍ REVIZNÍ ZPRÁVY, PRO OBJEM IN PŘES 500 DO 1000 TIS. KČ | KUS | 1 | 0 |  |  |  | 0 |  | 2023_OTSKP |  | 2
PP |  |  |  | CELKOVÁ PROHLÍDKA, ZKOUŠENÍ, MĚŘENÍ A VYHOTOVENÍ VÝCHOZÍ REVIZNÍ ZPRÁVY, PRO OBJEM IN PŘES 500 DO 1000 TIS. KČ
VV
TS |  |  |  | Poznámka k položce: 1. Položka obsahuje: – cenu za celkovou prohlídku zařízení PS/SO, vč. měření, komplexních zkoušek a revizi zařízení tohoto PS/SO autorizovaným revizním technikem na silnoproudá zařízení podle požadavku ČSN, včetně hodnocení a vyhotovení celkové revizní zprávy 2. Položka neobsahuje: X 3. Způsob měření: Udává se počet kusů kompletní konstrukce nebo práce.
P | 32 | 747214 |  | CELKOVÁ PROHLÍDKA, ZKOUŠENÍ, MĚŘENÍ A VYHOTOVENÍ VÝCHOZÍ REVIZNÍ ZPRÁVY, PRO OBJEM IN - PŘÍPLATEK ZA KAŽDÝCH DALŠÍCH I ZAPOČATÝCH 500 TIS. KČ | KUS | 6 | 0 |  |  |  | 0 |  | 2023_OTSKP |  | 2
PP |  |  |  | CELKOVÁ PROHLÍDKA, ZKOUŠENÍ, MĚŘENÍ A VYHOTOVENÍ VÝCHOZÍ REVIZNÍ ZPRÁVY, PRO OBJEM IN - PŘÍPLATEK ZA KAŽDÝCH DALŠÍCH I ZAPOČATÝCH 500 TIS. KČ
VV
TS |  |  |  | Poznámka k položce: 1. Položka obsahuje: – cenu za celkovou prohlídku zařízení PS/SO, vč. měření, komplexních zkoušek a revizi zařízení tohoto PS/SO autorizovaným revizním technikem na silnoproudá zařízení podle požadavku ČSN, včetně hodnocení a vyhotovení celkové revizní zprávy 2. Položka neobsahuje: X 3. Způsob měření: Udává se počet kusů kompletní konstrukce nebo práce.
P | 33 | 747301 |  | PROVEDENÍ PROHLÍDKY A ZKOUŠKY PRÁVNICKOU OSOBOU, VYDÁNÍ PRŮKAZU ZPŮSOBILOSTI | KUS | 1 | 0 |  |  |  | 0 |  | 2023_OTSKP |  | 2
PP |  |  |  | PROVEDENÍ PROHLÍDKY A ZKOUŠKY PRÁVNICKOU OSOBOU, VYDÁNÍ PRŮKAZU ZPŮSOBILOSTI
VV
TS |  |  |  | Poznámka k položce: 1. Položka obsahuje: – cenu za vyhotovení dokladu právnickou osobou o silnoproudých zařízeních a vydání průkazu způsobilosti 2. Položka neobsahuje: X 3. Způsob měření: Udává se počet kusů kompletní konstrukce nebo práce.
P | 34 | 747531 |  | ZKOUŠKY VODIČŮ A KABELŮ VN ZVÝŠENÝM NAPĚTÍM DO 35 KV | KUS | 14 | 0 |  |  |  | 0 |  | 2023_OTSKP |  | 2
PP |  |  |  | ZKOUŠKY VODIČŮ A KABELŮ VN ZVÝŠENÝM NAPĚTÍM DO 35 KV
VV
TS |  |  |  | Poznámka k položce: 1. Položka obsahuje: – cenu za provedení měření kabelu/ vodiče vč. vyhotovení protokolu 2. Položka neobsahuje: X 3. Způsob měření: Udává se počet kusů kompletní konstrukce nebo práce.
P | 35 | 747701 |  | DOKONČOVACÍ MONTÁŽNÍ PRÁCE NA ELEKTRICKÉM ZAŘÍZENÍ | HOD | 80 | 0 |  |  |  | 0 |  | 2023_OTSKP |  | 2
PP |  |  |  | DOKONČOVACÍ MONTÁŽNÍ PRÁCE NA ELEKTRICKÉM ZAŘÍZENÍ
VV
TS |  |  |  | 1. Položka obsahuje: – cenu za práce spojené s uváděním zařízení do provozu, drobné montážní práce v rozvaděčích, koordinaci se zhotoviteli souvisejících zařízení apod. 2. Položka neobsahuje: X 3. Způsob měření: Udává se čas v hodinách.
P | 36 | 747703 |  | ZKUŠEBNÍ PROVOZ | HOD | 16 | 0 |  |  |  | 0 |  | 2023_OTSKP |  | 2
PP |  |  |  | ZKUŠEBNÍ PROVOZ
VV
TS |  |  |  | 1. Položka obsahuje: – cenu za dobu kdy je zařízení po individálních zkouškách dáno do provozu s prokázáním technických a kvalitativních parametrů zařízení 2. Položka neobsahuje: X 3. Způsob měření: Udává se čas v hodinách.
P | 37 | 747705 |  | MANIPULACE NA ZAŘÍZENÍCH PROVÁDĚNÉ PROVOZOVATELEM | HOD | 40 | 0 |  |  |  | 0 |  | 2023_OTSKP |  | 2
PP |  |  |  | MANIPULACE NA ZAŘÍZENÍCH PROVÁDĚNÉ PROVOZOVATELEM
VV
TS |  |  |  | 1. Položka obsahuje: – cenu za manipulace na zařízeních prováděné provozovatelem nutných pro další práce zhotovitele na technologickém souboru 2. Položka neobsahuje: X 3. Způsob měření: Udává se čas v hodinách.
P | 38 | R015111 | 901 | NEOCEŇOVAT - POPLATKY ZA LIKVIDACI ODPADŮ NEKONTAMINOVANÝCH - 17 05 04 VYTĚŽENÉ ZEMINY A HORNINY - I. TŘÍDA TĚŽITELNOSTI VČ. DOPRAVY NA SKLÁDKU A MANIPULACE | T | 20 | 0 |  |  |  | 0 |  | R |  | 2
PP |  |  |  | Evidenční položka
VV
TS |  |  |  | 1. Položka obsahuje: - veškeré poplatky provozovateli skládky, recyklační linky nebo jiného zařízení na zpracování nebo likvidaci odpadů související s převzetím, uložením, zpracováním nebo likvidací odpadu - náklady spojené s dopravou odpadu z místa stavby na místo převzetí provozovatelem skládky, recyklační linky nebo jiného zařízení na zpracování a likvidaci odpadů, veškerou manipulaci s odpadem 2. Způsob měření: Tunou se rozumí hmotnost odpadu vytříděného v souladu se zákonem č. 541/2020 Sb., o nakládání s odpady, v platném znění.

## SO 11-76-01
SŽDC05 |  |  |  | Soupis prací objektu | [10 empty] | 3
6
S | Stavba: | 5813520029-zm00 |  | VÝSTAVBA HALY PRO MĚŘÍCÍ VOZY PEVNÝCH TRAKČNÍCH ZAŘÍZENÍ - BOHUMÍN | [6 empty] | E.3.6 |  | Aspe | 0,00 | 2
O | Objekt: | E.3.6 |  | Rozvody VN, NN, osvětlení a dálkové ovládání odpojovačů | [9 empty] | 15,00 | 2
Typ | Poř. číslo | Kód položky | Varianta | Název položky | MJ | Množství | Jednotková hmotnost | Celková hmotnost |  |  | Jednotková cena |  | Cenové soustavy | 21,00 | 2
Dodávka
[9 empty] | Jednotková | Celkem | Jednotková | Celkem |  |  |  | Počet položek s nulovou cenou
O1 |  | SO 11-76-01 |  | Venkovní osvětlení haly a parkoviště
SD |  | 46-M |  | Zemní práce při extr.mont.pracích
P | 1 | 460-01 |  | Rýhy 35x80cm | M | 50 | 0 |  |  |  | 0 |  | 2023_vlastní |  | 2
PP |  |  |  | Rýhy 35x80cm
VV
TS |  |  |  | Specifikace daná touto položkou představuje souhrn technických charakteristik stavebních prací, dodávek a služeb obsažených v projektové dokumentaci stavby nezbytných k úplné realizaci stavebního díla. Zahrnuje veškeré náklady spojené s objednatelem požadovanými pracemi, dodávkami a službami.
P | 2 | 460-02 |  | Rýhy 50x120cm | M | 10 | 0 |  |  |  | 0 |  | 2023_vlastní |  | 2
PP |  |  |  | Rýhy 50x120cm
VV
TS |  |  |  | Specifikace daná touto položkou představuje souhrn technických charakteristik stavebních prací, dodávek a služeb obsažených v projektové dokumentaci stavby nezbytných k úplné realizaci stavebního díla. Zahrnuje veškeré náklady spojené s objednatelem požadovanými pracemi, dodávkami a službami.
P | 3 | 460-03 |  | Příplatek na zátah kabelu v trubce | M | 60 | 0 |  |  |  | 0 |  | 2023_vlastní |  | 2
PP |  |  |  | Příplatek na zátah kabelu v trubce
VV
TS |  |  |  | Specifikace daná touto položkou představuje souhrn technických charakteristik stavebních prací, dodávek a služeb obsažených v projektové dokumentaci stavby nezbytných k úplné realizaci stavebního díla. Zahrnuje veškeré náklady spojené s objednatelem požadovanými pracemi, dodávkami a službami.
P | 4 | 460-04 |  | Pískové lože | M | 60 | 0 |  |  |  | 0 |  | 2023_vlastní |  | 2
PP |  |  |  | Pískové lože
VV
TS |  |  |  | Specifikace daná touto položkou představuje souhrn technických charakteristik stavebních prací, dodávek a služeb obsažených v projektové dokumentaci stavby nezbytných k úplné realizaci stavebního díla. Zahrnuje veškeré náklady spojené s objednatelem požadovanými pracemi, dodávkami a službami.
P | 5 | 460-05 |  | Trubka 63mm | M | 60 | 0 |  |  |  | 0 |  | 2023_vlastní |  | 2
PP |  |  |  | Trubka 63mm
VV
TS |  |  |  | Specifikace daná touto položkou představuje souhrn technických charakteristik stavebních prací, dodávek a služeb obsažených v projektové dokumentaci stavby nezbytných k úplné realizaci stavebního díla. Zahrnuje veškeré náklady spojené s objednatelem požadovanými pracemi, dodávkami a službami.
SD |  | D1 |  | Venkovní osvětlení
P | 6 | 210-01 |  | Pouliční led Svítidlo 7,2W 1006lm | KUS | 4 | 0 |  |  |  | 0 |  | 2023_vlastní |  | 2
PP |  |  |  | Pouliční led Svítidlo 7,2W 1006lm
VV
TS |  |  |  | Specifikace daná touto položkou představuje souhrn technických charakteristik stavebních prací, dodávek a služeb obsažených v projektové dokumentaci stavby nezbytných k úplné realizaci stavebního díla. Zahrnuje veškeré náklady spojené s objednatelem požadovanými pracemi, dodávkami a službami.
P | 7 | 210-02 |  | Pouliční led Svítidlo 38,3W 6035lm | KUS | 9 | 0 |  |  |  | 0 |  | 2023_vlastní |  | 2
PP |  |  |  | Pouliční led Svítidlo 38,3W 6035lm
VV
TS |  |  |  | Specifikace daná touto položkou představuje souhrn technických charakteristik stavebních prací, dodávek a služeb obsažených v projektové dokumentaci stavby nezbytných k úplné realizaci stavebního díla. Zahrnuje veškeré náklady spojené s objednatelem požadovanými pracemi, dodávkami a službami.
P | 8 | 210-03 |  | Reflektorové led Svítidlo 68W 10689lm | KUS | 2 | 0 |  |  |  | 0 |  | 2023_vlastní |  | 2
PP |  |  |  | Reflektorové led Svítidlo 68W 10689lm
VV
TS |  |  |  | Specifikace daná touto položkou představuje souhrn technických charakteristik stavebních prací, dodávek a služeb obsažených v projektové dokumentaci stavby nezbytných k úplné realizaci stavebního díla. Zahrnuje veškeré náklady spojené s objednatelem požadovanými pracemi, dodávkami a službami.
SD |  | D3 |  | Montáž svítidel
P | 9 | 210-04 |  | Osazení svítidel | KUS | 15 | 0 |  |  |  | 0 |  | 2023_vlastní |  | 2
PP |  |  |  | Osazení svítidel
VV
TS |  |  |  | Specifikace daná touto položkou představuje souhrn technických charakteristik stavebních prací, dodávek a služeb obsažených v projektové dokumentaci stavby nezbytných k úplné realizaci stavebního díla. Zahrnuje veškeré náklady spojené s objednatelem požadovanými pracemi, dodávkami a službami.
P | 10 | 210-05 |  | Pronájem plošiny | h | 8 | 0 |  |  |  | 0 |  | 2023_vlastní |  | 2
PP |  |  |  | Pronájem plošiny
VV
TS |  |  |  | Specifikace daná touto položkou představuje souhrn technických charakteristik stavebních prací, dodávek a služeb obsažených v projektové dokumentaci stavby nezbytných k úplné realizaci stavebního díla. Zahrnuje veškeré náklady spojené s objednatelem požadovanými pracemi, dodávkami a službami.
P | 11 | 210-06 |  | EKOLAMP za svítidla | KUS | 15 | 0 |  |  |  | 0 |  | 2023_vlastní |  | 2
PP |  |  |  | EKOLAMP za svítidla
VV
TS |  |  |  | Specifikace daná touto položkou představuje souhrn technických charakteristik stavebních prací, dodávek a služeb obsažených v projektové dokumentaci stavby nezbytných k úplné realizaci stavebního díla. Zahrnuje veškeré náklady spojené s objednatelem požadovanými pracemi, dodávkami a službami.

## SO 11-76-02
SŽDC05 |  |  |  | Soupis prací objektu | [10 empty] | 3
6
S | Stavba: | 5813520029-zm00 |  | VÝSTAVBA HALY PRO MĚŘÍCÍ VOZY PEVNÝCH TRAKČNÍCH ZAŘÍZENÍ - BOHUMÍN | [6 empty] | E.3.6 |  | Aspe | 0,00 | 2
O | Objekt: | E.3.6 |  | Rozvody VN, NN, osvětlení a dálkové ovládání odpojovačů | [9 empty] | 15,00 | 2
Typ | Poř. číslo | Kód položky | Varianta | Název položky | MJ | Množství | Jednotková hmotnost | Celková hmotnost |  |  | Jednotková cena |  | Cenové soustavy | 21,00 | 2
Dodávka
[9 empty] | Jednotková | Celkem | Jednotková | Celkem |  |  |  | Počet položek s nulovou cenou
O1 |  | SO 11-76-02 |  | Úprava venkovního osvětlení kolejiště
SD |  | 1 |  | Zemní práce
P | 1 | 02911 |  | OSTATNÍ POŽADAVKY - GEODETICKÉ ZAMĚŘENÍ | HM | 4 | 0 |  |  |  | 0 |  | 2023_OTSKP |  | 2
PP |  |  |  | OSTATNÍ POŽADAVKY - GEODETICKÉ ZAMĚŘENÍ
VV
TS |  |  |  | OSTATNÍ POŽADAVKY - GEODETICKÉ ZAMĚŘENÍzahrnuje veškeré náklady spojené s objednatelem požadovanými pracemi
P | 2 | 131838 |  | HLOUBENÍ JAM ZAPAŽ I NEPAŽ TŘ. II, ODVOZ DO 20KM | M3 | 44 | 0 |  |  |  | 0 |  | 2023_OTSKP |  | 2
PP |  |  |  | HLOUBENÍ JAM ZAPAŽ I NEPAŽ TŘ. II, ODVOZ DO 20KM
VV
TS |  |  |  | Poznámka k položce: položka zahrnuje: - vodorovná a svislá doprava, přemístění, přeložení, manipulace s výkopkem - kompletní provedení vykopávky nezapažené i zapažené - ošetření výkopiště po celou dobu práce v něm vč. klimatických opatření - ztížení vykopávek v blízkosti podzemního vedení, konstrukcí a objektů vč. jejich dočasného zajištění - ztížení pod vodou, v okolí výbušnin, ve stísněných prostorech a pod. - těžení po vrstvách, pásech a po jiných nutných částech (figurách) - čerpání vody vč. čerpacích jímek, potrubí a pohotovostní čerpací soupravy (viz ustanovení k pol. 1151,2) - potřebné snížení hladiny podzemní vody - těžení a rozpojování jednotlivých balvanů - vytahování a nošení výkopku - svahování a přesvah. svahů do konečného tvaru, výměna hornin v podloží a v pláni znehodnocené klimatickými vlivy - eventuelně nutné druhotné rozpojení odstřelené horniny - ruční vykopávky, odstranění kořenů a napadávek - pažení, vzepření a rozepření vč. přepažování (vyjma štětových stěn) - úpravu, ochranu a očištění dna, základové spáry, stěn a svahů - odvedení nebo obvedení vody v okolí výkopiště a ve výkopišti - třídění výkopku - veškeré pomocné konstrukce umožňující provedení vykopávky (příjezdy, sjezdy, nájezdy, lešení, podpěr. konstr., přemostění, zpevněné plochy, zakrytí a pod.) - nezahrnuje uložení zeminy (na skládku, do násypu) ani poplatky za skládku, vykazují se v položce č.0141**
P | 3 | 132838 |  | HLOUBENÍ RÝH ŠÍŘ DO 2M PAŽ I NEPAŽ TŘ. II, ODVOZ DO 20KM | M3 | 240 | 0 |  |  |  | 0 |  | 2023_OTSKP |  | 2
PP |  |  |  | HLOUBENÍ RÝH ŠÍŘ DO 2M PAŽ I NEPAŽ TŘ. II, ODVOZ DO 20KM
VV
TS |  |  |  | Poznámka k položce: položka zahrnuje: - vodorovná a svislá doprava, přemístění, přeložení, manipulace s výkopkem - kompletní provedení vykopávky nezapažené i zapažené - ošetření výkopiště po celou dobu práce v něm vč. klimatických opatření - ztížení vykopávek v blízkosti podzemního vedení, konstrukcí a objektů vč. jejich dočasného zajištění - ztížení pod vodou, v okolí výbušnin, ve stísněných prostorech a pod. - těžení po vrstvách, pásech a po jiných nutných částech (figurách) - čerpání vody vč. čerpacích jímek, potrubí a pohotovostní čerpací soupravy (viz ustanovení k pol. 1151,2) - potřebné snížení hladiny podzemní vody - těžení a rozpojování jednotlivých balvanů - vytahování a nošení výkopku - svahování a přesvah. svahů do konečného tvaru, výměna hornin v podloží a v pláni znehodnocené klimatickými vlivy - eventuelně nutné druhotné rozpojení odstřelené horniny - ruční vykopávky, odstranění kořenů a napadávek - pažení, vzepření a rozepření vč. přepažování (vyjma štětových stěn) - úpravu, ochranu a očištění dna, základové spáry, stěn a svahů - odvedení nebo obvedení vody v okolí výkopiště a ve výkopišti - třídění výkopku - veškeré pomocné konstrukce umožňující provedení vykopávky (příjezdy, sjezdy, nájezdy, lešení, podpěr. konstr., přemostění, zpevněné plochy, zakrytí a pod.) - nezahrnuje uložení zeminy (na skládku, do násypu) ani poplatky za skládku, vykazují se v položce č.0141**
P | 4 | 14173 |  | PROTLAČOVÁNÍ POTRUBÍ Z PLAST HMOT DN DO 200MM | M | 30 | 0 |  |  |  | 0 |  | 2023_OTSKP |  | 2
PP |  |  |  | PROTLAČOVÁNÍ POTRUBÍ Z PLAST HMOT DN DO 200MM
VV
TS |  |  |  | Poznámka k položce: položka zahrnuje dodávku protlačovaného potrubí a veškeré pomocné práce (startovací zařízení, startovací a cílová jáma, opěrné a vodící bloky a pod.)
P | 5 | 18214 |  | ÚPRAVA POVRCHŮ SROVNÁNÍM ÚZEMÍ V TL DO 0,25M | M2 | 240 | 0 |  |  |  | 0 |  | 2023_OTSKP |  | 2
PP |  |  |  | ÚPRAVA POVRCHŮ SROVNÁNÍM ÚZEMÍ V TL DO 0,25M
VV
TS |  |  |  | Poznámka k položce: položka zahrnuje srovnání výškových rozdílů terénu
P | 6 | 272324 |  | ZÁKLADY ZE ŽELEZOBETONU DO C25/30 | M3 | 22 | 0 |  |  |  | 0 |  | 2023_OTSKP |  | 2
PP |  |  |  | ZÁKLADY ZE ŽELEZOBETONU DO C25/30
VV
TS |  |  |  | Poznámka k položce: - dodání čerstvého betonu (betonové směsi) požadované kvality, jeho uložení do požadovaného tvaru při jakékoliv hustotě výztuže, konzistenci čerstvého betonu a způsobu hutnění, ošetření a ochranu betonu, - zhotovení nepropustného, mrazuvzdorného betonu a betonu požadované trvanlivosti a vlastností, - užití potřebných přísad a technologií výroby betonu, - zřízení pracovních a dilatačních spar, včetně potřebných úprav, výplně, vložek, opracování, očištění a ošetření, - bednění požadovaných konstr. (i ztracené) s úpravou dle požadované kvality povrchu betonu, včetně odbedňovacích a odskružovacích prostředků, - podpěrné konstr. (skruže) a lešení všech druhů pro bednění, uložení čerstvého betonu, výztuže a doplňkových konstr., vč. požadovaných otvorů, ochranných a bezpečnostních opatření a základů těchto konstrukcí a lešení, - vytvoření kotevních čel, kapes, nálitků, a sedel, - zřízení všech požadovaných otvorů, kapes, výklenků, prostupů, dutin, drážek a pod., vč. ztížení práce a úprav kolem nich, - úpravy pro osazení výztuže, doplňkových konstrukcí a vybavení, - úpravy povrchu pro položení požadované izolace, povlaků a nátěrů, případně vyspravení, - ztížení práce u kabelových a injektážních trubek a ostatních zařízení osazovaných do betonu, - konstrukce betonových kloubů, upevnění kotevních prvků a doplňkových konstrukcí, - nátěry zabraňující soudržnost betonu a bednění, - výplň, těsnění a tmelení spar a spojů, - opatření povrchů betonu izolací proti zemní vlhkosti v částech, kde přijdou do styku se zeminou nebo kamenivem, - případné zřízení spojovací vrstvy u základů, - úpravy pro osazení zařízení ochrany konstrukce proti vlivu bludných proudů,
P | 7 | 272365 |  | VÝZTUŽ ZÁKLADŮ Z OCELI 10505, B500B | T | 2 | 0 |  |  |  | 0 |  | 2023_OTSKP |  | 2
PP |  |  |  | VÝZTUŽ ZÁKLADŮ Z OCELI 10505, B500B
VV
TS |  |  |  | Poznámka k položce: Položka zahrnuje veškerý materiál, výrobky a polotovary, včetně mimostaveništní a vnitrostaveništní dopravy (rovněž přesuny), včetně naložení a složení, případně s uložením - dodání betonářské výztuže v požadované kvalitě, stříhání, řezání, ohýbání a spojování do všech požadovaných tvarů (vč. armakošů) a uložení s požadovaným zajištěním polohy a krytí výztuže betonem, - veškeré svary nebo jiné spoje výztuže, - pomocné konstrukce a práce pro osazení a upevnění výztuže, - zednické výpomoci pro montáž betonářské výztuže, - úpravy výztuže pro osazení doplňkových konstrukcí, - ochranu výztuže do doby jejího zabetonování, - úpravy výztuže pro zřízení železobetonových kloubů, kotevních prvků, závěsných ok a doplňkových konstrukcí, - veškerá opatření pro zajištění soudržnosti výztuže a betonu, - vodivé propojení výztuže, které je součástí ochrany konstrukce proti vlivům bludných proudů, vyvedení do měřících skříní nebo míst pro měření bludných proudů (vlastní měřící skříně se uvádějí položkami SD 74), - povrchovou antikorozní úpravu výztuže, - separaci výztuže, - osazení měřících zařízení a úpravy pro ně, - osazení měřících skříní nebo míst pro měření bludných proudů.
P | 8 | 702212 |  | KABELOVÁ CHRÁNIČKA ZEMNÍ DN PŘES 100 DO 200 MM | M | 60 | 0 |  |  |  | 0 |  | 2023_OTSKP |  | 2
PP |  |  |  | KABELOVÁ CHRÁNIČKA ZEMNÍ DN PŘES 100 DO 200 MM
VV
TS |  |  |  | Poznámka k položce: 1. Položka obsahuje: – přípravu podkladu pro osazení 2. Položka neobsahuje: X 3. Způsob měření: Měří se metr délkový.
P | 9 | 702312 |  | ZAKRYTÍ KABELŮ VÝSTRAŽNOU FÓLIÍ ŠÍŘKY PŘES 20 DO 40 CM | M | 380 | 0 |  |  |  | 0 |  | 2023_OTSKP |  | 2
PP |  |  |  | ZAKRYTÍ KABELŮ VÝSTRAŽNOU FÓLIÍ ŠÍŘKY PŘES 20 DO 40 CM
VV
TS |  |  |  | Poznámka k položce: 1. Položka obsahuje: – dodávku a montáž fólie – přípravu podkladu pro osazení 2. Položka neobsahuje: X 3. Způsob měření: Měří se metr délkový.
P | 10 | 702902 |  | ZASYPÁNÍ KABELOVÉHO ŽLABU VRSTVOU Z PŘESÁTÉHO PÍSKU ČI VÝKOPKU SVĚTLÉ ŠÍŘKY PŘES 120 DO 250 MM | M | 380 | 0 |  |  |  | 0 |  | 2023_OTSKP |  | 2
PP |  |  |  | ZASYPÁNÍ KABELOVÉHO ŽLABU VRSTVOU Z PŘESÁTÉHO PÍSKU ČI VÝKOPKU SVĚTLÉ ŠÍŘKY PŘES 120 DO 250 MM
VV
TS |  |  |  | Poznámka k položce: 1. Položka obsahuje: – veškeré zemní práce včetně dodání zásypového materiálu 2. Položka neobsahuje: X 3. Způsob měření: Měří se metr délkový.
P | 11 | 966158 |  | BOURÁNÍ KONSTRUKCÍ Z PROST BETONU S ODVOZEM DO 20KM | M3 | 24 | 0 |  |  |  | 0 |  | 2023_OTSKP |  | 2
PP |  |  |  | BOURÁNÍ KONSTRUKCÍ Z PROST BETONU S ODVOZEM DO 20KM
VV
TS |  |  |  | Poznámka k položce: položka zahrnuje: - rozbourání konstrukce bez ohledu na použitou technologii - veškeré pomocné konstrukce (lešení a pod.) - veškerou manipulaci s vybouranou sutí a hmotami včetně uložení na skládku. Nezahrnuje poplatek za skládku, který se vykazuje v položce 0141** (s výjimkou malého množství bouraného materiálu, kde je možné poplatek zahrnout do jednotkové ceny bourání – tento fakt musí být uveden v doplňujícím textu k položce) - veškeré další práce plynoucí z technologického předpisu a z platných předpisů
P | 12 | R17481 |  | ZÁSYP JAM A RÝH Z NAKUPOVANÝCH MATERIÁLŮ, včetně dodávky vhodného materiálu, veškeré dopravy, hutnění, uložení - komletní dodávka a práce | M3 | 262 | 0 |  |  |  | 0 |  | R |  | 2
PP |  |  |  | ZÁSYP JAM A RÝH Z NAKUPOVANÝCH MATERIÁLŮ, včetně dodávky vhodného materiálu, veškeré dopravy, hutnění, uložení - komletní dodávka a práce
VV
TS |  |  |  | ZÁSYP JAM A RÝH Z NAKUPOVANÝCH MATERIÁLŮ, včetně dodávky vhodného materiálu, veškeré dopravy, hutnění, uložení - komletní dodávka a práceSpecifikace daná touto položkou představuje souhrn technických charakteristik stavebních prací, dodávek a služeb obsažených v projektové dokumentaci stavby nezbytných k úplné realizaci stavebního díla. Zahrnuje veškeré náklady spojené s objednatelem požadovanými pracemi, dodávkami a službami.
P | 13 | R702112 |  | KABELOVÝ ŽLAB ZEMNÍ VČETNĚ KRYTU SVĚTLÉ ŠÍŘKY PŘES 120 DO 250 MM | M | 260 | 0 |  |  |  | 0 |  | R |  | 2
PP |  |  |  | KABELOVÝ ŽLAB ZEMNÍ VČETNĚ KRYTU SVĚTLÉ ŠÍŘKY PŘES 120 DO 250 MM
VV
TS |  |  |  | KABELOVÝ ŽLAB ZEMNÍ VČETNĚ KRYTU SVĚTLÉ ŠÍŘKY PŘES 120 DO 250 MMSpecifikace daná touto položkou představuje souhrn technických charakteristik stavebních prací, dodávek a služeb obsažených v projektové dokumentaci stavby nezbytných k úplné realizaci stavebního díla. Zahrnuje veškeré náklady spojené s objednatelem požadovanými pracemi, dodávkami a službami.
SD |  | 2 |  | Osvětlení
P | 14 | 743112 |  | OSVĚTLOVACÍ STOŽÁR SKLOPNÝ ŽÁROVĚ ZINKOVANÝ DÉLKY PŘES 6,5 DO 12 M | KUS | 3 | 0 |  |  |  | 0 |  | 2023_OTSKP |  | 2
PP |  |  |  | OSVĚTLOVACÍ STOŽÁR SKLOPNÝ ŽÁROVĚ ZINKOVANÝ DÉLKY PŘES 6,5 DO 12 M
VV
TS |  |  |  | Poznámka k položce: 1. Položka obsahuje: – základovou konstrukci a veškeré příslušenství – připojovací svorkovnici ve třídě izolace II ( pro 2x svítidlo ) a kabelové vedení ke svítidlům – uzavírací nátěr, technický popis viz. projektová dokumentace 2. Položka neobsahuje: – zemní práce, betonový základ, svítidlo, výložník 3. Způsob měření: Udává se počet kusů kompletní konstrukce nebo práce.
P | 15 | 743211 |  | OSVĚTLOVACÍ VĚŽ ŽÁROVĚ ZINKOVANÁ TRUBKOVÁ VÝŠKY DO 20 M | KUS | 2 | 0 |  |  |  | 0 |  | 2023_OTSKP |  | 2
PP |  |  |  | OSVĚTLOVACÍ VĚŽ ŽÁROVĚ ZINKOVANÁ TRUBKOVÁ VÝŠKY DO 20 M
VV
TS |  |  |  | Poznámka k položce: 1. Položka obsahuje: – základovou konstrukci a veškeré příslušenství ( žebříky, plošiny apod. ) – uzavírací nátěr, technický popis viz. projektová dokumentace 2. Položka neobsahuje: – zemní práce, betonový základ, svítidla 3. Způsob měření: Udává se počet kusů kompletní konstrukce nebo práce.
P | 16 | 743611 |  | ROZVADĚČ PRO DRÁŽNÍ OSVĚTLENÍ SILOVÝ NAPÁJECÍ S PLC ŘÍDÍCÍM SYSTÉMEM DO 6 KUSŮ TŘÍFÁZOVÝCH VĚTVÍ | KUS | 2 | 0 |  |  |  | 0 |  | 2023_OTSKP |  | 2
PP |  |  |  | ROZVADĚČ PRO DRÁŽNÍ OSVĚTLENÍ SILOVÝ NAPÁJECÍ S PLC ŘÍDÍCÍM SYSTÉMEM DO 6 KUSŮ TŘÍFÁZOVÝCH VĚTVÍ
VV
TS |  |  |  | Poznámka k položce: 1. Položka obsahuje: – instalaci rozvaděče do terénu/rozvodny včetně softwaru k PLC pro možnost chodu rozvaděče a jeho oživení, zhotovení výrobní dokumentace – technický popis viz. projektová dokumentace 2. Položka neobsahuje: – zemní práce 3. Způsob měření: Udává se počet kusů kompletní konstrukce nebo práce.
P | 17 | 743636 |  | ROZVADĚČ PRO DRÁŽNÍ OSVĚTLENÍ - ROZŠÍŘENÍ O ŘÍZENÉ NAPÁJENÍ ZÁSUVKOVÝCH STOJANŮ S MĚŘENÍM SPOTŘEBY EL. ENERGIE - DO 2 KS | KUS | 2 | 0 |  |  |  | 0 |  | 2023_OTSKP |  | 2
PP |  |  |  | ROZVADĚČ PRO DRÁŽNÍ OSVĚTLENÍ - ROZŠÍŘENÍ O ŘÍZENÉ NAPÁJENÍ ZÁSUVKOVÝCH STOJANŮ S MĚŘENÍM SPOTŘEBY EL. ENERGIE - DO 2 KS
VV
TS |  |  |  | Poznámka k položce: 1. Položka obsahuje: – veškeré příslušenství, zhotovení výrobní dokumentace – technický popis viz. projektová dokumentace 2. Položka neobsahuje: X 3. Způsob měření: Udává se počet kusů kompletní konstrukce nebo práce.
P | 18 | 743641 |  | ROZVADĚČ PRO DRÁŽNÍ OSVĚTLENÍ - SOFTWARE PRO ZAČLENĚNÍ TECHNOLOGICKÉHO CELKU OSVĚTLENÍ DO DÁLKOVÉ DIAGNOSTIKY TS ŽDC | KUS | 1 | 0 |  |  |  | 0 |  | 2023_OTSKP |  | 2
PP |  |  |  | ROZVADĚČ PRO DRÁŽNÍ OSVĚTLENÍ - SOFTWARE PRO ZAČLENĚNÍ TECHNOLOGICKÉHO CELKU OSVĚTLENÍ DO DÁLKOVÉ DIAGNOSTIKY TS ŽDC
VV
TS |  |  |  | Poznámka k položce: 1. Položka obsahuje: – instalaci software pro začlenění technologického celku do dálkové diagnostiky TS ŽDC – technický popis viz. projektová dokumentace 2. Položka neobsahuje: X 3. Způsob měření: Udává se počet kusů kompletní konstrukce nebo práce.
P | 19 | 743E22 |  | SKŘÍŇ ROZPOJOVACÍ POJISTKOVÁ DO 400 A, DO 240 MM2, V KOMPAKTNÍM PILÍŘI S POJISTKOVÝMI SPODKY SE 4-6 SADAMI JISTÍCÍCH PRVKŮ | KUS | 2 | 0 |  |  |  | 0 |  | 2023_OTSKP |  | 2
PP |  |  |  | SKŘÍŇ ROZPOJOVACÍ POJISTKOVÁ DO 400 A, DO 240 MM2, V KOMPAKTNÍM PILÍŘI S POJISTKOVÝMI SPODKY SE 4-6 SADAMI JISTÍCÍCH PRVKŮ
VV
TS |  |  |  | Poznámka k položce: 1. Položka obsahuje: – instalaci do terénu vč. prefabrikovaného základu a zapojení – technický popis viz. projektová dokumentace 2. Položka neobsahuje: – zemní práce 3. Způsob měření: Udává se počet kusů kompletní konstrukce nebo práce.
P | 20 | 743G22 |  | SKŘÍŇ ZÁSUVKOVÁ VENKOVNÍ KOMPAKTNÍ PILÍŘ OD 3 DO 4 KS ZÁSUVEK PRŮMYSLOVÝCH (400 V NEBO 230 V) | KUS | 2 | 0 |  |  |  | 0 |  | 2023_OTSKP |  | 2
PP |  |  |  | SKŘÍŇ ZÁSUVKOVÁ VENKOVNÍ KOMPAKTNÍ PILÍŘ OD 3 DO 4 KS ZÁSUVEK PRŮMYSLOVÝCH (400 V NEBO 230 V)
VV
TS |  |  |  | Poznámka k položce: 1. Položka obsahuje: – instalaci do terénu vč. prefabrikovaného základu a zapojení – technický popis viz. projektová dokumentace 2. Položka neobsahuje: – zemní práce 3. Způsob měření: Udává se počet kusů kompletní konstrukce nebo práce.
P | 21 | 743Z21 |  | DEMONTÁŽ OSVĚTLOVACÍ VĚŽE TRUBKOVÉ VÝŠKY DO 22 M | KUS | 3 | 0 |  |  |  | 0 |  | 2023_OTSKP |  | 2
PP |  |  |  | DEMONTÁŽ OSVĚTLOVACÍ VĚŽE TRUBKOVÉ VÝŠKY DO 22 M
VV
TS |  |  |  | Poznámka k položce: 1. Položka obsahuje: – všechny náklady na demontáž stávajícího zařízení se všemi pomocnými doplňujícími úpravami pro jeho likvidaci – naložení vybouraného materiálu na dopravní prostředek 2. Položka neobsahuje: – odvoz vybouraného materiálu – poplatek za likvidaci odpadů (nacení se dle SSD 0) 3. Způsob měření: Udává se počet kusů kompletní konstrukce nebo práce.
P | 22 | 743Z32 |  | DEMONTÁŽ ELEKTROVÝZBROJE OSVĚTLOVACÍ VEŽE VÝŠKY DO 40 M | KUS | 3 | 0 |  |  |  | 0 |  | 2023_OTSKP |  | 2
PP |  |  |  | DEMONTÁŽ ELEKTROVÝZBROJE OSVĚTLOVACÍ VEŽE VÝŠKY DO 40 M
VV
TS |  |  |  | Poznámka k položce: 1. Položka obsahuje: – všechny náklady na demontáž stávajícího zařízení se všemi pomocnými doplňujícími úpravami pro jeho likvidaci – naložení vybouraného materiálu na dopravní prostředek 2. Položka neobsahuje: – odvoz vybouraného materiálu – poplatek za likvidaci odpadů (nacení se dle SSD 0) 3. Způsob měření: Udává se počet kusů kompletní konstrukce nebo práce.
P | 23 | 743Z35 |  | DEMONTÁŽ SVÍTIDLA Z OSVĚTLOVACÍHO STOŽÁRU VÝŠKY DO 15 M | KUS | 6 | 0 |  |  |  | 0 |  | 2023_OTSKP |  | 2
PP |  |  |  | DEMONTÁŽ SVÍTIDLA Z OSVĚTLOVACÍHO STOŽÁRU VÝŠKY DO 15 M
VV
TS |  |  |  | Poznámka k položce: 1. Položka obsahuje: – všechny náklady na demontáž stávajícího zařízení se všemi pomocnými doplňujícími úpravami pro jeho likvidaci – naložení vybouraného materiálu na dopravní prostředek 2. Položka neobsahuje: – odvoz vybouraného materiálu – poplatek za likvidaci odpadů (nacení se dle SSD 0) 3. Způsob měření: Udává se počet kusů kompletní konstrukce nebo práce.
P | 24 | 743Z39 |  | DEMONTÁŽ ROZVADĚČE OSVĚTLENÍ | KUS | 3 | 0 |  |  |  | 0 |  | 2023_OTSKP |  | 2
PP |  |  |  | DEMONTÁŽ ROZVADĚČE OSVĚTLENÍ
VV
TS |  |  |  | Poznámka k položce: 1. Položka obsahuje: – všechny náklady na demontáž stávajícího zařízení se všemi pomocnými doplňujícími úpravami pro jeho likvidaci – naložení vybouraného materiálu na dopravní prostředek 2. Položka neobsahuje: – odvoz vybouraného materiálu – poplatek za likvidaci odpadů (nacení se dle SSD 0) 3. Způsob měření: Udává se počet kusů kompletní konstrukce nebo práce.
P | 25 | 743Z71 |  | DEMONTÁŽ KABELOVÉ SKŘÍNĚ | KUS | 3 | 0 |  |  |  | 0 |  | 2023_OTSKP |  | 2
PP |  |  |  | DEMONTÁŽ KABELOVÉ SKŘÍNĚ
VV
TS |  |  |  | Poznámka k položce: 1. Položka obsahuje: – všechny náklady na demontáž stávajícího zařízení se všemi pomocnými doplňujícími úpravami pro jeho likvidaci – naložení vybouraného materiálu na dopravní prostředek 2. Položka neobsahuje: – odvoz vybouraného materiálu – poplatek za likvidaci odpadů (nacení se dle SSD 0) 3. Způsob měření: Udává se počet kusů kompletní konstrukce nebo práce.
P | 26 | 744212 |  | KABELOVÁ SKŘÍŇ VENKOVNÍ PRÁZDNÁ PLASTOVÁ V KOMPAKTNÍM PILÍŘI, MIN. IP 44, DO 530 X 810-1500 MM | KUS | 2 | 0 |  |  |  | 0 |  | 2023_OTSKP |  | 2
PP |  |  |  | KABELOVÁ SKŘÍŇ VENKOVNÍ PRÁZDNÁ PLASTOVÁ V KOMPAKTNÍM PILÍŘI, MIN. IP 44, DO 530 X 810-1500 MM
VV
TS |  |  |  | Poznámka k položce: 1. Položka obsahuje: – přípravu podkladu pro osazení vč. upevňovacího materiálu – veškerý podružný a pomocný materiál ( včetně můstků, vnitřních propojů-vodičů a pod ), nosnou konstrukci, kotevní a spojovací prvky – provedení zkoušek, dodání předepsaných zkoušek, revizí a atestů 2. Položka neobsahuje: – přístrojové vybavení ( jističe, stykače apod. ) 3. Způsob měření: Udává se počet kusů kompletní konstrukce nebo práce.
P | 27 | R743421 |  | SVÍTIDLO DRÁŽNÍ LED DO 150W | KUS | 7 | 0 |  |  |  | 0 |  | R |  | 2
PP |  |  |  | SVÍTIDLO DRÁŽNÍ LED DO 150W
VV
TS |  |  |  | SVÍTIDLO DRÁŽNÍ LED DO 150WSpecifikace daná touto položkou představuje souhrn technických charakteristik stavebních prací, dodávek a služeb obsažených v projektové dokumentaci stavby nezbytných k úplné realizaci stavebního díla. Zahrnuje veškeré náklady spojené s objednatelem požadovanými pracemi, dodávkami a službami.
P | 28 | R743422 |  | SVÍTIDLO DRÁŽNÍ LED OD 151 DO 250 W | KUS | 6 | 0 |  |  |  | 0 |  | R |  | 2
PP |  |  |  | SVÍTIDLO DRÁŽNÍ LED OD 151 DO 250 W
VV
TS |  |  |  | SVÍTIDLO DRÁŽNÍ LED OD 151 DO 250 WSpecifikace daná touto položkou představuje souhrn technických charakteristik stavebních prací, dodávek a služeb obsažených v projektové dokumentaci stavby nezbytných k úplné realizaci stavebního díla. Zahrnuje veškeré náklady spojené s objednatelem požadovanými pracemi, dodávkami a službami.
SD |  | 4 |  | Rozvody NN
P | 29 | 701005 |  | VYHLEDÁVACÍ MARKER ZEMNÍ S MOŽNOSTÍ ZÁPISU | KUS | 2 | 0 |  |  |  | 0 |  | 2023_OTSKP |  | 2
PP |  |  |  | VYHLEDÁVACÍ MARKER ZEMNÍ S MOŽNOSTÍ ZÁPISU
VV
TS |  |  |  | Poznámka k položce: 1. Položka obsahuje: – veškeré práce a materiál obsažený v názvu položky 2. Položka neobsahuje: X 3. Způsob měření: Udává se počet kusů kompletní konstrukce nebo práce.
P | 30 | 741911 |  | UZEMŇOVACÍ VODIČ V ZEMI FEZN DO 120 MM2 | M | 200 | 0 |  |  |  | 0 |  | 2023_OTSKP |  | 2
PP |  |  |  | UZEMŇOVACÍ VODIČ V ZEMI FEZN DO 120 MM2
VV
TS |  |  |  | Poznámka k položce: 1. Položka obsahuje: – přípravu podkladu pro osazení – měření, dělení, spojování, tvarování – ochranný nátěr spojů a při průchodu vodiče nad terén apod. dle příslušných norem 2. Položka neobsahuje: – zemní práce – ochranu vodiče - chráničky apod. 3. Způsob měření: Měří se metr délkový.
P | 31 | 741B11 |  | ZEMNÍCÍ TYČ FEZN DÉLKY DO 2 M | KUS | 8 | 0 |  |  |  | 0 |  | 2023_OTSKP |  | 2
PP |  |  |  | ZEMNÍCÍ TYČ FEZN DÉLKY DO 2 M
VV
TS |  |  |  | Poznámka k položce: 1. Položka obsahuje: – přípravu podkladu pro osazení – spojování – ochranný nátěr spoje dle příslušných norem 2. Položka neobsahuje: X 3. Způsob měření: Udává se počet kusů kompletní konstrukce nebo práce.
P | 32 | 742H11 |  | KABEL NN ČTYŘ- A PĚTIŽÍLOVÝ CU S PLASTOVOU IZOLACÍ DO 2,5 MM2 | M | 260 | 0 |  |  |  | 0 |  | 2023_OTSKP |  | 2
PP |  |  |  | KABEL NN ČTYŘ- A PĚTIŽÍLOVÝ CU S PLASTOVOU IZOLACÍ DO 2,5 MM2
VV
TS |  |  |  | Poznámka k položce: 1. Položka obsahuje: – manipulace a uložení kabelu (do země, chráničky, kanálu, na rošty, na TV a pod.) 2. Položka neobsahuje: – příchytky, spojky, koncovky, chráničky apod. 3. Způsob měření: Měří se metr délkový.
P | 33 | 742H12 |  | KABEL NN ČTYŘ- A PĚTIŽÍLOVÝ CU S PLASTOVOU IZOLACÍ OD 4 DO 16 MM2 | M | 170 | 0 |  |  |  | 0 |  | 2023_OTSKP |  | 2
PP |  |  |  | KABEL NN ČTYŘ- A PĚTIŽÍLOVÝ CU S PLASTOVOU IZOLACÍ OD 4 DO 16 MM2
VV
TS |  |  |  | Poznámka k položce: 1. Položka obsahuje: – manipulace a uložení kabelu (do země, chráničky, kanálu, na rošty, na TV a pod.) 2. Položka neobsahuje: – příchytky, spojky, koncovky, chráničky apod. 3. Způsob měření: Měří se metr délkový.
P | 34 | 742H13 |  | KABEL NN ČTYŘ- A PĚTIŽÍLOVÝ CU S PLASTOVOU IZOLACÍ OD 25 DO 50 MM2 | M | 10 | 0 |  |  |  | 0 |  | 2023_OTSKP |  | 2
PP |  |  |  | KABEL NN ČTYŘ- A PĚTIŽÍLOVÝ CU S PLASTOVOU IZOLACÍ OD 25 DO 50 MM2
VV
TS |  |  |  | Poznámka k položce: 1. Položka obsahuje: – manipulace a uložení kabelu (do země, chráničky, kanálu, na rošty, na TV a pod.) 2. Položka neobsahuje: – příchytky, spojky, koncovky, chráničky apod. 3. Způsob měření: Měří se metr délkový.
P | 35 | 742H25 |  | KABEL NN ČTYŘ- A PĚTIŽÍLOVÝ AL S PLASTOVOU IZOLACÍ OD 150 DO 240 MM2 | M | 460 | 0 |  |  |  | 0 |  | 2023_OTSKP |  | 2
PP |  |  |  | KABEL NN ČTYŘ- A PĚTIŽÍLOVÝ AL S PLASTOVOU IZOLACÍ OD 150 DO 240 MM2
VV
TS |  |  |  | Poznámka k položce: 1. Položka obsahuje: – manipulace a uložení kabelu (do země, chráničky, kanálu, na rošty, na TV a pod.) 2. Položka neobsahuje: – příchytky, spojky, koncovky, chráničky apod. 3. Způsob měření: Měří se metr délkový.
P | 36 | 742L11 |  | UKONČENÍ DVOU AŽ PĚTIŽÍLOVÉHO KABELU V ROZVADĚČI NEBO NA PŘÍSTROJI DO 2,5 MM2 | KUS | 50 | 0 |  |  |  | 0 |  | 2023_OTSKP |  | 2
PP |  |  |  | UKONČENÍ DVOU AŽ PĚTIŽÍLOVÉHO KABELU V ROZVADĚČI NEBO NA PŘÍSTROJI DO 2,5 MM2
VV
TS |  |  |  | Poznámka k položce: 1. Položka obsahuje: – všechny práce spojené s úpravou kabelů pro montáž včetně veškerého příslušentsví 2. Položka neobsahuje: X 3. Způsob měření: Udává se počet kusů kompletní konstrukce nebo práce.
P | 37 | 742L12 |  | UKONČENÍ DVOU AŽ PĚTIŽÍLOVÉHO KABELU V ROZVADĚČI NEBO NA PŘÍSTROJI OD 4 DO 16 MM2 | KUS | 20 | 0 |  |  |  | 0 |  | 2023_OTSKP |  | 2
PP |  |  |  | UKONČENÍ DVOU AŽ PĚTIŽÍLOVÉHO KABELU V ROZVADĚČI NEBO NA PŘÍSTROJI OD 4 DO 16 MM2
VV
TS |  |  |  | Poznámka k položce: 1. Položka obsahuje: – všechny práce spojené s úpravou kabelů pro montáž včetně veškerého příslušentsví 2. Položka neobsahuje: X 3. Způsob měření: Udává se počet kusů kompletní konstrukce nebo práce.
P | 38 | 742L13 |  | UKONČENÍ DVOU AŽ PĚTIŽÍLOVÉHO KABELU V ROZVADĚČI NEBO NA PŘÍSTROJI OD 25 DO 50 MM2 | KUS | 4 | 0 |  |  |  | 0 |  | 2023_OTSKP |  | 2
PP |  |  |  | UKONČENÍ DVOU AŽ PĚTIŽÍLOVÉHO KABELU V ROZVADĚČI NEBO NA PŘÍSTROJI OD 25 DO 50 MM2
VV
TS |  |  |  | Poznámka k položce: 1. Položka obsahuje: – všechny práce spojené s úpravou kabelů pro montáž včetně veškerého příslušentsví 2. Položka neobsahuje: X 3. Způsob měření: Udává se počet kusů kompletní konstrukce nebo práce.
P | 39 | 742L15 |  | UKONČENÍ DVOU AŽ PĚTIŽÍLOVÉHO KABELU V ROZVADĚČI NEBO NA PŘÍSTROJI OD 150 DO 240 MM2 | KUS | 12 | 0 |  |  |  | 0 |  | 2023_OTSKP |  | 2
PP |  |  |  | UKONČENÍ DVOU AŽ PĚTIŽÍLOVÉHO KABELU V ROZVADĚČI NEBO NA PŘÍSTROJI OD 150 DO 240 MM2
VV
TS |  |  |  | Poznámka k položce: 1. Položka obsahuje: – všechny práce spojené s úpravou kabelů pro montáž včetně veškerého příslušentsví 2. Položka neobsahuje: X 3. Způsob měření: Udává se počet kusů kompletní konstrukce nebo práce.
P | 40 | 742L25 |  | UKONČENÍ DVOU AŽ PĚTIŽÍLOVÉHO KABELU KABELOVOU SPOJKOU OD 150 DO 240 MM2 | KUS | 9 | 0 |  |  |  | 0 |  | 2023_OTSKP |  | 2
PP |  |  |  | UKONČENÍ DVOU AŽ PĚTIŽÍLOVÉHO KABELU KABELOVOU SPOJKOU OD 150 DO 240 MM2
VV
TS |  |  |  | Poznámka k položce: 1. Položka obsahuje: – všechny práce spojené s úpravou kabelů pro montáž včetně veškerého příslušentsví 2. Položka neobsahuje: X 3. Způsob měření: Udává se počet kusů kompletní konstrukce nebo práce.
P | 41 | 742P13 |  | ZATAŽENÍ KABELU DO CHRÁNIČKY - KABEL DO 4 KG/M | M | 140 | 0 |  |  |  | 0 |  | 2023_OTSKP |  | 2
PP |  |  |  | ZATAŽENÍ KABELU DO CHRÁNIČKY - KABEL DO 4 KG/M
VV
TS |  |  |  | Poznámka k položce: 1. Položka obsahuje: – montáž kabelu o váze do 4 kg/m do chráničky/ kolektoru 2. Položka neobsahuje: X 3. Způsob měření: Měří se metr délkový.
P | 42 | 742P15 |  | OZNAČOVACÍ ŠTÍTEK NA KABEL | KUS | 20 | 0 |  |  |  | 0 |  | 2023_OTSKP |  | 2
PP |  |  |  | OZNAČOVACÍ ŠTÍTEK NA KABEL
VV
TS |  |  |  | Poznámka k položce: 1. Položka obsahuje: – veškeré příslušentsví 2. Položka neobsahuje: X 3. Způsob měření: Udává se počet kusů kompletní konstrukce nebo práce.
P | 43 | R742I31 |  | TCEKEY 6P1,0 | M | 190 | 0 |  |  |  | 0 |  | R |  | 2
PP |  |  |  | TCEKEY 6P1,0
VV
TS |  |  |  | TCEKEY 6P1,0Specifikace daná touto položkou představuje souhrn technických charakteristik stavebních prací, dodávek a služeb obsažených v projektové dokumentaci stavby nezbytných k úplné realizaci stavebního díla. Zahrnuje veškeré náklady spojené s objednatelem požadovanými pracemi, dodávkami a službami.
SD |  | 5 |  | DDTS
P | 44 | 743972 |  | ÚPRAVA NEBO ROZŠÍŘENÍ SW NA ELEKTRODISPEČINKU PRO ZOBRAZENÍ A VÝPIS HLÁŠEK Z TECHNOLOGIE DŘT,SKŘ,DDTS | HOD | 24 | 0 |  |  |  | 0 |  | 2023_OTSKP |  | 2
PP |  |  |  | ÚPRAVA NEBO ROZŠÍŘENÍ SW NA ELEKTRODISPEČINKU PRO ZOBRAZENÍ A VÝPIS HLÁŠEK Z TECHNOLOGIE DŘT,SKŘ,DDTS
VV
TS |  |  |  | Poznámka k položce: ÚPRAVA NEBO ROZŠÍŘENÍ SW NA ELEKTRODISPEČINKU PRO ZOBRAZENÍ A VÝPIS HLÁŠEK Z TECHNOLOGIE DŘT, SKŘ, DDTS - ÚPRAVA NEBO ROZŠÍŘENÍ ZOBRAZOVANÉ HLÁŠKY V APLIKACI PRO VIZUALIZACI A OVLÁDÁNÍ VČETNĚ JEJÍHO ZAŘAZENÍ DO SYSTÉMU, UMÍSTĚNÍ DO VHODNÉ ÚROVNĚ DŮLEŽITOSTI A ODZKOUŠENÍ FUNKČNOSTI SE ZDROJOVOU TECHNOLOGIÍ 1. Položka obsahuje: – úprava řídícího software rozvaděče i nadřazeného systému – technický popis viz. projektová dokumentace 2. Položka neobsahuje: X 3. Způsob měření: Udává se čas v hodinách.
P | 45 | 75O91A |  | DDTS ŽDC, KOMUNIKAČNÍ PŘEVODNÍK | KUS | 2 | 0 |  |  |  | 0 |  | 2023_OTSKP |  | 2
PP |  |  |  | DDTS ŽDC, KOMUNIKAČNÍ PŘEVODNÍK
VV
TS |  |  |  | Poznámka k položce: 1. Položka obsahuje: – dodávku specifikovaného bloku/zařízení včetně potřebného drobného montážního materiálu – dodávku souvisejícího příslušenství pro specifikovaný blok/zařízení – komunikační převodník, s konfigurací min. 1x RS 422/485/232, 1x Ethernet 10/100 MBit, napájení 12-48 V DC, pro max. 15 podružných zařízení – náklady na dopravu a skladování – veškeré potřebné mechanizmy, včetně obsluhy, náklady na mzdy a přibližné (průměrné) náklady na pořízení potřebných materiálů včetně všech ostatních vedlejších nákladů – kompletní montáž (oživení, konfigurace, nastavení a uvedení do provozu) specifikovaného bloku/zařízení a souvisejícího příslušenství včetně drobného montážního materiálu 2. Položka neobsahuje: X 3. Způsob měření: – Udává se počet kusů kompletní konstrukce nebo práce.
P | 46 | 75O931 |  | DDTS ŽDC, SW DOPLNĚNÍ APLIKACE KLIENTA O TLS | KUS | 4 | 0 |  |  |  | 0 |  | 2023_OTSKP |  | 2
PP |  |  |  | DDTS ŽDC, SW DOPLNĚNÍ APLIKACE KLIENTA O TLS
VV
TS |  |  |  | DDTS ŽDC, SW DOPLNĚNÍ APLIKACE KLIENTA O TLS
P | 47 | 75O942 |  | DDTS ŽDC, ROZŠÍŘENÍ INTEGRACE EOV DO SERVERŮ A KLIENTŮ DDTS ŽDC | KUS | 2 | 0 |  |  |  | 0 |  | 2023_OTSKP |  | 2
PP |  |  |  | DDTS ŽDC, ROZŠÍŘENÍ INTEGRACE EOV DO SERVERŮ A KLIENTŮ DDTS ŽDC
VV
TS |  |  |  | Poznámka k položce: 1. Položka obsahuje: – rozšíření SW integrace jednoho rozváděče EOV v rozsahu osmi dalších výměn do systému DDTS ŽDC - zahrnuta integrace ve všech úrovních systému DDTS ŽDC mimo InK (InS, TeS, klienti) pro jednu lokalitu InS – doplnění stávajících klientských pracovišť (stacionární, mobilní, tenký, terminálový) o rozšíření rozváděče EOV v rozsahu osmi výměn – licence s potřebnými protokoly SNMP, IEC 60870-5-104 atd. – parametrizaci a naplnění datových, technologických, telemetrických a řídicích struktur DDTS ŽDC pro přenos informací – odzkoušení programového vybavení, ověření uživatelských funkcí na úplné implementaci, verifikace přenášených dat – systémovou a datovou analýzu technologického modelu, realizace a plnění presentačních zobrazení a formulářů – úpravu a odzkoušení programových a řídicích prostředků pro export dat – programátorské práce včetně potřebného vybavení – náklady na dopravu a skladování – veškeré potřebné mechanizmy, včetně obsluhy, náklady na mzdy a přibližné (průměrné) náklady na pořízení potřebných materiálů včetně všech ostatních vedlejších nákladů – kompletní montáž (oživení, konfigurace, nastavení a uvedení do provozu) specifikovaného bloku/zařízení a souvisejícího příslušenství včetně drobného montážního materiálu 2. Položka neobsahuje: X 3. Způsob měření: – Udává se počet kusů rozšíření rozvaděčů EOV o osm dalších výměn.
P | 48 | 75O947 |  | DDTS ŽDC, INTEGRACE OSV DO INK DDTS ŽDC | KUS | 23 | 0 |  |  |  | 0 |  | 2023_OTSKP |  | 2
PP |  |  |  | DDTS ŽDC, INTEGRACE OSV DO INK DDTS ŽDC
VV
TS |  |  |  | Poznámka k položce: 1. Položka obsahuje: – SW integraci jednoho rozváděče OSV v rozsahu do osmi okruhů osvětlení do InK systému DDTS ŽDC – licence s potřebnými protokoly MODBUS, DBNet, S-Net, IEC 60870-5-104 atd. – parametrizaci a naplnění datových, technologických, telemetrických a řídicích struktur DDTS ŽDC pro přenos informací – odzkoušení programového vybavení, ověření uživatelských funkcí na úplné implementaci, verifikace přenášených dat – programátorské práce včetně potřebného vybavení – náklady na dopravu a skladování – veškeré potřebné mechanizmy, včetně obsluhy, náklady na mzdy a přibližné (průměrné) náklady na pořízení potřebných materiálů včetně všech ostatních vedlejších nákladů – kompletní montáž (oživení, konfigurace, nastavení a uvedení do provozu) specifikovaného bloku/zařízení a souvisejícího příslušenství včetně drobného montážního materiálu 2. Položka neobsahuje: X 3. Způsob měření: – Udává se počet kusů rozvaděčů OSV v rozsahu do osmi okruhů osvětlení.
P | 49 | 75O952 |  | DDTS ŽDC, INTEGRACE VYT DO SERVERŮ A KLIENTŮ DDTS ŽDC | KUS | 1 | 0 |  |  |  | 0 |  | 2023_OTSKP |  | 2
PP |  |  |  | DDTS ŽDC, INTEGRACE VYT DO SERVERŮ A KLIENTŮ DDTS ŽDC
VV
TS |  |  |  | Poznámka k položce: 1. Položka obsahuje: – SW integraci jednoho výtahu do systému DDTS ŽDC - zahrnuta integrace ve všech úrovních systému DDTS ŽDC mimo InK (InS, TeS, klienti) pro jednu lokalitu InS – úprava stávajících klientských pracovišť (stacionární, mobilní, tenký, terminálový) o jeden výtah – licence s potřebnými protokoly SNMP, IEC 60870-5-104 atd. – parametrizaci a naplnění datových, technologických, telemetrických a řídicích struktur DDTS ŽDC pro přenos informací – odzkoušení programového vybavení, ověření uživatelských funkcí na úplné implementaci, verifikace přenášených dat – systémovou a datovou analýzu technologického modelu, realizace a plnění presentačních zobrazení a formulářů – úpravu a odzkoušení programových a řídicích prostředků pro export dat – programátorské práce včetně potřebného vybavení – náklady na dopravu a skladování – veškeré potřebné mechanizmy, včetně obsluhy, náklady na mzdy a přibližné (průměrné) náklady na pořízení potřebných materiálů včetně všech ostatních vedlejších nákladů – kompletní montáž (oživení, konfigurace, nastavení a uvedení do provozu) specifikovaného bloku/zařízení a souvisejícího příslušenství včetně drobného montážního materiálu 2. Položka neobsahuje: X 3. Způsob měření: – Udává se počet kusů výtahů.
P | 50 | 75O953 |  | DDTS ŽDC, INTEGRACE VYT DO INK DDTS ŽDC | KUS | 1 | 0 |  |  |  | 0 |  | 2023_OTSKP |  | 2
PP |  |  |  | DDTS ŽDC, INTEGRACE VYT DO INK DDTS ŽDC
VV
TS |  |  |  | Poznámka k položce: 1. Položka obsahuje: – SW integraci jednoho výtahu do InK systému DDTS ŽDC – licence s potřebnými protokoly MODBUS, DBNet, S-Net, IEC 60870-5-104 atd. – parametrizaci a naplnění datových, technologických, telemetrických a řídicích struktur DDTS ŽDC pro přenos informací – odzkoušení programového vybavení, ověření uživatelských funkcí na úplné implementaci, verifikace přenášených dat – programátorské práce včetně potřebného vybavení – náklady na dopravu a skladování – veškeré potřebné mechanizmy, včetně obsluhy, náklady na mzdy a přibližné (průměrné) náklady na pořízení potřebných materiálů včetně všech ostatních vedlejších nákladů – kompletní montáž (oživení, konfigurace, nastavení a uvedení do provozu) specifikovaného bloku/zařízení a souvisejícího příslušenství včetně drobného montážního materiálu 2. Položka neobsahuje: X 3. Způsob měření: – Udává se počet kusů výtahů.
P | 51 | 75O954 |  | DDTS ŽDC, INTEGRACE ESK DO SERVERŮ A KLIENTŮ DDTS ŽDC | KUS | 1 | 0 |  |  |  | 0 |  | 2023_OTSKP |  | 2
PP |  |  |  | DDTS ŽDC, INTEGRACE ESK DO SERVERŮ A KLIENTŮ DDTS ŽDC
VV
TS |  |  |  | Poznámka k položce: 1. Položka obsahuje: – SW integraci jednoho eskalátoru do systému DDTS ŽDC - zahrnuta integrace ve všech úrovních systému DDTS ŽDC mimo InK (InS, TeS, klienti) pro jednu lokalitu InS – úprava stávajících klientských pracovišť (stacionární, mobilní, tenký, terminálový) o jeden eskalátor – licence s potřebnými protokoly SNMP, IEC 60870-5-104 atd. – parametrizaci a naplnění datových, technologických, telemetrických a řídicích struktur DDTS ŽDC pro přenos informací – odzkoušení programového vybavení, ověření uživatelských funkcí na úplné implementaci, verifikace přenášených dat – systémovou a datovou analýzu technologického modelu, realizace a plnění presentačních zobrazení a formulářů – úpravu a odzkoušení programových a řídicích prostředků pro export dat – programátorské práce včetně potřebného vybavení – náklady na dopravu a skladování – veškeré potřebné mechanizmy, včetně obsluhy, náklady na mzdy a přibližné (průměrné) náklady na pořízení potřebných materiálů včetně všech ostatních vedlejších nákladů – kompletní montáž (oživení, konfigurace, nastavení a uvedení do provozu) specifikovaného bloku/zařízení a souvisejícího příslušenství včetně drobného montážního materiálu 2. Položka neobsahuje: X 3. Způsob měření: – Udává se počet kusů eskalátorů.
P | 52 | 75O955 |  | DDTS ŽDC, INTEGRACE ESK DO INK DDTS ŽDC | KUS | 1 | 0 |  |  |  | 0 |  | 2023_OTSKP |  | 2
PP |  |  |  | DDTS ŽDC, INTEGRACE ESK DO INK DDTS ŽDC
VV
TS |  |  |  | Poznámka k položce: 1. Položka obsahuje: – SW integraci jednoho eskalátoru do InK systému DDTS ŽDC – licence s potřebnými protokoly MODBUS, DBNet, S-Net, IEC 60870-5-104 atd. – parametrizaci a naplnění datových, technologických, telemetrických a řídicích struktur DDTS ŽDC pro přenos informací – odzkoušení programového vybavení, ověření uživatelských funkcí na úplné implementaci, verifikace přenášených dat – programátorské práce včetně potřebného vybavení – náklady na dopravu a skladování – veškeré potřebné mechanizmy, včetně obsluhy, náklady na mzdy a přibližné (průměrné) náklady na pořízení potřebných materiálů včetně všech ostatních vedlejších nákladů – kompletní montáž (oživení, konfigurace, nastavení a uvedení do provozu) specifikovaného bloku/zařízení a souvisejícího příslušenství včetně drobného montážního materiálu 2. Položka neobsahuje: X 3. Způsob měření: – Udává se počet kusů eskalátorů.
P | 53 | 75O956 |  | DDTS ŽDC, INTEGRACE KLIMATIZAČNÍ NEBO VZT JEDNOTKY DO SERVERŮ A KLIENTŮ DDTS ŽDC | KUS | 4 | 0 |  |  |  | 0 |  | 2023_OTSKP |  | 2
PP |  |  |  | DDTS ŽDC, INTEGRACE KLIMATIZAČNÍ NEBO VZT JEDNOTKY DO SERVERŮ A KLIENTŮ DDTS ŽDC
VV
TS |  |  |  | Poznámka k položce: 1. Položka obsahuje: – SW integraci jedné klimatizační nebo vzduchotechnické jednotky do systému DDTS ŽDC - zahrnuta integrace ve všech úrovních systému DDTS ŽDC mimo InK (InS, TeS, klienti) pro jednu lokalitu InS – úprava stávajících klientských pracovišť (stacionární, mobilní, tenký, terminálový) o jednu klimatizační nebo vzduchotechnickou jednotku – licence s potřebnými protokoly SNMP, IEC 60870-5-104 atd. – parametrizaci a naplnění datových, technologických, telemetrických a řídicích struktur DDTS ŽDC pro přenos informací – odzkoušení programového vybavení, ověření uživatelských funkcí na úplné implementaci, verifikace přenášených dat – systémovou a datovou analýzu technologického modelu, realizace a plnění presentačních zobrazení a formulářů – úpravu a odzkoušení programových a řídicích prostředků pro export dat – programátorské práce včetně potřebného vybavení – náklady na dopravu a skladování – veškeré potřebné mechanizmy, včetně obsluhy, náklady na mzdy a přibližné (průměrné) náklady na pořízení potřebných materiálů včetně všech ostatních vedlejších nákladů – kompletní montáž (oživení, konfigurace, nastavení a uvedení do provozu) specifikovaného bloku/zařízení a souvisejícího příslušenství včetně drobného montážního materiálu 2. Položka neobsahuje: X 3. Způsob měření: – Udává se počet kusů klimatizačních nebo vzduchotechnických jednotek
P | 54 | 75O957 |  | DDTS ŽDC, INTEGRACE KLIMATIZAČNÍ NEBO VZT JEDNOTKY DO INK DDTS ŽDC | KUS | 4 | 0 |  |  |  | 0 |  | 2023_OTSKP |  | 2
PP |  |  |  | DDTS ŽDC, INTEGRACE KLIMATIZAČNÍ NEBO VZT JEDNOTKY DO INK DDTS ŽDC
VV
TS |  |  |  | Poznámka k položce: 1. Položka obsahuje: – SW integraci jedné klimatizační nebo vzduchotechnické jednotky do InK systému DDTS ŽDC – licence s potřebnými protokoly MODBUS, DBNet, S-Net, IEC 60870-5-104 atd. – parametrizaci a naplnění datových, technologických, telemetrických a řídicích struktur DDTS ŽDC pro přenos informací – odzkoušení programového vybavení, ověření uživatelských funkcí na úplné implementaci, verifikace přenášených dat – programátorské práce včetně potřebného vybavení – náklady na dopravu a skladování – veškeré potřebné mechanizmy, včetně obsluhy, náklady na mzdy a přibližné (průměrné) náklady na pořízení potřebných materiálů včetně všech ostatních vedlejších nákladů – kompletní montáž (oživení, konfigurace, nastavení a uvedení do provozu) specifikovaného bloku/zařízení a souvisejícího příslušenství včetně drobného montážního materiálu 2. Položka neobsahuje: X 3. Způsob měření: – Udává se počet kusů klimatizačních nebo vzduchotechnických jednotek.
P | 55 | 75O959 |  | DDTS ŽDC, ZÁVĚREČNÁ ZKOUŠKA | HOD | 16 | 0 |  |  |  | 0 |  | R |  | 2
PP |  |  |  | DDTS ŽDC, ZÁVĚREČNÁ ZKOUŠKA
VV
TS |  |  |  | DDTS ŽDC, ZÁVĚREČNÁ ZKOUŠKA1. Položka obsahuje: - rozšíření SW integrace signálů z energetických a elektrotechnických systémů stažených do jednoho PLC nebo do jednoho analyzátoru sítě v rozsahu do 24xDI / 24xDO / 12AI do systému DDTS ŽDC - zahrnuta integrace ve všech úrovních systému DDTS ŽDC mimo InK (InS, TeS, klienti) pro jednu lokalitu InS - doplnění stávajících klientských pracovišť (stacionární, mobilní, tenký, terminálový) o signály z energetických a elektrotechnických systémů stažených do jednoho PLC nebo do jednoho analyzátoru sítě v rozsahu do 24xDI / 24xDO / 12xAI - licence s potřebnými protokoly SNMP, IEC 60870-5-104 atd. - parametrizaci a naplnění datových, technologických, telemetrických a řídicích struktur DDTS ŽDC pro přenos informací - odzkoušení programového vybavení, ověření uživatelských funkcí na úplné implementaci, verifikace přenášených dat - systémovou a datovou analýzu technologického modelu, realizace a plnění presentačních zobrazení a formulářů - úpravu a odzkoušení programových a řídicích prostředků pro export dat - náklady na mzdy - programátorské práce včetně potřebného vybavení 2. Položka neobsahuje: X 3. Způsob měření: Udává se počet kusů rozšíření PLC nebo analyzátorů sítě do 24xDI / 24xDO / 12AI.
P | 56 | 75O961 |  | DDTS ŽDC, SPOLUPRÁCE ZHOTOVITELE URČENÉHO ZAŘÍZENÍ PŘI INTEGRACI DO DDTS | KUS | 2 | 0 |  |  |  | 0 |  | 2023_OTSKP |  | 2
PP |  |  |  | DDTS ŽDC, SPOLUPRÁCE ZHOTOVITELE URČENÉHO ZAŘÍZENÍ PŘI INTEGRACI DO DDTS
VV
TS |  |  |  | Poznámka k položce: 1. Položka obsahuje: – spolupráci zhotovitele určeného sdělovacího, silnoproudého nebo jiného zařízení (dle TZ) realizovaného samostatným PS/SO se zaintegrováním tohoto zařízení do DDTS – předání potřebných podkladů (výkresů, databází, specifikací...) k zaintegrování zařízení do DDTS – spolupráce při integraci a v průběhu vytváření výrobní dokumentace – náklady na dopravu a skladování – veškeré potřebné mechanizmy, včetně obsluhy, náklady na mzdy a přibližné (průměrné) náklady na pořízení potřebných materiálů včetně všech ostatních vedlejších nákladů 2. Položka neobsahuje: X 3. Způsob měření: – Udává se jeden kus za PS/SO ve kterém je zařízení určené k integraci do systému DDTS.
SD |  | D1 |  | Zkoušky, revize a ostatní
P | 57 | 747213 |  | CELKOVÁ PROHLÍDKA, ZKOUŠENÍ, MĚŘENÍ A VYHOTOVENÍ VÝCHOZÍ REVIZNÍ ZPRÁVY, PRO OBJEM IN PŘES 500 DO 1000 TIS. KČ | KUS | 2 | 0 |  |  |  | 0 |  | 2023_OTSKP |  | 2
PP |  |  |  | CELKOVÁ PROHLÍDKA, ZKOUŠENÍ, MĚŘENÍ A VYHOTOVENÍ VÝCHOZÍ REVIZNÍ ZPRÁVY, PRO OBJEM IN PŘES 500 DO 1000 TIS. KČ
VV
TS |  |  |  | Poznámka k položce: 1. Položka obsahuje: – cenu za celkovou prohlídku zařízení PS/SO, vč. měření, komplexních zkoušek a revizi zařízení tohoto PS/SO autorizovaným revizním technikem na silnoproudá zařízení podle požadavku ČSN, včetně hodnocení a vyhotovení celkové revizní zprávy 2. Položka neobsahuje: X 3. Způsob měření: Udává se počet kusů kompletní konstrukce nebo práce.
P | 58 | 747214 |  | CELKOVÁ PROHLÍDKA, ZKOUŠENÍ, MĚŘENÍ A VYHOTOVENÍ VÝCHOZÍ REVIZNÍ ZPRÁVY, PRO OBJEM IN - PŘÍPLATEK ZA KAŽDÝCH DALŠÍCH I ZAPOČATÝCH 500 TIS. KČ | KUS | 6 | 0 |  |  |  | 0 |  | 2023_OTSKP |  | 2
PP |  |  |  | CELKOVÁ PROHLÍDKA, ZKOUŠENÍ, MĚŘENÍ A VYHOTOVENÍ VÝCHOZÍ REVIZNÍ ZPRÁVY, PRO OBJEM IN - PŘÍPLATEK ZA KAŽDÝCH DALŠÍCH I ZAPOČATÝCH 500 TIS. KČ
VV
TS |  |  |  | Poznámka k položce: 1. Položka obsahuje: – cenu za celkovou prohlídku zařízení PS/SO, vč. měření, komplexních zkoušek a revizi zařízení tohoto PS/SO autorizovaným revizním technikem na silnoproudá zařízení podle požadavku ČSN, včetně hodnocení a vyhotovení celkové revizní zprávy 2. Položka neobsahuje: X 3. Způsob měření: Udává se počet kusů kompletní konstrukce nebo práce.
P | 59 | 747301 |  | PROVEDENÍ PROHLÍDKY A ZKOUŠKY PRÁVNICKOU OSOBOU, VYDÁNÍ PRŮKAZU ZPŮSOBILOSTI | KUS | 2 | 0 |  |  |  | 0 |  | 2023_OTSKP |  | 2
PP |  |  |  | PROVEDENÍ PROHLÍDKY A ZKOUŠKY PRÁVNICKOU OSOBOU, VYDÁNÍ PRŮKAZU ZPŮSOBILOSTI
VV
TS |  |  |  | Poznámka k položce: 1. Položka obsahuje: – cenu za vyhotovení dokladu právnickou osobou o silnoproudých zařízeních a vydání průkazu způsobilosti 2. Položka neobsahuje: X 3. Způsob měření: Udává se počet kusů kompletní konstrukce nebo práce.
P | 60 | 747541 |  | MĚŘENÍ INTENZITY OSVĚTLENÍ INSTALOVANÉHO V ROZSAHU TOHOTO SO/PS | KUS | 1 | 0 |  |  |  | 0 |  | 2023_OTSKP |  | 2
PP |  |  |  | MĚŘENÍ INTENZITY OSVĚTLENÍ INSTALOVANÉHO V ROZSAHU TOHOTO SO/PS
VV
TS |  |  |  | Poznámka k položce: 1. Položka obsahuje: – cenu za měření dle příslušných norem a předpisů, včetně vystavení protokolu 2. Položka neobsahuje: X 3. Způsob měření: Udává se počet kusů kompletní konstrukce nebo práce.
P | 61 | 747701 |  | DOKONČOVACÍ MONTÁŽNÍ PRÁCE NA ELEKTRICKÉM ZAŘÍZENÍ | HOD | 80 | 0 |  |  |  | 0 |  | 2023_OTSKP |  | 2
PP |  |  |  | DOKONČOVACÍ MONTÁŽNÍ PRÁCE NA ELEKTRICKÉM ZAŘÍZENÍ
VV
TS |  |  |  | Poznámka k položce: 1. Položka obsahuje: – cenu za práce spojené s uváděním zařízení do provozu, drobné montážní práce v rozvaděčích, koordinaci se zhotoviteli souvisejících zařízení apod. 2. Položka neobsahuje: X 3. Způsob měření: Udává se čas v hodinách.
P | 62 | 747703 |  | ZKUŠEBNÍ PROVOZ | HOD | 16 | 0 |  |  |  | 0 |  | 2023_OTSKP |  | 2
PP |  |  |  | ZKUŠEBNÍ PROVOZ
VV
TS |  |  |  | Poznámka k položce: 1. Položka obsahuje: – cenu za dobu kdy je zařízení po individálních zkouškách dáno do provozu s prokázáním technických a kvalitativních parametrů zařízení 2. Položka neobsahuje: X 3. Způsob měření: Udává se čas v hodinách.
P | 63 | 747705 |  | MANIPULACE NA ZAŘÍZENÍCH PROVÁDĚNÉ PROVOZOVATELEM | HOD | 16 | 0 |  |  |  | 0 |  | 2023_OTSKP |  | 2
PP |  |  |  | MANIPULACE NA ZAŘÍZENÍCH PROVÁDĚNÉ PROVOZOVATELEM
VV
TS |  |  |  | Poznámka k položce: 1. Položka obsahuje: – cenu za manipulace na zařízeních prováděné provozovatelem nutných pro další práce zhotovitele na technologickém souboru 2. Položka neobsahuje: X 3. Způsob měření: Udává se čas v hodinách.
P | 64 | R015111 | 901 | NEOCEŇOVAT - POPLATKY ZA LIKVIDACI ODPADŮ NEKONTAMINOVANÝCH - 17 05 04 VYTĚŽENÉ ZEMINY A HORNINY - I. TŘÍDA TĚŽITELNOSTI VČ. DOPRAVY NA SKLÁDKU A MANIPULACE | T | 100 | 0 |  |  |  | 0 |  | R |  | 2
PP |  |  |  | Evidenční položka
VV
TS |  |  |  | 1. Položka obsahuje: - veškeré poplatky provozovateli skládky, recyklační linky nebo jiného zařízení na zpracování nebo likvidaci odpadů související s převzetím, uložením, zpracováním nebo likvidací odpadu - náklady spojené s dopravou odpadu z místa stavby na místo převzetí provozovatelem skládky, recyklační linky nebo jiného zařízení na zpracování a likvidaci odpadů, veškerou manipulaci s odpadem 2. Způsob měření: Tunou se rozumí hmotnost odpadu vytříděného v souladu se zákonem č. 541/2020 Sb., o nakládání s odpady, v platném znění.
P | 65 | R015140 | 906 | NEOCEŇOVAT - POPLATKY ZA LIKVIDACI ODPADŮ NEKONTAMINOVANÝCH - 17 01 01 BETON Z DEMOLIC OBJEKTŮ, ZÁKLADŮ TV APOD. VČ. DOPRAVY NA SKLÁDKU A MANIPULACE (PROSTÝ A ARMOVANÝ BETON | T | 48 | 0 |  |  |  | 0 |  | R |  | 2
PP |  |  |  | Evidenční položka
VV
TS |  |  |  | 1. Položka obsahuje: - veškeré poplatky provozovateli skládky, recyklační linky nebo jiného zařízení na zpracování nebo likvidaci odpadů související s převzetím, uložením, zpracováním nebo likvidací odpadu - náklady spojené s dopravou odpadu z místa stavby na místo převzetí provozovatelem skládky, recyklační linky nebo jiného zařízení na zpracování a likvidaci odpadů, veškerou manipulaci s odpadem 2. Způsob měření: Tunou se rozumí hmotnost odpadu vytříděného v souladu se zákonem č. 541/2020 Sb., o nakládání s odpady, v platném znění.
P | 66 | R015310 | 921 | NEOCEŇOVAT - POPLATKY ZA LIKVIDACI ODPADŮ NEKONTAMINOVANÝCH - 16 02 14 ELEKTROŠROT (VYŘAZENÁ EL. ZAŘÍZENÍ A - PŘÍSTR. - AL, CU A VZ. KOVY) VČ. DOPRAVY NA SKLÁDKU A MANIPULAC | T | 2 | 0 |  |  |  | 0 |  | R |  | 2
PP |  |  |  | Evidenční položka
VV
TS |  |  |  | 1. Položka obsahuje: - veškeré poplatky provozovateli skládky, recyklační linky nebo jiného zařízení na zpracování nebo likvidaci odpadů související s převzetím, uložením, zpracováním nebo likvidací odpadu - náklady spojené s dopravou odpadu z místa stavby na místo převzetí provozovatelem skládky, recyklační linky nebo jiného zařízení na zpracování a likvidaci odpadů, veškerou manipulaci s odpadem 2. Způsob měření: Tunou se rozumí hmotnost odpadu vytříděného v souladu se zákonem č. 541/2020 Sb., o nakládání s odpady, v platném znění.
P | 67 | R015330 | 923 | NEOCEŇOVAT - POPLATKY ZA LIKVIDACI ODPADŮ NEKONTAMINOVANÝCH - 17 05 04 KAMENNÁ SUŤ VČ. DOPRAVY NA SKLÁDKU A MANIPULACE | T | 7 | 0 |  |  |  | 0 |  | R |  | 2
PP |  |  |  | Evidenční položka
VV
TS |  |  |  | 1. Položka obsahuje: - veškeré poplatky provozovateli skládky, recyklační linky nebo jiného zařízení na zpracování nebo likvidaci odpadů související s převzetím, uložením, zpracováním nebo likvidací odpadu - náklady spojené s dopravou odpadu z místa stavby na místo převzetí provozovatelem skládky, recyklační linky nebo jiného zařízení na zpracování a likvidaci odpadů, veškerou manipulaci s odpadem 2. Způsob měření: Tunou se rozumí hmotnost odpadu vytříděného v souladu se zákonem č. 541/2020 Sb., o nakládání s odpady, v platném znění.

## SO 11-76-03
SŽDC05 |  |  |  | Soupis prací objektu | [10 empty] | 3
6
S | Stavba: | 5813520029-zm00 |  | VÝSTAVBA HALY PRO MĚŘÍCÍ VOZY PEVNÝCH TRAKČNÍCH ZAŘÍZENÍ - BOHUMÍN | [6 empty] | E.3.6 |  | Aspe | 0,00 | 2
O | Objekt: | E.3.6 |  | Rozvody VN, NN, osvětlení a dálkové ovládání odpojovačů | [9 empty] | 15,00 | 2
Typ | Poř. číslo | Kód položky | Varianta | Název položky | MJ | Množství | Jednotková hmotnost | Celková hmotnost |  |  | Jednotková cena |  | Cenové soustavy | 21,00 | 2
Dodávka
[9 empty] | Jednotková | Celkem | Jednotková | Celkem |  |  |  | Počet položek s nulovou cenou
O1 |  | SO 11-76-03 |  | Kabelové rozvody VN a NN
SD |  | 1 |  | Zemní práce
P | 1 | 02911 |  | OSTATNÍ POŽADAVKY - GEODETICKÉ ZAMĚŘENÍ | HM | 5 | 0 |  |  |  | 0 |  | 2023_OTSKP |  | 2
PP |  |  |  | OSTATNÍ POŽADAVKY - GEODETICKÉ ZAMĚŘENÍ
VV
TS |  |  |  | Poznámka k položce: zahrnuje veškeré náklady spojené s objednatelem požadovanými pracemi
P | 2 | 132838 |  | HLOUBENÍ RÝH ŠÍŘ DO 2M PAŽ I NEPAŽ TŘ. II, ODVOZ DO 20KM | M3 | 330 | 0 |  |  |  | 0 |  | 2023_OTSKP |  | 2
PP |  |  |  | HLOUBENÍ RÝH ŠÍŘ DO 2M PAŽ I NEPAŽ TŘ. II, ODVOZ DO 20KM
VV
TS |  |  |  | Poznámka k položce: položka zahrnuje: - vodorovná a svislá doprava, přemístění, přeložení, manipulace s výkopkem - kompletní provedení vykopávky nezapažené i zapažené - ošetření výkopiště po celou dobu práce v něm vč. klimatických opatření - ztížení vykopávek v blízkosti podzemního vedení, konstrukcí a objektů vč. jejich dočasného zajištění - ztížení pod vodou, v okolí výbušnin, ve stísněných prostorech a pod. - těžení po vrstvách, pásech a po jiných nutných částech (figurách) - čerpání vody vč. čerpacích jímek, potrubí a pohotovostní čerpací soupravy (viz ustanovení k pol. 1151,2) - potřebné snížení hladiny podzemní vody - těžení a rozpojování jednotlivých balvanů - vytahování a nošení výkopku - svahování a přesvah. svahů do konečného tvaru, výměna hornin v podloží a v pláni znehodnocené klimatickými vlivy - eventuelně nutné druhotné rozpojení odstřelené horniny - ruční vykopávky, odstranění kořenů a napadávek - pažení, vzepření a rozepření vč. přepažování (vyjma štětových stěn) - úpravu, ochranu a očištění dna, základové spáry, stěn a svahů - odvedení nebo obvedení vody v okolí výkopiště a ve výkopišti - třídění výkopku - veškeré pomocné konstrukce umožňující provedení vykopávky (příjezdy, sjezdy, nájezdy, lešení, podpěr. konstr., přemostění, zpevněné plochy, zakrytí a pod.) - nezahrnuje uložení zeminy (na skládku, do násypu) ani poplatky za skládku, vykazují se v položce č.0141**
P | 3 | 14173 |  | PROTLAČOVÁNÍ POTRUBÍ Z PLAST HMOT DN DO 200MM | M | 134 | 0 |  |  |  | 0 |  | 2023_OTSKP |  | 2
PP |  |  |  | PROTLAČOVÁNÍ POTRUBÍ Z PLAST HMOT DN DO 200MM
VV
TS |  |  |  | Poznámka k položce: položka zahrnuje dodávku protlačovaného potrubí a veškeré pomocné práce (startovací zařízení, startovací a cílová jáma, opěrné a vodící bloky a pod.)
P | 4 | 18214 |  | ÚPRAVA POVRCHŮ SROVNÁNÍM ÚZEMÍ V TL DO 0,25M | M2 | 440 | 0 |  |  |  | 0 |  | 2023_OTSKP |  | 2
PP |  |  |  | ÚPRAVA POVRCHŮ SROVNÁNÍM ÚZEMÍ V TL DO 0,25M
VV
TS |  |  |  | Poznámka k položce: položka zahrnuje srovnání výškových rozdílů terénu
P | 5 | 702212 |  | KABELOVÁ CHRÁNIČKA ZEMNÍ DN PŘES 100 DO 200 MM | M | 220 | 0 |  |  |  | 0 |  | 2023_OTSKP |  | 2
PP |  |  |  | KABELOVÁ CHRÁNIČKA ZEMNÍ DN PŘES 100 DO 200 MM
VV
TS |  |  |  | Poznámka k položce: 1. Položka obsahuje: – přípravu podkladu pro osazení 2. Položka neobsahuje: X 3. Způsob měření: Měří se metr délkový.
P | 6 | 702312 |  | ZAKRYTÍ KABELŮ VÝSTRAŽNOU FÓLIÍ ŠÍŘKY PŘES 20 DO 40 CM | M | 440 | 0 |  |  |  | 0 |  | 2023_OTSKP |  | 2
PP |  |  |  | ZAKRYTÍ KABELŮ VÝSTRAŽNOU FÓLIÍ ŠÍŘKY PŘES 20 DO 40 CM
VV
TS |  |  |  | Poznámka k položce: 1. Položka obsahuje: – dodávku a montáž fólie – přípravu podkladu pro osazení 2. Položka neobsahuje: X 3. Způsob měření: Měří se metr délkový.
P | 7 | 702902 |  | ZASYPÁNÍ KABELOVÉHO ŽLABU VRSTVOU Z PŘESÁTÉHO PÍSKU ČI VÝKOPKU SVĚTLÉ ŠÍŘKY PŘES 120 DO 250 MM | M | 440 | 0 |  |  |  | 0 |  | 2023_OTSKP |  | 2
PP |  |  |  | ZASYPÁNÍ KABELOVÉHO ŽLABU VRSTVOU Z PŘESÁTÉHO PÍSKU ČI VÝKOPKU SVĚTLÉ ŠÍŘKY PŘES 120 DO 250 MM
VV
TS |  |  |  | Poznámka k položce: 1. Položka obsahuje: – veškeré zemní práce včetně dodání zásypového materiálu 2. Položka neobsahuje: X 3. Způsob měření: Měří se metr délkový.
P | 8 | R17481 |  | ZÁSYP JAM A RÝH Z NAKUPOVANÝCH MATERIÁLŮ, včetně dodávky vhodného materiálu, veškeré dopravy, hutnění, uložení - komletní dodávka a práce | M3 | 330 | 0 |  |  |  | 0 |  | R |  | 2
PP |  |  |  | ZÁSYP JAM A RÝH Z NAKUPOVANÝCH MATERIÁLŮ, včetně dodávky vhodného materiálu, veškeré dopravy, hutnění, uložení - komletní dodávka a práce
VV
TS |  |  |  | Specifikace daná touto položkou představuje souhrn technických charakteristik stavebních prací, dodávek a služeb obsažených v projektové dokumentaci stavby nezbytných k úplné realizaci stavebního díla. Zahrnuje veškeré náklady spojené s objednatelem požadovanými pracemi, dodávkami a službami.
P | 9 | R702112 |  | KABELOVÝ ŽLAB ZEMNÍ VČETNĚ KRYTU SVĚTLÉ ŠÍŘKY PŘES 120 DO 250 MM | M | 440 | 0 |  |  |  | 0 |  | R |  | 2
PP |  |  |  | KABELOVÝ ŽLAB ZEMNÍ VČETNĚ KRYTU SVĚTLÉ ŠÍŘKY PŘES 120 DO 250 MM
VV
TS |  |  |  | Poznámka k položce: BETONOVÝ dle přílohy č.1,2 1. Položka obsahuje: – kompletní montáž, rozměření, upevnění, řezání, spojování a pod. – veškerý spojovací a montážní materiál vč. upevňovacího materiálu ( držáky apod.) – pomocné mechanismy 2. Položka neobsahuje: X 3. Způsob měření: Měří se metr délkový.
SD |  | 2 |  | Rozvody VN a NN
P | 10 | 701005 |  | VYHLEDÁVACÍ MARKER ZEMNÍ S MOŽNOSTÍ ZÁPISU | KUS | 8 | 0 |  |  |  | 0 |  | 2023_OTSKP |  | 2
PP |  |  |  | VYHLEDÁVACÍ MARKER ZEMNÍ S MOŽNOSTÍ ZÁPISU
VV
TS |  |  |  | Poznámka k položce: 1. Položka obsahuje: – veškeré práce a materiál obsažený v názvu položky 2. Položka neobsahuje: X 3. Způsob měření: Udává se počet kusů kompletní konstrukce nebo práce.
P | 11 | 741911 |  | UZEMŇOVACÍ VODIČ V ZEMI FEZN DO 120 MM2 | M | 100 | 0 |  |  |  | 0 |  | 2023_OTSKP |  | 2
PP |  |  |  | UZEMŇOVACÍ VODIČ V ZEMI FEZN DO 120 MM2
VV
TS |  |  |  | Poznámka k položce: 1. Položka obsahuje: – přípravu podkladu pro osazení – měření, dělení, spojování, tvarování – ochranný nátěr spojů a při průchodu vodiče nad terén apod. dle příslušných norem 2. Položka neobsahuje: – zemní práce – ochranu vodiče - chráničky apod. 3. Způsob měření: Měří se metr délkový.
P | 12 | 741B11 |  | ZEMNÍCÍ TYČ FEZN DÉLKY DO 2 M | KUS | 4 | 0 |  |  |  | 0 |  | 2023_OTSKP |  | 2
PP |  |  |  | ZEMNÍCÍ TYČ FEZN DÉLKY DO 2 M
VV
TS |  |  |  | Poznámka k položce: 1. Položka obsahuje: – přípravu podkladu pro osazení – spojování – ochranný nátěr spoje dle příslušných norem 2. Položka neobsahuje: X 3. Způsob měření: Udává se počet kusů kompletní konstrukce nebo práce.
P | 13 | 742822 |  | KABELOVÁ SPOJKA VN, SADA TŘÍ ŽIL NEBO TŘÍŽÍLOVÁ PRO KABELY PŘES 6 KV OD 95 DO 150 MM2 | KUS | 2 | 0 |  |  |  | 0 |  | 2023_OTSKP |  | 2
PP |  |  |  | KABELOVÁ SPOJKA VN, SADA TŘÍ ŽIL NEBO TŘÍŽÍLOVÁ PRO KABELY PŘES 6 KV OD 95 DO 150 MM2
VV
TS |  |  |  | Poznámka k položce: 1. Položka obsahuje: – všechny práce spojené s úpravou kabelů pro montáž včetně veškerého příslušentsví 2. Položka neobsahuje: X 3. Způsob měření: Udává se počet kusů kompletní konstrukce nebo práce.
P | 14 | 742E22 |  | IZOLOVANÝ ADAPTÉR PRO PŘIPOJENÍ DO IZOLOVANÉHO ROZVADĚČE, K TRANSFORMÁTORU DO 35 KV, SADA TŘÍ ŽIL, S OMEZOVAČEM PŘEPĚTÍ OD 95 DO 150 MM2 | KUS | 2 | 0 |  |  |  | 0 |  | 2023_OTSKP |  | 2
PP |  |  |  | IZOLOVANÝ ADAPTÉR PRO PŘIPOJENÍ DO IZOLOVANÉHO ROZVADĚČE, K TRANSFORMÁTORU DO 35 KV, SADA TŘÍ ŽIL, S OMEZOVAČEM PŘEPĚTÍ OD 95 DO 150 MM2
VV
TS |  |  |  | Poznámka k položce: 1. Položka obsahuje: – všechny práce spojené s úpravou kabelů pro montáž včetně veškerého příslušentsví 2. Položka neobsahuje: X 3. Způsob měření: Udává se počet kusů kompletní konstrukce nebo práce.
P | 15 | 742H24 |  | KABEL NN ČTYŘ- A PĚTIŽÍLOVÝ AL S PLASTOVOU IZOLACÍ OD 70 DO 120 MM2 | M | 80 | 0 |  |  |  | 0 |  | 2023_OTSKP |  | 2
PP |  |  |  | KABEL NN ČTYŘ- A PĚTIŽÍLOVÝ AL S PLASTOVOU IZOLACÍ OD 70 DO 120 MM2
VV
TS |  |  |  | Poznámka k položce: 1. Položka obsahuje: – manipulace a uložení kabelu (do země, chráničky, kanálu, na rošty, na TV a pod.) 2. Položka neobsahuje: – příchytky, spojky, koncovky, chráničky apod. 3. Způsob měření: Měří se metr délkový.
P | 16 | 742H25 |  | KABEL NN ČTYŘ- A PĚTIŽÍLOVÝ AL S PLASTOVOU IZOLACÍ OD 150 DO 240 MM2 | M | 620 | 0 |  |  |  | 0 |  | 2023_OTSKP |  | 2
PP |  |  |  | KABEL NN ČTYŘ- A PĚTIŽÍLOVÝ AL S PLASTOVOU IZOLACÍ OD 150 DO 240 MM2
VV
TS |  |  |  | Poznámka k položce: 1. Položka obsahuje: – manipulace a uložení kabelu (do země, chráničky, kanálu, na rošty, na TV a pod.) 2. Položka neobsahuje: – příchytky, spojky, koncovky, chráničky apod. 3. Způsob měření: Měří se metr délkový.
P | 17 | 742L14 |  | UKONČENÍ DVOU AŽ PĚTIŽÍLOVÉHO KABELU V ROZVADĚČI NEBO NA PŘÍSTROJI OD 70 DO 120 MM2 | KUS | 2 | 0 |  |  |  | 0 |  | 2023_OTSKP |  | 2
PP |  |  |  | UKONČENÍ DVOU AŽ PĚTIŽÍLOVÉHO KABELU V ROZVADĚČI NEBO NA PŘÍSTROJI OD 70 DO 120 MM2
VV
TS |  |  |  | Poznámka k položce: 1. Položka obsahuje: – všechny práce spojené s úpravou kabelů pro montáž včetně veškerého příslušentsví 2. Položka neobsahuje: X 3. Způsob měření: Udává se počet kusů kompletní konstrukce nebo práce.
P | 18 | 742L15 |  | UKONČENÍ DVOU AŽ PĚTIŽÍLOVÉHO KABELU V ROZVADĚČI NEBO NA PŘÍSTROJI OD 150 DO 240 MM2 | KUS | 8 | 0 |  |  |  | 0 |  | 2023_OTSKP |  | 2
PP |  |  |  | UKONČENÍ DVOU AŽ PĚTIŽÍLOVÉHO KABELU V ROZVADĚČI NEBO NA PŘÍSTROJI OD 150 DO 240 MM2
VV
TS |  |  |  | Poznámka k položce: 1. Položka obsahuje: – všechny práce spojené s úpravou kabelů pro montáž včetně veškerého příslušentsví 2. Položka neobsahuje: X 3. Způsob měření: Udává se počet kusů kompletní konstrukce nebo práce.
P | 19 | 742L24 |  | UKONČENÍ DVOU AŽ PĚTIŽÍLOVÉHO KABELU KABELOVOU SPOJKOU OD 70 DO 120 MM2 | KUS | 1 | 0 |  |  |  | 0 |  | 2023_OTSKP |  | 2
PP |  |  |  | UKONČENÍ DVOU AŽ PĚTIŽÍLOVÉHO KABELU KABELOVOU SPOJKOU OD 70 DO 120 MM2
VV
TS |  |  |  | Poznámka k položce: 1. Položka obsahuje: – všechny práce spojené s úpravou kabelů pro montáž včetně veškerého příslušentsví 2. Položka neobsahuje: X 3. Způsob měření: Udává se počet kusů kompletní konstrukce nebo práce.
P | 20 | 742L25 |  | UKONČENÍ DVOU AŽ PĚTIŽÍLOVÉHO KABELU KABELOVOU SPOJKOU OD 150 DO 240 MM2 | KUS | 4 | 0 |  |  |  | 0 |  | 2023_OTSKP |  | 2
PP |  |  |  | UKONČENÍ DVOU AŽ PĚTIŽÍLOVÉHO KABELU KABELOVOU SPOJKOU OD 150 DO 240 MM2
VV
TS |  |  |  | Poznámka k položce: 1. Položka obsahuje: – všechny práce spojené s úpravou kabelů pro montáž včetně veškerého příslušentsví 2. Položka neobsahuje: X 3. Způsob měření: Udává se počet kusů kompletní konstrukce nebo práce.
P | 21 | 742P13 |  | ZATAŽENÍ KABELU DO CHRÁNIČKY - KABEL DO 4 KG/M | M | 220 | 0 |  |  |  | 0 |  | 2023_OTSKP |  | 2
PP |  |  |  | ZATAŽENÍ KABELU DO CHRÁNIČKY - KABEL DO 4 KG/M
VV
TS |  |  |  | Poznámka k položce: 1. Položka obsahuje: – montáž kabelu o váze do 4 kg/m do chráničky/ kolektoru 2. Položka neobsahuje: X 3. Způsob měření: Měří se metr délkový.
P | 22 | 742P15 |  | OZNAČOVACÍ ŠTÍTEK NA KABEL | KUS | 20 | 0 |  |  |  | 0 |  | 2023_OTSKP |  | 2
PP |  |  |  | OZNAČOVACÍ ŠTÍTEK NA KABEL
VV
TS |  |  |  | Poznámka k položce: 1. Položka obsahuje: – veškeré příslušentsví 2. Položka neobsahuje: X 3. Způsob měření: Udává se počet kusů kompletní konstrukce nebo práce.
P | 23 | 743D31 |  | SKŘÍŇ PŘÍPOJKOVÁ POJISTKOVÁ KOMPAKTNÍ PILÍŘOVÁ PŘES 160 A, DO 240 MM2, S 1-2 SADAMI JISTÍCÍCH PRVKŮ | KUS | 1 | 0 |  |  |  | 0 |  | 2023_OTSKP |  | 2
PP |  |  |  | SKŘÍŇ PŘÍPOJKOVÁ POJISTKOVÁ KOMPAKTNÍ PILÍŘOVÁ PŘES 160 A, DO 240 MM2, S 1-2 SADAMI JISTÍCÍCH PRVKŮ
VV
TS |  |  |  | Poznámka k položce: 1. Položka obsahuje: – instalaci do terénu vč. prefabrikovaného základu a zapojení – technický popis viz. projektová dokumentace 2. Položka neobsahuje: – zemní práce 3. Způsob měření: Udává se počet kusů kompletní konstrukce nebo práce.
P | 24 | 743D32 |  | SKŘÍŇ PŘÍPOJKOVÁ POJISTKOVÁ KOMPAKTNÍ PILÍŘOVÁ PŘES 160 A, DO 240 MM2, SE 3- 4 SADAMI JISTÍCÍCH PRVKŮ | KUS | 1 | 0 |  |  |  | 0 |  | 2023_OTSKP |  | 2
PP |  |  |  | SKŘÍŇ PŘÍPOJKOVÁ POJISTKOVÁ KOMPAKTNÍ PILÍŘOVÁ PŘES 160 A, DO 240 MM2, SE 3- 4 SADAMI JISTÍCÍCH PRVKŮ
VV
TS |  |  |  | Poznámka k položce: 1. Položka obsahuje: – instalaci do terénu vč. prefabrikovaného základu a zapojení – technický popis viz. projektová dokumentace 2. Položka neobsahuje: – zemní práce 3. Způsob měření: Udává se počet kusů kompletní konstrukce nebo práce.
P | 25 | 745261 |  | SVODIČ PŘEPĚTÍ VN UN DO 25 KV | KUS | 6 | 0 |  |  |  | 0 |  | 2023_OTSKP |  | 2
PP |  |  |  | SVODIČ PŘEPĚTÍ VN UN DO 25 KV
VV
TS |  |  |  | Poznámka k položce: 1. Položka obsahuje: – veškerý podružný, pomocný a upevňovací materiál – technický popis viz. projektová dokumentace – předepsané zkoušky, revize a atesty 2. Položka neobsahuje: X 3. Způsob měření: Udává se počet kusů kompletní konstrukce nebo práce.
P | 26 | R1742632 |  | KABEL VN - TŘÍŽÍLOVÝ 12/22(24)-AXCEK-LT OD 95 DO 150 MM2 | M | 330 | 0 |  |  |  | 0 |  | R |  | 2
PP |  |  |  | KABEL VN - TŘÍŽÍLOVÝ 12/22(24)-AXCEK-LT OD 95 DO 150 MM2
VV
TS |  |  |  | Poznámka k položce: 1. Položka obsahuje: – manipulace a uložení kabelu (do země, chráničky, kanálu, na rošty, na TV a pod.) 2. Položka neobsahuje: – příchytky, spojky, koncovky, chráničky apod. 3. Způsob měření: Měří se metr délkový.
SD |  | 4 |  | Zkoušky, revize a ostatní
P | 27 | 747213 |  | CELKOVÁ PROHLÍDKA, ZKOUŠENÍ, MĚŘENÍ A VYHOTOVENÍ VÝCHOZÍ REVIZNÍ ZPRÁVY, PRO OBJEM IN PŘES 500 DO 1000 TIS. KČ | KUS | 1 | 0 |  |  |  | 0 |  | 2023_OTSKP |  | 2
PP |  |  |  | CELKOVÁ PROHLÍDKA, ZKOUŠENÍ, MĚŘENÍ A VYHOTOVENÍ VÝCHOZÍ REVIZNÍ ZPRÁVY, PRO OBJEM IN PŘES 500 DO 1000 TIS. KČ
VV
TS |  |  |  | Poznámka k položce: 1. Položka obsahuje: – cenu za celkovou prohlídku zařízení PS/SO, vč. měření, komplexních zkoušek a revizi zařízení tohoto PS/SO autorizovaným revizním technikem na silnoproudá zařízení podle požadavku ČSN, včetně hodnocení a vyhotovení celkové revizní zprávy 2. Položka neobsahuje: X 3. Způsob měření: Udává se počet kusů kompletní konstrukce nebo práce.
P | 28 | 747214 |  | CELKOVÁ PROHLÍDKA, ZKOUŠENÍ, MĚŘENÍ A VYHOTOVENÍ VÝCHOZÍ REVIZNÍ ZPRÁVY, PRO OBJEM IN - PŘÍPLATEK ZA KAŽDÝCH DALŠÍCH I ZAPOČATÝCH 500 TIS. KČ | KUS | 3 | 0 |  |  |  | 0 |  | 2023_OTSKP |  | 2
PP |  |  |  | CELKOVÁ PROHLÍDKA, ZKOUŠENÍ, MĚŘENÍ A VYHOTOVENÍ VÝCHOZÍ REVIZNÍ ZPRÁVY, PRO OBJEM IN - PŘÍPLATEK ZA KAŽDÝCH DALŠÍCH I ZAPOČATÝCH 500 TIS. KČ
VV
TS |  |  |  | Poznámka k položce: 1. Položka obsahuje: – cenu za celkovou prohlídku zařízení PS/SO, vč. měření, komplexních zkoušek a revizi zařízení tohoto PS/SO autorizovaným revizním technikem na silnoproudá zařízení podle požadavku ČSN, včetně hodnocení a vyhotovení celkové revizní zprávy 2. Položka neobsahuje: X 3. Způsob měření: Udává se počet kusů kompletní konstrukce nebo práce.
P | 29 | 747301 |  | PROVEDENÍ PROHLÍDKY A ZKOUŠKY PRÁVNICKOU OSOBOU, VYDÁNÍ PRŮKAZU ZPŮSOBILOSTI | KUS | 1 | 0 |  |  |  | 0 |  | 2023_OTSKP |  | 2
PP |  |  |  | PROVEDENÍ PROHLÍDKY A ZKOUŠKY PRÁVNICKOU OSOBOU, VYDÁNÍ PRŮKAZU ZPŮSOBILOSTI
VV
TS |  |  |  | Poznámka k položce: 1. Položka obsahuje: – cenu za vyhotovení dokladu právnickou osobou o silnoproudých zařízeních a vydání průkazu způsobilosti 2. Položka neobsahuje: X 3. Způsob měření: Udává se počet kusů kompletní konstrukce nebo práce.
P | 30 | 747531 |  | ZKOUŠKY VODIČŮ A KABELŮ VN ZVÝŠENÝM NAPĚTÍM DO 35 KV | KUS | 3 | 0 |  |  |  | 0 |  | 2023_OTSKP |  | 2
PP |  |  |  | ZKOUŠKY VODIČŮ A KABELŮ VN ZVÝŠENÝM NAPĚTÍM DO 35 KV
VV
TS |  |  |  | Poznámka k položce: 1. Položka obsahuje: – cenu za provedení měření kabelu/ vodiče vč. vyhotovení protokolu 2. Položka neobsahuje: X 3. Způsob měření: Udává se počet kusů kompletní konstrukce nebo práce.
P | 31 | 747701 |  | DOKONČOVACÍ MONTÁŽNÍ PRÁCE NA ELEKTRICKÉM ZAŘÍZENÍ | HOD | 40 | 0 |  |  |  | 0 |  | 2023_OTSKP |  | 2
PP |  |  |  | DOKONČOVACÍ MONTÁŽNÍ PRÁCE NA ELEKTRICKÉM ZAŘÍZENÍ
VV
TS |  |  |  | Poznámka k položce: 1. Položka obsahuje: – cenu za práce spojené s uváděním zařízení do provozu, drobné montážní práce v rozvaděčích, koordinaci se zhotoviteli souvisejících zařízení apod. 2. Položka neobsahuje: X 3. Způsob měření: Udává se čas v hodinách.
P | 32 | 747703 |  | ZKUŠEBNÍ PROVOZ | HOD | 8 | 0 |  |  |  | 0 |  | 2023_OTSKP |  | 2
PP |  |  |  | ZKUŠEBNÍ PROVOZ
VV
TS |  |  |  | Poznámka k položce: 1. Položka obsahuje: – cenu za dobu kdy je zařízení po individálních zkouškách dáno do provozu s prokázáním technických a kvalitativních parametrů zařízení 2. Položka neobsahuje: X 3. Způsob měření: Udává se čas v hodinách.
P | 33 | 747705 |  | MANIPULACE NA ZAŘÍZENÍCH PROVÁDĚNÉ PROVOZOVATELEM | HOD | 16 | 0 |  |  |  | 0 |  | 2023_OTSKP |  | 2
PP |  |  |  | MANIPULACE NA ZAŘÍZENÍCH PROVÁDĚNÉ PROVOZOVATELEM
VV
TS |  |  |  | Poznámka k položce: 1. Položka obsahuje: – cenu za manipulace na zařízeních prováděné provozovatelem nutných pro další práce zhotovitele na technologickém souboru 2. Položka neobsahuje: X 3. Způsob měření: Udává se čas v hodinách.
SD |  | 995 |  | Poplatky za skládky
P | 34 | R015111 | 901 | NEOCEŇOVAT - POPLATKY ZA LIKVIDACI ODPADŮ NEKONTAMINOVANÝCH - 17 05 04 VYTĚŽENÉ ZEMINY A HORNINY - I. TŘÍDA TĚŽITELNOSTI VČ. DOPRAVY NA SKLÁDKU A MANIPULACE | T | 40 | 0 |  |  |  | 0 |  | R |  | 2
PP |  |  |  | Evidenční položka
VV
TS |  |  |  | 1. Položka obsahuje: - veškeré poplatky provozovateli skládky, recyklační linky nebo jiného zařízení na zpracování nebo likvidaci odpadů související s převzetím, uložením, zpracováním nebo likvidací odpadu - náklady spojené s dopravou odpadu z místa stavby na místo převzetí provozovatelem skládky, recyklační linky nebo jiného zařízení na zpracování a likvidaci odpadů, veškerou manipulaci s odpadem 2. Způsob měření: Tunou se rozumí hmotnost odpadu vytříděného v souladu se zákonem č. 541/2020 Sb., o nakládání s odpady, v platném znění.

## SO 90-90
SŽDC05 |  |  |  | Soupis prací objektu | [10 empty] | 3
6
S | Stavba: | 5813520029-zm00 |  | VÝSTAVBA HALY PRO MĚŘÍCÍ VOZY PEVNÝCH TRAKČNÍCH ZAŘÍZENÍ - BOHUMÍN | [6 empty] | E.9 |  | Aspe | 0,00 | 2
O | Objekt: | E.9 |  | Ostatní | [9 empty] | 15,00 | 2
Typ | Poř. číslo | Kód položky | Varianta | Název položky | MJ | Množství | Jednotková hmotnost | Celková hmotnost |  |  | Jednotková cena |  | Cenové soustavy | 21,00 | 2
Dodávka
[9 empty] | Jednotková | Celkem | Jednotková | Celkem |  |  |  | Počet položek s nulovou cenou
O1 |  | SO 90-90 |  | Odpady
SD |  | 995 |  | Poplatky za skládky
P | 1 | R015111 | 901 | POPLATKY ZA LIKVIDACI ODPADŮ NEKONTAMINOVANÝCH - 17 05 04 VYTĚŽENÉ ZEMINY A HORNINY - I. TŘÍDA TĚŽITELNOSTI VČ. DOPRAVY NA SKLÁDKU A MANIPULACE | T | 14537.595 | 0 |  |  |  | 0 |  | R |  | 2
PP |  |  |  | Evidenční položka
VV |  |  |  | 'SO 11-31-01' 1809,309 ''SO 11-72-01' 340,465 ''SO 11-61-01' 4840,15+409,551 ''SO 11-76-03' 40,00 ''SO 11-76-02' 100,00 ''SO 11-75-01' 20,00 ''SO 11-55-01' 1644,184 ''SO 11-52-01' 36,626 ''SO 11-52-02' 13,824 ''SO 11-51-01' 122,955 ''SO 11-50-01' 919,391 ''SO 11-23-01.2' 210,90 ''SO 11-23.01.1' 531,24 ''SO 11-11-01' 3499,00 'Součet Celkem 14548.425-10.83=14 537.595 [A]
TS |  |  |  | 1. Položka obsahuje: - veškeré poplatky provozovateli skládky, recyklační linky nebo jiného zařízení na zpracování nebo likvidaci odpadů související s převzetím, uložením, zpracováním nebo likvidací odpadu - náklady spojené s dopravou odpadu z místa stavby na místo převzetí provozovatelem skládky, recyklační linky nebo jiného zařízení na zpracování a likvidaci odpadů, veškerou manipulaci s odpadem 2. Způsob měření: Tunou se rozumí hmotnost odpadu vytříděného v souladu se zákonem č. 541/2020 Sb., o nakládání s odpady, v platném znění.
P | 2 | R015130 | 905 | POPLATKY ZA LIKVIDACI ODPADŮ NEKONTAMINOVANÝCH - 17 03 02 VYBOURANÝ ASFALTOVÝ BETON BEZ DEHTU VČ. DOPRAVY NA SKLÁDKU A MANIPULACE | T | 17.38 | 0 |  |  |  | 0 |  | R |  | 2
PP |  |  |  | Evidenční položka
VV |  |  |  | 'SO 11-31-01' 14,85 ''SO 11-23-01.1' 2,53 Celkem 14.85+2.53=17.380 [A]
TS |  |  |  | 1. Položka obsahuje: - veškeré poplatky provozovateli skládky, recyklační linky nebo jiného zařízení na zpracování nebo likvidaci odpadů související s převzetím, uložením, zpracováním nebo likvidací odpadu - náklady spojené s dopravou odpadu z místa stavby na místo převzetí provozovatelem skládky, recyklační linky nebo jiného zařízení na zpracování a likvidaci odpadů, veškerou manipulaci s odpadem 2. Způsob měření: Tunou se rozumí hmotnost odpadu vytříděného v souladu se zákonem č. 541/2020 Sb., o nakládání s odpady, v platném znění.
P | 3 | R015140 | 906 | POPLATKY ZA LIKVIDACI ODPADŮ NEKONTAMINOVANÝCH - 17 01 01 BETON Z DEMOLIC OBJEKTŮ, ZÁKLADŮ TV APOD. VČ. DOPRAVY NA SKLÁDKU A MANIPULACE (PROSTÝ A ARMOVANÝ BETON | T | 289.946 | 0 |  |  |  | 0 |  | R |  | 2
PP |  |  |  | Evidenční položka
VV |  |  |  | 'SO 11-31-01' 132,852 ''SO 11-66-01' 2,475 ''SO 11-76-02' 48,00 ''SO 11-55-01' 48,00 ''SO 11-51-01' 0,519 ''SO 11-50-01' 48,00 ''SO 11-11-01' 10,00 ''SO 11-10-01' 0,10 'Součet Celkem 289.946=289.946 [A]
TS |  |  |  | 1. Položka obsahuje: - veškeré poplatky provozovateli skládky, recyklační linky nebo jiného zařízení na zpracování nebo likvidaci odpadů související s převzetím, uložením, zpracováním nebo likvidací odpadu - náklady spojené s dopravou odpadu z místa stavby na místo převzetí provozovatelem skládky, recyklační linky nebo jiného zařízení na zpracování a likvidaci odpadů, veškerou manipulaci s odpadem 2. Způsob měření: Tunou se rozumí hmotnost odpadu vytříděného v souladu se zákonem č. 541/2020 Sb., o nakládání s odpady, v platném znění.
P | 4 | R015150 | 907 | POPLATKY ZA LIKVIDACI ODPADŮ NEKONTAMINOVANÝCH - 17 05 08 ŠTĚRK Z KOLEJIŠTĚ (ODPAD PO RECYKLACI) VČ. DOPRAVY NA SKLÁDKU A MANIPULACE | T | 569.1 | 0 |  |  |  | 0 |  | R |  | 2
PP |  |  |  | Evidenční položka
VV |  |  |  | 'SO 11-10-01' 569,10 Celkem 569.1=569.100 [A]
TS |  |  |  | 1. Položka obsahuje: - veškeré poplatky provozovateli skládky, recyklační linky nebo jiného zařízení na zpracování nebo likvidaci odpadů související s převzetím, uložením, zpracováním nebo likvidací odpadu - náklady spojené s dopravou odpadu z místa stavby na místo převzetí provozovatelem skládky, recyklační linky nebo jiného zařízení na zpracování a likvidaci odpadů, veškerou manipulaci s odpadem 2. Způsob měření: Tunou se rozumí hmotnost odpadu vytříděného v souladu se zákonem č. 541/2020 Sb., o nakládání s odpady, v platném znění.
P | 5 | R015160 | 908 | POPLATKY ZA LIKVIDACI ODPADŮ NEKONTAMINOVANÝCH - 02 01 03 SMÝCENÉ STROMY A KEŘE VČ. DOPRAVY NA SKLÁDKU A MANIPULACE | T | 23.72 | 0 |  |  |  | 0 |  | R |  | 2
PP |  |  |  | Evidenční položka
VV |  |  |  | 'SO 11-83-01' 23,72 Celkem 23.72=23.720 [A]
TS |  |  |  | 1. Položka obsahuje: - veškeré poplatky provozovateli skládky, recyklační linky nebo jiného zařízení na zpracování nebo likvidaci odpadů související s převzetím, uložením, zpracováním nebo likvidací odpadu - náklady spojené s dopravou odpadu z místa stavby na místo převzetí provozovatelem skládky, recyklační linky nebo jiného zařízení na zpracování a likvidaci odpadů, veškerou manipulaci s odpadem 2. Způsob měření: Tunou se rozumí hmotnost odpadu vytříděného v souladu se zákonem č. 541/2020 Sb., o nakládání s odpady, v platném znění.
P | 6 | R015210 | 912 | POPLATKY ZA LIKVIDACI ODPADŮ NEKONTAMINOVANÝCH - 17 01 01 ŽELEZNIČNÍ PRAŽCE BETONOVÉ VČ. DOPRAVY NA SKLÁDKU A MANIPULACE | T | 190.4 | 0 |  |  |  | 0 |  | R |  | 2
PP |  |  |  | Evidenční položka
VV |  |  |  | 'SO 11-10-01' 190,4 Celkem 190.4=190.400 [A]
TS |  |  |  | 1. Položka obsahuje: - veškeré poplatky provozovateli skládky, recyklační linky nebo jiného zařízení na zpracování nebo likvidaci odpadů související s převzetím, uložením, zpracováním nebo likvidací odpadu - náklady spojené s dopravou odpadu z místa stavby na místo převzetí provozovatelem skládky, recyklační linky nebo jiného zařízení na zpracování a likvidaci odpadů, veškerou manipulaci s odpadem 2. Způsob měření: Tunou se rozumí hmotnost odpadu vytříděného v souladu se zákonem č. 541/2020 Sb., o nakládání s odpady, v platném znění.
P | 7 | R015250 | 916 | POPLATKY ZA LIKVIDACI ODPADŮ NEKONTAMINOVANÝCH - 17 02 03 POLYETYLÉNOVÉ PODLOŽKY (ŽEL. SVRŠEK) VČ. DOPRAVY NA SKLÁDKU A MANIPULACE | T | 0.131 | 0 |  |  |  | 0 |  | R |  | 2
PP |  |  |  | Evidenční položka
VV |  |  |  | 'SO 11-10-01' 0,131 Celkem 0.131=0.131 [A]
TS |  |  |  | 1. Položka obsahuje: - veškeré poplatky provozovateli skládky, recyklační linky nebo jiného zařízení na zpracování nebo likvidaci odpadů související s převzetím, uložením, zpracováním nebo likvidací odpadu - náklady spojené s dopravou odpadu z místa stavby na místo převzetí provozovatelem skládky, recyklační linky nebo jiného zařízení na zpracování a likvidaci odpadů, veškerou manipulaci s odpadem 2. Způsob měření: Tunou se rozumí hmotnost odpadu vytříděného v souladu se zákonem č. 541/2020 Sb., o nakládání s odpady, v platném znění.
P | 8 | R015260 | 917 | POPLATKY ZA LIKVIDACI ODPADŮ NEKONTAMINOVANÝCH - 07 02 99 PRYŽOVÉ PODLOŽKY (ŽEL. SVRŠEK) VČ. DOPRAVY NA SKLÁDKU A MANIPULACE | T | 0.311 | 0 |  |  |  | 0 |  | R |  | 2
PP |  |  |  | Evidenční položka
VV |  |  |  | 'SO 11-10-01' 0,311 Celkem 0.311=0.311 [A]
TS |  |  |  | 1. Položka obsahuje: - veškeré poplatky provozovateli skládky, recyklační linky nebo jiného zařízení na zpracování nebo likvidaci odpadů související s převzetím, uložením, zpracováním nebo likvidací odpadu - náklady spojené s dopravou odpadu z místa stavby na místo převzetí provozovatelem skládky, recyklační linky nebo jiného zařízení na zpracování a likvidaci odpadů, veškerou manipulaci s odpadem 2. Způsob měření: Tunou se rozumí hmotnost odpadu vytříděného v souladu se zákonem č. 541/2020 Sb., o nakládání s odpady, v platném znění.
P | 9 | R015310 | 921 | POPLATKY ZA LIKVIDACI ODPADŮ NEKONTAMINOVANÝCH - 16 02 14 ELEKTROŠROT (VYŘAZENÁ EL. ZAŘÍZENÍ A - PŘÍSTR. - AL, CU A VZ. KOVY) VČ. DOPRAVY NA SKLÁDKU A MANIPULAC | T | 7 | 0 |  |  |  | 0 |  | R |  | 2
PP |  |  |  | Evidenční položka
VV |  |  |  | 'SO 11-76-02' 2,00 ''PS 11-03-51' 5,00 'Součet Celkem 7=7.000 [A]
TS |  |  |  | 1. Položka obsahuje: - veškeré poplatky provozovateli skládky, recyklační linky nebo jiného zařízení na zpracování nebo likvidaci odpadů související s převzetím, uložením, zpracováním nebo likvidací odpadu - náklady spojené s dopravou odpadu z místa stavby na místo převzetí provozovatelem skládky, recyklační linky nebo jiného zařízení na zpracování a likvidaci odpadů, veškerou manipulaci s odpadem 2. Způsob měření: Tunou se rozumí hmotnost odpadu vytříděného v souladu se zákonem č. 541/2020 Sb., o nakládání s odpady, v platném znění.
P | 10 | R015330 | 923 | POPLATKY ZA LIKVIDACI ODPADŮ NEKONTAMINOVANÝCH - 17 05 04 KAMENNÁ SUŤ VČ. DOPRAVY NA SKLÁDKU A MANIPULACE | T | 8.513 | 0 |  |  |  | 0 |  | R |  | 2
PP |  |  |  | Evidenční položka
VV |  |  |  | 'SO 11-51-01' 1,513 ''SO 11-76-02' 7,00 'Součet Celkem 8.513=8.513 [A]
TS |  |  |  | 1. Položka obsahuje: - veškeré poplatky provozovateli skládky, recyklační linky nebo jiného zařízení na zpracování nebo likvidaci odpadů související s převzetím, uložením, zpracováním nebo likvidací odpadu - náklady spojené s dopravou odpadu z místa stavby na místo převzetí provozovatelem skládky, recyklační linky nebo jiného zařízení na zpracování a likvidaci odpadů, veškerou manipulaci s odpadem 2. Způsob měření: Tunou se rozumí hmotnost odpadu vytříděného v souladu se zákonem č. 541/2020 Sb., o nakládání s odpady, v platném znění.
P | 11 | R015370 | 927 | POPLATKY ZA LIKVIDACI ODPADŮ NEKONTAMINOVANÝCH - 16 02 14 VÝKONOVÉ VYPÍNAČE VVN, VN BEZ OLEJOVÉ NÁPLNĚ VČ. DOPRAVY NA SKLÁDKU A MANIPULACE | T | 0.8 | 0 |  |  |  | 0 |  | R |  | 2
PP |  |  |  | Evidenční položka
VV |  |  |  | 'PS 11-03-51' 0,80 Celkem 0.8=0.800 [A]
TS |  |  |  | 1. Položka obsahuje: - veškeré poplatky provozovateli skládky, recyklační linky nebo jiného zařízení na zpracování nebo likvidaci odpadů související s převzetím, uložením, zpracováním nebo likvidací odpadu - náklady spojené s dopravou odpadu z místa stavby na místo převzetí provozovatelem skládky, recyklační linky nebo jiného zařízení na zpracování a likvidaci odpadů, veškerou manipulaci s odpadem 2. Způsob měření: Tunou se rozumí hmotnost odpadu vytříděného v souladu se zákonem č. 541/2020 Sb., o nakládání s odpady, v platném znění.
P | 12 | R015430 | 932 | POPLATKY ZA LIKVIDACI ODPADŮ NEKONTAMINOVANÝCH - 17 09 04 LAMINÁT Z DEMOLIC RELÉOVÝCH DOMKŮ VČ. DOPRAVY NA SKLÁDKU A MANIPULACE | T | 2 | 0 |  |  |  | 0 |  | R |  | 2
PP |  |  |  | Evidenční položka
VV |  |  |  | 'PS 11-03-51' 2,00 Celkem 2=2.000 [A]
TS |  |  |  | 1. Položka obsahuje: - veškeré poplatky provozovateli skládky, recyklační linky nebo jiného zařízení na zpracování nebo likvidaci odpadů související s převzetím, uložením, zpracováním nebo likvidací odpadu - náklady spojené s dopravou odpadu z místa stavby na místo převzetí provozovatelem skládky, recyklační linky nebo jiného zařízení na zpracování a likvidaci odpadů, veškerou manipulaci s odpadem 2. Způsob měření: Tunou se rozumí hmotnost odpadu vytříděného v souladu se zákonem č. 541/2020 Sb., o nakládání s odpady, v platném znění.
P | 13 | R015510 | 933 | POPLATKY ZA LIKVIDACI ODPADŮ NEBEZPEČNÝCH - 17 05 07* LOKÁLNĚ ZNEČIŠTĚNÝ ŠTĚRK A ZEMINA Z KOLEJIŠTĚ - (VÝHYBKY) VČ. DOPRAVY NA SKLÁDKU A MANIPULACE | T | 405 | 0 |  |  |  | 0 |  | R |  | 2
PP |  |  |  | Evidenční položka
VV |  |  |  | 'SO 11-11-01' 300,00 ''SO 11-10-01' 105,00 'Součet Celkem 405=405.000 [A]
TS |  |  |  | 1. Položka obsahuje: - veškeré poplatky provozovateli skládky, recyklační linky nebo jiného zařízení na zpracování nebo likvidaci odpadů související s převzetím, uložením, zpracováním nebo likvidací odpadu - náklady spojené s dopravou odpadu z místa stavby na místo převzetí provozovatelem skládky, recyklační linky nebo jiného zařízení na zpracování a likvidaci odpadů, veškerou manipulaci s odpadem 2. Způsob měření: Tunou se rozumí hmotnost odpadu vytříděného v souladu se zákonem č. 541/2020 Sb., o nakládání s odpady, v platném znění.
P | 14 | R015520 | 934 | POPLATKY ZA LIKVIDACI ODPADŮ NEBEZPEČNÝCH - 17 02 04* ŽELEZNIČNÍ PRAŽCE DŘEVĚNÉ VČ. DOPRAVY NA SKLÁDKU A MANIPULACE | T | 8.5 | 0 |  |  |  | 0 |  | R |  | 2
PP |  |  |  | Evidenční položka
VV |  |  |  | 'SO 11-10-01' 8,50 Celkem 8.5=8.500 [A]
TS |  |  |  | 1. Položka obsahuje: - veškeré poplatky provozovateli skládky, recyklační linky nebo jiného zařízení na zpracování nebo likvidaci odpadů související s převzetím, uložením, zpracováním nebo likvidací odpadu - náklady spojené s dopravou odpadu z místa stavby na místo převzetí provozovatelem skládky, recyklační linky nebo jiného zařízení na zpracování a likvidaci odpadů, veškerou manipulaci s odpadem 2. Způsob měření: Tunou se rozumí hmotnost odpadu vytříděného v souladu se zákonem č. 541/2020 Sb., o nakládání s odpady, v platném znění.
P | 15 | R015621 | 945 | POPLATKY ZA LIKVIDACI ODPADŮ NEBEZPEČNÝCH - KABELY S PLASTOVOU IZOLACÍ VČ. DOPRAVY NA SKLÁDKU A MANIPULACE | T | 0.2 | 0 |  |  |  | 0 |  | R |  | 2
PP |  |  |  | Evidenční položka
VV |  |  |  | 'PS 11-03-52' 0,100 ''PS 11-03-51' 0,100 'Součet Celkem 0.2=0.200 [A]
TS |  |  |  | 1. Položka obsahuje: - veškeré poplatky provozovateli skládky, recyklační linky nebo jiného zařízení na zpracování nebo likvidaci odpadů související s převzetím, uložením, zpracováním nebo likvidací odpadu - náklady spojené s dopravou odpadu z místa stavby na místo převzetí provozovatelem skládky, recyklační linky nebo jiného zařízení na zpracování a likvidaci odpadů, veškerou manipulaci s odpadem 2. Způsob měření: Tunou se rozumí hmotnost odpadu vytříděného v souladu se zákonem č. 541/2020 Sb., o nakládání s odpady, v platném znění.
P | 16 | R015790 | 960 | POPLATKY ZA LIKVIDACI ODPADŮ - 17 04 05 ŽELEZO A OCEL VČ. DOPRAVY NA SKLÁDKU A MANIPULACE | T | 60.264 | 0 |  |  |  | 0 |  | R |  | 2
PP |  |  |  | Evidenční položka
VV |  |  |  | 'SO 11-66-01' 8,464 ''SO 11-76-02' 7,00 ''SO 11-10-01' 44,80 'Součet Celkem 60.264=60.264 [A]
TS |  |  |  | 1. Položka obsahuje: - veškeré poplatky provozovateli skládky, recyklační linky nebo jiného zařízení na zpracování nebo likvidaci odpadů související s převzetím, uložením, zpracováním nebo likvidací odpadu - náklady spojené s dopravou odpadu z místa stavby na místo převzetí provozovatelem skládky, recyklační linky nebo jiného zařízení na zpracování a likvidaci odpadů, veškerou manipulaci s odpadem 2. Způsob měření: Tunou se rozumí hmotnost odpadu vytříděného v souladu se zákonem č. 541/2020 Sb., o nakládání s odpady, v platném znění.
P | 17 | R171903 | 965 | POPLATKY ZA LIKVIDACI ODPADŮ - 17 09 03 JINÉ STAVEBNÍ A DEMOLIČNÍ ODPADY OBSAHUJÍCÍ NEBEZPEČNÉ LÁTKY VČ. DOPRAVY NA SKLÁDKU A MANIPULACE (10 01 14 ŠKVÁRA ATD.) | T | 338 | 0 |  |  |  | 0 |  | R |  | 2
PP |  |  |  | Evidenční položka
VV |  |  |  | 'SO 11-11-01' 338,00 Celkem 338=338.000 [A]
TS |  |  |  | 1. Položka obsahuje: - veškeré poplatky provozovateli skládky, recyklační linky nebo jiného zařízení na zpracování nebo likvidaci odpadů související s převzetím, uložením, zpracováním nebo likvidací odpadu - náklady spojené s dopravou odpadu z místa stavby na místo převzetí provozovatelem skládky, recyklační linky nebo jiného zařízení na zpracování a likvidaci odpadů, veškerou manipulaci s odpadem 2. Způsob měření: Tunou se rozumí hmotnost odpadu vytříděného v souladu se zákonem č. 541/2020 Sb., o nakládání s odpady, v platném znění.

## SO 98-98
SŽDC05 |  |  |  | Soupis prací objektu | [10 empty] | 3
6
S | Stavba: | 5813520029-zm00 |  | VÝSTAVBA HALY PRO MĚŘÍCÍ VOZY PEVNÝCH TRAKČNÍCH ZAŘÍZENÍ - BOHUMÍN | [6 empty] | E.9 |  | Aspe | 0,00 | 2
O | Objekt: | E.9 |  | Ostatní | [9 empty] | 15,00 | 2
Typ | Poř. číslo | Kód položky | Varianta | Název položky | MJ | Množství | Jednotková hmotnost | Celková hmotnost |  |  | Jednotková cena |  | Cenové soustavy | 21,00 | 2
Dodávka
[9 empty] | Jednotková | Celkem | Jednotková | Celkem |  |  |  | Počet položek s nulovou cenou
O1 |  | SO 98-98 |  | Všeobecný objekt
SD |  | VRN |  | Vedlejší rozpočtové náklady
P | 1 | VSEOB001 |  | Dokumentace skutečného provedení stavby, geodetická část | KPL | 1 | 0 |  |  |  | 0 |  | vlastní |  | 2
PP |  |  |  | Dokumentace skutečného provedení stavby, geodetická část
VV |  |  |  | 'Geodetická dokumentace skutečného provedení stavby' ''v předepsaném rozsahu a počtu dle VTP a ZTP 1=1,000 [A]' '1 Celkem 1=1.000 [A]
TS |  |  |  | Poznámka k položce: Položka zahrnuje veškeré činnosti nezbytné k vypracování dokumentace skutečného provedení dle SOD na zhotovení stavby a v rozsahu vyhlášky č. 499/2006 Sb., v platném znění, a dle požadavků VTP a ZTP. Jedná se o souhrn činností zahrnujících vyhotovení geodetické části dokumentace skutečného provedení stavby, která mimo jiné zahrnuje geodetické měření, zapracování všech změn během výstavby, geometrické plány pro zápis vlastnických a jiných věcných práv do katastru nemovitostí, výsledné měřící protokoly, aktuální údaje apod. Zhotovitel bude postupovat dle požadavků na obsahovou náležitost této části DSPS, která je uvedená v interním předpisu Objednatele - SŽ SM011 Dokumentace staveb Správy železnic, státní organizace. Položka zahrnuje odevzdání dokumentace v předepsaném počtu v listinné i elektronické formě uvedeném v ZTP a VTP.
P | 2 | VSEOB002 |  | Dokumentace skutečného provedení stavby, technická část | KPL | 1 | 0 |  |  |  | 0 |  | vlastní |  | 2
PP |  |  |  | Dokumentace skutečného provedení stavby, technická část
VV |  |  |  | 'Vypracování vybrané části dokumentace skutečného provedení (DSPS)' ''v předepsaném rozsahu a počtu dle VTP a ZTP '1=1,000 [A]' '1 Celkem 1=1.000 [A]
TS |  |  |  | Poznámka k položce: Položka zahrnuje veškeré činnosti nezbytné k vypracování dokumentace skutečného provedení dle SOD na zhotovení stavby a v rozsahu vyhlášky č. 499/2006 Sb. v platném znění a dle požadavků VTP a ZTP. Jedná se o souhrn činností zahrnujících vyhotovení dokumentace skutečného provedení stavby v předepsaném počtu v listinné i elektronické formě. Zhotovitel bude postupovat dle požadavků na obsahovou náležitost této části DSPS, která je uvedená v interním předpisu Objednatele - SŽ SM011 Dokumentace staveb Správy železnic, státní organizace (mimo jiné náležitosti SOD, vyhlášky č. 499/2006 Sb., VTP a ZTP, SŽ SM011 například Dokumentace požární ochrany).
P | 3 | VSEOB003 |  | Dokumentace skutečného provedení stavby, dokladová část | KPL | 1 | 0 |  |  |  | 0 |  | vlastní |  | 2
PP |  |  |  | Dokumentace skutečného provedení stavby, dokladová část
VV |  |  |  | 'Vypracování vybrané části dokumentace skutečného provedení (DSPS)' ''v předepsaném rozsahu a počtu dle VTP a ZTP 1=1.000 [A] Celkem: 1=1.000 [B]
TS |  |  |  | Položka zahrnuje veškeré činnosti nezbytné k vypracování dokumentace skutečného provedení dle SOD na zhotovení stavby a v rozsahu vyhlášky č. 499/2006 Sb. v platném znění a dle požadavků VTP a ZTP. Jedná se o souhrn činností zahrnujících doložení dokladů a podkladů pro předání stavby a její kolaudace v předepsané formě a počtu v listinné i elektronické formě. Zhotovitel bude postupovat dle požadavků na obsahovou náležitost této části DSPS, která je uvedená v interním předpisu Objednatele - SŽ SM011 Dokumentace staveb Správy železnic, státní organizace (mimo jiné náležitosti SOD, vyhlášky č. 499/2006 Sb., VTP a ZTP, SŽ SM011 například Dokumentace požární ochrany).
P | 4 | VSEOB004 |  | Projektové dokumentace v realizaci stavby | KPL | 1 | 0 |  |  |  | 0 |  | vlastní |  | 2
PP |  |  |  | Projektové dokumentace v realizaci stavby
VV |  |  |  | 'Projektová dokumentace v realizaci stavby' ''v předepsaném rozsahu a počtu dle VTP a ZTP '1=1,000 [A]' '1 Celkem 1=1.000 [A]
TS |  |  |  | Poznámka k položce: Vypracování dokumentace u vybraných SO a PS. Položka zahrnuje veškeré činnosti nezbytné k vypracování projektové dokumentace nutné pro provádění stavby (PDPS, dílenská dok., výrobní dok. a jiné dok.), které doplňuje upřesňuje projektovou dokumentaci pro stavební povolení nebo ohlášení stavby do úplného obsahu stupně dokumentace pro provádění stavby. Mimo jiné se jedná se o dopracování PDPS pro části : D.1.1, D.1.2, D.1.3 případně ostatní SO, PS, kde zhotovitel uzná za nutné toto vypracovat k bezvadnému předání a ukončení díla, pokud není uvedeno samostatně v soupisech prací jednotlivých SO, PS.
P | 5 | VSEOB005 |  | Osvědčení o shodě notifikovanou osobou | KPL | 1 | 0 |  |  |  | 0 |  | vlastní |  | 2
PP |  |  |  | Osvědčení o shodě notifikovanou osobou
VV |  |  |  | 'Osvědčení o shodě notifikovanou osobou Zajištění vydání osvědčení o shodě notifikovanou osobou' ''v předepsaném rozsahu a počtu dle VTP a ZTP 1=1,000 [A]' '1 Celkem 1=1.000 [A]
TS |  |  |  | Poznámka k položce: 'Zajištění vydání osvědčení o shodě notifikovanou osobou Položka zahrnuje veškeré činnosti nezbytné k zajištění vydání platného prohlášení o ověření subsystému notifikovanou osobou ve stádiu realizace podle Směrnice Evropského parlamentu a Rady 2008/57/ES ze dne 17. června 2008 o interoperabilitě železničního systému, ve znění pozdějších předpisů v souhrnu pro stavební objekty a provozní soubory. Položka zahrnuje všechny nezbytné práce, náklady a zařízení včetně všech doprav a pomocného materiálu nutných pro uskutečnění dané činnosti.'
P | 6 | VSEOB006 |  | Osvědčení o bezpečnosti před uvedením do provozu | KPL | 1 | 0 |  |  |  | 0 |  | vlastní |  | 2
PP |  |  |  | Osvědčení o bezpečnosti před uvedením do provozu
VV |  |  |  | 'Osvědčení o bezpečnosti před uvedením do provozu Zajištění vydání osvědčení o bezpečnosti před uvedením do provozu' ''v předepsaném rozsahu a počtu dle VTP a ZTP 1=1,000 [A]' '1 Celkem 1=1.000 [A]
TS |  |  |  | Poznámka k položce: 'Zajištění vydání osvědčení o bezpečnosti před uvedením do provozu. Položka zahrnuje veškeré činnosti nezbytné k zajištění vydání zprávy o posouzení bezpečnosti dle prováděcího nařízení Komise (EU) č. 402/2013 ze dne 30. dubna 2013 o společné bezpečnostní metodě pro hodnocení a posuzování rizik a požadavky Drážního úřadu. Položka zahrnuje všechny nezbytné práce, náklady a zařízení včetně všech doprav a pomocného materiálu nutných pro uskutečnění dané činnosti.'
P | 7 | VSEOB007 |  | Prezentace stavby | KPL | 1 | 0 |  |  |  | 0 |  | vlastní |  | 2
PP |  |  |  | Prezentace stavby
VV |  |  |  | 'v předepsaném rozsahu a počtu dle ZTP 1=1,000 [A]' '1 Celkem 1=1.000 [A]
TS |  |  |  | Poznámka k položce: 'Zajištění marketingové podpory stavby dle podmínek investora. Součastí položky jsou veškeré nezbytné práce, doprava a pomocný materiál, nezbytný pro uskutečnění dané činnosti. Detailně jsou specifikace požadavků uvedené v ZTP. Položka zahrnuje všechny nezbytné práce, náklady a zařízení včetně všech doprav a pomocného materiálu nutných pro uskutečnění podpory.'
P | 8 | VSEOB008 |  | Hlukové měření pro účely realizace stavby | KPL | 1 | 0 |  |  |  | 0 |  | vlastní |  | 2
PP |  |  |  | Hlukové měření pro účely realizace stavby
VV |  |  |  | 'v předepsaném rozsahu a počtu dle VTP a ZTP 1=1,000 [A]' '1 Celkem 1=1.000 [A]
TS |  |  |  | Poznámka k položce: Položka zahrnuje náklady na provedení všech hlukových měření a jejich vyhodnocení, která jsou nutná ke kolaudaci stavby a která dokumentují účinnost protihlukových opatření, případně jiných opatření, které dokládají vliv stavby na hlukové emise. Položka zahrnuje všechny nezbytné práce, náklady a zařízení včetně všech doprav a pomocného materiálu nutných pro uskutečnění měření jak před stavbou tak po dokončení stavby
P | 9 | VSEOB009 |  | Měření úniku důlních plynů | KPL | 1 | 0 |  |  |  | 0 |  | vlastní |  | 2
PP |  |  |  | Měření úniku důlních plynů
VV |  |  |  | 'v předepsaném rozsahu a počtu dle VTP a ZTP 1,0=1,000 [A]' '1 Celkem 1=1.000 [A]
TS |  |  |  | Poznámka k položce: Položka zahrnuje náklady na měření úniku dulních plynů a jejich vyhodnocení především při provádění zemních prací. Položka zahrnuje všechny nezbytné práce, náklady a zařízení včetně všech doprav a pomocného materiálu nutných pro uskutečnění měření. Položka zahrnuje náklady měření úniku dulních plynů a jejich vyhodnocení po realizaci stavby. Položka zahrnuje všechny nezbytné práce, náklady a zařízení včetně všech doprav a pomocného materiálu nutných pro uskutečnění měření včetně nárhu/plánu měření.
P | 10 | VSEOB010 |  | Geoelektrické a korozní průzkumy před a po realizaci stavby | KPL | 1 | 0 |  |  |  | 0 |  | vlastní |  | 2
PP |  |  |  | Geoelektrické a korozní průzkumy před a po realizaci stavby
VV |  |  |  | 'v předepsaném rozsahu a počtu dle VTP a ZTP 1=1,000 [A]' '1 Celkem 1=1.000 [A]
TS |  |  |  | Poznámka k položce: Položka zahrnuje veškeré činnosti nezbytné k zajištění korozního měření na stavbě. Při výstavbě je nutné provézt korozní měření dle SŽDC SR 5/7(S) a TP124 na jednotlivých stavebních objektech. Včetně vyhodnocení korozního měření. Měřeno před a po realizaci stavby.
P | 11 | VSEOB011 |  | Zajištění vytyčení inženýrských sítí pro potřeby stavby, pasporty pro účely stavby | KPL | 1 | 0 |  |  |  | 0 |  | vlastní |  | 2
PP |  |  |  | Zajištění vytyčení inženýrských sítí pro potřeby stavby, pasporty pro účely stavby
VV |  |  |  | 'v předepsaném rozsahu a počtu dle VTP a ZTP 1=1,000 [A]' '1 Celkem 1=1.000 [A]
TS |  |  |  | Poznámka k položce: Položka zahrnuje veškeré činnosti nezbytné k zajištění vytyčení inženýrských sítí včetně ověření hloubkové polohy sítě kopanou sondou. Položka zahrnuje všechny nezbytné práce, náklady a zařízení včetně všech doprav a pomocného materiálu nutných pro uskutečnění vytyčení. Dále položka obsahuje pasportizaci pro účel ystavby včetně fotodokumentace a veškeré činnosti s tímto spojené.
P | 12 | VSEOB012 |  | Exkurze pro studenty | KPL | 2 | 0 |  |  |  | 0 |  | vlastní |  | 2
PP |  |  |  | Exkurze pro studenty
VV |  |  |  | 'v předepsaném rozsahu a počtu dle VTP a ZTP 2,0=2,000 [A]' '2 Celkem 2=2.000 [A]
TS |  |  |  | Poznámka k položce: '1. Položka obsahuje: organizační přípravu a zabezpečení exkurze včetně materiálního zajištění (zapůjčení) ochranných pomůcek (ochranné přilby, vesty,...), odborný výklad s případným úvodním zahájením v místnostech zařízení staveniště, průvodce v terénu a koordinaci akce s koordinátorem BOZP 2. Položka neobsahuje:zapůjčení vhodné obuvi (zajišťuje si každý návštěvník sám) a dopravu mezi navštívenými místy 3. Měrná jednotka: KOMPLET 4. Způsob měření: soubor všech úkonů a činností, které jsou třeba k uskutečnění akce pro jednu skupinu návštěvníků 5. Hlavní materiál:0'
P | 13 | VSEOB013 |  | Nájmy, zábory a věcná břemena placená zhotovitelem | KPL | 1 | 0 |  |  |  | 0 |  | vlastní |  | 2
PP |  |  |  | Nájmy, zábory a věcná břemena placená zhotovitelem
VV |  |  |  | 'v předepsaném rozsahu a počtu dle VTP a ZTP 1,0=1,000 [A]' '1 Celkem 1=1.000 [A]
TS |  |  |  | Poznámka k položce: Položka zahrnuje veškeré činnosti nezbytné k zajištění daného předmětu dle názvu položky během realizace stavby. Položka zahrnuje všechny nezbytné práce, náklady a zařízení včetně všech doprav a pomocného materiálu, zpráv, projednání nutných pro uskutečnění této činnosti.
P | 14 | VSEOB014 |  | Geodetické práce v rámci geodetické vytyčovací sítě stavby | KPL | 1 | 0 |  |  |  | 0 |  | vlastní |  | 2
PP |  |  |  | Geodetické práce v rámci geodetické vytyčovací sítě stavby
VV |  |  |  | 'Souhrn geodetických činností při zřizování a vedení bodů geodetické vytyčovací sítě stavby' ''v předepsaném rozsahu a počtu dle VTP a ZTP '1=1,000 [A]' '1 Celkem 1=1.000 [A]
TS |  |  |  | Poznámka k položce: Položka zahrnuje náklady na měřické činnosti v rámci zřizování a vedení bodů geodetické vytyčovací sítě stavby, především pak kontrolu a ověření vytyčovací sítě, měřické práce při zřízení, překládání, obnově a doplnění bodů vytyčovací sítě, včetně výpočetních a dokumentačních činností. Položka zahrnuje všechny geodetické práce před, během a po výstavbě nutné k bezvadnému dokončení a předání stavby.
P | 15 | VSEOB015 |  | Stabilizace bodů geodetické vytyčovací sítě | KPL | 1 | 0 |  |  |  | 0 |  | vlastní |  | 2
PP |  |  |  | Stabilizace bodů geodetické vytyčovací sítě
VV |  |  |  | 'Specifikace stabilizací bodů geodetické vytyčovací sítě stavby' ' 'v předepsaném rozsahu a počtu dle VTP a ZTP '1=1,000 [A]' '1 Celkem 1=1.000 [A]
TS |  |  |  | Položka zahrnuje veškeré činnosti související s prováděním fyzických stabilizací bodů vytyčovací sítě. Počet a druh stabilizací bodů při zřizování vytyčovací sítě vychází z návrhu vytyčovací sítě (ve stupni PDPS). Položka dále zahrnuje v rámci zřizování stabilizací náklady na dopravu stabilizací a materiálu, výkopové práce (strojní nebo ruční), montážní a stavební práce včetně terenních úprav, zbudování ochranných prvků (ochranné tyčové znaky, skruže, atd.). Do stabilizací geodetických vytyčovacích sítí je potřeba zahrnout i náklady na body v případě překládání, rušení a doplnění vytyčovací sítě vzhledem ke složitosti stavby, především pak v případě realizace bodů vytyčovacích sítí na neelektrizovaných tratích.
P | 16 | VSEOB016 |  | Odborné dozory, dohledy a průzkumy zajišťované zhotovitelem | KPL | 1 | 0 |  |  |  | 0 |  | vlastní |  | 2
PP |  |  |  | Odborné dozory, dohledy a průzkumy zajišťované zhotovitelem
VV |  |  |  | 'Odborné dozory, dohledy a průzkumy zajišťované zhotovitelem' ' 'v předepsaném rozsahu a počtu dle VTP a ZTP '1=1,000 [A]' '1 Celkem 1=1.000 [A]
TS |  |  |  | Poznámka k položce: Položka zahrnuje veškeré činnosti nezbytné k zajištění dozorů, dohledů a průzkumů ze strany zhotovitele nutných k bezvadnému provedení díla a její kolaudace. Položka zahrnuje všechny náklady na nezbytné práce všech doprav a pomocného materiálu nutných pro dané činnosti.