## Rekapitulace
Rekapitulace ceny
5003730006-zm00 | Revitalizace trati Chlumec nad Cidlinou - Trutnov, 0.etapa - ČF |  |  |  | Aspe
ČF
Celková cena bez DPH:
Celková cena s DPH:
Objekt | Popis | Cena bez DPH | DPH | Cena s DPH | Počet neoceněných položek
D.1.3 | Silnoproudá technologie včetně DŘT
PS 19-07-01 | ŽST Kunčice nad Labem, napájecí silnoproudé rozvody
D.2.1.1.0 | Kolejový svršek
SO 14-17-01 | Stará Paka - Roztoky u Jilemnice, železniční svršek
SO 90-17-01 | Stará Paka - Trutnov hl. n., výstroj a značení trati
D.2.1.1.1 | Kolejový spodek
SO 14-16-01.1 | Stará Paka - Roztoky u Jilemnice, železniční spodek
SO 14-16-01.2 | Stará Paka - Roztoky u Jilemnice, železniční spodek- úprava staveniště
SO 19-16-01 | ŽST Kunčice nad Labem, železniční spodek
SO 19-16-01.1 | ŽST Kunčice nad Labem, železniční spodek, Železniční propustek v ev km 97,186
SO 19-17-01 | ŽST Kunčice nad Labem, železniční svršek
D.2.1.2 | Nástupiště
SO 14-16-31 | Zast. Bělá u Staré Paky zastávka, nástupiště
SO 14-16-32 | Zast. Tample, nástupiště
SO 19-16-31 | Žst. Kunčice nad Labem, nástupiště
D.2.1.3 | Přejezdy a přechody
SO 14-17-31 | Žel. přejezd km 75,154
SO 14-17-32 | Žel. přejezd km 76,153
SO 14-17-34 | Žel. přejezd km 78,477
SO 14-17-35 | Žel. přejezd km 79,033
SO 14-17-36 | Žel. přejezd km 79,586
SO 14-17-37 | Žel. přejezd km 79,943
SO 14-17-38 | Žel. přejezd km 80,388
SO 14-17-39 | Žel. přejezd km 80,940
SO 14-17-40 | Žel. přejezd km 81,871
SO 19-17-31 | Žel. přejezd km 97,341
D.2.1.4 | Mosty, propustky, zdi
SO 14-19-01 | Stará Paka - Roztoky u Jilemnice, přechody kabelů přes mostní objekty
SO 14-19-03 | Železniční most v ev. km 74,985
SO 14-19-04 | Železniční most v ev. km 75,972
SO 14-19-05 | Železniční most v ev. km 76,263
SO 14-19-06 | Železniční most v ev. km 77,673
SO 14-19-07 | Železniční most v ev. km 77,718
SO 14-19-08 | Železniční most v ev. km 78,290
SO 14-19-09 | Železniční most v ev. km 78,551
SO 14-19-10 | Železniční most v ev. km 79,123
SO 14-19-11 | Železniční most v ev. km 81,790
SO 14-19-12 | Železniční most v ev. km 82,079
SO 14-19-31 | Železniční propustek v ev. km 75,225
SO 14-19-32 | Železniční propustek v ev. km 75,603
SO 14-19-33 | Železniční propustek v ev. km 76,005 - demolice
SO 14-19-34 | Železniční propustek v ev. km 76,715 - demolice
SO 14-19-35 | Železniční propustek v ev. km 77,003
SO 14-19-36 | Železniční propustek v ev. km 77,206
SO 14-19-37 | Železniční propustek v ev. km 79,411
SO 14-19-38 | Železniční propustek v ev. km 79,607 - přestavba
SO 14-19-39 | Železniční propustek v ev. km 80,093
SO 14-19-40 | Železniční propustek v ev. km 80,413
SO 14-19-41 | Železniční propustek v ev. km 80,546
SO 14-19-42 | Železniční propustek v ev. km 80,719 - přestavba
SO 14-19-43 | Železniční propustek v ev. km 80,929
SO 14-19-45 | Železniční propustek v ev. km 82,143
SO 14-19-51 | Zárubní zeď v ev. km 77,855 - 77,890
SO 14-19-52 | Opěrná zeď v ev. km 80,895 - 80,930
SO 14-19-53 | Opěrná zeď v ev. km 81,330 - 81,407
SO 14-19-91 | Železniční propustek v ev. km 79,928 - demolice
SO 14-19-92 | Železniční propustek v ev. km 82,101 - demolice
D.2.2.1 | Pozemní stavební objekty budov
SO 19-15-01 | ŽST Kunčice nad Labem, úpravy výpravní budovy
D.2.2.2 | Zastřešení nástupišť, přístřešky na nástupištích
SO 14-15-21 | Zast. Bělá u Staré Paky, přístřešky na nástupištích
SO 14-15-22 | Zast. Bělá u Staré Paky, přístřešky na nástupištích
D.2.2.4 | Orientační systém
SO 14-15-51 | Zast. Bělá u Staré Paky, orientační systém
SO 14-15-52 | Zast. Tample, orientační systém
SO 19-15-51 | ŽST Kunčice nad Labem, orientační systém
D.2.3.4 | Ohřev výhybek (elektrický, plynový)
SO 19-06-01 | ŽST Kunčice nad Labem, EOV
D.2.3.6 | Rozvodny vn, nn, osvětlení a dálkové ovládání odpojovačů
SO 14-06-51 | Zast. Bělá u Staré Paky, úprava rozvodů nn a osvětlení
SO 14-06-52 | Zast. Tample, úprava rozvodů nn a osvětlení
SO 14-21-01 | Zast. Bělá u Staré Paky, přípojka NN pro zast.-ČEZ
SO 14-21-02 | Přeložka kabelů VO Stará Paka
SO 19-06-51 | ŽST Kunčice nad Labem, úprava rozvodů nn a osvětlení
D.9.8 | Všeobecný objekt
SO 98-98 | Všeobecný objekt
D.9.9 | Odpady
SO 90-90 | Likvidace odpadů včetně dopravy

## PS 19-07-01
SŽDC05 |  |  |  | Soupis prací objektu | [10 empty] | 3
3
S | Stavba: | 5003730006-zm00 |  | Revitalizace trati Chlumec nad Cidlinou - Trutnov, 0.etapa - ČF | [6 empty] | D.1.3 |  | Aspe | 0,00 | 2
O | Objekt: | D.1.3 |  | Silnoproudá technologie včetně DŘT | [9 empty] | 15,00 | 2
Typ | Poř. číslo | Kód položky | Varianta | Název položky | MJ | Množství | Jednotková hmotnost | Celková hmotnost |  |  | Jednotková cena |  | Cenové soustavy | 21,00 | 2
Dodávka
[9 empty] | Jednotková | Celkem | Jednotková | Celkem |  |  |  | Počet položek s nulovou cenou
O1 |  | PS 19-07-01 |  | ŽST Kunčice nad Labem, napájecí silnoproudé rozvody
SD |  | 70 |  | Zemní práce
P | 1 | 113183 |  | ODSTRANĚNÍ KRYTU ZPEVNĚNÝCH PLOCH Z DLAŽDIC, ODVOZ DO 3KM | M3 | 70.571 | 0 |  |  |  | 0 |  | OTSKP 2023 |  | 2
PP
VV |  |  |  | dle přílohy 5 a 105 - 12,78*5,02*1,1 Celkem 70,571=70.571 [A]
TS
P | 2 | 13183B |  | HLOUBENÍ JAM ZAPAŽ I NEPAŽ TŘ. II - DOPRAVA | M3KM | 553.445 | 0 |  |  |  | 0 |  | OTSKP 2023 |  | 2
PP
VV |  |  |  | dle přílohy 5 a 105 - 10,78*3,02*0,85*20 Celkem 553,445=553.445 [A]
TS
P | 3 | 17411 |  | ZÁSYP JAM A RÝH ZEMINOU SE ZHUTNĚNÍM | M3 | 42.899 | 0 |  |  |  | 0 |  | OTSKP 2023 |  | 2
PP
VV |  |  |  | dle přílohy 5 a 105 - 12,78*5,02*1,1-10,78*3,02*0,85 Celkem 42,899=42.899 [A]
TS
P | 4 | 17481 |  | ZÁSYP JAM A RÝH Z NAKUPOVANÝCH MATERIÁLŮ | M3 | 16.039 | 0 |  |  |  | 0 |  | OTSKP 2023 |  | 2
PP
VV |  |  |  | dle přílohy 5 a 105 - 12,78*5,02*0,25 Celkem 16,039=16.039 [A]
TS
P | 5 | 46511 |  | DLAŽBY Z DÍLCŮ BETONOVÝCH | M3 | 1.232 | 0 |  |  |  | 0 |  | OTSKP 2023 |  | 2
PP
VV |  |  |  | dle přílohy 5 a 105 - ((10,78+2*0,8)*(3,02+2*0,8)-(10,78*3,02))*0,05 Celkem 1,232=1.232 [A]
TS
P | 6 | R015112 | 902 | NEOCEŇOVAT - POPLATKY ZA LIKVIDACI ODPADŮ NEKONTAMINOVANÝCH VČETNĚ DOPRAVY NA SKLÁDKU A VEŠKERÉ MANIPULACE- 17 05 04 VYTĚŽENÉ ZEMINY A HORNINY - II. TŘÍDA TĚŽITELNOSTI | T | 62.5 | 0 |  |  |  | 0 |  | [bez vazby na CS] |  | 2
PP |  |  |  | Položku NENACEŇOVAT v rámci výběrového řízení na zhotovení stavby, viz SO 90-90
VV |  |  |  | dle přílohy 5 a 105 - 10,78*3,02*0,85 Celkem 62,5=62.500 [A]
TS |  |  |  | "1. Položka obsahuje: - veškeré poplatky provozovateli skládky, recyklační linky nebo jiného zařízení na zpracování nebo likvidaci odpadů související s převzetím, uložením, zpracováním nebo likvidací odpadu - náklady spojené s dopravou z místa stavby na místo převzetí provozovatelem skládky, recyklační linky nebo jiného zařízení na zpracování nebo likvidaci odpadů - náklady spojené s vyložením a manipulací s materiálem v místě skládky - náklady spojené s naložením a manipulací materiálem 2. Způsob měření: Tunou se rozumí hmotnost odpadu vytříděného v souladu se zákonem č. 541/2020 Sb., o nakládání s odpady, v platném znění."
SD |  | 74 |  | Silnoproud
P | 7 | 703111 |  | KABELOVÝ ROŠT/LÁVKA NOSNÝ ŽÁROVĚ ZINKOVANÝ VČETNĚ UPEVNĚNÍ A PŘÍSLUŠENSTVÍ SVĚTLÉ ŠÍŘKY DO 100 MM | M | 25 | 0 |  |  |  | 0 |  | OTSKP 2023 |  | 2
PP
VV |  |  |  | dle přílohy 005, odměřeno z výkresu Celkem 25=25.000 [A]
TS
P | 8 | 703114 |  | KABELOVÝ ROŠT/LÁVKA NOSNÝ ŽÁROVĚ ZINKOVANÝ VČETNĚ UPEVNĚNÍ A PŘÍSLUŠENSTVÍ SVĚTLÉ ŠÍŘKY PŘES 400 DO 600 MM | M | 30 | 0 |  |  |  | 0 |  | OTSKP 2023 |  | 2
PP
VV |  |  |  | dle přílohy 005, odměřeno z výkresu Celkem 30=30.000 [A]
TS
P | 9 | 703754 |  | PROTIPOŽÁRNÍ UCPÁVKA PROSTUPU KABELOVÉHO PR. DO 110MM, DO EI 90 MIN. | M2 | 40 | 0 |  |  |  | 0 |  | OTSKP 2023 |  | 2
PP
VV |  |  |  | dle přílohy 005, součet prostupujících kabelů Celkem 40=40.000 [A]
TS |  |  |  | Položka obsahuje: Dodávku a montáž protipožární ucpávky vč. příslušenství a pomocného materiálu, vyhotovéní a dodání atestu. Dále obsahuje cenu za pom. mechanismy včetně všech ostatních vedlejších nákladů.
P | 10 | 741811 |  | UZEMŇOVACÍ VODIČ NA POVRCHU FEZN DO 120 MM2 | M | 90 | 0 |  |  |  | 0 |  | OTSKP 2023 |  | 2
PP
VV |  |  |  | dle přílohy 005, odměřeno z výkresu Celkem 90=90.000 [A]
TS
P | 11 | 741911 |  | UZEMŇOVACÍ VODIČ V ZEMI FEZN DO 120 MM2 | M | 190 | 0 |  |  |  | 0 |  | OTSKP 2023 |  | 2
PP
VV
TS
P | 12 | 741B11 |  | ZEMNÍCÍ TYČ FEZN DÉLKY DO 2 M | KUS | 25 | 0 |  |  |  | 0 |  | OTSKP 2023 |  | 2
PP
VV
TS
P | 13 | 741C01 |  | EKVIPOTENCIÁLNÍ PŘÍPOJNICE | KUS | 6 | 0 |  |  |  | 0 |  | OTSKP 2023 |  | 2
PP
VV |  |  |  | dle přílohy 005, součet ve výkresu Celkem 6=6.000 [A]
TS
P | 14 | 741C02 |  | UZEMŇOVACÍ SVORKA | KUS | 40 | 0 |  |  |  | 0 |  | OTSKP 2023 |  | 2
PP
VV |  |  |  | dle přílohy 005, součet ve výkresu Celkem 40=40.000 [A]
TS
P | 15 | 741C04 |  | OCHRANNÉ POSPOJOVÁNÍ CU VODIČEM DO 16 MM2 | KUS | 80 | 0 |  |  |  | 0 |  | OTSKP 2023 |  | 2
PP
VV |  |  |  | dle přílohy 005, odměřeno z výkresu Celkem 80=80.000 [A]
TS
P | 16 | 742581 |  | KABEL VN - JEDNOŽÍLOVÝ, 22-CXEKVC(V)E(Y) DO 70 MM2 | M | 15 | 0 |  |  |  | 0 |  | OTSKP 2023 |  | 2
PP
VV
TS
P | 17 | 742F34 |  | KABEL NN NEBO VODIČ JEDNOŽÍLOVÝ CU S PLASTOVOU IZOLACÍ STÍNĚNÝ OD 70 DO 120 MM2 | M | 20 | 0 |  |  |  | 0 |  | OTSKP 2023 |  | 2
PP
VV
TS
P | 18 | 742G11 |  | KABEL NN DVOU- A TŘÍŽÍLOVÝ CU S PLASTOVOU IZOLACÍ DO 2,5 MM2 | M | 67 | 0 |  |  |  | 0 |  | OTSKP 2023 |  | 2
PP
VV |  |  |  | dle přílohy 003 a 005, odměřeno z výkresu Celkem 67=67.000 [A]
TS
P | 19 | 742H11 |  | KABEL NN ČTYŘ- A PĚTIŽÍLOVÝ CU S PLASTOVOU IZOLACÍ DO 2,5 MM2 | M | 15 | 0 |  |  |  | 0 |  | OTSKP 2023 |  | 2
PP
VV
TS
P | 20 | 742H12 |  | KABEL NN ČTYŘ- A PĚTIŽÍLOVÝ CU S PLASTOVOU IZOLACÍ OD 4 DO 16 MM2 | M | 95 | 0 |  |  |  | 0 |  | OTSKP 2023 |  | 2
PP
VV |  |  |  | dle přílohy 003 a 005, odměřeno z výkresu Celkem 95=95.000 [A]
TS
P | 21 | 742H13 |  | KABEL NN ČTYŘ- A PĚTIŽÍLOVÝ CU S PLASTOVOU IZOLACÍ OD 25 DO 50 MM2 | M | 16 | 0 |  |  |  | 0 |  | OTSKP 2023 |  | 2
PP
VV |  |  |  | dle přílohy 003 a 005, odměřeno z výkresu Celkem 16=16.000 [A]
TS
P | 22 | 742I11 |  | KABEL NN CU OVLÁDACÍ 7-12ŽÍLOVÝ DO 2,5 MM2 | M | 53 | 0 |  |  |  | 0 |  | OTSKP 2023 |  | 2
PP
VV |  |  |  | dle přílohy 003 a 005, odměřeno z výkresu Celkem 53=53.000 [A]
TS
P | 23 | 742J24 |  | SYKFY 15X2X0,5, KABEL SDĚLOVACÍ IZOLACE PVC | M | 8 | 0 |  |  |  | 0 |  | OTSKP 2023 |  | 2
PP
VV
TS |  |  |  | Položka obsahuje : Dodávku a montáž kabelu včetně dovozu, manipulace a uložení kabelu (do trubky, na rošty, pod omítku, do rozvaděče ). Dále obsahuje cenu za pom. mechanismy včetně všech ostatních vedlejších nákladů
P | 24 | 742K11 |  | UKONČENÍ JEDNOŽÍLOVÉHO KABELU V ROZVADĚČI NEBO NA PŘÍSTROJI DO 2,5 MM2 | KUS | 22 | 0 |  |  |  | 0 |  | OTSKP 2023 |  | 2
PP
VV |  |  |  | dle přílohy 003 a 005, odměřeno z výkresu Celkem 22=22.000 [A]
TS
P | 25 | 742K12 |  | UKONČENÍ JEDNOŽÍLOVÉHO KABELU V ROZVADĚČI NEBO NA PŘÍSTROJI OD 4 DO 16 MM2 | KUS | 4 | 0 |  |  |  | 0 |  | OTSKP 2023 |  | 2
PP
VV
TS
P | 26 | 742L11 |  | UKONČENÍ DVOU AŽ PĚTIŽÍLOVÉHO KABELU V ROZVADĚČI NEBO NA PŘÍSTROJI DO 2,5 MM2 | KUS | 10 | 0 |  |  |  | 0 |  | OTSKP 2023 |  | 2
PP
VV |  |  |  | dle přílohy 003 a 005, odměřeno z výkresu Celkem 10=10.000 [A]
TS
P | 27 | 742L12 |  | UKONČENÍ DVOU AŽ PĚTIŽÍLOVÉHO KABELU V ROZVADĚČI NEBO NA PŘÍSTROJI OD 4 DO 16 MM2 | KUS | 2 | 0 |  |  |  | 0 |  | OTSKP 2023 |  | 2
PP
VV |  |  |  | dle přílohy 003 a 005, odměřeno z výkresu Celkem 2=2.000 [A]
TS
P | 28 | 742L13 |  | UKONČENÍ DVOU AŽ PĚTIŽÍLOVÉHO KABELU V ROZVADĚČI NEBO NA PŘÍSTROJI OD 25 DO 50 MM2 | KUS | 4 | 0 |  |  |  | 0 |  | OTSKP 2023 |  | 2
PP
VV |  |  |  | dle přílohy 003 a 005, odměřeno z výkresu Celkem 4=4.000 [A]
TS
P | 29 | 744542 |  | ROZVADĚČ - REGULAČNÍ A MONITOROVACÍ ELEKTROENERGETICKÉ ZAŘÍZENÍ PRO SLEDOVÁNÍ ODBĚRU, PROGRAMOVÉ REGULOVÁNÍ ODBĚRU A PŘENOS DAT DO CENTRÁLNÍ DATABÁZE | KUS | 1 | 0 |  |  |  | 0 |  | OTSKP 2023 |  | 2
PP
VV |  |  |  | dle přílohy 002 a 012 Celkem 1=1.000 [A]
TS
P | 30 | 747213 |  | CELKOVÁ PROHLÍDKA, ZKOUŠENÍ, MĚŘENÍ A VYHOTOVENÍ VÝCHOZÍ REVIZNÍ ZPRÁVY, PRO OBJEM IN PŘES 500 DO 1000 TIS. KČ | KUS | 1 | 0 |  |  |  | 0 |  | OTSKP 2023 |  | 2
PP
VV |  |  |  | dle přílohy 001 Celkem 1=1.000 [A]
TS
P | 31 | 747214 |  | CELKOVÁ PROHLÍDKA, ZKOUŠENÍ, MĚŘENÍ A VYHOTOVENÍ VÝCHOZÍ REVIZNÍ ZPRÁVY, PRO OBJEM IN - PŘÍPLATEK ZA KAŽDÝCH DALŠÍCH I ZAPOČATÝCH 500 TIS. KČ | KUS | 8 | 0 |  |  |  | 0 |  | OTSKP 2023 |  | 2
PP
VV |  |  |  | dle přílohy 001 Celkem 8=8.000 [A]
TS
P | 32 | 747301 |  | PROVEDENÍ PROHLÍDKY A ZKOUŠKY PRÁVNICKOU OSOBOU, VYDÁNÍ PRŮKAZU ZPŮSOBILOSTI | KUS | 1 | 0 |  |  |  | 0 |  | OTSKP 2023 |  | 2
PP
VV |  |  |  | dle přílohy 001 Celkem 1=1.000 [A]
TS
P | 33 | 747611 |  | MĚŘENÍ EMC A EMI DLE ČSN EN 50 121 V ROZSAHU PS/SO | KUS | 1 | 0 |  |  |  | 0 |  | OTSKP 2023 |  | 2
PP
VV |  |  |  | dle přílohy 001 Celkem 1=1.000 [A]
TS
P | 34 | 747615 |  | MĚŘENÍ A NASTAVENÍ KOMPENZACE INDUKČNÍHO ODBĚRU STANICE | KUS | 1 | 0 |  |  |  | 0 |  | OTSKP 2023 |  | 2
PP
VV |  |  |  | dle přílohy 001 Celkem 1=1.000 [A]
TS
P | 35 | 748112 |  | KOMPLETNÍ OSOBNÍ OCHRANNÉ PROSTŘEDKY A PRACOVNÍ POMŮCKY PRO ROZVODNU NN | KUS | 1 | 0 |  |  |  | 0 |  | OTSKP 2023 |  | 2
PP
VV |  |  |  | dle přílohy 001 Celkem 1=1.000 [A]
TS
P | 36 | R-744BDBA-JN-1 |  | Rozvaděč RC kompenzační nn, kompenzační výkon 30,5kVAr 1x tlumivka 5kVAr, vč. skříně a výstroje | KUS | 1 | 0 |  |  |  | 0 |  | [bez vazby na CS] |  | 2
PP
VV |  |  |  | dle přílohy 002 Celkem 1=1.000 [A]
TS |  |  |  | 1. Položka obsahuje: – přípravu podkladu pro osazení vč. upevňovacího materiálu, veškerý podružný a pomocný materiál – technický popis viz. projektová dokumentace – provedení zkoušek, dodání předepsaných zkoušek, revizí a atestů, měření, nastavení 2. Položka neobsahuje: X 3. Způsob měření: Udává se počet kusů kompletní konstrukce nebo práce.
P | 37 | R-745111-JN-1 |  | ROZVADĚČ VN KOMPAKTNÍ 3-F DO UN 35 KV, 1K+1T | KUS | 1 | 0 |  |  |  | 0 |  | [bez vazby na CS] |  | 2
PP
VV |  |  |  | dle přílohy 002 Celkem 1=1.000 [A]
TS |  |  |  | 1. Položka obsahuje: – přípravu podkladu pro osazení vč. upevňovacího materiálu, veškerý podružný a pomocný materiál – technický popis viz. projektová dokumentace – zhotovení výrobní dokumentace, provedení zkoušek, dodání předepsaných zkoušek, revizí a atestů 2. Položka neobsahuje: – SKŘ 3. Způsob měření: Udává se počet kusů kompletní konstrukce nebo práce.
P | 38 | R-745511-JN |  | Přemístění TRANSFORMÁTORu 3-F, 35/0,4 KV, VZDUCHEM CHLAZENÝ DO 160 KVA | KUS | 1 | 0 |  |  |  | 0 |  | [bez vazby na CS] |  | 2
PP
VV |  |  |  | dle přílohy 001 Celkem 1=1.000 [A]
TS
P | 39 | R-745921-JN-1 |  | TRAFOSTANICE NETYPOVÁ KIOSKOVÁ BETONOVÁ 35/0,4 KV DO 1X630 KVA, 8x3m | KUS | 1 | 0 |  |  |  | 0 |  | [bez vazby na CS] |  | 2
PP
VV
TS |  |  |  | 1. Položka obsahuje: – kompletní konstrukci trafostanice vč. elektroinstalace a vnitřního uzemnění, hromosvodu, montáž a usazení do připraveného terénu – technický popis viz. projektová dokumentace – uvedení do provozu, předepsané zkoušky, revize a atesty 2. Položka neobsahuje: – zemní práce, transformátor, vnitřní rozvaděč a vnější uzemnění 3. Způsob měření: Udává se počet kusů kompletní konstrukce nebo práce.
P | 40 | R-746JAAA-JN-1 |  | Rozvaděč RE elektroměrový, osazený 3mi elektroměry 400V AC | KUS | 1 | 0 |  |  |  | 0 |  | [bez vazby na CS] |  | 2
PP
VV |  |  |  | dle přílohy 002 a 007 Celkem 1=1.000 [A]
TS |  |  |  | 1. Položka obsahuje: – přípravu podkladu pro osazení vč. upevňovacího materiálu, veškerý podružný a pomocný materiál – technický popis viz. projektová dokumentace – provedení zkoušek, dodání předepsaných zkoušek, revizí a atestů, měření, nastavení 2. Položka neobsahuje: X 3. Způsob měření: Udává se počet kusů kompletní konstrukce nebo práce.
P | 41 | R-746JAAB-JN-1 |  | Rozvaděč R-ZZ, 400V AC, včetně vybavení, 2 přívody nn, nástěnné provedení | KUS | 1 | 0 |  |  |  | 0 |  | [bez vazby na CS] |  | 2
PP
VV |  |  |  | dle přílohy 002 a 013 Celkem 1=1.000 [A]
TS |  |  |  | 1. Položka obsahuje: – přípravu podkladu pro osazení vč. upevňovacího materiálu, veškerý podružný a pomocný materiál – technický popis viz. projektová dokumentace – provedení zkoušek, dodání předepsaných zkoušek, revizí a atestů, měření, nastavení 2. Položka neobsahuje: X 3. Způsob měření: Udává se počet kusů kompletní konstrukce nebo práce.
P | 42 | R-746JACA-JN-1 |  | Rozvaděč RH1 střídavý, 3 x 230V AC, včetně vybavení, 1 přívod, 2 pole | KUS | 1 | 0 |  |  |  | 0 |  | [bez vazby na CS] |  | 2
PP
VV |  |  |  | dle přílohy 002, 008, 009 Celkem 1=1.000 [A]
TS |  |  |  | 1. Položka obsahuje: – přípravu podkladu pro osazení vč. upevňovacího materiálu, veškerý podružný a pomocný materiál – technický popis viz. projektová dokumentace – provedení zkoušek, dodání předepsaných zkoušek, revizí a atestů, měření, nastavení 2. Položka neobsahuje: X 3. Způsob měření: Udává se počet kusů kompletní konstrukce nebo práce.
P | 43 | R-746JACA-JN-2 |  | Rozvaděč RZS střídavý, 3 x 230V AC, včetně vybavení, 1 přívod, 1 pole | KUS | 1 | 0 |  |  |  | 0 |  | [bez vazby na CS] |  | 2
PP
VV |  |  |  | dle přílohy 002, 010 Celkem 1=1.000 [A]
TS |  |  |  | 1. Položka obsahuje: – přípravu podkladu pro osazení vč. upevňovacího materiálu, veškerý podružný a pomocný materiál – technický popis viz. projektová dokumentace – provedení zkoušek, dodání předepsaných zkoušek, revizí a atestů, měření, nastavení 2. Položka neobsahuje: X 3. Způsob měření: Udává se počet kusů kompletní konstrukce nebo práce.
P | 44 | R-746JACB-JN-1 |  | Rozvaděč RTS střídavý, 2 x 230V AC, včetně vybavení, 1 přívod, 3 pole | KUS | 1 | 0 |  |  |  | 0 |  | [bez vazby na CS] |  | 2
PP
VV
TS |  |  |  | 1. Položka obsahuje: – přípravu podkladu pro osazení vč. upevňovacího materiálu, veškerý podružný a pomocný materiál – technický popis viz. projektová dokumentace – provedení zkoušek, dodání předepsaných zkoušek, revizí a atestů, měření, nastavení 2. Položka neobsahuje: X 3. Způsob měření: Udává se počet kusů kompletní konstrukce nebo práce.
P | 45 | R-746JBBB-JN-1 |  | Rozvaděč RDA obsahující přívodku diesel agregátu, nástěnné provedení | KUS | 1 | 0 |  |  |  | 0 |  | [bez vazby na CS] |  | 2
PP
VV |  |  |  | dle přílohy 002 Celkem 1=1.000 [A]
TS |  |  |  | 1. Položka obsahuje: – přípravu podkladu pro osazení vč. upevňovacího materiálu, veškerý podružný a pomocný materiál – technický popis viz. projektová dokumentace – provedení zkoušek, dodání předepsaných zkoušek, revizí a atestů, měření, nastavení 2. Položka neobsahuje: X 3. Způsob měření: Udává se počet kusů kompletní konstrukce nebo práce.
P | 46 | R-746JBBB-JN-3 |  | Rozvaděč sdělovací, nástěnné provedení | KUS | 1 | 0 |  |  |  | 0 |  | [bez vazby na CS] |  | 2
PP
VV |  |  |  | dle přílohy 002 Celkem 1=1.000 [A]
TS |  |  |  | 1. Položka obsahuje: – přípravu podkladu pro osazení vč. upevňovacího materiálu, veškerý podružný a pomocný materiál – technický popis viz. projektová dokumentace – provedení zkoušek, dodání předepsaných zkoušek, revizí a atestů, měření, nastavení 2. Položka neobsahuje: X 3. Způsob měření: Udává se počet kusů kompletní konstrukce nebo práce.

## SO 14-17-01
SŽDC05 |  |  |  | Soupis prací objektu | [10 empty] | 3
3
S | Stavba: | 5003730006-zm00 |  | Revitalizace trati Chlumec nad Cidlinou - Trutnov, 0.etapa - ČF | [6 empty] | D.2.1.1.0 |  | Aspe | 0,00 | 2
O | Objekt: | D.2.1.1.0 |  | Kolejový svršek | [9 empty] | 15,00 | 2
Typ | Poř. číslo | Kód položky | Varianta | Název položky | MJ | Množství | Jednotková hmotnost | Celková hmotnost |  |  | Jednotková cena |  | Cenové soustavy | 21,00 | 2
Dodávka
[9 empty] | Jednotková | Celkem | Jednotková | Celkem |  |  |  | Počet položek s nulovou cenou
O1 |  | SO 14-17-01 |  | Stará Paka - Roztoky u Jilemnice, železniční svršek
SD |  | 0 |  | Všeobecné podmínky:
P | 1 | R02943 |  | OSTATNÍ POŽADAVKY - VYPRACOVÁNÍ RDS | KPL | 1 | 0 |  |  |  | 0 |  | [bez vazby na CS] |  | 2
PP
VV |  |  |  | "1: Dle technické zprávy, výkresových příloh projektové dokumentace, TKP staveb státních drah a výkazů materiálu projektu a souhrnných částí dokumentace stavby." "2: 1kpl" Celkem 1=1.000 [A]
TS
SD |  | 015 |  | Poplatky za likvidaci odpadů
P | 2 | R015140 | 907 | NEOCEŇOVAT - POPLATKY ZA LIKVIDACI ODPADŮ NEKONTAMINOVANÝCH VČETNĚ DOPRAVY NA SKLÁDKU A VEŠKERÉ MANIPULACE- 17 01 01 BETON Z DEMOLIC OBJEKTŮ, ZÁKLADŮ TV | T | 12.5 | 0 |  |  |  | 0 |  | [bez vazby na CS] |  | 2
PP |  |  |  | Položku NENACEŇOVAT v rámci výběrového řízení na zhotovení stavby, viz SO 90-90
VV |  |  |  | "1: 12,5; dle VK/29" Celkem 12,5=12.500 [A]
TS |  |  |  | 1. Položka obsahuje: - veškeré poplatky provozovateli skládky, recyklační linky nebo jiného zařízení na zpracování nebo likvidaci odpadů související s převzetím, uložením, zpracováním nebo likvidací odpadu - náklady spojené s dopravou z místa stavby na místo převzetí provozovatelem skládky, recyklační linky nebo jiného zařízení na zpracování nebo likvidaci odpadů - náklady spojené s vyložením a manipulací s materiálem v místě skládky - náklady spojené s naložením a manipulací materiálem 2. Způsob měření: Tunou se rozumí hmotnost odpadu vytříděného v souladu se zákonem č. 541/2020 Sb., o nakládání s odpady, v platném znění.
P | 3 | R015150 | 908 | NEOCEŇOVAT - POPLATKY ZA LIKVIDACI ODPADŮ NEKONTAMINOVANÝCH VČETNĚ DOPRAVY NA SKLÁDKU A VEŠKERÉ MANIPULACE- 17 05 08 ŠTĚRK Z KOLEJIŠTĚ (ODPAD PO RECYKLACI) | T | 7160.848 | 0 |  |  |  | 0 |  | [bez vazby na CS] |  | 2
PP |  |  |  | Položku NENACEŇOVAT v rámci výběrového řízení na zhotovení stavby, viz SO 90-90
VV |  |  |  | "1: 5048,2; dle VK/22 " "2: 1168,5*1,808; dle VK/4, převod na tuny" Celkem 7160,848=7 160.848 [A]
TS |  |  |  | 1. Položka obsahuje: - veškeré poplatky provozovateli skládky, recyklační linky nebo jiného zařízení na zpracování nebo likvidaci odpadů související s převzetím, uložením, zpracováním nebo likvidací odpadu - náklady spojené s dopravou z místa stavby na místo převzetí provozovatelem skládky, recyklační linky nebo jiného zařízení na zpracování nebo likvidaci odpadů - náklady spojené s vyložením a manipulací s materiálem v místě skládky - náklady spojené s naložením a manipulací materiálem 2. Způsob měření: Tunou se rozumí hmotnost odpadu vytříděného v souladu se zákonem č. 541/2020 Sb., o nakládání s odpady, v platném znění.
P | 4 | R015210 | 915 | NEOCEŇOVAT - POPLATKY ZA LIKVIDACI ODPADŮ NEKONTAMINOVANÝCH VČETNĚ DOPRAVY NA SKLÁDKU A VEŠKERÉ MANIPULACE - 17 01 01 ŽELEZNIČNÍ PRAŽCE BETONOVÉ | T | 313.2 | 0 |  |  |  | 0 |  | [bez vazby na CS] |  | 2
PP |  |  |  | Položku NENACEŇOVAT v rámci výběrového řízení na zhotovení stavby, viz SO 90-90
VV |  |  |  | "1: 360*0,270; dle VK/24, přepočet 270 kg/kus + 800 ks dle požadavků OŘ" Celkem 313,2=313.200 [A]
TS |  |  |  | 1. Položka obsahuje: - veškeré poplatky provozovateli skládky, recyklační linky nebo jiného zařízení na zpracování nebo likvidaci odpadů související s převzetím, uložením, zpracováním nebo likvidací odpadu - náklady spojené s dopravou z místa stavby na místo převzetí provozovatelem skládky, recyklační linky nebo jiného zařízení na zpracování nebo likvidaci odpadů - náklady spojené s vyložením a manipulací s materiálem v místě skládky - náklady spojené s naložením a manipulací materiálem 2. Způsob měření: Tunou se rozumí hmotnost odpadu vytříděného v souladu se zákonem č. 541/2020 Sb., o nakládání s odpady, v platném znění.
P | 5 | R015250 | 919 | NEOCEŇOVAT - POPLATKY ZA LIKVIDACI ODPADŮ NEKONTAMINOVANÝCH VČETNĚ DOPRAVY NA SKLÁDKU A VEŠKERÉ MANIPULACE- 17 02 03 POLYETYLÉNOVÉ PODLOŽKY (ŽEL. SVRŠEK) | T | 2.408 | 0 |  |  |  | 0 |  | [bez vazby na CS] |  | 2
PP |  |  |  | Položku NENACEŇOVAT v rámci výběrového řízení na zhotovení stavby, viz SO 90-90
VV |  |  |  | "1: 2,12; dle VK/27 + 1600 ks pražců dle požadavků OŘ na výměnu" Celkem 2,408=2.408 [A]
TS |  |  |  | 1. Položka obsahuje: - veškeré poplatky provozovateli skládky, recyklační linky nebo jiného zařízení na zpracování nebo likvidaci odpadů související s převzetím, uložením, zpracováním nebo likvidací odpadu - náklady spojené s dopravou z místa stavby na místo převzetí provozovatelem skládky, recyklační linky nebo jiného zařízení na zpracování nebo likvidaci odpadů - náklady spojené s vyložením a manipulací s materiálem v místě skládky - náklady spojené s naložením a manipulací materiálem 2. Způsob měření: Tunou se rozumí hmotnost odpadu vytříděného v souladu se zákonem č. 541/2020 Sb., o nakládání s odpady, v platném znění.
P | 6 | R015260 | 920 | NEOCEŇOVAT - POPLATKY ZA LIKVIDACI ODPADŮ NEKONTAMINOVANÝCH VČETNĚ DOPRAVY NA SKLÁDKU A VEŠKERÉ MANIPULACE - 07 02 99 PRYŽOVÉ PODLOŽKY (ŽEL. SVRŠEK) | T | 5.068 | 0 |  |  |  | 0 |  | [bez vazby na CS] |  | 2
PP |  |  |  | Položku NENACEŇOVAT v rámci výběrového řízení na zhotovení stavby, viz SO 90-90
VV |  |  |  | "1: 4,45; dle VK/28 + 1600 ks pražců dle požadavků OŘ na výměnu" Celkem 5,068=5.068 [A]
TS |  |  |  | 1. Položka obsahuje: - veškeré poplatky provozovateli skládky, recyklační linky nebo jiného zařízení na zpracování nebo likvidaci odpadů související s převzetím, uložením, zpracováním nebo likvidací odpadu - náklady spojené s dopravou z místa stavby na místo převzetí provozovatelem skládky, recyklační linky nebo jiného zařízení na zpracování nebo likvidaci odpadů - náklady spojené s vyložením a manipulací s materiálem v místě skládky - náklady spojené s naložením a manipulací materiálem 2. Způsob měření: Tunou se rozumí hmotnost odpadu vytříděného v souladu se zákonem č. 541/2020 Sb., o nakládání s odpady, v platném znění.
P | 7 | R015331 | 929 | NEOCEŇOVAT - POPLATKY ZA LIKVIDACI ODPADŮ NEKONTAMINOVANÝCH VČETNĚ DOPRAVY NA SKLÁDKU A VEŠKERÉ MANIPULACE- 17 04 01 ODPAD MĚDI A JEJICH SLITIN, 17 04 02 ODPAD HLINÍKU, 17 01 05 ŽELEZNÝ ŠROT, 17 04 07 | T | 340.6 | 0 |  |  |  | 0 |  | [bez vazby na CS] |  | 2
PP |  |  |  | Položku NENACEŇOVAT v rámci výběrového řízení na zhotovení stavby, viz SO 90-90
VV |  |  |  | "1: (140.9+199.7): dle VK/25+26" Celkem 340,6=340.600 [A]
TS |  |  |  | 1. Položka obsahuje: - železný šrot je majetkem objednatele-investora, cena respektuje pouze dopravu na místo určené investorem stavby (stavební dvůr SŽ) - náklady spojené s dopravou odpadu z místa stavby na místo převzetí provozovatelem skládky, recyklační linky nebo jiného zařízení na zpracování nebo likvidaci odpadů 2. Způsob měření: Tunou se rozumí hmotnost odpadu vytříděného v souladu se zákonem č. 541/2001 Sb., o nakládání s odpady, v platném znění.
P | 8 | R015520 | 940 | NEOCEŇOVAT - POPLATKY ZA LIKVIDACI ODPADŮ NEBEZPEČNÝCH VČETNĚ DOPRAVY NA SKLÁDKU A VEŠKERÉ MANIPULACE- 17 02 04* ŽELEZNIČNÍ PRAŽCE DŘEVĚNÉ | T | 550.06 | 0 |  |  |  | 0 |  | [bez vazby na CS] |  | 2
PP |  |  |  | Položku NENACEŇOVAT v rámci výběrového řízení na zhotovení stavby, viz SO 90-90
VV |  |  |  | "1: 7058*0,070; dle VK/23, přepočet 70kg/kus + 800 ks dle požadavků OŘ" Celkem 550,06=550.060 [A]
TS |  |  |  | 1. Položka obsahuje: - veškeré poplatky provozovateli skládky, recyklační linky nebo jiného zařízení na zpracování nebo likvidaci odpadů související s převzetím, uložením, zpracováním nebo likvidací odpadu - náklady spojené s dopravou z místa stavby na místo převzetí provozovatelem skládky, recyklační linky nebo jiného zařízení na zpracování nebo likvidaci odpadů - náklady spojené s vyložením a manipulací s materiálem v místě skládky - náklady spojené s naložením a manipulací materiálem 2. Způsob měření: Tunou se rozumí hmotnost odpadu vytříděného v souladu se zákonem č. 541/2020 Sb., o nakládání s odpady, v platném znění.
SD |  | 51 |  | Kolejové lože
P | 9 | 512550 |  | KOLEJOVÉ LOŽE - ZŘÍZENÍ Z KAMENIVA HRUBÉHO DRCENÉHO (ŠTĚRK) | M3 | 16288 | 0 |  |  |  | 0 |  | OTSKP 2023 |  | 2
PP
VV |  |  |  | "1: 16288; dle VK/10" Celkem 16288=16 288.000 [A]
TS |  |  |  | Technická specifikace položky odpovídá příslušné cenové soustavě
P | 10 | 513550 |  | KOLEJOVÉ LOŽE - DOPLNĚNÍ Z KAMENIVA HRUBÉHO DRCENÉHO (ŠTĚRK) | M3 | 1169 | 0 |  |  |  | 0 |  | OTSKP 2023 |  | 2
PP
VV |  |  |  | "1: 1169; dle VK/11" Celkem 1169=1 169.000 [A]
TS |  |  |  | Technická specifikace položky odpovídá příslušné cenové soustavě
P | 11 | 514000 |  | KOLEJOVÉ LOŽE - PROČIŠTĚNÍ | M3 | 2337 | 0 |  |  |  | 0 |  | OTSKP 2023 |  | 2
PP
VV |  |  |  | "1: 2337,0; dle VK/3, odvoz podsítného ve SD 965" Celkem 2337=2 337.000 [A]
TS |  |  |  | Technická specifikace položky odpovídá příslušné cenové soustavě
SD |  | 52 |  | Kolej
P | 12 | 5284D2 |  | KOLEJ 49 E1, ZVLÁŠTNÍ (ATYPICKÉ) ROZDĚLENÍ, BEZSTYKOVÁ, MOSTNICE. DŘ., UP. PRUŽNÉ | M | 17 | 0 |  |  |  | 0 |  | OTSKP 2023 |  | 2
PP
VV |  |  |  | "1: 17,0; dle VK/15, rozd. `c`" Celkem 17=17.000 [A]
TS |  |  |  | Technická specifikace položky odpovídá příslušné cenové soustavě
P | 13 | 529352 |  | KOLEJ 49 E1 DLOUHÉ PASY, ROZD. "U", BEZSTYKOVÁ, PR. BET. BEZPODKLADNICOVÝ, UP. PRUŽNÉ | M | 450 | 0 |  |  |  | 0 |  | OTSKP 2023 |  | 2
PP
VV |  |  |  | "1: 450; dle VK/100, přejezdy" Celkem 450=450.000 [A]
TS |  |  |  | Technická specifikace položky odpovídá příslušné cenové soustavě
P | 14 | R529352 |  | KOLEJ 49 E1 DLOUHÉ PASY, ROZD. "d", BEZSTYKOVÁ, PR. BET. BEZPODKLADNICOVÝ, UP. PRUŽNÉ | M | 5849 | 0 |  |  |  | 0 |  | [bez vazby na CS] |  | 2
PP
VV |  |  |  | "1: 5849; dle VK/14" Celkem 5849=5 849.000 [A]
TS |  |  |  | 1. Položka obsahuje: – defektoskopické zkoušky kolejnic, jsou-li vyžadovány – dodávku uvedeného typu kolejnic, pražců (popř. mostnic), upevňovadel a drobného kolejiva v uvedeném rozdělení koleje pro normální rozchod kolejí (1435 mm) – montáž kolejových polí ze součástí železničního svršku uvedených typů na montážní základně, popř. přímo na staveništi nebo strojní linkou – dopravu smontovaných kolejových polí nebo součástí z montážní základny na místo určení, pokud si to zvolená technologie pokládky vyžaduje – zřízení koleje pomocí kolejových polí za použití vhodného kladecího prostředku – sespojkování kolejových polí bez jejich svaření – dopravu dlouhých kolejnicových pasů na místo určení – následnou výměnu inventárních kolejnic dlouhými kolejnicovými pasy pomocí vhodného zařízení – směrovou a výškovou úpravu koleje do předepsané polohy včetně stabilizace kolejového lože – očištění a naolejování spojkových a svěrkových šroubů před zahájením provozu – pomocné a dokončovací práce – případné ztížení práce při překážách na jedné nebo obou stranách, v tunelu i při rekonstrukcích 2. Položka neobsahuje: – zřízení kolejového lože – svařování kolejnic do bezstykové koleje – broušení koleje – případnou dodávku a montáž pražcových kotev – následnou úpravu směrového a výškového uspořádání koleje 3. Způsob měření: Měří se délka koleje ve smyslu ČSN 73 6360, tj. v ose koleje.
SD |  | 54 |  | Úpravy drážního svršku
P | 15 | 542121 |  | SMĚROVÉ A VÝŠKOVÉ VYROVNÁNÍ KOLEJE NA PRAŽCÍCH BETONOVÝCH DO 0,05 M | M | 1275 | 0 |  |  |  | 0 |  | OTSKP 2023 |  | 2
PP
VV |  |  |  | "1: 1275,0; dle VK/13" Celkem 1275=1 275.000 [A]
TS |  |  |  | Technická specifikace položky odpovídá příslušné cenové soustavě
P | 16 | 542312 |  | NÁSLEDNÁ ÚPRAVA SMĚROVÉHO A VÝŠKOVÉHO USPOŘÁDÁNÍ KOLEJE - PRAŽCE BETONOVÉ | M | 6299 | 0 |  |  |  | 0 |  | OTSKP 2023 |  | 2
PP |  |  |  | ve smyslu přípisu 166/2017-SŽDC-O7, tj. včetně pomocných a dokončovacích prací, kterými mohou být např. místní doplnění štěrkového lože (pokud není řešeno jako reklamace), rozebrání a sestavení přejezdových konstrukcí, úpravy na nástupištích, odpojení a zapojení ukolejnění, MIB apod.
VV |  |  |  | "1: 5849+450; dle kapitoly 52 " " včetně pomocných a dokončovacích prací" Celkem 6299=6 299.000 [A]
TS |  |  |  | Technická specifikace položky odpovídá příslušné cenové soustavě
P | 17 | 543211 |  | VÝMĚNA JEDNOTLIVÉHO PRAŽCE DŘEVĚNÉHO, UPEVNĚNÍ TUHÉ | M | 800 | 0 |  |  |  | 0 |  | OTSKP 2023 |  | 2
PP |  |  |  | Za betonový - upevnění pružné nebo zpružněné
VV |  |  |  | "800ks" Celkem 800=800.000 [A]
TS |  |  |  | Technická specifikace položky odpovídá příslušné cenové soustavě
P | 18 | 543231 |  | VÝMĚNA JEDNOTLIVÉHO PRAŽCE BETONOVÉHO PODKLADNICOVÉHO, UPEVNĚNÍ TUHÉ | M | 800 | 0 |  |  |  | 0 |  | OTSKP 2023 |  | 2
PP |  |  |  | Za betonový - upevnění pružné nebo zpružněné
VV |  |  |  | "800ks" Celkem 800=800.000 [A]
TS |  |  |  | Technická specifikace položky odpovídá příslušné cenové soustavě
P | 19 | 543332 |  | VÝMĚNA KOLEJNICE 49 E1 SPOJITĚ | M | 2450 | 0 |  |  |  | 0 |  | OTSKP 2023 |  | 2
PP
VV |  |  |  | "1: 1225,0*2; dle VK/16, souvislá výměna stávajících kolejnic S 49 v délkách 75 m, VČETNĚ ŘEZÁNÍ STÁVAJÍCÍCH KOLEJNIC PILOU!" Celkem 2450=2 450.000 [A]
TS |  |  |  | Technická specifikace položky odpovídá příslušné cenové soustavě
P | 20 | 543412 |  | VÝMĚNA UPEVNĚNÍ (ŠROUBŮ, SPON, SVĚREK, KROUŽKŮ) PRUŽNÉHO | PÁR | 806 | 0 |  |  |  | 0 |  | OTSKP 2023 |  | 2
PP
VV |  |  |  | "1: 1225,0/1,52; dle VK/16, výměna upevnění a podkladnic za nové při souvislé výměně stávajících kolejnic S 49, převod z m na páry, rozd. `c`" Celkem 806=806.000 [A]
TS |  |  |  | Technická specifikace položky odpovídá příslušné cenové soustavě
P | 21 | 543420 |  | VÝMĚNA PODKLADNIC | PÁR | 806 | 0 |  |  |  | 0 |  | OTSKP 2023 |  | 2
PP
VV |  |  |  | "1: 1225,0/1,52; dle VK/16, výměna upevnění a podkladnic za nové při souvislé výměně stávajících kolejnic S 49, převod z m na páry, rozd. `c`" Celkem 806=806.000 [A]
TS |  |  |  | Technická specifikace položky odpovídá příslušné cenové soustavě
P | 22 | 543430 |  | VÝMĚNA PODLOŽEK POD KOLEJNICEMI | PÁR | 806 | 0 |  |  |  | 0 |  | OTSKP 2023 |  | 2
PP
VV |  |  |  | "1: 1225,0/1,52; dle VK/16, výměna upevnění a podkladnic za nové při souvislé výměně stávajících kolejnic S 49, převod z m na páry, rozd. `c`" Celkem 806=806.000 [A]
TS |  |  |  | Technická specifikace položky odpovídá příslušné cenové soustavě
P | 23 | 545121 |  | SVAR KOLEJNIC (STEJNÉHO TVARU) 49 E1, T JEDNOTLIVĚ | KUS | 56 | 0 |  |  |  | 0 |  | OTSKP 2023 |  | 2
PP
VV |  |  |  | "1: 2*2; dle situace, závěrné svary, ZÚ, KÚ " "2: 2*(5849+450+1225)/300; závěrné svary po 300 m " "3: 1,84; zaokrouhlení na kusy" Celkem 56=56.000 [A]
TS |  |  |  | Technická specifikace položky odpovídá příslušné cenové soustavě
P | 24 | 545122 |  | SVAR KOLEJNIC (STEJNÉHO TVARU) 49 E1, T SPOJITĚ | KUS | 178 | 0 |  |  |  | 0 |  | OTSKP 2023 |  | 2
PP
VV |  |  |  | "1: 234; podle VK/18, BK " "2: -56; odpočet závěrných svarů" Celkem 178=178.000 [A]
TS |  |  |  | Technická specifikace položky odpovídá příslušné cenové soustavě
P | 25 | 549111 |  | BROUŠENÍ KOLEJE A VÝHYBEK | M | 7074 | 0 |  |  |  | 0 |  | OTSKP 2023 |  | 2
PP
VV |  |  |  | "1: 7074; dle VK/19" Celkem 7074=7 074.000 [A]
TS |  |  |  | Technická specifikace položky odpovídá příslušné cenové soustavě
P | 26 | 549210 |  | PRAŽCOVÁ KOTVA V NOVĚ ZŘIZOVANÉ KOLEJI | KUS | 745 | 0 |  |  |  | 0 |  | OTSKP 2023 |  | 2
PP
VV |  |  |  | "1: 745; dle VK/21" Celkem 745=745.000 [A]
TS |  |  |  | Technická specifikace položky odpovídá příslušné cenové soustavě
P | 27 | 549311 |  | ZRUŠENÍ A ZNOVUZŘÍZENÍ BEZSTYKOVÉ KOLEJE NA NEDEMONTOVANÝCH ÚSECÍCH V KOLEJI | M | 2500 | 0 |  |  |  | 0 |  | OTSKP 2023 |  | 2
PP
VV |  |  |  | "1: 1275+1225; dle pol. 542121+ VK/16" Celkem 2500=2 500.000 [A]
TS |  |  |  | Technická specifikace položky odpovídá příslušné cenové soustavě
SD |  | 92 |  | Doplňující konstrukce a práce na železnici
P | 28 | 921930 |  | ANTIKOROZNÍ PROVEDENÍ UPEVŇOVADEL A JINÉHO DROBNÉHO KOLEJIVA | M | 72 | 0 |  |  |  | 0 |  | OTSKP 2023 |  | 2
PP
VV |  |  |  | "1: 72,0; dle VK/20, přejezdy" Celkem 72=72.000 [A]
TS |  |  |  | Technická specifikace položky odpovídá příslušné cenové soustavě
SD |  | 965 |  | Bourání, odstranění a demontáže na železnici
P | 29 | 965010 |  | ODSTRANĚNÍ KOLEJOVÉHO LOŽE A DRÁŽNÍCH STEZEK | M3 | 9296.8 | 0 |  |  |  | 0 |  | OTSKP 2023 |  | 2
PP
VV |  |  |  | "1: 9296,8; dle VK/1" Celkem 9296,8=9 296.800 [A]
TS |  |  |  | Technická specifikace položky odpovídá příslušné cenové soustavě
P | 30 | 965023 |  | ODSTRANĚNÍ KOLEJOVÉHO LOŽE A DRÁŽNÍCH STEZEK - ODVOZ NA RECYKLACI | M3KM | 46484 | 0 |  |  |  | 0 |  | OTSKP 2023 |  | 2
PP
VV |  |  |  | "1: 9296,8*5; dle VK/1, m3 x km " "2: odvoz na RZ v žst. Martinice v Krkonoších, z TÚ prům. 5 km" Celkem 46484=46 484.000 [A]
TS |  |  |  | Technická specifikace položky odpovídá příslušné cenové soustavě
P | 31 | 965113 |  | DEMONTÁŽ KOLEJE NA BETONOVÝCH PRAŽCÍCH DO KOLEJOVÝCH POLÍ S ODVOZEM NA MONTÁŽNÍ ZÁKLADNU S NÁSLEDNÝM ROZEBRÁNÍM | M | 1517 | 0 |  |  |  | 0 |  | OTSKP 2023 |  | 2
PP
VV |  |  |  | "1: 1517,0; dle VK/6" Celkem 1517=1 517.000 [A]
TS |  |  |  | 1. Položka obsahuje: – uvolnění kolejového roštu z kolejového lože – odstranění kolejnicových propojek, uzemnění a jiného vybavení – případné rozřezání kolejového roštu – úplné rozebrání koleje v místě demontáže do kolejových polí a jejich hrubé očištění – naložení vybouraného materiálu na dopravní prostředek – odvoz kolejových polí z místa demontáže na montážní základnu – rozebrání kolejových polí na montážní základně do součástí – příplatky za ztížené podmínky při práci v kolejišti, např. za překážky na straně koleje apod. 2. Položka neobsahuje: – odvoz nevyhovujícího materiálu na likvidaci – poplatky za likvidaci odpadů, nacení se položkami ze ssd 0 3. Způsob měření: Měří se délka koleje ve smyslu ČSN 73 6360, tj. v ose koleje.
P | 32 | 965123 |  | DEMONTÁŽ KOLEJE NA DŘEVĚNÝCH PRAŽCÍCH DO KOLEJOVÝCH POLÍ S ODVOZEM NA MONTÁŽNÍ ZÁKLADNU S NÁSLEDNÝM ROZEBRÁNÍM | M | 4782 | 0 |  |  |  | 0 |  | OTSKP 2023 |  | 2
PP
VV |  |  |  | "1: 4782,0; dle VK/5 " "2: MZ se předpokládají v žst. Roztoky u Jilemnice a Martinice v Krkonoších, z TÚ prům. 4 km na obě strany" Celkem 4782=4 782.000 [A]
TS |  |  |  | 1. Položka obsahuje: – uvolnění kolejového roštu z kolejového lože – odstranění kolejnicových propojek, uzemnění a jiného vybavení – případné rozřezání kolejového roštu – úplné rozebrání koleje v místě demontáže do kolejových polí a jejich hrubé očištění – naložení vybouraného materiálu na dopravní prostředek – odvoz kolejových polí z místa demontáže na montážní základnu – rozebrání kolejových polí na montážní základně do součástí – příplatky za ztížené podmínky při práci v kolejišti, např. za překážky na straně koleje apod. 2. Položka neobsahuje: – odvoz nevyhovujícího materiálu na likvidaci – poplatky za likvidaci odpadů, nacení se položkami ze ssd 0 3. Způsob měření: Měří se délka koleje ve smyslu ČSN 73 6360, tj. v ose koleje.
P | 33 | 965154 |  | DEMONTÁŽ KOLEJE NA MOSTNÍCH KONSTRUKCÍCH ROZEBRÁNÍM DO SOUČÁSTÍ | M | 31 | 0 |  |  |  | 0 |  | OTSKP 2023 |  | 2
PP
VV |  |  |  | "1: 31; dle VK/9 " "2: Doprava vykázána u pražců bet. a dř." Celkem 31=31.000 [A]
TS |  |  |  | Technická specifikace položky odpovídá příslušné cenové soustavě
SD |  | 966 |  | Bourání, odstranění a demontáže ostatní
P | 34 | 96616 |  | BOURÁNÍ KONSTRUKCÍ ZE ŽELEZOBETONU | M3 | 5 | 0 |  |  |  | 0 |  | OTSKP 2023 |  | 2
PP
VV |  |  |  | "1: 5,0; dle přílohy 5, objekty malého rozsahu demolice základů návěstidel ap.) " "2: recyklační středisko stavebních odpadů Vrchlabí, z TÚ prům. 17 km" Celkem 5=5.000 [A]
TS |  |  |  | Technická specifikace položky odpovídá příslušné cenové soustavě

## SO 90-17-01
SŽDC05 |  |  |  | Soupis prací objektu | [10 empty] | 3
3
S | Stavba: | 5003730006-zm00 |  | Revitalizace trati Chlumec nad Cidlinou - Trutnov, 0.etapa - ČF | [6 empty] | D.2.1.1.0 |  | Aspe | 0,00 | 2
O | Objekt: | D.2.1.1.0 |  | Kolejový svršek | [9 empty] | 15,00 | 2
Typ | Poř. číslo | Kód položky | Varianta | Název položky | MJ | Množství | Jednotková hmotnost | Celková hmotnost |  |  | Jednotková cena |  | Cenové soustavy | 21,00 | 2
Dodávka
[9 empty] | Jednotková | Celkem | Jednotková | Celkem |  |  |  | Počet položek s nulovou cenou
O1 |  | SO 90-17-01 |  | Stará Paka - Trutnov hl. n., výstroj a značení trati
SD |  | 0 |  | Všeobecné podmínky:
P | 1 | R02943 |  | OSTATNÍ POŽADAVKY - VYPRACOVÁNÍ RDS | KPL | 1 | 0 |  |  |  | 0 |  | [bez vazby na CS] |  | 2
PP
VV |  |  |  | "1: Dle technické zprávy, výkresových příloh projektové dokumentace, TKP staveb státních drah a výkazů materiálu projektu a souhrnných částí dokumentace stavby." "2: 1kpl" Celkem 1=1.000 [A]
TS
SD |  | 015 |  | Poplatky za likvidaci odpadů
P | 2 | R015140 | 907 | NEOCEŇOVAT - POPLATKY ZA LIKVIDACI ODPADŮ NEKONTAMINOVANÝCH VČETNĚ DOPRAVY NA SKLÁDKU A VEŠKERÉ MANIPULACE- 17 01 01 BETON Z DEMOLIC OBJEKTŮ, ZÁKLADŮ TV | T | 47 | 0 |  |  |  | 0 |  | [bez vazby na CS] |  | 2
PP |  |  |  | Položku NENACEŇOVAT v rámci výběrového řízení na zhotovení stavby, viz SO 90-90
VV |  |  |  | "1: 47; dle VK/25" Celkem 47=47.000 [A]
TS |  |  |  | 1. Položka obsahuje: - veškeré poplatky provozovateli skládky, recyklační linky nebo jiného zařízení na zpracování nebo likvidaci odpadů související s převzetím, uložením, zpracováním nebo likvidací odpadu - náklady spojené s dopravou z místa stavby na místo převzetí provozovatelem skládky, recyklační linky nebo jiného zařízení na zpracování nebo likvidaci odpadů - náklady spojené s vyložením a manipulací s materiálem v místě skládky - náklady spojené s naložením a manipulací materiálem 2. Způsob měření: Tunou se rozumí hmotnost odpadu vytříděného v souladu se zákonem č. 541/2020 Sb., o nakládání s odpady, v platném znění.
SD |  | 92 |  | Doplňující konstrukce a práce na železnici
P | 3 | 923121 |  | HEKTOMETROVNÍK | KUS | 45 | 0 |  |  |  | 0 |  | OTSKP 2023 |  | 2
PP
VV |  |  |  | "1: 67; dle VK/9" Celkem 45=45.000 [A]
TS |  |  |  | Technická specifikace položky odpovídá příslušné cenové soustavě
P | 4 | 923131 |  | NÁMEZNÍK | KUS | 1 | 0 |  |  |  | 0 |  | OTSKP 2023 |  | 2
PP
VV |  |  |  | "1: 2; dle VK/23, srovnatelně pro `Hraničník`" Celkem 1=1.000 [A]
TS |  |  |  | Technická specifikace položky odpovídá příslušné cenové soustavě
P | 5 | 923311 |  | PŘEDVĚSTNÍK N - TROJÚHELNÍKOVÝ ŠTÍT | KUS | 2 | 0 |  |  |  | 0 |  | OTSKP 2023 |  | 2
PP
VV |  |  |  | "1: 5; dle VK/16" Celkem 2=2.000 [A]
TS |  |  |  | Technická specifikace položky odpovídá příslušné cenové soustavě
P | 6 | 923341 |  | RYCHLOSTNÍK N - TABULE | KUS | 8 | 0 |  |  |  | 0 |  | OTSKP 2023 |  | 2
PP
VV |  |  |  | "1: 31; dle VK/17" Celkem 8=8.000 [A]
TS |  |  |  | Technická specifikace položky odpovídá příslušné cenové soustavě
P | 7 | 923411 |  | NÁVĚST "VLAK SE BLÍŽÍ K ZASTÁVCE" - ZÁKLADNÍ TABULE | KUS | 4 | 0 |  |  |  | 0 |  | OTSKP 2023 |  | 2
PP
VV |  |  |  | "1: 18; dle VK/14" Celkem 4=4.000 [A]
TS |  |  |  | Technická specifikace položky odpovídá příslušné cenové soustavě
P | 8 | 923431 |  | NÁVĚST "KONEC NÁSTUPIŠTĚ" | KUS | 4 | 0 |  |  |  | 0 |  | OTSKP 2023 |  | 2
PP
VV |  |  |  | "1: 18; dle VK/15 " "2: 3; dle VK/100- srovnatelně" Celkem 4=4.000 [A]
TS |  |  |  | Technická specifikace položky odpovídá příslušné cenové soustavě
P | 9 | 923441 |  | NÁVĚST "POSUN ZAKÁZÁN" | KUS | 3 | 0 |  |  |  | 0 |  | OTSKP 2023 |  | 2
PP
VV |  |  |  | "1: 9; dle VK/19" Celkem 3=3.000 [A]
TS |  |  |  | Technická specifikace položky odpovídá příslušné cenové soustavě
P | 10 | 923461 |  | NÁVĚST "PÍSKEJTE" | KUS | 5 | 0 |  |  |  | 0 |  | OTSKP 2023 |  | 2
PP
VV |  |  |  | "1: 28; dle VK/24" Celkem 5=5.000 [A]
TS |  |  |  | Technická specifikace položky odpovídá příslušné cenové soustavě
P | 11 | 923471 |  | SKLONOVNÍK | KUS | 27 | 0 |  |  |  | 0 |  | OTSKP 2023 |  | 2
PP
VV |  |  |  | "1: 37; dle VK/13" Celkem 27=27.000 [A]
TS |  |  |  | Technická specifikace položky odpovídá příslušné cenové soustavě
P | 12 | 923491 |  | STANIČNÍK - TABULE "ŠIROKÁ" | KUS | 44 | 0 |  |  |  | 0 |  | OTSKP 2023 |  | 2
PP
VV |  |  |  | "1: 226; dle VK/10" Celkem 44=44.000 [A]
TS |  |  |  | Technická specifikace položky odpovídá příslušné cenové soustavě
P | 13 | 923821 |  | SLOUPEK DN 60 PRO NÁVĚST | KUS | 98 | 0 |  |  |  | 0 |  | OTSKP 2023 |  | 2
PP
VV |  |  |  | "1: 242; dle VK/12, předpokládají se hliníkové" Celkem 98=98.000 [A]
TS |  |  |  | Technická specifikace položky odpovídá příslušné cenové soustavě
P | 14 | 923941 |  | ZAJIŠŤOVACÍ ZNAČKA KONZOLOVÁ (K) VČETNĚ OCELOVÉHO SLOUPKU | KUS | 205 | 0 |  |  |  | 0 |  | OTSKP 2023 |  | 2
PP
VV |  |  |  | "1: 453; dle VK/21" Celkem 205=205.000 [A]
TS |  |  |  | Technická specifikace položky odpovídá příslušné cenové soustavě
SD |  | 965 |  | Bourání, odstranění a demontáže na železnici
P | 15 | 914913 |  | SLOUPKY A STOJKY DZ Z OCEL TRUBEK ZABETON DEMONTÁŽ | KUS | 10 | 0 |  |  |  | 0 |  | OTSKP 2023 |  | 2
PP
VV |  |  |  | "1: 81*0,50; dle VK/5, předpokládá se 50 % zabetonovaných sloupků, 50 % zapatkovaných " "2: včetně odvozu do sběrna a výkupna Vrchlabí, ocel, z TÚ prům. 13 km " "3: včetně odvozu na recyklační středisko Vrchlabí, beton, z TÚ prům. 13 km" Celkem 10=10.000 [A]
TS |  |  |  | Technická specifikace položky odpovídá příslušné cenové soustavě
P | 16 | 914923 |  | SLOUPKY A STOJKY DZ Z OCEL TRUBEK DO PATKY DEMONTÁŽ | KUS | 10 | 0 |  |  |  | 0 |  | OTSKP 2023 |  | 2
PP
VV |  |  |  | "1: 81*0,50; dle VK/5, předpokládá se 50 % zabetonovaných sloupků, 50 % zapatkovaných " "2: dtto jako u pol. 914913" Celkem 10=10.000 [A]
TS |  |  |  | Technická specifikace položky odpovídá příslušné cenové soustavě
P | 17 | 965821 |  | DEMONTÁŽ KILOMETROVNÍKU, HEKTOMETROVNÍKU, MEZNÍKU | KUS | 40 | 0 |  |  |  | 0 |  | OTSKP 2023 |  | 2
PP
VV |  |  |  | "1: 180; dle VK/1, hektometrovník" Celkem 40=40.000 [A]
TS |  |  |  | Technická specifikace položky odpovídá příslušné cenové soustavě
P | 18 | 965841 |  | DEMONTÁŽ JAKÉKOLIV NÁVĚSTI | KUS | 18 | 0 |  |  |  | 0 |  | OTSKP 2023 |  | 2
PP
VV |  |  |  | "1: 37; dle VK/2, sklonovník " "2: 4; dle VK/3, předvěstník " "3: 12; dle VK4, rychlostník " "4: 10; dle VK/7, `Vlak se blíží k zastávce` " "5: 10; dle VK/8, `Konec nástupiště` " "6: 8; dle VK/6, `Posun zakázán`" Celkem 18=18.000 [A]
TS |  |  |  | Technická specifikace položky odpovídá příslušné cenové soustavě

## SO 14-16-01.1
SŽDC05 |  |  |  | Soupis prací objektu | [10 empty] | 3
3
S | Stavba: | 5003730006-zm00 |  | Revitalizace trati Chlumec nad Cidlinou - Trutnov, 0.etapa - ČF | [6 empty] | D.2.1.1.1 |  | Aspe | 0,00 | 2
O | Objekt: | D.2.1.1.1 |  | Kolejový spodek | [9 empty] | 15,00 | 2
Typ | Poř. číslo | Kód položky | Varianta | Název položky | MJ | Množství | Jednotková hmotnost | Celková hmotnost |  |  | Jednotková cena |  | Cenové soustavy | 21,00 | 2
Dodávka
[9 empty] | Jednotková | Celkem | Jednotková | Celkem |  |  |  | Počet položek s nulovou cenou
O1 |  | SO 14-16-01.1 |  | Stará Paka - Roztoky u Jilemnice, železniční spodek
SD |  | 0 |  | Všeobecné podmínky:
P | 1 | R02943 |  | OSTATNÍ POŽADAVKY - VYPRACOVÁNÍ RDS | KPL | 1 | 0 |  |  |  | 0 |  | [bez vazby na CS] |  | 2
PP
VV |  |  |  | "1: Dle technické zprávy, výkresových příloh projektové dokumentace, TKP staveb státních drah a výkazů materiálu projektu a souhrnných částí dokumentace stavby." "2: 1kpl" Celkem 1=1.000 [A]
TS
SD |  | 015 |  | Poplatky za likvidaci odpadů
P | 2 | R015111 | 901 | NEOCEŇOVAT - POPLATKY ZA LIKVIDACI ODPADŮ NEKONTAMINOVANÝCH VČETNĚ DOPRAVY NA SKLÁDKU A VEŠKERÉ MANIPULACE - 17 05 04 VYTĚŽENÉ ZEMINY A HORNINY - I. TŘÍDA TĚŽITELNOSTI | T | 39723.3 | 0 |  |  |  | 0 |  | [bez vazby na CS] |  | 2
PP |  |  |  | Položku NENACEŇOVAT v rámci výběrového řízení na zhotovení stavby, viz SO 90-90
VV |  |  |  | "15km trvalá skládka Dolní Branná " "12373B VK/1 odpočet materiálu pro zpětné použití (26891-1632-7741)*1,8=31 532,400 [A] " "12373B VK/2 3689*1,8=6 640,200 [B] " "12373B z pol 12930 předpoklad 0,5m3/bm (759*0,5)*1,8=683,100 [C] " "12373B VK/65 výkop propustku, z toho 15m3 pro zpět použití (36-15)*1,8=37,800 [D] " "13273B 21263 výkop z trativodu 287*1,8=516,600 [E] " "13273B VK/57 svod-potr, 96m3 pro zpětný zásyp (175-96)*1,8=142,200 [F] " "13373B VK/33 dren šachty 85*1,8=153,000 [G] " "13373B VK/89 horská vpusť, 5m3 pro zpětné použití v místě stavby (15-5)*1,8=18,000 [H] " "Celkem: A+B+C+D+E+F+G+H=39 723,300 [I]" Celkem 39723,3=39 723.300 [A]
TS |  |  |  | 1. Položka obsahuje: - veškeré poplatky provozovateli skládky, recyklační linky nebo jiného zařízení na zpracování nebo likvidaci odpadů související s převzetím, uložením, zpracováním nebo likvidací odpadu - náklady spojené s dopravou z místa stavby na místo převzetí provozovatelem skládky, recyklační linky nebo jiného zařízení na zpracování nebo likvidaci odpadů - náklady spojené s vyložením a manipulací s materiálem v místě skládky - náklady spojené s naložením a manipulací materiálem 2. Způsob měření: Tunou se rozumí hmotnost odpadu vytříděného v souladu se zákonem č. 541/2020 Sb., o nakládání s odpady, v platném znění.
P | 3 | R015130 | 906 | NEOCEŇOVAT - POPLATKY ZA LIKVIDACI ODPADŮ NEKONTAMINOVANÝCH VČETNĚ DOPRAVY NA SKLÁDKU A VEŠKERÉ MANIPULACE - 17 03 02 VYBOURANÝ ASFALTOVÝ BETON BEZ DEHTU | T | 4.8 | 0 |  |  |  | 0 |  | [bez vazby na CS] |  | 2
PP |  |  |  | Položku NENACEŇOVAT v rámci výběrového řízení na zhotovení stavby, viz SO 90-90
VV |  |  |  | "17km RS Vrchlabí " "11343B ((10*0,2)*2,4)=4,800 [A]" Celkem 4,8=4.800 [A]
TS |  |  |  | 1. Položka obsahuje: - veškeré poplatky provozovateli skládky, recyklační linky nebo jiného zařízení na zpracování nebo likvidaci odpadů související s převzetím, uložením, zpracováním nebo likvidací odpadu - náklady spojené s dopravou z místa stavby na místo převzetí provozovatelem skládky, recyklační linky nebo jiného zařízení na zpracování nebo likvidaci odpadů - náklady spojené s vyložením a manipulací s materiálem v místě skládky - náklady spojené s naložením a manipulací materiálem 2. Způsob měření: Tunou se rozumí hmotnost odpadu vytříděného v souladu se zákonem č. 541/2020 Sb., o nakládání s odpady, v platném znění.
P | 4 | R015140 | 907 | NEOCEŇOVAT - POPLATKY ZA LIKVIDACI ODPADŮ NEKONTAMINOVANÝCH VČETNĚ DOPRAVY NA SKLÁDKU A VEŠKERÉ MANIPULACE- 17 01 01 BETON Z DEMOLIC OBJEKTŮ, ZÁKLADŮ TV | T | 62.4 | 0 |  |  |  | 0 |  | [bez vazby na CS] |  | 2
PP |  |  |  | Položku NENACEŇOVAT v rámci výběrového řízení na zhotovení stavby, viz SO 90-90
VV |  |  |  | "17km RS Vrchlabí " "96616B (26*2,4)=62,400 [A]" Celkem 62,4=62.400 [A]
TS |  |  |  | 1. Položka obsahuje: - veškeré poplatky provozovateli skládky, recyklační linky nebo jiného zařízení na zpracování nebo likvidaci odpadů související s převzetím, uložením, zpracováním nebo likvidací odpadu - náklady spojené s dopravou z místa stavby na místo převzetí provozovatelem skládky, recyklační linky nebo jiného zařízení na zpracování nebo likvidaci odpadů - náklady spojené s vyložením a manipulací s materiálem v místě skládky - náklady spojené s naložením a manipulací materiálem 2. Způsob měření: Tunou se rozumí hmotnost odpadu vytříděného v souladu se zákonem č. 541/2020 Sb., o nakládání s odpady, v platném znění.
SD |  | 11 |  | Přípravné práce
P | 5 | 11343A |  | ODSTRAN KRYTU ZPEVNĚNÝCH PLOCH S ASFALT POJIVEM VČET PODKLADU - BEZ DOPRAVY | M3 | 2 | 0 |  |  |  | 0 |  | OTSKP 2023 |  | 2
PP
VV |  |  |  | "VK/77 oprava silnice 10*0,2=2,000 [A]" Celkem 2=2.000 [A]
TS
SD |  | 12 |  | Odkopávky a prokopávky
P | 6 | 12110A |  | SEJMUTÍ ORNICE NEBO LESNÍ PŮDY - BEZ DOPRAVY | M3 | 1306.4 | 0 |  |  |  | 0 |  | OTSKP 2023 |  | 2
PP
VV |  |  |  | "VK/9 sejmutí ornice pro další použití, mezideponie v místě stavby 6532*0,2=1 306,400 [A]" Celkem 1306,4=1 306.400 [A]
TS
P | 7 | 12110B |  | SEJMUTÍ ORNICE NEBO LESNÍ PŮDY - DOPRAVA | M3KM | 6532 | 0 |  |  |  | 0 |  | OTSKP 2023 |  | 2
PP
VV |  |  |  | "VK/9 sejmutí ornice pro další použití, mezideponie v místě stavby (6532*0,2)*5=6 532,000 [A]" Celkem 6532=6 532.000 [A]
TS
P | 8 | 12190 |  | PŘEVRSTVENÍ ORNICE | M3 | 1306.4 | 0 |  |  |  | 0 |  | OTSKP 2023 |  | 2
PP
VV |  |  |  | "VK/9 sejmutí ornice pro další použití, mezideponie v místě stavby 6532*0,2=1 306,400 [A]" Celkem 1306,4=1 306.400 [A]
TS
P | 9 | 12373A |  | ODKOP PRO SPOD STAVBU SILNIC A ŽELEZNIC TŘ. I - BEZ DOPRAVY | M3 | 24967 | 0 |  |  |  | 0 |  | OTSKP 2023 |  | 2
PP |  |  |  | ODKOP PRO SPOD STAVBU SILNIC A ŽELEZNIC TŘ. I - BEZ DOPRAVY
VV |  |  |  | "15km trvalá skládka Dolní Branná " "VK/1 odpočet materiálu pro zpětné použití 26891-1632-7741=17 518,000 [A] " "VK/2 3689=3 689,000 [B] " "VK/3 přetěžení pláně pro mech-zpev-zeminy 3724=3 724,000 [C] " "VK/65 výkop propustku, z toho 15m3 pro zpět použití 36=36,000 [D] " "Celkem: A+B+C+D=24 967,000 [E]" Celkem 24967=24 967.000 [A]
TS
P | 10 | 12373B |  | ODKOP PRO SPOD STAVBU SILNIC A ŽELEZNIC TŘ. I - DOPRAVA | M3KM | 187460 | 0 |  |  |  | 0 |  | OTSKP 2023 |  | 2
PP |  |  |  | ODKOP PRO SPOD STAVBU SILNIC A ŽELEZNIC TŘ. I - DOPRAVA
VV |  |  |  | "doprava na a z mezideponie - zpětné použití výkopku (1632+7741)*10*2=187 460,000 [D] " Celkem 187460=187 460.000 [A]
TS
P | 11 | 12843 |  | PŘEDRCENÍ VÝKOPKU TŘ. II | M3 | 1528 | 0 |  |  |  | 0 |  | OTSKP 2023 |  | 2
PP
VV |  |  |  | "VK/12 předrcení kameniva 8/63 na 0/32 1528=1 528,000 [A]" Celkem 1528=1 528.000 [A]
TS
P | 12 | 12930 |  | ČIŠTĚNÍ PŘÍKOPŮ OD NÁNOSU | M3 | 759 | 0 |  |  |  | 0 |  | OTSKP 2023 |  | 2
PP |  |  |  | ČIŠTĚNÍ PŘÍKOPŮ OD NÁNOSU
VV |  |  |  | "15km trvalá skládka Dolní Branná, odvoz v pol 12373B, předpokl 0,5m3/bm " "VK/401 čištění-příkopů 759=759,000 [A]" Celkem 759=759.000 [A]
TS
SD |  | 13 |  | Hloubené vykopávky
P | 13 | 13273A |  | HLOUBENÍ RÝH ŠÍŘ DO 2M PAŽ I NEPAŽ TŘ. I - BEZ DOPRAVY | M3 | 175 | 0 |  |  |  | 0 |  | OTSKP 2023 |  | 2
PP |  |  |  | HLOUBENÍ RÝH ŠÍŘ DO 2M PAŽ I NEPAŽ TŘ. I - BEZ DOPRAVY
VV |  |  |  | "15km trvalá skládka Dolní Branná " "VK/57 svod-potr, 96m3 pro zpětný zásyp 175=175,000 [A]" Celkem 175=175.000 [A]
TS
P | 14 | 13373A |  | HLOUBENÍ ŠACHET ZAPAŽ I NEPAŽ TŘ. I - BEZ DOPRAVY | M3 | 100 | 0 |  |  |  | 0 |  | OTSKP 2023 |  | 2
PP |  |  |  | HLOUBENÍ ŠACHET ZAPAŽ I NEPAŽ TŘ. I - BEZ DOPRAVY
VV |  |  |  | "15km trvalá skládka Dolní Branná " "VK/33 dren šachty 85=85,000 [A] " "VK/89 horská vpusť, 5m3 pro zpětné použití v místě stavby 15=15,000 [B] " "Celkem: A+B=100,000 [C]" Celkem 100=100.000 [A]
TS
SD |  | 17 |  | Konstrukce ze zemin
P | 15 | 17110 |  | ULOŽENÍ SYPANINY DO NÁSYPŮ SE ZHUTNĚNÍM | M3 | 9373 | 0 |  |  |  | 0 |  | OTSKP 2023 |  | 2
PP |  |  |  | ULOŽENÍ SYPANINY DO NÁSYPŮ SE ZHUTNĚNÍM
VV |  |  |  | "VK/4+5 násypy z výkopku, zpětné použití, dosypy tělesa 1632+7741=9 373,000 [A]" Celkem 9373=9 373.000 [A]
TS
P | 16 | 17180 |  | ULOŽENÍ SYPANINY DO NÁSYPŮ Z NAKUPOVANÝCH MATERIÁLŮ | M3 | 1256 | 0 |  |  |  | 0 |  | OTSKP 2023 |  | 2
PP
VV |  |  |  | "VK/6 pod přitěžovací lavici kam 8/63 1256" Celkem 1256=1 256.000 [A]
TS
P | 17 | 17411 |  | ZÁSYP JAM A RÝH ZEMINOU SE ZHUTNĚNÍM | M3 | 157 | 0 |  |  |  | 0 |  | OTSKP 2023 |  | 2
PP |  |  |  | ZÁSYP JAM A RÝH ZEMINOU SE ZHUTNĚNÍM
VV |  |  |  | "VK/31 pro šachty drenáže, zpětný zásyp z výkopku 56=56,000 [A] " "VK/56 pro svod-potr, zpětný zásyp z výkopku 96=96,000 [B] " "VK/90 pro horskou vpusť, zpětný zásyp z výkopku 5=5,000 [C] " "Celkem: A+B+C=157,000 [D]" Celkem 157=157.000 [A]
TS
P | 18 | 17511 |  | OBSYP POTRUBÍ A OBJEKTŮ SE ZHUTNĚNÍM | M3 | 15 | 0 |  |  |  | 0 |  | OTSKP 2023 |  | 2
PP
VV |  |  |  | "VK/66 obsyp zásyp propustku, použito z výkopku propustku 15=15,000 [A]" Celkem 15=15.000 [A]
TS
P | 19 | 17551 |  | OBSYP POTRUBÍ A OBJEKTŮ ZE ZEMIN NEPROPUSTNÝCH | M3 | 29 | 0 |  |  |  | 0 |  | OTSKP 2023 |  | 2
PP |  |  |  | OBSYP POTRUBÍ A OBJEKTŮ ZE ZEMIN NEPROPUSTNÝCH
VV |  |  |  | "VK/84 okolo velké J 29=29,000 [A]" Celkem 29=29.000 [A]
TS
P | 20 | 17581 |  | OBSYP POTRUBÍ A OBJEKTŮ Z NAKUPOVANÝCH MATERIÁLŮ | M3 | 90 | 0 |  |  |  | 0 |  | OTSKP 2023 |  | 2
PP |  |  |  | OBSYP POTRUBÍ A OBJEKTŮ Z NAKUPOVANÝCH MATERIÁLŮ
VV |  |  |  | "VK/55 pro svod-potr ŠD-0-2 (175-96)=79,000 [A] " "VK/85 okolo velké J ŠD-8-63 11=11,000 [B] " "Celkem: A+B=90,000 [C]" Celkem 90=90.000 [A]
TS
P | 21 | 17680 |  | VÝPLNĚ Z NAKUPOVANÝCH MATERIÁLŮ | M3 | 7 | 0 |  |  |  | 0 |  | OTSKP 2023 |  | 2
PP |  |  |  | VÝPLNĚ Z NAKUPOVANÝCH MATERIÁLŮ
VV |  |  |  | 7.000000 = 7,000 [A] Celkem 7=7.000 [A]
TS
SD |  | 18 |  | Povrchové úpravy terénu
P | 22 | 18110 |  | ÚPRAVA PLÁNĚ SE ZHUTNĚNÍM V HORNINĚ TŘ. I | M2 | 25836 | 0 |  |  |  | 0 |  | OTSKP 2023 |  | 2
PP |  |  |  | ÚPRAVA PLÁNĚ SE ZHUTNĚNÍM V HORNINĚ TŘ. I
VV |  |  |  | "VK/7 25836=25 836,000 [A]" Celkem 25836=25 836.000 [A]
TS
P | 23 | 18130 |  | ÚPRAVA PLÁNĚ BEZ ZHUTNĚNÍ | M2 | 29333 | 0 |  |  |  | 0 |  | OTSKP 2023 |  | 2
PP |  |  |  | ÚPRAVA PLÁNĚ BEZ ZHUTNĚNÍ
VV |  |  |  | "VK/8 29333=29 333,000 [A]" Celkem 29333=29 333.000 [A]
TS
P | 24 | 18230 |  | ROZPROSTŘENÍ ORNICE V ROVINĚ | M3 | 1093.6 | 0 |  |  |  | 0 |  | OTSKP 2023 |  | 2
PP
VV |  |  |  | "VK/10 z mezideponie v místě stavby 5468*0,2=1 093,600 [A]" Celkem 1093,6=1 093.600 [A]
TS
P | 25 | 18710 |  | OŠETŘENÍ ORNICE NA SKLÁDCE | M3 | 1306.4 | 0 |  |  |  | 0 |  | OTSKP 2023 |  | 2
PP
VV |  |  |  | "VK/9 sejmutí ornice pro další použití, mezideponie v místě stavby 6532*0,2=1 306,400 [A]" Celkem 1306,4=1 306.400 [A]
TS
SD |  | 21 |  | Úprava podloží
P | 26 | 21263 |  | TRATIVODY KOMPLET Z TRUB Z PLAST HMOT DN DO 150MM | M | 835 | 0 |  |  |  | 0 |  | OTSKP 2023 |  | 2
PP |  |  |  | TRATIVODY KOMPLET Z TRUB Z PLAST HMOT DN DO 150MM
VV |  |  |  | "VK/35 drenáže DN-150 835=835,000 [A]" Celkem 835=835.000 [A]
TS
P | 27 | 21361 |  | DRENÁŽNÍ VRSTVY Z GEOTEXTILIE | M2 | 3282 | 0 |  |  |  | 0 |  | OTSKP 2023 |  | 2
PP |  |  |  | DRENÁŽNÍ VRSTVY Z GEOTEXTILIE
VV |  |  |  | "VK/38 pro opláštění drenáže 300g/m2 3282=3 282,000 [A]" Celkem 3282=3 282.000 [A]
TS
SD |  | 28 |  | Zpevňování hornin a konstrukcí
P | 28 | 289971 |  | OPLÁŠTĚNÍ (ZPEVNĚNÍ) Z GEOTEXTILIE | M2 | 2186 | 0 |  |  |  | 0 |  | OTSKP 2023 |  | 2
PP |  |  |  | OPLÁŠTĚNÍ (ZPEVNĚNÍ) Z GEOTEXTILIE
VV |  |  |  | "VK/51 okolo gabionů 300g/m2 2186=2 186,000 [A]" Celkem 2186=2 186.000 [A]
TS
SD |  | 32 |  | Zdi opěrné zárubní přehradní
P | 29 | 327212 |  | ZDI OPĚRNÉ, ZÁRUBNÍ, NÁBŘEŽNÍ Z LOMOVÉHO KAMENE NA MC | M3 | 1 | 0 |  |  |  | 0 |  | OTSKP 2023 |  | 2
PP
VV |  |  |  | "VK/79 u plotu 1=1,000 [A]" Celkem 1=1.000 [A]
TS
P | 30 | 3272A9 |  | ZDI OPĚR, ZÁRUB, NÁBŘEŽ Z GABIONŮ RUČNĚ ROVNANÝCH, DRÁT O4,0MM, POVRCHOVÁ ÚPRAVA Zn + Al + PA6 | M3 | 995 | 0 |  |  |  | 0 |  | OTSKP 2023 |  | 2
PP |  |  |  | ZDI OPĚR, ZÁRUB, NÁBŘEŽ Z GABIONŮ RUČNĚ ROVNANÝCH, DRÁT O4,0MM, POVRCHOVÁ ÚPRAVA Zn + Al + PA6
VV |  |  |  | "VK/46 - 48 (1*1*1)*529+(1*1*0,5)*491+(1*0,5*0,5)*882=995,000 [A]" Celkem 995=995.000 [A]
TS
SD |  | 33 |  | Sloupy, pilíře, pylony, opěry, sloupky
P | 31 | 33894A |  | SLOUPKY OHRADNÍ A PLOTOVÉ KOVOVÉ KOTVENÉ DO PATEK NEBO BERANĚNÉ | T | 33.5 | 0 |  |  |  | 0 |  | OTSKP 2023 |  | 2
PP
VV |  |  |  | "VK/68+69 plot sloupky + vzpěry do bet patek 7*2,5+4*4=33,500 [A]" Celkem 33,5=33.500 [A]
TS
SD |  | 45 |  | Podkladní a vedlejší konstrukce
P | 32 | 451313 |  | PODKLADNÍ A VÝPLŇOVÉ VRSTVY Z PROSTÉHO BETONU C16/20 | M3 | 61.72 | 0 |  |  |  | 0 |  | OTSKP 2023 |  | 2
PP
VV |  |  |  | "VK/39+40 okolo drenáže 20+22=42,000 [A] " "VK/62+63 propustek podkl-prahy + podbetonávka (0,2*0,2*3)*6+7=7,720 [B] " "VK/80 výplň za kamennou zídku 1=1,000 [C] " "VK/83 pod velké J 9=9,000 [D] " "VK/91 pod horsk-vpusť 2=2,000 [E] " "Celkem: A+B+C+D+E=61,720 [F]" Celkem 61,72=61.720 [A]
TS
P | 33 | 451314 |  | PODKLADNÍ A VÝPLŇOVÉ VRSTVY Z PROSTÉHO BETONU C25/30 | M3 | 327 | 0 |  |  |  | 0 |  | OTSKP 2023 |  | 2
PP |  |  |  | PODKLADNÍ A VÝPLŇOVÉ VRSTVY Z PROSTÉHO BETONU C25/30
VV |  |  |  | "VK/46 pod gabiony C20/25 327=327,000 [A]" Celkem 327=327.000 [A]
TS
P | 34 | 451315 |  | PODKLADNÍ A VÝPLŇOVÉ VRSTVY Z PROSTÉHO BETONU C30/37 | M3 | 2 | 0 |  |  |  | 0 |  | OTSKP 2023 |  | 2
PP |  |  |  | PODKLADNÍ A VÝPLŇOVÉ VRSTVY Z PROSTÉHO BETONU C30/37
VV |  |  |  | 2.000000 = 2,000 [A] Celkem 2=2.000 [A]
TS
P | 35 | 45145 |  | PODKL A VÝPLŇ VRSTVY Z MALTY CEMENTOVÉ | M3 | 1 | 0 |  |  |  | 0 |  | OTSKP 2023 |  | 2
PP
VV |  |  |  | "VK/64 propustek maltové lože M5 1=1,000 [A]" Celkem 1=1.000 [A]
TS
P | 36 | 45152 |  | PODKLADNÍ A VÝPLŇOVÉ VRSTVY Z KAMENIVA DRCENÉHO | M3 | 9657.2 | 0 |  |  |  | 0 |  | OTSKP 2023 |  | 2
PP
VV |  |  |  | "VK/13 podkl vrstva ŠD 0/32 9157=9 157,000 [A] " "VK/302 kamenivo do geobuněk ŠD 0/32 233=233,000 [B] " "Celkem: A+B=9 390,000 [C] + 6,4m*0,25m*167m=267.2" Celkem 9657,2=9 657.200 [A]
TS
SD |  | 46 |  | Zpevněné plochy (kromě vozovek)
P | 37 | 465512 |  | DLAŽBY Z LOMOVÉHO KAMENE NA MC | M3 | 60.4 | 0 |  |  |  | 0 |  | OTSKP 2023 |  | 2
PP
VV |  |  |  | "VK/59 odlážnění u propustku bet C16/20 15cm 151*0,4=60,400 [A]" Celkem 60,4=60.400 [A]
TS
SD |  | 50 |  | Konstrukční vrstvy železničního spodku
P | 38 | 501201 |  | ZŘÍZENÍ KONSTRUKČNÍ VRSTVY TĚLESA ŽELEZNIČNÍHO SPODKU Z DRCENÉHO KAMENIVA NOVÉ | M3 | 380 | 0 |  |  |  | 0 |  | OTSKP 2023 |  | 2
PP |  |  |  | ZŘÍZENÍ KONSTRUKČNÍ VRSTVY TĚLESA ŽELEZNIČNÍHO SPODKU Z DRCENÉHO KAMENIVA NOVÉ
VV |  |  |  | "VK/17 zpev kce praž podloží 380=380,000 [A] + 6.4m*0.25m*167m=267.2" Celkem 380=380.000 [A]
TS
P | 39 | 501410 |  | ZŘÍZENÍ KONSTRUKČNÍ VRSTVY TĚLESA ŽELEZNIČNÍHO SPODKU ZE ZEMINY ZLEPŠENÉ (STABILIZOVANÉ) CEMENTEM | M3 | 416 | 0 |  |  |  | 0 |  | OTSKP 2023 |  | 2
PP
VV |  |  |  | "VK/203 KSC zpev kce praž podloží 416=416,000 [A]" Celkem 416=416.000 [A]
TS
P | 40 | 501430 |  | ZŘÍZENÍ KONSTRUKČNÍ VRSTVY TĚLESA ŽELEZNIČNÍHO SPODKU ZE ZEMINY ZLEPŠENÉ (STABILIZOVANÉ) VÁPNO-CEMENTEM | M3 | 2835 | 0 |  |  |  | 0 |  | OTSKP 2023 |  | 2
PP |  |  |  | ZŘÍZENÍ KONSTRUKČNÍ VRSTVY TĚLESA ŽELEZNIČNÍHO SPODKU ZE ZEMINY ZLEPŠENÉ (STABILIZOVANÉ) VÁPNO-CEMENTEM
VV |  |  |  | silniční pojivo HRB "VK/15 tl 30cm 4325*0,3=1 297,500 [A] " "VK/16, tl 50cm 3075*0,5=1 537,500 [B] " "Celkem: A+B=2 835,000 [C]" Celkem 2835=2 835.000 [A]
TS
P | 41 | 502941 |  | ZŘÍZENÍ KONSTRUKČNÍ VRSTVY TĚLESA ŽELEZNIČNÍHO SPODKU Z GEOTEXTILIE | M2 | 18349 | 0 |  |  |  | 0 |  | OTSKP 2023 |  | 2
PP |  |  |  | ZŘÍZENÍ KONSTRUKČNÍ VRSTVY TĚLESA ŽELEZNIČNÍHO SPODKU Z GEOTEXTILIE
VV |  |  |  | "VK/19 separační geotextílie 200g/m2 5515=5 515,000 [A] " "VK/20 separační geotextílie 500g/m2 12834=12 834,000 [B] " "Celkem: A+B=18 349,000 [C]" Celkem 18349=18 349.000 [A]
TS
P | 42 | 502942 |  | ZŘÍZENÍ KONSTRUKČNÍ VRSTVY TĚLESA ŽELEZNIČNÍHO SPODKU Z GEOMŘÍŽKY | M2 | 1000 | 0 |  |  |  | 0 |  | OTSKP 2023 |  | 2
PP |  |  |  | ZŘÍZENÍ KONSTRUKČNÍ VRSTVY TĚLESA ŽELEZNIČNÍHO SPODKU Z GEOMŘÍŽKY
VV |  |  |  | "VK/14 výztužná geomříž 40/40 kN/m 1000=1 000,000 [A]" Celkem 1000=1 000.000 [A]
TS
P | 43 | 502945 |  | ZŘÍZENÍ KONSTRUKČNÍ VRSTVY TĚLESA ŽELEZNIČNÍHO SPODKU Z GEOROHOŽE | M2 | 15243 | 0 |  |  |  | 0 |  | OTSKP 2023 |  | 2
PP |  |  |  | ZŘÍZENÍ KONSTRUKČNÍ VRSTVY TĚLESA ŽELEZNIČNÍHO SPODKU Z GEOROHOŽE
VV |  |  |  | "VK/11 biodegradační rohož 15243=15 243,000 [A]" Celkem 15243=15 243.000 [A]
TS
P | 44 | 502947 |  | ZŘÍZENÍ KONSTRUKČNÍ VRSTVY TĚLESA ŽELEZNIČNÍHO SPODKU Z GEOBUŇKY | M2 | 555 | 0 |  |  |  | 0 |  | OTSKP 2023 |  | 2
PP
VV |  |  |  | "VK/301 geobuňky tl 25cm 555=555,000 [A]" Celkem 555=555.000 [A]
TS
SD |  | 56 |  | Vozovkové vrstvy (ŠD apod)
P | 45 | 56110 |  | PODKLADNÍ BETON | M3 | 1 | 0 |  |  |  | 0 |  | OTSKP 2023 |  | 2
PP
VV |  |  |  | "VK/76 oprava silnice C16/20 1=1,000 [A]" Celkem 1=1.000 [A]
TS
P | 46 | 56140 |  | KAMENIVO ZPEVNĚNÉ CEMENTEM | M3 | 9 | 0 |  |  |  | 0 |  | OTSKP 2023 |  | 2
PP
VV |  |  |  | "VK/70 oprava silnice 9=9,000 [A]" Celkem 9=9.000 [A]
TS
P | 47 | 56310 |  | VOZOVKOVÉ VRSTVY Z MECHANICKY ZPEVNĚNÉHO KAMENIVA | M3 | 1 | 0 |  |  |  | 0 |  | OTSKP 2023 |  | 2
PP
VV |  |  |  | "VK/71 oprava silnice MZK 1=1,000 [A]" Celkem 1=1.000 [A]
TS
SD |  | 57 |  | Vozovkové vrstvy (asfalty apod)
P | 48 | 572131 |  | INFILTRAČNÍ POSTŘIK ASFALTOVÝ DO 1,5KG/M2 | M2 | 10 | 0 |  |  |  | 0 |  | OTSKP 2023 |  | 2
PP
VV |  |  |  | "VK/73 pod ACP 10=10,000 [A]" Celkem 10=10.000 [A]
TS
P | 49 | 572211 |  | SPOJOVACÍ POSTŘIK Z ASFALTU DO 0,5KG/M2 | M2 | 5 | 0 |  |  |  | 0 |  | OTSKP 2023 |  | 2
PP
VV |  |  |  | "VK72 pod ACO 5=5,000 [A]" Celkem 5=5.000 [A]
TS
P | 50 | 574A04 |  | ASFALTOVÝ BETON PRO OBRUSNÉ VRSTVY ACO 11+, 11S | M3 | 0.2 | 0 |  |  |  | 0 |  | OTSKP 2023 |  | 2
PP
VV |  |  |  | "VK/74 oprava silnice 5*0,04=0,200 [A]" Celkem 0,2=0.200 [A]
TS
P | 51 | 574C06 |  | ASFALTOVÝ BETON PRO LOŽNÍ VRSTVY ACL 16+, 16S | M3 | 0.3 | 0 |  |  |  | 0 |  | OTSKP 2023 |  | 2
PP
VV |  |  |  | "VK/75 oprava silnice 5*0,06=0,300 [A]" Celkem 0,3=0.300 [A]
TS
SD |  | 76 |  | Konstrukce PSV
P | 52 | 702212 |  | KABELOVÁ CHRÁNIČKA ZEMNÍ DN PŘES 100 DO 200 MM | M2 | 580 | 0 |  |  |  | 0 |  | OTSKP 2023 |  | 2
PP
VV |  |  |  | "580 m" Celkem 580=580.000 [A]
TS
P | 53 | 76792 |  | OPLOCENÍ Z DRÁTĚNÉHO PLETIVA POTAŽENÉHO PLASTEM | M2 | 40 | 0 |  |  |  | 0 |  | OTSKP 2023 |  | 2
PP
VV |  |  |  | "VK/67 plot 2*20=40,000 [A]" Celkem 40=40.000 [A]
TS
P | 54 | R702113 |  | KABELOVÝ ŽLAB ZEMNÍ VČETNĚ KRYTU SVĚTLÉ ŠÍŘKY PŘES 250 MM | M2 | 7500 | 0 |  |  |  | 0 |  | [bez vazby na CS] |  | 2
PP |  |  |  | Plastové pochozí kabelové žlaby se zámkem š. 360 mm a v. 215 mm
VV |  |  |  | "(82.5-75.0)*1000" Celkem 7500=7 500.000 [A]
TS
SD |  | 87 |  | Potrubí z trub plastických
P | 55 | 87434 |  | POTRUBÍ Z TRUB PLASTOVÝCH ODPADNÍCH DN DO 200MM | M | 10 | 0 |  |  |  | 0 |  | OTSKP 2023 |  | 2
PP |  |  |  | POTRUBÍ Z TRUB PLASTOVÝCH ODPADNÍCH DN DO 200MM
VV |  |  |  | "VK/52 svodné od šachet drenáží příkopů DN-200-SN-12 10=10,000 [A]" Celkem 10=10.000 [A]
TS
P | 56 | 87445 |  | POTRUBÍ Z TRUB PLASTOVÝCH ODPADNÍCH DN DO 300MM | M | 176 | 0 |  |  |  | 0 |  | OTSKP 2023 |  | 2
PP |  |  |  | POTRUBÍ Z TRUB PLASTOVÝCH ODPADNÍCH DN DO 300MM
VV |  |  |  | "VK/53 svodné od šachet drenáží příkopů DN-250-SN-12 115=115,000 [A] " "VK/54 svodné od šachet drenáží příkopů DN-300-SN-12 61=61,000 [B] " "Celkem: A+B=176,000 [C]" Celkem 176=176.000 [A]
TS
P | 57 | 87634 |  | CHRÁNIČKY Z TRUB PLASTOVÝCH DN DO 200MM | M | 150 | 0 |  |  |  | 0 |  | OTSKP 2023 |  | 2
PP
VV |  |  |  | "VK/78 chránička Kopoflex DN200 150=150,000 [A]" Celkem 150=150.000 [A]
TS
P | 58 | 899522 |  | OBETONOVÁNÍ POTRUBÍ Z PROSTÉHO BETONU DO C12/15 | M | 73 | 0 |  |  |  | 0 |  | OTSKP 2023 |  | 2
PP
VV |  |  |  | "(580m+150m)*0,1m2" Celkem 73=73.000 [A]
TS
SD |  | 89 |  | Konstrukce na trubním vedení
P | 59 | 895123 |  | DRENÁŽNÍ ŠACHTICE KONTROLNÍ Z BETON DÍLCŮ ŠK 100 | KUS | 11 | 0 |  |  |  | 0 |  | OTSKP 2023 |  | 2
PP
VV |  |  |  | "VK/24 vč hydroizolačního nátěru 11=11,000 [A]" Celkem 11=11.000 [A]
TS
P | 60 | 895823 |  | DRENÁŽNÍ ŠACHTICE KONTROLNÍ Z PLAST DÍLCŮ ŠK 100 | KUS | 28 | 0 |  |  |  | 0 |  | OTSKP 2023 |  | 2
PP |  |  |  | DRENÁŽNÍ ŠACHTICE KONTROLNÍ Z PLAST DÍLCŮ ŠK 100
VV |  |  |  | "VK/22 2vstupy 28=28,000 [A]" Celkem 28=28.000 [A]
TS
P | 61 | 89721 |  | VPUSŤ KANALIZAČNÍ HORSKÁ KOMPLETNÍ MONOLITICKÁ BETONOVÁ | KUS | 5 | 0 |  |  |  | 0 |  | OTSKP 2023 |  | 2
PP |  |  |  | VPUSŤ KANALIZAČNÍ HORSKÁ KOMPLETNÍ MONOLITICKÁ BETONOVÁ
VV |  |  |  | "VK/87 1,5/0,9/1,5m , tl stěny 0,15m na svodném potr DN250 1=1,000 [A] " "VK/88 1,5-0,6/0,9/1,5m , tl stěny 0,15m na svodném potr DN250 4=4,000 [B] " "Celkem: A+B=5,000 [C]" Celkem 5=5.000 [A]
TS
SD |  | 91 |  | Doplňující konstrukce a práce
P | 62 | 9181D |  | ČELA PROPUSTU Z TRUB DN DO 600MM Z BETONU | KUS | 2 | 0 |  |  |  | 0 |  | OTSKP 2023 |  | 2
PP
VV |  |  |  | "VK/61 šikmé prefa vtok čelo 2=2,000 [A]" Celkem 2=2.000 [A]
TS |  |  |  | Položka zahrnuje kompletní čelo (základ, dřík, římsu) - dodání čerstvého betonu (betonové směsi) požadované kvality, jeho uložení do požadovaného tvaru při jakékoliv hustotě výztuže, konzistenci čerstvého betonu a způsobu hutnění, ošetření a ochranu betonu, - dodání a osazení výztuže, - případně dokumentací předepsaný kamenný obklad, - zhotovení nepropustného, mrazuvzdorného betonu a betonu požadované trvanlivosti a vlastností, - užití potřebných přísad a technologií výroby betonu, - zřízení pracovních a dilatačních spar, včetně potřebných úprav, výplně, vložek, opracování, očištění a ošetření, - bednění požadovaných konstr. (i ztracené) s úpravou dle požadované kvality povrchu betonu, včetně odbedňovacích a odskružovacích prostředků, - podpěrné konstr. (skruže) a lešení všech druhů pro bednění, uložení čerstvého betonu, výztuže a doplňkových konstr., vč. požadovaných otvorů, ochranných a bezpečnostních opatření a základů těchto konstrukcí a lešení, - vytvoření kotevních čel, kapes, nálitků, a sedel, - zřízení všech požadovaných otvorů, kapes, výklenků, prostupů, dutin, drážek a pod., vč. ztížení práce a úprav kolem nich, - úpravy pro osazení výztuže, doplňkových konstrukcí a vybavení, - úpravy povrchu pro položení požadované izolace, povlaků a nátěrů, případně vyspravení, - ztížení práce u kabelových a injektážních trubek a ostatních zařízení osazovaných do betonu, - konstrukce betonových kloubů, upevnění kotevních prvků a doplňkových konstrukcí, - nátěry zabraňující soudržnost betonu a bednění, - výplň, těsnění a tmelení spar a spojů, - opatření povrchů betonu izolací proti zemní vlhkosti v částech, kde přijdou do styku se zeminou nebo kamenivem, - případné zřízení spojovací vrstvy u základů, - úpravy pro osazení zařízení ochrany konstrukce proti vlivu bludných proudů. Nezahrnuje zábradlí.
P | 63 | 918358 |  | PROPUSTY Z TRUB DN 600MM | M | 7.5 | 0 |  |  |  | 0 |  | OTSKP 2023 |  | 2
PP
VV |  |  |  | "VK/ ŽB-troby DN600 2,5*3=7,500 [A]" Celkem 7,5=7.500 [A]
TS
SD |  | 93 |  | Dokončovací konstrikce a práce
P | 64 | 935222 |  | PŘÍKOPOVÉ ŽLABY Z BETON TVÁRNIC ŠÍŘ DO 900MM DO BETONU TL 100MM | M | 2679.9 | 0 |  |  |  | 0 |  | OTSKP 2023 |  | 2
PP
VV |  |  |  | "VK/44 TZZ-4 8933*0.3=2 679,900 [A]" Celkem 2679,9=2 679.900 [A]
TS |  |  |  | položka zahrnuje: - dodávku a uložení příkopových tvárnic předepsaného rozměru a kvality - dodání a rozprostření lože z předepsaného materiálu v předepsané kvalitěa v předepsané tloušťce - veškerou manipulaci s materiálem, vnitrostaveništní i mimostaveništní dopravu - ukončení, patky, spárování - měří se v metrech běžných délky osy žlabu
P | 65 | 935232 |  | PŘÍKOPOVÉ ŽLABY Z BETON TVÁRNIC ŠÍŘ DO 1200MM DO BETONU TL 100MM | M | 1323 | 0 |  |  |  | 0 |  | OTSKP 2023 |  | 2
PP
VV |  |  |  | "VK/43 TZZ-5 4410*0.3=1 323,000 [A]" Celkem 1323=1 323.000 [A]
TS |  |  |  | položka zahrnuje: - dodávku a uložení příkopových tvárnic předepsaného rozměru a kvality - dodání a rozprostření lože z předepsaného materiálu v předepsané kvalitěa v předepsané tloušťce - veškerou manipulaci s materiálem, vnitrostaveništní i mimostaveništní dopravu - ukončení, patky, spárování - měří se v metrech běžných délky osy žlabu
P | 66 | 935902 |  | ŽLABY A RIGOLY Z PŘÍKOPOVÝCH ŽLABŮ (VČETNĚ POKLOPŮ A MŘÍŽÍ) "J" VELKÉ | M | 65 | 0 |  |  |  | 0 |  | OTSKP 2023 |  | 2
PP
VV |  |  |  | "VK/81+82 včetně hydroizolačního nátěru 26*2,5=65,000 [A]" Celkem 65=65.000 [A]
TS
SD |  | 96 |  | Bourání konstrukcí
P | 67 | 96616A |  | BOURÁNÍ KONSTRUKCÍ ZE ŽELEZOBETONU - BEZ DOPRAVY | M3 | 26 | 0 |  |  |  | 0 |  | OTSKP 2023 |  | 2
PP |  |  |  | BOURÁNÍ KONSTRUKCÍ ZE ŽELEZOBETONU - BEZ DOPRAVY
VV |  |  |  | "VK/58 bourání demolice menších opěrných zídek, základů apod. 26=26,000 [A]" Celkem 26=26.000 [A]
TS

## SO 14-16-01.2
SŽDC05 |  |  |  | Soupis prací objektu | [10 empty] | 3
3
S | Stavba: | 5003730006-zm00 |  | Revitalizace trati Chlumec nad Cidlinou - Trutnov, 0.etapa - ČF | [6 empty] | D.2.1.1.1 |  | Aspe | 0,00 | 2
O | Objekt: | D.2.1.1.1 |  | Kolejový spodek | [9 empty] | 15,00 | 2
Typ | Poř. číslo | Kód položky | Varianta | Název položky | MJ | Množství | Jednotková hmotnost | Celková hmotnost |  |  | Jednotková cena |  | Cenové soustavy | 21,00 | 2
Dodávka
[9 empty] | Jednotková | Celkem | Jednotková | Celkem |  |  |  | Počet položek s nulovou cenou
O1 |  | SO 14-16-01.2 |  | Stará Paka - Roztoky u Jilemnice, železniční spodek- úprava staveniště
SD |  | 0 |  | VŠEOBECNÉ KONSTRUKCE A PRÁCE
P | 1 | 03740 |  | POMOC PRÁCE ZAJIŠŤ NEBO ZŘÍZ PROVIZORNÍ MOSTY | KPL | 3 | 0 |  |  |  | 0 |  | OTSKP 2023 |  | 2
PP
VV |  |  |  | "1: 3; mostní provizorium přes vodoteč s výhradní zatížitelností 32t, 3ks, zahrnuje montáž, demontáž, pronájem na 2 měsíce, zřízení provizorních opěr vč. zemních prací a veškeré další náklady" Celkem 3=3.000 [A]
TS
SD |  | 015 |  | Poplatky za likvidaci odpadů
P | 2 | R015111 | 901 | NEOCEŇOVAT - POPLATKY ZA LIKVIDACI ODPADŮ NEKONTAMINOVANÝCH VČETNĚ DOPRAVY NA SKLÁDKU A VEŠKERÉ MANIPULACE - 17 05 04 VYTĚŽENÉ ZEMINY A HORNINY - I. TŘÍDA TĚŽITELNOSTI | T | 5208.84 | 0 |  |  |  | 0 |  | [bez vazby na CS] |  | 2
PP |  |  |  | Položku NENACEŇOVAT v rámci výběrového řízení na zhotovení stavby, viz SO 90-90
VV |  |  |  | "1: 297*1,8=534,6; dle pol. 12920, 1,8t/m3 " "2: 316,8*1,8=570,24; dle pol. 113327 řádek 1, 1,8t/m3 " "3: 2280*1,8=4104; dle pol. 123737, 1,8t/m3" Celkem 5208,84=5 208.840 [A]
TS |  |  |  | 1. Položka obsahuje: - veškeré poplatky provozovateli skládky, recyklační linky nebo jiného zařízení na zpracování nebo likvidaci odpadů související s převzetím, uložením, zpracováním nebo likvidací odpadu - náklady spojené s dopravou z místa stavby na místo převzetí provozovatelem skládky, recyklační linky nebo jiného zařízení na zpracování nebo likvidaci odpadů - náklady spojené s vyložením a manipulací s materiálem v místě skládky - náklady spojené s naložením a manipulací materiálem 2. Způsob měření: Tunou se rozumí hmotnost odpadu vytříděného v souladu se zákonem č. 541/2020 Sb., o nakládání s odpady, v platném znění.
P | 3 | R015130 | 906 | NEOCEŇOVAT - POPLATKY ZA LIKVIDACI ODPADŮ NEKONTAMINOVANÝCH VČETNĚ DOPRAVY NA SKLÁDKU A VEŠKERÉ MANIPULACE - 17 03 02 VYBOURANÝ ASFALTOVÝ BETON BEZ DEHTU | T | 1794.276 | 0 |  |  |  | 0 |  | [bez vazby na CS] |  | 2
PP |  |  |  | Položku NENACEŇOVAT v rámci výběrového řízení na zhotovení stavby, viz SO 90-90
VV |  |  |  | "1: 667,58*2,2=1468,676; dle pol. 113727, 2,2t/m3 " "2: 148*2,2=325,6; dle pol. 113724 řádek 3, 2,2t/m3" Celkem 1794,276=1 794.276 [A]
TS |  |  |  | 1. Položka obsahuje: - veškeré poplatky provozovateli skládky, recyklační linky nebo jiného zařízení na zpracování nebo likvidaci odpadů související s převzetím, uložením, zpracováním nebo likvidací odpadu - náklady spojené s dopravou z místa stavby na místo převzetí provozovatelem skládky, recyklační linky nebo jiného zařízení na zpracování nebo likvidaci odpadů - náklady spojené s vyložením a manipulací s materiálem v místě skládky - náklady spojené s naložením a manipulací materiálem 2. Způsob měření: Tunou se rozumí hmotnost odpadu vytříděného v souladu se zákonem č. 541/2020 Sb., o nakládání s odpady, v platném znění.
P | 4 | R015330 | 928 | NEOCEŇOVAT - POPLATKY ZA LIKVIDACI ODPADŮ NEKONTAMINOVANÝCH VČETNĚ DOPRAVY NA SKLÁDKU A VEŠKERÉ MANIPULACE - 17 05 04 KAMENNÁ SUŤ | T | 2004.75 | 0 |  |  |  | 0 |  | [bez vazby na CS] |  | 2
PP |  |  |  | Položku NENACEŇOVAT v rámci výběrového řízení na zhotovení stavby, viz SO 90-90
VV |  |  |  | "1: 1113,75*1,8=2004,75; dle pol. 113327 řádek 2, 1,8t/m3" Celkem 2004,75=2 004.750 [A]
TS |  |  |  | 1. Položka obsahuje: - veškeré poplatky provozovateli skládky, recyklační linky nebo jiného zařízení na zpracování nebo likvidaci odpadů související s převzetím, uložením, zpracováním nebo likvidací odpadu - náklady spojené s dopravou z místa stavby na místo převzetí provozovatelem skládky, recyklační linky nebo jiného zařízení na zpracování nebo likvidaci odpadů - náklady spojené s vyložením a manipulací s materiálem v místě skládky - náklady spojené s naložením a manipulací materiálem 2. Způsob měření: Tunou se rozumí hmotnost odpadu vytříděného v souladu se zákonem č. 541/2020 Sb., o nakládání s odpady, v platném znění.
SD |  | 1 |  | ZEMNÍ PRÁCE
P | 5 | 11316 |  | ODSTRANĚNÍ KRYTU ZPEVNĚNÝCH PLOCH ZE SILNIČNÍCH DÍLCŮ | M3 | 1113.75 | 0 |  |  |  | 0 |  | OTSKP 2023 |  | 2
PP
VV |  |  |  | "1: 2475*3*0,15=1113,75; provizorní panelová cesta dl. 2475m a š. 3m, demontáž panely tl. 0,15m, odvoz a uložení u investora pro další použití (bez skládky, bez recyklace)" Celkem 1113,75=1 113.750 [A]
TS |  |  |  | Položka zahrnuje veškerou manipulaci s vybouranou sutí a s vybouranými hmotami vč. uložení na skládku. Nezahrnuje poplatek za skládku, který se vykazuje v položce 0141** (s výjimkou malého množství bouraného materiálu, kde je možné poplatek zahrnout do jednotkové ceny bourání – tento fakt musí být uveden v doplňujícím textu k položce).
P | 6 | 11332 |  | ODSTRANĚNÍ PODKLADŮ ZPEVNĚNÝCH PLOCH Z KAMENIVA NESTMELENÉHO | M3 | 1430.55 | 0 |  |  |  | 0 |  | OTSKP 2023 |  | 2
PP
VV |  |  |  | "1: 9900*0,04*2*1*0,4=316,8; sanace ulámaných krajnic, dl. III.tř.+MK dle TZ 9,9km, předpoklad 4% délky, 2xkrajnice, vybourání porušených podkl. vrstev na š. 1m a tl. 0,4m, odvoz a uložení na mezideponii " "2: 2475*3*0,15=1113,75; provizorní panelová cesta dl. 2475m a š. 3m, demontáž podkl. ŠD tl. 0,15m, odvoz a uložení na mezideponii" Celkem 1430,55=1 430.550 [A]
TS |  |  |  | Položka zahrnuje veškerou manipulaci s vybouranou sutí a s vybouranými hmotami vč. uložení na skládku. Nezahrnuje poplatek za skládku, který se vykazuje v položce 0141** (s výjimkou malého množství bouraného materiálu, kde je možné poplatek zahrnout do jednotkové ceny bourání – tento fakt musí být uveden v doplňujícím textu k položce).
P | 7 | 113724 |  | FRÉZOVÁNÍ ZPEVNĚNÝCH PLOCH ASFALTOVÝCH, ODVOZ DO 5KM | M3 | 589.22 | 0 |  |  |  | 0 |  | OTSKP 2023 |  | 2
PP
VV |  |  |  | "1: 144,22; odfrézování asf. vrstev dle pol. 113727 na mezideponii pro pol. R567306-202-mp " "2: 297; odfrézování asf. vrstev dle pol. 113727 na mezideponii pro pol. R56960-202-mp " "3: 1480*0,1=148; příjezd k recyklační základně v ŽST Kunčice n.L., odfrézování asf. vrstev, plocha 1480m2, tl. 100mm, odvoz a uložení na mezideponii" Celkem 589,22=589.220 [A]
TS |  |  |  | Položka zahrnuje veškerou manipulaci s vybouranou sutí a s vybouranými hmotami vč. uložení na skládku. Nezahrnuje poplatek za skládku, který se vykazuje v položce 0141** (s výjimkou malého množství bouraného materiálu, kde je možné poplatek zahrnout do jednotkové ceny bourání – tento fakt musí být uveden v doplňujícím textu k položce).
P | 8 | 113727 |  | FRÉZOVÁNÍ ZPEVNĚNÝCH PLOCH ASFALTOVÝCH, ODVOZ DO 16KM | M3 | 667.58 | 0 |  |  |  | 0 |  | OTSKP 2023 |  | 2
PP
VV |  |  |  | "1: 9900*7*0,2*0,08=1108,8; odfrézování asf. vrstev, dl. III.tř.+MK dle TZ 9,9km, šířka 7m, předpoklad 20% plochy, prům. tl. 80mm, odvoz a uložení na mezideponii " "2: -144,22; na mezideponii pro pol. R567306-202-mp " "3: -297; na mezideponii pro pol. R56960-202-mp" Celkem 667,58=667.580 [A]
TS |  |  |  | Položka zahrnuje veškerou manipulaci s vybouranou sutí a s vybouranými hmotami vč. uložení na skládku. Nezahrnuje poplatek za skládku, který se vykazuje v položce 0141** (s výjimkou malého množství bouraného materiálu, kde je možné poplatek zahrnout do jednotkové ceny bourání – tento fakt musí být uveden v doplňujícím textu k položce).
P | 9 | 123737 |  | ODKOP PRO SPOD STAVBU SILNIC A ŽELEZNIC TŘ. I, ODVOZ DO 16KM | M3 | 2280 | 0 |  |  |  | 0 |  | OTSKP 2023 |  | 2
PP
VV |  |  |  | "1: 2475*3*0,3=2227,5; provizorní panelová cesta dl. 2475m a š. 3m, odkop pro konstrukci tl. 0,3m, na mezideponii " "2: 175*0,3=52,5; sjezd v Tampli, odkop pro konstrukci tl. 0,3m, plocha 175m2, na mezideponii" Celkem 2280=2 280.000 [A]
TS |  |  |  | položka zahrnuje: - vodorovná a svislá doprava, přemístění, přeložení, manipulace s výkopkem - kompletní provedení vykopávky nezapažené i zapažené - ošetření výkopiště po celou dobu práce v něm vč. klimatických opatření - ztížení vykopávek v blízkosti podzemního vedení, konstrukcí a objektů vč. jejich dočasného zajištění - ztížení pod vodou, v okolí výbušnin, ve stísněných prostorech a pod. - příplatek za lepivost - těžení po vrstvách, pásech a po jiných nutných částech (figurách) - čerpání vody vč. čerpacích jímek, potrubí a pohotovostní čerpací soupravy (viz ustanovení k pol. 1151,2) - potřebné snížení hladiny podzemní vody - těžení a rozpojování jednotlivých balvanů - vytahování a nošení výkopku - svahování a přesvah. svahů do konečného tvaru, výměna hornin v podloží a v pláni znehodnocené klimatickými vlivy - ruční vykopávky, odstranění kořenů a napadávek - pažení, vzepření a rozepření vč. přepažování (vyjma štětových stěn) - úpravu, ochranu a očištění dna, základové spáry, stěn a svahů - zhutnění podloží, případně i svahů vč. svahování - zřízení stupňů v podloží a lavic na svazích, není-li pro tyto práce zřízena samostatná položka - udržování výkopiště a jeho ochrana proti vodě - odvedení nebo obvedení vody v okolí výkopiště a ve výkopišti - třídění výkopku - veškeré pomocné konstrukce umožňující provedení vykopávky (příjezdy, sjezdy, nájezdy, lešení, podpěr. konstr., přemostění, zpevněné plochy, zakrytí a pod.) - nezahrnuje uložení zeminy (na skládku, do násypu) ani poplatky za skládku, vykazují se v položce č.0141**
P | 10 | 125734 |  | VYKOPÁVKY ZE ZEMNÍKŮ A SKLÁDEK TŘ. I, ODVOZ DO 5KM | M3 | 441.22 | 0 |  |  |  | 0 |  | OTSKP 2023 |  | 2
PP
VV |  |  |  | "1: 144,22; recyklát z mezideponie pro pol. R567306-202-mp " "2: 297; recyklát z mezideponie pro pol. R56960-202-mp" Celkem 441,22=441.220 [A]
TS |  |  |  | položka zahrnuje: - vodorovná a svislá doprava, přemístění, přeložení, manipulace s výkopkem - kompletní provedení vykopávky nezapažené i zapažené - ošetření výkopiště po celou dobu práce v něm vč. klimatických opatření - ztížení vykopávek v blízkosti podzemního vedení, konstrukcí a objektů vč. jejich dočasného zajištění - ztížení pod vodou, v okolí výbušnin, ve stísněných prostorech a pod. - příplatek za lepivost - těžení po vrstvách, pásech a po jiných nutných částech (figurách) - čerpání vody vč. čerpacích jímek, potrubí a pohotovostní čerpací soupravy (viz ustanovení k pol. 1151,2) - potřebné snížení hladiny podzemní vody - těžení a rozpojování jednotlivých balvanů - vytahování a nošení výkopku - ruční vykopávky, odstranění kořenů a napadávek - pažení, vzepření a rozepření vč. přepažování (vyjma štětových stěn) - úpravu, ochranu a očištění dna, základové spáry, stěn a svahů - udržování výkopiště a jeho ochrana proti vodě - odvedení nebo obvedení vody v okolí výkopiště a ve výkopišti - třídění výkopku - veškeré pomocné konstrukce umožňující provedení vykopávky (příjezdy, sjezdy, nájezdy, lešení, podpěr. konstr., přemostění, zpevněné plochy, zakrytí a pod.) položka nezahrnuje: - práce spojené s otvírkou zemníku
P | 11 | 12920 |  | ČIŠTĚNÍ KRAJNIC OD NÁNOSU | M3 | 297 | 0 |  |  |  | 0 |  | OTSKP 2023 |  | 2
PP
VV |  |  |  | "1: 9900*0,2*2*0,75*0,1=297; seříznutí nezp. krajnice, dl. III.tř.+MK dle TZ 9,9km, předpoklad 20% délky, 2xkrajnice š. 0,75m, na tl. 0,1m, na skládku" Celkem 297=297.000 [A]
TS |  |  |  | Součástí položky je vodorovná a svislá doprava, přemístění, přeložení, manipulace s materiálem a uložení na skládku. Nezahrnuje poplatek za skládku, který se vykazuje v položce 0141** (s výjimkou malého množství materiálu, kde je možné poplatek zahrnout do jednotkové ceny položky – tento fakt musí být uveden v doplňujícím textu k položce)
P | 12 | 17120 |  | ULOŽENÍ SYPANINY DO NÁSYPŮ A NA SKLÁDKY BEZ ZHUTNĚNÍ | M3 | 2280 | 0 |  |  |  | 0 |  | OTSKP 2023 |  | 2
PP
VV |  |  |  | "1: 2280; zemina na skládku dle pol. 123737" Celkem 2280=2 280.000 [A]
TS |  |  |  | položka zahrnuje: - kompletní provedení zemní konstrukce do předepsaného tvaru - ošetření úložiště po celou dobu práce v něm vč. klimatických opatření - ztížení v okolí vedení, konstrukcí a objektů a jejich dočasné zajištění - ztížení provádění ve ztížených podmínkách a stísněných prostorech - ztížené ukládání sypaniny pod vodu - ukládání po vrstvách a po jiných nutných částech (figurách) vč. dosypávek - spouštění a nošení materiálu - úprava, očištění a ochrana podloží a svahů - svahování, uzavírání povrchů svahů - udržování úložiště a jeho ochrana proti vodě - odvedení nebo obvedení vody v okolí úložiště a v úložišti - veškeré pomocné konstrukce umožňující provedení zemní konstrukce (příjezdy, sjezdy, nájezdy, lešení, podpěrné konstrukce, přemostění, zpevněné plochy, zakrytí a pod.)
P | 13 | 18110 |  | ÚPRAVA PLÁNĚ SE ZHUTNĚNÍM V HORNINĚ TŘ. I | M2 | 8392 | 0 |  |  |  | 0 |  | OTSKP 2023 |  | 2
PP
VV |  |  |  | "1: 9900*0,04*2*1=792; sanace ulámaných krajnic, dl. III.tř.+MK dle TZ 9,9km, předpoklad 4% délky, 2xkrajnice, obnova porušených podkl. vrstev na š. 1m " "2: 2475*3=7425; provizorní panelová cesta dl. 2475m a š. 3m, pláň pro konstrukci " "3: 175; sjezd v Tampli, pláň pro konstrukci, plocha 175m2" Celkem 8392=8 392.000 [A]
TS |  |  |  | položka zahrnuje úpravu pláně včetně vyrovnání výškových rozdílů. Míru zhutnění určuje projekt.
P | 14 | 18210 |  | ÚPRAVA POVRCHŮ SROVNÁNÍM ÚZEMÍ | M3 | 2280 | 0 |  |  |  | 0 |  | OTSKP 2023 |  | 2
PP
VV |  |  |  | "1: 2475*3*0,3=2227,5; provizorní panelová cesta dl. 2475m a š. 3m, rozhrnutí po konstrukci tl. 0,3m " "2: 175*0,3=52,5; sjezd v Tampli, uvedení okolí sjezdu do původního stavu tl. 0,3m, plocha 175m2" Celkem 2280=2 280.000 [A]
TS |  |  |  | položka zahrnuje srovnání výškových rozdílů terénu
SD |  | 5 |  | KOMUNIKACE
P | 15 | 56330 |  | VOZOVKOVÉ VRSTVY ZE ŠTĚRKODRTI | M3 | 1113.75 | 0 |  |  |  | 0 |  | OTSKP 2023 |  | 2
PP
VV |  |  |  | "1: 2475*3*0,15=1113,75; provizorní panelová cesta dl. 2475m a š. 3m, montáž podkl. ŠD tl. 0,15m" Celkem 1113,75=1 113.750 [A]
TS
P | 16 | 567303 |  | VRSTVY PRO OBNOVU A OPRAVY ZE ŠTĚRKODRTI | M3 | 233.83 | 0 |  |  |  | 0 |  | OTSKP 2023 |  | 2
PP
VV |  |  |  | "1: 9900*0,04*2*1*0,4*0,6=190,08; sanace ulámaných krajnic, dl. III.tř.+MK dle TZ 9,9km, předpoklad 4% délky, 2xkrajnice, obnova porušených podkl. vrstev na š. 1m a tl. 0,4m, ŠD + R-mat v poměru 60:40 " "2: 175*0,25=43,75; sjezd v Tampli, zesílení před stavbou, ŠD tl. 0,25m, plocha 175m2" Celkem 233,83=233.830 [A]
TS
P | 17 | 572213 |  | SPOJOVACÍ POSTŘIK Z EMULZE DO 0,5KG/M2 | M2 | 15340 | 0 |  |  |  | 0 |  | OTSKP 2023 |  | 2
PP
VV |  |  |  | "1: 9900*7*0,2=13860; obnova a zesílení asf. vrstev, PS-E (C60 B5) 0,3kg/m2 na vrstvě ACP, dl. III.tř.+MK dle TZ 9,9km, šířka 7m, předpoklad 20% plochy " "2: 1480; příjezd k recyklační základně v ŽST Kunčice n.L., obnova asf. vrstev, PS-E (C60 B5) 0,3kg/m2 na vrstvě ACP, plocha 1480m2" Celkem 15340=15 340.000 [A]
TS
P | 18 | 572223 |  | SPOJOVACÍ POSTŘIK Z EMULZE DO 1,0KG/M2 | M2 | 15340 | 0 |  |  |  | 0 |  | OTSKP 2023 |  | 2
PP
VV |  |  |  | "1: 9900*7*0,2=13860; obnova a zesílení asf. vrstev, PS-E (C60 B5) 0,6kg/m2 na odfrézovaném povrchu, dl. III.tř.+MK dle TZ 9,9km, šířka 7m, předpoklad 20% plochy " "2: 1480; příjezd k recyklační základně v ŽST Kunčice n.L., obnova asf. vrstev, PS-E (C60 B5) 0,6kg/m2 na odfrézovaném povrchu, plocha 1480m2" Celkem 15340=15 340.000 [A]
TS
P | 19 | 574A03 |  | ASFALTOVÝ BETON PRO OBRUSNÉ VRSTVY ACO 11 | M3 | 613.6 | 0 |  |  |  | 0 |  | OTSKP 2023 |  | 2
PP
VV |  |  |  | "1: 9900*7*0,2*0,04=554,4; obnova a zesílení asf. vrstev, ACO 11 50/70 tl. 40mm, dl. III.tř.+MK dle TZ 9,9km, šířka 7m, předpoklad 20% plochy " "2: 1480*0,04=59,2; příjezd k recyklační základně v ŽST Kunčice n.L., obnova asf. vrstev, ACO 11 50/70 tl. 40mm, plocha 1480m2" Celkem 613,6=613.600 [A]
TS
P | 20 | 574E06 |  | ASFALTOVÝ BETON PRO PODKLADNÍ VRSTVY ACP 16+, 16S | M3 | 920.4 | 0 |  |  |  | 0 |  | OTSKP 2023 |  | 2
PP
VV |  |  |  | "1: 9900*7*0,2*0,06=831,6; obnova a zesílení asf. vrstev, ACP 16+ 50/70 tl. 60mm, dl. III.tř.+MK dle TZ 9,9km, šířka 7m, předpoklad 20% plochy " "2: 1480*0,06=88,8; příjezd k recyklační základně v ŽST Kunčice n.L., obnova asf. vrstev, ACP 16+ 50/70 tl. 60mm, plocha 1480m2" Celkem 920,4=920.400 [A]
TS
P | 21 | 57790E |  | VÝSPRAVA VÝTLUKŮ SMĚSÍ ACP (KUBATURA) | M3 | 169.872 | 0 |  |  |  | 0 |  | OTSKP 2023 |  | 2
PP
VV |  |  |  | "1: 9900*7*0,04*0,06=166,32; oprava poruch a výtluků, ACP 16+ 50/70 tl. 60mm, dl. III.tř.+MK dle TZ 9,9km, šířka 7m, předpoklad 4% plochy " "2: 1480*0,04*0,06=3,552; příjezd k recyklační základně v ŽST Kunčice n.L., oprava poruch a výtluků, ACP 16+ 50/70 tl. 60mm, plocha 1480m2, předpoklad 4% plochy" Celkem 169,872=169.872 [A]
TS
P | 22 | 58300 |  | KRYT ZE SILNIČNÍCH DÍLCŮ (PANELŮ) | M3 | 1113.75 | 0 |  |  |  | 0 |  | OTSKP 2023 |  | 2
PP
VV |  |  |  | "1: 2475*3*0,15=1113,75; provizorní panelová cesta dl. 2475m a š. 3m, montáž panely tl. 0,15m" Celkem 1113,75=1 113.750 [A]
TS |  |  |  | - dodání dílců v požadované kvalitě, dodání materiálu pro předepsané lože v tloušťce předepsané dokumentací a pro předepsanou výplň spar - očištění podkladu - uložení dílců dle předepsaného technologického předpisu včetně předepsané podkladní vrstvy a předepsané výplně spar - zřízení vrstvy bez rozlišení šířky, pokládání vrstvy po etapách - úpravu napojení, ukončení podél obrubníků, dilatačních zařízení, odvodňovacích proužků, odvodňovačů, vpustí, šachet a pod., nestanoví-li zadávací dokumentace jinak - nezahrnuje postřiky, nátěry - nezahrnuje těsnění podél obrubníků, dilatačních zařízení, odvodňovacích proužků, odvodňovačů, vpustí, šachet a pod.
P | 23 | 58910 |  | VÝPLŇ SPAR ASFALTEM | M | 155 | 0 |  |  |  | 0 |  | OTSKP 2023 |  | 2
PP
VV |  |  |  | "1: 7*10*2=140; obnova a zesílení asf. vrstev, dl. III.tř.+MK dle TZ 9,9km, šířka 7m, předpoklad 20% plochy, odhad 10 úseků - příčná spára ZÚ+KÚ " "2: 15; příjezd k recyklační základně v ŽST Kunčice n.L., obnova asf. vrstev, příčná spára v napojení na III/32551 délky 15m" Celkem 155=155.000 [A]
TS
P | 24 | R567306-202-mp |  | VRSTVY PRO OBNOVU A OPRAVY Z MÍSTNÍHO RECYKLOVANÉHO MATERIÁLU | M3 | 144.22 | 0 |  |  |  | 0 |  | [bez vazby na CS] |  | 2
PP
VV |  |  |  | "1: 9900*0,04*2*1*0,4*0,4=126,72; sanace ulámaných krajnic, dl. III.tř.+MK dle TZ 9,9km, předpoklad 4% délky, 2xkrajnice, obnova porušených podkl. vrstev na š. 1m a tl. 0,4m, ŠD + R-mat v poměru 60:40, recyklát získaný frézováním " "2: 2*175*0,05=17,5; sjezd v Tampli, zesílení před a oprava po stavbě, R-mat tl. 0,05m, plocha 175m2, recyklát získaný frézováním" Celkem 144,22=144.220 [A]
TS |  |  |  | - očištění podkladu - uložení recyklátu dle předepsaného technologického předpisu, zhutnění vrstvy v předepsané tloušťce - zřízení vrstvy bez rozlišení šířky, pokládání vrstvy po etapách, včetně pracovních spar a spojů - úpravu napojení, ukončení - nezahrnuje dodávku recyklátu, postřiky, nátěry; recyklát v požadované kvalitě je vyzískán v rámci stavby (frézování)
P | 25 | R56960-202-mp |  | ZPEVNĚNÍ KRAJNIC Z MÍSTNÍHO RECYKLOVANÉHO MATERIÁLU | M3 | 297 | 0 |  |  |  | 0 |  | [bez vazby na CS] |  | 2
PP
VV |  |  |  | "1: 9900*0,2*2*0,75*0,1=297; dosypání nezp. krajnice, dl. III.tř.+MK dle TZ 9,9km, předpoklad 20% délky, 2xkrajnice š. 0,75m, na tl. 0,1m, recyklát získaný frézováním" Celkem 297=297.000 [A]
TS |  |  |  | - očištění podkladu - uložení recyklátu dle předepsaného technologického předpisu, zhutnění vrstvy v předepsané tloušťce - zřízení vrstvy bez rozlišení šířky, pokládání vrstvy po etapách, včetně pracovních spar a spojů - úpravu napojení, ukončení - nezahrnuje dodávku recyklátu, postřiky, nátěry; recyklát v požadované kvalitě je vyzískán v rámci stavby (frézování)
SD |  | 9 |  | OSTATNÍ PRÁCE
P | 26 | 919112 |  | ŘEZÁNÍ ASFALTOVÉHO KRYTU VOZOVEK TL DO 100MM | M | 155 | 0 |  |  |  | 0 |  | OTSKP 2023 |  | 2
PP
VV |  |  |  | "1: 7*10*2=140; obnova a zesílení asf. vrstev, dl. III.tř.+MK dle TZ 9,9km, šířka 7m, předpoklad 20% plochy, odhad 10 úseků - příčná spára ZÚ+KÚ " "2: 15; příjezd k recyklační základně v ŽST Kunčice n.L., obnova asf. vrstev, příčná spára v napojení na III/32551 délky 15m" Celkem 155=155.000 [A]
TS
SD |  | 91 - 01 |  | DIO 01 Železniční podjezd v km 76,972
P | 27 | 91400 | 1 | DOČASNÉ ZAKRYTÍ NEBO OTOČENÍ STÁVAJÍCÍCH DOPRAVNÍCH ZNAČEK | KUS | 4 | 0 |  |  |  | 0 |  | OTSKP 2023 |  | 2
PP |  |  |  | Přeškrtnutí DZ IS 3
VV |  |  |  | "4* přeškrtnutí" Celkem 4=4.000 [A]
TS |  |  |  | zahrnuje zakrytí dočasně neplatných svislých dopravních značek (nebo jejich částí) bez ohledu na způsob a na jejich velikost (zakrytí neprůhledným materiálem nebo otočení značky) a jeho následné odstranění
P | 28 | 914122 | 1 | DOPRAVNÍ ZNAČKY ZÁKLADNÍ VELIKOSTI OCELOVÉ FÓLIE TŘ 1 - MONTÁŽ S PŘEMÍSTĚNÍM | KUS | 35 | 0 |  |  |  | 0 |  | OTSKP 2023 |  | 2
PP |  |  |  | Provizorní značení. Osazení.
VV |  |  |  | "IS 11b ... 24=24,0000 [D]ks " "B 1 + E 13 ... 2=2,0000 [A]ks " "B 20a`30` ... 2=2,0000 [E]ks " "A 15 ... 2=2,0000 [C]ks " "IP 10a+E 13 ... 2=2,0000 [F]ks " "IP 10b + E 13 ... 3=3,0000 [B]ks " "CELKEM ... A+B+C+D+E+F=19,0000 [I]ks" Celkem 35=35.000 [A]
TS |  |  |  | položka zahrnuje: - dopravu demontované značky z dočasné skládky - osazení a montáž značky na místě určeném projektem - nutnou opravu poškozených částí nezahrnuje dodávku značky
P | 29 | 914123 | 1 | DOPRAVNÍ ZNAČKY ZÁKLADNÍ VELIKOSTI OCELOVÉ FÓLIE TŘ 1 - DEMONTÁŽ | KUS | 35 | 0 |  |  |  | 0 |  | OTSKP 2023 |  | 2
PP |  |  |  | Provizorní značení. Demontáž.
VV |  |  |  | "IS 11b ... 24=24,0000 [D]ks " "B 1 + E 13 ... 2=2,0000 [A]ks " "B 20a`30` ... 2=2,0000 [E]ks " "A 15 ... 2=2,0000 [C]ks " "IP 10a+E 13 ... 2=2,0000 [F]ks " "IP 10b + E 13 ... 3=3,0000 [B]ks " "CELKEM ... A+B+C+D+E+F=19,0000 [I]ks" Celkem 35=35.000 [A]
TS |  |  |  | Položka zahrnuje odstranění, demontáž a odklizení materiálu s odvozem na předepsané místo
P | 30 | 914129 | 1 | DOPRAV ZNAČKY ZÁKLAD VEL OCEL FÓLIE TŘ 1 - NÁJEMNÉ | KSDEN | 1050 | 0 |  |  |  | 0 |  | OTSKP 2023 |  | 2
PP |  |  |  | Předpokládaný pronájem značek 30 dní.
VV |  |  |  | "35*30=1 050,0000 [A]" Celkem 1050=1 050.000 [A]
TS |  |  |  | položka zahrnuje sazbu za pronájem dopravních značek a zařízení, počet jednotek je určen jako součin počtu značek a počtu dní použití
P | 31 | 914422 | 1 | DOPRAVNÍ ZNAČKY 100X150CM OCELOVÉ FÓLIE TŘ 1 - MONTÁŽ S PŘEMÍSTĚNÍM | KUS | 8 | 0 |  |  |  | 0 |  | OTSKP 2023 |  | 2
PP |  |  |  | Provizorní značení. Osazení.
VV |  |  |  | "IS 11a ... 1=1,0000 [B]ks " "IP 22 ... 7=7,0000 [A]ks " "CELKEM ... A+B=8,0000 [I]ks" Celkem 8=8.000 [A]
TS
P | 32 | 914423 | 1 | DOPRAVNÍ ZNAČKY 100X150CM OCELOVÉ FÓLIE TŘ 1 - DEMONTÁŽ | KUS | 8 | 0 |  |  |  | 0 |  | OTSKP 2023 |  | 2
PP |  |  |  | Provizorní značení. Demontáž.
VV |  |  |  | "IS 11a ... 1=1,0000 [B]ks " "IP 22 ... 7=7,0000 [A]ks " "CELKEM ... A+B=8,0000 [I]ks" Celkem 8=8.000 [A]
TS
P | 33 | 914429 | 1 | DOPRAV ZNAČ 100X150CM OCEL FÓLIE TŘ 1 - NÁJEMNÉ | KSDEN | 240 | 0 |  |  |  | 0 |  | OTSKP 2023 |  | 2
PP |  |  |  | Předpokládaný pronájem značek 30 dní.
VV |  |  |  | "8*30=240,0000 [A]" Celkem 240=240.000 [A]
TS |  |  |  | položka zahrnuje sazbu za pronájem dopravních značek a zařízení, počet jednotek je určen jako součin počtu značek a počtu dní použití
P | 34 | 914952 | 1 | SLOUPKY A STOJKY DZ Z JÄKL PROF PRO OCEL STOJAN MONT S PŘESUN | KUS | 55 | 0 |  |  |  | 0 |  | OTSKP 2023 |  | 2
PP |  |  |  | Provizorní osazení.
VV |  |  |  | "sloupek jäkl délka 2m … 55=55,0000 [A]ks" Celkem 55=55.000 [A]
TS
P | 35 | 914953 | 1 | SLOUPKY A STOJKY DZ Z JÄKL PROFILŮ PRO OCEL STOJAN DEMONTÁŽ | KUS | 55 | 0 |  |  |  | 0 |  | OTSKP 2023 |  | 2
PP |  |  |  | Demontáž sloupků jäkl.
VV |  |  |  | "sloupek jäkl délka 2m … 55=55,0000 [A]ks" Celkem 55=55.000 [A]
TS
P | 36 | 914959 | 1 | SLOUP A STOJKY DZ Z JÄKL PRO OCEL STOJAN NÁJEMNÉ | KSDEN | 1650 | 0 |  |  |  | 0 |  | OTSKP 2023 |  | 2
PP |  |  |  | Předpokládaný pronájem sloupků jäkl 30 dní.
VV |  |  |  | "55*30=1650,0000 [A]" Celkem 1650=1 650.000 [A]
TS
P | 37 | 916122 | 1 | DOPRAV SVĚTLO VÝSTRAŽ SOUPRAVA 3KS - MONTÁŽ S PŘESUNEM | KUS | 2 | 0 |  |  |  | 0 |  | OTSKP 2023 |  | 2
PP |  |  |  | Na značku Z2. Provizorní značení. Osazení.
VV |  |  |  | "3xS8 ... 2=2,0000 [A]ks " "IP 22 ... 7=7,0000 [A]ks " "CELKEM ... A+B=8,0000 [I]ks" Celkem 2=2.000 [A]
TS
P | 38 | 916123 | 1 | DOPRAV SVĚTLO VÝSTRAŽ SOUPRAVA 3KS - DEMONTÁŽ | KUS | 2 | 0 |  |  |  | 0 |  | OTSKP 2023 |  | 2
PP
VV |  |  |  | "3xS8 ... 2=2,0000 [A]ks " "IP 22 ... 7=7,0000 [A]ks " "CELKEM ... A+B=8,0000 [I]ks" Celkem 2=2.000 [A]
TS
P | 39 | 916129 | 1 | DOPRAV SVĚTLO VÝSTRAŽ SOUPRAVA 3KS - NÁJEMNÉ | KSDEN | 60 | 0 |  |  |  | 0 |  | OTSKP 2023 |  | 2
PP |  |  |  | Předpokládaný pronájem 30dní.
VV |  |  |  | "2*30=60,0000 [A]" Celkem 60=60.000 [A]
TS
P | 40 | 916312 | 1 | DOPRAVNÍ ZÁBRANY Z2 S FÓLIÍ TŘ 1 - MONTÁŽ S PŘESUNEM | KUS | 2 | 0 |  |  |  | 0 |  | OTSKP 2023 |  | 2
PP |  |  |  | Provizorní značení. Osazení.
VV |  |  |  | "Z 2 (2m) ... 2=2,0000 [A]ks " "IP 22 ... 7=7,0000 [A]ks " "CELKEM ... A+B=8,0000 [I]ks" Celkem 2=2.000 [A]
TS
P | 41 | 916313 | 1 | DOPRAVNÍ ZÁBRANY Z2 S FÓLIÍ TŘ 1 - DEMONTÁŽ | KUS | 2 | 0 |  |  |  | 0 |  | OTSKP 2023 |  | 2
PP |  |  |  | Demontáž.
VV |  |  |  | "Z 2 (2m) ... 2=2,0000 [A]ks " "IP 22 ... 7=7,0000 [A]ks " "CELKEM ... A+B=8,0000 [I]ks" Celkem 2=2.000 [A]
TS
P | 42 | 916319 | 1 | DOPRAVNÍ ZÁBRANY Z2 - NÁJEMNÉ | KSDEN | 60 | 0 |  |  |  | 0 |  | OTSKP 2023 |  | 2
PP |  |  |  | Předpokládaný pronájem 30dní.
VV |  |  |  | "2*30=60,0000 [A]" Celkem 60=60.000 [A]
TS
P | 43 | 916712 | 1 | UPEVŇOVACÍ KONSTR - PODKLADNÍ DESKA POD 28KG - MONTÁŽ S PŘESUNEM | KUS | 57 | 0 |  |  |  | 0 |  | OTSKP 2023 |  | 2
PP |  |  |  | Pro značky.
VV |  |  |  | "Celkem: 57=57,0000 [A]ks" Celkem 57=57.000 [A]
TS
P | 44 | 916713 | 1 | UPEVŇOVACÍ KONSTR - PODKLADNÍ DESKA POD 28KG - DEMONTÁŽ | KUS | 57 | 0 |  |  |  | 0 |  | OTSKP 2023 |  | 2
PP |  |  |  | Pro značky.
VV |  |  |  | "Celkem: 57=57,0000 [A]ks" Celkem 57=57.000 [A]
TS
P | 45 | 916719 | 1 | UPEVŇOVACÍ KONSTR - PODKLAD DESKA POD 28KG - NÁJEMNÉ | KSDEN | 1730 | 0 |  |  |  | 0 |  | OTSKP 2023 |  | 2
PP |  |  |  | Předpokládaný pronájem 30dní.
VV |  |  |  | "57*30=1 730,0000 [A]" Celkem 1730=1 730.000 [A]
TS
SD |  | 91 - 02 |  | DIO 02 Železniční podjezd v km 77,673
P | 46 | 91400 | 2 | DOČASNÉ ZAKRYTÍ NEBO OTOČENÍ STÁVAJÍCÍCH DOPRAVNÍCH ZNAČEK | KUS | 6 | 0 |  |  |  | 0 |  | OTSKP 2023 |  | 2
PP |  |  |  | Přeškrtnutí DZ IS 3
VV |  |  |  | "6* přeškrtnutí" Celkem 6=6.000 [A]
TS
P | 47 | 914122 | 2 | DOPRAVNÍ ZNAČKY ZÁKLADNÍ VELIKOSTI OCELOVÉ FÓLIE TŘ 1 - MONTÁŽ S PŘEMÍSTĚNÍM | KUS | 25 | 0 |  |  |  | 0 |  | OTSKP 2023 |  | 2
PP |  |  |  | Provizorní značení. Osazení.
VV |  |  |  | "IS 11b ... 13=13,0000 [D]ks " "B 1 + E 13 ... 2=2,0000 [A]ks " "B 20a`30` ... 4=4,0000 [E]ks " "A 15 ... 2=2,0000 [C]ks " "IP 10a+E 13 ... 2=2,0000 [F]ks " "IP 10b + E 13 ... 2=2,0000 [B]ks " "CELKEM ... A+B+C+D+E+F=19,0000 [I]ks" Celkem 25=25.000 [A]
TS |  |  |  | položka zahrnuje: - dopravu demontované značky z dočasné skládky - osazení a montáž značky na místě určeném projektem - nutnou opravu poškozených částí nezahrnuje dodávku značky
P | 48 | 914123 | 2 | DOPRAVNÍ ZNAČKY ZÁKLADNÍ VELIKOSTI OCELOVÉ FÓLIE TŘ 1 - DEMONTÁŽ | KUS | 25 | 0 |  |  |  | 0 |  | OTSKP 2023 |  | 2
PP |  |  |  | Provizorní značení. Demontáž.
VV |  |  |  | "IS 11b ... 13=13,0000 [D]ks " "B 1 + E 13 ... 2=2,0000 [A]ks " "B 20a`30` ... 4=4,0000 [E]ks " "A 15 ... 2=2,0000 [C]ks " "IP 10a+E 13 ... 2=2,0000 [F]ks " "IP 10b + E 13 ... 2=2,0000 [B]ks " "CELKEM ... A+B+C+D+E+F=19,0000 [I]ks" Celkem 25=25.000 [A]
TS
P | 49 | 914129 | 2 | DOPRAV ZNAČKY ZÁKLAD VEL OCEL FÓLIE TŘ 1 - NÁJEMNÉ | KSDEN | 750 | 0 |  |  |  | 0 |  | OTSKP 2023 |  | 2
PP |  |  |  | Předpokládaný pronájem značek 30 dní.
VV |  |  |  | "25*30=750,0000 [A]" Celkem 750=750.000 [A]
TS |  |  |  | položka zahrnuje sazbu za pronájem dopravních značek a zařízení, počet jednotek je určen jako součin počtu značek a počtu dní použití
P | 50 | 914422 | 2 | DOPRAVNÍ ZNAČKY 100X150CM OCELOVÉ FÓLIE TŘ 1 - MONTÁŽ S PŘEMÍSTĚNÍM | KUS | 10 | 0 |  |  |  | 0 |  | OTSKP 2023 |  | 2
PP |  |  |  | Provizorní značení. Osazení.
VV |  |  |  | "IS 11a ... 3=3,0000 [B]ks " "IP 22 ... 7=7,0000 [A]ks " "CELKEM ... A+B=10,0000 [I]ks" Celkem 10=10.000 [A]
TS
P | 51 | 914423 | 2 | DOPRAVNÍ ZNAČKY 100X150CM OCELOVÉ FÓLIE TŘ 1 - DEMONTÁŽ | KUS | 10 | 0 |  |  |  | 0 |  | OTSKP 2023 |  | 2
PP |  |  |  | Provizorní značení. Demontáž.
VV |  |  |  | "IS 11a ... 3=3,0000 [B]ks " "IP 22 ... 7=7,0000 [A]ks " "CELKEM ... A+B=10,0000 [I]ks" Celkem 10=10.000 [A]
TS
P | 52 | 914429 | 2 | DOPRAV ZNAČ 100X150CM OCEL FÓLIE TŘ 1 - NÁJEMNÉ | KSDEN | 300 | 0 |  |  |  | 0 |  | OTSKP 2023 |  | 2
PP |  |  |  | Předpokládaný pronájem značek 30 dní.
VV |  |  |  | "10*30=300,0000 [A]" Celkem 300=300.000 [A]
TS
P | 53 | 914952 | 2 | SLOUPKY A STOJKY DZ Z JÄKL PROF PRO OCEL STOJAN MONT S PŘESUN | KUS | 49 | 0 |  |  |  | 0 |  | OTSKP 2023 |  | 2
PP |  |  |  | Provizorní osazení.
VV |  |  |  | "sloupek jäkl délka 2m … 49=49,0000 [A]ks" Celkem 49=49.000 [A]
TS
P | 54 | 914953 | 2 | SLOUPKY A STOJKY DZ Z JÄKL PROFILŮ PRO OCEL STOJAN DEMONTÁŽ | KUS | 49 | 0 |  |  |  | 0 |  | OTSKP 2023 |  | 2
PP |  |  |  | Demontáž sloupků jäkl.
VV |  |  |  | "sloupek jäkl délka 2m … 49=49,0000 [A]ks" Celkem 49=49.000 [A]
TS
P | 55 | 914959 | 2 | SLOUP A STOJKY DZ Z JÄKL PRO OCEL STOJAN NÁJEMNÉ | KSDEN | 1470 | 0 |  |  |  | 0 |  | OTSKP 2023 |  | 2
PP |  |  |  | Předpokládaný pronájem sloupků jäkl 30 dní.
VV |  |  |  | "49*30=1470,0000 [A]" Celkem 1470=1 470.000 [A]
TS
P | 56 | 916122 | 2 | DOPRAV SVĚTLO VÝSTRAŽ SOUPRAVA 3KS - MONTÁŽ S PŘESUNEM | KUS | 2 | 0 |  |  |  | 0 |  | OTSKP 2023 |  | 2
PP |  |  |  | Na značku Z2. Provizorní značení. Osazení.
VV |  |  |  | "3xS8 ... 2=2,0000 [A]ks" Celkem 2=2.000 [A]
TS
P | 57 | 916123 | 2 | DOPRAV SVĚTLO VÝSTRAŽ SOUPRAVA 3KS - DEMONTÁŽ | KUS | 2 | 0 |  |  |  | 0 |  | OTSKP 2023 |  | 2
PP
VV |  |  |  | "3xS8 ... 2=2,0000 [A]ks" Celkem 2=2.000 [A]
TS
P | 58 | 916129 | 2 | DOPRAV SVĚTLO VÝSTRAŽ SOUPRAVA 3KS - NÁJEMNÉ | KSDEN | 60 | 0 |  |  |  | 0 |  | OTSKP 2023 |  | 2
PP |  |  |  | Předpokládaný pronájem 30dní.
VV |  |  |  | "2*30=60,0000 [A]" Celkem 60=60.000 [A]
TS
P | 59 | 916312 | 2 | DOPRAVNÍ ZÁBRANY Z2 S FÓLIÍ TŘ 1 - MONTÁŽ S PŘESUNEM | KUS | 2 | 0 |  |  |  | 0 |  | OTSKP 2023 |  | 2
PP |  |  |  | Provizorní značení. Osazení.
VV |  |  |  | "Z 2 (2m) ... 2=2,0000 [A]ks" Celkem 2=2.000 [A]
TS
P | 60 | 916313 | 2 | DOPRAVNÍ ZÁBRANY Z2 S FÓLIÍ TŘ 1 - DEMONTÁŽ | KUS | 2 | 0 |  |  |  | 0 |  | OTSKP 2023 |  | 2
PP |  |  |  | Demontáž.
VV |  |  |  | "Z 2 (2m) ... 2=2,0000 [A]ks" Celkem 2=2.000 [A]
TS
P | 61 | 916319 | 2 | DOPRAVNÍ ZÁBRANY Z2 - NÁJEMNÉ | KSDEN | 60 | 0 |  |  |  | 0 |  | OTSKP 2023 |  | 2
PP |  |  |  | Předpokládaný pronájem 30dní.
VV |  |  |  | "2*30=60,0000 [A]" Celkem 60=60.000 [A]
TS
P | 62 | 916712 | 2 | UPEVŇOVACÍ KONSTR - PODKLADNÍ DESKA POD 28KG - MONTÁŽ S PŘESUNEM | KUS | 51 | 0 |  |  |  | 0 |  | OTSKP 2023 |  | 2
PP |  |  |  | Pro značky.
VV |  |  |  | "Celkem: 51=51,0000 [A]ks" Celkem 51=51.000 [A]
TS
P | 63 | 916713 | 2 | UPEVŇOVACÍ KONSTR - PODKLADNÍ DESKA POD 28KG - DEMONTÁŽ | KUS | 51 | 0 |  |  |  | 0 |  | OTSKP 2023 |  | 2
PP |  |  |  | Pro značky.
VV |  |  |  | "Celkem: 51=51,0000 [A]ks" Celkem 51=51.000 [A]
TS
P | 64 | 916719 | 2 | UPEVŇOVACÍ KONSTR - PODKLAD DESKA POD 28KG - NÁJEMNÉ | KSDEN | 1530 | 0 |  |  |  | 0 |  | OTSKP 2023 |  | 2
PP |  |  |  | Předpokládaný pronájem 30dní.
VV |  |  |  | "51*30=1 530,0000 [A]" Celkem 1530=1 530.000 [A]
TS
SD |  | 91 - 03 |  | DIO 03 Železniční podjezd v km 82,079
P | 65 | 91400 | 3 | DOČASNÉ ZAKRYTÍ NEBO OTOČENÍ STÁVAJÍCÍCH DOPRAVNÍCH ZNAČEK | KUS | 2 | 0 |  |  |  | 0 |  | OTSKP 2023 |  | 2
PP |  |  |  | Přeškrtnutí DZ IS 3
VV |  |  |  | "2* přeškrtnutí" Celkem 2=2.000 [A]
TS |  |  |  | zahrnuje zakrytí dočasně neplatných svislých dopravních značek (nebo jejich částí) bez ohledu na způsob a na jejich velikost (zakrytí neprůhledným materiálem nebo otočení značky) a jeho následné odstranění
P | 66 | 914122 | 3 | DOPRAVNÍ ZNAČKY ZÁKLADNÍ VELIKOSTI OCELOVÉ FÓLIE TŘ 1 - MONTÁŽ S PŘEMÍSTĚNÍM | KUS | 19 | 0 |  |  |  | 0 |  | OTSKP 2023 |  | 2
PP |  |  |  | Provizorní značení. Osazení.
VV |  |  |  | "IS 11b,c ... 4=4,0000 [D]ks " "B 1 + E 13 ... 2=2,0000 [A]ks " "B 20a`30``50` ... 7=7,0000 [E]ks " "A 15 ... 1=1,0000 [C]ks " "IP 10a+E 13 ... 2=2,0000 [F]ks " "IP 10b + E 13 ... 2=2,0000 [B]ks " "CELKEM ... A+B+C+D+E+F=19,0000 [I]ks" Celkem 19=19.000 [A]
TS |  |  |  | položka zahrnuje: - dopravu demontované značky z dočasné skládky - osazení a montáž značky na místě určeném projektem - nutnou opravu poškozených částí nezahrnuje dodávku značky
P | 67 | 914123 | 3 | DOPRAVNÍ ZNAČKY ZÁKLADNÍ VELIKOSTI OCELOVÉ FÓLIE TŘ 1 - DEMONTÁŽ | KUS | 19 | 0 |  |  |  | 0 |  | OTSKP 2023 |  | 2
PP |  |  |  | Provizorní značení. Demontáž.
VV |  |  |  | "IS 11b,c ... 4=4,0000 [D]ks " "B 1 + E 13 ... 2=2,0000 [A]ks " "B 20a`30``50` ... 7=7,0000 [E]ks " "A 15 ... 1=1,0000 [C]ks " "IP 10a+E 13 ... 2=2,0000 [F]ks " "IP 10b + E 13 ... 2=2,0000 [B]ks " "CELKEM ... A+B+C+D+E+F=19,0000 [I]ks" Celkem 19=19.000 [A]
TS |  |  |  | Položka zahrnuje odstranění, demontáž a odklizení materiálu s odvozem na předepsané místo
P | 68 | 914129 | 3 | DOPRAV ZNAČKY ZÁKLAD VEL OCEL FÓLIE TŘ 1 - NÁJEMNÉ | KSDEN | 570 | 0 |  |  |  | 0 |  | OTSKP 2023 |  | 2
PP |  |  |  | Předpokládaný pronájem značek 30 dní.
VV |  |  |  | "19*30=570,0000 [A]" Celkem 570=570.000 [A]
TS |  |  |  | položka zahrnuje sazbu za pronájem dopravních značek a zařízení, počet jednotek je určen jako součin počtu značek a počtu dní použití
P | 69 | 914422 | 3 | DOPRAVNÍ ZNAČKY 100X150CM OCELOVÉ FÓLIE TŘ 1 - MONTÁŽ S PŘEMÍSTĚNÍM | KUS | 2 | 0 |  |  |  | 0 |  | OTSKP 2023 |  | 2
PP |  |  |  | Provizorní značení. Osazení.
VV |  |  |  | "IP 22 ... 2=2,0000 [A]ks" Celkem 2=2.000 [A]
TS |  |  |  | položka zahrnuje: - dopravu demontované značky z dočasné skládky - osazení a montáž značky na místě určeném projektem - nutnou opravu poškozených částí nezahrnuje dodávku značky
P | 70 | 914423 | 3 | DOPRAVNÍ ZNAČKY 100X150CM OCELOVÉ FÓLIE TŘ 1 - DEMONTÁŽ | KUS | 2 | 0 |  |  |  | 0 |  | OTSKP 2023 |  | 2
PP |  |  |  | Provizorní značení. Demontáž.
VV |  |  |  | "IP 22 ... 2=2,0000 [A]ks" Celkem 2=2.000 [A]
TS |  |  |  | Položka zahrnuje odstranění, demontáž a odklizení materiálu s odvozem na předepsané místo
P | 71 | 914429 | 3 | DOPRAV ZNAČ 100X150CM OCEL FÓLIE TŘ 1 - NÁJEMNÉ | KSDEN | 60 | 0 |  |  |  | 0 |  | OTSKP 2023 |  | 2
PP |  |  |  | Předpokládaný pronájem značek 30 dní.
VV |  |  |  | "2*30=60,0000 [A]" Celkem 60=60.000 [A]
TS |  |  |  | položka zahrnuje sazbu za pronájem dopravních značek a zařízení, počet jednotek je určen jako součin počtu značek a počtu dní použití
P | 72 | 914952 | 3 | SLOUPKY A STOJKY DZ Z JÄKL PROF PRO OCEL STOJAN MONT S PŘESUN | KUS | 27 | 0 |  |  |  | 0 |  | OTSKP 2023 |  | 2
PP |  |  |  | Provizorní osazení.
VV |  |  |  | "sloupek jäkl délka 2m … 27=27,0000 [A]ks" Celkem 27=27.000 [A]
TS |  |  |  | položka zahrnuje: - dopravu demontovaného zařízení z dočasné skládky - osazení a montáž zařízení na místě určeném projektem - nutnou opravu poškozených částí nezahrnuje dodávku sloupku, stojky a upevňovacího zařízení
P | 73 | 914953 | 3 | SLOUPKY A STOJKY DZ Z JÄKL PROFILŮ PRO OCEL STOJAN DEMONTÁŽ | KUS | 27 | 0 |  |  |  | 0 |  | OTSKP 2023 |  | 2
PP |  |  |  | Demontáž sloupků jäkl.
VV |  |  |  | "sloupek jäkl délka 2m … 27=27,0000 [A]ks" Celkem 27=27.000 [A]
TS |  |  |  | Položka zahrnuje odstranění, demontáž a odklizení materiálu s odvozem na předepsané místo
P | 74 | 914959 | 3 | SLOUP A STOJKY DZ Z JÄKL PRO OCEL STOJAN NÁJEMNÉ | KSDEN | 810 | 0 |  |  |  | 0 |  | OTSKP 2023 |  | 2
PP |  |  |  | Předpokládaný pronájem sloupků jäkl 30 dní.
VV |  |  |  | "27*30=810,0000 [A]" Celkem 810=810.000 [A]
TS |  |  |  | položka zahrnuje sazbu za pronájem dopravních značek a zařízení. Počet měrných jednotek se určí jako součin počtu sloupků a počtu dní použití
P | 75 | 916122 | 3 | DOPRAV SVĚTLO VÝSTRAŽ SOUPRAVA 3KS - MONTÁŽ S PŘESUNEM | KUS | 2 | 0 |  |  |  | 0 |  | OTSKP 2023 |  | 2
PP |  |  |  | Na značku Z2. Provizorní značení. Osazení.
VV |  |  |  | "3xS8 ... 2=2,0000 [A]ks" Celkem 2=2.000 [A]
TS |  |  |  | položka zahrnuje: - přemístění zařízení z dočasné skládky a jeho osazení a montáž na místě určeném projektem - údržbu po celou dobu trvání funkce, náhradu zničených nebo ztracených kusů, nutnou opravu poškozených částí - napájení z baterie včetně záložní baterie
P | 76 | 916123 | 3 | DOPRAV SVĚTLO VÝSTRAŽ SOUPRAVA 3KS - DEMONTÁŽ | KUS | 2 | 0 |  |  |  | 0 |  | OTSKP 2023 |  | 2
PP
VV |  |  |  | "3xS8 ... 2=2,0000 [A]ks" Celkem 2=2.000 [A]
TS |  |  |  | Položka zahrnuje odstranění, demontáž a odklizení zařízení s odvozem na předepsané místo
P | 77 | 916129 | 3 | DOPRAV SVĚTLO VÝSTRAŽ SOUPRAVA 3KS - NÁJEMNÉ | KSDEN | 60 | 0 |  |  |  | 0 |  | OTSKP 2023 |  | 2
PP |  |  |  | Předpokládaný pronájem 30dní.
VV |  |  |  | "2*30=60,0000 [A]" Celkem 60=60.000 [A]
TS |  |  |  | položka zahrnuje sazbu za pronájem zařízení. Počet měrných jednotek se určí jako součin počtu zařízení a počtu dní použití.
P | 78 | 916312 | 3 | DOPRAVNÍ ZÁBRANY Z2 S FÓLIÍ TŘ 1 - MONTÁŽ S PŘESUNEM | KUS | 2 | 0 |  |  |  | 0 |  | OTSKP 2023 |  | 2
PP |  |  |  | Provizorní značení. Osazení.
VV |  |  |  | "Z 2 (2m) ... 2=2,0000 [A]ks" Celkem 2=2.000 [A]
TS |  |  |  | položka zahrnuje: - přemístění zařízení z dočasné skládky a jeho osazení a montáž na místě určeném projektem - údržbu po celou dobu trvání funkce, náhradu zničených nebo ztracených kusů, nutnou opravu poškozených částí
P | 79 | 916313 | 3 | DOPRAVNÍ ZÁBRANY Z2 S FÓLIÍ TŘ 1 - DEMONTÁŽ | KUS | 2 | 0 |  |  |  | 0 |  | OTSKP 2023 |  | 2
PP |  |  |  | Demontáž.
VV |  |  |  | "Z 2 (2m) ... 2=2,0000 [A]ks" Celkem 2=2.000 [A]
TS |  |  |  | Položka zahrnuje odstranění, demontáž a odklizení zařízení s odvozem na předepsané místo
P | 80 | 916319 | 3 | DOPRAVNÍ ZÁBRANY Z2 - NÁJEMNÉ | KSDEN | 60 | 0 |  |  |  | 0 |  | OTSKP 2023 |  | 2
PP |  |  |  | Předpokládaný pronájem 30dní.
VV |  |  |  | "2*30=60,0000 [A]" Celkem 60=60.000 [A]
TS |  |  |  | položka zahrnuje sazbu za pronájem zařízení. Počet měrných jednotek se určí jako součin počtu zařízení a počtu dní použití.
P | 81 | 916712 | 3 | UPEVŇOVACÍ KONSTR - PODKLADNÍ DESKA POD 28KG - MONTÁŽ S PŘESUNEM | KUS | 29 | 0 |  |  |  | 0 |  | OTSKP 2023 |  | 2
PP |  |  |  | Pro značky.
VV |  |  |  | "Celkem: 29=29,0000 [A]ks" Celkem 29=29.000 [A]
TS |  |  |  | položka zahrnuje: - přemístění zařízení z dočasné skládky a jeho osazení a montáž na místě určeném projektem - údržbu po celou dobu trvání funkce, náhradu zničených nebo ztracených kusů, nutnou opravu poškozených částí
P | 82 | 916713 | 3 | UPEVŇOVACÍ KONSTR - PODKLADNÍ DESKA POD 28KG - DEMONTÁŽ | KUS | 29 | 0 |  |  |  | 0 |  | OTSKP 2023 |  | 2
PP |  |  |  | Pro značky.
VV |  |  |  | "Celkem: 29=29,0000 [A]ks" Celkem 29=29.000 [A]
TS |  |  |  | Položka zahrnuje odstranění, demontáž a odklizení zařízení s odvozem na předepsané místo
P | 83 | 916719 | 3 | UPEVŇOVACÍ KONSTR - PODKLAD DESKA POD 28KG - NÁJEMNÉ | KSDEN | 870 | 0 |  |  |  | 0 |  | OTSKP 2023 |  | 2
PP |  |  |  | Předpokládaný pronájem 30dní.
VV |  |  |  | "29*30=870,0000 [A]" Celkem 870=870.000 [A]
TS |  |  |  | položka zahrnuje sazbu za pronájem zařízení. Počet měrných jednotek se určí jako součin počtu zařízení a počtu dní použití.
SD |  | 91 - 04 |  | DIO 04 Železniční přejezd v km 78,477 (P4492)
P | 84 | 91400 | 4 | DOČASNÉ ZAKRYTÍ NEBO OTOČENÍ STÁVAJÍCÍCH DOPRAVNÍCH ZNAČEK | KUS | 12 | 0 |  |  |  | 0 |  | OTSKP 2023 |  | 2
PP |  |  |  | Přeškrtnutí DZ IS 3
VV |  |  |  | "12* přeškrtnutí" Celkem 12=12.000 [A]
TS
P | 85 | 914122 | 4 | DOPRAVNÍ ZNAČKY ZÁKLADNÍ VELIKOSTI OCELOVÉ FÓLIE TŘ 1 - MONTÁŽ S PŘEMÍSTĚNÍM | KUS | 39 | 0 |  |  |  | 0 |  | OTSKP 2023 |  | 2
PP |  |  |  | Provizorní značení. Osazení.
VV |  |  |  | "IS 11b ... 36=36,0000 [B]ks " "B 1 + E 13 ... 2=2,0000 [A]ks " "C 2b + E 13 ... 1=1,0000 [C]ks " "CELKEM ... A+B+C=39,0000 [I]ks" Celkem 39=39.000 [A]
TS
P | 86 | 914123 | 4 | DOPRAVNÍ ZNAČKY ZÁKLADNÍ VELIKOSTI OCELOVÉ FÓLIE TŘ 1 - DEMONTÁŽ | KUS | 39 | 0 |  |  |  | 0 |  | OTSKP 2023 |  | 2
PP |  |  |  | Provizorní značení. Demontáž.
VV |  |  |  | "IS 11b ... 36=36,0000 [B]ks " "B 1 + E 13 ... 2=2,0000 [A]ks " "C 2b + E 13 ... 1=1,0000 [C]ks " "CELKEM ... A+B+C=39,0000 [I]ks" Celkem 39=39.000 [A]
TS
P | 87 | 914129 | 4 | DOPRAV ZNAČKY ZÁKLAD VEL OCEL FÓLIE TŘ 1 - NÁJEMNÉ | KSDEN | 78 | 0 |  |  |  | 0 |  | OTSKP 2023 |  | 2
PP |  |  |  | Předpokládaný pronájem značek 2 dny.
VV |  |  |  | "39*2=78,0000 [A]" Celkem 78=78.000 [A]
TS
P | 88 | 914422 | 4 | DOPRAVNÍ ZNAČKY 100X150CM OCELOVÉ FÓLIE TŘ 1 - MONTÁŽ S PŘEMÍSTĚNÍM | KUS | 12 | 0 |  |  |  | 0 |  | OTSKP 2023 |  | 2
PP |  |  |  | Provizorní značení. Osazení.
VV |  |  |  | "IS 11a … 1=1,0000 [B]ks " "IP 22 ... 11=11,0000 [A]ks " "CELKEM ... A+B=12,0000 [I]ks" Celkem 12=12.000 [A]
TS
P | 89 | 914423 | 4 | DOPRAVNÍ ZNAČKY 100X150CM OCELOVÉ FÓLIE TŘ 1 - DEMONTÁŽ | KUS | 12 | 0 |  |  |  | 0 |  | OTSKP 2023 |  | 2
PP |  |  |  | Provizorní značení. Demontáž.
VV |  |  |  | "IS 11a … 1=1,0000 [B]ks " "IP 22 ... 11=11,0000 [A]ks " "CELKEM ... A+B=12,0000 [I]ks" Celkem 12=12.000 [A]
TS
P | 90 | 914429 | 4 | DOPRAV ZNAČ 100X150CM OCEL FÓLIE TŘ 1 - NÁJEMNÉ | KSDEN | 21 | 0 |  |  |  | 0 |  | OTSKP 2023 |  | 2
PP |  |  |  | Předpokládaný pronájem značek 2 dny.
VV |  |  |  | "11*2=21,0000 [A]" Celkem 21=21.000 [A]
TS
P | 91 | 914952 | 4 | SLOUPKY A STOJKY DZ Z JÄKL PROF PRO OCEL STOJAN MONT S PŘESUN | KUS | 68 | 0 |  |  |  | 0 |  | OTSKP 2023 |  | 2
PP |  |  |  | Provizorní osazení.
VV |  |  |  | "sloupek jäkl délka 2m … 68=68,0000 [A]ks" Celkem 68=68.000 [A]
TS
P | 92 | 914953 | 4 | SLOUPKY A STOJKY DZ Z JÄKL PROFILŮ PRO OCEL STOJAN DEMONTÁŽ | KUS | 68 | 0 |  |  |  | 0 |  | OTSKP 2023 |  | 2
PP |  |  |  | Demontáž sloupků jäkl.
VV |  |  |  | "sloupek jäkl délka 2m … 68=68,0000 [A]ks" Celkem 68=68.000 [A]
TS
P | 93 | 914959 | 4 | SLOUP A STOJKY DZ Z JÄKL PRO OCEL STOJAN NÁJEMNÉ | KSDEN | 136 | 0 |  |  |  | 0 |  | OTSKP 2023 |  | 2
PP |  |  |  | Předpokládaný pronájem sloupků jäkl 2 dny.
VV |  |  |  | "68*2=136,0000 [A]" Celkem 136=136.000 [A]
TS
P | 94 | 916122 | 4 | DOPRAV SVĚTLO VÝSTRAŽ SOUPRAVA 3KS - MONTÁŽ S PŘESUNEM | KUS | 2 | 0 |  |  |  | 0 |  | OTSKP 2023 |  | 2
PP |  |  |  | Na značku Z2. Provizorní značení. Osazení.
VV |  |  |  | "3xS8 ... 2=2,0000 [A]ks" Celkem 2=2.000 [A]
TS
P | 95 | 916123 | 4 | DOPRAV SVĚTLO VÝSTRAŽ SOUPRAVA 3KS - DEMONTÁŽ | KUS | 2 | 0 |  |  |  | 0 |  | OTSKP 2023 |  | 2
PP
VV |  |  |  | "3xS8 ... 2=2,0000 [A]ks" Celkem 2=2.000 [A]
TS
P | 96 | 916129 | 4 | DOPRAV SVĚTLO VÝSTRAŽ SOUPRAVA 3KS - NÁJEMNÉ | KSDEN | 4 | 0 |  |  |  | 0 |  | OTSKP 2023 |  | 2
PP |  |  |  | Předpokládaný pronájem 2 dny.
VV |  |  |  | "2*2=4,0000 [A]" Celkem 4=4.000 [A]
TS
P | 97 | 916312 | 4 | DOPRAVNÍ ZÁBRANY Z2 S FÓLIÍ TŘ 1 - MONTÁŽ S PŘESUNEM | KUS | 2 | 0 |  |  |  | 0 |  | OTSKP 2023 |  | 2
PP |  |  |  | Provizorní značení. Osazení.
VV |  |  |  | "Z 2 (2m) ... 2=2,0000 [A]ks" Celkem 2=2.000 [A]
TS
P | 98 | 916313 | 4 | DOPRAVNÍ ZÁBRANY Z2 S FÓLIÍ TŘ 1 - DEMONTÁŽ | KUS | 2 | 0 |  |  |  | 0 |  | OTSKP 2023 |  | 2
PP |  |  |  | Demontáž.
VV |  |  |  | "Z 2 (2m) ... 2=2,0000 [A]ks" Celkem 2=2.000 [A]
TS
P | 99 | 916319 | 4 | DOPRAVNÍ ZÁBRANY Z2 - NÁJEMNÉ | KSDEN | 4 | 0 |  |  |  | 0 |  | OTSKP 2023 |  | 2
PP |  |  |  | Předpokládaný pronájem 2 dny.
VV |  |  |  | "2*2=4,0000 [A]" Celkem 4=4.000 [A]
TS
P | 100 | 916712 | 4 | UPEVŇOVACÍ KONSTR - PODKLADNÍ DESKA POD 28KG - MONTÁŽ S PŘESUNEM | KUS | 70 | 0 |  |  |  | 0 |  | OTSKP 2023 |  | 2
PP |  |  |  | Pro značky.
VV |  |  |  | "Celkem: 70=70,0000 [A]ks" Celkem 70=70.000 [A]
TS
P | 101 | 916713 | 4 | UPEVŇOVACÍ KONSTR - PODKLADNÍ DESKA POD 28KG - DEMONTÁŽ | KUS | 70 | 0 |  |  |  | 0 |  | OTSKP 2023 |  | 2
PP |  |  |  | Pro značky.
VV |  |  |  | "Celkem: 70=70,0000 [A]ks" Celkem 70=70.000 [A]
TS
P | 102 | 916719 | 4 | UPEVŇOVACÍ KONSTR - PODKLAD DESKA POD 28KG - NÁJEMNÉ | KSDEN | 140 | 0 |  |  |  | 0 |  | OTSKP 2023 |  | 2
PP |  |  |  | Předpokládaný pronájem 2 dny.
VV |  |  |  | "70*2=140,0000 [A]" Celkem 140=140.000 [A]
TS
SD |  | 91 - 05 |  | DIO 05 Železniční přejezd v km 79,943 (P4495)
P | 103 | 91400 | 5 | DOČASNÉ ZAKRYTÍ NEBO OTOČENÍ STÁVAJÍCÍCH DOPRAVNÍCH ZNAČEK | KUS | 6 | 0 |  |  |  | 0 |  | OTSKP 2023 |  | 2
PP |  |  |  | Přeškrtnutí DZ IS 3
VV |  |  |  | "6* přeškrtnutí" Celkem 6=6.000 [A]
TS
P | 104 | 914122 | 5 | DOPRAVNÍ ZNAČKY ZÁKLADNÍ VELIKOSTI OCELOVÉ FÓLIE TŘ 1 - MONTÁŽ S PŘEMÍSTĚNÍM | KUS | 32 | 0 |  |  |  | 0 |  | OTSKP 2023 |  | 2
PP |  |  |  | Provizorní značení. Osazení.
VV |  |  |  | "IS 11b ... 25=25,0000 [B]ks " "B 1 + E 13 ... 2=2,0000 [A]ks " "IP 10a ... 1=1,0000 [C]ks " "IP 10a + E 3 ...1=1,0000 [D]ks " "IP 10b ...1=1,0000 [E]ks " "IP 10b + E 3a … 2=2,0000[F]ks " "CELKEM ... A+B+C+D+E+F=32,0000 [I]ks" Celkem 32=32.000 [A]
TS
P | 105 | 914123 | 5 | DOPRAVNÍ ZNAČKY ZÁKLADNÍ VELIKOSTI OCELOVÉ FÓLIE TŘ 1 - DEMONTÁŽ | KUS | 32 | 0 |  |  |  | 0 |  | OTSKP 2023 |  | 2
PP |  |  |  | Provizorní značení. Demontáž.
VV |  |  |  | "IS 11b ... 25=25,0000 [B]ks " "B 1 + E 13 ... 2=2,0000 [A]ks " "IP 10a ... 1=1,0000 [C]ks " "IP 10a + E 3 ...1=1,0000 [D]ks " "IP 10b ...1=1,0000 [E]ks " "IP 10b + E 3a … 2=2,0000[F]ks " "CELKEM ... A+B+C+D+E+F=32,0000 [I]ks" Celkem 32=32.000 [A]
TS
P | 106 | 914129 | 5 | DOPRAV ZNAČKY ZÁKLAD VEL OCEL FÓLIE TŘ 1 - NÁJEMNÉ | KSDEN | 64 | 0 |  |  |  | 0 |  | OTSKP 2023 |  | 2
PP |  |  |  | Předpokládaný pronájem značek 2 dny.
VV |  |  |  | "32*2=64,0000 [A]" Celkem 64=64.000 [A]
TS
P | 107 | 914422 | 5 | DOPRAVNÍ ZNAČKY 100X150CM OCELOVÉ FÓLIE TŘ 1 - MONTÁŽ S PŘEMÍSTĚNÍM | KUS | 13 | 0 |  |  |  | 0 |  | OTSKP 2023 |  | 2
PP |  |  |  | Provizorní značení. Osazení.
VV |  |  |  | "IS 11a … 1=1,0000 [B]ks " "IP 22 ... 12=12,0000 [A]ks " "CELKEM ... A+B=13,0000 [I]ks" Celkem 13=13.000 [A]
TS
P | 108 | 914423 | 5 | DOPRAVNÍ ZNAČKY 100X150CM OCELOVÉ FÓLIE TŘ 1 - DEMONTÁŽ | KUS | 13 | 0 |  |  |  | 0 |  | OTSKP 2023 |  | 2
PP |  |  |  | Provizorní značení. Demontáž.
VV |  |  |  | "IS 11a … 1=1,0000 [B]ks " "IP 22 ... 12=12,0000 [A]ks " "CELKEM ... A+B=13,0000 [I]ks" Celkem 13=13.000 [A]
TS
P | 109 | 914429 | 5 | DOPRAV ZNAČ 100X150CM OCEL FÓLIE TŘ 1 - NÁJEMNÉ | KSDEN | 26 | 0 |  |  |  | 0 |  | OTSKP 2023 |  | 2
PP |  |  |  | Předpokládaný pronájem značek 2 dny.
VV |  |  |  | "13*2=26,0000 [A]" Celkem 26=26.000 [A]
TS
P | 110 | 914952 | 5 | SLOUPKY A STOJKY DZ Z JÄKL PROF PRO OCEL STOJAN MONT S PŘESUN | KUS | 62 | 0 |  |  |  | 0 |  | OTSKP 2023 |  | 2
PP |  |  |  | Provizorní osazení.
VV |  |  |  | "sloupek jäkl délka 2m … 62=62,0000 [A]ks" Celkem 62=62.000 [A]
TS
P | 111 | 914953 | 5 | SLOUPKY A STOJKY DZ Z JÄKL PROFILŮ PRO OCEL STOJAN DEMONTÁŽ | KUS | 62 | 0 |  |  |  | 0 |  | OTSKP 2023 |  | 2
PP |  |  |  | Demontáž sloupků jäkl.
VV |  |  |  | "sloupek jäkl délka 2m … 62=62,0000 [A]ks" Celkem 62=62.000 [A]
TS
P | 112 | 914959 | 5 | SLOUP A STOJKY DZ Z JÄKL PRO OCEL STOJAN NÁJEMNÉ | KSDEN | 124 | 0 |  |  |  | 0 |  | OTSKP 2023 |  | 2
PP |  |  |  | Předpokládaný pronájem sloupků jäkl 2 dny.
VV |  |  |  | "62*2=124,0000 [A]" Celkem 124=124.000 [A]
TS
P | 113 | 916122 | 5 | DOPRAV SVĚTLO VÝSTRAŽ SOUPRAVA 3KS - MONTÁŽ S PŘESUNEM | KUS | 2 | 0 |  |  |  | 0 |  | OTSKP 2023 |  | 2
PP |  |  |  | Na značku Z2. Provizorní značení. Osazení.
VV |  |  |  | "3xS8 ... 2=2,0000 [A]ks" Celkem 2=2.000 [A]
TS
P | 114 | 916123 | 5 | DOPRAV SVĚTLO VÝSTRAŽ SOUPRAVA 3KS - DEMONTÁŽ | KUS | 2 | 0 |  |  |  | 0 |  | OTSKP 2023 |  | 2
PP
VV |  |  |  | "3xS8 ... 2=2,0000 [A]ks" Celkem 2=2.000 [A]
TS
P | 115 | 916129 | 5 | DOPRAV SVĚTLO VÝSTRAŽ SOUPRAVA 3KS - NÁJEMNÉ | KSDEN | 4 | 0 |  |  |  | 0 |  | OTSKP 2023 |  | 2
PP |  |  |  | Předpokládaný pronájem 2 dny.
VV |  |  |  | "2*2=4,0000 [A]" Celkem 4=4.000 [A]
TS
P | 116 | 916312 | 5 | DOPRAVNÍ ZÁBRANY Z2 S FÓLIÍ TŘ 1 - MONTÁŽ S PŘESUNEM | KUS | 2 | 0 |  |  |  | 0 |  | OTSKP 2023 |  | 2
PP |  |  |  | Provizorní značení. Osazení.
VV |  |  |  | "Z 2 (2m) ... 2=2,0000 [A]ks" Celkem 2=2.000 [A]
TS
P | 117 | 916313 | 5 | DOPRAVNÍ ZÁBRANY Z2 S FÓLIÍ TŘ 1 - DEMONTÁŽ | KUS | 2 | 0 |  |  |  | 0 |  | OTSKP 2023 |  | 2
PP |  |  |  | Demontáž.
VV |  |  |  | "Z 2 (2m) ... 2=2,0000 [A]ks" Celkem 2=2.000 [A]
TS
P | 118 | 916319 | 5 | DOPRAVNÍ ZÁBRANY Z2 - NÁJEMNÉ | KSDEN | 4 | 0 |  |  |  | 0 |  | OTSKP 2023 |  | 2
PP |  |  |  | Předpokládaný pronájem 2 dny.
VV |  |  |  | "2*2=4,0000 [A]" Celkem 4=4.000 [A]
TS
P | 119 | 916712 | 5 | UPEVŇOVACÍ KONSTR - PODKLADNÍ DESKA POD 28KG - MONTÁŽ S PŘESUNEM | KUS | 64 | 0 |  |  |  | 0 |  | OTSKP 2023 |  | 2
PP |  |  |  | Pro značky.
VV |  |  |  | "Celkem: 64=64,0000 [A]ks" Celkem 64=64.000 [A]
TS
P | 120 | 916713 | 5 | UPEVŇOVACÍ KONSTR - PODKLADNÍ DESKA POD 28KG - DEMONTÁŽ | KUS | 64 | 0 |  |  |  | 0 |  | OTSKP 2023 |  | 2
PP |  |  |  | Pro značky.
VV |  |  |  | "Celkem: 64=64,0000 [A]ks" Celkem 64=64.000 [A]
TS
P | 121 | 916719 | 5 | UPEVŇOVACÍ KONSTR - PODKLAD DESKA POD 28KG - NÁJEMNÉ | KSDEN | 128 | 0 |  |  |  | 0 |  | OTSKP 2023 |  | 2
PP |  |  |  | Předpokládaný pronájem 2 dny.
VV |  |  |  | "64*2=128,0000 [A]" Celkem 128=128.000 [A]
TS
SD |  | 91 - 06 |  | DIO 06 Železniční přejezd v km 80,388 (P4496)
P | 122 | 91400 | 6 | DOČASNÉ ZAKRYTÍ NEBO OTOČENÍ STÁVAJÍCÍCH DOPRAVNÍCH ZNAČEK | KUS | 4 | 0 |  |  |  | 0 |  | OTSKP 2023 |  | 2
PP |  |  |  | Přeškrtnutí DZ IS 3
VV |  |  |  | "4* přeškrtnutí" Celkem 4=4.000 [A]
TS
P | 123 | 914122 | 6 | DOPRAVNÍ ZNAČKY ZÁKLADNÍ VELIKOSTI OCELOVÉ FÓLIE TŘ 1 - MONTÁŽ S PŘEMÍSTĚNÍM | KUS | 32 | 0 |  |  |  | 0 |  | OTSKP 2023 |  | 2
PP |  |  |  | Provizorní značení. Osazení.
VV |  |  |  | "IS 11b ... 26=26,0000 [B]ks " "B 1 + E 13 ... 2=2,0000 [A]ks " "C 2c + E 13 ... 1=1,0000 [C]ks " "C 2b ... 1=1,0000 [D]ks " "IP 10a + E 3a ... 1=1,0000 [E]ks " "IP 10b + E 3a ... 2=2,0000 [F]ks " "CELKEM ... A+B+C+D+E+F=32,0000 [I]ks" Celkem 32=32.000 [A]
TS
P | 124 | 914123 | 6 | DOPRAVNÍ ZNAČKY ZÁKLADNÍ VELIKOSTI OCELOVÉ FÓLIE TŘ 1 - DEMONTÁŽ | KUS | 32 | 0 |  |  |  | 0 |  | OTSKP 2023 |  | 2
PP |  |  |  | Provizorní značení. Demontáž.
VV |  |  |  | "IS 11b ... 26=26,0000 [B]ks " "B 1 + E 13 ... 2=2,0000 [A]ks " "C 2c + E 13 ... 1=1,0000 [C]ks " "C 2b ... 1=1,0000 [D]ks " "IP 10a + E 3a ... 1=1,0000 [E]ks " "IP 10b + E 3a ... 2=2,0000 [F]ks " "CELKEM ... A+B+C+D+E+F=32,0000 [I]ks" Celkem 32=32.000 [A]
TS
P | 125 | 914129 | 6 | DOPRAV ZNAČKY ZÁKLAD VEL OCEL FÓLIE TŘ 1 - NÁJEMNÉ | KSDEN | 64 | 0 |  |  |  | 0 |  | OTSKP 2023 |  | 2
PP |  |  |  | Předpokládaný pronájem značek 2 dny.
VV |  |  |  | "32*2=64,0000 [A]" Celkem 64=64.000 [A]
TS
P | 126 | 914422 | 6 | DOPRAVNÍ ZNAČKY 100X150CM OCELOVÉ FÓLIE TŘ 1 - MONTÁŽ S PŘEMÍSTĚNÍM | KUS | 13 | 0 |  |  |  | 0 |  | OTSKP 2023 |  | 2
PP |  |  |  | Provizorní značení. Osazení.
VV |  |  |  | "IS 11a … 1=1,0000 [B]ks " "IP 22 ... 12=12,0000 [A]ks " "CELKEM ... A+B=13,0000 [I]ks" Celkem 13=13.000 [A]
TS
P | 127 | 914423 | 6 | DOPRAVNÍ ZNAČKY 100X150CM OCELOVÉ FÓLIE TŘ 1 - DEMONTÁŽ | KUS | 13 | 0 |  |  |  | 0 |  | OTSKP 2023 |  | 2
PP |  |  |  | Provizorní značení. Demontáž.
VV |  |  |  | "IS 11a … 1=1,0000 [B]ks " "IP 22 ... 12=12,0000 [A]ks " "CELKEM ... A+B=13,0000 [I]ks" Celkem 13=13.000 [A]
TS
P | 128 | 914429 | 6 | DOPRAV ZNAČ 100X150CM OCEL FÓLIE TŘ 1 - NÁJEMNÉ | KSDEN | 26 | 0 |  |  |  | 0 |  | OTSKP 2023 |  | 2
PP |  |  |  | Předpokládaný pronájem značek 2 dny.
VV |  |  |  | "13*2=26,0000 [A]" Celkem 26=26.000 [A]
TS
P | 129 | 914952 | 6 | SLOUPKY A STOJKY DZ Z JÄKL PROF PRO OCEL STOJAN MONT S PŘESUN | KUS | 63 | 0 |  |  |  | 0 |  | OTSKP 2023 |  | 2
PP |  |  |  | Provizorní osazení.
VV |  |  |  | "sloupek jäkl délka 2m … 63=63,0000 [A]ks" Celkem 63=63.000 [A]
TS
P | 130 | 914953 | 6 | SLOUPKY A STOJKY DZ Z JÄKL PROFILŮ PRO OCEL STOJAN DEMONTÁŽ | KUS | 63 | 0 |  |  |  | 0 |  | OTSKP 2023 |  | 2
PP |  |  |  | Demontáž sloupků jäkl.
VV |  |  |  | "sloupek jäkl délka 2m … 63=63,0000 [A]ks" Celkem 63=63.000 [A]
TS
P | 131 | 914959 | 6 | SLOUP A STOJKY DZ Z JÄKL PRO OCEL STOJAN NÁJEMNÉ | KSDEN | 126 | 0 |  |  |  | 0 |  | OTSKP 2023 |  | 2
PP |  |  |  | Předpokládaný pronájem sloupků jäkl 2 dny.
VV |  |  |  | "63*2=126,0000 [A]" Celkem 126=126.000 [A]
TS
P | 132 | 916122 | 6 | DOPRAV SVĚTLO VÝSTRAŽ SOUPRAVA 3KS - MONTÁŽ S PŘESUNEM | KUS | 2 | 0 |  |  |  | 0 |  | OTSKP 2023 |  | 2
PP |  |  |  | Na značku Z2. Provizorní značení. Osazení.
VV |  |  |  | "3xS8 ... 2=2,0000 [A]ks" Celkem 2=2.000 [A]
TS
P | 133 | 916123 | 6 | DOPRAV SVĚTLO VÝSTRAŽ SOUPRAVA 3KS - DEMONTÁŽ | KUS | 2 | 0 |  |  |  | 0 |  | OTSKP 2023 |  | 2
PP
VV |  |  |  | "3xS8 ... 2=2,0000 [A]ks" Celkem 2=2.000 [A]
TS
P | 134 | 916129 | 6 | DOPRAV SVĚTLO VÝSTRAŽ SOUPRAVA 3KS - NÁJEMNÉ | KSDEN | 4 | 0 |  |  |  | 0 |  | OTSKP 2023 |  | 2
PP |  |  |  | Předpokládaný pronájem 2 dny.
VV |  |  |  | "2*2=4,0000 [A]" Celkem 4=4.000 [A]
TS
P | 135 | 916312 | 6 | DOPRAVNÍ ZÁBRANY Z2 S FÓLIÍ TŘ 1 - MONTÁŽ S PŘESUNEM | KUS | 2 | 0 |  |  |  | 0 |  | OTSKP 2023 |  | 2
PP |  |  |  | Provizorní značení. Osazení.
VV |  |  |  | "Z 2 (2m) ... 2=2,0000 [A]ks" Celkem 2=2.000 [A]
TS
P | 136 | 916313 | 6 | DOPRAVNÍ ZÁBRANY Z2 S FÓLIÍ TŘ 1 - DEMONTÁŽ | KUS | 2 | 0 |  |  |  | 0 |  | OTSKP 2023 |  | 2
PP |  |  |  | Demontáž.
VV |  |  |  | "Z 2 (2m) ... 2=2,0000 [A]ks" Celkem 2=2.000 [A]
TS
P | 137 | 916319 | 6 | DOPRAVNÍ ZÁBRANY Z2 - NÁJEMNÉ | KSDEN | 4 | 0 |  |  |  | 0 |  | OTSKP 2023 |  | 2
PP |  |  |  | Předpokládaný pronájem 2 dny.
VV |  |  |  | "2*2=4,0000 [A]" Celkem 4=4.000 [A]
TS
P | 138 | 916712 | 6 | UPEVŇOVACÍ KONSTR - PODKLADNÍ DESKA POD 28KG - MONTÁŽ S PŘESUNEM | KUS | 65 | 0 |  |  |  | 0 |  | OTSKP 2023 |  | 2
PP |  |  |  | Pro značky.
VV |  |  |  | "Celkem: 65=65,0000 [A]ks" Celkem 65=65.000 [A]
TS
P | 139 | 916713 | 6 | UPEVŇOVACÍ KONSTR - PODKLADNÍ DESKA POD 28KG - DEMONTÁŽ | KUS | 65 | 0 |  |  |  | 0 |  | OTSKP 2023 |  | 2
PP |  |  |  | Pro značky.
VV |  |  |  | "Celkem: 65=65,0000 [A]ks" Celkem 65=65.000 [A]
TS
P | 140 | 916719 | 6 | UPEVŇOVACÍ KONSTR - PODKLAD DESKA POD 28KG - NÁJEMNÉ | KSDEN | 130 | 0 |  |  |  | 0 |  | OTSKP 2023 |  | 2
PP |  |  |  | Předpokládaný pronájem 2 dny.
VV |  |  |  | "65*2=130,0000 [A]" Celkem 130=130.000 [A]
TS
SD |  | 91 - 07 |  | DIO 07 Železniční přejezd v km 94,111 (P4511)
P | 141 | 91400 |  | DOČASNÉ ZAKRYTÍ NEBO OTOČENÍ STÁVAJÍCÍCH DOPRAVNÍCH ZNAČEK | KUS | 5 | 0 |  |  |  | 0 |  | OTSKP 2023 |  | 2
PP |  |  |  | Přeškrtnutí DZ IS 3
VV |  |  |  | "5* přeškrtnutí" Celkem 5=5.000 [A]
TS
P | 142 | 914122 |  | DOPRAVNÍ ZNAČKY ZÁKLADNÍ VELIKOSTI OCELOVÉ FÓLIE TŘ 1 - MONTÁŽ S PŘEMÍSTĚNÍM | KUS | 18 | 0 |  |  |  | 0 |  | OTSKP 2023 |  | 2
PP |  |  |  | Provizorní značení. Osazení.
VV |  |  |  | "IS 11b ... 10=10,0000 [B]ks " "B 1 + E 13 ... 2=2,0000 [A]ks " "C 2b ... 1=1,0000 [C]ks " "IP 10a ... 2=2,0000 [D]ks " "IP 10b ... 3=3,0000 [E]ks " "CELKEM ... A+B+C+D+E=18,0000 [I]ks" Celkem 18=18.000 [A]
TS
P | 143 | 914123 |  | DOPRAVNÍ ZNAČKY ZÁKLADNÍ VELIKOSTI OCELOVÉ FÓLIE TŘ 1 - DEMONTÁŽ | KUS | 18 | 0 |  |  |  | 0 |  | OTSKP 2023 |  | 2
PP |  |  |  | Provizorní značení. Demontáž.
VV |  |  |  | "IS 11b ... 10=10,0000 [B]ks " "B 1 + E 13 ... 2=2,0000 [A]ks " "C 2b ... 1=1,0000 [C]ks " "IP 10a ... 2=2,0000 [D]ks " "IP 10b ... 3=3,0000 [E]ks " "CELKEM ... A+B+C+D+E=18,0000 [I]ks" Celkem 18=18.000 [A]
TS
P | 144 | 914129 |  | DOPRAV ZNAČKY ZÁKLAD VEL OCEL FÓLIE TŘ 1 - NÁJEMNÉ | KSDEN | 36 | 0 |  |  |  | 0 |  | OTSKP 2023 |  | 2
PP |  |  |  | Předpokládaný pronájem značek 2 dny.
VV |  |  |  | "18*2=36,0000 [A]" Celkem 36=36.000 [A]
TS
P | 145 | 914422 |  | DOPRAVNÍ ZNAČKY 100X150CM OCELOVÉ FÓLIE TŘ 1 - MONTÁŽ S PŘEMÍSTĚNÍM | KUS | 6 | 0 |  |  |  | 0 |  | OTSKP 2023 |  | 2
PP |  |  |  | Provizorní značení. Osazení.
VV |  |  |  | "IS 11a … 2=2,0000 [B]ks " "IP 22 ... 4=4,0000 [A]ks " "CELKEM ... A+B=6,0000 [I]ks" Celkem 6=6.000 [A]
TS
P | 146 | 914423 |  | DOPRAVNÍ ZNAČKY 100X150CM OCELOVÉ FÓLIE TŘ 1 - DEMONTÁŽ | KUS | 6 | 0 |  |  |  | 0 |  | OTSKP 2023 |  | 2
PP |  |  |  | Provizorní značení. Demontáž.
VV |  |  |  | "IS 11a … 2=2,0000 [B]ks " "IP 22 ... 4=4,0000 [A]ks " "CELKEM ... A+B=6,0000 [I]ks" Celkem 6=6.000 [A]
TS
P | 147 | 914429 |  | DOPRAV ZNAČ 100X150CM OCEL FÓLIE TŘ 1 - NÁJEMNÉ | KSDEN | 12 | 0 |  |  |  | 0 |  | OTSKP 2023 |  | 2
PP |  |  |  | Předpokládaný pronájem značek 2 dny.
VV |  |  |  | "6*2=12,0000 [A]" Celkem 12=12.000 [A]
TS
P | 148 | 914952 |  | SLOUPKY A STOJKY DZ Z JÄKL PROF PRO OCEL STOJAN MONT S PŘESUN | KUS | 34 | 0 |  |  |  | 0 |  | OTSKP 2023 |  | 2
PP |  |  |  | Provizorní osazení.
VV |  |  |  | "sloupek jäkl délka 2m … 34=34,0000 [A]ks" Celkem 34=34.000 [A]
TS
P | 149 | 914953 |  | SLOUPKY A STOJKY DZ Z JÄKL PROFILŮ PRO OCEL STOJAN DEMONTÁŽ | KUS | 34 | 0 |  |  |  | 0 |  | OTSKP 2023 |  | 2
PP |  |  |  | Demontáž sloupků jäkl.
VV |  |  |  | "sloupek jäkl délka 2m … 34=34,0000 [A]ks" Celkem 34=34.000 [A]
TS
P | 150 | 914959 |  | SLOUP A STOJKY DZ Z JÄKL PRO OCEL STOJAN NÁJEMNÉ | KSDEN | 68 | 0 |  |  |  | 0 |  | OTSKP 2023 |  | 2
PP |  |  |  | Předpokládaný pronájem sloupků jäkl 2 dny.
VV |  |  |  | "34*2=68,0000 [A]" Celkem 68=68.000 [A]
TS
P | 151 | 916122 |  | DOPRAV SVĚTLO VÝSTRAŽ SOUPRAVA 3KS - MONTÁŽ S PŘESUNEM | KUS | 2 | 0 |  |  |  | 0 |  | OTSKP 2023 |  | 2
PP |  |  |  | Na značku Z2. Provizorní značení. Osazení.
VV |  |  |  | "3xS8 ... 2=2,0000 [A]ks" Celkem 2=2.000 [A]
TS
P | 152 | 916123 |  | DOPRAV SVĚTLO VÝSTRAŽ SOUPRAVA 3KS - DEMONTÁŽ | KUS | 2 | 0 |  |  |  | 0 |  | OTSKP 2023 |  | 2
PP
VV |  |  |  | "3xS8 ... 2=2,0000 [A]ks" Celkem 2=2.000 [A]
TS
P | 153 | 916129 |  | DOPRAV SVĚTLO VÝSTRAŽ SOUPRAVA 3KS - NÁJEMNÉ | KSDEN | 4 | 0 |  |  |  | 0 |  | OTSKP 2023 |  | 2
PP |  |  |  | Předpokládaný pronájem 2 dny.
VV |  |  |  | "2*2=4,0000 [A]" Celkem 4=4.000 [A]
TS
P | 154 | 916312 |  | DOPRAVNÍ ZÁBRANY Z2 S FÓLIÍ TŘ 1 - MONTÁŽ S PŘESUNEM | KUS | 2 | 0 |  |  |  | 0 |  | OTSKP 2023 |  | 2
PP |  |  |  | Provizorní značení. Osazení.
VV |  |  |  | "Z 2 (2m) ... 2=2,0000 [A]ks" Celkem 2=2.000 [A]
TS
P | 155 | 916313 |  | DOPRAVNÍ ZÁBRANY Z2 S FÓLIÍ TŘ 1 - DEMONTÁŽ | KUS | 2 | 0 |  |  |  | 0 |  | OTSKP 2023 |  | 2
PP |  |  |  | Demontáž.
VV |  |  |  | "Z 2 (2m) ... 2=2,0000 [A]ks" Celkem 2=2.000 [A]
TS
P | 156 | 916319 |  | DOPRAVNÍ ZÁBRANY Z2 - NÁJEMNÉ | KSDEN | 4 | 0 |  |  |  | 0 |  | OTSKP 2023 |  | 2
PP |  |  |  | Předpokládaný pronájem 2 dny.
VV |  |  |  | "2*2=4,0000 [A]" Celkem 4=4.000 [A]
TS
P | 157 | 916712 |  | UPEVŇOVACÍ KONSTR - PODKLADNÍ DESKA POD 28KG - MONTÁŽ S PŘESUNEM | KUS | 36 | 0 |  |  |  | 0 |  | OTSKP 2023 |  | 2
PP |  |  |  | Pro značky.
VV |  |  |  | "Celkem: 36=36,0000 [A]ks" Celkem 36=36.000 [A]
TS
P | 158 | 916713 |  | UPEVŇOVACÍ KONSTR - PODKLADNÍ DESKA POD 28KG - DEMONTÁŽ | KUS | 36 | 0 |  |  |  | 0 |  | OTSKP 2023 |  | 2
PP |  |  |  | Předpokládaný pronájem 2 dny.
VV |  |  |  | "36*2=72,0000 [A]" Celkem 36=36.000 [A]
TS
SD |  | 91 - 08 |  | DIO 08 Železniční přejezd v km 103,969 (P4529)
P | 159 | 91400 | 8 | DOČASNÉ ZAKRYTÍ NEBO OTOČENÍ STÁVAJÍCÍCH DOPRAVNÍCH ZNAČEK | KUS | 7 | 0 |  |  |  | 0 |  | OTSKP 2023 |  | 2
PP |  |  |  | Přeškrtnutí DZ IS 3
VV |  |  |  | "7* přeškrtnutí" Celkem 7=7.000 [A]
TS
P | 160 | 914122 | 8 | DOPRAVNÍ ZNAČKY ZÁKLADNÍ VELIKOSTI OCELOVÉ FÓLIE TŘ 1 - MONTÁŽ S PŘEMÍSTĚNÍM | KUS | 21 | 0 |  |  |  | 0 |  | OTSKP 2023 |  | 2
PP |  |  |  | Provizorní značení. Osazení.
VV |  |  |  | "IS 11b ... 8=8,0000 [D]ks " "IS 11c ... 1=1,0000 [B]ks " "B 1 + E 13 ... 2=2,0000 [A]ks " "B 24b + E 13 ... 2=2,0000 [C]ks " "B 20a ... 2=2,0000 [E]ks " "B 21a ... 1=1,0000 [F]ks " "A 15 ... 1=1,0000 [G]ks " "IP 10a ... 1=1,0000 [H]ks " "IP 10a + E 3a ... 1=1,0000 [CH]ks " "IP 10b ... 1=1,0000 [I]ks " "IP 10b + E 3a ... 1=1,0000 [J]ks " "CELKEM ... A+B+C+D+E+F+G+H+CH+I+J=21,0000 [I]ks" Celkem 21=21.000 [A]
TS
P | 161 | 914123 | 8 | DOPRAVNÍ ZNAČKY ZÁKLADNÍ VELIKOSTI OCELOVÉ FÓLIE TŘ 1 - DEMONTÁŽ | KUS | 21 | 0 |  |  |  | 0 |  | OTSKP 2023 |  | 2
PP |  |  |  | Provizorní značení. Demontáž.
VV |  |  |  | "IS 11b ... 8=8,0000 [D]ks " "IS 11c ... 1=1,0000 [B]ks " "B 1 + E 13 ... 2=2,0000 [A]ks " "B 24b + E 13 ... 2=2,0000 [C]ks " "B 20a ... 2=2,0000 [E]ks " "B 21a ... 1=1,0000 [F]ks " "A 15 ... 1=1,0000 [G]ks " "IP 10a ... 1=1,0000 [H]ks " "IP 10a + E 3a ... 1=1,0000 [CH]ks " "IP 10b ... 1=1,0000 [I]ks " "IP 10b + E 3a ... 1=1,0000 [J]ks " "CELKEM ... A+B+C+D+E+F+G+H+CH+I+J=21,0000 [I]ks" Celkem 21=21.000 [A]
TS
P | 162 | 914129 | 8 | DOPRAV ZNAČKY ZÁKLAD VEL OCEL FÓLIE TŘ 1 - NÁJEMNÉ | KSDEN | 42 | 0 |  |  |  | 0 |  | OTSKP 2023 |  | 2
PP |  |  |  | Předpokládaný pronájem značek 2 dny.
VV |  |  |  | "21*2=42,0000 [A]" Celkem 42=42.000 [A]
TS
P | 163 | 914422 | 8 | DOPRAVNÍ ZNAČKY 100X150CM OCELOVÉ FÓLIE TŘ 1 - MONTÁŽ S PŘEMÍSTĚNÍM | KUS | 15 | 0 |  |  |  | 0 |  | OTSKP 2023 |  | 2
PP |  |  |  | Provizorní značení. Osazení.
VV |  |  |  | "IS 11a … 3=3,0000 [B]ks " "IP 22 ... 12=12,0000 [A]ks " "CELKEM ... A+B=15,0000 [I]ks" Celkem 15=15.000 [A]
TS
P | 164 | 914423 | 8 | DOPRAVNÍ ZNAČKY 100X150CM OCELOVÉ FÓLIE TŘ 1 - DEMONTÁŽ | KUS | 15 | 0 |  |  |  | 0 |  | OTSKP 2023 |  | 2
PP |  |  |  | Provizorní značení. Demontáž.
VV |  |  |  | "IS 11a … 3=3,0000 [B]ks " "IP 22 ... 12=12,0000 [A]ks " "CELKEM ... A+B=15,0000 [I]ks" Celkem 15=15.000 [A]
TS
P | 165 | 914429 | 8 | DOPRAV ZNAČ 100X150CM OCEL FÓLIE TŘ 1 - NÁJEMNÉ | KSDEN | 30 | 0 |  |  |  | 0 |  | OTSKP 2023 |  | 2
PP |  |  |  | Předpokládaný pronájem značek 2 dny.
VV |  |  |  | "15*2=30,0000 [A]" Celkem 30=30.000 [A]
TS
P | 166 | 914952 | 8 | SLOUPKY A STOJKY DZ Z JÄKL PROF PRO OCEL STOJAN MONT S PŘESUN | KUS | 55 | 0 |  |  |  | 0 |  | OTSKP 2023 |  | 2
PP |  |  |  | Provizorní osazení.
VV |  |  |  | "sloupek jäkl délka 2m … 55=55,0000 [A]ks" Celkem 55=55.000 [A]
TS
P | 167 | 914953 | 8 | SLOUPKY A STOJKY DZ Z JÄKL PROFILŮ PRO OCEL STOJAN DEMONTÁŽ | KUS | 55 | 0 |  |  |  | 0 |  | OTSKP 2023 |  | 2
PP |  |  |  | Demontáž sloupků jäkl.
VV |  |  |  | "sloupek jäkl délka 2m … 55=55,0000 [A]ks" Celkem 55=55.000 [A]
TS
P | 168 | 914959 | 8 | SLOUP A STOJKY DZ Z JÄKL PRO OCEL STOJAN NÁJEMNÉ | KSDEN | 110 | 0 |  |  |  | 0 |  | OTSKP 2023 |  | 2
PP |  |  |  | Předpokládaný pronájem sloupků jäkl 2 dny.
VV |  |  |  | "55*2=110,0000 [A]" Celkem 110=110.000 [A]
TS
P | 169 | 916122 | 8 | DOPRAV SVĚTLO VÝSTRAŽ SOUPRAVA 3KS - MONTÁŽ S PŘESUNEM | KUS | 2 | 0 |  |  |  | 0 |  | OTSKP 2023 |  | 2
PP |  |  |  | Na značku Z2. Provizorní značení. Osazení.
VV |  |  |  | "3xS8 ... 2=2,0000 [A]ks" Celkem 2=2.000 [A]
TS
P | 170 | 916123 | 8 | DOPRAV SVĚTLO VÝSTRAŽ SOUPRAVA 3KS - DEMONTÁŽ | KUS | 2 | 0 |  |  |  | 0 |  | OTSKP 2023 |  | 2
PP
VV |  |  |  | "3xS8 ... 2=2,0000 [A]ks" Celkem 2=2.000 [A]
TS
P | 171 | 916129 | 8 | DOPRAV SVĚTLO VÝSTRAŽ SOUPRAVA 3KS - NÁJEMNÉ | KSDEN | 4 | 0 |  |  |  | 0 |  | OTSKP 2023 |  | 2
PP |  |  |  | Předpokládaný pronájem 2 dny.
VV |  |  |  | "2*2=4,0000 [A]" Celkem 4=4.000 [A]
TS
P | 172 | 916312 | 8 | DOPRAVNÍ ZÁBRANY Z2 S FÓLIÍ TŘ 1 - MONTÁŽ S PŘESUNEM | KUS | 2 | 0 |  |  |  | 0 |  | OTSKP 2023 |  | 2
PP |  |  |  | Provizorní značení. Osazení.
VV |  |  |  | "Z 2 (2m) ... 2=2,0000 [A]ks" Celkem 2=2.000 [A]
TS
P | 173 | 916313 | 8 | DOPRAVNÍ ZÁBRANY Z2 S FÓLIÍ TŘ 1 - DEMONTÁŽ | KUS | 2 | 0 |  |  |  | 0 |  | OTSKP 2023 |  | 2
PP |  |  |  | Demontáž.
VV |  |  |  | "Z 2 (2m) ... 2=2,0000 [A]ks" Celkem 2=2.000 [A]
TS
P | 174 | 916319 | 8 | DOPRAVNÍ ZÁBRANY Z2 - NÁJEMNÉ | KSDEN | 4 | 0 |  |  |  | 0 |  | OTSKP 2023 |  | 2
PP |  |  |  | Předpokládaný pronájem 2 dny.
VV |  |  |  | "2*2=4,0000 [A]" Celkem 4=4.000 [A]
TS
P | 175 | 916712 | 8 | UPEVŇOVACÍ KONSTR - PODKLADNÍ DESKA POD 28KG - MONTÁŽ S PŘESUNEM | KUS | 57 | 0 |  |  |  | 0 |  | OTSKP 2023 |  | 2
PP |  |  |  | Pro značky.
VV |  |  |  | "Celkem: 57=57,0000 [A]ks" Celkem 57=57.000 [A]
TS
P | 176 | 916713 | 8 | UPEVŇOVACÍ KONSTR - PODKLADNÍ DESKA POD 28KG - DEMONTÁŽ | KUS | 57 | 0 |  |  |  | 0 |  | OTSKP 2023 |  | 2
PP |  |  |  | Pro značky.
VV |  |  |  | "Celkem: 57=57,0000 [A]ks" Celkem 57=57.000 [A]
TS
P | 177 | 916719 | 8 | UPEVŇOVACÍ KONSTR - PODKLAD DESKA POD 28KG - NÁJEMNÉ | KSDEN | 114 | 0 |  |  |  | 0 |  | OTSKP 2023 |  | 2
PP |  |  |  | Předpokládaný pronájem 2 dny.
VV |  |  |  | "57*2=114,0000 [A]" Celkem 114=114.000 [A]
TS
SD |  | 91 - 09 |  | DIO 09 Železniční přejezd v km 111,328 (P4542)
P | 178 | 91400 | 9 | DOČASNÉ ZAKRYTÍ NEBO OTOČENÍ STÁVAJÍCÍCH DOPRAVNÍCH ZNAČEK | KUS | 4 | 0 |  |  |  | 0 |  | OTSKP 2023 |  | 2
PP |  |  |  | Přeškrtnutí DZ IS 3
VV |  |  |  | "4* přeškrtnutí" Celkem 4=4.000 [A]
TS
P | 179 | 914122 | 9 | DOPRAVNÍ ZNAČKY ZÁKLADNÍ VELIKOSTI OCELOVÉ FÓLIE TŘ 1 - MONTÁŽ S PŘEMÍSTĚNÍM | KUS | 12 | 0 |  |  |  | 0 |  | OTSKP 2023 |  | 2
PP |  |  |  | Provizorní značení. Osazení.
VV |  |  |  | "IS 11b ... 4=4,0000 [B]ks " "B 1 + E 13 ... 2=2,0000 [A]ks " "IP 10a ... 1=1,0000 [C]ks " "IP 10a + E 3a ... 1=1,0000 [D]ks " "IP 10b ... 2=2,0000 [Eks " "IP 10b + E 3a ... 2=2,0000 [Fks " "CELKEM ... A+B+C+D+E+F=12,0000 [I]ks" Celkem 12=12.000 [A]
TS
P | 180 | 914123 | 9 | DOPRAVNÍ ZNAČKY ZÁKLADNÍ VELIKOSTI OCELOVÉ FÓLIE TŘ 1 - DEMONTÁŽ | KUS | 12 | 0 |  |  |  | 0 |  | OTSKP 2023 |  | 2
PP |  |  |  | Provizorní značení. Demontáž.
VV |  |  |  | "IS 11b ... 4=4,0000 [B]ks " "B 1 + E 13 ... 2=2,0000 [A]ks " "IP 10a ... 1=1,0000 [C]ks " "IP 10a + E 3a ... 1=1,0000 [D]ks " "IP 10b ... 2=2,0000 [Eks " "IP 10b + E 3a ... 2=2,0000 [Fks " "CELKEM ... A+B+C+D+E+F=12,0000 [I]ks" Celkem 12=12.000 [A]
TS
P | 181 | 914129 | 9 | DOPRAV ZNAČKY ZÁKLAD VEL OCEL FÓLIE TŘ 1 - NÁJEMNÉ | KSDEN | 24 | 0 |  |  |  | 0 |  | OTSKP 2023 |  | 2
PP |  |  |  | Předpokládaný pronájem značek 2 dny.
VV |  |  |  | "12*2=24,0000 [A]" Celkem 24=24.000 [A]
TS
P | 182 | 914422 | 9 | DOPRAVNÍ ZNAČKY 100X150CM OCELOVÉ FÓLIE TŘ 1 - MONTÁŽ S PŘEMÍSTĚNÍM | KUS | 4 | 0 |  |  |  | 0 |  | OTSKP 2023 |  | 2
PP |  |  |  | Provizorní značení. Osazení.
VV |  |  |  | "IS 11a … 2=2,0000 [B]ks " "IP 22 ... 2=2,0000 [A]ks " "CELKEM ... A+B=4,0000 [I]ks" Celkem 4=4.000 [A]
TS
P | 183 | 914423 | 9 | DOPRAVNÍ ZNAČKY 100X150CM OCELOVÉ FÓLIE TŘ 1 - DEMONTÁŽ | KUS | 4 | 0 |  |  |  | 0 |  | OTSKP 2023 |  | 2
PP |  |  |  | Provizorní značení. Demontáž.
VV |  |  |  | "IS 11a … 2=2,0000 [B]ks " "IP 22 ... 2=2,0000 [A]ks " "CELKEM ... A+B=4,0000 [I]ks" Celkem 4=4.000 [A]
TS
P | 184 | 914429 | 9 | DOPRAV ZNAČ 100X150CM OCEL FÓLIE TŘ 1 - NÁJEMNÉ | KSDEN | 8 | 0 |  |  |  | 0 |  | OTSKP 2023 |  | 2
PP |  |  |  | Předpokládaný pronájem značek 2 dny.
VV |  |  |  | "4*2=8,0000 [A]" Celkem 8=8.000 [A]
TS
P | 185 | 914952 | 9 | SLOUPKY A STOJKY DZ Z JÄKL PROF PRO OCEL STOJAN MONT S PŘESUN | KUS | 24 | 0 |  |  |  | 0 |  | OTSKP 2023 |  | 2
PP |  |  |  | Provizorní osazení.
VV |  |  |  | "sloupek jäkl délka 2m … 24=24,0000 [A]ks" Celkem 24=24.000 [A]
TS
P | 186 | 914953 | 9 | SLOUPKY A STOJKY DZ Z JÄKL PROFILŮ PRO OCEL STOJAN DEMONTÁŽ | KUS | 24 | 0 |  |  |  | 0 |  | OTSKP 2023 |  | 2
PP |  |  |  | Demontáž sloupků jäkl.
VV |  |  |  | "sloupek jäkl délka 2m … 24=24,0000 [A]ks" Celkem 24=24.000 [A]
TS
P | 187 | 914959 | 9 | SLOUP A STOJKY DZ Z JÄKL PRO OCEL STOJAN NÁJEMNÉ | KSDEN | 48 | 0 |  |  |  | 0 |  | OTSKP 2023 |  | 2
PP |  |  |  | Předpokládaný pronájem sloupků jäkl 2 dny.
VV |  |  |  | "24*2=48,0000 [A]" Celkem 48=48.000 [A]
TS
P | 188 | 916122 | 9 | DOPRAV SVĚTLO VÝSTRAŽ SOUPRAVA 3KS - MONTÁŽ S PŘESUNEM | KUS | 2 | 0 |  |  |  | 0 |  | OTSKP 2023 |  | 2
PP |  |  |  | Na značku Z2. Provizorní značení. Osazení.
VV |  |  |  | "3xS8 ... 2=2,0000 [A]ks" Celkem 2=2.000 [A]
TS
P | 189 | 916123 | 9 | DOPRAV SVĚTLO VÝSTRAŽ SOUPRAVA 3KS - DEMONTÁŽ | KUS | 2 | 0 |  |  |  | 0 |  | OTSKP 2023 |  | 2
PP
VV |  |  |  | "3xS8 ... 2=2,0000 [A]ks" Celkem 2=2.000 [A]
TS
P | 190 | 916129 | 9 | DOPRAV SVĚTLO VÝSTRAŽ SOUPRAVA 3KS - NÁJEMNÉ | KSDEN | 4 | 0 |  |  |  | 0 |  | OTSKP 2023 |  | 2
PP |  |  |  | Předpokládaný pronájem 2 dny.
VV |  |  |  | "2*2=4,0000 [A]" Celkem 4=4.000 [A]
TS
P | 191 | 916312 | 9 | DOPRAVNÍ ZÁBRANY Z2 S FÓLIÍ TŘ 1 - MONTÁŽ S PŘESUNEM | KUS | 2 | 0 |  |  |  | 0 |  | OTSKP 2023 |  | 2
PP |  |  |  | Provizorní značení. Osazení.
VV |  |  |  | "Z 2 (2m) ... 2=2,0000 [A]ks" Celkem 2=2.000 [A]
TS
P | 192 | 916313 | 9 | DOPRAVNÍ ZÁBRANY Z2 S FÓLIÍ TŘ 1 - DEMONTÁŽ | KUS | 2 | 0 |  |  |  | 0 |  | OTSKP 2023 |  | 2
PP |  |  |  | Demontáž.
VV |  |  |  | "Z 2 (2m) ... 2=2,0000 [A]ks" Celkem 2=2.000 [A]
TS
P | 193 | 916319 | 9 | DOPRAVNÍ ZÁBRANY Z2 - NÁJEMNÉ | KSDEN | 4 | 0 |  |  |  | 0 |  | OTSKP 2023 |  | 2
PP |  |  |  | Předpokládaný pronájem 2 dny.
VV |  |  |  | "2*2=4,0000 [A]" Celkem 4=4.000 [A]
TS
P | 194 | 916712 | 9 | UPEVŇOVACÍ KONSTR - PODKLADNÍ DESKA POD 28KG - MONTÁŽ S PŘESUNEM | KUS | 26 | 0 |  |  |  | 0 |  | OTSKP 2023 |  | 2
PP |  |  |  | Pro značky.
VV |  |  |  | "Celkem: 26=26,0000 [A]ks" Celkem 26=26.000 [A]
TS
P | 195 | 916713 | 9 | UPEVŇOVACÍ KONSTR - PODKLADNÍ DESKA POD 28KG - DEMONTÁŽ | KUS | 26 | 0 |  |  |  | 0 |  | OTSKP 2023 |  | 2
PP |  |  |  | Pro značky.
VV |  |  |  | "Celkem: 26=26,0000 [A]ks" Celkem 26=26.000 [A]
TS
P | 196 | 916719 | 9 | UPEVŇOVACÍ KONSTR - PODKLAD DESKA POD 28KG - NÁJEMNÉ | KSDEN | 52 | 0 |  |  |  | 0 |  | OTSKP 2023 |  | 2
PP |  |  |  | Předpokládaný pronájem 2 dny.
VV |  |  |  | "26*2=52,0000 [A]" Celkem 52=52.000 [A]
TS
SD |  | 91 - 10 |  | DIO 10 Železniční přejezd na silnici III/32549 žst. Hostinné
P | 197 | 91400 | 10 | DOČASNÉ ZAKRYTÍ NEBO OTOČENÍ STÁVAJÍCÍCH DOPRAVNÍCH ZNAČEK | KUS | 2 | 0 |  |  |  | 0 |  | OTSKP 2023 |  | 2
PP |  |  |  | Přeškrtnutí DZ IS 3
VV |  |  |  | "2* přeškrtnutí" Celkem 2=2.000 [A]
TS
P | 198 | 914122 | 10 | DOPRAVNÍ ZNAČKY ZÁKLADNÍ VELIKOSTI OCELOVÉ FÓLIE TŘ 1 - MONTÁŽ S PŘEMÍSTĚNÍM | KUS | 29 | 0 |  |  |  | 0 |  | OTSKP 2023 |  | 2
PP |  |  |  | Provizorní značení. Osazení.
VV |  |  |  | "IS 11c ... 7=7,0000 [B]ks " "B 1 + E 13 ... 2=2,0000 [A]ks " "B 28 + E 13 ... 15=15,0000 [C]ks " "C 2c ... 1=1,0000 [D]ks " "IP 10a …2=2,0000 [E]ks " "IP 10b ... 3=3,0000 [Fks " "CELKEM ... A+B+C+D+E+F=29,0000 [I]ks" Celkem 29=29.000 [A]
TS
P | 199 | 914123 | 10 | DOPRAVNÍ ZNAČKY ZÁKLADNÍ VELIKOSTI OCELOVÉ FÓLIE TŘ 1 - DEMONTÁŽ | KUS | 29 | 0 |  |  |  | 0 |  | OTSKP 2023 |  | 2
PP |  |  |  | Provizorní značení. Demontáž.
VV |  |  |  | "IS 11c ... 7=7,0000 [B]ks " "B 1 + E 13 ... 2=2,0000 [A]ks " "B 28 + E 13 ... 15=15,0000 [C]ks " "C 2c ... 1=1,0000 [D]ks " "IP 10a …2=2,0000 [E]ks " "IP 10b ... 3=3,0000 [Fks " "CELKEM ... A+B+C+D+E+F=29,0000 [I]ks" Celkem 29=29.000 [A]
TS
P | 200 | 914129 | 10 | DOPRAV ZNAČKY ZÁKLAD VEL OCEL FÓLIE TŘ 1 - NÁJEMNÉ | KSDEN | 58 | 0 |  |  |  | 0 |  | OTSKP 2023 |  | 2
PP |  |  |  | Předpokládaný pronájem značek 2 dny.
VV |  |  |  | "29*2=58,0000 [A]" Celkem 58=58.000 [A]
TS
P | 201 | 914422 | 10 | DOPRAVNÍ ZNAČKY 100X150CM OCELOVÉ FÓLIE TŘ 1 - MONTÁŽ S PŘEMÍSTĚNÍM | KUS | 7 | 0 |  |  |  | 0 |  | OTSKP 2023 |  | 2
PP |  |  |  | Provizorní značení. Osazení.
VV |  |  |  | "IS 11a … 2=2,0000 [B]ks " "IP 22 ... 5=5,0000 [A]ks " "CELKEM ... A+B=7,0000 [I]ks" Celkem 7=7.000 [A]
TS
P | 202 | 914423 | 10 | DOPRAVNÍ ZNAČKY 100X150CM OCELOVÉ FÓLIE TŘ 1 - DEMONTÁŽ | KUS | 7 | 0 |  |  |  | 0 |  | OTSKP 2023 |  | 2
PP |  |  |  | Provizorní značení. Demontáž.
VV |  |  |  | "IS 11a … 2=2,0000 [B]ks " "IP 22 ... 5=5,0000 [A]ks " "CELKEM ... A+B=7,0000 [I]ks" Celkem 7=7.000 [A]
TS
P | 203 | 914429 | 10 | DOPRAV ZNAČ 100X150CM OCEL FÓLIE TŘ 1 - NÁJEMNÉ | KSDEN | 14 | 0 |  |  |  | 0 |  | OTSKP 2023 |  | 2
PP |  |  |  | Předpokládaný pronájem značek 2 dny.
VV |  |  |  | "7*2=14,0000 [A]" Celkem 14=14.000 [A]
TS
P | 204 | 914952 | 10 | SLOUPKY A STOJKY DZ Z JÄKL PROF PRO OCEL STOJAN MONT S PŘESUN | KUS | 48 | 0 |  |  |  | 0 |  | OTSKP 2023 |  | 2
PP |  |  |  | Provizorní osazení.
VV |  |  |  | "sloupek jäkl délka 2m … 48=48,0000 [A]ks" Celkem 48=48.000 [A]
TS
P | 205 | 914953 | 10 | SLOUPKY A STOJKY DZ Z JÄKL PROFILŮ PRO OCEL STOJAN DEMONTÁŽ | KUS | 48 | 0 |  |  |  | 0 |  | OTSKP 2023 |  | 2
PP |  |  |  | Demontáž sloupků jäkl.
VV |  |  |  | "sloupek jäkl délka 2m … 48=48,0000 [A]ks" Celkem 48=48.000 [A]
TS
P | 206 | 914959 | 10 | SLOUP A STOJKY DZ Z JÄKL PRO OCEL STOJAN NÁJEMNÉ | KSDEN | 96 | 0 |  |  |  | 0 |  | OTSKP 2023 |  | 2
PP |  |  |  | Předpokládaný pronájem sloupků jäkl 2 dny.
VV |  |  |  | "48*2=96,0000 [A]" Celkem 96=96.000 [A]
TS
P | 207 | 916122 | 10 | DOPRAV SVĚTLO VÝSTRAŽ SOUPRAVA 3KS - MONTÁŽ S PŘESUNEM | KUS | 2 | 0 |  |  |  | 0 |  | OTSKP 2023 |  | 2
PP |  |  |  | Na značku Z2. Provizorní značení. Osazení.
VV |  |  |  | "3xS8 ... 2=2,0000 [A]ks" Celkem 2=2.000 [A]
TS
P | 208 | 916123 | 10 | DOPRAV SVĚTLO VÝSTRAŽ SOUPRAVA 3KS - DEMONTÁŽ | KUS | 2 | 0 |  |  |  | 0 |  | OTSKP 2023 |  | 2
PP
VV |  |  |  | "3xS8 ... 2=2,0000 [A]ks" Celkem 2=2.000 [A]
TS
P | 209 | 916129 | 10 | DOPRAV SVĚTLO VÝSTRAŽ SOUPRAVA 3KS - NÁJEMNÉ | KSDEN | 4 | 0 |  |  |  | 0 |  | OTSKP 2023 |  | 2
PP |  |  |  | Předpokládaný pronájem 2 dny.
VV |  |  |  | "2*2=4,0000 [A]" Celkem 4=4.000 [A]
TS
P | 210 | 916312 | 10 | DOPRAVNÍ ZÁBRANY Z2 S FÓLIÍ TŘ 1 - MONTÁŽ S PŘESUNEM | KUS | 2 | 0 |  |  |  | 0 |  | OTSKP 2023 |  | 2
PP |  |  |  | Provizorní značení. Osazení.
VV |  |  |  | "Z 2 (2m) ... 2=2,0000 [A]ks" Celkem 2=2.000 [A]
TS
P | 211 | 916313 | 10 | DOPRAVNÍ ZÁBRANY Z2 S FÓLIÍ TŘ 1 - DEMONTÁŽ | KUS | 2 | 0 |  |  |  | 0 |  | OTSKP 2023 |  | 2
PP |  |  |  | Demontáž.
VV |  |  |  | "Z 2 (2m) ... 2=2,0000 [A]ks" Celkem 2=2.000 [A]
TS
P | 212 | 916319 | 10 | DOPRAVNÍ ZÁBRANY Z2 - NÁJEMNÉ | KSDEN | 4 | 0 |  |  |  | 0 |  | OTSKP 2023 |  | 2
PP |  |  |  | Předpokládaný pronájem 2 dny.
VV |  |  |  | "2*2=4,0000 [A]" Celkem 4=4.000 [A]
TS
P | 213 | 916712 | 10 | UPEVŇOVACÍ KONSTR - PODKLADNÍ DESKA POD 28KG - MONTÁŽ S PŘESUNEM | KUS | 50 | 0 |  |  |  | 0 |  | OTSKP 2023 |  | 2
PP |  |  |  | Pro značky.
VV |  |  |  | "Celkem: 50=50,0000 [A]ks" Celkem 50=50.000 [A]
TS
P | 214 | 916713 | 10 | UPEVŇOVACÍ KONSTR - PODKLADNÍ DESKA POD 28KG - DEMONTÁŽ | KUS | 50 | 0 |  |  |  | 0 |  | OTSKP 2023 |  | 2
PP |  |  |  | Pro značky.
VV |  |  |  | "Celkem: 50=50,0000 [A]ks" Celkem 50=50.000 [A]
TS
P | 215 | 916719 | 10 | UPEVŇOVACÍ KONSTR - PODKLAD DESKA POD 28KG - NÁJEMNÉ | KSDEN | 100 | 0 |  |  |  | 0 |  | OTSKP 2023 |  | 2
PP |  |  |  | Předpokládaný pronájem 2 dny.
VV |  |  |  | "50*2=100,0000 [A]" Celkem 100=100.000 [A]
TS
SD |  | 91 - 11 |  | DIO 11 Železniční přejezd na silnici II/325 žst. Hostinné
P | 216 | 91400 | 11 | DOČASNÉ ZAKRYTÍ NEBO OTOČENÍ STÁVAJÍCÍCH DOPRAVNÍCH ZNAČEK | KUS | 12 | 0 |  |  |  | 0 |  | OTSKP 2023 |  | 2
PP |  |  |  | Přeškrtnutí DZ IS 3
VV |  |  |  | "12* přeškrtnutí" Celkem 12=12.000 [A]
TS
P | 217 | 914122 | 11 | DOPRAVNÍ ZNAČKY ZÁKLADNÍ VELIKOSTI OCELOVÉ FÓLIE TŘ 1 - MONTÁŽ S PŘEMÍSTĚNÍM | KUS | 59 | 0 |  |  |  | 0 |  | OTSKP 2023 |  | 2
PP |  |  |  | Provizorní značení. Osazení.
VV |  |  |  | "IS 11b ... 41=41,0000 [B]ks " "B 1 + E 13 ... 4=4,0000 [A]ks " "B 24b + E 13 ... 4=4,0000 [C]ks " "B 13 + E 13 ... 1=1,0000 [D]ks " "C 2b + E 13 ... 2=1,0000 [E]ks " "IP 10a ... 1=1,0000 [F]ks " "IP 10a + E 3a ... 2=2,0000 [Gks " "IP 10b ... 1=1,0000 [H]ks " "IP 10b + E 13a ... 3=3,0000 [CH]ks " "CELKEM ... A+B+C+D+E+F+G+H+CH=59,0000 [I]ks" Celkem 59=59.000 [A]
TS
P | 218 | 914123 | 11 | DOPRAVNÍ ZNAČKY ZÁKLADNÍ VELIKOSTI OCELOVÉ FÓLIE TŘ 1 - DEMONTÁŽ | KUS | 59 | 0 |  |  |  | 0 |  | OTSKP 2023 |  | 2
PP |  |  |  | Provizorní značení. Demontáž.
VV |  |  |  | "IS 11b ... 41=41,0000 [B]ks " "B 1 + E 13 ... 4=4,0000 [A]ks " "B 24b + E 13 ... 4=4,0000 [C]ks " "B 13 + E 13 ... 1=1,0000 [D]ks " "C 2b + E 13 ... 2=1,0000 [E]ks " "IP 10a ... 1=1,0000 [F]ks " "IP 10a + E 3a ... 2=2,0000 [Gks " "IP 10b ... 1=1,0000 [H]ks " "IP 10b + E 13a ... 3=3,0000 [CH]ks " "CELKEM ... A+B+C+D+E+F+G+H+CH=59,0000 [I]ks" Celkem 59=59.000 [A]
TS
P | 219 | 914129 | 11 | DOPRAV ZNAČKY ZÁKLAD VEL OCEL FÓLIE TŘ 1 - NÁJEMNÉ | KSDEN | 118 | 0 |  |  |  | 0 |  | OTSKP 2023 |  | 2
PP |  |  |  | Předpokládaný pronájem značek 2 dny.
VV |  |  |  | "59*2=118,0000 [A]" Celkem 118=118.000 [A]
TS
P | 220 | 914422 | 11 | DOPRAVNÍ ZNAČKY 100X150CM OCELOVÉ FÓLIE TŘ 1 - MONTÁŽ S PŘEMÍSTĚNÍM | KUS | 25 | 0 |  |  |  | 0 |  | OTSKP 2023 |  | 2
PP |  |  |  | Provizorní značení. Osazení.
VV |  |  |  | "IS 11a … 3=3,0000 [B]ks " "IP 22 ... 22=22,0000 [A]ks " "CELKEM ... A+B=25,0000 [I]ks" Celkem 25=25.000 [A]
TS
P | 221 | 914423 | 11 | DOPRAVNÍ ZNAČKY 100X150CM OCELOVÉ FÓLIE TŘ 1 - DEMONTÁŽ | KUS | 25 | 0 |  |  |  | 0 |  | OTSKP 2023 |  | 2
PP |  |  |  | Provizorní značení. Demontáž.
VV |  |  |  | "IS 11a … 3=3,0000 [B]ks " "IP 22 ... 22=22,0000 [A]ks " "CELKEM ... A+B=25,0000 [I]ks" Celkem 25=25.000 [A]
TS
P | 222 | 914429 | 11 | DOPRAV ZNAČ 100X150CM OCEL FÓLIE TŘ 1 - NÁJEMNÉ | KSDEN | 50 | 0 |  |  |  | 0 |  | OTSKP 2023 |  | 2
PP |  |  |  | Předpokládaný pronájem značek 2 dny.
VV |  |  |  | "25*2=50,0000 [A]" Celkem 50=50.000 [A]
TS
P | 223 | 914952 | 11 | SLOUPKY A STOJKY DZ Z JÄKL PROF PRO OCEL STOJAN MONT S PŘESUN | KUS | 117 | 0 |  |  |  | 0 |  | OTSKP 2023 |  | 2
PP |  |  |  | Provizorní osazení.
VV |  |  |  | "sloupek jäkl délka 2m … 117=117,0000 [A]ks" Celkem 117=117.000 [A]
TS
P | 224 | 914953 | 11 | SLOUPKY A STOJKY DZ Z JÄKL PROFILŮ PRO OCEL STOJAN DEMONTÁŽ | KUS | 117 | 0 |  |  |  | 0 |  | OTSKP 2023 |  | 2
PP |  |  |  | Demontáž sloupků jäkl.
VV |  |  |  | "sloupek jäkl délka 2m … 117=117,0000 [A]ks" Celkem 117=117.000 [A]
TS
P | 225 | 914959 | 11 | SLOUP A STOJKY DZ Z JÄKL PRO OCEL STOJAN NÁJEMNÉ | KSDEN | 234 | 0 |  |  |  | 0 |  | OTSKP 2023 |  | 2
PP |  |  |  | Předpokládaný pronájem sloupků jäkl 2 dny.
VV |  |  |  | "117*2=234,0000 [A]" Celkem 234=234.000 [A]
TS
P | 226 | 916122 | 11 | DOPRAV SVĚTLO VÝSTRAŽ SOUPRAVA 3KS - MONTÁŽ S PŘESUNEM | KUS | 4 | 0 |  |  |  | 0 |  | OTSKP 2023 |  | 2
PP |  |  |  | Na značku Z2. Provizorní značení. Osazení.
VV |  |  |  | "3xS8 ... 4=4,0000 [A]ks" Celkem 4=4.000 [A]
TS
P | 227 | 916123 | 11 | DOPRAV SVĚTLO VÝSTRAŽ SOUPRAVA 3KS - DEMONTÁŽ | KUS | 4 | 0 |  |  |  | 0 |  | OTSKP 2023 |  | 2
PP
VV |  |  |  | "3xS8 ... 4=4,0000 [A]ks" Celkem 4=4.000 [A]
TS
P | 228 | 916129 | 11 | DOPRAV SVĚTLO VÝSTRAŽ SOUPRAVA 3KS - NÁJEMNÉ | KSDEN | 8 | 0 |  |  |  | 0 |  | OTSKP 2023 |  | 2
PP |  |  |  | Předpokládaný pronájem 2 dny.
VV |  |  |  | "4*2=8,0000 [A]" Celkem 8=8.000 [A]
TS
P | 229 | 916312 | 11 | DOPRAVNÍ ZÁBRANY Z2 S FÓLIÍ TŘ 1 - MONTÁŽ S PŘESUNEM | KUS | 4 | 0 |  |  |  | 0 |  | OTSKP 2023 |  | 2
PP |  |  |  | Provizorní značení. Osazení.
VV |  |  |  | "Z 2 (2m) ... 4=4,0000 [A]ks" Celkem 4=4.000 [A]
TS
P | 230 | 916313 | 11 | DOPRAVNÍ ZÁBRANY Z2 S FÓLIÍ TŘ 1 - DEMONTÁŽ | KUS | 4 | 0 |  |  |  | 0 |  | OTSKP 2023 |  | 2
PP |  |  |  | Demontáž.
VV |  |  |  | "Z 2 (2m) ... 4=4,0000 [A]ks" Celkem 4=4.000 [A]
TS
P | 231 | 916319 | 11 | DOPRAVNÍ ZÁBRANY Z2 - NÁJEMNÉ | KSDEN | 8 | 0 |  |  |  | 0 |  | OTSKP 2023 |  | 2
PP |  |  |  | Předpokládaný pronájem 2 dny.
VV |  |  |  | "4*2=8,0000 [A]" Celkem 8=8.000 [A]
TS
P | 232 | 916712 | 11 | UPEVŇOVACÍ KONSTR - PODKLADNÍ DESKA POD 28KG - MONTÁŽ S PŘESUNEM | KUS | 121 | 0 |  |  |  | 0 |  | OTSKP 2023 |  | 2
PP |  |  |  | Pro značky.
VV |  |  |  | "Celkem: 121=121,0000 [A]ks" Celkem 121=121.000 [A]
TS
P | 233 | 916713 | 11 | UPEVŇOVACÍ KONSTR - PODKLADNÍ DESKA POD 28KG - DEMONTÁŽ | KUS | 121 | 0 |  |  |  | 0 |  | OTSKP 2023 |  | 2
PP |  |  |  | Pro značky.
VV |  |  |  | "Celkem: 121=121,0000 [A]ks" Celkem 121=121.000 [A]
TS
P | 234 | 916719 | 11 | UPEVŇOVACÍ KONSTR - PODKLAD DESKA POD 28KG - NÁJEMNÉ | KSDEN | 242 | 0 |  |  |  | 0 |  | OTSKP 2023 |  | 2
PP |  |  |  | Předpokládaný pronájem 2 dny.
VV |  |  |  | "121*2=110,0000 [A]" Celkem 242=242.000 [A]
TS
SD |  | 91 - 12 |  | DIO 12 Železniční přejezd P4500 - Roztoky u Jilemnice
P | 235 | 91400 | 12 | DOČASNÉ ZAKRYTÍ NEBO OTOČENÍ STÁVAJÍCÍCH DOPRAVNÍCH ZNAČEK | KUS | 8 | 0 |  |  |  | 0 |  | OTSKP 2023 |  | 2
PP |  |  |  | Přeškrtnutí DZ IS 3
VV |  |  |  | "8* přeškrtnutí" Celkem 8=8.000 [A]
TS
P | 236 | 914122 | 12 | DOPRAVNÍ ZNAČKY ZÁKLADNÍ VELIKOSTI OCELOVÉ FÓLIE TŘ 1 - MONTÁŽ S PŘEMÍSTĚNÍM | KUS | 27 | 0 |  |  |  | 0 |  | OTSKP 2023 |  | 2
PP |  |  |  | Provizorní značení. Osazení.
VV |  |  |  | "IS 11b ... 18=18,0000 [A]ks " "IS 11c ... 4=4,0000 [B]ks " "B 1 + E 13 ... 2=2,0000 [C]ks " "IP 10a + E 3a ... 3=3,0000 [D]ks " "CELKEM ... A+B+C+D=27,0000 [I]ks" Celkem 27=27.000 [A]
TS
P | 237 | 914123 | 12 | DOPRAVNÍ ZNAČKY ZÁKLADNÍ VELIKOSTI OCELOVÉ FÓLIE TŘ 1 - DEMONTÁŽ | KUS | 27 | 0 |  |  |  | 0 |  | OTSKP 2023 |  | 2
PP |  |  |  | Provizorní značení. Demontáž.
VV |  |  |  | "IS 11b ... 18=18,0000 [A]ks " "IS 11c ... 4=4,0000 [B]ks " "B 1 + E 13 ... 2=2,0000 [C]ks " "IP 10a + E 3a ... 3=3,0000 [D]ks " "CELKEM ... A+B+C+D=27,0000 [I]ks" Celkem 27=27.000 [A]
TS
P | 238 | 914129 | 12 | DOPRAV ZNAČKY ZÁKLAD VEL OCEL FÓLIE TŘ 1 - NÁJEMNÉ | KSDEN | 54 | 0 |  |  |  | 0 |  | OTSKP 2023 |  | 2
PP |  |  |  | Předpokládaný pronájem značek 2 dny.
VV |  |  |  | "27*2=54,0000 [A]" Celkem 54=54.000 [A]
TS
P | 239 | 914422 | 12 | DOPRAVNÍ ZNAČKY 100X150CM OCELOVÉ FÓLIE TŘ 1 - MONTÁŽ S PŘEMÍSTĚNÍM | KUS | 8 | 0 |  |  |  | 0 |  | OTSKP 2023 |  | 2
PP |  |  |  | Provizorní značení. Osazení.
VV |  |  |  | "IS 11a … 2=2,0000 [B]ks " "IP 22 ... 6=6,0000 [A]ks " "CELKEM ... A+B=8,0000 [I]ks" Celkem 8=8.000 [A]
TS
P | 240 | 914423 | 12 | DOPRAVNÍ ZNAČKY 100X150CM OCELOVÉ FÓLIE TŘ 1 - DEMONTÁŽ | KUS | 25 | 0 |  |  |  | 0 |  | OTSKP 2023 |  | 2
PP |  |  |  | Provizorní značení. Demontáž.
VV |  |  |  | "IS 11a … 2=2,0000 [B]ks " "IP 22 ... 6=6,0000 [A]ks " "CELKEM ... A+B=8,0000 [I]ks" Celkem 25=25.000 [A]
TS
P | 241 | 914429 | 12 | DOPRAV ZNAČ 100X150CM OCEL FÓLIE TŘ 1 - NÁJEMNÉ | KSDEN | 16 | 0 |  |  |  | 0 |  | OTSKP 2023 |  | 2
PP |  |  |  | Předpokládaný pronájem značek 2 dny.
VV |  |  |  | "8*2=16,0000 [A]" Celkem 16=16.000 [A]
TS
P | 242 | 914952 | 12 | SLOUPKY A STOJKY DZ Z JÄKL PROF PRO OCEL STOJAN MONT S PŘESUN | KUS | 47 | 0 |  |  |  | 0 |  | OTSKP 2023 |  | 2
PP |  |  |  | Provizorní osazení.
VV |  |  |  | "sloupek jäkl délka 2m … 47=47,0000 [A]ks" Celkem 47=47.000 [A]
TS
P | 243 | 914953 | 12 | SLOUPKY A STOJKY DZ Z JÄKL PROFILŮ PRO OCEL STOJAN DEMONTÁŽ | KUS | 47 | 0 |  |  |  | 0 |  | OTSKP 2023 |  | 2
PP |  |  |  | Demontáž sloupků jäkl.
VV |  |  |  | "sloupek jäkl délka 2m … 47=47,0000 [A]ks" Celkem 47=47.000 [A]
TS
P | 244 | 914959 | 12 | SLOUP A STOJKY DZ Z JÄKL PRO OCEL STOJAN NÁJEMNÉ | KSDEN | 94 | 0 |  |  |  | 0 |  | OTSKP 2023 |  | 2
PP |  |  |  | Předpokládaný pronájem sloupků jäkl 2 dny.
VV |  |  |  | "47*2=94,0000 [A]" Celkem 94=94.000 [A]
TS
P | 245 | 916122 | 12 | DOPRAV SVĚTLO VÝSTRAŽ SOUPRAVA 3KS - MONTÁŽ S PŘESUNEM | KUS | 2 | 0 |  |  |  | 0 |  | OTSKP 2023 |  | 2
PP |  |  |  | Na značku Z2. Provizorní značení. Osazení.
VV |  |  |  | "3xS8 ... 2=2,0000 [A]ks" Celkem 2=2.000 [A]
TS
P | 246 | 916123 | 12 | DOPRAV SVĚTLO VÝSTRAŽ SOUPRAVA 3KS - DEMONTÁŽ | KUS | 2 | 0 |  |  |  | 0 |  | OTSKP 2023 |  | 2
PP
VV |  |  |  | "3xS8 ... 2=2,0000 [A]ks" Celkem 2=2.000 [A]
TS
P | 247 | 916129 | 12 | DOPRAV SVĚTLO VÝSTRAŽ SOUPRAVA 3KS - NÁJEMNÉ | KSDEN | 4 | 0 |  |  |  | 0 |  | OTSKP 2023 |  | 2
PP |  |  |  | Předpokládaný pronájem 2 dny.
VV |  |  |  | "2*2=4,0000 [A]" Celkem 4=4.000 [A]
TS
P | 248 | 916312 | 12 | DOPRAVNÍ ZÁBRANY Z2 S FÓLIÍ TŘ 1 - MONTÁŽ S PŘESUNEM | KUS | 2 | 0 |  |  |  | 0 |  | OTSKP 2023 |  | 2
PP |  |  |  | Provizorní značení. Osazení.
VV |  |  |  | "Z 2 (2m) ... 2=2,0000 [A]ks" Celkem 2=2.000 [A]
TS
P | 249 | 916313 | 12 | DOPRAVNÍ ZÁBRANY Z2 S FÓLIÍ TŘ 1 - DEMONTÁŽ | KUS | 4 | 0 |  |  |  | 0 |  | OTSKP 2023 |  | 2
PP |  |  |  | Demontáž.
VV |  |  |  | "Z 2 (2m) ... 2=2,0000 [A]ks" Celkem 4=4.000 [A]
TS
P | 250 | 916319 | 12 | DOPRAVNÍ ZÁBRANY Z2 - NÁJEMNÉ | KSDEN | 4 | 0 |  |  |  | 0 |  | OTSKP 2023 |  | 2
PP |  |  |  | Předpokládaný pronájem 2 dny.
VV |  |  |  | "2*2=4,0000 [A]" Celkem 4=4.000 [A]
TS
P | 251 | 916712 | 12 | UPEVŇOVACÍ KONSTR - PODKLADNÍ DESKA POD 28KG - MONTÁŽ S PŘESUNEM | KUS | 49 | 0 |  |  |  | 0 |  | OTSKP 2023 |  | 2
PP |  |  |  | Pro značky.
VV |  |  |  | "Celkem: 49=49,0000 [A]ks" Celkem 49=49.000 [A]
TS
P | 252 | 916713 | 12 | UPEVŇOVACÍ KONSTR - PODKLADNÍ DESKA POD 28KG - DEMONTÁŽ | KUS | 49 | 0 |  |  |  | 0 |  | OTSKP 2023 |  | 2
PP |  |  |  | Pro značky.
VV |  |  |  | "Celkem: 49=49,0000 [A]ks" Celkem 49=49.000 [A]
TS
P | 253 | 916719 | 12 | UPEVŇOVACÍ KONSTR - PODKLAD DESKA POD 28KG - NÁJEMNÉ | KSDEN | 98 | 0 |  |  |  | 0 |  | OTSKP 2023 |  | 2
PP |  |  |  | Předpokládaný pronájem 2 dny.
VV |  |  |  | "49*2=98,0000 [A]" Celkem 98=98.000 [A]
TS

## SO 19-16-01
SŽDC05 |  |  |  | Soupis prací objektu | [10 empty] | 3
3
S | Stavba: | 5003730006-zm00 |  | Revitalizace trati Chlumec nad Cidlinou - Trutnov, 0.etapa - ČF | [6 empty] | D.2.1.1.1 |  | Aspe | 0,00 | 2
O | Objekt: | D.2.1.1.1 |  | Kolejový spodek | [9 empty] | 15,00 | 2
Typ | Poř. číslo | Kód položky | Varianta | Název položky | MJ | Množství | Jednotková hmotnost | Celková hmotnost |  |  | Jednotková cena |  | Cenové soustavy | 21,00 | 2
Dodávka
[9 empty] | Jednotková | Celkem | Jednotková | Celkem |  |  |  | Počet položek s nulovou cenou
O1 |  | SO 19-16-01 |  | ŽST Kunčice nad Labem, železniční spodek
SD |  | 0 |  | Všeobecné podmínky:
P | 1 | 0518 |  | KOLEJNICE E 49 E1 | T | 0.245 | 0 |  |  |  | 0 |  | [bez vazby na CS] |  | 2
PP |  |  |  | Kolejnice pro vytvoření žlábku u přejezdu - z výzisku Přejezd P4517
VV |  |  |  | 2*2,5m*0,049 Celkem 0,245=0.245 [A]
TS |  |  |  | Technická specifikace položky odpovídá příslušné cenové soustavě
P | 2 | R02943 |  | OSTATNÍ POŽADAVKY - VYPRACOVÁNÍ RDS | KPL | 1 | 0 |  |  |  | 0 |  | OTSKP 2023 |  | 2
PP |  |  |  | dopracování změn pro 0. etapu vč. přejezdu P4517
VV |  |  |  | "1: Dle technické zprávy, výkresových příloh projektové dokumentace, TKP staveb státních drah a výkazů materiálu projektu a souhrnných částí dokumentace stavby." "2: 1kpl" Celkem 1=1.000 [A]
TS
SD |  | 015 |  | Poplatky za skládky:
P | 3 | R015112 | 902 | NEOCEŇOVAT - POPLATKY ZA LIKVIDACI ODPADŮ NEKONTAMINOVANÝCH VČETNĚ DOPRAVY NA SKLÁDKU A VEŠKERÉ MANIPULACE- 17 05 04 VYTĚŽENÉ ZEMINY A HORNINY - II. TŘÍDA TĚŽITELNOSTI | T | 14568 | 0 |  |  |  | 0 |  | [bez vazby na CS] |  | 2
PP |  |  |  | Položku NENACEŇOVAT v rámci výběrového řízení na zhotovení stavby, viz SO 90-90
VV |  |  |  | "2 t/m3: =(6976-37+345)*2" Celkem 14568=14 568.000 [A]
TS |  |  |  | 1. Položka obsahuje: - veškeré poplatky provozovateli skládky, recyklační linky nebo jiného zařízení na zpracování nebo likvidaci odpadů související s převzetím, uložením, zpracováním nebo likvidací odpadu - náklady spojené s dopravou z místa stavby na místo převzetí provozovatelem skládky, recyklační linky nebo jiného zařízení na zpracování nebo likvidaci odpadů - náklady spojené s vyložením a manipulací s materiálem v místě skládky - náklady spojené s naložením a manipulací materiálem 2. Způsob měření: Tunou se rozumí hmotnost odpadu vytříděného v souladu se zákonem č. 541/2020 Sb., o nakládání s odpady, v platném znění.
P | 4 | R015140 | 907 | NEOCEŇOVAT - POPLATKY ZA LIKVIDACI ODPADŮ NEKONTAMINOVANÝCH VČETNĚ DOPRAVY NA SKLÁDKU A VEŠKERÉ MANIPULACE- 17 01 01 BETON Z DEMOLIC OBJEKTŮ, ZÁKLADŮ TV | T | 223 | 0 |  |  |  | 0 |  | [bez vazby na CS] |  | 2
PP |  |  |  | Položku NENACEŇOVAT v rámci výběrového řízení na zhotovení stavby, viz SO 90-90
VV |  |  |  | 223.000000 = 223,000 [A] Celkem 223=223.000 [A]
TS |  |  |  | 1. Položka obsahuje: - veškeré poplatky provozovateli skládky, recyklační linky nebo jiného zařízení na zpracování nebo likvidaci odpadů související s převzetím, uložením, zpracováním nebo likvidací odpadu - náklady spojené s dopravou z místa stavby na místo převzetí provozovatelem skládky, recyklační linky nebo jiného zařízení na zpracování nebo likvidaci odpadů - náklady spojené s vyložením a manipulací s materiálem v místě skládky - náklady spojené s naložením a manipulací materiálem 2. Způsob měření: Tunou se rozumí hmotnost odpadu vytříděného v souladu se zákonem č. 541/2020 Sb., o nakládání s odpady, v platném znění.
SD |  | 10 |  | Zemní práce:
P | 5 | 125733 |  | VYKOPÁVKY ZE ZEMNÍKŮ A SKLÁDEK TŘ. I, ODVOZ DO 3KM | M3 | 37 | 0 |  |  |  | 0 |  | OTSKP 2023 |  | 2
PP
VV |  |  |  | "dtto zásyp - přeprava vytěžených zemin z mezideponie do místa stavby" Celkem 37=37.000 [A]
TS |  |  |  | Technická specifikace položky odpovídá příslušné cenové soustavě.
P | 6 | 17411 |  | ZÁSYP JAM A RÝH ZEMINOU SE ZHUTNĚNÍM | M3 | 37 | 0 |  |  |  | 0 |  | OTSKP 2023 |  | 2
PP
VV |  |  |  | "- zhutněný zásyp rýhy pro příčné svody a betonové šachty (výpočet: (svod Š10-Š23=3+3+2+6)+(svod Š24-Š31=2+3+2)) 22 m3 " " - zhutněný zásyp rýhy pro chráničky (viz. tab.chrániček) 15 m3 " "Zásypy CELKEM 37 m3" Celkem 37=37.000 [A]
TS |  |  |  | Technická specifikace položky odpovídá příslušné cenové soustavě.
P | 7 | 17481 | A | ZÁSYP JAM A RÝH Z NAKUPOVANÝCH MATERIÁLŮ | M3 | 609 | 0 |  |  |  | 0 |  | OTSKP 2023 |  | 2
PP |  |  |  | kamenivo fr.16/32
VV |  |  |  | "- zásyp rýhy trativodu kamenivem fr.16/32 609 m3" Celkem 609=609.000 [A]
TS |  |  |  | Technická specifikace položky odpovídá příslušné cenové soustavě.
P | 8 | 17581 | A | OBSYP POTRUBÍ A OBJEKTŮ Z NAKUPOVANÝCH MATERIÁLŮ | M3 | 53 | 0 |  |  |  | 0 |  | OTSKP 2023 |  | 2
PP |  |  |  | štěrkodrť fr. 16/32
VV |  |  |  | "- obsyp šachty plastových štěrkodrtí fr. 16/32: 40 m3 " " - obsyp šachty betonových štěrkodrtí fr. 16/32: 13 m3" Celkem 53=53.000 [A]
TS |  |  |  | Technická specifikace položky odpovídá příslušné cenové soustavě.
P | 9 | 17581 | C | OBSYP POTRUBÍ A OBJEKTŮ Z NAKUPOVANÝCH MATERIÁLŮ | M3 | 6 | 0 |  |  |  | 0 |  | OTSKP 2023 |  | 2
PP |  |  |  | štěrkopísek
VV |  |  |  | "- obsyp chrániček štěrkopískem (viz. tab.chrániček): 6 m3" Celkem 6=6.000 [A]
TS |  |  |  | Technická specifikace položky odpovídá příslušné cenové soustavě.
P | 10 | 18120 |  | ÚPRAVA PLÁNĚ SE ZHUTNĚNÍM V HORNINĚ TŘ. II | M2 | 11056 | 0 |  |  |  | 0 |  | OTSKP 2023 |  | 2
PP
VV |  |  |  | "- dle tabulky kubatur" Celkem 11056=11 056.000 [A]
TS |  |  |  | Technická specifikace položky odpovídá příslušné cenové soustavě.
P | 11 | 18222 |  | ROZPROSTŘENÍ ORNICE VE SVAHU V TL DO 0,15M | M2 | 100 | 0 |  |  |  | 0 |  | OTSKP 2023 |  | 2
PP
VV |  |  |  | "výměra dle přílohy 701 - výkaz výměr" Celkem 100=100.000 [A]
TS |  |  |  | Technická specifikace položky odpovídá příslušné cenové soustavě.
P | 12 | 18242 |  | ZALOŽENÍ TRÁVNÍKU HYDROOSEVEM NA ORNICI | M2 | 100 | 0 |  |  |  | 0 |  | OTSKP 2023 |  | 2
PP
VV |  |  |  | "výměra dle přílohy 701 - výkaz výměr" Celkem 100=100.000 [A]
TS |  |  |  | Technická specifikace položky odpovídá příslušné cenové soustavě.
P | 13 | 18245 |  | ZALOŽENÍ TRÁVNÍKU ZATRAVŇOVACÍ TEXTILIÍ (ROHOŽÍ) | M2 | 100 | 0 |  |  |  | 0 |  | OTSKP 2023 |  | 2
PP |  |  |  | biodegradační kokosová rohož uchycena ocel. skobami
VV |  |  |  | "výměra dle přílohy 701 - výkaz výměr" Celkem 100=100.000 [A]
TS |  |  |  | Technická specifikace položky odpovídá příslušné cenové soustavě.
SD |  | 20 |  | Základy:
P | 14 | 21197 |  | OPLÁŠTĚNÍ ODVODŇOVACÍCH ŽEBER Z GEOTEXTILIE | M2 | 2961 | 0 |  |  |  | 0 |  | OTSKP 2023 |  | 2
PP |  |  |  | geotextílie filtrační pro trativody
VV |  |  |  | "- dle tabulky trativody" Celkem 2961=2 961.000 [A]
TS |  |  |  | Technická specifikace položky odpovídá příslušné cenové soustavě.
SD |  | 40 |  | Vodorovné konstrukce:
P | 15 | 451313 |  | PODKLADNÍ A VÝPLŇOVÉ VRSTVY Z PROSTÉHO BETONU C16/20 | M3 | 56 | 0 |  |  |  | 0 |  | OTSKP 2023 |  | 2
PP
VV |  |  |  | "- podbetonování trativodu betonem C 16/20 (u spádu menší5‰) 54 m3 " "- vybetonování betonové trativod.šachty betonem C 16/20 v tl. 0,06m: 2m3" Celkem 56=56.000 [A]
TS |  |  |  | Technická specifikace položky odpovídá příslušné cenové soustavě.
P | 16 | 45152 |  | PODKLADNÍ A VÝPLŇOVÉ VRSTVY Z KAMENIVA DRCENÉHO | M3 | 3 | 0 |  |  |  | 0 |  | OTSKP 2023 |  | 2
PP
VV |  |  |  | "- podkladní vrstva štěrkodrti pod kamennou dlažbu 3 m3" Celkem 3=3.000 [A]
TS |  |  |  | Technická specifikace položky odpovídá příslušné cenové soustavě.
P | 17 | 45157 |  | PODKLADNÍ A VÝPLŇOVÉ VRSTVY Z KAMENIVA TĚŽENÉHO | M3 | 40 | 0 |  |  |  | 0 |  | OTSKP 2023 |  | 2
PP
VV |  |  |  | "- pískový podsyp tl. 50mm pod trativody 29 m3 " "- pískový podsyp tl. 50mm pod svodné potrubí 5 m3 " "- štěrkopískový podsyp šachet plastových 5 m3 " "- štěrkopískový podsyp šachet betonových 1 m3" Celkem 40=40.000 [A]
TS |  |  |  | Technická specifikace položky odpovídá příslušné cenové soustavě.
P | 18 | 465512 |  | DLAŽBY Z LOMOVÉHO KAMENE NA MC | M3 | 11 | 0 |  |  |  | 0 |  | OTSKP 2023 |  | 2
PP
VV |  |  |  | "vyústění trativodů a svodů - kamenná dlažba tl. 0,2m + beton podkladní C 12/15 (pod dlažbu): 15*0,2+8" Celkem 11=11.000 [A]
TS |  |  |  | Technická specifikace položky odpovídá příslušné cenové soustavě.
SD |  | 50 |  | Komunikace:
P | 19 | 501101 |  | ZŘÍZENÍ KONSTRUKČNÍ VRSTVY TĚLESA ŽELEZNIČNÍHO SPODKU ZE ŠTĚRKODRTI NOVÉ | M3 | 2495 | 0 |  |  |  | 0 |  | OTSKP 2023 |  | 2
PP |  |  |  | fr. 0/32mm
VV |  |  |  | "výměra dle přílohy 701 - výkaz výměr" Celkem 2495=2 495.000 [A]
TS |  |  |  | Technická specifikace položky odpovídá příslušné cenové soustavě.
P | 20 | 501103 |  | ZŘÍZENÍ KONSTRUKČNÍ VRSTVY TĚLESA ŽELEZNIČNÍHO SPODKU ZE ŠTĚRKODRTI VYZÍSKANÉ | M3 | 912.6 | 0 |  |  |  | 0 |  | OTSKP 2023 |  | 2
PP |  |  |  | fr. 0/32mm
VV |  |  |  | "odhadem 30% objemu: 3042*30%" Celkem 912,6=912.600 [A]
TS |  |  |  | Technická specifikace položky odpovídá příslušné cenové soustavě.
P | 21 | 501430 |  | ZŘÍZENÍ KONSTRUKČNÍ VRSTVY TĚLESA ŽELEZNIČNÍHO SPODKU ZE ZEMINY ZLEPŠENÉ (STABILIZOVANÉ) VÁPNO-CEMENTEM | M3 | 3042 | 0 |  |  |  | 0 |  | OTSKP 2023 |  | 2
PP
VV |  |  |  | "výměra dle přílohy 701 - výkaz výměr" zlepšení silničním hydraulickým pojivem jako náhrada za MZZ Celkem 3042=3 042.000 [A]
TS |  |  |  | Technická specifikace položky odpovídá příslušné cenové soustavě.
P | 22 | 501900 |  | ZŘÍZENÍ KONSTRUKČNÍ VRSTVY TĚLESA ŽELEZNIČNÍHO SPODKU Z JINÉHO MATERIÁLU | M3 | 458 | 0 |  |  |  | 0 |  | OTSKP 2023 |  | 2
PP |  |  |  | štěrkodrť stabilizovaná cementem, podíl cementu 8% - konstrukce ZKPP
VV |  |  |  | "výměra dle přílohy 701 - výkaz výměr" Celkem 458=458.000 [A]
TS |  |  |  | Technická specifikace položky odpovídá příslušné cenové soustavě.
P | 23 | 502941 |  | ZŘÍZENÍ KONSTRUKČNÍ VRSTVY TĚLESA ŽELEZNIČNÍHO SPODKU Z GEOTEXTILIE | M2 | 9658 | 0 |  |  |  | 0 |  | OTSKP 2023 |  | 2
PP |  |  |  | separační
VV |  |  |  | "výměra dle přílohy 701 - výkaz výměr" Celkem 9658=9 658.000 [A]
TS |  |  |  | Technická specifikace položky odpovídá příslušné cenové soustavě.
P | 24 | 502941.1 |  | ZŘÍZENÍ KONSTRUKČNÍ VRSTVY TĚLESA ŽELEZNIČNÍHO SPODKU Z GEOTEXTILIE | M2 | 9658 | 0 |  |  |  | 0 |  | OTSKP 2023 |  | 2
PP |  |  |  | separační
VV |  |  |  | "výměra dle přílohy 701 - výkaz výměr" Celkem 9658=9 658.000 [A]
TS |  |  |  | Technická specifikace položky odpovídá příslušné cenové soustavě.
P | 25 | 56335 |  | VOZOVKOVÉ VRSTVY ZE ŠTĚRKODRTI TL. DO 250MM | M2 | 15 | 0 |  |  |  | 0 |  | OTSKP 2023 |  | 2
PP |  |  |  | Přejezd P4517
VV |  |  |  | 10m*1,5m Celkem 15=15.000 [A]
TS |  |  |  | Technická specifikace položky odpovídá příslušné cenové soustavě
P | 26 | 572131 |  | INFILTRAČNÍ POSTŘIK ASFALTOVÝ DO 1,5KG/M2 | M2 | 7.75 | 0 |  |  |  | 0 |  | OTSKP 2023 |  | 2
PP |  |  |  | Přejezd P4517
VV |  |  |  | 2*1,5m*1,5m+1,3m*2,5m Celkem 7,75=7.750 [A]
TS |  |  |  | Technická specifikace položky odpovídá příslušné cenové soustavě
P | 27 | 572222 |  | SPOJOVACÍ POSTŘIK Z MODIFIK ASFALTU DO 1,0KG/M2 | M2 | 7.75 | 0 |  |  |  | 0 |  | OTSKP 2023 |  | 2
PP |  |  |  | Přejezd P4517
VV |  |  |  | 2*1,5m*1,5m+1,3m*2,5m Celkem 7,75=7.750 [A]
TS |  |  |  | Technická specifikace položky odpovídá příslušné cenové soustavě
P | 28 | 574A04 |  | ASFALTOVÝ BETON PRO OBRUSNÉ VRSTVY ACO 11+, 11S | M3 | 0.388 | 0 |  |  |  | 0 |  | OTSKP 2023 |  | 2
PP |  |  |  | Přejezd P4517
VV |  |  |  | (2*1,5m*1,5m+1,3m*2,5m)*0,05m Celkem 0,388=0.388 [A]
TS |  |  |  | Technická specifikace položky odpovídá příslušné cenové soustavě
P | 29 | 574E06 |  | ASFALTOVÝ BETON PRO PODKLADNÍ VRSTVY ACP 16+, 16S | M3 | 0.388 | 0 |  |  |  | 0 |  | OTSKP 2023 |  | 2
PP |  |  |  | Přejezd P4517
VV |  |  |  | (2*1,5m*1,5m+1,3m*2,5m)*0,05m Celkem 0,388=0.388 [A]
TS |  |  |  | Technická specifikace položky odpovídá příslušné cenové soustavě
P | 30 | 582611 |  | KRYTY Z BETON DLAŽDIC SE ZÁMKEM ŠEDÝCH TL 60MM DO LOŽE Z KAM | M2 | 15 | 0 |  |  |  | 0 |  | OTSKP 2023 |  | 2
PP |  |  |  | Přejezd P4517
VV |  |  |  | 10m*1,5m Celkem 15=15.000 [A]
TS |  |  |  | Technická specifikace položky odpovídá příslušné cenové soustavě
P | 31 | 58920 |  | VÝPLŇ SPAR MODIFIKOVANÝM ASFALTEM | M | 23 | 0 |  |  |  | 0 |  | OTSKP 2023 |  | 2
PP |  |  |  | Přejezd P4517
VV |  |  |  | 2*1,5m+2*2,5m+15m Celkem 23=23.000 [A]
TS |  |  |  | Technická specifikace položky odpovídá příslušné cenové soustavě
SD |  | 80 |  | Trubní vedení:
P | 32 | 87434 |  | POTRUBÍ Z TRUB PLASTOVÝCH ODPADNÍCH DN DO 200MM | M | 101 | 0 |  |  |  | 0 |  | OTSKP 2023 |  | 2
PP
VV |  |  |  | "viz.tab. trať.šachet" Celkem 101=101.000 [A]
TS |  |  |  | Technická specifikace položky odpovídá příslušné cenové soustavě.
P | 33 | 87533 |  | POTRUBÍ DREN Z TRUB PLAST DN DO 150MM | M | 1073 | 0 |  |  |  | 0 |  | OTSKP 2023 |  | 2
PP |  |  |  | PE HD DN150
VV |  |  |  | "viz.tab. trať.šachet" Celkem 1073=1 073.000 [A]
TS |  |  |  | Technická specifikace položky odpovídá příslušné cenové soustavě.
P | 34 | 87534 |  | POTRUBÍ DREN Z TRUB PLAST DN DO 200MM | M | 178 | 0 |  |  |  | 0 |  | OTSKP 2023 |  | 2
PP |  |  |  | PE HD DN200
VV |  |  |  | "viz.tab. trať.šachet" Celkem 178=178.000 [A]
TS |  |  |  | Technická specifikace položky odpovídá příslušné cenové soustavě.
P | 35 | 87634 |  | CHRÁNIČKY Z TRUB PLASTOVÝCH DN DO 200MM | M | 150 | 0 |  |  |  | 0 |  | OTSKP 2023 |  | 2
PP |  |  |  | DN 160 HDPE
VV |  |  |  | "- chráničky DN 160 HDPE (viz. tab.chrániček) 150 m " "- víčka na chráničky (viz. tab.chrániček) 16 ks" Celkem 150=150.000 [A]
TS |  |  |  | Technická specifikace položky odpovídá příslušné cenové soustavě.
P | 36 | 894846 |  | ŠACHTY KANALIZAČNÍ PLASTOVÉ D 400MM | KUS | 30 | 0 |  |  |  | 0 |  | OTSKP 2023 |  | 2
PP |  |  |  | trativodní šachty plastové PE HD DN 400 s uzamykatelným poklopem kompl.
VV |  |  |  | "- celková výška šachet DN400 56 m - dle tabulky trativodní šachty" Celkem 30=30.000 [A]
TS |  |  |  | Technická specifikace položky odpovídá příslušné cenové soustavě.
P | 37 | 895122 |  | DRENÁŽNÍ ŠACHTICE KONTROLNÍ Z BETON DÍLCŮ ŠK 80 | KUS | 5 | 0 |  |  |  | 0 |  | OTSKP 2023 |  | 2
PP |  |  |  | trativodní šachty betonové DN 800 - včetně těsnící pěny, zákr.deska dvoudílná DN 1000, podkladní deska, prefa skruží
VV |  |  |  | "- celková výška šachet 9 m - dle tabulky trativodní šachty" Celkem 5=5.000 [A]
TS |  |  |  | Technická specifikace položky odpovídá příslušné cenové soustavě.
P | 38 | 89536 |  | DRENÁŽNÍ VÝUSŤ Z PROST BETONU | KUS | 5 | 0 |  |  |  | 0 |  | OTSKP 2023 |  | 2
PP
VV |  |  |  | "celkem 5 m3 betonu" Celkem 5=5.000 [A]
TS |  |  |  | Technická specifikace položky odpovídá příslušné cenové soustavě.
P | 39 | 899522 |  | OBETONOVÁNÍ POTRUBÍ Z PROSTÉHO BETONU DO C12/15 | M3 | 6 | 0 |  |  |  | 0 |  | OTSKP 2023 |  | 2
PP |  |  |  | (B15) XF3
VV |  |  |  | "- obetonování chrániček betonem C 12/15 - XF3 (viz. tab.chrániček): 6 m3" Celkem 6=6.000 [A]
TS |  |  |  | - dodání čerstvého betonu (betonové směsi) požadované kvality, jeho uložení do požadovaného tvaru při jakékoliv hustotě výztuže, konzistenci čerstvého betonu a způsobu hutnění, ošetření a ochranu betonu, - zhotovení nepropustného, mrazuvzdorného betonu a betonu požadované trvanlivosti a vlastností, - užití potřebných přísad a technologií výroby betonu, - zřízení pracovních a dilatačních spar, včetně potřebných úprav, výplně, vložek, opracování, očištění a ošetření, - bednění požadovaných konstr. (i ztracené) s úpravou dle požadované kvality povrchu betonu, včetně odbedňovacích a odskružovacích prostředků, - podpěrné konstr. (skruže) a lešení všech druhů pro bednění, uložení čerstvého betonu, výztuže a doplňkových konstr., vč. požadovaných otvorů, ochranných a bezpečnostních opatření a základů těchto konstrukcí a lešení, - vytvoření kotevních čel, kapes, nálitků, a sedel, - zřízení všech požadovaných otvorů, kapes, výklenků, prostupů, dutin, drážek a pod., vč. ztížení práce a úprav kolem nich, - úpravy pro osazení výztuže, doplňkových konstrukcí a vybavení, - úpravy povrchu pro položení požadované izolace, povlaků a nátěrů, případně vyspravení, - ztížení práce u kabelových a injektážních trubek a ostatních zařízení osazovaných do betonu, - konstrukce betonových kloubů, upevnění kotevních prvků a doplňkových konstrukcí, - nátěry zabraňující soudržnost betonu a bednění, - výplň, těsnění a tmelení spar a spojů, - opatření povrchů betonu izolací proti zemní vlhkosti v částech, kde přijdou do styku se zeminou nebo kamenivem, - případné zřízení spojovací vrstvy u základů, - úpravy pro osazení zařízení ochrany konstrukce proti vlivu bludných proudů
P | 40 | 899523 |  | OBETONOVÁNÍ POTRUBÍ Z PROSTÉHO BETONU DO C16/20 | M3 | 35 | 0 |  |  |  | 0 |  | OTSKP 2023 |  | 2
PP |  |  |  | (B20)
VV |  |  |  | "- obetonování svodného potrubí betonem C 16/20 35 m3" Celkem 35=35.000 [A]
TS |  |  |  | - dodání čerstvého betonu (betonové směsi) požadované kvality, jeho uložení do požadovaného tvaru při jakékoliv hustotě výztuže, konzistenci čerstvého betonu a způsobu hutnění, ošetření a ochranu betonu, - zhotovení nepropustného, mrazuvzdorného betonu a betonu požadované trvanlivosti a vlastností, - užití potřebných přísad a technologií výroby betonu, - zřízení pracovních a dilatačních spar, včetně potřebných úprav, výplně, vložek, opracování, očištění a ošetření, - bednění požadovaných konstr. (i ztracené) s úpravou dle požadované kvality povrchu betonu, včetně odbedňovacích a odskružovacích prostředků, - podpěrné konstr. (skruže) a lešení všech druhů pro bednění, uložení čerstvého betonu, výztuže a doplňkových konstr., vč. požadovaných otvorů, ochranných a bezpečnostních opatření a základů těchto konstrukcí a lešení, - vytvoření kotevních čel, kapes, nálitků, a sedel, - zřízení všech požadovaných otvorů, kapes, výklenků, prostupů, dutin, drážek a pod., vč. ztížení práce a úprav kolem nich, - úpravy pro osazení výztuže, doplňkových konstrukcí a vybavení, - úpravy povrchu pro položení požadované izolace, povlaků a nátěrů, případně vyspravení, - ztížení práce u kabelových a injektážních trubek a ostatních zařízení osazovaných do betonu, - konstrukce betonových kloubů, upevnění kotevních prvků a doplňkových konstrukcí, - nátěry zabraňující soudržnost betonu a bednění, - výplň, těsnění a tmelení spar a spojů, - opatření povrchů betonu izolací proti zemní vlhkosti v částech, kde přijdou do styku se zeminou nebo kamenivem, - případné zřízení spojovací vrstvy u základů, - úpravy pro osazení zařízení ochrany konstrukce proti vlivu bludných proudů
SD |  | 9 |  | Ostatní práce
P | 41 | 917223 |  | SILNIČNÍ A CHODNÍKOVÉ OBRUBY Z BETONOVÝCH OBRUBNÍKŮ ŠÍŘ 100MM | M | 14 | 0 |  |  |  | 0 |  | OTSKP 2023 |  | 2
PP |  |  |  | Přejezd P4517
VV |  |  |  | 2*7m Celkem 14=14.000 [A]
TS |  |  |  | Technická specifikace položky odpovídá příslušné cenové soustavě
P | 42 | 917224 |  | SILNIČNÍ A CHODNÍKOVÉ OBRUBY Z BETONOVÝCH OBRUBNÍKŮ ŠÍŘ 150MM | M | 10 | 0 |  |  |  | 0 |  | OTSKP 2023 |  | 2
PP |  |  |  | Přejezd P4517
VV |  |  |  | 2*5m Celkem 10=10.000 [A]
TS |  |  |  | Technická specifikace položky odpovídá příslušné cenové soustavě
P | 43 | 919113 |  | ŘEZÁNÍ ASFALTOVÉHO KRYTU VOZOVEK TL DO 150MM | M | 15 | 0 |  |  |  | 0 |  | OTSKP 2023 |  | 2
PP |  |  |  | Přejezd P4517
VV |  |  |  | 15m Celkem 15=15.000 [A]
TS |  |  |  | Technická specifikace položky odpovídá příslušné cenové soustavě
P | 44 | 921930 |  | ANTIKOROZNÍ PROVEDENÍ UPEVŇOVADEL A JINÉHO DROBNÉHO KOLEJIVA | M | 2.5 | 0 |  |  |  | 0 |  | OTSKP 2023 |  | 2
PP |  |  |  | Přejezd P4517
VV |  |  |  | 2.5m Celkem 2,5=2.500 [A]
TS |  |  |  | Technická specifikace položky odpovídá příslušné cenové soustavě
SD |  | 96 |  | Bourání a demontáže:
P | 45 | 966155 |  | BOURÁNÍ KONSTRUKCÍ Z PROST BETONU S ODVOZEM DO 8KM | M3 | 89 | 0 |  |  |  | 0 |  | OTSKP 2023 |  | 2
PP
VV |  |  |  | "- bourání betonových základů - prostor přestavníků u výhybek 6 m3 " " - bourání betonových základů - sloupy návětsidel 8 m3 " " - bourání stávajícího odvodnění (betono / kamenina) trouby: 75 m3" Celkem 89=89.000 [A]
TS |  |  |  | Technická specifikace položky odpovídá příslušné cenové soustavě.

## SO 19-16-01.1
SŽDC05 |  |  |  | Soupis prací objektu | [10 empty] | 3
3
S | Stavba: | 5003730006-zm00 |  | Revitalizace trati Chlumec nad Cidlinou - Trutnov, 0.etapa - ČF | [6 empty] | D.2.1.1.1 |  | Aspe | 0,00 | 2
O | Objekt: | D.2.1.1.1 |  | Kolejový spodek | [9 empty] | 15,00 | 2
Typ | Poř. číslo | Kód položky | Varianta | Název položky | MJ | Množství | Jednotková hmotnost | Celková hmotnost |  |  | Jednotková cena |  | Cenové soustavy | 21,00 | 2
Dodávka
[9 empty] | Jednotková | Celkem | Jednotková | Celkem |  |  |  | Počet položek s nulovou cenou
O1 |  | SO 19-16-01.1 |  | ŽST Kunčice nad Labem, železniční spodek, Železniční propustek v ev km 97,186
SD |  | 1 |  | Propustek
P | 1 | R13021 |  | HLOUBENÍ RÝH A ŠACHET, TŘ. ZEMINY I-II | M3 | 180 | 0 |  |  |  | 0 |  | [bez vazby na CS] |  | 2
PP
VV
TS
P | 2 | R27201 |  | ZÁKLADY Z ŽELEZOBETONU | M3 | 7.6 | 0 |  |  |  | 0 |  | [bez vazby na CS] |  | 2
PP
VV
TS
P | 3 | R31701 |  | ŘÍMSY | M3 | 1.52 | 0 |  |  |  | 0 |  | [bez vazby na CS] |  | 2
PP
VV
TS
P | 4 | R33301 |  | OPĚRY, KŘÍDLA, ÚLOŽNÉ PRAHY A OSTATNÍ SVISLÉ KONSTRUKCE Z ŽELEZOBETONU | M3 | 17.1 | 0 |  |  |  | 0 |  | [bez vazby na CS] |  | 2
PP
VV
TS
P | 5 | R42901 |  | MOSTNÍ KONSTRUKCE PŘESÝPANÉ Z VLNITÝCH PLECHŮ, OBVOD DO 10 M | M | 62 | 0 |  |  |  | 0 |  | [bez vazby na CS] |  | 2
PP
VV
TS
P | 6 | R45021 |  | PODKLADNÍ A VÝPLŇOVÉ VRSTVY Z BETONU | M3 | 125.86 | 0 |  |  |  | 0 |  | [bez vazby na CS] |  | 2
PP
VV
TS
P | 7 | R46011 |  | DLAŽBY Z LOMOVÉHO KAMENE NA MC | M2 | 17 | 0 |  |  |  | 0 |  | [bez vazby na CS] |  | 2
PP
VV
TS

## SO 19-17-01
SŽDC05 |  |  |  | Soupis prací objektu | [10 empty] | 3
3
S | Stavba: | 5003730006-zm00 |  | Revitalizace trati Chlumec nad Cidlinou - Trutnov, 0.etapa - ČF | [6 empty] | D.2.1.1.1 |  | Aspe | 0,00 | 2
O | Objekt: | D.2.1.1.1 |  | Kolejový spodek | [9 empty] | 15,00 | 2
Typ | Poř. číslo | Kód položky | Varianta | Název položky | MJ | Množství | Jednotková hmotnost | Celková hmotnost |  |  | Jednotková cena |  | Cenové soustavy | 21,00 | 2
Dodávka
[9 empty] | Jednotková | Celkem | Jednotková | Celkem |  |  |  | Počet položek s nulovou cenou
O1 |  | SO 19-17-01 |  | ŽST Kunčice nad Labem, železniční svršek
SD |  | 0 |  | Všeobecné podmínky:
P | 1 | R02943 |  | OSTATNÍ POŽADAVKY - VYPRACOVÁNÍ RDS | KPL | 1 | 0 |  |  |  | 0 |  | [bez vazby na CS] |  | 2
PP
VV |  |  |  | "1: Dle technické zprávy, výkresových příloh projektové dokumentace, TKP staveb státních drah a výkazů materiálu projektu a souhrnných částí dokumentace stavby." "2: 1kpl" Celkem 1=1.000 [A]
TS
SD |  | 015 |  | Poplatky za likvidaci odpadů
P | 2 | R015140 | 907 | NEOCEŇOVAT - POPLATKY ZA LIKVIDACI ODPADŮ NEKONTAMINOVANÝCH VČETNĚ DOPRAVY NA SKLÁDKU A VEŠKERÉ MANIPULACE- 17 01 01 BETON Z DEMOLIC OBJEKTŮ, ZÁKLADŮ TV | T | 4 | 0 |  |  |  | 0 |  | [bez vazby na CS] |  | 2
PP |  |  |  | Položku NENACEŇOVAT v rámci výběrového řízení na zhotovení stavby, viz SO 90-90
VV |  |  |  | "zajišťovací značky a námezníky," Celkem 4=4.000 [A]
TS |  |  |  | 1. Položka obsahuje: - veškeré poplatky provozovateli skládky, recyklační linky nebo jiného zařízení na zpracování nebo likvidaci odpadů související s převzetím, uložením, zpracováním nebo likvidací odpadu - náklady spojené s dopravou z místa stavby na místo převzetí provozovatelem skládky, recyklační linky nebo jiného zařízení na zpracování nebo likvidaci odpadů - náklady spojené s vyložením a manipulací s materiálem v místě skládky - náklady spojené s naložením a manipulací materiálem 2. Způsob měření: Tunou se rozumí hmotnost odpadu vytříděného v souladu se zákonem č. 541/2020 Sb., o nakládání s odpady, v platném znění.
P | 3 | R015150 | 908 | NEOCEŇOVAT - POPLATKY ZA LIKVIDACI ODPADŮ NEKONTAMINOVANÝCH VČETNĚ DOPRAVY NA SKLÁDKU A VEŠKERÉ MANIPULACE- 17 05 08 ŠTĚRK Z KOLEJIŠTĚ (ODPAD PO RECYKLACI) | T | 6499 | 0 |  |  |  | 0 |  | [bez vazby na CS] |  | 2
PP |  |  |  | Položku NENACEŇOVAT v rámci výběrového řízení na zhotovení stavby, viz SO 90-90
VV |  |  |  | "výměra dle přílohy 701 - výkaz výměr" Celkem 6499=6 499.000 [A]
TS |  |  |  | 1. Položka obsahuje: - veškeré poplatky provozovateli skládky, recyklační linky nebo jiného zařízení na zpracování nebo likvidaci odpadů související s převzetím, uložením, zpracováním nebo likvidací odpadu - náklady spojené s dopravou z místa stavby na místo převzetí provozovatelem skládky, recyklační linky nebo jiného zařízení na zpracování nebo likvidaci odpadů - náklady spojené s vyložením a manipulací s materiálem v místě skládky - náklady spojené s naložením a manipulací materiálem 2. Způsob měření: Tunou se rozumí hmotnost odpadu vytříděného v souladu se zákonem č. 541/2020 Sb., o nakládání s odpady, v platném znění.
P | 4 | R015210 | 915 | NEOCEŇOVAT - POPLATKY ZA LIKVIDACI ODPADŮ NEKONTAMINOVANÝCH VČETNĚ DOPRAVY NA SKLÁDKU A VEŠKERÉ MANIPULACE - 17 01 01 ŽELEZNIČNÍ PRAŽCE BETONOVÉ | T | 401 | 0 |  |  |  | 0 |  | [bez vazby na CS] |  | 2
PP |  |  |  | Položku NENACEŇOVAT v rámci výběrového řízení na zhotovení stavby, viz SO 90-90
VV |  |  |  | "výměra dle přílohy 701 - výkaz výměr" Celkem 401=401.000 [A]
TS |  |  |  | 1. Položka obsahuje: - veškeré poplatky provozovateli skládky, recyklační linky nebo jiného zařízení na zpracování nebo likvidaci odpadů související s převzetím, uložením, zpracováním nebo likvidací odpadu - náklady spojené s dopravou z místa stavby na místo převzetí provozovatelem skládky, recyklační linky nebo jiného zařízení na zpracování nebo likvidaci odpadů - náklady spojené s vyložením a manipulací s materiálem v místě skládky - náklady spojené s naložením a manipulací materiálem 2. Způsob měření: Tunou se rozumí hmotnost odpadu vytříděného v souladu se zákonem č. 541/2020 Sb., o nakládání s odpady, v platném znění.
P | 5 | R015250 | 919 | NEOCEŇOVAT - POPLATKY ZA LIKVIDACI ODPADŮ NEKONTAMINOVANÝCH VČETNĚ DOPRAVY NA SKLÁDKU A VEŠKERÉ MANIPULACE- 17 02 03 POLYETYLÉNOVÉ PODLOŽKY (ŽEL. SVRŠEK) | T | 0.62 | 0 |  |  |  | 0 |  | [bez vazby na CS] |  | 2
PP |  |  |  | Položku NENACEŇOVAT v rámci výběrového řízení na zhotovení stavby, viz SO 90-90
VV |  |  |  | "výměra dle přílohy 701 - výkaz výměr" Celkem 0,62=0.620 [A]
TS |  |  |  | 1. Položka obsahuje: - veškeré poplatky provozovateli skládky, recyklační linky nebo jiného zařízení na zpracování nebo likvidaci odpadů související s převzetím, uložením, zpracováním nebo likvidací odpadu - náklady spojené s dopravou z místa stavby na místo převzetí provozovatelem skládky, recyklační linky nebo jiného zařízení na zpracování nebo likvidaci odpadů - náklady spojené s vyložením a manipulací s materiálem v místě skládky - náklady spojené s naložením a manipulací materiálem 2. Způsob měření: Tunou se rozumí hmotnost odpadu vytříděného v souladu se zákonem č. 541/2020 Sb., o nakládání s odpady, v platném znění.
P | 6 | R015260 | 921 | NEOCEŇOVAT - POPLATKY ZA LIKVIDACI ODPADŮ NEKONTAMINOVANÝCH VČETNĚ DOPRAVY NA SKLÁDKU A VEŠKERÉ MANIPULACE - 16 01 22 pryž (pryžové přejezdové úpravy) | T | 1.24 | 0 |  |  |  | 0 |  | [bez vazby na CS] |  | 2
PP |  |  |  | Položku NENACEŇOVAT v rámci výběrového řízení na zhotovení stavby, viz SO 90-90
VV |  |  |  | "výměra dle přílohy 701 - výkaz výměr" Celkem 1,24=1.240 [A]
TS |  |  |  | 1. Položka obsahuje: - veškeré poplatky provozovateli skládky, recyklační linky nebo jiného zařízení na zpracování nebo likvidaci odpadů související s převzetím, uložením, zpracováním nebo likvidací odpadu - náklady spojené s dopravou z místa stavby na místo převzetí provozovatelem skládky, recyklační linky nebo jiného zařízení na zpracování nebo likvidaci odpadů - náklady spojené s vyložením a manipulací s materiálem v místě skládky - náklady spojené s naložením a manipulací materiálem 2. Způsob měření: Tunou se rozumí hmotnost odpadu vytříděného v souladu se zákonem č. 541/2020 Sb., o nakládání s odpady, v platném znění.
P | 7 | R015331 | 929 | NEOCEŇOVAT - POPLATKY ZA LIKVIDACI ODPADŮ NEKONTAMINOVANÝCH VČETNĚ DOPRAVY NA SKLÁDKU A VEŠKERÉ MANIPULACE- 17 04 01 ODPAD MĚDI A JEJICH SLITIN, 17 04 02 ODPAD HLINÍKU, 17 01 05 ŽELEZNÝ ŠROT, 17 04 07 | T | 188 | 0 |  |  |  | 0 |  | [bez vazby na CS] |  | 2
PP |  |  |  | Položku NENACEŇOVAT v rámci výběrového řízení na zhotovení stavby, viz SO 90-90
VV |  |  |  | "1: 124+24+30+10 Celkem 188=188.000 [A]
TS |  |  |  | 1. Položka obsahuje: - železný šrot je majetkem objednatele-investora, cena respektuje pouze dopravu na místo určené investorem stavby (stavební dvůr SŽ) - náklady spojené s dopravou odpadu z místa stavby na místo převzetí provozovatelem skládky, recyklační linky nebo jiného zařízení na zpracování nebo likvidaci odpadů 2. Způsob měření: Tunou se rozumí hmotnost odpadu vytříděného v souladu se zákonem č. 541/2001 Sb., o nakládání s odpady, v platném znění.
P | 8 | R015510 | 939 | NEOCEŇOVAT - POPLATKY ZA LIKVIDACI ODPADŮ NEBEZPEČNÝCH VČETNĚ DOPRAVY NA SKLÁDKU A VEŠKERÉ MANIPULACE - 17 05 07* LOKÁLNĚ ZNEČIŠTĚNÝ ŠTĚRK A ZEMINA Z KOLEJIŠTĚ (VÝHYBKY) | T | 260 | 0 |  |  |  | 0 |  | [bez vazby na CS] |  | 2
PP |  |  |  | Položku NENACEŇOVAT v rámci výběrového řízení na zhotovení stavby, viz SO 90-90
VV |  |  |  | "výměra dle přílohy 701 - výkaz výměr" Celkem 260=260.000 [A]
TS |  |  |  | 1. Položka obsahuje: - veškeré poplatky provozovateli skládky, recyklační linky nebo jiného zařízení na zpracování nebo likvidaci odpadů související s převzetím, uložením, zpracováním nebo likvidací odpadu - náklady spojené s dopravou z místa stavby na místo převzetí provozovatelem skládky, recyklační linky nebo jiného zařízení na zpracování nebo likvidaci odpadů - náklady spojené s vyložením a manipulací s materiálem v místě skládky - náklady spojené s naložením a manipulací materiálem 2. Způsob měření: Tunou se rozumí hmotnost odpadu vytříděného v souladu se zákonem č. 541/2020 Sb., o nakládání s odpady, v platném znění.
P | 9 | R015520 | 940 | NEOCEŇOVAT - POPLATKY ZA LIKVIDACI ODPADŮ NEBEZPEČNÝCH VČETNĚ DOPRAVY NA SKLÁDKU A VEŠKERÉ MANIPULACE- 17 02 04* ŽELEZNIČNÍ PRAŽCE DŘEVĚNÉ | T | 170 | 0 |  |  |  | 0 |  | [bez vazby na CS] |  | 2
PP |  |  |  | Položku NENACEŇOVAT v rámci výběrového řízení na zhotovení stavby, viz SO 90-90
VV |  |  |  | "výměra dle přílohy 701 - výkaz výměr" Celkem 170=170.000 [A]
TS |  |  |  | 1. Položka obsahuje: - veškeré poplatky provozovateli skládky, recyklační linky nebo jiného zařízení na zpracování nebo likvidaci odpadů související s převzetím, uložením, zpracováním nebo likvidací odpadu - náklady spojené s dopravou z místa stavby na místo převzetí provozovatelem skládky, recyklační linky nebo jiného zařízení na zpracování nebo likvidaci odpadů - náklady spojené s vyložením a manipulací s materiálem v místě skládky - náklady spojené s naložením a manipulací materiálem 2. Způsob měření: Tunou se rozumí hmotnost odpadu vytříděného v souladu se zákonem č. 541/2020 Sb., o nakládání s odpady, v platném znění.
SD |  | 5 |  | Komunikace
P | 10 | 512550 |  | KOLEJOVÉ LOŽE - ZŘÍZENÍ Z KAMENIVA HRUBÉHO DRCENÉHO (ŠTĚRK) | M3 | 6326 | 0 |  |  |  | 0 |  | OTSKP 2023 |  | 2
PP |  |  |  | frakce 31,5/63 mm
VV |  |  |  | "výměra dle přílohy 701 - výkaz výměr, dle situace kolejový plán" Celkem 6326=6 326.000 [A]
TS |  |  |  | Technická specifikace položky odpovídá příslušné cenové soustavě.
P | 11 | 513550 |  | KOLEJOVÉ LOŽE - DOPLNĚNÍ Z KAMENIVA HRUBÉHO DRCENÉHO (ŠTĚRK) | M3 | 247.5 | 0 |  |  |  | 0 |  | OTSKP 2023 |  | 2
PP
VV |  |  |  | "stávající úsek: 495*0,5" Celkem 247,5=247.500 [A]
TS |  |  |  | Technická specifikace položky odpovídá příslušné cenové soustavě.
P | 12 | 528152 |  | KOLEJ 49 E1, ROZD. "C", BEZSTYKOVÁ, PR. BET. BEZPODKLADNICOVÝ, UP. PRUŽNÉ | M | 298 | 0 |  |  |  | 0 |  | OTSKP 2023 |  | 2
PP |  |  |  | kolej 49 E1 - nová, pružné bezpodkladnicové upevnění, betonové pražce o hmotnosti > 250kg/ks (např. B03-nové), rozdělení pražcu "c" (kolejnicové pasy svařené do BK)
VV |  |  |  | "výměra dle přílohy 701 - výkaz výměr, dle situace kolejový plán" Celkem 298=298.000 [A]
TS |  |  |  | Technická specifikace položky odpovídá příslušné cenové soustavě.
P | 13 | 528252 | A | KOLEJ 49 E1, ROZD. "D", BEZSTYKOVÁ, PR. BET. BEZPODKLADNICOVÝ, UP. PRUŽNÉ | M | 599 | 0 |  |  |  | 0 |  | OTSKP 2023 |  | 2
PP |  |  |  | kolej 49 E1 - nová, pružné bezpodkladnicové upevnění, betonové pražce o hmotnosti > 250kg/ks (např. B03-nové), rozdělení pražcu "d" (kolejnicové pasy svařené do BK)
VV |  |  |  | "výměra dle přílohy 701 - výkaz výměr, dle situace kolejový plán" Celkem 599=599.000 [A]
TS |  |  |  | Technická specifikace položky odpovídá příslušné cenové soustavě.
P | 14 | 528252 | B | KOLEJ 49 E1, ROZD. "D", BEZSTYKOVÁ, PR. BET. BEZPODKLADNICOVÝ, UP. PRUŽNÉ | M | 495 | 0 |  |  |  | 0 |  | OTSKP 2023 |  | 2
PP |  |  |  | kolej 49 E1 - nová, pružné bezpodkladnicové upevnění, betonové pražce o hmotnosti > 280kg/ks (např. B91-nové), rozdělení pražcu "d" (kolejnicové pasy svařené do BK)
VV |  |  |  | "výměra dle přílohy 701 - výkaz výměr, dle situace kolejový plán" Celkem 495=495.000 [A]
TS |  |  |  | Technická specifikace položky odpovídá příslušné cenové soustavě.
P | 15 | 533243 |  | J 49 1:7,5-190, PR. BET., UP. PRUŽNÉ | KUS | 1 | 0 |  |  |  | 0 |  | OTSKP 2023 |  | 2
PP
VV |  |  |  | "Obl-J49-1:7,5-190(520/300)-ČZ-beton-KS-SK - nová druhé generace: 1 ks" Celkem 1=1.000 [A]
TS |  |  |  | Technická specifikace položky odpovídá příslušné cenové soustavě.
P | 16 | 533273 |  | J 49 1:9-300, PR. BET., UP. PRUŽNÉ | KUS | 6 | 0 |  |  |  | 0 |  | OTSKP 2023 |  | 2
PP
VV |  |  |  | "J49-1:9-300-ČZ-beton-KS-SK - nová druhé generace 5 ks " "Obl-J49-1:9-300(950/439)-ČZ-beton-KS-SK - nová druhé generace 1 ks" Celkem 6=6.000 [A]
TS |  |  |  | Technická specifikace položky odpovídá příslušné cenové soustavě.
P | 17 | 533293 |  | J 49 1:11-300, PR. BET., UP. PRUŽNÉ | KUS | 2 | 0 |  |  |  | 0 |  | OTSKP 2023 |  | 2
PP
VV |  |  |  | "J49-1:11-300-ČZ-beton-KS-SK - nová druhé generace 2 ks" Celkem 2=2.000 [A]
TS |  |  |  | Technická specifikace položky odpovídá příslušné cenové soustavě.
P | 18 | 539101 |  | ZVLÁŠTNÍ VYBAVENÍ VÝHYBEK, PRAŽCE ŽLABOVÉ, SESTAVA 1 KS | SADA | 9 | 0 |  |  |  | 0 |  | OTSKP 2023 |  | 2
PP
VV |  |  |  | "1:9-300: 6ks " "1:7,5-190: 1ks " "1:11-300: 2ks" Celkem 9=9.000 [A]
TS |  |  |  | Technická specifikace položky odpovídá příslušné cenové soustavě.
P | 19 | 539324 |  | ZVLÁŠTNÍ VYBAVENÍ VÝHYBEK, TEPELNĚ OPRACOVANÝ JAZYK S OPORNICÍ 49 E1 PRO TVAR 1:7,5-190 | KPL | 1 | 0 |  |  |  | 0 |  | OTSKP 2023 |  | 2
PP
VV |  |  |  | "výh.:7" Celkem 1=1.000 [A]
TS |  |  |  | Technická specifikace položky odpovídá příslušné cenové soustavě.
P | 20 | 539327 |  | ZVLÁŠTNÍ VYBAVENÍ VÝHYBEK, TEPELNĚ OPRACOVANÝ JAZYK S OPORNICÍ 49 E1 PRO TVAR 1:9-300 | KPL | 6 | 0 |  |  |  | 0 |  | OTSKP 2023 |  | 2
PP
VV |  |  |  | "všechny výhybky 1:9-300" Celkem 6=6.000 [A]
TS |  |  |  | Technická specifikace položky odpovídá příslušné cenové soustavě.
P | 21 | 539329 |  | ZVLÁŠTNÍ VYBAVENÍ VÝHYBEK, TEPELNĚ OPRACOVANÝ JAZYK S OPORNICÍ 49 E1 PRO TVAR 1:11-300 | KPL | 2 | 0 |  |  |  | 0 |  | OTSKP 2023 |  | 2
PP
VV |  |  |  | "výh.:1, 4" Celkem 2=2.000 [A]
TS |  |  |  | Technická specifikace položky odpovídá příslušné cenové soustavě.
P | 22 | 539404 |  | ZVLÁŠTNÍ VYBAVENÍ VÝHYBEK, VÁLEČKOVÉ STOLIČKY NADZVEDÁVACÍ (BEZ ROZLIŠENÍ PROFILU KOLEJNIC) PRO TVAR 1:7,5-190 | SADA | 1 | 0 |  |  |  | 0 |  | OTSKP 2023 |  | 2
PP
VV |  |  |  | "všechny výhybky 1:9-300" Celkem 1=1.000 [A]
TS |  |  |  | Technická specifikace položky odpovídá příslušné cenové soustavě.
P | 23 | 539407 |  | ZVLÁŠTNÍ VYBAVENÍ VÝHYBEK, VÁLEČKOVÉ STOLIČKY NADZVEDÁVACÍ (BEZ ROZLIŠENÍ PROFILU KOLEJNIC) PRO TVAR 1:9-300 | SADA | 6 | 0 |  |  |  | 0 |  | OTSKP 2023 |  | 2
PP
VV |  |  |  | "všechny výhybky 1:9-300" Celkem 6=6.000 [A]
TS |  |  |  | Technická specifikace položky odpovídá příslušné cenové soustavě.
P | 24 | 539409 |  | ZVLÁŠTNÍ VYBAVENÍ VÝHYBEK, VÁLEČKOVÉ STOLIČKY NADZVEDÁVACÍ (BEZ ROZLIŠENÍ PROFILU KOLEJNIC) PRO TVAR 1:11-300 | SADA | 2 | 0 |  |  |  | 0 |  | OTSKP 2023 |  | 2
PP
VV |  |  |  | "J49-1:11-300-ČZP-beton-KS-SK - nová druhé generace 2 ks" Celkem 2=2.000 [A]
TS |  |  |  | Technická specifikace položky odpovídá příslušné cenové soustavě.
P | 25 | 539530 |  | ZVLÁŠTNÍ VYBAVENÍ VÝHYBEK, RUČNÍ PŘESTAVNÍK (BEZ NÁVĚSTNÍHO TĚLESA) | KUS | 1 | 0 |  |  |  | 0 |  | OTSKP 2023 |  | 2
PP
VV |  |  |  | "1: 1=1,000 [A]; výhybka č.2" Celkem 1=1.000 [A]
TS |  |  |  | Technická specifikace položky odpovídá příslušné cenové soustavě.
P | 26 | 539540 |  | ZVLÁŠTNÍ VYBAVENÍ VÝHYBEK, ČELISŤOVÝ ZÁVĚR | KUS | 9 | 0 |  |  |  | 0 |  | OTSKP 2023 |  | 2
PP
VV |  |  |  | "výměra dle přílohy 701 - výkaz výměr" Celkem 9=9.000 [A]
TS |  |  |  | Technická specifikace položky odpovídá příslušné cenové soustavě.
P | 27 | 539710 |  | ZVLÁŠTNÍ VYBAVENÍ VÝHYBEK, PŘÍPLATEK ZA KONSTRUKCI A VÝROBU OBLOUKOVÉ VÝHYBKY | KUS | 2 | 0 |  |  |  | 0 |  | OTSKP 2023 |  | 2
PP
VV |  |  |  | "Obl-J49-1:9-300(950/439)-ČZ-beton-KS-SK - nová druhé generace 1 ks " "Obl-J49-1:7,5-190(520/300)-ČZ-beton-KS-SK - nová druhé generace: 1 ks" Celkem 2=2.000 [A]
TS |  |  |  | Technická specifikace položky odpovídá příslušné cenové soustavě.
P | 28 | 542111 |  | SMĚROVÉ A VÝŠKOVÉ VYROVNÁNÍ KOLEJE NA PRAŽCÍCH DŘEVĚNÝCH DO 0,05 M | M | 80 | 0 |  |  |  | 0 |  | OTSKP 2023 |  | 2
PP
VV |  |  |  | "1: 80=80,000 [A]; úsek v.č. 12-14" Celkem 80=80.000 [A]
TS |  |  |  | Technická specifikace položky odpovídá příslušné cenové soustavě.
P | 29 | 542121 |  | SMĚROVÉ A VÝŠKOVÉ VYROVNÁNÍ KOLEJE NA PRAŽCÍCH BETONOVÝCH DO 0,05 M | M | 495 | 0 |  |  |  | 0 |  | OTSKP 2023 |  | 2
PP
VV |  |  |  | "stávající úsek" Celkem 495=495.000 [A]
TS |  |  |  | Technická specifikace položky odpovídá příslušné cenové soustavě.
P | 30 | 545111 |  | SVAR KOLEJNIC (STEJNÉHO TVARU) 60 E2, R 65 JEDNOTLIVĚ | KUS | 4 | 0 |  |  |  | 0 |  | OTSKP 2023 |  | 2
PP
VV |  |  |  | "výměra dle přílohy 701 - výkaz výměr" Celkem 4=4.000 [A]
TS |  |  |  | Technická specifikace položky odpovídá příslušné cenové soustavě.
P | 31 | 545121 |  | SVAR KOLEJNIC (STEJNÉHO TVARU) 49 E1, T JEDNOTLIVĚ | KUS | 20 | 0 |  |  |  | 0 |  | OTSKP 2023 |  | 2
PP
VV |  |  |  | "závěrné svary BK, odhad 20 ks" Celkem 20=20.000 [A]
TS |  |  |  | Technická specifikace položky odpovídá příslušné cenové soustavě.
P | 32 | 545122 |  | SVAR KOLEJNIC (STEJNÉHO TVARU) 49 E1, T SPOJITĚ | KUS | 226 | 0 |  |  |  | 0 |  | OTSKP 2023 |  | 2
PP
VV |  |  |  | "výměra dle přílohy 701 - výkaz výměr, kolej 120ks + výhybky 126 ks -20 ks na závěrné svary" Celkem 226=226.000 [A]
TS |  |  |  | Technická specifikace položky odpovídá příslušné cenové soustavě.
P | 33 | 545230 |  | SVAR PŘECHODOVÝ (PŘECHODOVÁ KOLEJNICE) 49 E1/OSTATNÍ | KUS | 8 | 0 |  |  |  | 0 |  | OTSKP 2023 |  | 2
PP |  |  |  | přechodové spojky 49 E1/T
VV |  |  |  | "výměra dle přílohy 701 - výkaz výměr" Celkem 8=8.000 [A]
TS |  |  |  | Technická specifikace položky odpovídá příslušné cenové soustavě.
P | 34 | 549111 |  | BROUŠENÍ KOLEJE A VÝHYBEK | M | 1950 | 0 |  |  |  | 0 |  | OTSKP 2023 |  | 2
PP
VV |  |  |  | "hlavní koleje, vč. výhybek – délka koleje" Celkem 1950=1 950.000 [A]
TS |  |  |  | Technická specifikace položky odpovídá příslušné cenové soustavě.
P | 35 | 75C871 |  | KOLEJOVÁ PROPOJKA VÝHYBKOVÁ - DODÁVKA | KUS | 4 | 0 |  |  |  | 0 |  | OTSKP 2023 |  | 2
PP
VV |  |  |  | "1: 1*4=4,000 [A];" Celkem 4=4.000 [A]
TS |  |  |  | Technická specifikace položky odpovídá příslušné cenové soustavě
P | 36 | 75C877 |  | KOLEJOVÁ PROPOJKA VÝHYBKOVÁ - MONTÁŽ | KUS | 4 | 0 |  |  |  | 0 |  | OTSKP 2023 |  | 2
PP
VV |  |  |  | "1: 1*4=4,000 [A];" Celkem 4=4.000 [A]
TS |  |  |  | Technická specifikace položky odpovídá příslušné cenové soustavě
P | 37 | R528372 |  | KOLEJ 49 E1, ROZD. "D", BEZSTYKOVÁ, PR. BET. VÝHYBKOVÝ KRÁTKÝ, UP. PRUŽNÉ | M | 58 | 0 |  |  |  | 0 |  | [bez vazby na CS] |  | 2
PP
VV |  |  |  | "výměra dle přílohy 701 - výkaz výměr" Celkem 58=58.000 [A]
TS |  |  |  | 1. Položka obsahuje: – ověření kvality vyzískaných materiálů s případnou regenerací do předpisového stavu – defektoskopické zkoušky kolejnic, jsou-li vyžadovány – dodávku uvedeného typu kolejnic, pražců (popř. mostnic), upevňovadel a drobného kolejiva v uvedeném rozdělení koleje pro normální rozchod kolejí (1435 mm) – montáž kolejových polí ze součástí železničního svršku uvedených typů na montážní základně, popř. přímo na staveništi nebo strojní linkou – dopravu smontovaných kolejových polí nebo součástí z montážní základny na místo určení, pokud si to zvolená technologie pokládky vyžaduje – zřízení koleje pomocí kolejových polí za použití vhodného kladecího prostředku – sespojkování kolejových polí bez jejich svaření – směrovou a výškovou úpravu koleje do předepsané polohy včetně stabilizace kolejového lože – očištění a naolejování spojkových a svěrkových šroubů před zahájením provozu – pomocné a dokončovací práce – případné ztížení práce při překážách na jedné nebo obou stranách, v tunelu i při rekonstrukcích 2. Položka neobsahuje: – zřízení kolejového lože – svařování kolejnic do bezstykové koleje – broušení koleje – případnou dodávku a montáž pražcových kotev – následnou úpravu směrového a výškového uspořádání koleje 3. Způsob měření: Měří se délka koleje ve smyslu ČSN 73 6360, tj. v ose koleje.
P | 38 | R528392 |  | KOLEJ 49 E1, ROZD. "D", BEZSTYKOVÁ, PR. BET. VÝHYBKOVÝ DLOUHÝ, UP. PRUŽNÉ | M | 62 | 0 |  |  |  | 0 |  | [bez vazby na CS] |  | 2
PP
VV |  |  |  | "výměra dle přílohy 701 - výkaz výměr" Celkem 62=62.000 [A]
TS |  |  |  | 1. Položka obsahuje: – ověření kvality vyzískaných materiálů s případnou regenerací do předpisového stavu – defektoskopické zkoušky kolejnic, jsou-li vyžadovány – dodávku uvedeného typu kolejnic, pražců (popř. mostnic), upevňovadel a drobného kolejiva v uvedeném rozdělení koleje pro normální rozchod kolejí (1435 mm) – montáž kolejových polí ze součástí železničního svršku uvedených typů na montážní základně, popř. přímo na staveništi nebo strojní linkou – dopravu smontovaných kolejových polí nebo součástí z montážní základny na místo určení, pokud si to zvolená technologie pokládky vyžaduje – zřízení koleje pomocí kolejových polí za použití vhodného kladecího prostředku – sespojkování kolejových polí bez jejich svaření – směrovou a výškovou úpravu koleje do předepsané polohy včetně stabilizace kolejového lože – očištění a naolejování spojkových a svěrkových šroubů před zahájením provozu – pomocné a dokončovací práce – případné ztížení práce při překážách na jedné nebo obou stranách, v tunelu i při rekonstrukcích 2. Položka neobsahuje: – zřízení kolejového lože – broušení koleje – případnou dodávku a montáž pražcových kotev – následnou úpravu směrového a výškového uspořádání koleje 3. Způsob měření: Měří se délka koleje ve smyslu ČSN 73 6360, tj. v ose koleje.
SD |  | 54 |  | Úpravy drážního svršku
P | 39 | 542312 |  | NÁSLEDNÁ ÚPRAVA SMĚROVÉHO A VÝŠKOVÉHO USPOŘÁDÁNÍ KOLEJE - PRAŽCE BETONOVÉ | M | 1600 | 0 |  |  |  | 0 |  | OTSKP 2023 |  | 2
PP |  |  |  | ve smyslu přípisu 166/2017-SŽDC-O7, tj. včetně pomocných a dokončovacích prací, kterými mohou být např. místní doplnění štěrkového lože (pokud není řešeno jako reklamace), rozebrání a sestavení přejezdových konstrukcí, úpravy na nástupištích, odpojení a zapojení ukolejnění, MIB apod.
VV |  |  |  | "včetně pomocných a dokončovacích prací" Celkem 1600=1 600.000 [A]
TS |  |  |  | Technická specifikace položky odpovídá příslušné cenové soustavě.
P | 40 | 542322 |  | NÁSLEDNÁ ÚPRAVA SMĚROVÉHO A VÝŠKOVÉHO USPOŘÁDÁNÍ VÝHYBKOVÉ KONSTRUKCE - PRAŽCE BETONOVÉ | M | 446 | 0 |  |  |  | 0 |  | OTSKP 2023 |  | 2
PP |  |  |  | ve smyslu přípisu 166/2017-SŽDC-O7, tj. včetně pomocných a dokončovacích prací, kterými mohou být např. místní doplnění štěrkového lože (pokud není řešeno jako reklamace), rozebrání a sestavení přejezdových konstrukcí, úpravy na nástupištích, odpojení a zapojení ukolejnění, MIB apod.
VV |  |  |  | "včetně pomocných a dokončovacích prací" Celkem 446=446.000 [A]
TS |  |  |  | Technická specifikace položky odpovídá příslušné cenové soustavě.
SD |  | 7 |  | Přidružená stavební výroba:
P | 41 | 702212 |  | KABELOVÁ CHRÁNIČKA ZEMNÍ DN PŘES 100 DO 200 MM | M | 939 | 0 |  |  |  | 0 |  | OTSKP 2023 |  | 2
PP |  |  |  | Příprava pro ETCS, 3ks
VV |  |  |  | 939.000000 = 939,000 [A] Celkem 939=939.000 [A]
TS |  |  |  | Technická specifikace položky odpovídá příslušné cenové soustavě.
P | 42 | R702112 |  | KABELOVÝ ŽLAB ZEMNÍ VČETNĚ KRYTU SVĚTLÉ ŠÍŘKY DO 120 MM | M | 610 | 0 |  |  |  | 0 |  | [bez vazby na CS] |  | 2
PP |  |  |  | Plastový pochozí žlab se zámkem
VV |  |  |  | 610.000000 = 610,000 [A] Celkem 610=610.000 [A]
TS |  |  |  | Technická specifikace položky odpovídá příslušné cenové soustavě.
P | 43 | R702113 |  | KABELOVÝ ŽLAB ZEMNÍ VČETNĚ KRYTU SVĚTLÉ ŠÍŘKY PŘES 250 MM | M | 1215 | 0 |  |  |  | 0 |  | [bez vazby na CS] |  | 2
PP |  |  |  | Plastový pochozí žlab se zámkem
VV |  |  |  | 1215.000000 = 1215,000 [A] Celkem 1215=1 215.000 [A]
TS |  |  |  | Technická specifikace položky odpovídá příslušné cenové soustavě.
SD |  | 8 |  | Potrubí
P | 44 | 899522 |  | OBETONOVÁNÍ POTRUBÍ Z PROSTÉHO BETONU DO C12/15 | M3 | 39.3 | 0 |  |  |  | 0 |  | OTSKP 2023 |  | 2
PP
VV |  |  |  | 39.300000 = 39,300 [A] Celkem 39,3=39.300 [A]
TS |  |  |  | Technická specifikace položky odpovídá příslušné cenové soustavě.
SD |  | 9 |  | Ostatní konstrukce a práce, bourání
P | 45 | 921930 |  | ANTIKOROZNÍ PROVEDENÍ UPEVŇOVADEL A JINÉHO DROBNÉHO KOLEJIVA | M | 14 | 0 |  |  |  | 0 |  | OTSKP 2023 |  | 2
PP
VV |  |  |  | "v místě přejezdku, celkem 108 ks svěrek" Celkem 14=14.000 [A]
TS |  |  |  | Technická specifikace položky odpovídá příslušné cenové soustavě.
P | 46 | 922401 |  | ZARÁŽEDLO KOLEJNICOVÉ | KUS | 1 | 0 |  |  |  | 0 |  | OTSKP 2023 |  | 2
PP |  |  |  | kolejnicová S49 s návěstí posun zakázán
VV |  |  |  | "výměra dle přílohy 701 - výkaz výměr" Celkem 1=1.000 [A]
TS |  |  |  | Technická specifikace položky odpovídá příslušné cenové soustavě.
P | 47 | 922501 |  | ZARÁŽEDLO DYNAMICKÉ | KUS | 1 | 0 |  |  |  | 0 |  | OTSKP 2023 |  | 2
PP |  |  |  | dynamické kolejnicové zarážedlo délky 15 m
VV |  |  |  | "výměra dle přílohy 701 - výkaz výměr" Celkem 1=1.000 [A]
TS |  |  |  | Technická specifikace položky odpovídá příslušné cenové soustavě.
P | 48 | 923131 |  | NÁMEZNÍK | KUS | 9 | 0 |  |  |  | 0 |  | OTSKP 2023 |  | 2
PP
VV |  |  |  | "výměra dle přílohy 701 - výkaz výměr" Celkem 9=9.000 [A]
TS |  |  |  | Technická specifikace položky odpovídá příslušné cenové soustavě.
P | 49 | 925120 |  | DRÁŽNÍ STEZKY Z DRTI TL. PŘES 50 MM | M2 | 3711 | 0 |  |  |  | 0 |  | OTSKP 2023 |  | 2
PP |  |  |  | ŠD fr. 8/16mm, tl. vrstvy 10 cm
VV |  |  |  | "výměra dle přílohy 701 - výkaz výměr, dle situace kolejový plán" Celkem 3711=3 711.000 [A]
TS |  |  |  | Technická specifikace položky odpovídá příslušné cenové soustavě.
P | 50 | 965010 |  | ODSTRANĚNÍ KOLEJOVÉHO LOŽE A DRÁŽNÍCH STEZEK | M3 | 4224 | 0 |  |  |  | 0 |  | OTSKP 2023 |  | 2
PP
VV |  |  |  | 4224.000000 = 4224,000 [A] Celkem 4224=4 224.000 [A]
TS |  |  |  | Technická specifikace položky odpovídá příslušné cenové soustavě.
P | 51 | 965023 |  | ODSTRANĚNÍ KOLEJOVÉHO LOŽE A DRÁŽNÍCH STEZEK - ODVOZ NA RECYKLACI | M3KM | 21120 | 0 |  |  |  | 0 |  | OTSKP 2023 |  | 2
PP
VV |  |  |  | "Odvoz na recyklaci odhad do 5 km: +3115,6*5" Celkem 21120=21 120.000 [A]
TS |  |  |  | Technická specifikace položky odpovídá příslušné cenové soustavě.
P | 52 | 965113 |  | DEMONTÁŽ KOLEJE NA BETONOVÝCH PRAŽCÍCH DO KOLEJOVÝCH POLÍ S ODVOZEM NA MONTÁŽNÍ ZÁKLADNU S NÁSLEDNÝM ROZEBRÁNÍM | M | 1510 | 0 |  |  |  | 0 |  | OTSKP 2023 |  | 2
PP
VV |  |  |  | "výměra dle přílohy 701 - výkaz výměr" Celkem 1510=1 510.000 [A]
TS |  |  |  | Technická specifikace položky odpovídá příslušné cenové soustavě.
P | 53 | 965123 |  | DEMONTÁŽ KOLEJE NA DŘEVĚNÝCH PRAŽCÍCH DO KOLEJOVÝCH POLÍ S ODVOZEM NA MONTÁŽNÍ ZÁKLADNU S NÁSLEDNÝM ROZEBRÁNÍM | M | 412 | 0 |  |  |  | 0 |  | OTSKP 2023 |  | 2
PP
VV |  |  |  | "výměra dle přílohy 701 - výkaz výměr" Celkem 412=412.000 [A]
TS |  |  |  | Technická specifikace položky odpovídá příslušné cenové soustavě.
P | 54 | 965133 |  | DEMONTÁŽ KOLEJE NA OCELOVÝCH PRAŽCÍCH DO KOLEJOVÝCH POLÍ S ODVOZEM NA MONTÁŽNÍ ZÁKLADNU S NÁSLEDNÝM ROZEBRÁNÍM | M | 59 | 0 |  |  |  | 0 |  | OTSKP 2023 |  | 2
PP
VV |  |  |  | "výměra dle přílohy 701 - výkaz výměr" Celkem 59=59.000 [A]
TS |  |  |  | Technická specifikace položky odpovídá příslušné cenové soustavě.
P | 55 | 965223 |  | DEMONTÁŽ VÝHYBKOVÉ KONSTRUKCE NA DŘEVĚNÝCH PRAŽCÍCH DO KOLEJOVÝCH POLÍ S ODVOZEM NA MONTÁŽNÍ ZÁKLADNU S NÁSLEDNÝM ROZEBRÁNÍM | M | 566 | 0 |  |  |  | 0 |  | OTSKP 2023 |  | 2
PP
VV |  |  |  | "výměra dle přílohy 701 - výkaz výměr" Celkem 566=566.000 [A]
TS |  |  |  | Technická specifikace položky odpovídá příslušné cenové soustavě.
P | 56 | 965831 |  | DEMONTÁŽ NÁMEZNÍKU | KUS | 11 | 0 |  |  |  | 0 |  | OTSKP 2023 |  | 2
PP
VV |  |  |  | "dle počtu demontovaných výhybek 2ks + provizorní výhybky 4 ks" Celkem 11=11.000 [A]
TS |  |  |  | Technická specifikace položky odpovídá příslušné cenové soustavě.

## SO 14-16-31
SŽDC05 |  |  |  | Soupis prací objektu | [10 empty] | 3
3
S | Stavba: | 5003730006-zm00 |  | Revitalizace trati Chlumec nad Cidlinou - Trutnov, 0.etapa - ČF | [6 empty] | D.2.1.2 |  | Aspe | 0,00 | 2
O | Objekt: | D.2.1.2 |  | Nástupiště | [9 empty] | 15,00 | 2
Typ | Poř. číslo | Kód položky | Varianta | Název položky | MJ | Množství | Jednotková hmotnost | Celková hmotnost |  |  | Jednotková cena |  | Cenové soustavy | 21,00 | 2
Dodávka
[9 empty] | Jednotková | Celkem | Jednotková | Celkem |  |  |  | Počet položek s nulovou cenou
O1 |  | SO 14-16-31 |  | Zast. Bělá u Staré Paky zastávka, nástupiště
SD |  | 015 |  | Poplatky za likvidaci odpadů
P | 1 | R015111 | 901 | NEOCEŇOVAT - POPLATKY ZA LIKVIDACI ODPADŮ NEKONTAMINOVANÝCH VČETNĚ DOPRAVY NA SKLÁDKU A VEŠKERÉ MANIPULACE - 17 05 04 VYTĚŽENÉ ZEMINY A HORNINY - I. TŘÍDA TĚŽITELNOSTI | T | 27 | 0 |  |  |  | 0 |  | [bez vazby na CS] |  | 2
PP |  |  |  | Položku NENACEŇOVAT v rámci výběrového řízení na zhotovení stavby, viz SO 90-90
VV |  |  |  | "19km trvalá skládka Dolní Branná " "12373B 15*1,8=27,000 [A]" Celkem 27=27.000 [A]
TS |  |  |  | 1. Položka obsahuje: - veškeré poplatky provozovateli skládky, recyklační linky nebo jiného zařízení na zpracování nebo likvidaci odpadů související s převzetím, uložením, zpracováním nebo likvidací odpadu - náklady spojené s dopravou z místa stavby na místo převzetí provozovatelem skládky, recyklační linky nebo jiného zařízení na zpracování nebo likvidaci odpadů - náklady spojené s vyložením a manipulací s materiálem v místě skládky - náklady spojené s naložením a manipulací materiálem 2. Způsob měření: Tunou se rozumí hmotnost odpadu vytříděného v souladu se zákonem č. 541/2020 Sb., o nakládání s odpady, v platném znění.
P | 2 | R015140 | 907 | NEOCEŇOVAT - POPLATKY ZA LIKVIDACI ODPADŮ NEKONTAMINOVANÝCH VČETNĚ DOPRAVY NA SKLÁDKU A VEŠKERÉ MANIPULACE- 17 01 01 BETON Z DEMOLIC OBJEKTŮ, ZÁKLADŮ TV | T | 103.267 | 0 |  |  |  | 0 |  | [bez vazby na CS] |  | 2
PP |  |  |  | Položku NENACEŇOVAT v rámci výběrového řízení na zhotovení stavby, viz SO 90-90
VV |  |  |  | "23km RS Vrchlabí " "965522 VK/1 hrana typ Sudop (122/0,3)*0,13=52,867 [A] " "96615B VK/3+4 patky-zábradlí + stáv-zpev-plochy (((60*0,3)+3)*2,4)=50,400 [B] " "Celkem: A+B=103,267 [C]" Celkem 103,267=103.267 [A]
TS |  |  |  | 1. Položka obsahuje: - veškeré poplatky provozovateli skládky, recyklační linky nebo jiného zařízení na zpracování nebo likvidaci odpadů související s převzetím, uložením, zpracováním nebo likvidací odpadu - náklady spojené s dopravou z místa stavby na místo převzetí provozovatelem skládky, recyklační linky nebo jiného zařízení na zpracování nebo likvidaci odpadů - náklady spojené s vyložením a manipulací s materiálem v místě skládky - náklady spojené s naložením a manipulací materiálem 2. Způsob měření: Tunou se rozumí hmotnost odpadu vytříděného v souladu se zákonem č. 541/2020 Sb., o nakládání s odpady, v platném znění.
P | 3 | R015331 | 929 | NEOCEŇOVAT - POPLATKY ZA LIKVIDACI ODPADŮ NEKONTAMINOVANÝCH VČETNĚ DOPRAVY NA SKLÁDKU A VEŠKERÉ MANIPULACE- 17 04 01 ODPAD MĚDI A JEJICH SLITIN, 17 04 02 ODPAD HLINÍKU, 17 01 05 ŽELEZNÝ ŠROT, 17 04 07 | T | 4.4 | 0 |  |  |  | 0 |  | [bez vazby na CS] |  | 2
PP |  |  |  | Položku NENACEŇOVAT v rámci výběrového řízení na zhotovení stavby, viz SO 90-90
VV |  |  |  | "1: (110*0.04) Celkem 4,4=4.400 [A]
TS |  |  |  | 1. Položka obsahuje: - železný šrot je majetkem objednatele-investora, cena respektuje pouze dopravu na místo určené investorem stavby (stavební dvůr SŽ) - náklady spojené s dopravou odpadu z místa stavby na místo převzetí provozovatelem skládky, recyklační linky nebo jiného zařízení na zpracování nebo likvidaci odpadů 2. Způsob měření: Tunou se rozumí hmotnost odpadu vytříděného v souladu se zákonem č. 541/2001 Sb., o nakládání s odpady, v platném znění.
SD |  | 12 |  | Odkopávky a prokopávky
P | 4 | 12373A |  | ODKOP PRO SPOD STAVBU SILNIC A ŽELEZNIC TŘ. I - BEZ DOPRAVY | M3 | 18.5 | 0 |  |  |  | 0 |  | OTSKP 2023 |  | 2
PP
VV |  |  |  | "19km trvalá skládka Dolní Branná " "VK/17 výkop v okolí nástupiště, svod-potr apod 15=15,000 [A] " "VK/30 u nového zábradlí, materiál použit pro zpětný obsyp a zásyp 3,5=3,500 [B] " "Celkem: A+B=18,500 [C]" Celkem 18,5=18.500 [A]
TS
P | 5 | 12573A |  | VYKOPÁVKY ZE ZEMNÍKŮ A SKLÁDEK TŘ. I - BEZ DOPRAVY | M3 | 37.5 | 0 |  |  |  | 0 |  | OTSKP 2023 |  | 2
PP
VV |  |  |  | "ornice z mezideponie pro 18230 250*0,15=37,500 [A]" Celkem 37,5=37.500 [A]
TS
P | 6 | 12573B |  | VYKOPÁVKY ZE ZEMNÍKŮ A SKLÁDEK TŘ. I - DOPRAVA | M3KM | 750 | 0 |  |  |  | 0 |  | OTSKP 2023 |  | 2
PP
VV |  |  |  | "20km předpoklad mezideponie stavby " "ornice z mezideponie pro 18230 (250*0,15)*20=750,000 [A]" Celkem 750=750.000 [A]
TS
SD |  | 17 |  | Konstrukce ze zemin
P | 7 | 17180 |  | ULOŽENÍ SYPANINY DO NÁSYPŮ Z NAKUPOVANÝCH MATERIÁLŮ | M3 | 320 | 0 |  |  |  | 0 |  | OTSKP 2023 |  | 2
PP
VV |  |  |  | "VK/18 násyp-tělesa-nástup 320=320,000 [A]" Celkem 320=320.000 [A]
TS
SD |  | 18 |  | Povrchové úpravy terénu
P | 8 | 18110 |  | ÚPRAVA PLÁNĚ SE ZHUTNĚNÍM V HORNINĚ TŘ. I | M2 | 4000 | 0 |  |  |  | 0 |  | OTSKP 2023 |  | 2
PP
VV |  |  |  | "odhad 200*20=4 000,000 [A]" Celkem 4000=4 000.000 [A]
TS
P | 9 | 18230 |  | ROZPROSTŘENÍ ORNICE V ROVINĚ | M3 | 37.5 | 0 |  |  |  | 0 |  | OTSKP 2023 |  | 2
PP
VV |  |  |  | "VK/19 z-mezideponie-stavby 250*0,15=37,500 [A]" Celkem 37,5=37.500 [A]
TS
P | 10 | 18245 |  | ZALOŽENÍ TRÁVNÍKU ZATRAVŇOVACÍ TEXTILIÍ (ROHOŽÍ) | M2 | 260 | 0 |  |  |  | 0 |  | OTSKP 2023 |  | 2
PP
VV |  |  |  | "VK/20 zatr-rohož 260=260,000 [A]" Celkem 260=260.000 [A]
TS
P | 11 | 18247 |  | OŠETŘOVÁNÍ TRÁVNÍKU | M2 | 780 | 0 |  |  |  | 0 |  | OTSKP 2023 |  | 2
PP
VV |  |  |  | "ošetř-zatrav-ploch 3x 260*3=780,000 [A]" Celkem 780=780.000 [A]
TS
P | 12 | 18600 |  | ZALÉVÁNÍ VODOU | M3 | 3.9 | 0 |  |  |  | 0 |  | OTSKP 2023 |  | 2
PP
VV |  |  |  | "ošetř-zatrav-ploch 3x 5L/m2 (260*0,005)*3=3,900 [A]" Celkem 3,9=3.900 [A]
TS
SD |  | 45 |  | Podkladní a vedlejší konstrukce
P | 13 | 451312 |  | PODKLADNÍ A VÝPLŇOVÉ VRSTVY Z PROSTÉHO BETONU C12/15 | M3 | 27 | 0 |  |  |  | 0 |  | OTSKP 2023 |  | 2
PP
VV |  |  |  | "VK/7 pod L+H-bloky 27=27,000 [A]" Celkem 27=27.000 [A]
TS
P | 14 | 451313 |  | PODKLADNÍ A VÝPLŇOVÉ VRSTVY Z PROSTÉHO BETONU C16/20 | M3 | 0.5 | 0 |  |  |  | 0 |  | OTSKP 2023 |  | 2
PP
VV |  |  |  | "VK/25 podklad pod 93543 C16/20 0,5=0,500 [A]" Celkem 0,5=0.500 [A]
TS
P | 15 | 45145 |  | PODKL A VÝPLŇ VRSTVY Z MALTY CEMENTOVÉ | M3 | 3 | 0 |  |  |  | 0 |  | OTSKP 2023 |  | 2
PP
VV |  |  |  | "VK/8 pod L+H-bloky 3=3,000 [A]" Celkem 3=3.000 [A]
TS
SD |  | 46 |  | Zpevněné plochy (kromě vozovek)
P | 16 | 465512 |  | DLAŽBY Z LOMOVÉHO KAMENE NA MC | M3 | 1.2 | 0 |  |  |  | 0 |  | OTSKP 2023 |  | 2
PP
VV |  |  |  | "VK/22 odláždění výtoku ze žlabu a trativodu, lože bet C16/20 15cm 3*0,4=1,200 [A]" Celkem 1,2=1.200 [A]
TS
SD |  | 56 |  | Vozovkové vrstvy (ŠD apod)
P | 17 | 56330 |  | VOZOVKOVÉ VRSTVY ZE ŠTĚRKODRTI | M3 | 60.2 | 0 |  |  |  | 0 |  | OTSKP 2023 |  | 2
PP
VV |  |  |  | "VK/14 ŠD 0/32 pod nové dlažby " "58251+582611+582617+58261A+924914 (4+190+2+5+100)*0,2=60,200 [A]" Celkem 60,2=60.200 [A]
TS
SD |  | 58 |  | Vozovkové vrstvy beton, dlažba, panel
P | 18 | 58251 |  | DLÁŽDĚNÉ KRYTY Z BETONOVÝCH DLAŽDIC DO LOŽE Z KAMENIVA | M2 | 4 | 0 |  |  |  | 0 |  | OTSKP 2023 |  | 2
PP
VV |  |  |  | "VK/23 dlažba 40/40/4cm 4=4,000 [A]" Celkem 4=4.000 [A]
TS
P | 19 | 582611 |  | KRYTY Z BETON DLAŽDIC SE ZÁMKEM ŠEDÝCH TL 60MM DO LOŽE Z KAM | M2 | 190 | 0 |  |  |  | 0 |  | OTSKP 2023 |  | 2
PP
VV |  |  |  | "VK/9 190=190,000 [A]" Celkem 190=190.000 [A]
TS
P | 20 | 582617 |  | KRYTY Z BETON DLAŽDIC SE ZÁMKEM ŠEDÝCH RELIÉF TL 60MM DO LOŽE Z KAM | M2 | 2 | 0 |  |  |  | 0 |  | OTSKP 2023 |  | 2
PP
VV |  |  |  | "VK/10 2=2,000 [A]" Celkem 2=2.000 [A]
TS
P | 21 | 58261A |  | KRYTY Z BETON DLAŽDIC SE ZÁMKEM BAREV RELIÉF TL 60MM DO LOŽE Z KAM | M2 | 5 | 0 |  |  |  | 0 |  | OTSKP 2023 |  | 2
PP
VV |  |  |  | "VK/11 červená 5=5,000 [A]" Celkem 5=5.000 [A]
TS
SD |  | 87 |  | Potrubí z trub plastických
P | 22 | 87427 |  | POTRUBÍ Z TRUB PLASTOVÝCH ODPADNÍCH DN DO 100MM | M | 7 | 0 |  |  |  | 0 |  | OTSKP 2023 |  | 2
PP
VV |  |  |  | "VK/27 svod-potr-DN100 od žlabu apod 7=7,000 [A]" Celkem 7=7.000 [A]
TS
SD |  | 91 |  | Doplňující konstrukce a práce
P | 23 | 9111A1 |  | ZÁBRADLÍ SILNIČNÍ S VODOR MADLY - DODÁVKA A MONTÁŽ | M | 83 | 0 |  |  |  | 0 |  | OTSKP 2023 |  | 2
PP
VV |  |  |  | "VK/28 včetně PKO, bet-patek C16/20, okolních násypu v objemu 3,5m3 83=83,000 [A]" Celkem 83=83.000 [A]
TS
P | 24 | 917223 |  | SILNIČNÍ A CHODNÍKOVÉ OBRUBY Z BETONOVÝCH OBRUBNÍKŮ ŠÍŘ 100MM | M | 50 | 0 |  |  |  | 0 |  | OTSKP 2023 |  | 2
PP
VV |  |  |  | "VK/15 sil-obrub-100/10/25 vč. opěr atd. 50=50,000 [A]" Celkem 50=50.000 [A]
TS
SD |  | 92 |  | Doplňující konstrukce a práce na železnici
P | 25 | 924420 |  | NÁSTUPIŠTĚ L (H) BEZ KONZOLOVÝCH DESEK | M | 167 | 0 |  |  |  | 0 |  | OTSKP 2023 |  | 2
PP
VV |  |  |  | "VK/5+6 L130 + H130 6+161=167,000 [A]" Celkem 167=167.000 [A]
TS
P | 26 | 924860 |  | NÁSTUPIŠTĚ - UKONČENÍ NÁSTUPIŠŤ NENÁSTUPNÍ HRANOU NA BETONOVÉ ZÍDCE S OCHRANNÝM ZÁBRADLÍM JAKÉKOLIV VÝŠKY | M | 4 | 0 |  |  |  | 0 |  | OTSKP 2023 |  | 2
PP
VV |  |  |  | "4=4,000 [A]" Celkem 4=4.000 [A]
TS |  |  |  | 1. Položka obsahuje: – dodávku veškerých prvků a částí daného typu nástupiště dle odpovídajících vzorových listů a TKP vyjma betonové zídky – zřízení ukončení nástupiště nenástupní hranou na požadovanou osovou vzdálenost kolejí – příplatky za ztížené podmínky při práci v kolejišti, např. za překážky na straně koleje ap. 2. Položka neobsahuje: – zemní práce, tj. odkopávky, hloubení rýh, násypy, zásypy ad. – betonovou zídku včetně základu včetně dilatačních spár, těsnění, izolace proti vodě – náklady na zřízení zpevněné plochy nástupiště vyjma konzolových desek, např. ze zámkové dlažby, asfaltu ap. včetně konstrukčních vrstev – osvětlení, přístřešky, mobiliář nástupiště, orientační a informační systém, kamerový systém, přístupové komunikace ap. 3. Způsob měření: Měří se vždy délka nenástupní hrany nástupiště podél přilehlé koleje v metrech délkových, a to i u oboustranných nástupišť.
P | 27 | 924913 |  | NÁSTUPIŠTĚ - OPTICKÉ ZNAČENÍ NÁTĚREM ŠÍŘKY 0,15 M, ODSTÍN ŽLUTÁ 6200 | M | 600 | 0 |  |  |  | 0 |  | OTSKP 2023 |  | 2
PP |  |  |  | NÁSTUPIŠTĚ - OPTICKÉ ZNAČENÍ NÁTĚREM ŠÍŘKY 0,15 M, ODSTÍN ŽLUTÁ 6200
VV |  |  |  | "VK/16 90/0.15=600,000 [A]" Celkem 600=600.000 [A]
TS
P | 28 | 924914 |  | NÁSTUPIŠTĚ - SIGNÁLNÍ PÁS Z DLAŽDIC S RELIÉFNÍM POVRCHEM | M2 | 100 | 0 |  |  |  | 0 |  | OTSKP 2023 |  | 2
PP
VV |  |  |  | "VK/12 ukončení nástupiště prefa ŽB deskou VLsVP bez přerušení 100=100,000 [A]" Celkem 100=100.000 [A]
TS
SD |  | 93 |  | Doplňující konstrukce a práce ostatní
P | 29 | 93543 |  | ŽLABY Z DÍLCŮ Z POLYMERBETONU SVĚTLÉ ŠÍŘKY DO 200MM VČETNĚ MŘÍŽÍ | M | 5 | 0 |  |  |  | 0 |  | OTSKP 2023 |  | 2
PP
VV |  |  |  | "VK/24 do bet lože C16/20 5=5,000 [A]" Celkem 5=5.000 [A]
TS
SD |  | 96 |  | Bourání konstrukcí
P | 30 | 965521 |  | ROZEBRÁNÍ NÁSTUPIŠTĚ TYPU SUDOP | M | 122 | 0 |  |  |  | 0 |  | OTSKP 2023 |  | 2
PP
VV |  |  |  | "23km RS Vrchlabí " "VK/1 hrana typ Sudop 122=122,000 [A]" Celkem 122=122.000 [A]
TS
P | 31 | 96615A |  | BOURÁNÍ KONSTRUKCÍ Z PROSTÉHO BETONU - BEZ DOPRAVY | M3 | 21 | 0 |  |  |  | 0 |  | OTSKP 2023 |  | 2
PP
VV |  |  |  | "23km RS Vrchlabí " "VK/3+4 patky-zábradlí + stáv-zpev-plochy (60*0,3)+3=21,000 [A]" Celkem 21=21.000 [A]
TS
P | 32 | 96618A |  | BOURÁNÍ KONSTRUKCÍ KOVOVÝCH - BEZ DOPRAVY | T | 4.4 | 0 |  |  |  | 0 |  | OTSKP 2023 |  | 2
PP
VV |  |  |  | "23km výkupna Vrchlabí " "VK/2 odstranění starého zábradlí 110*0,04=4,400 [A]" Celkem 4,4=4.400 [A]
TS

## SO 14-16-32
SŽDC05 |  |  |  | Soupis prací objektu | [10 empty] | 3
3
S | Stavba: | 5003730006-zm00 |  | Revitalizace trati Chlumec nad Cidlinou - Trutnov, 0.etapa - ČF | [6 empty] | D.2.1.2 |  | Aspe | 0,00 | 2
O | Objekt: | D.2.1.2 |  | Nástupiště | [9 empty] | 15,00 | 2
Typ | Poř. číslo | Kód položky | Varianta | Název položky | MJ | Množství | Jednotková hmotnost | Celková hmotnost |  |  | Jednotková cena |  | Cenové soustavy | 21,00 | 2
Dodávka
[9 empty] | Jednotková | Celkem | Jednotková | Celkem |  |  |  | Počet položek s nulovou cenou
O1 |  | SO 14-16-32 |  | Zast. Tample, nástupiště
SD |  | 015 |  | Poplatky za likvidaci odpadů
P | 1 | R015140 | 907 | NEOCEŇOVAT - POPLATKY ZA LIKVIDACI ODPADŮ NEKONTAMINOVANÝCH VČETNĚ DOPRAVY NA SKLÁDKU A VEŠKERÉ MANIPULACE- 17 01 01 BETON Z DEMOLIC OBJEKTŮ, ZÁKLADŮ TV | T | 43 | 0 |  |  |  | 0 |  | [bez vazby na CS] |  | 2
PP |  |  |  | Položku NENACEŇOVAT v rámci výběrového řízení na zhotovení stavby, viz SO 90-90
VV |  |  |  | "pol 965511, 96615 135*(0,1+0,15)*1,2+1*2,5=43,000 [A]" Celkem 43=43.000 [A]
TS |  |  |  | 1. Položka obsahuje: - veškeré poplatky provozovateli skládky, recyklační linky nebo jiného zařízení na zpracování nebo likvidaci odpadů související s převzetím, uložením, zpracováním nebo likvidací odpadu - náklady spojené s dopravou z místa stavby na místo převzetí provozovatelem skládky, recyklační linky nebo jiného zařízení na zpracování nebo likvidaci odpadů - náklady spojené s vyložením a manipulací s materiálem v místě skládky - náklady spojené s naložením a manipulací materiálem 2. Způsob měření: Tunou se rozumí hmotnost odpadu vytříděného v souladu se zákonem č. 541/2020 Sb., o nakládání s odpady, v platném znění.
P | 2 | R015331 | 929 | NEOCEŇOVAT - POPLATKY ZA LIKVIDACI ODPADŮ NEKONTAMINOVANÝCH VČETNĚ DOPRAVY NA SKLÁDKU A VEŠKERÉ MANIPULACE- 17 04 01 ODPAD MĚDI A JEJICH SLITIN, 17 04 02 ODPAD HLINÍKU, 17 01 05 ŽELEZNÝ ŠROT, 17 04 07 | T | 4.5 | 0 |  |  |  | 0 |  | [bez vazby na CS] |  | 2
PP |  |  |  | Položku NENACEŇOVAT v rámci výběrového řízení na zhotovení stavby, viz SO 90-90
VV |  |  |  | "1: 150*0.030 (zábradlí) Celkem 4,5=4.500 [A]
TS |  |  |  | 1. Položka obsahuje: - železný šrot je majetkem objednatele-investora, cena respektuje pouze dopravu na místo určené investorem stavby (stavební dvůr SŽ) - náklady spojené s dopravou odpadu z místa stavby na místo převzetí provozovatelem skládky, recyklační linky nebo jiného zařízení na zpracování nebo likvidaci odpadů 2. Způsob měření: Tunou se rozumí hmotnost odpadu vytříděného v souladu se zákonem č. 541/2001 Sb., o nakládání s odpady, v platném znění.
SD |  | 11 |  | Příprava území
P | 3 | 11329 |  | ODSTRANĚNÍ ZPEVNĚNÝCH PLOCH, PŘÍKOPŮ A RIGOLŮ Z LOMOVÉHO KAMENE | M3 | 1.8 | 0 |  |  |  | 0 |  | OTSKP 2023 |  | 2
PP
VV |  |  |  | "VK/4 znovupoužití v místě stavby 2*3*0,3=1,800 [A]" Celkem 1,8=1.800 [A]
TS
SD |  | 12 |  | Odkopávky a prokopávky
P | 4 | 121101 |  | SEJMUTÍ ORNICE NEBO LESNÍ PŮDY S ODVOZEM DO 1KM | M3 | 78 | 0 |  |  |  | 0 |  | OTSKP 2023 |  | 2
PP
VV |  |  |  | "VK/18 390*0,2=78,000 [A]" Celkem 78=78.000 [A]
TS
P | 5 | 12373 |  | ODKOP PRO SPOD STAVBU SILNIC A ŽELEZNIC TŘ. I | M3 | 80 | 0 |  |  |  | 0 |  | OTSKP 2023 |  | 2
PP
VV |  |  |  | "Uloženo na mezideponii stavby pro zpětné použití " "VK/17 80=80,000 [A]" Celkem 80=80.000 [A]
TS
P | 6 | 12573 |  | VYKOPÁVKY ZE ZEMNÍKŮ A SKLÁDEK TŘ. I | M3 | 586 | 0 |  |  |  | 0 |  | OTSKP 2023 |  | 2
PP
VV |  |  |  | "materiál pro násypy v pol 17111 z mnezideponie " "VK/19-(80m3 z pol 12373) + VK/20 (158-80)+508=586,000 [A]" Celkem 586=586.000 [A]
TS
SD |  | 17 |  | Konstrukce ze zemin
P | 7 | 17111 |  | ULOŽENÍ SYPANINY DO NÁSYPŮ SE ZLEPŠENÍM ZEMINY | M3 | 666 | 0 |  |  |  | 0 |  | OTSKP 2023 |  | 2
PP
VV |  |  |  | "nenosné násypy - modelace stáv terénu u nástupiště (na nekolejové straně) " "12373 80=80,000 [A] " "VK/19-(80m3 z pol 12373) + VK/20 (158-80)+508=586,000 [B] " "Celkem: A+B=666,000 [C]" Celkem 666=666.000 [A]
TS
SD |  | 18 |  | Povrchové a vegetační úpravy terénu
P | 8 | 18110 |  | ÚPRAVA PLÁNĚ SE ZHUTNĚNÍM V HORNINĚ TŘ. I | M2 | 430 | 0 |  |  |  | 0 |  | OTSKP 2023 |  | 2
PP
VV |  |  |  | "86/0,2; pod šd pod dlažbou dle VK/14, převod na m2" Celkem 430=430.000 [A]
TS
P | 9 | 18222 |  | ROZPROSTŘENÍ ORNICE VE SVAHU V TL DO 0,15M | M2 | 790 | 0 |  |  |  | 0 |  | OTSKP 2023 |  | 2
PP
VV |  |  |  | "VK/22 z mezideponie 790=790,000 [A]" Celkem 790=790.000 [A]
TS
P | 10 | 18245 |  | ZALOŽENÍ TRÁVNÍKU ZATRAVŇOVACÍ TEXTILIÍ (ROHOŽÍ) | M2 | 1300 | 0 |  |  |  | 0 |  | OTSKP 2023 |  | 2
PP
VV |  |  |  | "VK/23 1300=1 300,000 [A]" Celkem 1300=1 300.000 [A]
TS
P | 11 | 18247 |  | OŠETŘOVÁNÍ TRÁVNÍKU | M2 | 1300 | 0 |  |  |  | 0 |  | OTSKP 2023 |  | 2
PP
VV |  |  |  | "VK/23 1x 1300=1 300,000 [A]" Celkem 1300=1 300.000 [A]
TS
P | 12 | 18600 |  | ZALÉVÁNÍ VODOU | M3 | 39 | 0 |  |  |  | 0 |  | OTSKP 2023 |  | 2
PP
VV |  |  |  | "VK/24 3x 10L/m2 3*0,01*1300=39,000 [A]" Celkem 39=39.000 [A]
TS
P | 13 | R182321 |  | ROZPROSTŘENÍ HUMÓZNÍ ZEMINY VE SVAHU TL. DO 0,15 M Z NAKUPOVANÉHO MATERIÁLU | M2 | 520 | 0 |  |  |  | 0 |  | OTSKP 2023 |  | 2
PP
VV |  |  |  | "VK/21 520=520,000 [A]" Celkem 520=520.000 [A]
TS
SD |  | 45 |  | Podkladní a vedlejší konstrukce
P | 14 | 451312 |  | PODKLADNÍ A VÝPLŇOVÉ VRSTVY Z PROSTÉHO BETONU C12/15 | M3 | 22.4 | 0 |  |  |  | 0 |  | OTSKP 2023 |  | 2
PP
VV |  |  |  | "VK/7 pod nástupištní zídky z pol 924420, 924825 (108+4)*0,2=22,400 [A]" Celkem 22,4=22.400 [A]
TS
P | 15 | 451313 |  | PODKLADNÍ A VÝPLŇOVÉ VRSTVY Z PROSTÉHO BETONU C16/20 | M3 | 2 | 0 |  |  |  | 0 |  | OTSKP 2023 |  | 2
PP
VV |  |  |  | "VK/28 podklad pod žlábek+obetonování svodného potrubí 2=2,000 [A]" Celkem 2=2.000 [A]
TS
SD |  | 56 |  | Vozovkové vrstvy
P | 16 | 56330 |  | VOZOVKOVÉ VRSTVY ZE ŠTĚRKODRTI | M3 | 86.6 | 0 |  |  |  | 0 |  | OTSKP 2023 |  | 2
PP
VV |  |  |  | "z pol 58251, 582611, 582617, 58261A, 924914 (5+330+1+2+95)*0,2=86,600 [A]" Celkem 86,6=86.600 [A]
TS
SD |  | 58 |  | Vozovkové vrstvy
P | 17 | 58251 |  | DLÁŽDĚNÉ KRYTY Z BETONOVÝCH DLAŽDIC DO LOŽE Z KAMENIVA | M2 | 5 | 0 |  |  |  | 0 |  | OTSKP 2023 |  | 2
PP
VV |  |  |  | "VK/26 Okapový chodník dlaždice 400/400/40 5=5,000 [A]" Celkem 5=5.000 [A]
TS
P | 18 | 582611 |  | KRYTY Z BETON DLAŽDIC SE ZÁMKEM ŠEDÝCH TL 60MM DO LOŽE Z KAM | M2 | 338 | 0 |  |  |  | 0 |  | OTSKP 2023 |  | 2
PP
VV |  |  |  | "VK/9 bez zkosených hran 338=338,000 [A]" Celkem 338=338.000 [A]
TS
P | 19 | 582617 |  | KRYTY Z BETON DLAŽDIC SE ZÁMKEM ŠEDÝCH RELIÉF TL 60MM DO LOŽE Z KAM | M2 | 1 | 0 |  |  |  | 0 |  | OTSKP 2023 |  | 2
PP
VV |  |  |  | "VK/10 1=1,000 [A]" Celkem 1=1.000 [A]
TS
P | 20 | 58261A |  | KRYTY Z BETON DLAŽDIC SE ZÁMKEM BAREV RELIÉF TL 60MM DO LOŽE Z KAM | M2 | 2 | 0 |  |  |  | 0 |  | OTSKP 2023 |  | 2
PP
VV |  |  |  | "VK/11 2=2,000 [A]" Celkem 2=2.000 [A]
TS
SD |  | 78 |  | Dokončovací práce
P | 21 | 78312 |  | PROTIKOROZ OCHRANA OCEL KONSTR NÁTĚREM VÍCEVRST | M2 | 22 | 0 |  |  |  | 0 |  | OTSKP 2023 |  | 2
PP
VV |  |  |  | "VK/32 oprava nátěru stávajícího zábradlí 22=22,000 [A]" Celkem 22=22.000 [A]
TS
SD |  | 89 |  | Konstrukce na trubním vedení
P | 22 | 897543 |  | VPUSŤ ODVOD ŽLABŮ Z POLYMERBETONU SV. ŠÍŘKY DO 200MM | KUS | 1 | 0 |  |  |  | 0 |  | OTSKP 2023 |  | 2
PP
VV |  |  |  | "VK/27 ze žlábku do svodného potrubí 1=1,000 [A]" Celkem 1=1.000 [A]
TS
SD |  | 91 |  | Doplňující konstrukce a práce na pozemních komunikacích
P | 23 | 9111A1 |  | ZÁBRADLÍ SILNIČNÍ S VODOR MADLY - DODÁVKA A MONTÁŽ | M | 34 | 0 |  |  |  | 0 |  | OTSKP 2023 |  | 2
PP
VV |  |  |  | "VK/31, délka třímadlového zábradlí výšky 1,1 m včetně betonových základů, PZK a nátěrů 28=28,000 [A] " "VK/31, délka třímadlového zábradlí výšky 1,1 m včetně upevnění chemickými kotvami, PZK a nátěrů 6=6,000 [B] " "Celkem: A+B=34,000 [C]" Celkem 34=34.000 [A]
TS
P | 24 | 917223 |  | SILNIČNÍ A CHODNÍKOVÉ OBRUBY Z BETONOVÝCH OBRUBNÍKŮ ŠÍŘ 100MM | M | 300 | 0 |  |  |  | 0 |  | OTSKP 2023 |  | 2
PP
VV |  |  |  | "VK/15 sil obrubník 100/10/25 vč bet lože a opěry 300=300,000 [A]" Celkem 300=300.000 [A]
TS
P | 25 | 9186A2 |  | VTOK JÍMKY KAMEN VČET DLAŽBY PROPUSTU Z TRUB DN DO 300MM | KUS | 1 | 0 |  |  |  | 0 |  | OTSKP 2023 |  | 2
PP
VV |  |  |  | "VK/30 výtoková jímka pro svodné potrubí od žlábku 1=1,000 [A]" Celkem 1=1.000 [A]
TS |  |  |  | Položka zahrnuje: zdivo z lomového kamen na MC ve tvaru, předepsaným zadávací dokumentací vyspárování zdiva MC dlažbu dna z lomového kamene římsu ze železobetonu včetně výztuže, pokud je předepsaná zadávací dokumentací Nezahrnuje zábradlí, mříže, poklopy
P | 26 | R9111A3 |  | ZÁBRADLÍ SILNIČNÍ S VODOR MADLY - DEMONTÁŽ | M | 150 | 0 |  |  |  | 0 |  | [bez vazby na CS] |  | 2
PP
VV |  |  |  | "VK/2 ze zastávky Tample 150=150,000 [A]" Celkem 150=150.000 [A]
TS
SD |  | 92 |  | Doplňující konstrukce a práce na železnici
P | 27 | 924420 |  | NÁSTUPIŠTĚ L (H) BEZ KONZOLOVÝCH DESEK | M | 108 | 0 |  |  |  | 0 |  | OTSKP 2023 |  | 2
PP
VV |  |  |  | "VK/5 L130 11=11,000 [A] " "VK/6 H130 93=93,000 [B] " "VK/5+6 rohové atyp L + rohové atyp L/H 3+1=4,000 [C] " "Celkem: A+B+C=108,000 [D]" Celkem 108=108.000 [A]
TS
P | 28 | 924825 |  | NÁSTUPIŠTĚ - UKONČENÍ NÁSTUPIŠŤ RAMPOU TYPU L (H) BEZ KONZOLOVÝCH DESEK | M | 4 | 0 |  |  |  | 0 |  | OTSKP 2023 |  | 2
PP
VV |  |  |  | "VK/5+6 ukončení nástupiště rampu L/H, 2 atyp kusy délky 2m 2*2=4,000 [A]" Celkem 4=4.000 [A]
TS
P | 29 | 924913 |  | NÁSTUPIŠTĚ - OPTICKÉ ZNAČENÍ NÁTĚREM ŠÍŘKY 0,15 M, ODSTÍN ŽLUTÁ 6200 | M | 600 | 0 |  |  |  | 0 |  | OTSKP 2023 |  | 2
PP
VV |  |  |  | "VK/16 90/0,15=600,000 [A]" Celkem 600=600.000 [A]
TS
P | 30 | 924914 |  | NÁSTUPIŠTĚ - SIGNÁLNÍ PÁS Z DLAŽDIC S RELIÉFNÍM POVRCHEM | M2 | 95 | 0 |  |  |  | 0 |  | OTSKP 2023 |  | 2
PP
VV |  |  |  | "VK/12 ukončení nástupiště prefa ŽB deskou VLsVP bez přerušení 95=95,000 [A]" Celkem 95=95.000 [A]
TS
SD |  | 93 |  | Doplňující konstrukce a práce ostatní
P | 31 | 93543 |  | ŽLABY Z DÍLCŮ Z POLYMERBETONU SVĚTLÉ ŠÍŘKY DO 200MM VČETNĚ MŘÍŽÍ | M | 5.5 | 0 |  |  |  | 0 |  | OTSKP 2023 |  | 2
PP
VV |  |  |  | "VK/27 5,5=5,500 [A]" Celkem 5,5=5.500 [A]
TS
SD |  | 965 |  | Bourání, odstranění a demontáže na železnici
P | 32 | 965511 |  | ROZEBRÁNÍ NÁSTUPIŠTĚ TYPU TISCHER | M | 135 | 0 |  |  |  | 0 |  | OTSKP 2023 |  | 2
PP
VV |  |  |  | "VK/1 135=135,000 [A] " "na skládky " "zemní práce v kap. 12 " "úrovňová nástupiště Tischer mezi kolejemi osové vzdálenosti max. 5,0 metrů mají zpravidla jen jednu nástupní hranu bez ohledu na to, zda protilehlá zadní hrana je tvořena také z Tischerek anebo jen z obrubníků či jsou bez pevné hrany, a proto se udává jen délka nástupní hrany a v odpadech se uvažuje zadní hrana taktéž z Tischere" Celkem 135=135.000 [A]
TS
SD |  | 966 |  | Bourání, odstranění a demontáže ostatní
P | 33 | 96615A |  | BOURÁNÍ KONSTRUKCÍ Z PROSTÉHO BETONU - BEZ DOPRAVY | M3 | 1 | 0 |  |  |  | 0 |  | OTSKP 2023 |  | 2
PP
VV |  |  |  | "21km RS Vrchlabí " "VK/3, betonové základy ocelového zábradlí 1=1,000 [A]" Celkem 1=1.000 [A]
TS

## SO 19-16-31
SŽDC05 |  |  |  | Soupis prací objektu | [10 empty] | 3
3
S | Stavba: | 5003730006-zm00 |  | Revitalizace trati Chlumec nad Cidlinou - Trutnov, 0.etapa - ČF | [6 empty] | D.2.1.2 |  | Aspe | 0,00 | 2
O | Objekt: | D.2.1.2 |  | Nástupiště | [9 empty] | 15,00 | 2
Typ | Poř. číslo | Kód položky | Varianta | Název položky | MJ | Množství | Jednotková hmotnost | Celková hmotnost |  |  | Jednotková cena |  | Cenové soustavy | 21,00 | 2
Dodávka
[9 empty] | Jednotková | Celkem | Jednotková | Celkem |  |  |  | Počet položek s nulovou cenou
O1 |  | SO 19-16-31 |  | Žst. Kunčice nad Labem, nástupiště
SD |  | 0 |  | Všeobecné konstrukce a práce
P | 1 | R015111 | 901 | NEOCEŇOVAT - POPLATKY ZA LIKVIDACI ODPADŮ NEKONTAMINOVANÝCH VČETNĚ DOPRAVY NA SKLÁDKU A VEŠKERÉ MANIPULACE - 17 05 04 VYTĚŽENÉ ZEMINY A HORNINY - I. TŘÍDA TĚŽITELNOSTI | T | 1395.9 | 0 |  |  |  | 0 |  | [bez vazby na CS] |  | 2
PP |  |  |  | Položku NENACEŇOVAT v rámci výběrového řízení na zhotovení stavby, viz SO 90-90
VV |  |  |  | "polovina z vykopané zeminy 1551/2*1,8" Celkem 1395,9=1 395.900 [A]
TS |  |  |  | 1. Položka obsahuje: - veškeré poplatky provozovateli skládky, recyklační linky nebo jiného zařízení na zpracování nebo likvidaci odpadů související s převzetím, uložením, zpracováním nebo likvidací odpadu - náklady spojené s dopravou z místa stavby na místo převzetí provozovatelem skládky, recyklační linky nebo jiného zařízení na zpracování nebo likvidaci odpadů - náklady spojené s vyložením a manipulací s materiálem v místě skládky - náklady spojené s naložením a manipulací materiálem 2. Způsob měření: Tunou se rozumí hmotnost odpadu vytříděného v souladu se zákonem č. 541/2020 Sb., o nakládání s odpady, v platném znění.
SD |  | 1 |  | Zemní práce
P | 2 | 12273 |  | ODKOPÁVKY A PROKOPÁVKY OBECNÉ TŘ. I | M3 | 1551 | 0 |  |  |  | 0 |  | OTSKP 2023 |  | 2
PP
VV |  |  |  | "vrstvy nástupistě 1,5*1034= 1551 m3" Celkem 1551=1 551.000 [A]
TS |  |  |  | Technická specifikace položky odpovídá příslušné cenové soustavě.
P | 3 | 125734 |  | VYKOPÁVKY ZE ZEMNÍKŮ A SKLÁDEK TŘ. I, ODVOZ DO 5KM | M3 | 775.5 | 0 |  |  |  | 0 |  | OTSKP 2023 |  | 2
PP
VV |  |  |  | "viz zásyp z vytěžené zeminy" Celkem 775,5=775.500 [A]
TS |  |  |  | Technická specifikace položky odpovídá příslušné cenové soustavě.
P | 4 | 17411 |  | ZÁSYP JAM A RÝH ZEMINOU SE ZHUTNĚNÍM | M3 | 775.5 | 0 |  |  |  | 0 |  | OTSKP 2023 |  | 2
PP
VV |  |  |  | "polovina z vykopané zeminy" Celkem 775,5=775.500 [A]
TS |  |  |  | Technická specifikace položky odpovídá příslušné cenové soustavě.
P | 5 | 17491 |  | ZÁSYP JAM A RÝH Z JINÝCH MATERIÁLŮ | M3 | 183.6 | 0 |  |  |  | 0 |  | OTSKP 2023 |  | 2
PP
VV |  |  |  | "výzisk z kolejového lože 0,9*170*1,2" Celkem 183,6=183.600 [A]
TS |  |  |  | Technická specifikace položky odpovídá příslušné cenové soustavě.
SD |  | 2 |  | Základy
P | 6 | 272313 |  | ZÁKLADY Z PROSTÉHO BETONU DO C16/20 | M3 | 0.512 | 0 |  |  |  | 0 |  | OTSKP 2023 |  | 2
PP |  |  |  | (B20)
VV |  |  |  | "patky pod sloupky zábradlí = 0,016*32" Celkem 0,512=0.512 [A]
TS |  |  |  | - dodání čerstvého betonu (betonové směsi) požadované kvality, jeho uložení do požadovaného tvaru při jakékoliv hustotě výztuže, konzistenci čerstvého betonu a způsobu hutnění, ošetření a ochranu betonu, - zhotovení nepropustného, mrazuvzdorného betonu a betonu požadované trvanlivosti a vlastností, - užití potřebných přísad a technologií výroby betonu, - zřízení pracovních a dilatačních spar, včetně potřebných úprav, výplně, vložek, opracování, očištění a ošetření, - bednění požadovaných konstr. (i ztracené) s úpravou dle požadované kvality povrchu betonu, včetně odbedňovacích a odskružovacích prostředků, - podpěrné konstr. (skruže) a lešení všech druhů pro bednění, uložení čerstvého betonu, výztuže a doplňkových konstr., vč. požadovaných otvorů, ochranných a bezpečnostních opatření a základů těchto konstrukcí a lešení, - vytvoření kotevních čel, kapes, nálitků, a sedel, - zřízení všech požadovaných otvorů, kapes, výklenků, prostupů, dutin, drážek a pod., vč. ztížení práce a úprav kolem nich, - úpravy pro osazení výztuže, doplňkových konstrukcí a vybavení, - úpravy povrchu pro položení požadované izolace, povlaků a nátěrů, případně vyspravení, - ztížení práce u kabelových a injektážních trubek a ostatních zařízení osazovaných do betonu, - konstrukce betonových kloubů, upevnění kotevních prvků a doplňkových konstrukcí, - nátěry zabraňující soudržnost betonu a bednění, - výplň, těsnění a tmelení spar a spojů, - opatření povrchů betonu izolací proti zemní vlhkosti v částech, kde přijdou do styku se zeminou nebo kamenivem, - případné zřízení spojovací vrstvy u základů, - úpravy pro osazení zařízení ochrany konstrukce proti vlivu bludných proudů,
SD |  | 3 |  | Svislé konstrukce
P | 7 | 327325 |  | ZDI OPĚRNÉ, ZÁRUBNÍ, NÁBŘEŽNÍ ZE ŽELEZOVÉHO BETONU DO C30/37 | M3 | 8.251 | 0 |  |  |  | 0 |  | OTSKP 2023 |  | 2
PP |  |  |  | (B37)
VV |  |  |  | "4,2*0,3*1,8+6,18*0,3*1,8+3*0,3*1,8+1,9*0,3*1,8" Celkem 8,251=8.251 [A]
TS |  |  |  | - dodání čerstvého betonu (betonové směsi) požadované kvality, jeho uložení do požadovaného tvaru při jakékoliv hustotě výztuže, konzistenci čerstvého betonu a způsobu hutnění, ošetření a ochranu betonu, - zhotovení nepropustného, mrazuvzdorného betonu a betonu požadované trvanlivosti a vlastností, - užití potřebných přísad a technologií výroby betonu, - zřízení pracovních a dilatačních spar, včetně potřebných úprav, výplně, vložek, opracování, očištění a ošetření, - bednění požadovaných konstr. (i ztracené) s úpravou dle požadované kvality povrchu betonu, včetně odbedňovacích a odskružovacích prostředků, - podpěrné konstr. (skruže) a lešení všech druhů pro bednění, uložení čerstvého betonu, výztuže a doplňkových konstr., vč. požadovaných otvorů, ochranných a bezpečnostních opatření a základů těchto konstrukcí a lešení, - vytvoření kotevních čel, kapes, nálitků, a sedel, - zřízení všech požadovaných otvorů, kapes, výklenků, prostupů, dutin, drážek a pod., vč. ztížení práce a úprav kolem nich, - úpravy pro osazení výztuže, doplňkových konstrukcí a vybavení, - úpravy povrchu pro položení požadované izolace, povlaků a nátěrů, případně vyspravení, - ztížení práce u kabelových a injektážních trubek a ostatních zařízení osazovaných do betonu, - konstrukce betonových kloubů, upevnění kotevních prvků a doplňkových konstrukcí, - nátěry zabraňující soudržnost betonu a bednění, - výplň, těsnění a tmelení spar a spojů, - opatření povrchů betonu izolací proti zemní vlhkosti v částech, kde přijdou do styku se zeminou nebo kamenivem, - případné zřízení spojovací vrstvy u základů, - úpravy pro osazení zařízení ochrany konstrukce proti vlivu bludných proudů
P | 8 | 327366 |  | VÝZTUŽ ZDÍ OPĚRNÝCH, ZÁRUBNÍCH, NÁBŘEŽNÍCH Z KARI SÍTÍ | T | 0.85 | 0 |  |  |  | 0 |  | OTSKP 2023 |  | 2
PP
VV |  |  |  | 0.850000 = 0,850 [A] Celkem 0,85=0.850 [A]
TS |  |  |  | Technická specifikace položky odpovídá příslušné cenové soustavě.
P | 9 | R34895 |  | ZÁBRADLÍ OCELOVÉ SE SVISLOU VÝPLNÍ, VČETNĚ POVRCHOVÝCH ÚPRAV, VÝŠKA 1100 MM | M | 71.039 | 0 |  |  |  | 0 |  | [bez vazby na CS] |  | 2
PP
VV |  |  |  | "2,54+2,255*2+1,99*10+1,747+1,99*11+2,5+2,58+2,5+1,165+1,99*2+2,295+0,963+3,154+1,315" Celkem 71,039=71.039 [A]
TS |  |  |  | - dílenská dokumentace, včetně technologického předpisu spojování, - dodání materiálu v požadované kvalitě a výroba konstrukce (včetně pomůcek, přípravků a prostředků pro výrobu) bez ohledu na náročnost a její hmotnost, - dodání spojovacího materiálu, - zřízení montážních a dilatačních spojů, spar, včetně potřebných úprav, vložek, opracování, očištění a ošetření, - podpěr. konstr. a lešení všech druhů pro montáž konstrukcí i doplňkových, včetně požadovaných otvorů, ochranných a bezpečnostních opatření a základů pro tyto konstrukce a lešení, - montáž konstrukce na staveništi, včetně montážních prostředků a pomůcek a zednických výpomocí, - výplň, těsnění a tmelení spar a spojů, - všechny druhy ocelového kotvení, - dílenskou přejímku a montážní prohlídku, včetně požadovaných dokladů, - zřízení kotevních otvorů nebo jam, nejsou-li částí jiné konstrukce, - osazení kotvení nebo přímo částí konstrukce do podpůrné konstrukce nebo do zeminy, - výplň kotevních otvorů (příp. podlití patních desek) maltou, betonem nebo jinou speciální hmotou, vyplnění jam zeminou,- veškeré druhy protikorozní ochrany a nátěry konstrukcí, - zvláštní spojovací prostředky, rozebíratelnost konstrukce, - ochranná opatření před účinky bludných proudů - ochranu před přepětím.
SD |  | 5 |  | Komunikace
P | 10 | 56113 |  | PODKLADNÍ BETON TL. DO 150MM | M2 | 340 | 0 |  |  |  | 0 |  | OTSKP 2023 |  | 2
PP
VV |  |  |  | "170*2*1" Celkem 340=340.000 [A]
TS |  |  |  | Technická specifikace položky odpovídá příslušné cenové soustavě.
P | 11 | 56333 |  | VOZOVKOVÉ VRSTVY ZE ŠTĚRKODRTI TL. DO 150MM | M2 | 1169 | 0 |  |  |  | 0 |  | OTSKP 2023 |  | 2
PP
VV |  |  |  | "1034+135" Celkem 1169=1 169.000 [A]
TS |  |  |  | Technická specifikace položky odpovídá příslušné cenové soustavě.
P | 12 | 56341 |  | VOZOVKOVÉ VRSTVY ZE ŠTĚRKOPÍSKU TL. DO 50MM | M2 | 1509 | 0 |  |  |  | 0 |  | OTSKP 2023 |  | 2
PP
VV |  |  |  | "(1034+135)+(170*2*1)" Celkem 1509=1 509.000 [A]
TS |  |  |  | Technická specifikace položky odpovídá příslušné cenové soustavě.
P | 13 | 582611 |  | KRYTY Z BETON DLAŽDIC SE ZÁMKEM ŠEDÝCH TL 60MM DO LOŽE Z KAM | M2 | 920.078 | 0 |  |  |  | 0 |  | OTSKP 2023 |  | 2
PP
VV |  |  |  | "Odečet plochy ze situace: 237,0+576,361+5,641+1,691+19,734+9,95+3,073+3,071+6,459+57,098" Celkem 920,078=920.078 [A]
TS |  |  |  | Technická specifikace položky odpovídá příslušné cenové soustavě.
P | 14 | 582617 |  | KRYTY Z BETON DLAŽDIC SE ZÁMKEM ŠEDÝCH RELIÉF TL 60MM DO LOŽE Z KAM | M2 | 2.82 | 0 |  |  |  | 0 |  | OTSKP 2023 |  | 2
PP
VV |  |  |  | "před schodištěm" Celkem 2,82=2.820 [A]
TS |  |  |  | Technická specifikace položky odpovídá příslušné cenové soustavě.
SD |  | 9 |  | Ostatní konstrukce a práce
P | 15 | 917224 |  | SILNIČNÍ A CHODNÍKOVÉ OBRUBY Z BETONOVÝCH OBRUBNÍKŮ ŠÍŘ 150MM | M | 40.264 | 0 |  |  |  | 0 |  | OTSKP 2023 |  | 2
PP
VV |  |  |  | "23,678+7,204+3,629+1,929+2,002+1,822" Celkem 40,264=40.264 [A]
TS |  |  |  | Položka zahrnuje: dodání a pokládku betonových obrubníků o rozměrech předepsaných zadávací dokumentací betonové lože i boční betonovou opěrku.
P | 16 | 924420 |  | NÁSTUPIŠTĚ L (H) BEZ KONZOLOVÝCH DESEK | M | 170 | 0 |  |  |  | 0 |  | OTSKP 2023 |  | 2
PP
VV |  |  |  | "včetně kotvících tyčí z betonářské oceli průměr 20 mm a CEMENT. MALTY MC10, TL. 10 MM, viz délka nástupiště" Celkem 170=170.000 [A]
TS |  |  |  | Technická specifikace položky odpovídá příslušné cenové soustavě.
P | 17 | 924825 |  | NÁSTUPIŠTĚ - UKONČENÍ NÁSTUPIŠŤ RAMPOU TYPU L (H) BEZ KONZOLOVÝCH DESEK | M | 19.6 | 0 |  |  |  | 0 |  | OTSKP 2023 |  | 2
PP
VV |  |  |  | "7,0*2,8" Celkem 19,6=19.600 [A]
TS |  |  |  | Technická specifikace položky odpovídá příslušné cenové soustavě.
P | 18 | 924912 |  | NÁSTUPIŠTĚ - VAROVNÝ PÁS ŠÍŘKY 0,40 M Z DLAŽDIC S RELIEFNÍM POVRCHEM | M | 320 | 0 |  |  |  | 0 |  | OTSKP 2023 |  | 2
PP
VV |  |  |  | "170+60+90" Celkem 320=320.000 [A]
TS |  |  |  | Technická specifikace položky odpovídá příslušné cenové soustavě.
P | 19 | 924913 |  | NÁSTUPIŠTĚ - OPTICKÉ ZNAČENÍ NÁTĚREM ŠÍŘKY 0,15 M, ODSTÍN ŽLUTÁ 6200 | M | 320 | 0 |  |  |  | 0 |  | OTSKP 2023 |  | 2
PP
VV |  |  |  | "170+60+90" Celkem 320=320.000 [A]
TS |  |  |  | Technická specifikace položky odpovídá příslušné cenové soustavě.
P | 20 | 924914 |  | NÁSTUPIŠTĚ - SIGNÁLNÍ PÁS Z DLAŽDIC S RELIÉFNÍM POVRCHEM | M2 | 2.72 | 0 |  |  |  | 0 |  | OTSKP 2023 |  | 2
PP
VV |  |  |  | "(3,4+3,4)*0,4" Celkem 2,72=2.720 [A]
TS |  |  |  | Technická specifikace položky odpovídá příslušné cenové soustavě.
P | 21 | R9375001 |  | NÁDOBA NA POSYPOVÝ MATERIÁL | KUS | 1 | 0 |  |  |  | 0 |  | [bez vazby na CS] |  | 2
PP
VV |  |  |  | "1 ks" Celkem 1=1.000 [A]
TS |  |  |  | Položka zahrnuje: - montáž, osazení a dodávku kompletního zařízení, předepsaného zadávací dokumentací - mimostavništní a vnitrostaveništní dopravu - nezbytné zemní práce a základové konstrukce - předepsanou povrchovou úpravu (nátěry a pod.)
P | 22 | R9375002 |  | ODPADKOVÝ KOŠ NA NETŘÍDĚNÝ ODPAD | KUS | 2 | 0 |  |  |  | 0 |  | [bez vazby na CS] |  | 2
PP
VV |  |  |  | "2 ks" Celkem 2=2.000 [A]
TS |  |  |  | Položka zahrnuje: - montáž, osazení a dodávku kompletního zařízení, předepsaného zadávací dokumentací - mimostavništní a vnitrostaveništní dopravu - nezbytné zemní práce a základové konstrukce - předepsanou povrchovou úpravu (nátěry a pod.)
P | 23 | R9375003 |  | ODPADKOVÝ KOŠ NA TŘÍDĚNÝ ODPAD (zvlášť) | KUS | 3 | 0 |  |  |  | 0 |  | [bez vazby na CS] |  | 2
PP
VV |  |  |  | "3 ks" Celkem 3=3.000 [A]
TS |  |  |  | Položka zahrnuje: - montáž, osazení a dodávku kompletního zařízení, předepsaného zadávací dokumentací - mimostavništní a vnitrostaveništní dopravu - nezbytné zemní práce a základové konstrukce - předepsanou povrchovou úpravu (nátěry a pod.)
P | 24 | R9375005 |  | VITRÍNA PRO JIZDNÍ ŘÁDY OBOUSTRANNÁ | KUS | 1 | 0 |  |  |  | 0 |  | [bez vazby na CS] |  | 2
PP
VV |  |  |  | "odečteno ze situace, 1 ks" Celkem 1=1.000 [A]
TS |  |  |  | Položka zahrnuje: - montáž, osazení a dodávku kompletního zařízení, předepsaného zadávací dokumentací - mimostavništní a vnitrostaveništní dopravu - nezbytné zemní práce a základové konstrukce - předepsanou povrchovou úpravu (nátěry a pod.)

## SO 14-17-31
SŽDC05 |  |  |  | Soupis prací objektu | [10 empty] | 3
3
S | Stavba: | 5003730006-zm00 |  | Revitalizace trati Chlumec nad Cidlinou - Trutnov, 0.etapa - ČF | [6 empty] | D.2.1.3 |  | Aspe | 0,00 | 2
O | Objekt: | D.2.1.3 |  | Přejezdy a přechody | [9 empty] | 15,00 | 2
Typ | Poř. číslo | Kód položky | Varianta | Název položky | MJ | Množství | Jednotková hmotnost | Celková hmotnost |  |  | Jednotková cena |  | Cenové soustavy | 21,00 | 2
Dodávka
[9 empty] | Jednotková | Celkem | Jednotková | Celkem |  |  |  | Počet položek s nulovou cenou
O1 |  | SO 14-17-31 |  | Žel. přejezd km 75,154
SD |  | 0 |  | Všeobecné konstrukce a práce
P | 1 | R015111 | 901 | NEOCEŇOVAT - POPLATKY ZA LIKVIDACI ODPADŮ NEKONTAMINOVANÝCH VČETNĚ DOPRAVY NA SKLÁDKU A VEŠKERÉ MANIPULACE - 17 05 04 VYTĚŽENÉ ZEMINY A HORNINY - I. TŘÍDA TĚŽITELNOSTI | T | 14.138 | 0 |  |  |  | 0 |  | [bez vazby na CS] |  | 2
PP |  |  |  | Položku NENACEŇOVAT v rámci výběrového řízení na zhotovení stavby, viz SO 90-90
VV |  |  |  | "1: 8,836m3*1,6t/m3=14,138 [A]t ; z pol č. 17120" Celkem 14,138=14.138 [A]
TS |  |  |  | 1. Položka obsahuje: - veškeré poplatky provozovateli skládky, recyklační linky nebo jiného zařízení na zpracování nebo likvidaci odpadů související s převzetím, uložením, zpracováním nebo likvidací odpadu - náklady spojené s dopravou z místa stavby na místo převzetí provozovatelem skládky, recyklační linky nebo jiného zařízení na zpracování nebo likvidaci odpadů - náklady spojené s vyložením a manipulací s materiálem v místě skládky - náklady spojené s naložením a manipulací materiálem 2. Způsob měření: Tunou se rozumí hmotnost odpadu vytříděného v souladu se zákonem č. 541/2020 Sb., o nakládání s odpady, v platném znění.
P | 2 | R015520 | 940 | NEOCEŇOVAT - POPLATKY ZA LIKVIDACI ODPADŮ NEBEZPEČNÝCH VČETNĚ DOPRAVY NA SKLÁDKU A VEŠKERÉ MANIPULACE- 17 02 04* ŽELEZNIČNÍ PRAŽCE DŘEVĚNÉ | T | 0.137 | 0 |  |  |  | 0 |  | [bez vazby na CS] |  | 2
PP |  |  |  | Položku NENACEŇOVAT v rámci výběrového řízení na zhotovení stavby, viz SO 90-90
VV |  |  |  | "1: 0,195m3*0,7t/m3=0,137 [A]t ; z pol. č. 965500R" Celkem 0,137=0.137 [A]
TS |  |  |  | 1. Položka obsahuje: - veškeré poplatky provozovateli skládky, recyklační linky nebo jiného zařízení na zpracování nebo likvidaci odpadů související s převzetím, uložením, zpracováním nebo likvidací odpadu - náklady spojené s dopravou z místa stavby na místo převzetí provozovatelem skládky, recyklační linky nebo jiného zařízení na zpracování nebo likvidaci odpadů - náklady spojené s vyložením a manipulací s materiálem v místě skládky - náklady spojené s naložením a manipulací materiálem 2. Způsob měření: Tunou se rozumí hmotnost odpadu vytříděného v souladu se zákonem č. 541/2020 Sb., o nakládání s odpady, v platném znění.
SD |  | 1 |  | Zemní práce
P | 3 | 11120 |  | ODSTRANĚNÍ KŘOVIN | M2 | 30 | 0 |  |  |  | 0 |  | OTSKP 2023 |  | 2
PP
VV |  |  |  | "1: 30,0m2=30,000 [A]m2" Celkem 30=30.000 [A]
TS |  |  |  | odstranění křovin a stromů do průměru 100 mm doprava dřevin bez ohledu na vzdálenost spálení na hromadách nebo štěpkování
P | 4 | 11130 |  | SEJMUTÍ DRNU | M2 | 28 | 0 |  |  |  | 0 |  | OTSKP 2023 |  | 2
PP
VV |  |  |  | "1: 28,0m2=28,000 [A]m2" Celkem 28=28.000 [A]
TS |  |  |  | včetně vodorovné dopravy a uložení na skládku
P | 5 | 12273 |  | ODKOPÁVKY A PROKOPÁVKY OBECNÉ TŘ. I | M3 | 8.836 | 0 |  |  |  | 0 |  | OTSKP 2023 |  | 2
PP
VV |  |  |  | "1: 13,059m2*0,3m+7,731m2*0,3m+7,091m2*0,1m=6,946 [A]m3; pro vrstvy vozovky a nezpevněnou krajnici " "2: (0,35m*0,45m*6,0m)*2ks=1,890 [B]m3 ; pro bet. patky " "Celkem: A+B=8,836 [C]m3" Celkem 8,836=8.836 [A]
TS |  |  |  | položka zahrnuje: - vodorovná a svislá doprava, přemístění, přeložení, manipulace s výkopkem - kompletní provedení vykopávky nezapažené i zapažené - ošetření výkopiště po celou dobu práce v něm vč. klimatických opatření - ztížení vykopávek v blízkosti podzemního vedení, konstrukcí a objektů vč. jejich dočasného zajištění - ztížení pod vodou, v okolí výbušnin, ve stísněných prostorech a pod. - příplatek za lepivost - těžení po vrstvách, pásech a po jiných nutných částech (figurách) - čerpání vody vč. čerpacích jímek, potrubí a pohotovostní čerpací soupravy (viz ustanovení k pol. 1151,2) - potřebné snížení hladiny podzemní vody - těžení a rozpojování jednotlivých balvanů - vytahování a nošení výkopku - svahování a přesvah. svahů do konečného tvaru, výměna hornin v podloží a v pláni znehodnocené klimatickými vlivy - ruční vykopávky, odstranění kořenů a napadávek - pažení, vzepření a rozepření vč. přepažování (vyjma štětových stěn) - úpravu, ochranu a očištění dna, základové spáry, stěn a svahů - zhutnění podloží, případně i svahů vč. svahování - zřízení stupňů v podloží a lavic na svazích, není-li pro tyto práce zřízena samostatná položka - udržování výkopiště a jeho ochrana proti vodě - odvedení nebo obvedení vody v okolí výkopiště a ve výkopišti - třídění výkopku - veškeré pomocné konstrukce umožňující provedení vykopávky (příjezdy, sjezdy, nájezdy, lešení, podpěr. konstr., přemostění, zpevněné plochy, zakrytí a pod.) - nezahrnuje uložení zeminy (na skládku, do násypu) ani poplatky za skládku, vykazují se v položce č.0141**
P | 6 | 17120 |  | ULOŽENÍ SYPANINY DO NÁSYPŮ A NA SKLÁDKY BEZ ZHUTNĚNÍ | M3 | 8.836 | 0 |  |  |  | 0 |  | OTSKP 2023 |  | 2
PP
VV |  |  |  | "1: 8,836m3=8,836 [A]m3 ; uložení přebytečné zeminy z pol. č. 12273" Celkem 8,836=8.836 [A]
TS |  |  |  | položka zahrnuje: - kompletní provedení zemní konstrukce do předepsaného tvaru - ošetření úložiště po celou dobu práce v něm vč. klimatických opatření - ztížení v okolí vedení, konstrukcí a objektů a jejich dočasné zajištění - ztížení provádění ve ztížených podmínkách a stísněných prostorech - ztížené ukládání sypaniny pod vodu - ukládání po vrstvách a po jiných nutných částech (figurách) vč. dosypávek - spouštění a nošení materiálu - úprava, očištění a ochrana podloží a svahů - svahování, uzavírání povrchů svahů - udržování úložiště a jeho ochrana proti vodě - odvedení nebo obvedení vody v okolí úložiště a v úložišti - veškeré pomocné konstrukce umožňující provedení zemní konstrukce (příjezdy, sjezdy, nájezdy, lešení, podpěrné konstrukce, přemostění, zpevněné plochy, zakrytí a pod.)
P | 7 | 18110 |  | ÚPRAVA PLÁNĚ SE ZHUTNĚNÍM V HORNINĚ TŘ. I | M2 | 41.088 | 0 |  |  |  | 0 |  | OTSKP 2023 |  | 2
PP
VV |  |  |  | "1: 41,088m2=41,088 [A]m2" Celkem 41,088=41.088 [A]
TS |  |  |  | položka zahrnuje úpravu pláně včetně vyrovnání výškových rozdílů. Míru zhutnění určuje projekt.
SD |  | 4 |  | Vodorovné konstrukce
P | 8 | 451311 |  | PODKL A VÝPLŇ VRSTVY Z PROST BET DO C8/10 | M3 | 0.27 | 0 |  |  |  | 0 |  | OTSKP 2023 |  | 2
PP
VV |  |  |  | "1: (0,45 m *6,0 m *0,05 m)*2 ks=0,270 [A] m3 ; podkladní beton pod bet. patky - beton C8/10" Celkem 0,27=0.270 [A]
TS |  |  |  | - dodání čerstvého betonu (betonové směsi) požadované kvality, jeho uložení do požadovaného tvaru při jakékoliv hustotě výztuže, konzistenci čerstvého betonu a způsobu hutnění, ošetření a ochranu betonu, - zhotovení nepropustného, mrazuvzdorného betonu a betonu požadované trvanlivosti a vlastností, - užití potřebných přísad a technologií výroby betonu, - zřízení pracovních a dilatačních spar, včetně potřebných úprav, výplně, vložek, opracování, očištění a ošetření, - bednění požadovaných konstr. (i ztracené) s úpravou dle požadované kvality povrchu betonu, včetně odbedňovacích a odskružovacích prostředků, - podpěrné konstr. (skruže) a lešení všech druhů pro bednění, uložení čerstvého betonu, výztuže a doplňkových konstr., vč. požadovaných otvorů, ochranných a bezpečnostních opatření a základů těchto konstrukcí a lešení, - vytvoření kotevních čel, kapes, nálitků, a sedel, - zřízení všech požadovaných otvorů, kapes, výklenků, prostupů, dutin, drážek a pod., vč. ztížení práce a úprav kolem nich, - úpravy pro osazení výztuže, doplňkových konstrukcí a vybavení, - úpravy povrchu pro položení požadované izolace, povlaků a nátěrů, případně vyspravení, - ztížení práce u kabelových a injektážních trubek a ostatních zařízení osazovaných do betonu, - konstrukce betonových kloubů, upevnění kotevních prvků a doplňkových konstrukcí, - nátěry zabraňující soudržnost betonu a bednění, - výplň, těsnění a tmelení spar a spojů, - opatření povrchů betonu izolací proti zemní vlhkosti v částech, kde přijdou do styku se zeminou nebo kamenivem, - případné zřízení spojovací vrstvy u základů, - úpravy pro osazení zařízení ochrany konstrukce proti vlivu bludných proudů
P | 9 | 451314 |  | PODKLADNÍ A VÝPLŇOVÉ VRSTVY Z PROSTÉHO BETONU C25/30 | M3 | 0.06 | 0 |  |  |  | 0 |  | OTSKP 2023 |  | 2
PP
VV |  |  |  | "1: 0,1m*0,05m*4,0m=0,020 [A]m3 ; bet. lože odvodňovacího žlabu - beton C20/25 " "2: 0,4m2*0,1m=0,040 [B]m3 ; pod odlážděním u čela propustku - beton C25/30-XF3 tl. 100 mm " "Celkem: A+B=0,060 [C]m3" Celkem 0,06=0.060 [A]
TS |  |  |  | - dodání čerstvého betonu (betonové směsi) požadované kvality, jeho uložení do požadovaného tvaru při jakékoliv hustotě výztuže, konzistenci čerstvého betonu a způsobu hutnění, ošetření a ochranu betonu, - zhotovení nepropustného, mrazuvzdorného betonu a betonu požadované trvanlivosti a vlastností, - užití potřebných přísad a technologií výroby betonu, - zřízení pracovních a dilatačních spar, včetně potřebných úprav, výplně, vložek, opracování, očištění a ošetření, - bednění požadovaných konstr. (i ztracené) s úpravou dle požadované kvality povrchu betonu, včetně odbedňovacích a odskružovacích prostředků, - podpěrné konstr. (skruže) a lešení všech druhů pro bednění, uložení čerstvého betonu, výztuže a doplňkových konstr., vč. požadovaných otvorů, ochranných a bezpečnostních opatření a základů těchto konstrukcí a lešení, - vytvoření kotevních čel, kapes, nálitků, a sedel, - zřízení všech požadovaných otvorů, kapes, výklenků, prostupů, dutin, drážek a pod., vč. ztížení práce a úprav kolem nich, - úpravy pro osazení výztuže, doplňkových konstrukcí a vybavení, - úpravy povrchu pro položení požadované izolace, povlaků a nátěrů, případně vyspravení, - ztížení práce u kabelových a injektážních trubek a ostatních zařízení osazovaných do betonu, - konstrukce betonových kloubů, upevnění kotevních prvků a doplňkových konstrukcí, - nátěry zabraňující soudržnost betonu a bednění, - výplň, těsnění a tmelení spar a spojů, - opatření povrchů betonu izolací proti zemní vlhkosti v částech, kde přijdou do styku se zeminou nebo kamenivem, - případné zřízení spojovací vrstvy u základů, - úpravy pro osazení zařízení ochrany konstrukce proti vlivu bludných proudů
P | 10 | 465512 |  | DLAŽBY Z LOMOVÉHO KAMENE NA MC | M3 | 0.06 | 0 |  |  |  | 0 |  | OTSKP 2023 |  | 2
PP
VV |  |  |  | "1: 0,4m2*0,15m=0,060 [A]m3 ; odláždění u čela propustku - lomový kámen tl. 150 mm" Celkem 0,06=0.060 [A]
TS |  |  |  | položka zahrnuje: - nutné zemní práce (svahování, úpravu pláně a pod.) - zřízení spojovací vrstvy - zřízení lože dlažby z cementové malty předepsané kvality a předepsané tloušťky - dodávku a položení dlažby z lomového kamene do předepsaného tvaru - spárování, těsnění, tmelení a vyplnění spar MC případně s vyklínováním - úprava povrchu pro odvedení srážkové vody - nezahrnuje podklad pod dlažbu, vykazuje se samostatně položkami SD 45
SD |  | 5 |  | Komunikace
P | 11 | 56335 |  | VOZOVKOVÉ VRSTVY ZE ŠTĚRKODRTI TL. DO 250MM | M2 | 41.961 | 0 |  |  |  | 0 |  | OTSKP 2023 |  | 2
PP |  |  |  | ŠD, B FR. 0-63 MM, TL. 250 MM
VV |  |  |  | "odečteno ze situace" Celkem 41,961=41.961 [A]
TS |  |  |  | - dodání kameniva předepsané kvality a zrnitosti - rozprostření a zhutnění vrstvy v předepsané tloušťce - zřízení vrstvy bez rozlišení šířky, pokládání vrstvy po etapách - nezahrnuje postřiky, nátěry
P | 12 | 56361 |  | VOZOVKOVÉ VRSTVY Z RECYKLOVANÉHO MATERIÁLU TL DO 50MM | M2 | 41.961 | 0 |  |  |  | 0 |  | OTSKP 2023 |  | 2
PP |  |  |  | RA FR. 0-32 MM, TL. 50 MM
VV |  |  |  | "odečteno ze situace" Celkem 41,961=41.961 [A]
TS |  |  |  | - dodání recyklátu v požadované kvalitě - očištění podkladu - uložení recyklátu dle předepsaného technologického předpisu, zhutnění vrstvy v předepsané tloušťce - zřízení vrstvy bez rozlišení šířky, pokládání vrstvy po etapách, včetně pracovních spar a spojů - úpravu napojení, ukončení - nezahrnuje postřiky, nátěry
P | 13 | 56930 |  | ZPEVNĚNÍ KRAJNIC ZE ŠTĚRKODRTI | M3 | 1.475 | 0 |  |  |  | 0 |  | OTSKP 2023 |  | 2
PP |  |  |  | FR. 0-32 MM, TL. 100 MM
VV |  |  |  | "1: 14,751m2*0,1m=1,475 [A]m3" Celkem 1,475=1.475 [A]
TS |  |  |  | - dodání kameniva předepsané kvality a zrnitosti - rozprostření a zhutnění vrstvy v předepsané tloušťce - zřízení vrstvy bez rozlišení šířky, pokládání vrstvy po etapách
P | 14 | 572734 |  | DVOUVRSTVÝ NÁTĚR Z MODIFIK EMULZE DO 1,5KG/M2 | M2 | 41.961 | 0 |  |  |  | 0 |  | OTSKP 2023 |  | 2
PP
VV |  |  |  | "odečteno ze situace" Celkem 41,961=41.961 [A]
TS |  |  |  | - dodání všech předepsaných materiálů pro nátěry v předepsaném množství - provedení dle předepsaného technologického předpisu - zřízení vrstvy bez rozlišení šířky, pokládání vrstvy po etapách - úpravu napojení, ukončení
SD |  | 9 |  | Ostatní konstrukce a práce
P | 15 | 921112 |  | ŽELEZNIČNÍ PŘEJEZD CELOPRYŽOVÝ NA BETONOVÝCH PRAŽCÍCH | M2 | 12.4 | 0 |  |  |  | 0 |  | OTSKP 2023 |  | 2
PP |  |  |  | Přejezdová konstrukce inno Strail včetně závěrné zídky a bet. základu, délka závěrné zídky 4,8 m
VV |  |  |  | "odečteno ze situace" Celkem 12,4=12.400 [A]
TS |  |  |  | 1. Položka obsahuje: – zřízení montované přejezdové konstrukce – montáž přejezdové konstrukce z dílů a součástí na místě v ose koleje při přerušení železničního a silničního provozu – příplatky za ztížené podmínky vyskytující se při zřízení přejezdu (např. za překážky na straně koleje) – dopravu materiálu z výrobního závodu nebo místa nákupu až na místo zřízení přejezdu a odvoz demontovaného materiálu na určené místo – dodávku veškerých prvků a částí daného typu přejezdové konstrukce včetně závěrných zídek a jejich betonového základu dle odpovídajících vzorových listů a TKP 2. Položka neobsahuje: – náklady na zřízení a odstranění dopravního značení objízdné trasy 3. Způsob měření: Měří se půdorysná plocha (pojízdná nebo pochozí) vlastní přejezdové konstrukce (zpravidla do 1,25 m od osy krajní koleje). Kolejnice a žlábky se z plochy neodečítají. Do plochy se nezapočítávají ochranné klíny, prahové vpusti apod.
P | 16 | R93570 |  | ODVODŇOVACÍ ŽLAB Z OCELOVÉ SVODNICE | M | 4 | 0 |  |  |  | 0 |  | OTSKP 2023 |  | 2
PP |  |  |  | 0,1 x 0,09 x 4,0 M
VV |  |  |  | "1: 4,0m=4,000 [A]m" Celkem 4=4.000 [A]
TS |  |  |  | položka zahrnuje: - dodávku a uložení dílců žlabu z předepsaného materiálu předepsaných rozměrů - úpravy vtoku a výtoku - měří se v metrech běžných délky osy žlabu
P | 17 | R965500 |  | ODSTRANĚNÍ DŘEVĚNÝCH PRAŽCŮ | KUS | 0.195 | 0 |  |  |  | 0 |  | [bez vazby na CS] |  | 2
PP |  |  |  | VČETNĚ ODVOZU NA SKLÁDKU, POPLATEK ZA SKLÁDKU UVEDEN V POLOŽCE 015520
VV |  |  |  | "1: 0,15m*0,25m*2,6m*2ks=0,195 [A]m3 ; odstranění stávajících dřevěných pražců" Celkem 0,195=0.195 [A]
TS |  |  |  | 1. Položka obsahuje: - položka zahrnuje veškerou manipulaci s vybouranou sutí a hmotami včetně uložení na skládku. Nezahrnuje poplatek za skládku, který se vykazuje v položce 015520 2. Položka neobsahuje: X 3. Způsob měření: Měří se metr krychlový

## SO 14-17-32
SŽDC05 |  |  |  | Soupis prací objektu | [10 empty] | 3
3
S | Stavba: | 5003730006-zm00 |  | Revitalizace trati Chlumec nad Cidlinou - Trutnov, 0.etapa - ČF | [6 empty] | D.2.1.3 |  | Aspe | 0,00 | 2
O | Objekt: | D.2.1.3 |  | Přejezdy a přechody | [9 empty] | 15,00 | 2
Typ | Poř. číslo | Kód položky | Varianta | Název položky | MJ | Množství | Jednotková hmotnost | Celková hmotnost |  |  | Jednotková cena |  | Cenové soustavy | 21,00 | 2
Dodávka
[9 empty] | Jednotková | Celkem | Jednotková | Celkem |  |  |  | Počet položek s nulovou cenou
O1 |  | SO 14-17-32 |  | Žel. přejezd km 76,153
SD |  | 0 |  | Všeobecné konstrukce a práce
P | 1 | R015111 | 901 | NEOCEŇOVAT - POPLATKY ZA LIKVIDACI ODPADŮ NEKONTAMINOVANÝCH VČETNĚ DOPRAVY NA SKLÁDKU A VEŠKERÉ MANIPULACE - 17 05 04 VYTĚŽENÉ ZEMINY A HORNINY - I. TŘÍDA TĚŽITELNOSTI | T | 150.046 | 0 |  |  |  | 0 |  | [bez vazby na CS] |  | 2
PP |  |  |  | Položku NENACEŇOVAT v rámci výběrového řízení na zhotovení stavby, viz SO 90-90
VV |  |  |  | "1: 93,779m3*1,6t/m3=150,046 [A]t ; z pol č. 17120" Celkem 150,046=150.046 [A]
TS |  |  |  | 1. Položka obsahuje: - veškeré poplatky provozovateli skládky, recyklační linky nebo jiného zařízení na zpracování nebo likvidaci odpadů související s převzetím, uložením, zpracováním nebo likvidací odpadu - náklady spojené s dopravou z místa stavby na místo převzetí provozovatelem skládky, recyklační linky nebo jiného zařízení na zpracování nebo likvidaci odpadů - náklady spojené s vyložením a manipulací s materiálem v místě skládky - náklady spojené s naložením a manipulací materiálem 2. Způsob měření: Tunou se rozumí hmotnost odpadu vytříděného v souladu se zákonem č. 541/2020 Sb., o nakládání s odpady, v platném znění.
P | 2 | R015331 | 929 | NEOCEŇOVAT - POPLATKY ZA LIKVIDACI ODPADŮ NEKONTAMINOVANÝCH VČETNĚ DOPRAVY NA SKLÁDKU A VEŠKERÉ MANIPULACE- 17 04 01 ODPAD MĚDI A JEJICH SLITIN, 17 04 02 ODPAD HLINÍKU, 17 01 05 ŽELEZNÝ ŠROT, 17 04 07 | T | 0.392 | 0 |  |  |  | 0 |  | [bez vazby na CS] |  | 2
PP |  |  |  | Položku NENACEŇOVAT v rámci výběrového řízení na zhotovení stavby, viz SO 90-90
VV |  |  |  | "1: 8*0.049 (kolejnice) Celkem 0,392=0.392 [A]
TS |  |  |  | 1. Položka obsahuje: - železný šrot je majetkem objednatele-investora, cena respektuje pouze dopravu na místo určené investorem stavby (stavební dvůr SŽ) - náklady spojené s dopravou odpadu z místa stavby na místo převzetí provozovatelem skládky, recyklační linky nebo jiného zařízení na zpracování nebo likvidaci odpadů 2. Způsob měření: Tunou se rozumí hmotnost odpadu vytříděného v souladu se zákonem č. 541/2001 Sb., o nakládání s odpady, v platném znění.
P | 3 | R02742 |  | PROVIZORNÍ LÁVKY | KUS | 1 | 0 |  |  |  | 0 |  | [bez vazby na CS] |  | 2
PP |  |  |  | MOBILNÍ PŘECHOD ZE DŘEVA - PRO PĚŠÍ, VČETNĚ ZŘÍZENÍ A ODSTRANĚNÍ
VV |  |  |  | 1.000000 = 1,000 [A] Celkem 1=1.000 [A]
TS |  |  |  | zahrnuje veškeré náklady spojené s objednatelem požadovanými zařízeními
SD |  | 1 |  | Zemní práce
P | 4 | 11120 |  | ODSTRANĚNÍ KŘOVIN | M2 | 85 | 0 |  |  |  | 0 |  | OTSKP 2023 |  | 2
PP
VV |  |  |  | "1: 40,0m2+45,0m2=85,000 [A]m2" Celkem 85=85.000 [A]
TS |  |  |  | odstranění křovin a stromů do průměru 100 mm doprava dřevin bez ohledu na vzdálenost spálení na hromadách nebo štěpkování
P | 5 | 11130 |  | SEJMUTÍ DRNU | M2 | 84.963 | 0 |  |  |  | 0 |  | OTSKP 2023 |  | 2
PP
VV |  |  |  | "1: 40,84m2+44,123m2=84,963 [A]m2 ; odstranění drnu v tl. 100 mm" Celkem 84,963=84.963 [A]
TS |  |  |  | včetně vodorovné dopravy a uložení na skládku
P | 6 | 12273 |  | ODKOPÁVKY A PROKOPÁVKY OBECNÉ TŘ. I | M3 | 93.779 | 0 |  |  |  | 0 |  | OTSKP 2023 |  | 2
PP
VV |  |  |  | "1: 1,818m*54,819m2-(40,84m2+44,123m2)*0,1m=91,165 [A]m3; odřez " "2: 0,35m*0,45m*10,5m=1,654 [B]m3 ; pro bet. patky pod závěrnou zídkou přejezdu " "3: 0,4m*0,4m*0,6m*10ks=0,960 [C]m3 ; pro bet. patky zábradlí " "Celkem: A+B+C=93,779 [D]m3" Celkem 93,779=93.779 [A]
TS |  |  |  | položka zahrnuje: - vodorovná a svislá doprava, přemístění, přeložení, manipulace s výkopkem - kompletní provedení vykopávky nezapažené i zapažené - ošetření výkopiště po celou dobu práce v něm vč. klimatických opatření - ztížení vykopávek v blízkosti podzemního vedení, konstrukcí a objektů vč. jejich dočasného zajištění - ztížení pod vodou, v okolí výbušnin, ve stísněných prostorech a pod. - příplatek za lepivost - těžení po vrstvách, pásech a po jiných nutných částech (figurách) - čerpání vody vč. čerpacích jímek, potrubí a pohotovostní čerpací soupravy (viz ustanovení k pol. 1151,2) - potřebné snížení hladiny podzemní vody - těžení a rozpojování jednotlivých balvanů - vytahování a nošení výkopku - svahování a přesvah. svahů do konečného tvaru, výměna hornin v podloží a v pláni znehodnocené klimatickými vlivy - ruční vykopávky, odstranění kořenů a napadávek - pažení, vzepření a rozepření vč. přepažování (vyjma štětových stěn) - úpravu, ochranu a očištění dna, základové spáry, stěn a svahů - zhutnění podloží, případně i svahů vč. svahování - zřízení stupňů v podloží a lavic na svazích, není-li pro tyto práce zřízena samostatná položka - udržování výkopiště a jeho ochrana proti vodě - odvedení nebo obvedení vody v okolí výkopiště a ve výkopišti - třídění výkopku - veškeré pomocné konstrukce umožňující provedení vykopávky (příjezdy, sjezdy, nájezdy, lešení, podpěr. konstr., přemostění, zpevněné plochy, zakrytí a pod.) - nezahrnuje uložení zeminy (na skládku, do násypu) ani poplatky za skládku, vykazují se v položce č.0141**
P | 7 | 17120 |  | ULOŽENÍ SYPANINY DO NÁSYPŮ A NA SKLÁDKY BEZ ZHUTNĚNÍ | M3 | 93.779 | 0 |  |  |  | 0 |  | OTSKP 2023 |  | 2
PP
VV |  |  |  | "1: 93,779m3=93,779 [A]m3 ; uložení přebytečné zeminy z pol. č. 12273" Celkem 93,779=93.779 [A]
TS |  |  |  | položka zahrnuje: - kompletní provedení zemní konstrukce do předepsaného tvaru - ošetření úložiště po celou dobu práce v něm vč. klimatických opatření - ztížení v okolí vedení, konstrukcí a objektů a jejich dočasné zajištění - ztížení provádění ve ztížených podmínkách a stísněných prostorech - ztížené ukládání sypaniny pod vodu - ukládání po vrstvách a po jiných nutných částech (figurách) vč. dosypávek - spouštění a nošení materiálu - úprava, očištění a ochrana podloží a svahů - svahování, uzavírání povrchů svahů - udržování úložiště a jeho ochrana proti vodě - odvedení nebo obvedení vody v okolí úložiště a v úložišti - veškeré pomocné konstrukce umožňující provedení zemní konstrukce (příjezdy, sjezdy, nájezdy, lešení, podpěrné konstrukce, přemostění, zpevněné plochy, zakrytí a pod.)
P | 8 | 18110 |  | ÚPRAVA PLÁNĚ SE ZHUTNĚNÍM V HORNINĚ TŘ. I | M2 | 93.451 | 0 |  |  |  | 0 |  | OTSKP 2023 |  | 2
PP
VV |  |  |  | "1: 93,451m2=93,451 [A]m2" Celkem 93,451=93.451 [A]
TS |  |  |  | položka zahrnuje úpravu pláně včetně vyrovnání výškových rozdílů. Míru zhutnění určuje projekt.
SD |  | 4 |  | Vodorovné konstrukce
P | 9 | 451312 |  | PODKLADNÍ A VÝPLŇOVÉ VRSTVY Z PROSTÉHO BETONU C12/15 | M3 | 0.236 | 0 |  |  |  | 0 |  | OTSKP 2023 |  | 2
PP |  |  |  | C8/10
VV |  |  |  | "1: 0,45m*10,5m*0,05m=0,236 [A]m3 ; podkladní beton pod bet. patky" Celkem 0,236=0.236 [A]
TS |  |  |  | - dodání čerstvého betonu (betonové směsi) požadované kvality, jeho uložení do požadovaného tvaru při jakékoliv hustotě výztuže, konzistenci čerstvého betonu a způsobu hutnění, ošetření a ochranu betonu, - zhotovení nepropustného, mrazuvzdorného betonu a betonu požadované trvanlivosti a vlastností, - užití potřebných přísad a technologií výroby betonu, - zřízení pracovních a dilatačních spar, včetně potřebných úprav, výplně, vložek, opracování, očištění a ošetření, - bednění požadovaných konstr. (i ztracené) s úpravou dle požadované kvality povrchu betonu, včetně odbedňovacích a odskružovacích prostředků, - podpěrné konstr. (skruže) a lešení všech druhů pro bednění, uložení čerstvého betonu, výztuže a doplňkových konstr., vč. požadovaných otvorů, ochranných a bezpečnostních opatření a základů těchto konstrukcí a lešení, - vytvoření kotevních čel, kapes, nálitků, a sedel, - zřízení všech požadovaných otvorů, kapes, výklenků, prostupů, dutin, drážek a pod., vč. ztížení práce a úprav kolem nich, - úpravy pro osazení výztuže, doplňkových konstrukcí a vybavení, - úpravy povrchu pro položení požadované izolace, povlaků a nátěrů, případně vyspravení, - ztížení práce u kabelových a injektážních trubek a ostatních zařízení osazovaných do betonu, - konstrukce betonových kloubů, upevnění kotevních prvků a doplňkových konstrukcí, - nátěry zabraňující soudržnost betonu a bednění, - výplň, těsnění a tmelení spar a spojů, - opatření povrchů betonu izolací proti zemní vlhkosti v částech, kde přijdou do styku se zeminou nebo kamenivem, - případné zřízení spojovací vrstvy u základů, - úpravy pro osazení zařízení ochrany konstrukce proti vlivu bludných proudů
P | 10 | 461314 |  | PATKY Z PROSTÉHO BETONU C25/30 | M3 | 0.96 | 0 |  |  |  | 0 |  | OTSKP 2023 |  | 2
PP |  |  |  | C25/30-XF3
VV |  |  |  | "1: 0,4m*0,4m*0,6m*10ks=0,960 [A]m3 ; patky pro zábradlí" Celkem 0,96=0.960 [A]
TS |  |  |  | položka zahrnuje: - nutné zemní práce (hloubení rýh a pod.) - dodání čerstvého betonu (betonové směsi) požadované kvality, jeho uložení do požadovaného tvaru při jakékoliv konzistenci čerstvého betonu a způsobu hutnění, ošetření a ochranu betonu, - zhotovení nepropustného, mrazuvzdorného betonu a betonu požadované trvanlivosti a vlastností, - užití potřebných přísad a technologií výroby betonu, - zřízení pracovních a dilatačních spar, včetně potřebných úprav, výplně, vložek, opracování, očištění a ošetření, - bednění požadovaných konstr. (i ztracené) s úpravou dle požadované kvality povrchu betonu, včetně odbedňovacích a odskružovacích prostředků, - zřízení všech požadovaných otvorů, kapes, výklenků, prostupů, dutin, drážek a pod., vč. ztížení práce a úprav kolem nich, - úpravy pro osazení doplňkových konstrukcí a vybavení, - úpravy povrchu pro položení požadované izolace, povlaků a nátěrů, případně vyspravení, - konstrukce betonových kloubů, upevnění kotevních prvků a doplňkových konstrukcí, - nátěry zabraňující soudržnost betonu a bednění, - výplň, těsnění a tmelení spar a spojů, - opatření povrchů betonu izolací proti zemní vlhkosti v částech, kde přijdou do styku se zeminou nebo kamenivem
SD |  | 5 |  | Komunikace
P | 11 | 56335 |  | VOZOVKOVÉ VRSTVY ZE ŠTĚRKODRTI TL. DO 250MM | M2 | 69.661 | 0 |  |  |  | 0 |  | OTSKP 2023 |  | 2
PP |  |  |  | ŠD, B FR. 0-63 MM, TL. 250 MM
VV |  |  |  | "1: 45,473=45,473 [A]m2 ; vozovka " "2: 12,152m2+12,036m2=24,188 [B]m2 ; pochozí plochy " "Celkem: A+B=69,661 [C]m2" Celkem 69,661=69.661 [A]
TS |  |  |  | - dodání kameniva předepsané kvality a zrnitosti - rozprostření a zhutnění vrstvy v předepsané tloušťce - zřízení vrstvy bez rozlišení šířky, pokládání vrstvy po etapách - nezahrnuje postřiky, nátěry
P | 12 | 56361 |  | VOZOVKOVÉ VRSTVY Z RECYKLOVANÉHO MATERIÁLU TL DO 50MM | M2 | 45.473 | 0 |  |  |  | 0 |  | OTSKP 2023 |  | 2
PP |  |  |  | RA FR. 0-32 MM, TL. 50 MM
VV |  |  |  | "odečteno ze situace" Celkem 45,473=45.473 [A]
TS |  |  |  | - dodání recyklátu v požadované kvalitě - očištění podkladu - uložení recyklátu dle předepsaného technologického předpisu, zhutnění vrstvy v předepsané tloušťce - zřízení vrstvy bez rozlišení šířky, pokládání vrstvy po etapách, včetně pracovních spar a spojů - úpravu napojení, ukončení - nezahrnuje postřiky, nátěry
P | 13 | 56930 |  | ZPEVNĚNÍ KRAJNIC ZE ŠTĚRKODRTI | M3 | 1.174 | 0 |  |  |  | 0 |  | OTSKP 2023 |  | 2
PP |  |  |  | FR. 0-32 MM, TL. 100 MM
VV |  |  |  | "1: 11,739m2*0,1m=1,174 [A]m3" Celkem 1,174=1.174 [A]
TS |  |  |  | - dodání kameniva předepsané kvality a zrnitosti - rozprostření a zhutnění vrstvy v předepsané tloušťce - zřízení vrstvy bez rozlišení šířky, pokládání vrstvy po etapách
P | 14 | 572734 |  | DVOUVRSTVÝ NÁTĚR Z MODIFIK EMULZE DO 1,5KG/M2 | M2 | 45.473 | 0 |  |  |  | 0 |  | OTSKP 2023 |  | 2
PP
VV |  |  |  | "odečteno ze situace" Celkem 45,473=45.473 [A]
TS |  |  |  | - dodání všech předepsaných materiálů pro nátěry v předepsaném množství - provedení dle předepsaného technologického předpisu - zřízení vrstvy bez rozlišení šířky, pokládání vrstvy po etapách - úpravu napojení, ukončení
SD |  | 9 |  | Ostatní konstrukce a práce
P | 15 | 921112 |  | ŽELEZNIČNÍ PŘEJEZD CELOPRYŽOVÝ NA BETONOVÝCH PRAŽCÍCH | M2 | 18 | 0 |  |  |  | 0 |  | OTSKP 2023 |  | 2
PP |  |  |  | Přejezdová konstrukce včetně závěrné zídky a bet. základu
VV |  |  |  | "odečteno ze situace" Celkem 18=18.000 [A]
TS |  |  |  | 1. Položka obsahuje: – zřízení montované přejezdové konstrukce – montáž přejezdové konstrukce z dílů a součástí na místě v ose koleje při přerušení železničního a silničního provozu – příplatky za ztížené podmínky vyskytující se při zřízení přejezdu (např. za překážky na straně koleje) – dopravu materiálu z výrobního závodu nebo místa nákupu až na místo zřízení přejezdu a odvoz demontovaného materiálu na určené místo – dodávku veškerých prvků a částí daného typu přejezdové konstrukce včetně závěrných zídek a jejich betonového základu dle odpovídajících vzorových listů a TKP 2. Položka neobsahuje: – náklady na zřízení a odstranění dopravního značení objízdné trasy 3. Způsob měření: Měří se půdorysná plocha (pojízdná nebo pochozí) vlastní přejezdové konstrukce (zpravidla do 1,25 m od osy krajní koleje). Kolejnice a žlábky se z plochy neodečítají. Do plochy se nezapočítávají ochranné klíny, prahové vpusti apod.
P | 16 | R9111A6 |  | DEMONTÁŽ A ZPĚTNÁ MONTÁŽ OCELOVÉHO ZÁBRADLÍ | M | 14.61 | 0 |  |  |  | 0 |  | [bez vazby na CS] |  | 2
PP
VV |  |  |  | "1: 7,34m+7,27m=14,610 [A]m" Celkem 14,61=14.610 [A]
TS |  |  |  | položka zahrnuje: - demontáž a zpětnou montáž zábradlí - osazení sloupků zaberaněním nebo osazením do betonových bloků
P | 17 | R965100 |  | DEMONTÁŽ KOLEJNIC | M | 8 | 0 |  |  |  | 0 |  | [bez vazby na CS] |  | 2
PP
VV |  |  |  | "1: 4,0m*2=8,000 [A]m" Celkem 8=8.000 [A]
TS |  |  |  | 1. Položka obsahuje: - veškeré práce a materiál obsažený v názvu položky 2. Položka neobsahuje: X 3. Způsob měření: Měří se délka kolejnice

## SO 14-17-34
SŽDC05 |  |  |  | Soupis prací objektu | [10 empty] | 3
3
S | Stavba: | 5003730006-zm00 |  | Revitalizace trati Chlumec nad Cidlinou - Trutnov, 0.etapa - ČF | [6 empty] | D.2.1.3 |  | Aspe | 0,00 | 2
O | Objekt: | D.2.1.3 |  | Přejezdy a přechody | [9 empty] | 15,00 | 2
Typ | Poř. číslo | Kód položky | Varianta | Název položky | MJ | Množství | Jednotková hmotnost | Celková hmotnost |  |  | Jednotková cena |  | Cenové soustavy | 21,00 | 2
Dodávka
[9 empty] | Jednotková | Celkem | Jednotková | Celkem |  |  |  | Počet položek s nulovou cenou
O1 |  | SO 14-17-34 |  | Žel. přejezd km 78,477
SD |  | 0 |  | Všeobecné konstrukce a práce
P | 1 | R015111.1 | 901 | NEOCEŇOVAT - POPLATKY ZA LIKVIDACI ODPADŮ NEKONTAMINOVANÝCH VČETNĚ DOPRAVY NA SKLÁDKU A VEŠKERÉ MANIPULACE - 17 05 04 VYTĚŽENÉ ZEMINY A HORNINY - I. TŘÍDA TĚŽITELNOSTI | T | 4.838 | 0 |  |  |  | 0 |  | [bez vazby na CS] |  | 2
PP |  |  |  | Položku NENACEŇOVAT v rámci výběrového řízení na zhotovení stavby, viz SO 90-90, Zemina
VV |  |  |  | "1: 3,024m3*1,6t/m3=4,838 [A]t ; z pol č. 17120" Celkem 4,838=4.838 [A]
TS |  |  |  | 1. Položka obsahuje: - veškeré poplatky provozovateli skládky, recyklační linky nebo jiného zařízení na zpracování nebo likvidaci odpadů související s převzetím, uložením, zpracováním nebo likvidací odpadu - náklady spojené s dopravou z místa stavby na místo převzetí provozovatelem skládky, recyklační linky nebo jiného zařízení na zpracování nebo likvidaci odpadů - náklady spojené s vyložením a manipulací s materiálem v místě skládky - náklady spojené s naložením a manipulací materiálem 2. Způsob měření: Tunou se rozumí hmotnost odpadu vytříděného v souladu se zákonem č. 541/2020 Sb., o nakládání s odpady, v platném znění.
P | 2 | R015111.2 | 901 | NEOCEŇOVAT - POPLATKY ZA LIKVIDACI ODPADŮ NEKONTAMINOVANÝCH VČETNĚ DOPRAVY NA SKLÁDKU A VEŠKERÉ MANIPULACE - 17 05 04 VYTĚŽENÉ ZEMINY A HORNINY - I. TŘÍDA TĚŽITELNOSTI | T | 22.014 | 0 |  |  |  | 0 |  | [bez vazby na CS] |  | 2
PP |  |  |  | Položku NENACEŇOVAT v rámci výběrového řízení na zhotovení stavby, viz SO 90-90, Stávající vrstvy
VV |  |  |  | "1: (11,099m3+2,66m3)*1,6t/m3=22,014 [A]t ; z pol. č. 11313 a pol. č. 11372" Celkem 22,014=22.014 [A]
TS |  |  |  | 1. Položka obsahuje: - veškeré poplatky provozovateli skládky, recyklační linky nebo jiného zařízení na zpracování nebo likvidaci odpadů související s převzetím, uložením, zpracováním nebo likvidací odpadu - náklady spojené s dopravou z místa stavby na místo převzetí provozovatelem skládky, recyklační linky nebo jiného zařízení na zpracování nebo likvidaci odpadů - náklady spojené s vyložením a manipulací s materiálem v místě skládky - náklady spojené s naložením a manipulací materiálem 2. Způsob měření: Tunou se rozumí hmotnost odpadu vytříděného v souladu se zákonem č. 541/2020 Sb., o nakládání s odpady, v platném znění.
P | 3 | R015111.3 | 901 | NEOCEŇOVAT - POPLATKY ZA LIKVIDACI ODPADŮ NEKONTAMINOVANÝCH VČETNĚ DOPRAVY NA SKLÁDKU A VEŠKERÉ MANIPULACE - 17 05 04 VYTĚŽENÉ ZEMINY A HORNINY - I. TŘÍDA TĚŽITELNOSTI | T | 35.379 | 0 |  |  |  | 0 |  | [bez vazby na CS] |  | 2
PP |  |  |  | Položku NENACEŇOVAT v rámci výběrového řízení na zhotovení stavby, viz SO 90-90, Stávající vrstvy z kameniva nestmeleného
VV |  |  |  | "1: 22,112m3*1,6t/m3=35,379 [A]t ; z pol. č. 11332" Celkem 35,379=35.379 [A]
TS |  |  |  | 1. Položka obsahuje: - veškeré poplatky provozovateli skládky, recyklační linky nebo jiného zařízení na zpracování nebo likvidaci odpadů související s převzetím, uložením, zpracováním nebo likvidací odpadu - náklady spojené s dopravou z místa stavby na místo převzetí provozovatelem skládky, recyklační linky nebo jiného zařízení na zpracování nebo likvidaci odpadů - náklady spojené s vyložením a manipulací s materiálem v místě skládky - náklady spojené s naložením a manipulací materiálem 2. Způsob měření: Tunou se rozumí hmotnost odpadu vytříděného v souladu se zákonem č. 541/2020 Sb., o nakládání s odpady, v platném znění.
P | 4 | R015140 | 907 | NEOCEŇOVAT - POPLATKY ZA LIKVIDACI ODPADŮ NEKONTAMINOVANÝCH VČETNĚ DOPRAVY NA SKLÁDKU A VEŠKERÉ MANIPULACE- 17 01 01 BETON Z DEMOLIC OBJEKTŮ, ZÁKLADŮ TV | T | 2.887 | 0 |  |  |  | 0 |  | [bez vazby na CS] |  | 2
PP |  |  |  | Položku NENACEŇOVAT v rámci výběrového řízení na zhotovení stavby, viz SO 90-90
VV |  |  |  | "1: (0,15m*0,25m*33,79m+0,045m)*2,2t/m3=2,887 [A]t ; z pol. č. 11352 a pol. č. 96615" Celkem 2,887=2.887 [A]
TS |  |  |  | 1. Položka obsahuje: - veškeré poplatky provozovateli skládky, recyklační linky nebo jiného zařízení na zpracování nebo likvidaci odpadů související s převzetím, uložením, zpracováním nebo likvidací odpadu - náklady spojené s dopravou z místa stavby na místo převzetí provozovatelem skládky, recyklační linky nebo jiného zařízení na zpracování nebo likvidaci odpadů - náklady spojené s vyložením a manipulací s materiálem v místě skládky - náklady spojené s naložením a manipulací materiálem 2. Způsob měření: Tunou se rozumí hmotnost odpadu vytříděného v souladu se zákonem č. 541/2020 Sb., o nakládání s odpady, v platném znění.
SD |  | 1 |  | Zemní práce
P | 5 | 11130 |  | SEJMUTÍ DRNU | M2 | 2.85 | 0 |  |  |  | 0 |  | OTSKP 2023 |  | 2
PP
VV |  |  |  | "1: 2,850m2=2,850 [A]m2 ; odstranění drnu v tl. 100 mm" Celkem 2,85=2.850 [A]
TS |  |  |  | včetně vodorovné dopravy a uložení na skládku
P | 6 | 11313 |  | ODSTRANĚNÍ KRYTU ZPEVNĚNÝCH PLOCH S ASFALTOVÝM POJIVEM | M3 | 11.099 | 0 |  |  |  | 0 |  | OTSKP 2023 |  | 2
PP
VV |  |  |  | "1: 17,34m2*0,07m=1,214 [A]m3 ; odstranění asfaltového krytu komunikace " "2: 24,30m2*0,07m=1,701 [B]m3 ; odstranění asfaltového krytu komunikace " "3: 17,28m2*0,3m=5,184 [C]m3 ; odstranění asfaltového krytu chodníku " "4: 10,0m2*0,3m=3,000 [D]m3 ; odstranění asfaltového krytu chodníku " "Celkem: A+B+C+D=11,099 [E]m3" Celkem 11,099=11.099 [A]
TS |  |  |  | Položka zahrnuje veškerou manipulaci s vybouranou sutí a s vybouranými hmotami vč. uložení na skládku. Nezahrnuje poplatek za skládku, který se vykazuje v položce 0141** (s výjimkou malého množství bouraného materiálu, kde je možné poplatek zahrnout do jednotkové ceny bourání – tento fakt musí být uveden v doplňujícím textu k položce).
P | 7 | 11332 |  | ODSTRANĚNÍ PODKLADŮ ZPEVNĚNÝCH PLOCH Z KAMENIVA NESTMELENÉHO | M3 | 22.112 | 0 |  |  |  | 0 |  | OTSKP 2023 |  | 2
PP
VV |  |  |  | "1: 17,34m2*0,4m=6,936 [A]m3 ; odstranění podkladních vrstvev komunikace " "2: 24,30m2*0,4m=9,720 [B]m3 ; odstranění podkladních vrstvev komunikace " "3: 17,28m2*0,2m=3,456 [C]m3 ; odstranění podkladních vrstev chodníku " "4: 10,0m2*0,2m=2,000 [D]m3 ; odstranění podkladních vrstev chodníku " "Celkem: A+B+C+D=22,112 [E]m3" Celkem 22,112=22.112 [A]
TS |  |  |  | Položka zahrnuje veškerou manipulaci s vybouranou sutí a s vybouranými hmotami vč. uložení na skládku. Nezahrnuje poplatek za skládku, který se vykazuje v položce 0141** (s výjimkou malého množství bouraného materiálu, kde je možné poplatek zahrnout do jednotkové ceny bourání – tento fakt musí být uveden v doplňujícím textu k položce).
P | 8 | 11352 |  | ODSTRANĚNÍ CHODNÍKOVÝCH A SILNIČNÍCH OBRUBNÍKŮ BETONOVÝCH | M | 33.79 | 0 |  |  |  | 0 |  | OTSKP 2023 |  | 2
PP
VV |  |  |  | "1: 16,84m=16,840 [A]m ; odstranění silničního obrubníku " "2: 16,95m=16,950 [B]m ; odstranění obrubníku chodníkového " "Celkem: A+B=33,790 [C]m" Celkem 33,79=33.790 [A]
TS |  |  |  | Položka zahrnuje veškerou manipulaci s vybouranou sutí a s vybouranými hmotami vč. uložení na skládku. Nezahrnuje poplatek za skládku, který se vykazuje v položce 0141** (s výjimkou malého množství bouraného materiálu, kde je možné poplatek zahrnout do jednotkové ceny bourání – tento fakt musí být uveden v doplňujícím textu k položce).
P | 9 | 11372 |  | FRÉZOVÁNÍ ZPEVNĚNÝCH PLOCH ASFALTOVÝCH | M3 | 2.66 | 0 |  |  |  | 0 |  | OTSKP 2023 |  | 2
PP
VV |  |  |  | "1: 42,26m2*0,04m=1,690 [A]m3 " "2: 24,25m2*0,04m=0,970 [B]m3 " "Celkem: A+B=2,660 [C]m3" Celkem 2,66=2.660 [A]
TS |  |  |  | Položka zahrnuje veškerou manipulaci s vybouranou sutí a s vybouranými hmotami vč. uložení na skládku. Nezahrnuje poplatek za skládku, který se vykazuje v položce 0141** (s výjimkou malého množství bouraného materiálu, kde je možné poplatek zahrnout do jednotkové ceny bourání – tento fakt musí být uveden v doplňujícím textu k položce).
P | 10 | 12110 |  | SEJMUTÍ ORNICE NEBO LESNÍ PŮDY | M3 | 0.285 | 0 |  |  |  | 0 |  | OTSKP 2023 |  | 2
PP
VV |  |  |  | "1: 2,850m2*0,1m=0,285 [A]m3" Celkem 0,285=0.285 [A]
TS |  |  |  | položka zahrnuje sejmutí ornice bez ohledu na tloušťku vrstvy a její vodorovnou dopravu nezahrnuje uložení na trvalou skládku
P | 11 | 12273 |  | ODKOPÁVKY A PROKOPÁVKY OBECNÉ TŘ. I | M3 | 3.024 | 0 |  |  |  | 0 |  | OTSKP 2023 |  | 2
PP
VV |  |  |  | "1: (0,35m*0,45m*9,6m)*2ks=3,024 [A]m3 ; pro bet. patky" Celkem 3,024=3.024 [A]
TS |  |  |  | položka zahrnuje: - vodorovná a svislá doprava, přemístění, přeložení, manipulace s výkopkem - kompletní provedení vykopávky nezapažené i zapažené - ošetření výkopiště po celou dobu práce v něm vč. klimatických opatření - ztížení vykopávek v blízkosti podzemního vedení, konstrukcí a objektů vč. jejich dočasného zajištění - ztížení pod vodou, v okolí výbušnin, ve stísněných prostorech a pod. - příplatek za lepivost - těžení po vrstvách, pásech a po jiných nutných částech (figurách) - čerpání vody vč. čerpacích jímek, potrubí a pohotovostní čerpací soupravy (viz ustanovení k pol. 1151,2) - potřebné snížení hladiny podzemní vody - těžení a rozpojování jednotlivých balvanů - vytahování a nošení výkopku - svahování a přesvah. svahů do konečného tvaru, výměna hornin v podloží a v pláni znehodnocené klimatickými vlivy - ruční vykopávky, odstranění kořenů a napadávek - pažení, vzepření a rozepření vč. přepažování (vyjma štětových stěn) - úpravu, ochranu a očištění dna, základové spáry, stěn a svahů - zhutnění podloží, případně i svahů vč. svahování - zřízení stupňů v podloží a lavic na svazích, není-li pro tyto práce zřízena samostatná položka - udržování výkopiště a jeho ochrana proti vodě - odvedení nebo obvedení vody v okolí výkopiště a ve výkopišti - třídění výkopku - veškeré pomocné konstrukce umožňující provedení vykopávky (příjezdy, sjezdy, nájezdy, lešení, podpěr. konstr., přemostění, zpevněné plochy, zakrytí a pod.) - nezahrnuje uložení zeminy (na skládku, do násypu) ani poplatky za skládku, vykazují se v položce č.0141**
P | 12 | 17120 |  | ULOŽENÍ SYPANINY DO NÁSYPŮ A NA SKLÁDKY BEZ ZHUTNĚNÍ | M3 | 3.024 | 0 |  |  |  | 0 |  | OTSKP 2023 |  | 2
PP
VV |  |  |  | "1: 3,024m3=3,024 [A]m3 ; uložení přebytečné zeminy z pol. č. 12273" Celkem 3,024=3.024 [A]
TS |  |  |  | položka zahrnuje: - kompletní provedení zemní konstrukce do předepsaného tvaru - ošetření úložiště po celou dobu práce v něm vč. klimatických opatření - ztížení v okolí vedení, konstrukcí a objektů a jejich dočasné zajištění - ztížení provádění ve ztížených podmínkách a stísněných prostorech - ztížené ukládání sypaniny pod vodu - ukládání po vrstvách a po jiných nutných částech (figurách) vč. dosypávek - spouštění a nošení materiálu - úprava, očištění a ochrana podloží a svahů - svahování, uzavírání povrchů svahů - udržování úložiště a jeho ochrana proti vodě - odvedení nebo obvedení vody v okolí úložiště a v úložišti - veškeré pomocné konstrukce umožňující provedení zemní konstrukce (příjezdy, sjezdy, nájezdy, lešení, podpěrné konstrukce, přemostění, zpevněné plochy, zakrytí a pod.)
P | 13 | 18110 |  | ÚPRAVA PLÁNĚ SE ZHUTNĚNÍM V HORNINĚ TŘ. I | M2 | 44.1 | 0 |  |  |  | 0 |  | OTSKP 2023 |  | 2
PP
VV |  |  |  | "1: (2,7m+3,6m)*7,0m=44,100 [A]m2" Celkem 44,1=44.100 [A]
TS |  |  |  | položka zahrnuje úpravu pláně včetně vyrovnání výškových rozdílů. Míru zhutnění určuje projekt.
SD |  | 4 |  | Vodorovné konstrukce
P | 14 | 451312 |  | PODKLADNÍ A VÝPLŇOVÉ VRSTVY Z PROSTÉHO BETONU C12/15 | M3 | 0.432 | 0 |  |  |  | 0 |  | OTSKP 2023 |  | 2
PP |  |  |  | C8/10
VV |  |  |  | "1: (0,45m*9,6m*0,05m)*2=0,432 [A]m3 ; podkladní beton pod bet. patky" Celkem 0,432=0.432 [A]
TS |  |  |  | - dodání čerstvého betonu (betonové směsi) požadované kvality, jeho uložení do požadovaného tvaru při jakékoliv hustotě výztuže, konzistenci čerstvého betonu a způsobu hutnění, ošetření a ochranu betonu, - zhotovení nepropustného, mrazuvzdorného betonu a betonu požadované trvanlivosti a vlastností, - užití potřebných přísad a technologií výroby betonu, - zřízení pracovních a dilatačních spar, včetně potřebných úprav, výplně, vložek, opracování, očištění a ošetření, - bednění požadovaných konstr. (i ztracené) s úpravou dle požadované kvality povrchu betonu, včetně odbedňovacích a odskružovacích prostředků, - podpěrné konstr. (skruže) a lešení všech druhů pro bednění, uložení čerstvého betonu, výztuže a doplňkových konstr., vč. požadovaných otvorů, ochranných a bezpečnostních opatření a základů těchto konstrukcí a lešení, - vytvoření kotevních čel, kapes, nálitků, a sedel, - zřízení všech požadovaných otvorů, kapes, výklenků, prostupů, dutin, drážek a pod., vč. ztížení práce a úprav kolem nich, - úpravy pro osazení výztuže, doplňkových konstrukcí a vybavení, - úpravy povrchu pro položení požadované izolace, povlaků a nátěrů, případně vyspravení, - ztížení práce u kabelových a injektážních trubek a ostatních zařízení osazovaných do betonu, - konstrukce betonových kloubů, upevnění kotevních prvků a doplňkových konstrukcí, - nátěry zabraňující soudržnost betonu a bednění, - výplň, těsnění a tmelení spar a spojů, - opatření povrchů betonu izolací proti zemní vlhkosti v částech, kde přijdou do styku se zeminou nebo kamenivem, - případné zřízení spojovací vrstvy u základů, - úpravy pro osazení zařízení ochrany konstrukce proti vlivu bludných proudů
P | 15 | 45152 |  | PODKLADNÍ A VÝPLŇOVÉ VRSTVY Z KAMENIVA DRCENÉHO | M3 | 6.459 | 0 |  |  |  | 0 |  | OTSKP 2023 |  | 2
PP |  |  |  | ŠTĚRKODRŤ FR. 0-63 MM
VV |  |  |  | "1: 0,734m2*8,8m=6,459 [A]m3" Celkem 6,459=6.459 [A]
TS |  |  |  | Položka zahrnuje veškerý materiál, výrobky a polotovary, včetně mimostaveništní a vnitrostaveništní dopravy (rovněž přesuny), včetně naložení a složení, případně s uložením.
SD |  | 5 |  | Komunikace
P | 16 | 56330 |  | VOZOVKOVÉ VRSTVY ZE ŠTĚRKODRTI | M3 | 3.383 | 0 |  |  |  | 0 |  | OTSKP 2023 |  | 2
PP |  |  |  | ŠD, A FR. 0-63 MM, TL. 150 MM
VV |  |  |  | "1: 22,55m2*0,15m=3,383 [A]m3 ; chodník" Celkem 3,383=3.383 [A]
TS |  |  |  | - dodání kameniva předepsané kvality a zrnitosti - rozprostření a zhutnění vrstvy v předepsané tloušťce - zřízení vrstvy bez rozlišení šířky, pokládání vrstvy po etapách - nezahrnuje postřiky, nátěry
P | 17 | 56333 |  | VOZOVKOVÉ VRSTVY ZE ŠTĚRKODRTI TL. DO 150MM | M2 | 69.51 | 0 |  |  |  | 0 |  | OTSKP 2023 |  | 2
PP |  |  |  | ŠD, A FR. 0-63 MM, TL. 150 MM
VV |  |  |  | "1: 2,25m*7,0m+3,1m*7,0m=37,450 [A]m2 " "2: 1,84m*7,0m+2,74m*7,0m=32,060 [B]m2 " "Celkem: A+B=69,510 [C]m2" Celkem 69,51=69.510 [A]
TS |  |  |  | - dodání kameniva předepsané kvality a zrnitosti - rozprostření a zhutnění vrstvy v předepsané tloušťce - zřízení vrstvy bez rozlišení šířky, pokládání vrstvy po etapách - nezahrnuje postřiky, nátěry
P | 18 | 56340 |  | VOZOVKOVÉ VRSTVY ZE ŠTĚRKOPÍSKU | M3 | 0.677 | 0 |  |  |  | 0 |  | OTSKP 2023 |  | 2
PP |  |  |  | TL. 30 MM
VV |  |  |  | "1: 22,55m2*0,03m=0,677 [A]m3 ; chodník ložní vrstva" Celkem 0,677=0.677 [A]
TS |  |  |  | - dodání kameniva předepsané kvality a zrnitosti - rozprostření a zhutnění vrstvy v předepsané tloušťce - zřízení vrstvy bez rozlišení šířky, pokládání vrstvy po etapách - nezahrnuje postřiky, nátěry
P | 19 | 56930 |  | ZPEVNĚNÍ KRAJNIC ZE ŠTĚRKODRTI | M3 | 0.903 | 0 |  |  |  | 0 |  | OTSKP 2023 |  | 2
PP |  |  |  | FR. 0-32 MM, TL. 0,1 M
VV |  |  |  | "1: (0,5m*8,056m+0,5m*10,0m)*0,1m=0,903 [A]m3" Celkem 0,903=0.903 [A]
TS |  |  |  | - dodání kameniva předepsané kvality a zrnitosti - rozprostření a zhutnění vrstvy v předepsané tloušťce - zřízení vrstvy bez rozlišení šířky, pokládání vrstvy po etapách
P | 20 | 572121 |  | INFILTRAČNÍ POSTŘIK ASFALTOVÝ DO 1,0KG/M2 | M2 | 37.8 | 0 |  |  |  | 0 |  | OTSKP 2023 |  | 2
PP |  |  |  | 0,8kg/m2
VV |  |  |  | "1: 2,25m*7,0m+3,15m*7,0m=37,800 [B]m2" Celkem 37,8=37.800 [A]
TS |  |  |  | - dodání všech předepsaných materiálů pro postřiky v předepsaném množství - provedení dle předepsaného technologického předpisu - zřízení vrstvy bez rozlišení šířky, pokládání vrstvy po etapách - úpravu napojení, ukončení
P | 21 | 572213 |  | SPOJOVACÍ POSTŘIK Z EMULZE DO 0,5KG/M2 | M2 | 89.74 | 0 |  |  |  | 0 |  | OTSKP 2023 |  | 2
PP |  |  |  | 0,4kg/m2
VV |  |  |  | "1: (2,75m*7,0m+3,66m*7,0m)*2=89,740 [A]m2" Celkem 89,74=89.740 [A]
TS |  |  |  | - dodání všech předepsaných materiálů pro postřiky v předepsaném množství - provedení dle předepsaného technologického předpisu - zřízení vrstvy bez rozlišení šířky, pokládání vrstvy po etapách - úpravu napojení, ukončení
P | 22 | 574A33 |  | ASFALTOVÝ BETON PRO OBRUSNÉ VRSTVY ACO 11 TL. 40MM | M2 | 104.93 | 0 |  |  |  | 0 |  | OTSKP 2023 |  | 2
PP
VV |  |  |  | "1: 5,7m*7,0m+9,29m*7,0m=104,930 [A]m2" Celkem 104,93=104.930 [A]
TS |  |  |  | - dodání směsi v požadované kvalitě - očištění podkladu - uložení směsi dle předepsaného technologického předpisu, zhutnění vrstvy v předepsané tloušťce - zřízení vrstvy bez rozlišení šířky, pokládání vrstvy po etapách, včetně pracovních spar a spojů - úpravu napojení, ukončení podél obrubníků, dilatačních zařízení, odvodňovacích proužků, odvodňovačů, vpustí, šachet a pod. - nezahrnuje postřiky, nátěry - nezahrnuje těsnění podél obrubníků, dilatačních zařízení, odvodňovacích proužků, odvodňovačů, vpustí, šachet a pod.
P | 23 | 574C56 |  | ASFALTOVÝ BETON PRO LOŽNÍ VRSTVY ACL 16+, 16S TL. 60MM | M2 | 44.94 | 0 |  |  |  | 0 |  | OTSKP 2023 |  | 2
PP |  |  |  | ACL 16+
VV |  |  |  | "1: 2,76m*7,0m+3,66m*7,0m=44,940 [A]m2" Celkem 44,94=44.940 [A]
TS |  |  |  | - dodání směsi v požadované kvalitě - očištění podkladu - uložení směsi dle předepsaného technologického předpisu, zhutnění vrstvy v předepsané tloušťce - zřízení vrstvy bez rozlišení šířky, pokládání vrstvy po etapách, včetně pracovních spar a spojů - úpravu napojení, ukončení podél obrubníků, dilatačních zařízení, odvodňovacích proužků, odvodňovačů, vpustí, šachet a pod. - nezahrnuje postřiky, nátěry - nezahrnuje těsnění podél obrubníků, dilatačních zařízení, odvodňovacích proužků, odvodňovačů, vpustí, šachet a pod.
P | 24 | 574E46 |  | ASFALTOVÝ BETON PRO PODKLADNÍ VRSTVY ACP 16+, 16S TL. 50MM | M2 | 44.94 | 0 |  |  |  | 0 |  | OTSKP 2023 |  | 2
PP |  |  |  | ACP 16+
VV |  |  |  | "1: 2,76m*7,0m+3,66m*7,0m=44,940 [A]m2" Celkem 44,94=44.940 [A]
TS |  |  |  | - dodání směsi v požadované kvalitě - očištění podkladu - uložení směsi dle předepsaného technologického předpisu, zhutnění vrstvy v předepsané tloušťce - zřízení vrstvy bez rozlišení šířky, pokládání vrstvy po etapách, včetně pracovních spar a spojů - úpravu napojení, ukončení podél obrubníků, dilatačních zařízení, odvodňovacích proužků, odvodňovačů, vpustí, šachet a pod. - nezahrnuje postřiky, nátěry - nezahrnuje těsnění podél obrubníků, dilatačních zařízení, odvodňovacích proužků, odvodňovačů, vpustí, šachet a pod.
P | 25 | 582611 |  | KRYTY Z BETON DLAŽDIC SE ZÁMKEM ŠEDÝCH TL 60MM DO LOŽE Z KAM | M2 | 17.28 | 0 |  |  |  | 0 |  | OTSKP 2023 |  | 2
PP
VV |  |  |  | "1: 8,347m2+14,201m2-5,268m2 (odpočet pol. č. 582614)=17,280 [A]m2" Celkem 17,28=17.280 [A]
TS |  |  |  | - dodání dlažebního materiálu v požadované kvalitě, dodání materiálu pro předepsané lože v tloušťce předepsané dokumentací a pro předepsanou výplň spar - očištění podkladu - uložení dlažby dle předepsaného technologického předpisu včetně předepsané podkladní vrstvy a předepsané výplně spar - zřízení vrstvy bez rozlišení šířky, pokládání vrstvy po etapách - úpravu napojení, ukončení podél obrubníků, dilatačních zařízení, odvodňovacích proužků, odvodňovačů, vpustí, šachet a pod., nestanoví-li zadávací dokumentace jinak - nezahrnuje postřiky, nátěry - nezahrnuje těsnění podél obrubníků, dilatačních zařízení, odvodňovacích proužků, odvodňovačů, vpustí, šachet a pod.
P | 26 | 582614 |  | KRYTY Z BETON DLAŽDIC SE ZÁMKEM BAREV TL 60MM DO LOŽE Z KAM | M2 | 5.84 | 0 |  |  |  | 0 |  | OTSKP 2023 |  | 2
PP
VV |  |  |  | "1: 0,4m*1,4m+0,85m*1,6m+0,4m*1,4m+0,85m*1,6m+5,0m*0,4m=5,840 [A]m2" Celkem 5,84=5.840 [A]
TS |  |  |  | - dodání dlažebního materiálu v požadované kvalitě, dodání materiálu pro předepsané lože v tloušťce předepsané dokumentací a pro předepsanou výplň spar - očištění podkladu - uložení dlažby dle předepsaného technologického předpisu včetně předepsané podkladní vrstvy a předepsané výplně spar - zřízení vrstvy bez rozlišení šířky, pokládání vrstvy po etapách - úpravu napojení, ukončení podél obrubníků, dilatačních zařízení, odvodňovacích proužků, odvodňovačů, vpustí, šachet a pod., nestanoví-li zadávací dokumentace jinak - nezahrnuje postřiky, nátěry - nezahrnuje těsnění podél obrubníků, dilatačních zařízení, odvodňovacích proužků, odvodňovačů, vpustí, šachet a pod.
SD |  | 9 |  | Ostatní konstrukce a práce
P | 27 | 912282 |  | SMĚROVÉ SLOUPKY Z PLAST HMOT - DEMONTÁŽ A ZPĚTNÁ MONTÁŽ | KUS | 2 | 0 |  |  |  | 0 |  | OTSKP 2023 |  | 2
PP
VV |  |  |  | "1: 2ks=2,000 [A]ks ; Z11b" Celkem 2=2.000 [A]
TS |  |  |  | položka zahrnuje: - demontáž a osazení sloupku včetně nutných zemních prací - očištění - nové odrazky plastové nebo z retroreflexní fólie
P | 28 | 915111 |  | VODOROVNÉ DOPRAVNÍ ZNAČENÍ BARVOU HLADKÉ - DODÁVKA A POKLÁDKA | M2 | 7.525 | 0 |  |  |  | 0 |  | OTSKP 2023 |  | 2
PP
VV |  |  |  | "1: 0,25m*(8,3m+10,4m+6,0m+5,4m)=7,525 [A]m2" Celkem 7,525=7.525 [A]
TS |  |  |  | položka zahrnuje: - dodání a pokládku nátěrového materiálu (měří se pouze natíraná plocha) - předznačení a reflexní úpravu
P | 29 | 917223 |  | SILNIČNÍ A CHODNÍKOVÉ OBRUBY Z BETONOVÝCH OBRUBNÍKŮ ŠÍŘ 100MM | M | 16.63 | 0 |  |  |  | 0 |  | OTSKP 2023 |  | 2
PP |  |  |  | OBRUBNÍK 50/250/1000 MM
VV |  |  |  | "1: 6,21m+10,42m=16,630 [A]m" Celkem 16,63=16.630 [A]
TS |  |  |  | Položka zahrnuje veškerý materiál, výrobky a polotovary, včetně mimostaveništní a vnitrostaveništní dopravy (rovněž přesuny), včetně naložení a složení,případně s uložením. Položka obruby a zpomalovací prahy zahrnuje i betonové lože i boční betonovou opěrku.
P | 30 | 91723 |  | OBRUBY Z BETON KRAJNÍKŮ | M | 16.55 | 0 |  |  |  | 0 |  | OTSKP 2023 |  | 2
PP |  |  |  | SILNIČNÍ OBRUBNÍK 120-150/250/1000 MM
VV |  |  |  | "1: 6,06m+10,49m=16,550 [A]m" Celkem 16,55=16.550 [A]
TS |  |  |  | Položka zahrnuje veškerý materiál, výrobky a polotovary, včetně mimostaveništní a vnitrostaveništní dopravy (rovněž přesuny), včetně naložení a složení,případně s uložením. Položka obruby a zpomalovací prahy zahrnuje i betonové lože i boční betonovou opěrku.
P | 31 | 919111 |  | ŘEZÁNÍ ASFALTOVÉHO KRYTU VOZOVEK TL DO 50MM | M | 14.8 | 0 |  |  |  | 0 |  | OTSKP 2023 |  | 2
PP
VV |  |  |  | "1: 7,0m+7,8m=14,800 [A]m" Celkem 14,8=14.800 [A]
TS |  |  |  | položka zahrnuje řezání vozovkové vrstvy v předepsané tloušťce, včetně spotřeby vody
P | 32 | 921112 |  | ŽELEZNIČNÍ PŘEJEZD CELOPRYŽOVÝ NA BETONOVÝCH PRAŽCÍCH | M2 | 34.42 | 0 |  |  |  | 0 |  | OTSKP 2023 |  | 2
PP |  |  |  | Přejezdová konstrukce včetně závěrné zídky a bet. základu
VV |  |  |  | "odečteno ze situace" Celkem 34,42=34.420 [A]
TS |  |  |  | 1. Položka obsahuje: – zřízení montované přejezdové konstrukce – montáž přejezdové konstrukce z dílů a součástí na místě v ose koleje při přerušení železničního a silničního provozu – příplatky za ztížené podmínky vyskytující se při zřízení přejezdu (např. za překážky na straně koleje) – dopravu materiálu z výrobního závodu nebo místa nákupu až na místo zřízení přejezdu a odvoz demontovaného materiálu na určené místo – dodávku veškerých prvků a částí daného typu přejezdové konstrukce včetně závěrných zídek a jejich betonového základu dle odpovídajících vzorových listů a TKP 2. Položka neobsahuje: – náklady na zřízení a odstranění dopravního značení objízdné trasy 3. Způsob měření: Měří se půdorysná plocha (pojízdná nebo pochozí) vlastní přejezdové konstrukce (zpravidla do 1,25 m od osy krajní koleje). Kolejnice a žlábky se z plochy neodečítají. Do plochy se nezapočítávají ochranné klíny, prahové vpusti apod.
P | 33 | 93134 |  | TĚSNĚNÍ DILATAČNÍCH SPAR ASFALTOVOU PÁSKOU | M | 0.103 | 0 |  |  |  | 0 |  | OTSKP 2023 |  | 2
PP
VV |  |  |  | "1: 0,02m*0,15m*8,8m*2=0,053 [A]m3 ; vyplnění spáry mezi závěrnou zídkou a konstrukcí vozovky " "2: 0,02m*0,15m*(6,06m+10,49m)=0,050 [B]m3 ; vyplnění spáry podél obrubníků " "Celkem: A+B=0,103 [C]m3" Celkem 0,103=0.103 [A]
TS |  |  |  | položka zahrnuje dodávku a osazení předepsaného materiálu, očištění ploch spáry před úpravou, očištění okolí spáry po úpravě nezahrnuje těsnící profil
P | 34 | 965321 |  | ROZEBRÁNÍ PŘEJEZDU, PŘECHODU OSTATNÍCH VČETNĚ ODVOZU NA SKLADÁDKU A POPLATKŮ ZA SKLÁDKY | M2 | 25.703 | 0 |  |  |  | 0 |  | OTSKP 2023 |  | 2
PP
VV |  |  |  | "1: 25,703m2=25,703 [A]m2" Celkem 25,703=25.703 [A]
TS |  |  |  | 1. Položka obsahuje: – rozebrání železničního přejezdu nebo přechodu do součástí včetně hrubého očištění – naložení vybouraného materiálu na dopravní prostředek – příplatky za ztížené podmínky při práci v kolejišti, např. za překážky na straně koleje apod. 2. Položka neobsahuje: – náklady na zřízení a odstranění dopravního značení objízdné trasy – odvoz vybouraného materiálu do skladu nebo na likvidaci – poplatky za likvidaci odpadů, nacení se položkami ze ssd 0 3. Způsob měření: Měří se půdorysná plocha (pojízdná nebo pochozí) vlastní přejezdové konstrukce tvořené daným systémem. kolejnice a žlábky se z plochy neodečítají. Do plochy se nezapočítávají ochranné klíny, prahové vpusti apod.
P | 35 | 96615 |  | BOURÁNÍ KONSTRUKCÍ Z PROSTÉHO BETONU | M3 | 0.045 | 0 |  |  |  | 0 |  | OTSKP 2023 |  | 2
PP
VV |  |  |  | "1: 0,5m*0,3m*0,3m=0,045 [A]m3 ; odstranění patníku" Celkem 0,045=0.045 [A]
TS |  |  |  | položka zahrnuje: - rozbourání konstrukce bez ohledu na použitou technologii - veškeré pomocné konstrukce (lešení a pod.) - veškerou manipulaci s vybouranou sutí a hmotami včetně uložení na skládku. Nezahrnuje poplatek za skládku, který se vykazuje v položce 0141** (s výjimkou malého množství bouraného materiálu, kde je možné poplatek zahrnout do jednotkové ceny bourání – tento fakt musí být uveden v doplňujícím textu k položce) - veškeré další práce plynoucí z technologického předpisu a z platných předpisů

## SO 14-17-35
SŽDC05 |  |  |  | Soupis prací objektu | [10 empty] | 3
3
S | Stavba: | 5003730006-zm00 |  | Revitalizace trati Chlumec nad Cidlinou - Trutnov, 0.etapa - ČF | [6 empty] | D.2.1.3 |  | Aspe | 0,00 | 2
O | Objekt: | D.2.1.3 |  | Přejezdy a přechody | [9 empty] | 15,00 | 2
Typ | Poř. číslo | Kód položky | Varianta | Název položky | MJ | Množství | Jednotková hmotnost | Celková hmotnost |  |  | Jednotková cena |  | Cenové soustavy | 21,00 | 2
Dodávka
[9 empty] | Jednotková | Celkem | Jednotková | Celkem |  |  |  | Počet položek s nulovou cenou
O1 |  | SO 14-17-35 |  | Žel. přejezd km 79,033
SD |  | 0 |  | Všeobecné konstrukce a práce
P | 1 | R015111.1 | 901 | NEOCEŇOVAT - POPLATKY ZA LIKVIDACI ODPADŮ NEKONTAMINOVANÝCH VČETNĚ DOPRAVY NA SKLÁDKU A VEŠKERÉ MANIPULACE - 17 05 04 VYTĚŽENÉ ZEMINY A HORNINY - I. TŘÍDA TĚŽITELNOSTI | T | 30.805 | 0 |  |  |  | 0 |  | [bez vazby na CS] |  | 2
PP |  |  |  | Položku NENACEŇOVAT v rámci výběrového řízení na zhotovení stavby, viz SO 90-90 Zemina
VV |  |  |  | "1: 19,253m3*1,6t/m3=30,805 [A]t ; z pol č. 17120" Celkem 30,805=30.805 [A]
TS |  |  |  | 1. Položka obsahuje: - veškeré poplatky provozovateli skládky, recyklační linky nebo jiného zařízení na zpracování nebo likvidaci odpadů související s převzetím, uložením, zpracováním nebo likvidací odpadu - náklady spojené s dopravou z místa stavby na místo převzetí provozovatelem skládky, recyklační linky nebo jiného zařízení na zpracování nebo likvidaci odpadů - náklady spojené s vyložením a manipulací s materiálem v místě skládky - náklady spojené s naložením a manipulací materiálem 2. Způsob měření: Tunou se rozumí hmotnost odpadu vytříděného v souladu se zákonem č. 541/2020 Sb., o nakládání s odpady, v platném znění.
P | 2 | R015111.2 | 901 | NEOCEŇOVAT - POPLATKY ZA LIKVIDACI ODPADŮ NEKONTAMINOVANÝCH VČETNĚ DOPRAVY NA SKLÁDKU A VEŠKERÉ MANIPULACE - 17 05 04 VYTĚŽENÉ ZEMINY A HORNINY - I. TŘÍDA TĚŽITELNOSTI | T | 1.309 | 0 |  |  |  | 0 |  | [bez vazby na CS] |  | 2
PP |  |  |  | Položku NENACEŇOVAT v rámci výběrového řízení na zhotovení stavby, viz SO 90-90 Štěrk
VV |  |  |  | "1: 0,818m3*1,6t/m3=1,309 [A]t ; z pol. č. 11332" Celkem 1,309=1.309 [A]
TS |  |  |  | 1. Položka obsahuje: - veškeré poplatky provozovateli skládky, recyklační linky nebo jiného zařízení na zpracování nebo likvidaci odpadů související s převzetím, uložením, zpracováním nebo likvidací odpadu - náklady spojené s dopravou z místa stavby na místo převzetí provozovatelem skládky, recyklační linky nebo jiného zařízení na zpracování nebo likvidaci odpadů - náklady spojené s vyložením a manipulací s materiálem v místě skládky - náklady spojené s naložením a manipulací materiálem 2. Způsob měření: Tunou se rozumí hmotnost odpadu vytříděného v souladu se zákonem č. 541/2020 Sb., o nakládání s odpady, v platném znění.
P | 3 | R015331 | 929 | NEOCEŇOVAT - POPLATKY ZA LIKVIDACI ODPADŮ NEKONTAMINOVANÝCH VČETNĚ DOPRAVY NA SKLÁDKU A VEŠKERÉ MANIPULACE- 17 04 01 ODPAD MĚDI A JEJICH SLITIN, 17 04 02 ODPAD HLINÍKU, 17 01 05 ŽELEZNÝ ŠROT, 17 04 07 | T | 0.343 | 0 |  |  |  | 0 |  | [bez vazby na CS] |  | 2
PP |  |  |  | Položku NENACEŇOVAT v rámci výběrového řízení na zhotovení stavby, viz SO 90-90
VV |  |  |  | "1: 7*0.049 (kolejnice) Celkem 0,343=0.343 [A]
TS |  |  |  | 1. Položka obsahuje: - železný šrot je majetkem objednatele-investora, cena respektuje pouze dopravu na místo určené investorem stavby (stavební dvůr SŽ) - náklady spojené s dopravou odpadu z místa stavby na místo převzetí provozovatelem skládky, recyklační linky nebo jiného zařízení na zpracování nebo likvidaci odpadů 2. Způsob měření: Tunou se rozumí hmotnost odpadu vytříděného v souladu se zákonem č. 541/2001 Sb., o nakládání s odpady, v platném znění.
P | 4 | R02943 |  | OSTATNÍ POŽADAVKY - VYPRACOVÁNÍ RDS | KPL | 1 | 0 |  |  |  | 0 |  | [bez vazby na CS] |  | 2
PP
VV |  |  |  | "1: Dle technické zprávy, výkresových příloh projektové dokumentace, TKP staveb státních drah a výkazů materiálu projektu a souhrnných částí dokumentace stavby." "2: 1kpl" Celkem 1=1.000 [A]
TS
SD |  | 1 |  | Zemní práce
P | 5 | 11332 |  | ODSTRANĚNÍ PODKLADŮ ZPEVNĚNÝCH PLOCH Z KAMENIVA NESTMELENÉHO | M3 | 0.818 | 0 |  |  |  | 0 |  | OTSKP 2023 |  | 2
PP
VV |  |  |  | "1: 3,8m*1,435m*0,15m=0,818 [A]m3 ; odstranění štěrku mezi kolejnicemi" Celkem 0,818=0.818 [A]
TS |  |  |  | Položka zahrnuje veškerou manipulaci s vybouranou sutí a s vybouranými hmotami vč. uložení na skládku. Nezahrnuje poplatek za skládku, který se vykazuje v položce 0141** (s výjimkou malého množství bouraného materiálu, kde je možné poplatek zahrnout do jednotkové ceny bourání – tento fakt musí být uveden v doplňujícím textu k položce).
P | 6 | 12273 |  | ODKOPÁVKY A PROKOPÁVKY OBECNÉ TŘ. I | M3 | 19.253 | 0 |  |  |  | 0 |  | OTSKP 2023 |  | 2
PP
VV |  |  |  | "1: 53,85m2*0,3m+1,68m3=17,835 [A]m3 ; pro vrstvy vozovky a nezpevněnou krajnici " "2: (0,35m*0,45m*4,5m)*2ks=1,418 [B]m3 ; pro bet. patky " "Celkem: A+B=19,253 [C]m3" Celkem 19,253=19.253 [A]
TS |  |  |  | položka zahrnuje: - vodorovná a svislá doprava, přemístění, přeložení, manipulace s výkopkem - kompletní provedení vykopávky nezapažené i zapažené - ošetření výkopiště po celou dobu práce v něm vč. klimatických opatření - ztížení vykopávek v blízkosti podzemního vedení, konstrukcí a objektů vč. jejich dočasného zajištění - ztížení pod vodou, v okolí výbušnin, ve stísněných prostorech a pod. - příplatek za lepivost - těžení po vrstvách, pásech a po jiných nutných částech (figurách) - čerpání vody vč. čerpacích jímek, potrubí a pohotovostní čerpací soupravy (viz ustanovení k pol. 1151,2) - potřebné snížení hladiny podzemní vody - těžení a rozpojování jednotlivých balvanů - vytahování a nošení výkopku - svahování a přesvah. svahů do konečného tvaru, výměna hornin v podloží a v pláni znehodnocené klimatickými vlivy - ruční vykopávky, odstranění kořenů a napadávek - pažení, vzepření a rozepření vč. přepažování (vyjma štětových stěn) - úpravu, ochranu a očištění dna, základové spáry, stěn a svahů - zhutnění podloží, případně i svahů vč. svahování - zřízení stupňů v podloží a lavic na svazích, není-li pro tyto práce zřízena samostatná položka - udržování výkopiště a jeho ochrana proti vodě - odvedení nebo obvedení vody v okolí výkopiště a ve výkopišti - třídění výkopku - veškeré pomocné konstrukce umožňující provedení vykopávky (příjezdy, sjezdy, nájezdy, lešení, podpěr. konstr., přemostění, zpevněné plochy, zakrytí a pod.) - nezahrnuje uložení zeminy (na skládku, do násypu) ani poplatky za skládku, vykazují se v položce č.0141**
P | 7 | 17120 |  | ULOŽENÍ SYPANINY DO NÁSYPŮ A NA SKLÁDKY BEZ ZHUTNĚNÍ | M3 | 19.253 | 0 |  |  |  | 0 |  | OTSKP 2023 |  | 2
PP
VV |  |  |  | "1: 19,253m3=19,253 [A]m3 ; uložení přebytečné zeminy z pol. č. 12273" Celkem 19,253=19.253 [A]
TS |  |  |  | položka zahrnuje: - kompletní provedení zemní konstrukce do předepsaného tvaru - ošetření úložiště po celou dobu práce v něm vč. klimatických opatření - ztížení v okolí vedení, konstrukcí a objektů a jejich dočasné zajištění - ztížení provádění ve ztížených podmínkách a stísněných prostorech - ztížené ukládání sypaniny pod vodu - ukládání po vrstvách a po jiných nutných částech (figurách) vč. dosypávek - spouštění a nošení materiálu - úprava, očištění a ochrana podloží a svahů - svahování, uzavírání povrchů svahů - udržování úložiště a jeho ochrana proti vodě - odvedení nebo obvedení vody v okolí úložiště a v úložišti - veškeré pomocné konstrukce umožňující provedení zemní konstrukce (příjezdy, sjezdy, nájezdy, lešení, podpěrné konstrukce, přemostění, zpevněné plochy, zakrytí a pod.)
P | 8 | 18110 |  | ÚPRAVA PLÁNĚ SE ZHUTNĚNÍM V HORNINĚ TŘ. I | M2 | 53.85 | 0 |  |  |  | 0 |  | OTSKP 2023 |  | 2
PP
VV |  |  |  | "1: 53,85m2=53,850 [A]m2" Celkem 53,85=53.850 [A]
TS |  |  |  | položka zahrnuje úpravu pláně včetně vyrovnání výškových rozdílů. Míru zhutnění určuje projekt.
SD |  | 4 |  | Vodorovné konstrukce
P | 9 | 451112 |  | PODKL A VÝPLŇ VRSTVY Z DÍLCŮ BETON DO C12/15 | M3 | 0.203 | 0 |  |  |  | 0 |  | OTSKP 2023 |  | 2
PP |  |  |  | C8/10
VV |  |  |  | "1: (0,45m*4,5m*0,05m)*2ks=0,203 [A]m3 ; podkladní beton pod bet. patkou" Celkem 0,203=0.203 [A]
TS |  |  |  | - dodání dílce požadovaného tvaru a vlastností, jeho skladování, doprava a osazení do definitivní polohy, včetně komplexní technologie výroby a montáže dílců, ošetření a ochrana dílců, - u dílců železobetonových a předpjatých veškerá výztuž, případně i tuhé kovové prvky a závěsná oka, - úpravy a zařízení pro uložení a transport dílce, - veškeré požadované úpravy dílců, včetně doplňkových konstrukcí a vybavení, - sestavení dílce na stavbě včetně montážních zařízení, plošin a prahů a pod., - výplň, těsnění a tmelení spár a spojů, - očištění a ošetření úložných ploch, - zednické výpomoce pro montáž dílců, - označení dílce výrobním štítkem nebo jiným způsobem, - úpravy dílce pro dodržení požadované přesnosti jeho osazení, včetně případných měření, - veškerá zařízení pro zajištění stability v každém okamžiku, - další práce dané případně specifikací k příslušnému prefabrik. dílci (úprava pohledových ploch, příp. rubových ploch, osazení měřících zařízení, zkoušení a měření dílců a pod.).
SD |  | 5 |  | Komunikace
P | 10 | 56335 |  | VOZOVKOVÉ VRSTVY ZE ŠTĚRKODRTI TL. DO 250MM | M2 | 49.708 | 0 |  |  |  | 0 |  | OTSKP 2023 |  | 2
PP |  |  |  | ŠD, B FR. 0-63 MM, TL. 250 MM
VV |  |  |  | "odečteno ze situace" Celkem 49,708=49.708 [A]
TS |  |  |  | - dodání kameniva předepsané kvality a zrnitosti - rozprostření a zhutnění vrstvy v předepsané tloušťce - zřízení vrstvy bez rozlišení šířky, pokládání vrstvy po etapách - nezahrnuje postřiky, nátěry
P | 11 | 56361 |  | VOZOVKOVÉ VRSTVY Z RECYKLOVANÉHO MATERIÁLU TL DO 50MM | M2 | 62.05 | 0 |  |  |  | 0 |  | OTSKP 2023 |  | 2
PP |  |  |  | RA FR. 0-32 MM, TL. 50 MM
VV |  |  |  | "1: 62,05m2=62,050 [A]m2" Celkem 62,05=62.050 [A]
TS |  |  |  | - dodání recyklátu v požadované kvalitě - očištění podkladu - uložení recyklátu dle předepsaného technologického předpisu, zhutnění vrstvy v předepsané tloušťce - zřízení vrstvy bez rozlišení šířky, pokládání vrstvy po etapách, včetně pracovních spar a spojů - úpravu napojení, ukončení - nezahrnuje postřiky, nátěry
P | 12 | 56930 |  | ZPEVNĚNÍ KRAJNIC ZE ŠTĚRKODRTI | M3 | 1.68 | 0 |  |  |  | 0 |  | OTSKP 2023 |  | 2
PP |  |  |  | FR. 0-32 MM, TL. 0,1 M
VV |  |  |  | "1: 16,8m2*0,1m=1,680 [A]m3" Celkem 1,68=1.680 [A]
TS |  |  |  | - dodání kameniva předepsané kvality a zrnitosti - rozprostření a zhutnění vrstvy v předepsané tloušťce - zřízení vrstvy bez rozlišení šířky, pokládání vrstvy po etapách
P | 13 | 572734 |  | DVOUVRSTVÝ NÁTĚR Z MODIFIK EMULZE DO 1,5KG/M2 | M2 | 46.249 | 0 |  |  |  | 0 |  | OTSKP 2023 |  | 2
PP
VV |  |  |  | "odečteno ze situace" Celkem 46,249=46.249 [A]
TS |  |  |  | - dodání všech předepsaných materiálů pro nátěry v předepsaném množství - provedení dle předepsaného technologického předpisu - zřízení vrstvy bez rozlišení šířky, pokládání vrstvy po etapách - úpravu napojení, ukončení
SD |  | 9 |  | Ostatní konstrukce a práce
P | 14 | 91412R |  | SVISLÉ DOPRAVNÍ ZNAČENÍ | KUS | 2 | 0 |  |  |  | 0 |  | OTSKP 2023 |  | 2
PP
VV |  |  |  | 2.000000 = 2,000 [A] Celkem 2=2.000 [A]
TS |  |  |  | obsahuje: - 1x sloupek - 1x cedule + 1x dodatková tabulka - betonový základ sloupku - doprava + montáž
P | 15 | 921112 |  | ŽELEZNIČNÍ PŘEJEZD CELOPRYŽOVÝ NA BETONOVÝCH PRAŽCÍCH | M2 | 16.08 | 0 |  |  |  | 0 |  | OTSKP 2023 |  | 2
PP |  |  |  | Přejezdová konstrukce včetně závěrné zídky a bet. základu
VV |  |  |  | "odečteno ze situace" Celkem 16,08=16.080 [A]
TS |  |  |  | 1. Položka obsahuje: – zřízení montované přejezdové konstrukce – montáž přejezdové konstrukce z dílů a součástí na místě v ose koleje při přerušení železničního a silničního provozu – příplatky za ztížené podmínky vyskytující se při zřízení přejezdu (např. za překážky na straně koleje) – dopravu materiálu z výrobního závodu nebo místa nákupu až na místo zřízení přejezdu a odvoz demontovaného materiálu na určené místo – dodávku veškerých prvků a částí daného typu přejezdové konstrukce včetně závěrných zídek a jejich betonového základu dle odpovídajících vzorových listů a TKP 2. Položka neobsahuje: – náklady na zřízení a odstranění dopravního značení objízdné trasy 3. Způsob měření: Měří se půdorysná plocha (pojízdná nebo pochozí) vlastní přejezdové konstrukce (zpravidla do 1,25 m od osy krajní koleje). Kolejnice a žlábky se z plochy neodečítají. Do plochy se nezapočítávají ochranné klíny, prahové vpusti apod.
P | 16 | R965100 |  | DEMONTÁŽ KOLEJNIC | M | 7 | 0 |  |  |  | 0 |  | [bez vazby na CS] |  | 2
PP
VV |  |  |  | "1: 3,5m*2=7,000 [A]m" Celkem 7=7.000 [A]
TS |  |  |  | 1. Položka obsahuje: - veškeré práce a materiál obsažený v názvu položky 2. Položka neobsahuje: X 3. Způsob měření: Měří se délka kolejnice

## SO 14-17-36
SŽDC05 |  |  |  | Soupis prací objektu | [10 empty] | 3
3
S | Stavba: | 5003730006-zm00 |  | Revitalizace trati Chlumec nad Cidlinou - Trutnov, 0.etapa - ČF | [6 empty] | D.2.1.3 |  | Aspe | 0,00 | 2
O | Objekt: | D.2.1.3 |  | Přejezdy a přechody | [9 empty] | 15,00 | 2
Typ | Poř. číslo | Kód položky | Varianta | Název položky | MJ | Množství | Jednotková hmotnost | Celková hmotnost |  |  | Jednotková cena |  | Cenové soustavy | 21,00 | 2
Dodávka
[9 empty] | Jednotková | Celkem | Jednotková | Celkem |  |  |  | Počet položek s nulovou cenou
O1 |  | SO 14-17-36 |  | Žel. přejezd km 79,586
SD |  | 0 |  | Všeobecné konstrukce a práce
P | 1 | R02711 |  | PŘÍPRAVA A ZAJIŠTĚNÍ DIO | KPL | 1 | 0 |  |  |  | 0 |  | [bez vazby na CS] |  | 2
PP
VV |  |  |  | "1 kpl" Celkem 1=1.000 [A]
TS |  |  |  | zahrnuje veškeré náklady spojené s objednatelem požadovanými zařízeními, zajištení uzavírky přejezdu, objížďky a dočasného dopravního značení
P | 2 | R02943 |  | OSTATNÍ POŽADAVKY - VYPRACOVÁNÍ RDS | KPL | 1 | 0 |  |  |  | 0 |  | [bez vazby na CS] |  | 2
PP
VV |  |  |  | "1: Dle technické zprávy, výkresových příloh projektové dokumentace, TKP staveb státních drah a výkazů materiálu projektu a souhrnných částí dokumentace stavby." "2: 1kpl" Celkem 1=1.000 [A]
TS
SD |  | 1 |  | Zemní práce
P | 3 | 11332 |  | ODSTRAN PODKL ZPEVNĚNÝCH PLOCH Z KAMENIVA NESTMELENÉHO | M3 | 30.86 | 0 |  |  |  | 0 |  | OTSKP 2023 |  | 2
PP
VV |  |  |  | "77,15*0,4, odměřeno ze situace" Celkem 30,86=30.860 [A]
TS |  |  |  | Technická specifikace položky odpovídá příslušné cenové soustavě.
P | 4 | 18110 |  | ÚPRAVA PLÁNĚ SE ZHUTNĚNÍM V HORNINĚ TŘ. I | M2 | 67.81 | 0 |  |  |  | 0 |  | OTSKP 2023 |  | 2
PP
VV |  |  |  | "41,83+25,98, odměřeno ze situace" Celkem 67,81=67.810 [A]
TS |  |  |  | Technická specifikace položky odpovídá příslušné cenové soustavě.
P | 5 | 18130 |  | ÚPRAVA PLÁNĚ BEZ ZHUTNĚNÍ | M2 | 24.43 | 0 |  |  |  | 0 |  | OTSKP 2023 |  | 2
PP
VV |  |  |  | "viz rozprostření ornice" Celkem 24,43=24.430 [A]
TS |  |  |  | Technická specifikace položky odpovídá příslušné cenové soustavě.
P | 6 | 18223 |  | ROZPROSTŘENÍ ORNICE VE SVAHU V TL DO 0,20M | M2 | 24.43 | 0 |  |  |  | 0 |  | OTSKP 2023 |  | 2
PP
VV |  |  |  | "odměřeno ze situace, plocha zatravnění" Celkem 24,43=24.430 [A]
TS |  |  |  | Technická specifikace položky odpovídá příslušné cenové soustavě.
P | 7 | 18242 |  | ZALOŽENÍ TRÁVNÍKU HYDROOSEVEM NA ORNICI | M2 | 24.43 | 0 |  |  |  | 0 |  | OTSKP 2023 |  | 2
PP
VV |  |  |  | "viz rozprostření ornice" Celkem 24,43=24.430 [A]
TS |  |  |  | Technická specifikace položky odpovídá příslušné cenové soustavě.
P | 8 | 18247 |  | OŠETŘOVÁNÍ TRÁVNÍKU | M2 | 97.72 | 0 |  |  |  | 0 |  | OTSKP 2023 |  | 2
PP
VV |  |  |  | "viz rozprostření ornice, plocha zatravnění x4" Celkem 97,72=97.720 [A]
TS |  |  |  | Technická specifikace položky odpovídá příslušné cenové soustavě.
P | 9 | 183511 |  | CHEMICKÉ ODPLEVELENÍ CELOPLOŠNÉ | M2 | 36.645 | 0 |  |  |  | 0 |  | OTSKP 2023 |  | 2
PP
VV |  |  |  | "viz rozprostření ornice, plocha zatravnění x1,5" Celkem 36,645=36.645 [A]
TS |  |  |  | Technická specifikace položky odpovídá příslušné cenové soustavě.
P | 10 | 18600 |  | ZALÉVÁNÍ VODOU | M3 | 1.222 | 0 |  |  |  | 0 |  | OTSKP 2023 |  | 2
PP
VV |  |  |  | "viz rozprostření ornice, 10l na 1m2; 5x zalití" Celkem 1,222=1.222 [A]
TS |  |  |  | Technická specifikace položky odpovídá příslušné cenové soustavě.
SD |  | 2 |  | Zvláštní zakládání, základy, zpevňování hornin
P | 11 | 27211 |  | ZÁKLADY Z DÍLCŮ BETONOVÝCH | M3 | 0.768 | 0 |  |  |  | 0 |  | OTSKP 2023 |  | 2
PP |  |  |  | betonová závěrná zídka
VV |  |  |  | "4,8*2*0,4*0,2, odměřeno ze situace a příčného řezu, betonová závěrná zídka" Celkem 0,768=0.768 [A]
TS |  |  |  | Technická specifikace položky odpovídá příslušné cenové soustavě.
SD |  | 5 |  | Komunikace
P | 12 | 56333 |  | VOZOVKOVÉ VRSTVY ZE ŠTĚRKODRTI TL. DO 150MM | M2 | 135.62 | 0 |  |  |  | 0 |  | OTSKP 2023 |  | 2
PP
VV |  |  |  | "odměřeno ze situace, 2 vrstvy po 41,83+25,98 m2" Celkem 135,62=135.620 [A]
TS |  |  |  | Technická specifikace položky odpovídá příslušné cenové soustavě.
P | 13 | 56362 |  | VOZOVKOVÉ VRSTVY Z RECYKLOVANÉHO MATERIÁLU TL DO 100MM | M2 | 41.83 | 0 |  |  |  | 0 |  | OTSKP 2023 |  | 2
PP
VV |  |  |  | "odměřeno ze situace" Celkem 41,83=41.830 [A]
TS |  |  |  | Technická specifikace položky odpovídá příslušné cenové soustavě.
P | 14 | 56933 |  | ZPEVNĚNÍ KRAJNIC ZE ŠTĚRKODRTI TL. DO 150MM | M2 | 25.98 | 0 |  |  |  | 0 |  | OTSKP 2023 |  | 2
PP
VV |  |  |  | "odměřeno ze situace" Celkem 25,98=25.980 [A]
TS |  |  |  | Technická specifikace položky odpovídá příslušné cenové soustavě.
SD |  | 9 |  | Ostatní konstrukce a práce, bourání
P | 15 | 914113 |  | DOPRAVNÍ ZNAČKY ZÁKLADNÍ VELIKOSTI OCELOVÉ NEREFLEXNÍ - DEMONTÁŽ | KUS | 2 | 0 |  |  |  | 0 |  | OTSKP 2023 |  | 2
PP
VV |  |  |  | "stávajicí značení" Celkem 2=2.000 [A]
TS |  |  |  | Technická specifikace položky odpovídá příslušné cenové soustavě.
P | 16 | 914121 |  | DOPRAVNÍ ZNAČKY ZÁKLADNÍ VELIKOSTI OCELOVÉ FÓLIE TŘ 1 - DODÁVKA A MONTÁŽ | KUS | 2 | 0 |  |  |  | 0 |  | OTSKP 2023 |  | 2
PP
VV |  |  |  | "nové značení" Celkem 2=2.000 [A]
TS |  |  |  | Technická specifikace položky odpovídá příslušné cenové soustavě.
P | 17 | 921112 |  | ŽELEZNIČNÍ PŘEJEZD CELOPRYŽOVÝ NA BETONOVÝCH PRAŽCÍCH | M2 | 17.28 | 0 |  |  |  | 0 |  | OTSKP 2023 |  | 2
PP
VV |  |  |  | "odměřeno ze situace" Celkem 17,28=17.280 [A]
TS |  |  |  | Technická specifikace položky odpovídá příslušné cenové soustavě.
P | 18 | 931321 |  | TĚSNĚNÍ DILATAČ SPAR ASF ZÁLIVKOU MODIFIK PRŮŘ DO 100MM2 | M | 6 | 0 |  |  |  | 0 |  | OTSKP 2023 |  | 2
PP
VV |  |  |  | "odměřeno ze situace" Celkem 6=6.000 [A]
TS |  |  |  | Technická specifikace položky odpovídá příslušné cenové soustavě.
P | 19 | 965321 |  | ROZEBRÁNÍ PŘEJEZDU, PŘECHODU OSTATNÍCH | M2 | 11 | 0 |  |  |  | 0 |  | OTSKP 2023 |  | 2
PP
VV |  |  |  | "odměřeno ze situace" Celkem 11=11.000 [A]
TS |  |  |  | Technická specifikace položky odpovídá příslušné cenové soustavě.
SD |  | 990 |  | Poplatky za likvidaci odpadů
P | 20 | R015140 | 907 | NEOCEŇOVAT - POPLATKY ZA LIKVIDACI ODPADŮ NEKONTAMINOVANÝCH VČETNĚ DOPRAVY NA SKLÁDKU A VEŠKERÉ MANIPULACE- 17 01 01 BETON Z DEMOLIC OBJEKTŮ, ZÁKLADŮ TV | T | 5.5 | 0 |  |  |  | 0 |  | [bez vazby na CS] |  | 2
PP |  |  |  | Položku NENACEŇOVAT v rámci výběrového řízení na zhotovení stavby, viz SO 90-90
VV |  |  |  | "10.7 t" Celkem 5,5=5.500 [A]
TS |  |  |  | 1. Položka obsahuje: - veškeré poplatky provozovateli skládky, recyklační linky nebo jiného zařízení na zpracování nebo likvidaci odpadů související s převzetím, uložením, zpracováním nebo likvidací odpadu - náklady spojené s dopravou z místa stavby na místo převzetí provozovatelem skládky, recyklační linky nebo jiného zařízení na zpracování nebo likvidaci odpadů - náklady spojené s vyložením a manipulací s materiálem v místě skládky - náklady spojené s naložením a manipulací materiálem 2. Způsob měření: Tunou se rozumí hmotnost odpadu vytříděného v souladu se zákonem č. 541/2020 Sb., o nakládání s odpady, v platném znění.
P | 21 | R015330 | 928 | NEOCEŇOVAT - POPLATKY ZA LIKVIDACI ODPADŮ NEKONTAMINOVANÝCH VČETNĚ DOPRAVY NA SKLÁDKU A VEŠKERÉ MANIPULACE- 17 05 04 KAMENNÁ SUŤ | T | 61.72 | 0 |  |  |  | 0 |  | [bez vazby na CS] |  | 2
PP |  |  |  | Položku NENACEŇOVAT v rámci výběrového řízení na zhotovení stavby, viz SO 90-90
VV |  |  |  | "30,86 m3 * 2,0 t/m3" Celkem 61,72=61.720 [A]
TS |  |  |  | 1. Položka obsahuje: - veškeré poplatky provozovateli skládky, recyklační linky nebo jiného zařízení na zpracování nebo likvidaci odpadů související s převzetím, uložením, zpracováním nebo likvidací odpadu - náklady spojené s dopravou z místa stavby na místo převzetí provozovatelem skládky, recyklační linky nebo jiného zařízení na zpracování nebo likvidaci odpadů - náklady spojené s vyložením a manipulací s materiálem v místě skládky - náklady spojené s naložením a manipulací materiálem 2. Způsob měření: Tunou se rozumí hmotnost odpadu vytříděného v souladu se zákonem č. 541/2020 Sb., o nakládání s odpady, v platném znění.

## SO 14-17-37
SŽDC05 |  |  |  | Soupis prací objektu | [10 empty] | 3
3
S | Stavba: | 5003730006-zm00 |  | Revitalizace trati Chlumec nad Cidlinou - Trutnov, 0.etapa - ČF | [6 empty] | D.2.1.3 |  | Aspe | 0,00 | 2
O | Objekt: | D.2.1.3 |  | Přejezdy a přechody | [9 empty] | 15,00 | 2
Typ | Poř. číslo | Kód položky | Varianta | Název položky | MJ | Množství | Jednotková hmotnost | Celková hmotnost |  |  | Jednotková cena |  | Cenové soustavy | 21,00 | 2
Dodávka
[9 empty] | Jednotková | Celkem | Jednotková | Celkem |  |  |  | Počet položek s nulovou cenou
O1 |  | SO 14-17-37 |  | Žel. přejezd km 79,943
SD |  | 0 |  | Všeobecné konstrukce a práce
P | 1 | R02711 |  | PŘÍPRAVA A ZAJIŠTĚNÍ DIO | KPL | 1 | 0 |  |  |  | 0 |  | [bez vazby na CS] |  | 2
PP
VV |  |  |  | "1 kpl" Celkem 1=1.000 [A]
TS |  |  |  | zahrnuje veškeré náklady spojené s objednatelem požadovanými zařízeními, zajištení uzavírky přejezdu, objížďky a dočasného dopravního značení
SD |  | 1 |  | Zemní práce
P | 2 | 11313 |  | ODSTRANĚNÍ KRYTU ZPEVNĚNÝCH PLOCH S ASFALTOVÝM POJIVEM | M3 | 11.475 | 0 |  |  |  | 0 |  | OTSKP 2023 |  | 2
PP
VV |  |  |  | "76,5*0,15, odměřeno ze situace" Celkem 11,475=11.475 [A]
TS |  |  |  | Technická specifikace položky odpovídá příslušné cenové soustavě.
P | 3 | 11332 |  | ODSTRANĚNÍ PODKLADŮ ZPEVNĚNÝCH PLOCH Z KAMENIVA NESTMELENÉHO | M3 | 19.89 | 0 |  |  |  | 0 |  | OTSKP 2023 |  | 2
PP
VV |  |  |  | "76,5*0,26, odměřeno ze situace" Celkem 19,89=19.890 [A]
TS |  |  |  | Technická specifikace položky odpovídá příslušné cenové soustavě.
P | 4 | 121108 |  | SEJMUTÍ ORNICE NEBO LESNÍ PŮDY S ODVOZEM DO 20KM | M3 | 6.405 | 0 |  |  |  | 0 |  | OTSKP 2023 |  | 2
PP
VV |  |  |  | "42,7*0,15, odečteno ze situace" odvoz na mezideponii Celkem 6,405=6.405 [A]
TS |  |  |  | Technická specifikace položky odpovídá příslušné cenové soustavě.
P | 5 | 18110 |  | ÚPRAVA PLÁNĚ SE ZHUTNĚNÍM V HORNINĚ TŘ. I | M2 | 80.74 | 0 |  |  |  | 0 |  | OTSKP 2023 |  | 2
PP
VV |  |  |  | "67,21+13,53, odměřeno ze situace" Celkem 80,74=80.740 [A]
TS |  |  |  | Technická specifikace položky odpovídá příslušné cenové soustavě.
P | 6 | 18130 |  | ÚPRAVA PLÁNĚ BEZ ZHUTNĚNÍ | M2 | 14.08 | 0 |  |  |  | 0 |  | OTSKP 2023 |  | 2
PP
VV |  |  |  | "viz rozprostření ornice" Celkem 14,08=14.080 [A]
TS |  |  |  | Technická specifikace položky odpovídá příslušné cenové soustavě.
P | 7 | 18223 |  | ROZPROSTŘENÍ ORNICE VE SVAHU V TL DO 0,20M | M2 | 14.08 | 0 |  |  |  | 0 |  | OTSKP 2023 |  | 2
PP
VV |  |  |  | "odměřeno ze situace, plocha zatravnění" Celkem 14,08=14.080 [A]
TS |  |  |  | Technická specifikace položky odpovídá příslušné cenové soustavě.
P | 8 | 18242 |  | ZALOŽENÍ TRÁVNÍKU HYDROOSEVEM NA ORNICI | M2 | 14.08 | 0 |  |  |  | 0 |  | OTSKP 2023 |  | 2
PP
VV |  |  |  | "viz rozprostření ornice" Celkem 14,08=14.080 [A]
TS |  |  |  | Technická specifikace položky odpovídá příslušné cenové soustavě.
P | 9 | 18247 |  | OŠETŘOVÁNÍ TRÁVNÍKU | M2 | 56.32 | 0 |  |  |  | 0 |  | OTSKP 2023 |  | 2
PP
VV |  |  |  | "viz rozprostření ornice, plocha zatravnění x4" Celkem 56,32=56.320 [A]
TS |  |  |  | Technická specifikace položky odpovídá příslušné cenové soustavě.
P | 10 | 183511 |  | CHEMICKÉ ODPLEVELENÍ CELOPLOŠNÉ | M2 | 21.12 | 0 |  |  |  | 0 |  | OTSKP 2023 |  | 2
PP
VV |  |  |  | "viz rozprostření ornice, plocha zatravnění x1,5" Celkem 21,12=21.120 [A]
TS |  |  |  | Technická specifikace položky odpovídá příslušné cenové soustavě.
P | 11 | 18600 |  | ZALÉVÁNÍ VODOU | M3 | 0.704 | 0 |  |  |  | 0 |  | OTSKP 2023 |  | 2
PP
VV |  |  |  | "viz rozprostření ornice, 10l na 1m2; 5x zalití" Celkem 0,704=0.704 [A]
TS |  |  |  | Technická specifikace položky odpovídá příslušné cenové soustavě.
SD |  | 2 |  | Zvláštní zakládání, základy, zpevňování hornin
P | 12 | 27211 |  | ZÁKLADY Z DÍLCŮ BETONOVÝCH | M3 | 1.344 | 0 |  |  |  | 0 |  | OTSKP 2023 |  | 2
PP |  |  |  | betonová závěrná zídka
VV |  |  |  | "8,4*2*0,4*0,2, odměřeno ze situace a příčného řezu" Celkem 1,344=1.344 [A]
TS |  |  |  | Technická specifikace položky odpovídá příslušné cenové soustavě.
SD |  | 5 |  | Komunikace
P | 13 | 56333 |  | VOZOVKOVÉ VRSTVY ZE ŠTĚRKODRTI TL. DO 150MM | M2 | 161.48 | 0 |  |  |  | 0 |  | OTSKP 2023 |  | 2
PP
VV |  |  |  | "odměřeno ze situace, 2 vrstvy po 67,21+13,53 m2" Celkem 161,48=161.480 [A]
TS |  |  |  | Technická specifikace položky odpovídá příslušné cenové soustavě.
P | 14 | 56933 |  | ZPEVNĚNÍ KRAJNIC ZE ŠTĚRKODRTI TL. DO 150MM | M2 | 13.53 | 0 |  |  |  | 0 |  | OTSKP 2023 |  | 2
PP
VV |  |  |  | "odměřeno ze situace" Celkem 13,53=13.530 [A]
TS |  |  |  | Technická specifikace položky odpovídá příslušné cenové soustavě.
P | 15 | 572123 |  | INFILTRAČNÍ POSTŘIK Z EMULZE DO 1,0KG/M2 | M2 | 67.21 | 0 |  |  |  | 0 |  | OTSKP 2023 |  | 2
PP
VV |  |  |  | "odměřeno ze situace" Celkem 67,21=67.210 [A]
TS |  |  |  | Technická specifikace položky odpovídá příslušné cenové soustavě.
P | 16 | 572213 |  | SPOJOVACÍ POSTŘIK Z EMULZE DO 0,5KG/M2 | M2 | 67.21 | 0 |  |  |  | 0 |  | OTSKP 2023 |  | 2
PP
VV |  |  |  | "odměřeno ze situace" Celkem 67,21=67.210 [A]
TS |  |  |  | Technická specifikace položky odpovídá příslušné cenové soustavě.
P | 17 | 574A33 |  | ASFALTOVÝ BETON PRO OBRUSNÉ VRSTVY ACO 11 TL. 40MM | M2 | 67.21 | 0 |  |  |  | 0 |  | OTSKP 2023 |  | 2
PP
VV |  |  |  | "odměřeno ze situace" Celkem 67,21=67.210 [A]
TS |  |  |  | Technická specifikace položky odpovídá příslušné cenové soustavě.
P | 18 | 574F66 |  | ASFALTOVÝ BETON PRO PODKLADNÍ VRSTVY MODIFIK ACP 16+, 16S TL. 70MM | M2 | 67.21 | 0 |  |  |  | 0 |  | OTSKP 2023 |  | 2
PP
VV |  |  |  | "odměřeno ze situace" Celkem 67,21=67.210 [A]
TS |  |  |  | Technická specifikace položky odpovídá příslušné cenové soustavě.
SD |  | 9 |  | Ostatní konstrukce a práce, bourání
P | 19 | 914113 |  | DOPRAVNÍ ZNAČKY ZÁKLADNÍ VELIKOSTI OCELOVÉ NEREFLEXNÍ - DEMONTÁŽ | KUS | 2 | 0 |  |  |  | 0 |  | OTSKP 2023 |  | 2
PP
VV |  |  |  | "stávajicí značení" Celkem 2=2.000 [A]
TS |  |  |  | Technická specifikace položky odpovídá příslušné cenové soustavě.
P | 20 | 914121 |  | DOPRAVNÍ ZNAČKY ZÁKLADNÍ VELIKOSTI OCELOVÉ FÓLIE TŘ 1 - DODÁVKA A MONTÁŽ | KUS | 2 | 0 |  |  |  | 0 |  | OTSKP 2023 |  | 2
PP
VV |  |  |  | "nové značení" Celkem 2=2.000 [A]
TS |  |  |  | Technická specifikace položky odpovídá příslušné cenové soustavě.
P | 21 | 919113 |  | ŘEZÁNÍ ASFALTOVÉHO KRYTU VOZOVEK TL DO 150MM | M | 11.3 | 0 |  |  |  | 0 |  | OTSKP 2023 |  | 2
PP
VV |  |  |  | "odměřeno ze situace" Celkem 11,3=11.300 [A]
TS |  |  |  | Technická specifikace položky odpovídá příslušné cenové soustavě.
P | 22 | 921112 |  | ŽELEZNIČNÍ PŘEJEZD CELOPRYŽOVÝ NA BETONOVÝCH PRAŽCÍCH | M2 | 31.826 | 0 |  |  |  | 0 |  | OTSKP 2023 |  | 2
PP
VV |  |  |  | "odměřeno ze situace" Celkem 31,826=31.826 [A]
TS |  |  |  | Technická specifikace položky odpovídá příslušné cenové soustavě.
P | 23 | 931321 |  | TĚSNĚNÍ DILATAČ SPAR ASF ZÁLIVKOU MODIFIK PRŮŘ DO 100MM2 | M | 22.65 | 0 |  |  |  | 0 |  | OTSKP 2023 |  | 2
PP
VV |  |  |  | "odměřeno ze situace" Celkem 22,65=22.650 [A]
TS |  |  |  | Technická specifikace položky odpovídá příslušné cenové soustavě.
P | 24 | 965321 |  | ROZEBRÁNÍ PŘEJEZDU, PŘECHODU OSTATNÍCH | M2 | 21.4 | 0 |  |  |  | 0 |  | OTSKP 2023 |  | 2
PP
VV |  |  |  | "odměřeno ze situace" Celkem 21,4=21.400 [A]
TS |  |  |  | Technická specifikace položky odpovídá příslušné cenové soustavě.
P | 25 | R921001 |  | NÁJEM DÍLCŮ PROVIZORNÍHO PŘEJZDU | M2 | 32 | 0 |  |  |  | 0 |  | [bez vazby na CS] |  | 2
PP
VV |  |  |  | "plocha provizorního přejezdu" Celkem 32=32.000 [A]
TS |  |  |  | položka obsahuje nájem za provizorní konstrukce po celou dobu stavby definitivního přejezdu, položka obsahuje dovoz na místzo stavby a zpětný odvoz
P | 26 | R921311 |  | ŽELEZNIČNÍ PŘEJEZD PROVIZORNÍ Z DÍLCŮ | M2 | 64 | 0 |  |  |  | 0 |  | [bez vazby na CS] |  | 2
PP
VV |  |  |  | "2 etapy, 2*32,0" Celkem 64=64.000 [A]
TS |  |  |  | 1. Položka obsahuje: – úpravu a hutnění podloží přejezdové konstrukce – dodávku podkladních vstev a pomocných konstrukcí (dodávka ŽB přejezdových panelů je obsažena ve zvláštní položce) – montáž přejezdové konstrukce z dílů a součástí na místě při přerušení železničního a silničního provozu – speciální montážní nářadí, závěsné zařízení – ochranné náběhy, koncové i mezilehlé zarážky, podélnou fixaci atd. – příplatky za ztížené podmínky vyskytující se při zřízení přejezdu, např. za překážky na straně koleje ap. 2. Položka neobsahuje: – zřízení, pronájem a odstranění dopravního značení objízdné trasy – úpravy koleje (např. posun pražců, doplnění kolejového lože, směrová a výšková úprava) – silniční panely v přechodu těles a prefabrikované základy pod závěrnými zídkami – prahovou vpusť 3. Způsob měření: Měří se půdorysná plocha (pojízdná nebo pochozí) vlastní přejezdové konstrukce tvořené daným systémem. kolejnice a žlábky se z plochy neodečítají. Do plochy se nezapočítávají ochranné klíny, prahové vpusti apod.
P | 27 | R965311 |  | ROZEBRÁNÍ PŘEJEZDU PROVIZORNÍHO Z DÍLCŮ | M2 | 64 | 0 |  |  |  | 0 |  | [bez vazby na CS] |  | 2
PP
VV |  |  |  | "2 etapy, 2*32,0" Celkem 64=64.000 [A]
TS |  |  |  | 1. Položka obsahuje: – rozebrání železničního přejezdu nebo přechodu do součástí včetně hrubého očištění – naložení vybouraného materiálu na dopravní prostředek – příplatky za ztížené podmínky při práci v kolejišti, např. za překážky na straně koleje apod. 2. Položka neobsahuje: – náklady na zřízení a odstranění dopravního značení objízdné trasy – odvoz vybouraného materiálu do skladu nebo na likvidaci – poplatky za likvidaci odpadů, nacení se položkami ze ssd 0 3. Způsob měření: Měří se půdorysná plocha (pojízdná nebo pochozí) vlastní přejezdové konstrukce tvořené daným systémem. kolejnice a žlábky se z plochy neodečítají. Do plochy se nezapočítávají ochranné klíny, prahové vpusti apod.
SD |  | 990 |  | Poplatky za likvidaci odpadů
P | 28 | R015111 | 901 | NEOCEŇOVAT - POPLATKY ZA LIKVIDACI ODPADŮ NEKONTAMINOVANÝCH VČETNĚ DOPRAVY NA SKLÁDKU A VEŠKERÉ MANIPULACE - 17 05 04 VYTĚŽENÉ ZEMINY A HORNINY - I. TŘÍDA TĚŽITELNOSTI | T | 36 | 0 |  |  |  | 0 |  | [bez vazby na CS] |  | 2
PP |  |  |  | Položku NENACEŇOVAT v rámci výběrového řízení na zhotovení stavby, viz SO 90-90
VV |  |  |  | "20 m3 * 1,8 t/m3" Celkem 36=36.000 [A]
TS |  |  |  | 1. Položka obsahuje: - veškeré poplatky provozovateli skládky, recyklační linky nebo jiného zařízení na zpracování nebo likvidaci odpadů související s převzetím, uložením, zpracováním nebo likvidací odpadu - náklady spojené s dopravou z místa stavby na místo převzetí provozovatelem skládky, recyklační linky nebo jiného zařízení na zpracování nebo likvidaci odpadů - náklady spojené s vyložením a manipulací s materiálem v místě skládky - náklady spojené s naložením a manipulací materiálem 2. Způsob měření: Tunou se rozumí hmotnost odpadu vytříděného v souladu se zákonem č. 541/2020 Sb., o nakládání s odpady, v platném znění.
P | 29 | R015130 | 906 | NEOCEŇOVAT - POPLATKY ZA LIKVIDACI ODPADŮ NEKONTAMINOVANÝCH VČETNĚ DOPRAVY NA SKLÁDKU A VEŠKERÉ MANIPULACE - 17 03 02 VYBOURANÝ ASFALTOVÝ BETON BEZ DEHTU | T | 25.245 | 0 |  |  |  | 0 |  | [bez vazby na CS] |  | 2
PP |  |  |  | Položku NENACEŇOVAT v rámci výběrového řízení na zhotovení stavby, viz SO 90-90
VV |  |  |  | "11,475 m3 * 2,2 t/m3" Celkem 25,245=25.245 [A]
TS |  |  |  | 1. Položka obsahuje: - veškeré poplatky provozovateli skládky, recyklační linky nebo jiného zařízení na zpracování nebo likvidaci odpadů související s převzetím, uložením, zpracováním nebo likvidací odpadu - náklady spojené s dopravou z místa stavby na místo převzetí provozovatelem skládky, recyklační linky nebo jiného zařízení na zpracování nebo likvidaci odpadů - náklady spojené s vyložením a manipulací s materiálem v místě skládky - náklady spojené s naložením a manipulací materiálem 2. Způsob měření: Tunou se rozumí hmotnost odpadu vytříděného v souladu se zákonem č. 541/2020 Sb., o nakládání s odpady, v platném znění.
P | 30 | R015140 | 907 | NEOCEŇOVAT - POPLATKY ZA LIKVIDACI ODPADŮ NEKONTAMINOVANÝCH VČETNĚ DOPRAVY NA SKLÁDKU A VEŠKERÉ MANIPULACE- 17 01 01 BETON Z DEMOLIC OBJEKTŮ, ZÁKLADŮ TV | T | 10.7 | 0 |  |  |  | 0 |  | [bez vazby na CS] |  | 2
PP |  |  |  | Položku NENACEŇOVAT v rámci výběrového řízení na zhotovení stavby, viz SO 90-90
VV |  |  |  | "10,7 t" Celkem 10,7=10.700 [A]
TS |  |  |  | 1. Položka obsahuje: - veškeré poplatky provozovateli skládky, recyklační linky nebo jiného zařízení na zpracování nebo likvidaci odpadů související s převzetím, uložením, zpracováním nebo likvidací odpadu - náklady spojené s dopravou z místa stavby na místo převzetí provozovatelem skládky, recyklační linky nebo jiného zařízení na zpracování nebo likvidaci odpadů - náklady spojené s vyložením a manipulací s materiálem v místě skládky - náklady spojené s naložením a manipulací materiálem 2. Způsob měření: Tunou se rozumí hmotnost odpadu vytříděného v souladu se zákonem č. 541/2020 Sb., o nakládání s odpady, v platném znění.
P | 31 | R015330 | 928 | NEOCEŇOVAT - POPLATKY ZA LIKVIDACI ODPADŮ NEKONTAMINOVANÝCH VČETNĚ DOPRAVY NA SKLÁDKU A VEŠKERÉ MANIPULACE- 17 05 04 KAMENNÁ SUŤ | T | 39.78 | 0 |  |  |  | 0 |  | [bez vazby na CS] |  | 2
PP |  |  |  | Položku NENACEŇOVAT v rámci výběrového řízení na zhotovení stavby, viz SO 90-90
VV |  |  |  | "19,89 m3 * 2,0 t/m3" Celkem 39,78=39.780 [A]
TS |  |  |  | 1. Položka obsahuje: - veškeré poplatky provozovateli skládky, recyklační linky nebo jiného zařízení na zpracování nebo likvidaci odpadů související s převzetím, uložením, zpracováním nebo likvidací odpadu - náklady spojené s dopravou z místa stavby na místo převzetí provozovatelem skládky, recyklační linky nebo jiného zařízení na zpracování nebo likvidaci odpadů - náklady spojené s vyložením a manipulací s materiálem v místě skládky - náklady spojené s naložením a manipulací materiálem 2. Způsob měření: Tunou se rozumí hmotnost odpadu vytříděného v souladu se zákonem č. 541/2020 Sb., o nakládání s odpady, v platném znění.

## SO 14-17-38
SŽDC05 |  |  |  | Soupis prací objektu | [10 empty] | 3
3
S | Stavba: | 5003730006-zm00 |  | Revitalizace trati Chlumec nad Cidlinou - Trutnov, 0.etapa - ČF | [6 empty] | D.2.1.3 |  | Aspe | 0,00 | 2
O | Objekt: | D.2.1.3 |  | Přejezdy a přechody | [9 empty] | 15,00 | 2
Typ | Poř. číslo | Kód položky | Varianta | Název položky | MJ | Množství | Jednotková hmotnost | Celková hmotnost |  |  | Jednotková cena |  | Cenové soustavy | 21,00 | 2
Dodávka
[9 empty] | Jednotková | Celkem | Jednotková | Celkem |  |  |  | Počet položek s nulovou cenou
O1 |  | SO 14-17-38 |  | Žel. přejezd km 80,388
SD |  | 0 |  | Všeobecné konstrukce a práce
P | 1 | R02711 |  | PŘÍPRAVA A ZAJIŠTĚNÍ DIO | KPL | 1 | 0 |  |  |  | 0 |  | [bez vazby na CS] |  | 2
PP
VV |  |  |  | "1 kpl" Celkem 1=1.000 [A]
TS |  |  |  | zahrnuje veškeré náklady spojené s objednatelem požadovanými zařízeními, zajištení uzavírky přejezdu, objížďky a dočasného dopravního značení
P | 2 | R02943 |  | OSTATNÍ POŽADAVKY - VYPRACOVÁNÍ RDS | KPL | 1 | 0 |  |  |  | 0 |  | [bez vazby na CS] |  | 2
PP
VV |  |  |  | "1: Dle technické zprávy, výkresových příloh projektové dokumentace, TKP staveb státních drah a výkazů materiálu projektu a souhrnných částí dokumentace stavby." "2: 1kpl" Celkem 1=1.000 [A]
TS
SD |  | 1 |  | Zemní práce
P | 3 | 11313 |  | ODSTRANĚNÍ KRYTU ZPEVNĚNÝCH PLOCH S ASFALTOVÝM POJIVEM | M3 | 36.75 | 0 |  |  |  | 0 |  | OTSKP 2023 |  | 2
PP
VV |  |  |  | "245*0,15, odměřeno ze situace" Celkem 36,75=36.750 [A]
TS |  |  |  | Technická specifikace položky odpovídá příslušné cenové soustavě.
P | 4 | 11332 |  | ODSTRANĚNÍ PODKLADŮ ZPEVNĚNÝCH PLOCH Z KAMENIVA NESTMELENÉHO | M3 | 63.7 | 0 |  |  |  | 0 |  | OTSKP 2023 |  | 2
PP
VV |  |  |  | "245*0,26, odměřeno ze situace" Celkem 63,7=63.700 [A]
TS |  |  |  | Technická specifikace položky odpovídá příslušné cenové soustavě.
P | 5 | 121108 |  | SEJMUTÍ ORNICE NEBO LESNÍ PŮDY S ODVOZEM DO 20KM | M3 | 6.405 | 0 |  |  |  | 0 |  | OTSKP 2023 |  | 2
PP
VV |  |  |  | "42,7*0,15, odečteno ze situace" odvoz na mezideponii Celkem 6,405=6.405 [A]
TS |  |  |  | Technická specifikace položky odpovídá příslušné cenové soustavě.
P | 6 | 12373 |  | ODKOP PRO SPOD STAVBU SILNIC A ŽELEZNIC TŘ. I | M3 | 20 | 0 |  |  |  | 0 |  | OTSKP 2023 |  | 2
PP
VV |  |  |  | "20 m3, odměřeno ze situace a řezů" Celkem 20=20.000 [A]
TS |  |  |  | Technická specifikace položky odpovídá příslušné cenové soustavě.
P | 7 | 18110 |  | ÚPRAVA PLÁNĚ SE ZHUTNĚNÍM V HORNINĚ TŘ. I | M2 | 220.6 | 0 |  |  |  | 0 |  | OTSKP 2023 |  | 2
PP
VV |  |  |  | "187+33,6, odměřeno ze situace" Celkem 220,6=220.600 [A]
TS |  |  |  | Technická specifikace položky odpovídá příslušné cenové soustavě.
P | 8 | 18130 |  | ÚPRAVA PLÁNĚ BEZ ZHUTNĚNÍ | M2 | 39.7 | 0 |  |  |  | 0 |  | OTSKP 2023 |  | 2
PP
VV |  |  |  | "viz rozprostření ornice" Celkem 39,7=39.700 [A]
TS |  |  |  | Technická specifikace položky odpovídá příslušné cenové soustavě.
P | 9 | 18223 |  | ROZPROSTŘENÍ ORNICE VE SVAHU V TL DO 0,20M | M2 | 39.7 | 0 |  |  |  | 0 |  | OTSKP 2023 |  | 2
PP
VV |  |  |  | "odměřeno ze situace, plocha zatravnění" Celkem 39,7=39.700 [A]
TS |  |  |  | Technická specifikace položky odpovídá příslušné cenové soustavě.
P | 10 | 18242 |  | ZALOŽENÍ TRÁVNÍKU HYDROOSEVEM NA ORNICI | M2 | 39.7 | 0 |  |  |  | 0 |  | OTSKP 2023 |  | 2
PP
VV |  |  |  | "viz rozprostření ornice" Celkem 39,7=39.700 [A]
TS |  |  |  | Technická specifikace položky odpovídá příslušné cenové soustavě.
P | 11 | 18247 |  | OŠETŘOVÁNÍ TRÁVNÍKU | M2 | 158.8 | 0 |  |  |  | 0 |  | OTSKP 2023 |  | 2
PP
VV |  |  |  | "viz rozprostření ornice, plocha zatravnění x4" Celkem 158,8=158.800 [A]
TS |  |  |  | Technická specifikace položky odpovídá příslušné cenové soustavě.
P | 12 | 183511 |  | CHEMICKÉ ODPLEVELENÍ CELOPLOŠNÉ | M2 | 59.55 | 0 |  |  |  | 0 |  | OTSKP 2023 |  | 2
PP
VV |  |  |  | "viz rozprostření ornice, plocha zatravnění x1,5" Celkem 59,55=59.550 [A]
TS |  |  |  | Technická specifikace položky odpovídá příslušné cenové soustavě.
P | 13 | 18600 |  | ZALÉVÁNÍ VODOU | M3 | 1.985 | 0 |  |  |  | 0 |  | OTSKP 2023 |  | 2
PP
VV |  |  |  | "viz rozprostření ornice, 10l na 1m2; 5x zalití" Celkem 1,985=1.985 [A]
TS |  |  |  | Technická specifikace položky odpovídá příslušné cenové soustavě.
SD |  | 2 |  | Zvláštní zakládání, základy, zpevňování hornin
P | 14 | 212645 |  | TRATIVODY KOMPL Z TRUB Z PLAST HM DN DO 200MM, RÝHA TŘ I | M | 20 | 0 |  |  |  | 0 |  | OTSKP 2023 |  | 2
PP
VV |  |  |  | "odměřeno ze situace" Celkem 20=20.000 [A]
TS |  |  |  | Technická specifikace položky odpovídá příslušné cenové soustavě.
P | 15 | 27211 |  | ZÁKLADY Z DÍLCŮ BETONOVÝCH | M3 | 2.635 | 0 |  |  |  | 0 |  | OTSKP 2023 |  | 2
PP |  |  |  | betonová závěrná zídka
VV |  |  |  | "0,183*14,4, odměřeno ze situace a příčného řezu" Celkem 2,635=2.635 [A]
TS |  |  |  | Technická specifikace položky odpovídá příslušné cenové soustavě.
SD |  | 5 |  | Komunikace
P | 16 | 56333 |  | VOZOVKOVÉ VRSTVY ZE ŠTĚRKODRTI TL. DO 150MM | M2 | 407.6 | 0 |  |  |  | 0 |  | OTSKP 2023 |  | 2
PP
VV |  |  |  | "odměřeno ze situace, 2 vrstvy po 187+33,6 m2" Celkem 407,6=407.600 [A]
TS |  |  |  | Technická specifikace položky odpovídá příslušné cenové soustavě.
P | 17 | 56933 |  | ZPEVNĚNÍ KRAJNIC ZE ŠTĚRKODRTI TL. DO 150MM | M2 | 33.6 | 0 |  |  |  | 0 |  | OTSKP 2023 |  | 2
PP
VV |  |  |  | "odměřeno ze situace" Celkem 33,6=33.600 [A]
TS |  |  |  | Technická specifikace položky odpovídá příslušné cenové soustavě.
P | 18 | 572123 |  | INFILTRAČNÍ POSTŘIK Z EMULZE DO 1,0KG/M2 | M2 | 187 | 0 |  |  |  | 0 |  | OTSKP 2023 |  | 2
PP
VV |  |  |  | "odměřeno ze situace" Celkem 187=187.000 [A]
TS |  |  |  | Technická specifikace položky odpovídá příslušné cenové soustavě.
P | 19 | 572213 |  | SPOJOVACÍ POSTŘIK Z EMULZE DO 0,5KG/M2 | M2 | 187 | 0 |  |  |  | 0 |  | OTSKP 2023 |  | 2
PP
VV |  |  |  | "odměřeno ze situace" Celkem 187=187.000 [A]
TS |  |  |  | Technická specifikace položky odpovídá příslušné cenové soustavě.
P | 20 | 574A33 |  | ASFALTOVÝ BETON PRO OBRUSNÉ VRSTVY ACO 11 TL. 40MM | M2 | 187 | 0 |  |  |  | 0 |  | OTSKP 2023 |  | 2
PP
VV |  |  |  | "odměřeno ze situace" Celkem 187=187.000 [A]
TS |  |  |  | Technická specifikace položky odpovídá příslušné cenové soustavě.
P | 21 | 574E68 |  | ASFALTOVÝ BETON PRO PODKLADNÍ VRSTVY ACP 22+, 22S TL. 70MM | M2 | 187 | 0 |  |  |  | 0 |  | OTSKP 2023 |  | 2
PP
VV |  |  |  | "odměřeno ze situace" Celkem 187=187.000 [A]
TS |  |  |  | Technická specifikace položky odpovídá příslušné cenové soustavě.
SD |  | 9 |  | Ostatní konstrukce a práce, bourání
P | 22 | 914113 |  | DOPRAVNÍ ZNAČKY ZÁKLADNÍ VELIKOSTI OCELOVÉ NEREFLEXNÍ - DEMONTÁŽ | KUS | 2 | 0 |  |  |  | 0 |  | OTSKP 2023 |  | 2
PP
VV |  |  |  | "stávajicí značení" Celkem 2=2.000 [A]
TS |  |  |  | Technická specifikace položky odpovídá příslušné cenové soustavě.
P | 23 | 914121 |  | DOPRAVNÍ ZNAČKY ZÁKLADNÍ VELIKOSTI OCELOVÉ FÓLIE TŘ 1 - DODÁVKA A MONTÁŽ | KUS | 2 | 0 |  |  |  | 0 |  | OTSKP 2023 |  | 2
PP
VV |  |  |  | "nové značení" Celkem 2=2.000 [A]
TS |  |  |  | Technická specifikace položky odpovídá příslušné cenové soustavě.
P | 24 | 919113 |  | ŘEZÁNÍ ASFALTOVÉHO KRYTU VOZOVEK TL DO 150MM | M | 13.8 | 0 |  |  |  | 0 |  | OTSKP 2023 |  | 2
PP
VV |  |  |  | "odměřeno ze situace" Celkem 13,8=13.800 [A]
TS |  |  |  | Technická specifikace položky odpovídá příslušné cenové soustavě.
P | 25 | 921112 |  | ŽELEZNIČNÍ PŘEJEZD CELOPRYŽOVÝ NA BETONOVÝCH PRAŽCÍCH | M2 | 27.8 | 0 |  |  |  | 0 |  | OTSKP 2023 |  | 2
PP
VV |  |  |  | "odměřeno ze situace" Celkem 27,8=27.800 [A]
TS |  |  |  | Technická specifikace položky odpovídá příslušné cenové soustavě.
P | 26 | 931321 |  | TĚSNĚNÍ DILATAČ SPAR ASF ZÁLIVKOU MODIFIK PRŮŘ DO 100MM2 | M | 29.6 | 0 |  |  |  | 0 |  | OTSKP 2023 |  | 2
PP
VV |  |  |  | "odměřeno ze situace" Celkem 29,6=29.600 [A]
TS |  |  |  | Technická specifikace položky odpovídá příslušné cenové soustavě.
P | 27 | 935111 |  | ŠTĚRBINOVÉ ŽLABY Z BETONOVÝCH DÍLCŮ ŠÍŘ DO 400MM VÝŠ DO 500MM BEZ OBRUBY | M | 6 | 0 |  |  |  | 0 |  | OTSKP 2023 |  | 2
PP
VV |  |  |  | "odměřeno ze situace" Celkem 6=6.000 [A]
TS |  |  |  | Technická specifikace položky odpovídá příslušné cenové soustavě.
P | 28 | 935842 |  | ŽLABY A RIGOLY DLÁŽDĚNÉ Z BETONOVÝCH DLAŽDIC DO BETONU TL 100MM | M2 | 5.8 | 0 |  |  |  | 0 |  | OTSKP 2023 |  | 2
PP
VV |  |  |  | "odměřeno ze situace" Celkem 5,8=5.800 [A]
TS |  |  |  | Technická specifikace položky odpovídá příslušné cenové soustavě.
P | 29 | 966188 |  | DEMONTÁŽ KONSTRUKCÍ KOVOVÝCH S ODVOZEM DO 20KM | T | 0.1 | 0 |  |  |  | 0 |  | OTSKP 2023 |  | 2
PP
VV |  |  |  | "odměřeno ze situace" Celkem 0,1=0.100 [A]
TS |  |  |  | Technická specifikace položky odpovídá příslušné cenové soustavě.
P | 30 | R921001 |  | NÁJEM DÍLCŮ PROVIZORNÍHO PŘEJZDU | M2 | 28 | 0 |  |  |  | 0 |  | [bez vazby na CS] |  | 2
PP
VV |  |  |  | "plocha provizorního přejezdu 28,0" Celkem 28=28.000 [A]
TS |  |  |  | položka obsahuje nájem za provizorní konstrukce po celou dobu stavby definitivního přejezdu, položka obsahuje dovoz na místzo stavby a zpětný odvoz
P | 31 | R921311 |  | ŽELEZNIČNÍ PŘEJEZD PROVIZORNÍ Z DÍLCŮ | M2 | 56 | 0 |  |  |  | 0 |  | [bez vazby na CS] |  | 2
PP
VV |  |  |  | "2 etapy, 2*28,0" Celkem 56=56.000 [A]
TS |  |  |  | 1. Položka obsahuje: – úpravu a hutnění podloží přejezdové konstrukce – dodávku podkladních vstev a pomocných konstrukcí (dodávka ŽB přejezdových panelů je obsažena ve zvláštní položce) – montáž přejezdové konstrukce z dílů a součástí na místě při přerušení železničního a silničního provozu – speciální montážní nářadí, závěsné zařízení – ochranné náběhy, koncové i mezilehlé zarážky, podélnou fixaci atd. – příplatky za ztížené podmínky vyskytující se při zřízení přejezdu, např. za překážky na straně koleje ap. 2. Položka neobsahuje: – zřízení, pronájem a odstranění dopravního značení objízdné trasy – úpravy koleje (např. posun pražců, doplnění kolejového lože, směrová a výšková úprava) – silniční panely v přechodu těles a prefabrikované základy pod závěrnými zídkami – prahovou vpusť 3. Způsob měření: Měří se půdorysná plocha (pojízdná nebo pochozí) vlastní přejezdové konstrukce tvořené daným systémem. kolejnice a žlábky se z plochy neodečítají. Do plochy se nezapočítávají ochranné klíny, prahové vpusti apod.
P | 32 | R965311 |  | ROZEBRÁNÍ PŘEJEZDU PROVIZORNÍHO Z DÍLCŮ | M2 | 56 | 0 |  |  |  | 0 |  | [bez vazby na CS] |  | 2
PP
VV |  |  |  | "2 etapy, 2*28,0" Celkem 56=56.000 [A]
TS |  |  |  | 1. Položka obsahuje: – rozebrání železničního přejezdu nebo přechodu do součástí včetně hrubého očištění – naložení vybouraného materiálu na dopravní prostředek – příplatky za ztížené podmínky při práci v kolejišti, např. za překážky na straně koleje apod. 2. Položka neobsahuje: – náklady na zřízení a odstranění dopravního značení objízdné trasy – odvoz vybouraného materiálu do skladu nebo na likvidaci – poplatky za likvidaci odpadů, nacení se položkami ze ssd 0 3. Způsob měření: Měří se půdorysná plocha (pojízdná nebo pochozí) vlastní přejezdové konstrukce tvořené daným systémem. kolejnice a žlábky se z plochy neodečítají. Do plochy se nezapočítávají ochranné klíny, prahové vpusti apod.
SD |  | 990 |  | Poplatky za likvidaci odpadů
P | 33 | R015111 | 901 | NEOCEŇOVAT - POPLATKY ZA LIKVIDACI ODPADŮ NEKONTAMINOVANÝCH VČETNĚ DOPRAVY NA SKLÁDKU A VEŠKERÉ MANIPULACE - 17 05 04 VYTĚŽENÉ ZEMINY A HORNINY - I. TŘÍDA TĚŽITELNOSTI | T | 36 | 0 |  |  |  | 0 |  | [bez vazby na CS] |  | 2
PP |  |  |  | Položku NENACEŇOVAT v rámci výběrového řízení na zhotovení stavby, viz SO 90-90
VV |  |  |  | "20 m3 * 1,8 t/m3" Celkem 36=36.000 [A]
TS |  |  |  | 1. Položka obsahuje: - veškeré poplatky provozovateli skládky, recyklační linky nebo jiného zařízení na zpracování nebo likvidaci odpadů související s převzetím, uložením, zpracováním nebo likvidací odpadu - náklady spojené s dopravou z místa stavby na místo převzetí provozovatelem skládky, recyklační linky nebo jiného zařízení na zpracování nebo likvidaci odpadů - náklady spojené s vyložením a manipulací s materiálem v místě skládky - náklady spojené s naložením a manipulací materiálem 2. Způsob měření: Tunou se rozumí hmotnost odpadu vytříděného v souladu se zákonem č. 541/2020 Sb., o nakládání s odpady, v platném znění.
P | 34 | R015130 | 906 | NEOCEŇOVAT - POPLATKY ZA LIKVIDACI ODPADŮ NEKONTAMINOVANÝCH VČETNĚ DOPRAVY NA SKLÁDKU A VEŠKERÉ MANIPULACE - 17 03 02 VYBOURANÝ ASFALTOVÝ BETON BEZ DEHTU | T | 80.85 | 0 |  |  |  | 0 |  | [bez vazby na CS] |  | 2
PP |  |  |  | Položku NENACEŇOVAT v rámci výběrového řízení na zhotovení stavby, viz SO 90-90
VV |  |  |  | "36,75 m3 * 2,2 t/m3" Celkem 80,85=80.850 [A]
TS |  |  |  | 1. Položka obsahuje: - veškeré poplatky provozovateli skládky, recyklační linky nebo jiného zařízení na zpracování nebo likvidaci odpadů související s převzetím, uložením, zpracováním nebo likvidací odpadu - náklady spojené s dopravou z místa stavby na místo převzetí provozovatelem skládky, recyklační linky nebo jiného zařízení na zpracování nebo likvidaci odpadů - náklady spojené s vyložením a manipulací s materiálem v místě skládky - náklady spojené s naložením a manipulací materiálem 2. Způsob měření: Tunou se rozumí hmotnost odpadu vytříděného v souladu se zákonem č. 541/2020 Sb., o nakládání s odpady, v platném znění.
P | 35 | R015330 | 928 | NEOCEŇOVAT - POPLATKY ZA LIKVIDACI ODPADŮ NEKONTAMINOVANÝCH VČETNĚ DOPRAVY NA SKLÁDKU A VEŠKERÉ MANIPULACE- 17 05 04 KAMENNÁ SUŤ | T | 127.4 | 0 |  |  |  | 0 |  | [bez vazby na CS] |  | 2
PP |  |  |  | Položku NENACEŇOVAT v rámci výběrového řízení na zhotovení stavby, viz SO 90-90
VV |  |  |  | "63,7 m3 * 2,0 t/m3" Celkem 127,4=127.400 [A]
TS |  |  |  | 1. Položka obsahuje: - veškeré poplatky provozovateli skládky, recyklační linky nebo jiného zařízení na zpracování nebo likvidaci odpadů související s převzetím, uložením, zpracováním nebo likvidací odpadu - náklady spojené s dopravou z místa stavby na místo převzetí provozovatelem skládky, recyklační linky nebo jiného zařízení na zpracování nebo likvidaci odpadů - náklady spojené s vyložením a manipulací s materiálem v místě skládky - náklady spojené s naložením a manipulací materiálem 2. Způsob měření: Tunou se rozumí hmotnost odpadu vytříděného v souladu se zákonem č. 541/2020 Sb., o nakládání s odpady, v platném znění.

## SO 14-17-39
SŽDC05 |  |  |  | Soupis prací objektu | [10 empty] | 3
3
S | Stavba: | 5003730006-zm00 |  | Revitalizace trati Chlumec nad Cidlinou - Trutnov, 0.etapa - ČF | [6 empty] | D.2.1.3 |  | Aspe | 0,00 | 2
O | Objekt: | D.2.1.3 |  | Přejezdy a přechody | [9 empty] | 15,00 | 2
Typ | Poř. číslo | Kód položky | Varianta | Název položky | MJ | Množství | Jednotková hmotnost | Celková hmotnost |  |  | Jednotková cena |  | Cenové soustavy | 21,00 | 2
Dodávka
[9 empty] | Jednotková | Celkem | Jednotková | Celkem |  |  |  | Počet položek s nulovou cenou
O1 |  | SO 14-17-39 |  | Žel. přejezd km 80,940
SD |  | 0 |  | Všeobecné konstrukce a práce
P | 1 | R02711 |  | PŘÍPRAVA A ZAJIŠTĚNÍ DIO | KPL | 1 | 0 |  |  |  | 0 |  | [bez vazby na CS] |  | 2
PP
VV |  |  |  | "1 kpl" Celkem 1=1.000 [A]
TS |  |  |  | zahrnuje veškeré náklady spojené s objednatelem požadovanými zařízeními, zajištení uzavírky přejezdu, objížďky a dočasného dopravního značení
SD |  | 1 |  | Zemní práce
P | 2 | 11201 |  | KÁCENÍ STROMŮ D KMENE DO 0,5M S ODSTRANĚNÍM PAŘEZŮ | KUS | 6 | 0 |  |  |  | 0 |  | OTSKP 2023 |  | 2
PP
VV |  |  |  | "odměřeno ze situace" Celkem 6=6.000 [A]
TS |  |  |  | Technická specifikace položky odpovídá příslušné cenové soustavě.
P | 3 | 11332 |  | ODSTRANĚNÍ PODKLADŮ ZPEVNĚNÝCH PLOCH Z KAMENIVA NESTMELENÉHO | M3 | 38.88 | 0 |  |  |  | 0 |  | OTSKP 2023 |  | 2
PP
VV |  |  |  | "97,2*0,4, odměřeno ze situace" Celkem 38,88=38.880 [A]
TS |  |  |  | Technická specifikace položky odpovídá příslušné cenové soustavě.
P | 4 | 18110 |  | ÚPRAVA PLÁNĚ SE ZHUTNĚNÍM V HORNINĚ TŘ. I | M2 | 54.4 | 0 |  |  |  | 0 |  | OTSKP 2023 |  | 2
PP
VV |  |  |  | "36,6+17,8, odměřeno ze situace" Celkem 54,4=54.400 [A]
TS |  |  |  | Technická specifikace položky odpovídá příslušné cenové soustavě.
P | 5 | 18130 |  | ÚPRAVA PLÁNĚ BEZ ZHUTNĚNÍ | M2 | 33.5 | 0 |  |  |  | 0 |  | OTSKP 2023 |  | 2
PP
VV |  |  |  | "viz rozprostření ornice" Celkem 33,5=33.500 [A]
TS |  |  |  | Technická specifikace položky odpovídá příslušné cenové soustavě.
P | 6 | 18223 |  | ROZPROSTŘENÍ ORNICE VE SVAHU V TL DO 0,20M | M2 | 33.5 | 0 |  |  |  | 0 |  | OTSKP 2023 |  | 2
PP
VV |  |  |  | "odměřeno ze situace" Celkem 33,5=33.500 [A]
TS |  |  |  | Technická specifikace položky odpovídá příslušné cenové soustavě.
P | 7 | 18242 |  | ZALOŽENÍ TRÁVNÍKU HYDROOSEVEM NA ORNICI | M2 | 33.5 | 0 |  |  |  | 0 |  | OTSKP 2023 |  | 2
PP
VV |  |  |  | "viz rozprostření ornice" Celkem 33,5=33.500 [A]
TS |  |  |  | Technická specifikace položky odpovídá příslušné cenové soustavě.
P | 8 | 18247 |  | OŠETŘOVÁNÍ TRÁVNÍKU | M2 | 134 | 0 |  |  |  | 0 |  | OTSKP 2023 |  | 2
PP
VV |  |  |  | "viz rozprostření ornice x4" Celkem 134=134.000 [A]
TS |  |  |  | Technická specifikace položky odpovídá příslušné cenové soustavě.
P | 9 | 183511 |  | CHEMICKÉ ODPLEVELENÍ CELOPLOŠNÉ | M2 | 50.25 | 0 |  |  |  | 0 |  | OTSKP 2023 |  | 2
PP
VV |  |  |  | "viz rozprostření ornice x1,5" Celkem 50,25=50.250 [A]
TS |  |  |  | Technická specifikace položky odpovídá příslušné cenové soustavě.
P | 10 | 18600 |  | ZALÉVÁNÍ VODOU | M3 | 1.675 | 0 |  |  |  | 0 |  | OTSKP 2023 |  | 2
PP
VV |  |  |  | "viz rozprostření ornice, 10l na 1m2; 5x zalití" Celkem 1,675=1.675 [A]
TS |  |  |  | Technická specifikace položky odpovídá příslušné cenové soustavě.
SD |  | 2 |  | Zvláštní zakládání, základy, zpevňování hornin
P | 11 | 27211 |  | ZÁKLADY Z DÍLCŮ BETONOVÝCH | M3 | 1.36 | 0 |  |  |  | 0 |  | OTSKP 2023 |  | 2
PP
VV |  |  |  | "0,17*8, odměřeno ze situace a příčného řezu, betonová závěrná zídka" Celkem 1,36=1.360 [A]
TS |  |  |  | Technická specifikace položky odpovídá příslušné cenové soustavě.
SD |  | 5 |  | Komunikace
P | 12 | 56333 |  | VOZOVKOVÉ VRSTVY ZE ŠTĚRKODRTI TL. DO 150MM | M2 | 108.8 | 0 |  |  |  | 0 |  | OTSKP 2023 |  | 2
PP
VV |  |  |  | "2 vrstvy tl. 150 mm, (36,6+17,8), odměřeno ze situace" Celkem 108,8=108.800 [A]
TS |  |  |  | Technická specifikace položky odpovídá příslušné cenové soustavě.
P | 13 | 56362 |  | VOZOVKOVÉ VRSTVY Z RECYKLOVANÉHO MATERIÁLU TL DO 100MM | M2 | 36.6 | 0 |  |  |  | 0 |  | OTSKP 2023 |  | 2
PP
VV |  |  |  | "odměřeno ze situace" Celkem 36,6=36.600 [A]
TS |  |  |  | Technická specifikace položky odpovídá příslušné cenové soustavě.
P | 14 | 56933 |  | ZPEVNĚNÍ KRAJNIC ZE ŠTĚRKODRTI TL. DO 150MM | M2 | 17.8 | 0 |  |  |  | 0 |  | OTSKP 2023 |  | 2
PP
VV |  |  |  | "odměřeno ze situace" Celkem 17,8=17.800 [A]
TS |  |  |  | Technická specifikace položky odpovídá příslušné cenové soustavě.
SD |  | 9 |  | Ostatní konstrukce a práce, bourání
P | 15 | 914113 |  | DOPRAVNÍ ZNAČKY ZÁKLADNÍ VELIKOSTI OCELOVÉ NEREFLEXNÍ - DEMONTÁŽ | KUS | 2 | 0 |  |  |  | 0 |  | OTSKP 2023 |  | 2
PP
VV |  |  |  | "stávajicí značení" Celkem 2=2.000 [A]
TS |  |  |  | Technická specifikace položky odpovídá příslušné cenové soustavě.
P | 16 | 914131 |  | DOPRAVNÍ ZNAČKY ZÁKLADNÍ VELIKOSTI OCELOVÉ FÓLIE TŘ 2 - DODÁVKA A MONTÁŽ | KUS | 2 | 0 |  |  |  | 0 |  | OTSKP 2023 |  | 2
PP
VV |  |  |  | "nové značení - výstražné kříže" Celkem 2=2.000 [A]
TS |  |  |  | Technická specifikace položky odpovídá příslušné cenové soustavě.
P | 17 | 921112 |  | ŽELEZNIČNÍ PŘEJEZD CELOPRYŽOVÝ NA BETONOVÝCH PRAŽCÍCH | M2 | 14 | 0 |  |  |  | 0 |  | OTSKP 2023 |  | 2
PP
VV |  |  |  | "odměřeno ze situace" Celkem 14=14.000 [A]
TS |  |  |  | Technická specifikace položky odpovídá příslušné cenové soustavě.
P | 18 | 931321 |  | TĚSNĚNÍ DILATAČ SPAR ASF ZÁLIVKOU MODIFIK PRŮŘ DO 100MM2 | M | 8 | 0 |  |  |  | 0 |  | OTSKP 2023 |  | 2
PP
VV |  |  |  | "odměřeno ze situace" Celkem 8=8.000 [A]
TS |  |  |  | Technická specifikace položky odpovídá příslušné cenové soustavě.
P | 19 | 93563 |  | ŽLABY OCELOLITINOVÉ SVĚTLÉ ŠÍŘKY DO 200MM VČET MŘÍŽÍ | M | 5.5 | 0 |  |  |  | 0 |  | OTSKP 2023 |  | 2
PP
VV |  |  |  | "odměřeno ze situace; ocelová svodnice" Celkem 5,5=5.500 [A]
TS |  |  |  | Technická specifikace položky odpovídá příslušné cenové soustavě.
P | 20 | 935842 |  | ŽLABY A RIGOLY DLÁŽDĚNÉ Z BETONOVÝCH DLAŽDIC DO BETONU TL 100MM | M2 | 5.8 | 0 |  |  |  | 0 |  | OTSKP 2023 |  | 2
PP
VV |  |  |  | "odměřeno ze situace" Celkem 5,8=5.800 [A]
TS |  |  |  | Technická specifikace položky odpovídá příslušné cenové soustavě.
P | 21 | 965321 |  | ROZEBRÁNÍ PŘEJEZDU, PŘECHODU OSTATNÍCH | M2 | 4.2 | 0 |  |  |  | 0 |  | OTSKP 2023 |  | 2
PP
VV |  |  |  | "odměřeno ze situace" Celkem 4,2=4.200 [A]
TS |  |  |  | Technická specifikace položky odpovídá příslušné cenové soustavě.
SD |  | 990 |  | Poplatky za likvidaci odpadů
P | 22 | R015330 | 928 | NEOCEŇOVAT - POPLATKY ZA LIKVIDACI ODPADŮ NEKONTAMINOVANÝCH VČETNĚ DOPRAVY NA SKLÁDKU A VEŠKERÉ MANIPULACE- 17 05 04 KAMENNÁ SUŤ | T | 79.44 | 0 |  |  |  | 0 |  | [bez vazby na CS] |  | 2
PP |  |  |  | Položku NENACEŇOVAT v rámci výběrového řízení na zhotovení stavby, viz SO 90-90
VV |  |  |  | "0,84+38,88 m3 * 2,0 t/m3" Celkem 79,44=79.440 [A]
TS |  |  |  | 1. Položka obsahuje: - veškeré poplatky provozovateli skládky, recyklační linky nebo jiného zařízení na zpracování nebo likvidaci odpadů související s převzetím, uložením, zpracováním nebo likvidací odpadu - náklady spojené s dopravou z místa stavby na místo převzetí provozovatelem skládky, recyklační linky nebo jiného zařízení na zpracování nebo likvidaci odpadů - náklady spojené s vyložením a manipulací s materiálem v místě skládky - náklady spojené s naložením a manipulací materiálem 2. Způsob měření: Tunou se rozumí hmotnost odpadu vytříděného v souladu se zákonem č. 541/2020 Sb., o nakládání s odpady, v platném znění.

## SO 14-17-40
SŽDC05 |  |  |  | Soupis prací objektu | [10 empty] | 3
3
S | Stavba: | 5003730006-zm00 |  | Revitalizace trati Chlumec nad Cidlinou - Trutnov, 0.etapa - ČF | [6 empty] | D.2.1.3 |  | Aspe | 0,00 | 2
O | Objekt: | D.2.1.3 |  | Přejezdy a přechody | [9 empty] | 15,00 | 2
Typ | Poř. číslo | Kód položky | Varianta | Název položky | MJ | Množství | Jednotková hmotnost | Celková hmotnost |  |  | Jednotková cena |  | Cenové soustavy | 21,00 | 2
Dodávka
[9 empty] | Jednotková | Celkem | Jednotková | Celkem |  |  |  | Počet položek s nulovou cenou
O1 |  | SO 14-17-40 |  | Žel. přejezd km 81,871
SD |  | 0 |  | Všeobecné konstrukce a práce
P | 1 | R02711 |  | PŘÍPRAVA A ZAJIŠTĚNÍ DIO | KPL | 1 | 0 |  |  |  | 0 |  | [bez vazby na CS] |  | 2
PP
VV |  |  |  | "1 kpl" Celkem 1=1.000 [A]
TS |  |  |  | zahrnuje veškeré náklady spojené s objednatelem požadovanými zařízeními, zajištení uzavírky přejezdu, objížďky a dočasného dopravního značení
SD |  | 1 |  | Zemní práce
P | 2 | 11332 |  | ODSTRANĚNÍ PODKLADŮ ZPEVNĚNÝCH PLOCH Z KAMENIVA NESTMELENÉHO | M3 | 51.15 | 0 |  |  |  | 0 |  | OTSKP 2023 |  | 2
PP
VV |  |  |  | "tloušťka odstraňovaných vrstev - 400 mm; odměřeno ze situace, 127,87*0,4, viz příloha č.002" Celkem 51,15=51.150 [A]
TS |  |  |  | Technická specifikace položky odpovídá příslušné cenové soustavě.
P | 3 | 121104 |  | SEJMUTÍ ORNICE NEBO LESNÍ PŮDY S ODVOZEM DO 5KM | M3 | 20.832 | 0 |  |  |  | 0 |  | OTSKP 2023 |  | 2
PP
VV |  |  |  | "ornice na ohumusování odvoz a dovoz do 5 km tam a zpět z mezideponie" Celkem 20,832=20.832 [A]
TS |  |  |  | Technická specifikace položky odpovídá příslušné cenové soustavě.
P | 4 | 121108 |  | SEJMUTÍ ORNICE NEBO LESNÍ PŮDY S ODVOZEM DO 20KM | M3 | 7.018 | 0 |  |  |  | 0 |  | OTSKP 2023 |  | 2
PP
VV |  |  |  | "tloušťka sejmuté ornice 200 mm, odměřeno ze situace, 124,3*0,20*1,12(sklon 1:2)-20,832(ornice na ohumusování), viz příloha č.002" Celkem 7,018=7.018 [A]
TS |  |  |  | Technická specifikace položky odpovídá příslušné cenové soustavě.
P | 5 | 17180 |  | ULOŽENÍ SYPANINY DO NÁSYPŮ Z NAKUPOVANÝCH MATERIÁLŮ | M3 | 16.5 | 0 |  |  |  | 0 |  | OTSKP 2023 |  | 2
PP
VV |  |  |  | "odměřeno ze situace a podélného řezu, viz přílohy č.002,003" Celkem 16,5=16.500 [A]
TS |  |  |  | Technická specifikace položky odpovídá příslušné cenové soustavě.
P | 6 | 18110 |  | ÚPRAVA PLÁNĚ SE ZHUTNĚNÍM V HORNINĚ TŘ. I | M2 | 150.84 | 0 |  |  |  | 0 |  | OTSKP 2023 |  | 2
PP
VV |  |  |  | "odměřeno ze situace, viz příloha č.002" Celkem 150,84=150.840 [A]
TS |  |  |  | Technická specifikace položky odpovídá příslušné cenové soustavě.
P | 7 | 18130 |  | ÚPRAVA PLÁNĚ BEZ ZHUTNĚNÍ | M2 | 104.16 | 0 |  |  |  | 0 |  | OTSKP 2023 |  | 2
PP
VV |  |  |  | "viz rozprostření ornice" Celkem 104,16=104.160 [A]
TS |  |  |  | Technická specifikace položky odpovídá příslušné cenové soustavě.
P | 8 | 18223 |  | ROZPROSTŘENÍ ORNICE VE SVAHU V TL DO 0,20M | M2 | 104.16 | 0 |  |  |  | 0 |  | OTSKP 2023 |  | 2
PP
VV |  |  |  | "tloušťka rozprostřené ornice 200 mm, odměřeno ze situace, 92,99*1,12(sklon 1:2), viz příloha č.002" Celkem 104,16=104.160 [A]
TS |  |  |  | Technická specifikace položky odpovídá příslušné cenové soustavě.
P | 9 | 18242 |  | ZALOŽENÍ TRÁVNÍKU HYDROOSEVEM NA ORNICI | M2 | 104.16 | 0 |  |  |  | 0 |  | OTSKP 2023 |  | 2
PP
VV |  |  |  | "viz rozprostření ornice" Celkem 104,16=104.160 [A]
TS |  |  |  | Technická specifikace položky odpovídá příslušné cenové soustavě.
P | 10 | 18247 |  | OŠETŘOVÁNÍ TRÁVNÍKU | M2 | 416.64 | 0 |  |  |  | 0 |  | OTSKP 2023 |  | 2
PP
VV |  |  |  | "viz rozprostření ornice x4" Celkem 416,64=416.640 [A]
TS |  |  |  | Technická specifikace položky odpovídá příslušné cenové soustavě.
P | 11 | 183511 |  | CHEMICKÉ ODPLEVELENÍ CELOPLOŠNÉ | M2 | 156.24 | 0 |  |  |  | 0 |  | OTSKP 2023 |  | 2
PP
VV |  |  |  | "viz rozprostření ornice x1,5" Celkem 156,24=156.240 [A]
TS |  |  |  | Technická specifikace položky odpovídá příslušné cenové soustavě.
P | 12 | 18600 |  | ZALÉVÁNÍ VODOU | M3 | 5.208 | 0 |  |  |  | 0 |  | OTSKP 2023 |  | 2
PP
VV |  |  |  | "viz rozprostření ornice, 10l na 1m2; 5x zalití" Celkem 5,208=5.208 [A]
TS |  |  |  | Technická specifikace položky odpovídá příslušné cenové soustavě.
SD |  | 2 |  | Zvláštní zakládání, základy, zpevňování hornin
P | 13 | 27211 |  | ZÁKLADY Z DÍLCŮ BETONOVÝCH | M3 | 2.45 | 0 |  |  |  | 0 |  | OTSKP 2023 |  | 2
PP
VV |  |  |  | "odměřeno ze situace a podélného profilu, betonový základový blok B35 pod závěrné zídky, 2*0,17*7,2, viz přílohy č.002,003" Celkem 2,45=2.450 [A]
TS |  |  |  | Technická specifikace položky odpovídá příslušné cenové soustavě.
P | 14 | 272314 |  | ZÁKLADY Z PROSTÉHO BETONU DO C25/30 | M3 | 0.43 | 0 |  |  |  | 0 |  | OTSKP 2023 |  | 2
PP
VV |  |  |  | "odměřeno ze situace a podélného profilu, podkladní beton C20/25n, 2*0,03*7,2, viz přílohy č.002,003" Celkem 0,43=0.430 [A]
TS |  |  |  | - dodání čerstvého betonu (betonové směsi) požadované kvality, jeho uložení do požadovaného tvaru při jakékoliv hustotě výztuže, konzistenci čerstvého betonu a způsobu hutnění, ošetření a ochranu betonu, - zhotovení nepropustného, mrazuvzdorného betonu a betonu požadované trvanlivosti a vlastností, - užití potřebných přísad a technologií výroby betonu, - zřízení pracovních a dilatačních spar, včetně potřebných úprav, výplně, vložek, opracování, očištění a ošetření, - bednění požadovaných konstr. (i ztracené) s úpravou dle požadované kvality povrchu betonu, včetně odbedňovacích a odskružovacích prostředků, - podpěrné konstr. (skruže) a lešení všech druhů pro bednění, uložení čerstvého betonu, výztuže a doplňkových konstr., vč. požadovaných otvorů, ochranných a bezpečnostních opatření a základů těchto konstrukcí a lešení, - vytvoření kotevních čel, kapes, nálitků, a sedel, - zřízení všech požadovaných otvorů, kapes, výklenků, prostupů, dutin, drážek a pod., vč. ztížení práce a úprav kolem nich, - úpravy pro osazení výztuže, doplňkových konstrukcí a vybavení, - úpravy povrchu pro položení požadované izolace, povlaků a nátěrů, případně vyspravení, - ztížení práce u kabelových a injektážních trubek a ostatních zařízení osazovaných do betonu, - konstrukce betonových kloubů, upevnění kotevních prvků a doplňkových konstrukcí, - nátěry zabraňující soudržnost betonu a bednění, - výplň, těsnění a tmelení spar a spojů, - opatření povrchů betonu izolací proti zemní vlhkosti v částech, kde přijdou do styku se zeminou nebo kamenivem, - případné zřízení spojovací vrstvy u základů, - úpravy pro osazení zařízení ochrany konstrukce proti vlivu bludných proudů,
SD |  | 5 |  | Komunikace
P | 15 | 56330 |  | VOZOVKOVÉ VRSTVY ZE ŠTĚRKODRTI | M3 | 37.61 | 0 |  |  |  | 0 |  | OTSKP 2023 |  | 2
PP
VV |  |  |  | "odměřeno ze situace, vozovka + sjezd + plochy v prostoru závor, viz příloha č.002" Celkem 37,61=37.610 [A]
TS |  |  |  | Technická specifikace položky odpovídá příslušné cenové soustavě.
P | 16 | 567522 |  | VRST PRO OBNOVU A OPR RECYK ZA STUDENA ASF EMUL TL DO 100MM | M2 | 81.84 | 0 |  |  |  | 0 |  | OTSKP 2023 |  | 2
PP
VV |  |  |  | "odměřeno ze situace, vozovka, viz příloha č.002" Celkem 81,84=81.840 [A]
TS |  |  |  | Technická specifikace položky odpovídá příslušné cenové soustavě.
P | 17 | 56933 |  | ZPEVNĚNÍ KRAJNIC ZE ŠTĚRKODRTI TL. DO 150MM | M2 | 25.5 | 0 |  |  |  | 0 |  | OTSKP 2023 |  | 2
PP
VV |  |  |  | "odměřeno ze situace, nezpevněná krajnice, viz příloha č.002" Celkem 25,5=25.500 [A]
TS |  |  |  | Technická specifikace položky odpovídá příslušné cenové soustavě.
P | 18 | 572123 |  | INFILTRAČNÍ POSTŘIK Z EMULZE DO 1,0KG/M2 | M2 | 81.84 | 0 |  |  |  | 0 |  | OTSKP 2023 |  | 2
PP
VV |  |  |  | "odměřeno ze situace, vozovka, viz příloha č.002" Celkem 81,84=81.840 [A]
TS |  |  |  | Technická specifikace položky odpovídá příslušné cenové soustavě.
SD |  | 9 |  | Ostatní konstrukce a práce, bourání
P | 19 | 914113 |  | DOPRAVNÍ ZNAČKY ZÁKLADNÍ VELIKOSTI OCELOVÉ NEREFLEXNÍ - DEMONTÁŽ | KUS | 2 | 0 |  |  |  | 0 |  | OTSKP 2023 |  | 2
PP
VV |  |  |  | "odečteno ze situace, 2 x A32a, viz příloha č.002" Celkem 2=2.000 [A]
TS |  |  |  | Technická specifikace položky odpovídá příslušné cenové soustavě.
P | 20 | 914121 |  | DOPRAVNÍ ZNAČKY ZÁKLADNÍ VELIKOSTI OCELOVÉ FÓLIE TŘ 1 - DODÁVKA A MONTÁŽ | KUS | 2 | 0 |  |  |  | 0 |  | OTSKP 2023 |  | 2
PP
VV |  |  |  | "odečteno ze situace, 2 x A32a, viz příloha č.002" Celkem 2=2.000 [A]
TS |  |  |  | Technická specifikace položky odpovídá příslušné cenové soustavě.
P | 21 | 921112 |  | ŽELEZNIČNÍ PŘEJEZD CELOPRYŽOVÝ NA BETONOVÝCH PRAŽCÍCH | M2 | 26.43 | 0 |  |  |  | 0 |  | OTSKP 2023 |  | 2
PP
VV |  |  |  | "odečteno ze situace, konstrukce vč. ochranných náběhových klínů a závěrných zídek, 12 x vnější panel + 12 x vnitřní panel, viz příloha č.002" Celkem 26,43=26.430 [A]
TS |  |  |  | Technická specifikace položky odpovídá příslušné cenové soustavě.
P | 22 | 965311 |  | ROZEBRÁNÍ PŘEJEZDU, PŘECHODU Z DÍLCŮ | M2 | 7 | 0 |  |  |  | 0 |  | OTSKP 2023 |  | 2
PP
VV |  |  |  | "odměřeno ze situace, konstrukce přejezdu z betonových panelů, viz příloha č.002" Celkem 7=7.000 [A]
TS |  |  |  | Technická specifikace položky odpovídá příslušné cenové soustavě.
SD |  | 990 |  | Poplatky za likvidaci odpadů
P | 23 | R015111 | 901 | NEOCEŇOVAT - POPLATKY ZA LIKVIDACI ODPADŮ NEKONTAMINOVANÝCH VČETNĚ DOPRAVY NA SKLÁDKU A VEŠKERÉ MANIPULACE - 17 05 04 VYTĚŽENÉ ZEMINY A HORNINY - I. TŘÍDA TĚŽITELNOSTI | T | 92.07 | 0 |  |  |  | 0 |  | [bez vazby na CS] |  | 2
PP |  |  |  | Položku NENACEŇOVAT v rámci výběrového řízení na zhotovení stavby, viz SO 90-90, KAMENIVO NESTMELENÉ
VV |  |  |  | "51,15 m3 * 1,8" Celkem 92,07=92.070 [A]
TS |  |  |  | 1. Položka obsahuje: - veškeré poplatky provozovateli skládky, recyklační linky nebo jiného zařízení na zpracování nebo likvidaci odpadů související s převzetím, uložením, zpracováním nebo likvidací odpadu - náklady spojené s dopravou z místa stavby na místo převzetí provozovatelem skládky, recyklační linky nebo jiného zařízení na zpracování nebo likvidaci odpadů - náklady spojené s vyložením a manipulací s materiálem v místě skládky - náklady spojené s naložením a manipulací materiálem 2. Způsob měření: Tunou se rozumí hmotnost odpadu vytříděného v souladu se zákonem č. 541/2020 Sb., o nakládání s odpady, v platném znění.
P | 24 | R015140 | 907 | NEOCEŇOVAT - POPLATKY ZA LIKVIDACI ODPADŮ NEKONTAMINOVANÝCH VČETNĚ DOPRAVY NA SKLÁDKU A VEŠKERÉ MANIPULACE- 17 01 01 BETON Z DEMOLIC OBJEKTŮ, ZÁKLADŮ TV | T | 3.5 | 0 |  |  |  | 0 |  | [bez vazby na CS] |  | 2
PP |  |  |  | Položku NENACEŇOVAT v rámci výběrového řízení na zhotovení stavby, viz SO 90-90
VV |  |  |  | "3,5 t (přejezd)" Celkem 3,5=3.500 [A]
TS |  |  |  | 1. Položka obsahuje: - veškeré poplatky provozovateli skládky, recyklační linky nebo jiného zařízení na zpracování nebo likvidaci odpadů související s převzetím, uložením, zpracováním nebo likvidací odpadu - náklady spojené s dopravou z místa stavby na místo převzetí provozovatelem skládky, recyklační linky nebo jiného zařízení na zpracování nebo likvidaci odpadů - náklady spojené s vyložením a manipulací s materiálem v místě skládky - náklady spojené s naložením a manipulací materiálem 2. Způsob měření: Tunou se rozumí hmotnost odpadu vytříděného v souladu se zákonem č. 541/2020 Sb., o nakládání s odpady, v platném znění.

## SO 19-17-31
SŽDC05 |  |  |  | Soupis prací objektu | [10 empty] | 3
3
S | Stavba: | 5003730006-zm00 |  | Revitalizace trati Chlumec nad Cidlinou - Trutnov, 0.etapa - ČF | [6 empty] | D.2.1.3 |  | Aspe | 0,00 | 2
O | Objekt: | D.2.1.3 |  | Přejezdy a přechody | [9 empty] | 15,00 | 2
Typ | Poř. číslo | Kód položky | Varianta | Název položky | MJ | Množství | Jednotková hmotnost | Celková hmotnost |  |  | Jednotková cena |  | Cenové soustavy | 21,00 | 2
Dodávka
[9 empty] | Jednotková | Celkem | Jednotková | Celkem |  |  |  | Počet položek s nulovou cenou
O1 |  | SO 19-17-31 |  | Žel. přejezd km 97,341
SD |  | 0 |  | Všeobecné konstrukce a práce
P | 1 | R02711 |  | PŘÍPRAVA A ZAJIŠTĚNÍ DIO | KPL | 1 | 0 |  |  |  | 0 |  | [bez vazby na CS] |  | 2
PP
VV |  |  |  | "1 kpl" Celkem 1=1.000 [A]
TS |  |  |  | zahrnuje veškeré náklady spojené s objednatelem požadovanými zařízeními, zajištení uzavírky přejezdu, objížďky a dočasného dopravního značení
SD |  | 1 |  | Zemní práce
P | 2 | 11332 |  | ODSTRANĚNÍ PODKLADŮ ZPEVNĚNÝCH PLOCH Z KAMENIVA NESTMELENÉHO | M3 | 38.08 | 0 |  |  |  | 0 |  | OTSKP 2023 |  | 2
PP
VV |  |  |  | "tloušťka odstraňovaných vrstev - 400 mm; odměřeno ze situace, 95,21*0,4, viz příloha č.002" Celkem 38,08=38.080 [A]
TS |  |  |  | Technická specifikace položky odpovídá příslušné cenové soustavě.
P | 3 | 121104 |  | SEJMUTÍ ORNICE NEBO LESNÍ PŮDY S ODVOZEM DO 5KM | M3 | 8.738 | 0 |  |  |  | 0 |  | OTSKP 2023 |  | 2
PP
VV |  |  |  | "ornice na ohumusování odvoz a dovoz do 5 km tam a zpět z mezideponie" Celkem 8,738=8.738 [A]
TS |  |  |  | Technická specifikace položky odpovídá příslušné cenové soustavě.
P | 4 | 121108 |  | SEJMUTÍ ORNICE NEBO LESNÍ PŮDY S ODVOZEM DO 20KM | M3 | 8.622 | 0 |  |  |  | 0 |  | OTSKP 2023 |  | 2
PP
VV |  |  |  | "tloušťka sejmuté ornice 200 mm, odměřeno ze situace, 77,5*0,20*1,12(sklon 1:2)-8,738(ornice na ohumusování), viz příloha č.002" Celkem 8,622=8.622 [A]
TS |  |  |  | Technická specifikace položky odpovídá příslušné cenové soustavě.
P | 5 | 122734 |  | ODKOPÁVKY A PROKOPÁVKY OBECNÉ TŘ. I, ODVOZ DO 5KM | M3 | 1.5 | 0 |  |  |  | 0 |  | OTSKP 2023 |  | 2
PP
VV |  |  |  | "zpětné zásypy odvoz a dovoz do 5km tam a zpěz z mezideponie" Celkem 1,5=1.500 [A]
TS |  |  |  | Technická specifikace položky odpovídá příslušné cenové soustavě.
P | 6 | 17110 |  | ULOŽENÍ SYPANINY DO NÁSYPŮ SE ZHUTNĚNÍM | M3 | 1.5 | 0 |  |  |  | 0 |  | OTSKP 2023 |  | 2
PP
VV |  |  |  | "odměřeno ze situace a podélného řezu, viz přílohy č.002,003" Celkem 1,5=1.500 [A]
TS |  |  |  | Technická specifikace položky odpovídá příslušné cenové soustavě.
P | 7 | 18110 |  | ÚPRAVA PLÁNĚ SE ZHUTNĚNÍM V HORNINĚ TŘ. I | M2 | 123.23 | 0 |  |  |  | 0 |  | OTSKP 2023 |  | 2
PP
VV |  |  |  | "odměřeno ze situace, viz příloha č.002" Celkem 123,23=123.230 [A]
TS |  |  |  | Technická specifikace položky odpovídá příslušné cenové soustavě.
P | 8 | 18130 |  | ÚPRAVA PLÁNĚ BEZ ZHUTNĚNÍ | M2 | 43.69 | 0 |  |  |  | 0 |  | OTSKP 2023 |  | 2
PP
VV |  |  |  | "viz rozprostření ornice" Celkem 43,69=43.690 [A]
TS |  |  |  | Technická specifikace položky odpovídá příslušné cenové soustavě.
P | 9 | 18223 |  | ROZPROSTŘENÍ ORNICE VE SVAHU V TL DO 0,20M | M2 | 43.69 | 0 |  |  |  | 0 |  | OTSKP 2023 |  | 2
PP
VV |  |  |  | "tloušťka rozprostřené ornice 200 mm, odměřeno ze situace, 39,01*1,12(sklon 1:2), viz příloha č.002" Celkem 43,69=43.690 [A]
TS |  |  |  | Technická specifikace položky odpovídá příslušné cenové soustavě.
P | 10 | 18242 |  | ZALOŽENÍ TRÁVNÍKU HYDROOSEVEM NA ORNICI | M2 | 43.69 | 0 |  |  |  | 0 |  | OTSKP 2023 |  | 2
PP
VV |  |  |  | "viz rozprostření ornice" Celkem 43,69=43.690 [A]
TS |  |  |  | Technická specifikace položky odpovídá příslušné cenové soustavě.
P | 11 | 18247 |  | OŠETŘOVÁNÍ TRÁVNÍKU | M2 | 174.76 | 0 |  |  |  | 0 |  | OTSKP 2023 |  | 2
PP
VV |  |  |  | "viz rozprostření ornice x4" Celkem 174,76=174.760 [A]
TS |  |  |  | Technická specifikace položky odpovídá příslušné cenové soustavě.
P | 12 | 183511 |  | CHEMICKÉ ODPLEVELENÍ CELOPLOŠNÉ | M2 | 65.535 | 0 |  |  |  | 0 |  | OTSKP 2023 |  | 2
PP
VV |  |  |  | "viz rozprostření ornice x1,5" Celkem 65,535=65.535 [A]
TS |  |  |  | Technická specifikace položky odpovídá příslušné cenové soustavě.
P | 13 | 18600 |  | ZALÉVÁNÍ VODOU | M3 | 2.185 | 0 |  |  |  | 0 |  | OTSKP 2023 |  | 2
PP
VV |  |  |  | "viz rozprostření ornice, 10l na 1m2; 5x zalití" Celkem 2,185=2.185 [A]
TS |  |  |  | Technická specifikace položky odpovídá příslušné cenové soustavě.
SD |  | 2 |  | Zvláštní zakládání, základy, zpevňování hornin
P | 14 | 27211 |  | ZÁKLADY Z DÍLCŮ BETONOVÝCH | M3 | 4.9 | 0 |  |  |  | 0 |  | OTSKP 2023 |  | 2
PP
VV |  |  |  | "odměřeno ze situace a podélného profilu, betonový základový blok B35 pod závěrné zídky, 4*0,17*7,2, viz přílohy č.002,003" Celkem 4,9=4.900 [A]
TS |  |  |  | Technická specifikace položky odpovídá příslušné cenové soustavě.
P | 15 | 272314 |  | ZÁKLADY Z PROSTÉHO BETONU DO C25/30 | M3 | 0.87 | 0 |  |  |  | 0 |  | OTSKP 2023 |  | 2
PP
VV |  |  |  | "odměřeno ze situace a podélného profilu, podkladní beton C20/25n, 4*0,03*7,2, viz přílohy č.002,003" Celkem 0,87=0.870 [A]
TS |  |  |  | - dodání čerstvého betonu (betonové směsi) požadované kvality, jeho uložení do požadovaného tvaru při jakékoliv hustotě výztuže, konzistenci čerstvého betonu a způsobu hutnění, ošetření a ochranu betonu, - zhotovení nepropustného, mrazuvzdorného betonu a betonu požadované trvanlivosti a vlastností, - užití potřebných přísad a technologií výroby betonu, - zřízení pracovních a dilatačních spar, včetně potřebných úprav, výplně, vložek, opracování, očištění a ošetření, - bednění požadovaných konstr. (i ztracené) s úpravou dle požadované kvality povrchu betonu, včetně odbedňovacích a odskružovacích prostředků, - podpěrné konstr. (skruže) a lešení všech druhů pro bednění, uložení čerstvého betonu, výztuže a doplňkových konstr., vč. požadovaných otvorů, ochranných a bezpečnostních opatření a základů těchto konstrukcí a lešení, - vytvoření kotevních čel, kapes, nálitků, a sedel, - zřízení všech požadovaných otvorů, kapes, výklenků, prostupů, dutin, drážek a pod., vč. ztížení práce a úprav kolem nich, - úpravy pro osazení výztuže, doplňkových konstrukcí a vybavení, - úpravy povrchu pro položení požadované izolace, povlaků a nátěrů, případně vyspravení, - ztížení práce u kabelových a injektážních trubek a ostatních zařízení osazovaných do betonu, - konstrukce betonových kloubů, upevnění kotevních prvků a doplňkových konstrukcí, - nátěry zabraňující soudržnost betonu a bednění, - výplň, těsnění a tmelení spar a spojů, - opatření povrchů betonu izolací proti zemní vlhkosti v částech, kde přijdou do styku se zeminou nebo kamenivem, - případné zřízení spojovací vrstvy u základů, - úpravy pro osazení zařízení ochrany konstrukce proti vlivu bludných proudů,
SD |  | 5 |  | Komunikace
P | 16 | 56330 |  | VOZOVKOVÉ VRSTVY ZE ŠTĚRKODRTI | M3 | 28.24 | 0 |  |  |  | 0 |  | OTSKP 2023 |  | 2
PP
VV |  |  |  | "odměřeno ze situace, 94,13*0,3, viz příloha č.002" Celkem 28,24=28.240 [A]
TS |  |  |  | Technická specifikace položky odpovídá příslušné cenové soustavě.
P | 17 | 56362 |  | VOZOVKOVÉ VRSTVY Z RECYKLOVANÉHO MATERIÁLU TL DO 100MM | M2 | 94.13 | 0 |  |  |  | 0 |  | OTSKP 2023 |  | 2
PP
VV |  |  |  | "odměřeno ze situace, viz příloha č.002" Celkem 94,13=94.130 [A]
TS |  |  |  | Technická specifikace položky odpovídá příslušné cenové soustavě.
P | 18 | 56933 |  | ZPEVNĚNÍ KRAJNIC ZE ŠTĚRKODRTI TL. DO 150MM | M2 | 29.1 | 0 |  |  |  | 0 |  | OTSKP 2023 |  | 2
PP
VV |  |  |  | "odměřeno ze situace, viz příloha č.002" Celkem 29,1=29.100 [A]
TS |  |  |  | Technická specifikace položky odpovídá příslušné cenové soustavě.
P | 19 | 572123 |  | INFILTRAČNÍ POSTŘIK Z EMULZE DO 1,0KG/M2 | M2 | 94.13 | 0 |  |  |  | 0 |  | OTSKP 2023 |  | 2
PP
VV |  |  |  | "odměřeno ze situace, viz příloha č.002" Celkem 94,13=94.130 [A]
TS |  |  |  | Technická specifikace položky odpovídá příslušné cenové soustavě.
SD |  | 9 |  | Ostatní konstrukce a práce, bourání
P | 20 | 914113 |  | DOPRAVNÍ ZNAČKY ZÁKLADNÍ VELIKOSTI OCELOVÉ NEREFLEXNÍ - DEMONTÁŽ | KUS | 3 | 0 |  |  |  | 0 |  | OTSKP 2023 |  | 2
PP
VV |  |  |  | "odečteno ze situace, 3 x A32b, viz příloha č.002" Celkem 3=3.000 [A]
TS |  |  |  | Technická specifikace položky odpovídá příslušné cenové soustavě.
P | 21 | 914121 |  | DOPRAVNÍ ZNAČKY ZÁKLADNÍ VELIKOSTI OCELOVÉ FÓLIE TŘ 1 - DODÁVKA A MONTÁŽ | KUS | 3 | 0 |  |  |  | 0 |  | OTSKP 2023 |  | 2
PP
VV |  |  |  | "odečteno ze situace, 3 x A32b se žlutozeleným retroreflexním podbarvením, viz příloha č.002" Celkem 3=3.000 [A]
TS |  |  |  | Technická specifikace položky odpovídá příslušné cenové soustavě.
P | 22 | 921112 |  | ŽELEZNIČNÍ PŘEJEZD CELOPRYŽOVÝ NA BETONOVÝCH PRAŽCÍCH | M2 | 26.5 | 0 |  |  |  | 0 |  | OTSKP 2023 |  | 2
PP
VV |  |  |  | "odečteno ze situace, konstrukce vč. ochranných náběhových klínů a závěrných zídek, 12 x vnější panel + 12 x vnitřní panel, viz příloha č.002" Celkem 26,5=26.500 [A]
TS |  |  |  | Technická specifikace položky odpovídá příslušné cenové soustavě.
P | 23 | 921311 |  | ŽELEZNIČNÍ PŘEJEZD ŽELEZOBETONOVÝ S NOSIČI | M2 | 27.7 | 0 |  |  |  | 0 |  | OTSKP 2023 |  | 2
PP
VV |  |  |  | "odečteno ze situace, konstrukce vč. ochranných náběhových klínů a závěrných zídek, 13 x vnější panel + 6 x vnitřní panel, viz příloha č.002" Celkem 27,7=27.700 [A]
TS |  |  |  | Technická specifikace položky odpovídá příslušné cenové soustavě.
P | 24 | 935111 |  | ŠTĚRBINOVÉ ŽLABY Z BETONOVÝCH DÍLCŮ ŠÍŘ DO 400MM VÝŠ DO 500MM BEZ OBRUBY | M | 5 | 0 |  |  |  | 0 |  | OTSKP 2023 |  | 2
PP
VV |  |  |  | "odměřeno ze situace, štěrbinová trouba š. 400 mm bez spádu dna, viz příloha č.002" Celkem 5=5.000 [A]
TS |  |  |  | Technická specifikace položky odpovídá příslušné cenové soustavě.
P | 25 | 935212 |  | PŘÍKOPOVÉ ŽLABY Z BETON TVÁRNIC ŠÍŘ DO 600MM DO BETONU TL 100MM | M | 4.3 | 0 |  |  |  | 0 |  | OTSKP 2023 |  | 2
PP
VV |  |  |  | "odměřeno ze situace, betonová žlabovka š. 570 mm, viz příloha č.002" Celkem 4,3=4.300 [A]
TS |  |  |  | Technická specifikace položky odpovídá příslušné cenové soustavě.
P | 26 | 965311 |  | ROZEBRÁNÍ PŘEJEZDU, PŘECHODU Z DÍLCŮ | M2 | 12.5 | 0 |  |  |  | 0 |  | OTSKP 2023 |  | 2
PP
VV |  |  |  | "odměřeno ze situace, konstrukce přejezdu z dřevěných pražců a štěrku, viz příloha č.002" Celkem 12,5=12.500 [A]
TS |  |  |  | -dodávku a uložení dílců žlabu z předepsaného materiálu předepsaných rozměrů včetně mříže
P | 27 | 96656 |  | ODSTRANĚNÍ ŽLABŮ Z DÍLCŮ (VČET ŠTĚRBINOVÝCH) ŠÍŘKY 400MM | M | 8 | 0 |  |  |  | 0 |  | OTSKP 2023 |  | 2
PP
VV |  |  |  | "odměřeno ze situace, vybourání ocelového odvodňovacího žlabu, viz příloha č.002" Celkem 8=8.000 [A]
TS |  |  |  | Technická specifikace položky odpovídá příslušné cenové soustavě.
SD |  | 990 |  | Poplatky za likvidaci odpadů
P | 28 | R015111 | 901 | NEOCEŇOVAT - POPLATKY ZA LIKVIDACI ODPADŮ NEKONTAMINOVANÝCH VČETNĚ DOPRAVY NA SKLÁDKU A VEŠKERÉ MANIPULACE - 17 05 04 VYTĚŽENÉ ZEMINY A HORNINY - I. TŘÍDA TĚŽITELNOSTI | T | 77.23 | 0 |  |  |  | 0 |  | [bez vazby na CS] |  | 2
PP |  |  |  | Položku NENACEŇOVAT v rámci výběrového řízení na zhotovení stavby, viz SO 90-90, KAMENIVO NESTMELENÉ
VV |  |  |  | "komunikace: (2,5+38,08) m3 * 1,8, štěrk z přejezdu: 4,18 t" Celkem 77,23=77.230 [A]
TS |  |  |  | 1. Položka obsahuje: - veškeré poplatky provozovateli skládky, recyklační linky nebo jiného zařízení na zpracování nebo likvidaci odpadů související s převzetím, uložením, zpracováním nebo likvidací odpadu - náklady spojené s dopravou z místa stavby na místo převzetí provozovatelem skládky, recyklační linky nebo jiného zařízení na zpracování nebo likvidaci odpadů - náklady spojené s vyložením a manipulací s materiálem v místě skládky - náklady spojené s naložením a manipulací materiálem 2. Způsob měření: Tunou se rozumí hmotnost odpadu vytříděného v souladu se zákonem č. 541/2020 Sb., o nakládání s odpady, v platném znění. - měří se v metrech běžných délky osy žlabu, odečítají se čistící kusy a vpustě
P | 29 | R015520 | 940 | NEOCEŇOVAT - POPLATKY ZA LIKVIDACI ODPADŮ NEBEZPEČNÝCH VČETNĚ DOPRAVY NA SKLÁDKU A VEŠKERÉ MANIPULACE- 17 02 04* ŽELEZNIČNÍ PRAŽCE DŘEVĚNÉ | T | 0.32 | 0 |  |  |  | 0 |  | [bez vazby na CS] |  | 2
PP |  |  |  | Položku NENACEŇOVAT v rámci výběrového řízení na zhotovení stavby, viz SO 90-90
VV |  |  |  | "0,32 t" Celkem 0,32=0.320 [A]
TS |  |  |  | 1. Položka obsahuje: - veškeré poplatky provozovateli skládky, recyklační linky nebo jiného zařízení na zpracování nebo likvidaci odpadů související s převzetím, uložením, zpracováním nebo likvidací odpadu - náklady spojené s dopravou z místa stavby na místo převzetí provozovatelem skládky, recyklační linky nebo jiného zařízení na zpracování nebo likvidaci odpadů - náklady spojené s vyložením a manipulací s materiálem v místě skládky - náklady spojené s naložením a manipulací materiálem 2. Způsob měření: Tunou se rozumí hmotnost odpadu vytříděného v souladu se zákonem č. 541/2020 Sb., o nakládání s odpady, v platném znění.

## SO 14-19-01
SŽDC05 |  |  |  | Soupis prací objektu | [10 empty] | 3
3
S | Stavba: | 5003730006-zm00 |  | Revitalizace trati Chlumec nad Cidlinou - Trutnov, 0.etapa - ČF | [6 empty] | D.2.1.4 |  | Aspe | 0,00 | 2
O | Objekt: | D.2.1.4 |  | Mosty, propustky, zdi | [9 empty] | 15,00 | 2
Typ | Poř. číslo | Kód položky | Varianta | Název položky | MJ | Množství | Jednotková hmotnost | Celková hmotnost |  |  | Jednotková cena |  | Cenové soustavy | 21,00 | 2
Dodávka
[9 empty] | Jednotková | Celkem | Jednotková | Celkem |  |  |  | Počet položek s nulovou cenou
O1 |  | SO 14-19-01 |  | Stará Paka - Roztoky u Jilemnice, přechody kabelů přes mostní objekty
SD |  | 767 |  | Konstrukce zámečnické
P | 1 | R76799-209pc2 |  | OSTATNÍ KOVOVÉ DOPLŇK KONSTRUKCE MONTÁŽ - podlahové plechy | T | 1.648 | 0 |  |  |  | 0 |  | [bez vazby na CS] |  | 2
PP
VV |  |  |  | 1: montáž podlahových plechů, viz příloha č.3; 35*0,006*7,850
TS |  |  |  | – položky doplňkových konstrukcí zahrnují vedle vlastních zámečnických výrobků i rámy, rošty, lišty, kování, podpěrné, závěsné, upevňovací prvky, spojovací a těsnící materiál, pomocný materiál, kompletní povrchovou úpravu, u doplňkových stavebních konstrukcí je zahrnuto drobné zasklení nebo jiná předepsaná výplň. Položka zahrnuje i úpravu dílců do projektovaného tvaru.
SD |  | 96 |  | Bourání a demontáže
P | 2 | R96618-209pc |  | DEMONTÁŽ KONSTRUKCÍ KOVOVÝCH - podlahové plechy | T | 1.648 | 0 |  |  |  | 0 |  | [bez vazby na CS] |  | 2
PP
VV |  |  |  | 1: demontáž podlahových plechů, viz příloha č.3; 35*0,006*7,850
TS |  |  |  | příprava pracoviště, přenášení potřebného materiálu a prostředků v rámci pracoviště - kontrola stavu konstrukce a určení rozsahu prací- všechny potřebné pomůcky, stroje, nářadí a pomocný materiál

## SO 14-19-03
SŽDC05 |  |  |  | Soupis prací objektu | [10 empty] | 3
3
S | Stavba: | 5003730006-zm00 |  | Revitalizace trati Chlumec nad Cidlinou - Trutnov, 0.etapa - ČF | [6 empty] | D.2.1.4 |  | Aspe | 0,00 | 2
O | Objekt: | D.2.1.4 |  | Mosty, propustky, zdi | [9 empty] | 15,00 | 2
Typ | Poř. číslo | Kód položky | Varianta | Název položky | MJ | Množství | Jednotková hmotnost | Celková hmotnost |  |  | Jednotková cena |  | Cenové soustavy | 21,00 | 2
Dodávka
[9 empty] | Jednotková | Celkem | Jednotková | Celkem |  |  |  | Počet položek s nulovou cenou
O1 |  | SO 14-19-03 |  | Železniční most v ev. km 74,985
SD |  | 0 |  | Všeobecné konstrukce a práce
P | 1 | R13173 |  | HLOUBENÍ JAM ZAPAŽ I NEPAŽ TŘ. I | M3 | 370.384 | 0 |  |  |  | 0 |  | [bez vazby na CS] |  | 2
PP
VV |  |  |  | 1: příloha 8 2: výkop pro drenáž (průměrná půdorysná plocha x průměrná hloubka); (73,076+46,476)/2*(2,3+1,8)/2+(51,648+30,954)/2*(2,1+1,7)/2 3: výkop pro roznášecí desku (plocha v podélném řezu x průměrná šířka); 18,806*(4,84+8,23)/2 4: výkop pro mezerovitý beton; 6,18*(3,760+3,760)
TS |  |  |  | položka zahrnuje: - vodorovná a svislá doprava, přemístění, přeložení, manipulace s výkopkem - kompletní provedení vykopávky nezapažené i zapažené - ošetření výkopiště po celou dobu práce v něm vč. klimatických opatření - ztížení vykopávek v blízkosti podzemního vedení, konstrukcí a objektů vč. jejich dočasného zajištění - ztížení pod vodou, v okolí výbušnin, ve stísněných prostorech a pod. - příplatek za lepivost - těžení po vrstvách, pásech a po jiných nutných částech (figurách) - čerpání vody vč. čerpacích jímek, potrubí a pohotovostní čerpací soupravy (viz ustanovení k pol. 1151,2) - potřebné snížení hladiny podzemní vody - těžení a rozpojování jednotlivých balvanů - vytahování a nošení výkopku - svahování a přesvah. svahů do konečného tvaru, výměna hornin v podloží a v pláni znehodnocené klimatickými vlivy - ruční vykopávky, odstranění kořenů a napadávek - pažení, vzepření a rozepření vč. přepažování (vyjma štětových stěn) - úpravu, ochranu a očištění dna, základové spáry, stěn a svahů - odvedení nebo obvedení vody v okolí výkopiště a ve výkopišti - třídění výkopku - veškeré pomocné konstrukce umožňující provedení vykopávky (příjezdy, sjezdy, nájezdy, lešení, podpěr. konstr., přemostění, zpevněné plochy, zakrytí a pod.) - nezahrnuje uložení zeminy (na skládku, do násypu) ani poplatky za skládku, vykazují se v položce č.0141**
P | 2 | R348173 |  | ZÁBRADLÍ Z DÍLCŮ KOVOVÝCH ŽÁROVĚ ZINK PONOREM S NÁTĚREM | KG | 800.51 | 0 |  |  |  | 0 |  | [bez vazby na CS] |  | 2
PP
VV |  |  |  | 1: příloha 6.1; 800,51
TS |  |  |  | - dílenská dokumentace, včetně technologického předpisu spojování, - dodání materiálu v požadované kvalitě a výroba konstrukce (včetně pomůcek, přípravků a prostředků pro výrobu) bez ohledu na náročnost a její hmotnost, - dodání spojovacího materiálu, - zřízení montážních a dilatačních spojů, spar, včetně potřebných úprav, vložek, opracování, očištění a ošetření, - podpěr. konstr. a lešení všech druhů pro montáž konstrukcí i doplňkových, včetně požadovaných otvorů, ochranných a bezpečnostních opatření a základů pro tyto konstrukce a lešení, - montáž konstrukce na staveništi, včetně montážních prostředků a pomůcek a zednických výpomocí, - výplň, těsnění a tmelení spar a spojů, - všechny druhy ocelového kotvení, - dílenskou přejímku a montážní prohlídku, včetně požadovaných dokladů, - zřízení kotevních otvorů nebo jam, nejsou-li částí jiné konstrukce, - osazení kotvení nebo přímo částí konstrukce do podpůrné konstrukce nebo do zeminy, - výplň kotevních otvorů (příp. podlití patních desek) maltou, betonem nebo jinou speciální hmotou, vyplnění jam zeminou, - veškeré druhy protikorozní ochrany a nátěry konstrukcí, - zvláštní spojovací prostředky, rozebíratelnost konstrukce, - ochranná opatření před účinky bludných proudů - ochranu před přepětím.
SD |  | 015 |  | Poplatky za likvidaci odpadů
P | 3 | R015111 | 901 | NEOCEŇOVAT - POPLATKY ZA LIKVIDACI ODPADŮ NEKONTAMINOVANÝCH VČETNĚ DOPRAVY NA SKLÁDKU A VEŠKERÉ MANIPULACE - 17 05 04 VYTĚŽENÉ ZEMINY A HORNINY - I. TŘÍDA TĚŽITELNOSTI | T | 671.962 | 0 |  |  |  | 0 |  | [bez vazby na CS] |  | 2
PP |  |  |  | Položku NENACEŇOVAT v rámci výběrového řízení na zhotovení stavby, viz SO 90-90
VV |  |  |  | 1: přebytek výkopu; (370,384+2,928)*1,8
TS |  |  |  | 1. Položka obsahuje: - veškeré poplatky provozovateli skládky, recyklační linky nebo jiného zařízení na zpracování nebo likvidaci odpadů související s převzetím, uložením, zpracováním nebo likvidací odpadu - náklady spojené s dopravou z místa stavby na místo převzetí provozovatelem skládky, recyklační linky nebo jiného zařízení na zpracování nebo likvidaci odpadů - náklady spojené s vyložením a manipulací s materiálem v místě skládky - náklady spojené s naložením a manipulací materiálem 2. Způsob měření: Tunou se rozumí hmotnost odpadu vytříděného v souladu se zákonem č. 541/2020 Sb., o nakládání s odpady, v platném znění.
P | 4 | R015140 | 907 | NEOCEŇOVAT - POPLATKY ZA LIKVIDACI ODPADŮ NEKONTAMINOVANÝCH VČETNĚ DOPRAVY NA SKLÁDKU A VEŠKERÉ MANIPULACE- 17 01 01 BETON Z DEMOLIC OBJEKTŮ, ZÁKLADŮ TV | T | 6.297 | 0 |  |  |  | 0 |  | [bez vazby na CS] |  | 2
PP |  |  |  | Položku NENACEŇOVAT v rámci výběrového řízení na zhotovení stavby, viz SO 90-90
VV |  |  |  | 1: viz položka 96615A; 0,336*2,2 – prostý beton 2: viz položka 96616A; 2,316*2,4 – železobeton
TS |  |  |  | 1. Položka obsahuje: – veškeré poplatky provozovateli skládky, recyklační linky nebo jiného zařízení na zpracování nebo likvidaci odpadů související s převzetím, uložením, zpracováním nebo likvidací odpadu 2. Položka neobsahuje: – náklady spojené s dopravou odpadu z místa stavby na místo převzetí provozovatelem skládky, recyklační linky nebo jiného zařízení na zpracování nebo likvidaci odpadů 3. Způsob měření: Tunou se rozumí hmotnost odpadu vytříděného v souladu se zákonem č. 185/2001 Sb., o nakládání s odpady, v platném znění.
P | 5 | R015330 | 928 | NEOCEŇOVAT - POPLATKY ZA LIKVIDACI ODPADŮ NEKONTAMINOVANÝCH VČETNĚ DOPRAVY NA SKLÁDKU A VEŠKERÉ MANIPULACE- 17 05 04 KAMENNÁ SUŤ | T | 16.872 | 0 |  |  |  | 0 |  | [bez vazby na CS] |  | 2
PP |  |  |  | Položku NENACEŇOVAT v rámci výběrového řízení na zhotovení stavby, viz SO 90-90
VV |  |  |  | 1: viz položka 96613A; 6,776*2,49
TS |  |  |  | 1. Položka obsahuje: - veškeré poplatky provozovateli skládky, recyklační linky nebo jiného zařízení na zpracování nebo likvidaci odpadů související s převzetím, uložením, zpracováním nebo likvidací odpadu - náklady spojené s dopravou z místa stavby na místo převzetí provozovatelem skládky, recyklační linky nebo jiného zařízení na zpracování nebo likvidaci odpadů - náklady spojené s vyložením a manipulací s materiálem v místě skládky - náklady spojené s naložením a manipulací materiálem 2. Způsob měření: Tunou se rozumí hmotnost odpadu vytříděného v souladu se zákonem č. 541/2020 Sb., o nakládání s odpady, v platném znění.
P | 6 | R015420 | 937 | NEOCEŇOVAT - POPLATKY ZA LIKVIDACI ODPADŮ NEKONTAMINOVANÝCH VČETNĚ DOPRAVY NA SKLÁDKU A VEŠKERÉ MANIPULACE - 17 06 04 ZBYTKY IZOLAČNÍCH MATERIÁLŮ | T | 0.196 | 0 |  |  |  | 0 |  | [bez vazby na CS] |  | 2
PP |  |  |  | Položku NENACEŇOVAT v rámci výběrového řízení na zhotovení stavby, viz SO 90-90
VV |  |  |  | 1: viz položka 97817; 43,539*0,0045
TS |  |  |  | 1. Položka obsahuje: - veškeré poplatky provozovateli skládky, recyklační linky nebo jiného zařízení na zpracování nebo likvidaci odpadů související s převzetím, uložením, zpracováním nebo likvidací odpadu - náklady spojené s dopravou z místa stavby na místo převzetí provozovatelem skládky, recyklační linky nebo jiného zařízení na zpracování nebo likvidaci odpadů - náklady spojené s vyložením a manipulací s materiálem v místě skládky - náklady spojené s naložením a manipulací materiálem 2. Způsob měření: Tunou se rozumí hmotnost odpadu vytříděného v souladu se zákonem č. 541/2020 Sb., o nakládání s odpady, v platném znění.
SD |  | 10 |  | Zemní práce
P | 7 | 13273 |  | HLOUBENÍ RÝH ŠÍŘ DO 2M PAŽ I NEPAŽ TŘ. I | M3 | 2.928 | 0 |  |  |  | 0 |  | OTSKP 2023 |  | 2
PP
VV |  |  |  | 1: příloha 4 2: rýha pro betonový práh (zakončení dlažby); 1,1*0,5*(0,8-0,35)+1,4*0,5*(0,8-0,35)*2+(1,65+1,78+3,09+2,33)*0,3*(0,8-0,35) 3: rýha pro betonový práh (na konci skluzu); 1,07*0,5*0,8*2
TS |  |  |  | položka zahrnuje: - vodorovná a svislá doprava, přemístění, přeložení, manipulace s výkopkem - kompletní provedení vykopávky nezapažené i zapažené - ošetření výkopiště po celou dobu práce v něm vč. klimatických opatření - ztížení vykopávek v blízkosti podzemního vedení, konstrukcí a objektů vč. jejich dočasného zajištění - ztížení pod vodou, v okolí výbušnin, ve stísněných prostorech a pod. - příplatek za lepivost - těžení po vrstvách, pásech a po jiných nutných částech (figurách) - čerpání vody vč. čerpacích jímek, potrubí a pohotovostní čerpací soupravy (viz ustanovení k pol. 1151,2) - potřebné snížení hladiny podzemní vody - těžení a rozpojování jednotlivých balvanů - vytahování a nošení výkopku - svahování a přesvah. svahů do konečného tvaru, výměna hornin v podloží a v pláni znehodnocené klimatickými vlivy - ruční vykopávky, odstranění kořenů a napadávek - pažení, vzepření a rozepření vč. přepažování (vyjma štětových stěn) - úpravu, ochranu a očištění dna, základové spáry, stěn a svahů - odvedení nebo obvedení vody v okolí výkopiště a ve výkopišti - třídění výkopku - veškeré pomocné konstrukce umožňující provedení vykopávky (příjezdy, sjezdy, nájezdy, lešení, podpěr. konstr., přemostění, zpevněné plochy, zakrytí a pod.) - nezahrnuje uložení zeminy (na skládku, do násypu) ani poplatky za skládku, vykazují se v položce č.0141**
P | 8 | 17120 |  | ULOŽENÍ SYPANINY DO NÁSYPŮ A NA SKLÁDKY BEZ ZHUTNĚNÍ | M3 | 373.312 | 0 |  |  |  | 0 |  | OTSKP 2023 |  | 2
PP
VV |  |  |  | 1: přebytek výkopu; 370,384+2,928
TS |  |  |  | Technická specifikace položky odpovídá příslušné cenové soustavě
SD |  | 2 |  | Základy
P | 9 | 261416 |  | VRTY PRO KOTV, INJEKT, MIKROPIL NA POVRCHU TŘ IV D DO 80MM | M | 265.8 | 0 |  |  |  | 0 |  | OTSKP 2023 |  | 2
PP
VV |  |  |  | `1: příloha 5.1, vrty pro injektáž 2: klenba; 59,9 3: opěra Trutnov; 72,5 4: opěra Stará Paka; 99,6 5: pravé průčelí; 19,0 6: levé průčelí; 14,8`
TS |  |  |  | položka zahrnuje: přemístění, montáž a demontáž vrtných souprav svislou dopravu zeminy z vrtu vodorovnou dopravu zeminy bez uložení na skládku případně nutné pažení dočasné (včetně odpažení) i trvalé
P | 10 | 281611 |  | INJEKTOVÁNÍ NÍZKOTLAKÉ Z CEMENTOVÝCH POJIV NA POVRCHU | M3 | 36 | 0 |  |  |  | 0 |  | OTSKP 2023 |  | 2
PP
VV |  |  |  | 1: příloha 5.1; 36
TS |  |  |  | Položka injektážních prací obsahuje kompletní práce, mimo zřízení vrtů (vykazují se položkami 261, 262), které jsou nutné pro předepsanou funkci injektáže (statickou, těsnící a pod.).Položka obsahuje vodní tlakové zkoušky před a po injektáži. Položka zahrnuje veškerý materiál, výrobky a polotovary, včetně mimostaveništní a vnitrostaveništní dopravy (rovněž přesuny), včetně naložení a složení, případně s uložením.
SD |  | 20 |  | Základy
P | 11 | 21331 |  | DRENÁŽNÍ VRSTVY Z BETONU MEZEROVITÉHO (DRENÁŽNÍHO) | M3 | 3.704 | 0 |  |  |  | 0 |  | OTSKP 2023 |  | 2
PP
VV |  |  |  | 1: příloha 4, obsyp drenáže mezerovitým betonem; (0,6+1,0)/2*0,2*(12,1+11,05)
TS |  |  |  | Technická specifikace položky odpovídá příslušné cenové soustavě
P | 12 | 272314 |  | ZÁKLADY Z PROSTÉHO BETONU DO C25/30 | M3 | 7.041 | 0 |  |  |  | 0 |  | OTSKP 2023 |  | 2
PP
VV |  |  |  | 1: příloha 4 2: betonový práh (zakončení dlažby); 1,1*0,5*(0,8-0,35)+1,4*0,5*(0,8-0,35)*2+(1,65+1,78+3,09+2,33)*0,3*(0,8-0,35) 3: betonový práh (na konci skluzu); 1,07*0,5*0,8*2 4: podbetonování říms na konci desky; 1,57*0,95*0,8+2,0*0,95*0,8 5: příloha 4, betonová čela pro čištění a výtok drenáže; 4*0,35
TS |  |  |  | - dodání čerstvého betonu (betonové směsi) požadované kvality, jeho uložení do požadovaného tvaru při jakékoliv hustotě výztuže, konzistenci čerstvého betonu a způsobu hutnění, ošetření a ochranu betonu, - zhotovení nepropustného, mrazuvzdorného betonu a betonu požadované trvanlivosti a vlastností, - užití potřebných přísad a technologií výroby betonu, - zřízení pracovních a dilatačních spar, včetně potřebných úprav, výplně, vložek, opracování, očištění a ošetření, - bednění požadovaných konstr. (i ztracené) s úpravou dle požadované kvality povrchu betonu, včetně odbedňovacích a odskružovacích prostředků, - podpěrné konstr. (skruže) a lešení všech druhů pro bednění, uložení čerstvého betonu, výztuže a doplňkových konstr., vč. požadovaných otvorů, ochranných a bezpečnostních opatření a základů těchto konstrukcí a lešení, - vytvoření kotevních čel, kapes, nálitků, a sedel, - zřízení všech požadovaných otvorů, kapes, výklenků, prostupů, dutin, drážek a pod., vč. ztížení práce a úprav kolem nich, - úpravy pro osazení výztuže, doplňkových konstrukcí a vybavení, - úpravy povrchu pro položení požadované izolace, povlaků a nátěrů, případně vyspravení, - ztížení práce u kabelových a injektážních trubek a ostatních zařízení osazovaných do betonu, - konstrukce betonových kloubů, upevnění kotevních prvků a doplňkových konstrukcí, - nátěry zabraňující soudržnost betonu a bednění, - výplň, těsnění a tmelení spar a spojů, - opatření povrchů betonu izolací proti zemní vlhkosti v částech, kde přijdou do styku se zeminou nebo kamenivem, - případné zřízení spojovací vrstvy u základů, - úpravy pro osazení zařízení ochrany konstrukce proti vlivu bludných proudů,
P | 13 | 28996 |  | OPLÁŠTĚNÍ (ZPEVNĚNÍ) SÍŤOVINOU Z PLASTICKÝCH HMOT | M2 | 125 | 0 |  |  |  | 0 |  | OTSKP 2023 |  | 2
PP
VV |  |  |  | 1: geomříže vpravo před a za nasazenou deskou; (5*2,5)*(6+4)
TS |  |  |  | Technická specifikace položky odpovídá příslušné cenové soustavě
SD |  | 30 |  | Svislé konstrukce
P | 14 | 317325 |  | ŘÍMSY ZE ŽELEZOBETONU DO C30/37 | M3 | 2.808 | 0 |  |  |  | 0 |  | OTSKP 2023 |  | 2
PP
VV |  |  |  | 1: příloha 5.3; 0,117*12,0*2
TS |  |  |  | položka zahrnuje: - dodání čerstvého betonu (betonové směsi) požadované kvality, jeho uložení do požadovaného tvaru při jakékoliv hustotě výztuže, konzistenci čerstvého betonu a způsobu hutnění, ošetření a ochranu betonu, - zhotovení nepropustného, mrazuvzdorného betonu a betonu požadované trvanlivosti a vlastností, - užití potřebných přísad a technologií výroby betonu, - zřízení pracovních a dilatačních spar, včetně potřebných úprav, výplně, vložek, opracování, očištění a ošetření, - bednění požadovaných konstr. (i ztracené) s úpravou dle požadované kvality povrchu betonu, včetně odbedňovacích a odskružovacích prostředků, - podpěrné konstr. (skruže) a lešení všech druhů pro bednění, uložení čerstvého betonu, výztuže a doplňkových konstr., vč. požadovaných otvorů, ochranných a bezpečnostních opatření a základů těchto konstrukcí a lešení, - vytvoření kotevních čel, kapes, nálitků, a sedel, - zřízení všech požadovaných otvorů, kapes, výklenků, prostupů, dutin, drážek a pod., vč. ztížení práce a úprav kolem nich, - úpravy pro osazení výztuže, doplňkových konstrukcí a vybavení, - úpravy povrchu pro položení požadované izolace, povlaků a nátěrů, případně vyspravení, - ztížení práce u kabelových a injektážních trubek a ostatních zařízení osazovaných do betonu, - konstrukce betonových kloubů, upevnění kotevních prvků a doplňkových konstrukcí, - nátěry zabraňující soudržnost betonu a bednění, - výplň, těsnění a tmelení spar a spojů, - opatření povrchů betonu izolací proti zemní vlhkosti v částech, kde přijdou do styku se zeminou nebo kamenivem, - případné zřízení spojovací vrstvy u základů, - úpravy pro osazení zařízení ochrany konstrukce proti vlivu bludných proudů
P | 15 | 317365 |  | VÝZTUŽ ŘÍMS Z OCELI 10505, B500B | T | 0.28 | 0 |  |  |  | 0 |  | OTSKP 2023 |  | 2
PP
VV |  |  |  | 1: příloha 5.3, (pol. 10,18 a 19); 280,16/1000
TS |  |  |  | Technická specifikace položky odpovídá příslušné cenové soustavě
P | 16 | 333215 |  | PŘEZDĚNÍ OPĚR A KŘÍDEL Z KAMENNÉHO ZDIVA | M3 | 6.89 | 0 |  |  |  | 0 |  | OTSKP 2023 |  | 2
PP
VV |  |  |  | 1: příloha 4, přezdění čelní zdi nad klenbou; 9,395*0,4+7,829*0,4
TS |  |  |  | Technická specifikace položky odpovídá příslušné cenové soustavě
P | 17 | 333314 |  | MOSTNÍ OPĚRY A KŘÍDLA Z PROSTÉHO BETONU DO C25/30 | M3 | 9.473 | 0 |  |  |  | 0 |  | OTSKP 2023 |  | 2
PP
VV |  |  |  | 1: příloha 4, beton čelních zdí; 9,395*0,55+7,829*0,55
TS |  |  |  | Technická specifikace položky odpovídá příslušné cenové soustavě
SD |  | 4 |  | Vodorovné konstrukce
P | 18 | 451523 |  | VÝPLŇ VRSTVY Z KAMENIVA DRCENÉHO, INDEX ZHUTNĚNÍ ID DO 0,9 | M3 | 239.947 | 0 |  |  |  | 0 |  | OTSKP 2023 |  | 2
PP
VV |  |  |  | `1: příloha 4, štěrkodrť nad roznášecí deskou (plocha v příčném řezu x délka); 5,271*12,0 2: příloha 4, zásyp výkopu pro drenáž 3: výkop pro drenáž (průměrná půdorysná plocha x průměrná hloubka); (73,076+46,476)/2*(2,3+1,8)/2+(51,648+30,954)/2*(2,1+1,7)/2 4: odpočet podkladního betonu pod drenáží; -17,778 5: odpočet mezerovitého betonu; -3,704 6: odpočet tvrdé ochrany izolace pod drenáží; -2,836`
TS |  |  |  | položka zahrnuje dodávku předepsaného kameniva, mimostaveništní a vnitrostaveništní dopravu a jeho uložení není-li v zadávací dokumentaci uvedeno jinak, jedná se o nakupovaný materiál
SD |  | 40 |  | Vodorovné konstrukce
P | 19 | 421325 |  | MOSTNÍ NOSNÉ DESKOVÉ KONSTRUKCE ZE ŽELEZOBETONU C30/37 | M3 | 37.373 | 0 |  |  |  | 0 |  | OTSKP 2023 |  | 2
PP
VV |  |  |  | 1: příloha 5.3, roznášecí deska; (3,207+3,015)/2*6,0+(3,015+3,175)/2*6,0+(1,381+1,365)*0,05
TS |  |  |  | Technická specifikace položky odpovídá příslušné cenové soustavě
P | 20 | 421365 |  | VÝZTUŽ MOSTNÍ DESKOVÉ KONSTRUKCE Z OCELI 10505, B500B | T | 5.303 | 0 |  |  |  | 0 |  | OTSKP 2023 |  | 2
PP
VV |  |  |  | 1: příloha 5.3, (mimo pol. 10,18 a 19); (5583-280,16)/1000
TS |  |  |  | Technická specifikace položky odpovídá příslušné cenové soustavě
P | 21 | 451311 |  | PODKL A VÝPLŇ VRSTVY Z PROST BET DO C8/10 | M3 | 5.237 | 0 |  |  |  | 0 |  | OTSKP 2023 |  | 2
PP
VV |  |  |  | 1: příloha 4, podkladní beton C8/10, pod roznášecí deskou; 4,3*6,09*0,1*2
TS |  |  |  | Technická specifikace položky odpovídá příslušné cenové soustavě
P | 22 | 451313 |  | PODKLADNÍ A VÝPLŇOVÉ VRSTVY Z PROSTÉHO BETONU C16/20 | M3 | 4.842 | 0 |  |  |  | 0 |  | OTSKP 2023 |  | 2
PP
VV |  |  |  | 1: příloha 4, výplňový beton C16/20, mezi klenbou a deskou; 0,795*6,09
TS |  |  |  | Technická specifikace položky odpovídá příslušné cenové soustavě
P | 23 | 451314 |  | PODKLADNÍ A VÝPLŇOVÉ VRSTVY Z PROSTÉHO BETONU C25/30 | M3 | 10.317 | 0 |  |  |  | 0 |  | OTSKP 2023 |  | 2
PP
VV |  |  |  | 1: příloha 4 2: pod novou dlažbou pod mostem; 11,533*0,15 3: pod novou dlažbou podél a vedle říms; (19,158*0,15)*1,2 4: pod obnovenou dlažbou - koryto; 34,256*0,15
TS |  |  |  | Technická specifikace položky odpovídá příslušné cenové soustavě
P | 24 | 451324 |  | PODKL A VÝPLŇ VRSTVY ZE ŽELEZOBET DO C25/30 | M3 | 17.778 | 0 |  |  |  | 0 |  | OTSKP 2023 |  | 2
PP
VV |  |  |  | 1: příloha 4 2: pod drenáží; (12,1+11,05)*0,261+(30,523+16,421)*0,25
TS |  |  |  | Technická specifikace položky odpovídá příslušné cenové soustavě
P | 25 | 451366 |  | VÝZTUŽ PODKL VRSTEV Z KARI-SÍTÍ | T | 1.47 | 0 |  |  |  | 0 |  | OTSKP 2023 |  | 2
PP
VV |  |  |  | 1: příloha 4, 5.3 a 6.2, výztuž podkladního betonu pod drenáží, kari síť 8 - 100 x 100 mm; (46,606+30,946)*2*0,0079*1,2
TS |  |  |  | Technická specifikace položky odpovídá příslušné cenové soustavě
P | 26 | 45160 |  | PODKL A VÝPLŇ VRSTVY Z MEZEROVITÉHO BETONU | M3 | 46.474 | 0 |  |  |  | 0 |  | OTSKP 2023 |  | 2
PP
VV |  |  |  | 1: příloha 8, pod podkladním betonem roznášecí desky; 6,18*(3,760+3,760)
TS |  |  |  | Technická specifikace položky odpovídá příslušné cenové soustavě
P | 27 | 457325 |  | VYROVNÁVACÍ A SPÁDOVÝ ŽELEZOBETON C30/37 | M3 | 6.777 | 0 |  |  |  | 0 |  | OTSKP 2023 |  | 2
PP
VV |  |  |  | 1: příloha 4, 5.3 a 6.2, tvrdá ochrana izolace (SVI 1a) 2: pohled A-A, řez B-B; (7,02+6,98)/2*6,05*0,05 3: řez B-B, pohled C-C; (6,98+6,92)/2*6,05*0,05 4: izolace pod drenáží; (46,606+30,946)*0,05-(12,1+11,05)*0,9*0,05-(2,916+0,726+1,322+0,610)*0,05
TS |  |  |  | Technická specifikace položky odpovídá příslušné cenové soustavě
P | 28 | 457366 |  | VÝZTUŽ VYROVNÁVACÍHO A SPÁDOVÉHO BETONU Z KARI SÍTÍ | T | 0.322 | 0 |  |  |  | 0 |  | OTSKP 2023 |  | 2
PP
VV |  |  |  | 1: příloha 4, 5.3 a 6.2, výztuž tvrdé ochrany izolace (SVI 1a), kari síť 4 - 100 x 100 mm 2: izolace na roznášecí desce 3: pohled A-A, řez B-B; (7,02+6,98)/2*6,05*0,00198*1,2 4: řez B-B, pohled C-C; (6,98+6,92)/2*6,05*0,00198*1,2 5: izolace pod drenáží; (46,606+30,946)*0,00198*1,2-(12,1+11,05)*0,9*0,00198*1,2-(2,916+0,726+1,322+0,610)*0,00198*1,2
TS |  |  |  | Technická specifikace položky odpovídá příslušné cenové soustavě
P | 29 | 465512 |  | DLAŽBY Z LOMOVÉHO KAMENE NA MC | M3 | 6.905 | 0 |  |  |  | 0 |  | OTSKP 2023 |  | 2
PP
VV |  |  |  | 1: příloha 4 2: nová dlažba pod mostem; 11,533*0,2 3: nová dlažba podél a vedle říms; (19,158*0,2)*1,2
TS |  |  |  | Technická specifikace položky odpovídá příslušné cenové soustavě
P | 30 | 465513 |  | PŘEDLÁŽDĚNÍ DLAŽBY Z LOMOVÉHO KAMENE | M3 | 6.851 | 0 |  |  |  | 0 |  | OTSKP 2023 |  | 2
PP
VV |  |  |  | 1: příloha 4 2: obnova dlažby - koryto; 34,256*0,2
TS |  |  |  | Technická specifikace položky odpovídá příslušné cenové soustavě
SD |  | 60 |  | Úpravy povrchu
P | 31 | 624451 |  | ÚPRAVA POVRCHŮ VNĚJŠ KONSTR ZDĚNÝCH OMÍT CEMENT BEZ VLOŽKY | M2 | 17.622 | 0 |  |  |  | 0 |  | OTSKP 2023 |  | 2
PP
VV |  |  |  | 1: příloha 4, vyrovnávací stěrka tl. 40 mm; 2,87*6,14
TS |  |  |  | Technická specifikace položky odpovídá příslušné cenové soustavě
P | 32 | 62745 |  | SPÁROVÁNÍ STARÉHO ZDIVA CEMENTOVOU MALTOU | M2 | 369.239 | 0 |  |  |  | 0 |  | OTSKP 2023 |  | 2
PP
VV |  |  |  | 1: příloha 4 2: kamenné kužely; (6,236+7,753+84,806+27,26)*2,0 3: líc opěr a klenby; (11,03+8,6)/2*8,13 4: čela; 14,409+9,138 5: opěrná zídka pod mostem; (0,7+1,35)/2*13,45
TS |  |  |  | Technická specifikace položky odpovídá příslušné cenové soustavě
SD |  | 711 |  | Izolace proti vodě
P | 33 | R711001-2091a |  | IZOLACE SVI 1a | M2 | 156.376 | 0 |  |  |  | 0 |  | [bez vazby na CS] |  | 2
PP
VV |  |  |  | 1: příloha 4, 5.3 a 6.2, izolace (SVI 1a) na roznášecí desce 2: pohled A-A, řez B-B; (7,02+6,98)/2*6,05 3: řez B-B, pohled C-C; (6,98+6,92)/2*6,05 4: izolace pod drenáží; (46,606+30,946)-2,916-0,726-1,322-0,610
TS |  |  |  | – položka je vytvořena vložením do řady 711 a respektuje preambule řady 7 a 711 (výpočet izolovaných ploch apod.) – příprava pracoviště, přenášení potřebného materiálu a prostředků v rámci pracoviště – kontrola připravenosti povrchu pro aplikaci SVI – příprava materiálu a pomůcek – vlastní provedení izolační vrstvy, včetně provedení všech spojů a detailů (rohy, kouty, hrany, úžlabí, dilatační a jiné spáry, ukončení) – očištění pomůcek, likvidace obalů a odpadů, úklid pracoviště po práci – výrobní dokumentaci (včetně technologického předpisu) zpracovanou v souladu se zadávací dokumentací - dodání izolačního a těsnícího materiálu (nátěry, nástřiky, pásy, desky, fólie, rohože, tmely, zálivky a pod.) včetně množství potřebného pro přesahy a pro prostřih, spojovací a kotvící materiál (např. dráty, trny, svary), podkladní a upevňovací materiál (např. rošty, lišty), krycí a ochranné vrstvy (oplechování, bandáže, nátěry, posyp, geotextilie, další pásy nebo fólie a pod.), pozn.: položky nezahrnují ochranné vrstvy nebo konstrukce, které se zařazují do jiných stavebních dílů, např. cementové mazaniny, cihelné přizdívky, obetonování, asfaltové vrstvy a pod., *) - očištění a ošetření podkladu (přípravné vrstvy), zadávací dokumentace může zahrnout i případné vyspravení - zřízení izolace jako kompletního povlaku, případně komplet. soustavy nebo systému podle příslušného technolog. předpisu, včet. adhézního nátěru, speciální úpravy povrchu izolované konstrukce a případné expanzní vložky - zřízení izolace i jednotlivých vrstev po etapách, včetně pracovních spár a spojů - u izolace pod římsou je zahrnuta izolační vložka - úprava u okrajů, rohů, hran, dilatačních i pracovních spojů, kotev, obrubníků, dilatačních zařízení, odvodnění, otvorů, neizolovaných míst a pod. - zajištění odvodnění povrchu izolace, včetně odvodnění nejnižších míst, pokud dokumentace pro zadání stavby nestanoví jinak - zřízení okapních, rohových, koutových, lemujících a dilatačních plechů (včetně případného připevnění), jsou-li požadovány a není-li pro ně stanovena samostatná položka - ochrana izolace do doby zřízení definitivní ochranné vrstvy nebo konstrukce - úprava, očištění a ošetření prostoru kolem izolace - provedení požadovaných zkoušek dle TKP, TNŽ 73 6280 a zadávací dokumentace skladba: 1) VODOTĚSNÁ VRSTVA - IZOLACE PROTI STÉKAJÍCÍ VODĚ Z MODIFIKOVANÉHO ASFALTU, PLNOPLOŠNĚ SPOJENÁ S PODKLADEM, 2) NETKANÁ GEOTEXTILIE MIN. 300G/M2 - 1 VRSTVA, 3) SEPARAČNÍ PE FOLIE MIN. TL. 0,3 MM, VOLNĚ POKLÁDANÁ, 4) OCHRANNÁ VRSTVA - BETON C 25/30 - XC2, XF3, PRŮSAK DO 35 MM DLE ČSN EN 206-1, S VÝZTUŽNOU VLOŽKOU Z KARI SÍTÍ 4/4- 100/100MM *)
P | 34 | R711001-2092 |  | IZOLACE SVI 2 | M2 | 34.009 | 0 |  |  |  | 0 |  | [bez vazby na CS] |  | 2
PP
VV |  |  |  | 1: příloha 4, 5.3 a 6.2, izolace (SVI 2) na roznášecí desce 2: pohled A-A, řez B-B; (2,65+2,05)/2*6,05 3: řez B-B, pohled C-C; (2,05+2,65)/2*6,05 4: izolace pod drenáží; 2,916+0,726+1,322+0,610
TS |  |  |  | – položka je vytvořena vložením do řady 711 a respektuje preambule řady 7 a 711 (výpočet izolovaných ploch apod.) – příprava pracoviště, přenášení potřebného materiálu a prostředků v rámci pracoviště – kontrola připravenosti povrchu pro aplikaci SVI – příprava materiálu a pomůcek – vlastní provedení izolační vrstvy, včetně provedení všech spojů a detailů (rohy, kouty, hrany, úžlabí, dilatační a jiné spáry, ukončení) – očištění pomůcek, likvidace obalů a odpadů, úklid pracoviště po práci – výrobní dokumentaci (včetně technologického předpisu) zpracovanou v souladu se zadávací dokumentací - dodání izolačního a těsnícího materiálu (nátěry, nástřiky, pásy, desky, fólie, rohože, tmely, zálivky a pod.) včetně množství potřebného pro přesahy a pro prostřih, spojovací a kotvící materiál (např. dráty, trny, svary), podkladní a upevňovací materiál (např. rošty, lišty), krycí a ochranné vrstvy (oplechování, bandáže, nátěry, posyp, geotextilie, další pásy nebo fólie a pod.), pozn.: položky nezahrnují ochranné vrstvy nebo konstrukce, které se zařazují do jiných stavebních dílů, např. cementové mazaniny, cihelné přizdívky, obetonování, asfaltové vrstvy a pod., *) - očištění a ošetření podkladu (přípravné vrstvy), zadávací dokumentace může zahrnout i případné vyspravení - zřízení izolace jako kompletního povlaku, případně komplet. soustavy nebo systému podle příslušného technolog. předpisu, včet. adhézního nátěru, speciální úpravy povrchu izolované konstrukce a případné expanzní vložky - zřízení izolace i jednotlivých vrstev po etapách, včetně pracovních spár a spojů - u izolace pod římsou je zahrnuta izolační vložka - úprava u okrajů, rohů, hran, dilatačních i pracovních spojů, kotev, obrubníků, dilatačních zařízení, odvodnění, otvorů, neizolovaných míst a pod. - zajištění odvodnění povrchu izolace, včetně odvodnění nejnižších míst, pokud dokumentace pro zadání stavby nestanoví jinak - zřízení okapních, rohových, koutových, lemujících a dilatačních plechů (včetně případného připevnění), jsou-li požadovány a není-li pro ně stanovena samostatná položka - ochrana izolace do doby zřízení definitivní ochranné vrstvy nebo konstrukce - úprava, očištění a ošetření prostoru kolem izolace - provedení požadovaných zkoušek dle TKP, TNŽ 73 6280 a zadávací dokumentace skladba: 1) VODOTĚSNÁ VRSTVA - IZOLACE PROTI STÉKAJÍCÍ VODĚ Z MODIFIKOVANÉHO ASFALTU, S INTEGROVANOU OCHRANOU, PLNOPLOŠNĚ SPOJENÁ S PODKLADEM
P | 35 | R711001-2093d |  | IZOLACE SVI 3d | M2 | 69.67 | 0 |  |  |  | 0 |  | [bez vazby na CS] |  | 2
PP
VV |  |  |  | 1: příloha 4, separace na rubu klenby; 2,87*6,14+(1,5+1,62)/2*12,0*2+0,8*(12,0-2,87)*2
TS |  |  |  | – položka je vytvořena vložením do řady 711 a respektuje preambule řady 7 a 711 (výpočet izolovaných ploch apod.) – příprava pracoviště, přenášení potřebného materiálu a prostředků v rámci pracoviště – kontrola připravenosti povrchu pro aplikaci SVI – příprava materiálu a pomůcek – vlastní provedení izolační vrstvy, včetně provedení všech spojů a detailů (rohy, kouty, hrany, úžlabí, dilatační a jiné spáry, ukončení) – očištění pomůcek, likvidace obalů a odpadů, úklid pracoviště po práci – výrobní dokumentaci (včetně technologického předpisu) zpracovanou v souladu se zadávací dokumentací - dodání izolačního a těsnícího materiálu (nátěry, nástřiky, pásy, desky, fólie, rohože, tmely, zálivky a pod.) včetně množství potřebného pro přesahy a pro prostřih, spojovací a kotvící materiál (např. dráty, trny, svary), podkladní a upevňovací materiál (např. rošty, lišty), krycí a ochranné vrstvy (oplechování, bandáže, nátěry, posyp, geotextilie, další pásy nebo fólie a pod.), pozn.: položky nezahrnují ochranné vrstvy nebo konstrukce, které se zařazují do jiných stavebních dílů, např. cementové mazaniny, cihelné přizdívky, obetonování, asfaltové vrstvy a pod., *) - očištění a ošetření podkladu (přípravné vrstvy), zadávací dokumentace může zahrnout i případné vyspravení - zřízení izolace jako kompletního povlaku, případně komplet. soustavy nebo systému podle příslušného technolog. předpisu, včet. adhézního nátěru, speciální úpravy povrchu izolované konstrukce a případné expanzní vložky - zřízení izolace i jednotlivých vrstev po etapách, včetně pracovních spár a spojů - u izolace pod římsou je zahrnuta izolační vložka - úprava u okrajů, rohů, hran, dilatačních i pracovních spojů, kotev, obrubníků, dilatačních zařízení, odvodnění, otvorů, neizolovaných míst a pod. - zajištění odvodnění povrchu izolace, včetně odvodnění nejnižších míst, pokud dokumentace pro zadání stavby nestanoví jinak - zřízení okapních, rohových, koutových, lemujících a dilatačních plechů (včetně případného připevnění), jsou-li požadovány a není-li pro ně stanovena samostatná položka - ochrana izolace do doby zřízení definitivní ochranné vrstvy nebo konstrukce - úprava, očištění a ošetření prostoru kolem izolace - provedení požadovaných zkoušek dle TKP, TNŽ 73 6280 a zadávací dokumentace skladba: 1) VOLNĚ POKLÁDANÁ SEPARAČNÍ NETKANÁ GEOTEXTILIE MIN. 700G/M2 - 1 VRSTVA, 2) SEPARAČNÍ PE FOLIE MIN. TL. 1 MM, 3) VOLNĚ POKLÁDANÁ SEPARAČNÍ NETKANÁ GEOTEXTILIE MIN. 700G/M2 - 2 VRSTVY
P | 36 | R711001-2097 |  | IZOLACE SVI 7 | M2 | 63.224 | 0 |  |  |  | 0 |  | [bez vazby na CS] |  | 2
PP
VV |  |  |  | 1: příloha 8, separace mezerovitého betonu; 2: 6,18*(1,0*4+0,78*2+0,51*2)+(3,760+3,760)*3
TS |  |  |  | – položka je vytvořena vložením do řady 711 a respektuje preambule řady 7 a 711 (výpočet izolovaných ploch apod.) – příprava pracoviště, přenášení potřebného materiálu a prostředků v rámci pracoviště – kontrola připravenosti povrchu pro aplikaci SVI – příprava materiálu a pomůcek – vlastní provedení izolační vrstvy, včetně provedení všech spojů a detailů (rohy, kouty, hrany, úžlabí, dilatační a jiné spáry, ukončení) – očištění pomůcek, likvidace obalů a odpadů, úklid pracoviště po práci – výrobní dokumentaci (včetně technologického předpisu) zpracovanou v souladu se zadávací dokumentací - dodání izolačního a těsnícího materiálu (nátěry, nástřiky, pásy, desky, fólie, rohože, tmely, zálivky a pod.) včetně množství potřebného pro přesahy a pro prostřih, spojovací a kotvící materiál (např. dráty, trny, svary), podkladní a upevňovací materiál (např. rošty, lišty), krycí a ochranné vrstvy (oplechování, bandáže, nátěry, posyp, geotextilie, další pásy nebo fólie a pod.), pozn.: položky nezahrnují ochranné vrstvy nebo konstrukce, které se zařazují do jiných stavebních dílů, např. cementové mazaniny, cihelné přizdívky, obetonování, asfaltové vrstvy a pod., *) - očištění a ošetření podkladu (přípravné vrstvy), zadávací dokumentace může zahrnout i případné vyspravení - zřízení izolace jako kompletního povlaku, případně komplet. soustavy nebo systému podle příslušného technolog. předpisu, včet. adhézního nátěru, speciální úpravy povrchu izolované konstrukce a případné expanzní vložky - zřízení izolace i jednotlivých vrstev po etapách, včetně pracovních spár a spojů - u izolace pod římsou je zahrnuta izolační vložka - úprava u okrajů, rohů, hran, dilatačních i pracovních spojů, kotev, obrubníků, dilatačních zařízení, odvodnění, otvorů, neizolovaných míst a pod. - zajištění odvodnění povrchu izolace, včetně odvodnění nejnižších míst, pokud dokumentace pro zadání stavby nestanoví jinak - zřízení okapních, rohových, koutových, lemujících a dilatačních plechů (včetně případného připevnění), jsou-li požadovány a není-li pro ně stanovena samostatná položka - ochrana izolace do doby zřízení definitivní ochranné vrstvy nebo konstrukce - úprava, očištění a ošetření prostoru kolem izolace - provedení požadovaných zkoušek dle TKP, TNŽ 73 6280 a zadávací dokumentace viz příloha 001 TZ a 009 SVI, skladba: 1) VOLNĚ POKLÁDANÁ SEPARAČNÍ NETKANÁ GEOTEXTILIE MIN. 700G/M2 - 2 VRSTVY
SD |  | 80 |  | Trubní vedení
P | 37 | 875332 |  | POTRUBÍ DREN Z TRUB PLAST DN DO 150MM DĚROVANÝCH | M | 23.15 | 0 |  |  |  | 0 |  | OTSKP 2023 |  | 2
PP
VV |  |  |  | 1: příloha 4, poloděrovaná drenáž DN150; 12,1+11,05
TS |  |  |  | Technická specifikace položky odpovídá příslušné cenové soustavě
SD |  | 90 |  | Ostatní konstrukce a práce
P | 38 | 91345 |  | NIVELAČNÍ ZNAČKY KOVOVÉ | KUS | 4 | 0 |  |  |  | 0 |  | OTSKP 2023 |  | 2
PP
VV |  |  |  | 1: na římsách; 2*2
TS |  |  |  | položka zahrnuje: - dodání a osazení nivelační značky včetně nutných zemních prací - vnitrostaveništní a mimostaveništní dopravu
P | 39 | 931182 |  | VÝPLŇ DILATAČNÍCH SPAR Z POLYSTYRENU TL 20MM | M2 | 0.468 | 0 |  |  |  | 0 |  | OTSKP 2023 |  | 2
PP
VV |  |  |  | 1: příloha 5.3, v římsách; 0,117*2*2
TS |  |  |  | Technická specifikace položky odpovídá příslušné cenové soustavě
P | 40 | 931334 |  | TĚSNĚNÍ DILATAČNÍCH SPAR POLYURETANOVÝM TMELEM PRŮŘEZU DO 400MM2 | M | 4.528 | 0 |  |  |  | 0 |  | OTSKP 2023 |  | 2
PP
VV |  |  |  | 1: příloha 5.3, v římsách; 1,132*2*2
TS |  |  |  | Technická specifikace položky odpovídá příslušné cenové soustavě
P | 41 | 93135 |  | TĚSNĚNÍ DILATAČ SPAR PRYŽ PÁSKOU NEBO KRUH PROFILEM | M | 4.528 | 0 |  |  |  | 0 |  | OTSKP 2023 |  | 2
PP
VV |  |  |  | 1: příloha 5.3, v římsách; 1,132*2*2
TS |  |  |  | Technická specifikace položky odpovídá příslušné cenové soustavě
P | 42 | 935212 |  | PŘÍKOPOVÉ ŽLABY Z BETON TVÁRNIC ŠÍŘ DO 600MM DO BETONU TL 100MM | M | 20.724 | 0 |  |  |  | 0 |  | OTSKP 2023 |  | 2
PP
VV |  |  |  | 1: příloha 4; (8,52+8,75)*1,2
TS |  |  |  | Technická specifikace položky odpovídá příslušné cenové soustavě
P | 43 | 936501 |  | DROBNÉ DOPLŇK KONSTR KOVOVÉ NEREZ | KG | 2.5 | 0 |  |  |  | 0 |  | OTSKP 2023 |  | 2
PP
VV |  |  |  | 1: měřicí body bludných proudů; 2*1,25
TS |  |  |  | Technická specifikace položky odpovídá příslušné cenové soustavě
P | 44 | 938443 |  | OČIŠTĚNÍ ZDIVA OTRYSKÁNÍM TLAKOVOU VODOU DO 1000 BARŮ | M2 | 369.239 | 0 |  |  |  | 0 |  | OTSKP 2023 |  | 2
PP
VV |  |  |  | 1: příloha 4 2: kamenné kužely; (6,236+7,753+84,806+27,26)*2,0 3: líc opěr a klenby; (11,03+8,6)/2*8,13 4: čela; 14,409+9,138 5: opěrná zídka pod mostem; (0,7+1,35)/2*13,45
TS |  |  |  | Technická specifikace položky odpovídá příslušné cenové soustavě
P | 45 | R93667-209k |  | LETOPOČET - VLYS DO BETONU | KUS | 2 | 0 |  |  |  | 0 |  | [bez vazby na CS] |  | 2
PP
VV |  |  |  | 1: na desce z obou stran; 2
TS |  |  |  | Dodávka formy, osazení do bednění, ošetření separačním prostředkem, odbednění, začištění, příp. vyspravení sanační maltou, opatření nátěrem z důvodu nedostatečného krytí
SD |  | 96 |  | Bourání a demontáže
P | 46 | 96613 |  | BOURÁNÍ KONSTRUKCÍ Z KAMENE NA MC | M3 | 6.776 | 0 |  |  |  | 0 |  | OTSKP 2023 |  | 2
PP
VV |  |  |  | 1: příloha 4, část čel; (6,990+4,304)*1,2/2
TS |  |  |  | Technická specifikace položky odpovídá příslušné cenové soustavě
P | 47 | 96615 |  | BOURÁNÍ KONSTRUKCÍ Z PROSTÉHO BETONU | M3 | 0.336 | 0 |  |  |  | 0 |  | OTSKP 2023 |  | 2
PP
VV |  |  |  | 1: příloha 4, beton na vtokovém čele; 6,0*0,56*0,1
TS |  |  |  | Technická specifikace položky odpovídá příslušné cenové soustavě
P | 48 | 96616 |  | BOURÁNÍ KONSTRUKCÍ ZE ŽELEZOBETONU | M3 | 2.316 | 0 |  |  |  | 0 |  | OTSKP 2023 |  | 2
PP
VV |  |  |  | 1: bourání říms; 0,5*0,25*(10,11+8,42)
TS |  |  |  | Technická specifikace položky odpovídá příslušné cenové soustavě
P | 49 | 96618 |  | BOURÁNÍ KONSTRUKCÍ KOVOVÝCH | T | 0.303 | 0 |  |  |  | 0 |  | OTSKP 2023 |  | 2
PP
VV |  |  |  | 1: trubkové zábradlí; 10,1*0,03
TS |  |  |  | Technická specifikace položky odpovídá příslušné cenové soustavě
P | 50 | 97817 |  | ODSTRANĚNÍ MOSTNÍ IZOLACE | M2 | 43.539 | 0 |  |  |  | 0 |  | OTSKP 2023 |  | 2
PP
VV |  |  |  | 1: příloha 4; (0,25+1,35)*(10,11+8,42)+4,84*2,87
TS |  |  |  | Technická specifikace položky odpovídá příslušné cenové soustavě

## SO 14-19-04
SŽDC05 |  |  |  | Soupis prací objektu | [10 empty] | 3
3
S | Stavba: | 5003730006-zm00 |  | Revitalizace trati Chlumec nad Cidlinou - Trutnov, 0.etapa - ČF | [6 empty] | D.2.1.4 |  | Aspe | 0,00 | 2
O | Objekt: | D.2.1.4 |  | Mosty, propustky, zdi | [9 empty] | 15,00 | 2
Typ | Poř. číslo | Kód položky | Varianta | Název položky | MJ | Množství | Jednotková hmotnost | Celková hmotnost |  |  | Jednotková cena |  | Cenové soustavy | 21,00 | 2
Dodávka
[9 empty] | Jednotková | Celkem | Jednotková | Celkem |  |  |  | Počet položek s nulovou cenou
O1 |  | SO 14-19-04 |  | Železniční most v ev. km 75,972
SD |  | 0 |  | Všeobecné konstrukce a práce
P | 1 | R13173 |  | HLOUBENÍ JAM ZAPAŽ I NEPAŽ TŘ. I | M3 | 1865.827 | 0 |  |  |  | 0 |  | [bez vazby na CS] |  | 2
PP
VV |  |  |  | `1: příloha 8 2: výkop pro drenáž (průměrná půdorysná plocha x průměrná hloubka); (119,411+37,870)/2*(4,24+3,81)/2+(106,738+36,077)/2*(3,73+3,34)/2 3: výkop pro roznášecí desku (plocha v podélném řezu x průměrná šířka); 98,869*(7,1+13,87)/2 4: výkop pro mezerovitý beton; 14,12*(9,215+9,215)`
TS |  |  |  | položka zahrnuje: - vodorovná a svislá doprava, přemístění, přeložení, manipulace s výkopkem - kompletní provedení vykopávky nezapažené i zapažené - ošetření výkopiště po celou dobu práce v něm vč. klimatických opatření - ztížení vykopávek v blízkosti podzemního vedení, konstrukcí a objektů vč. jejich dočasného zajištění - ztížení pod vodou, v okolí výbušnin, ve stísněných prostorech a pod. - příplatek za lepivost - těžení po vrstvách, pásech a po jiných nutných částech (figurách) - čerpání vody vč. čerpacích jímek, potrubí a pohotovostní čerpací soupravy (viz ustanovení k pol. 1151,2) - potřebné snížení hladiny podzemní vody - těžení a rozpojování jednotlivých balvanů - vytahování a nošení výkopku - svahování a přesvah. svahů do konečného tvaru, výměna hornin v podloží a v pláni znehodnocené klimatickými vlivy - ruční vykopávky, odstranění kořenů a napadávek - pažení, vzepření a rozepření vč. přepažování (vyjma štětových stěn) - úpravu, ochranu a očištění dna, základové spáry, stěn a svahů - odvedení nebo obvedení vody v okolí výkopiště a ve výkopišti - třídění výkopku - veškeré pomocné konstrukce umožňující provedení vykopávky (příjezdy, sjezdy, nájezdy, lešení, podpěr. konstr., přemostění, zpevněné plochy, zakrytí a pod.) - nezahrnuje uložení zeminy (na skládku, do násypu) ani poplatky za skládku, vykazují se v položce č.0141**
P | 2 | R348173 |  | ZÁBRADLÍ Z DÍLCŮ KOVOVÝCH ŽÁROVĚ ZINK PONOREM S NÁTĚREM | KG | 1945.83 | 0 |  |  |  | 0 |  | [bez vazby na CS] |  | 2
PP
VV |  |  |  | 1: výkaz materiálu příl. č. 6.1; 1945,83
TS |  |  |  | - dílenská dokumentace, včetně technologického předpisu spojování, - dodání materiálu v požadované kvalitě a výroba konstrukce (včetně pomůcek, přípravků a prostředků pro výrobu) bez ohledu na náročnost a její hmotnost, - dodání spojovacího materiálu, - zřízení montážních a dilatačních spojů, spar, včetně potřebných úprav, vložek, opracování, očištění a ošetření, - podpěr. konstr. a lešení všech druhů pro montáž konstrukcí i doplňkových, včetně požadovaných otvorů, ochranných a bezpečnostních opatření a základů pro tyto konstrukce a lešení, - montáž konstrukce na staveništi, včetně montážních prostředků a pomůcek a zednických výpomocí, - výplň, těsnění a tmelení spar a spojů, - všechny druhy ocelového kotvení, - dílenskou přejímku a montážní prohlídku, včetně požadovaných dokladů, - zřízení kotevních otvorů nebo jam, nejsou-li částí jiné konstrukce, - osazení kotvení nebo přímo částí konstrukce do podpůrné konstrukce nebo do zeminy, - výplň kotevních otvorů (příp. podlití patních desek) maltou, betonem nebo jinou speciální hmotou, vyplnění jam zeminou, - veškeré druhy protikorozní ochrany a nátěry konstrukcí, - zvláštní spojovací prostředky, rozebíratelnost konstrukce, - ochranná opatření před účinky bludných proudů - ochranu před přepětím.
SD |  | 015 |  | Poplatky za likvidaci odpadů
P | 3 | R015111 | 901 | NEOCEŇOVAT - POPLATKY ZA LIKVIDACI ODPADŮ NEKONTAMINOVANÝCH VČETNĚ DOPRAVY NA SKLÁDKU A VEŠKERÉ MANIPULACE - 17 05 04 VYTĚŽENÉ ZEMINY A HORNINY - I. TŘÍDA TĚŽITELNOSTI | T | 3372.997 | 0 |  |  |  | 0 |  | [bez vazby na CS] |  | 2
PP |  |  |  | Položku NENACEŇOVAT v rámci výběrového řízení na zhotovení stavby, viz SO 90-90
VV |  |  |  | 1: přebytek výkopu; (1865,827+8,060)*1,8
TS |  |  |  | 1. Položka obsahuje: - veškeré poplatky provozovateli skládky, recyklační linky nebo jiného zařízení na zpracování nebo likvidaci odpadů související s převzetím, uložením, zpracováním nebo likvidací odpadu - náklady spojené s dopravou z místa stavby na místo převzetí provozovatelem skládky, recyklační linky nebo jiného zařízení na zpracování nebo likvidaci odpadů - náklady spojené s vyložením a manipulací s materiálem v místě skládky - náklady spojené s naložením a manipulací materiálem 2. Způsob měření: Tunou se rozumí hmotnost odpadu vytříděného v souladu se zákonem č. 541/2020 Sb., o nakládání s odpady, v platném znění.
P | 4 | R015140 | 907 | NEOCEŇOVAT - POPLATKY ZA LIKVIDACI ODPADŮ NEKONTAMINOVANÝCH VČETNĚ DOPRAVY NA SKLÁDKU A VEŠKERÉ MANIPULACE- 17 01 01 BETON Z DEMOLIC OBJEKTŮ, ZÁKLADŮ TV | T | 2.362 | 0 |  |  |  | 0 |  | [bez vazby na CS] |  | 2
PP |  |  |  | Položku NENACEŇOVAT v rámci výběrového řízení na zhotovení stavby, viz SO 90-90
VV |  |  |  | 1: viz položka 96616A; 0,984*2,4 – železobeton
TS |  |  |  | 1. Položka obsahuje: – veškeré poplatky provozovateli skládky, recyklační linky nebo jiného zařízení na zpracování nebo likvidaci odpadů související s převzetím, uložením, zpracováním nebo likvidací odpadu 2. Položka neobsahuje: – náklady spojené s dopravou odpadu z místa stavby na místo převzetí provozovatelem skládky, recyklační linky nebo jiného zařízení na zpracování nebo likvidaci odpadů 3. Způsob měření: Tunou se rozumí hmotnost odpadu vytříděného v souladu se zákonem č. 185/2001 Sb., o nakládání s odpady, v platném znění.
P | 5 | R015330 | 928 | NEOCEŇOVAT - POPLATKY ZA LIKVIDACI ODPADŮ NEKONTAMINOVANÝCH VČETNĚ DOPRAVY NA SKLÁDKU A VEŠKERÉ MANIPULACE- 17 05 04 KAMENNÁ SUŤ | T | 33.495 | 0 |  |  |  | 0 |  | [bez vazby na CS] |  | 2
PP |  |  |  | Položku NENACEŇOVAT v rámci výběrového řízení na zhotovení stavby, viz SO 90-90
VV |  |  |  | 1: viz položka 96613A; 13,452*2,49
TS |  |  |  | 1. Položka obsahuje: - veškeré poplatky provozovateli skládky, recyklační linky nebo jiného zařízení na zpracování nebo likvidaci odpadů související s převzetím, uložením, zpracováním nebo likvidací odpadu - náklady spojené s dopravou z místa stavby na místo převzetí provozovatelem skládky, recyklační linky nebo jiného zařízení na zpracování nebo likvidaci odpadů - náklady spojené s vyložením a manipulací s materiálem v místě skládky - náklady spojené s naložením a manipulací materiálem 2. Způsob měření: Tunou se rozumí hmotnost odpadu vytříděného v souladu se zákonem č. 541/2020 Sb., o nakládání s odpady, v platném znění.
P | 6 | R015420 | 937 | NEOCEŇOVAT - POPLATKY ZA LIKVIDACI ODPADŮ NEKONTAMINOVANÝCH VČETNĚ DOPRAVY NA SKLÁDKU A VEŠKERÉ MANIPULACE - 17 06 04 ZBYTKY IZOLAČNÍCH MATERIÁLŮ | T | 0.99 | 0 |  |  |  | 0 |  | [bez vazby na CS] |  | 2
PP |  |  |  | Položku NENACEŇOVAT v rámci výběrového řízení na zhotovení stavby, viz SO 90-90
VV |  |  |  | 1: viz položka 97817; 220,020*0,0045
TS |  |  |  | 1. Položka obsahuje: - veškeré poplatky provozovateli skládky, recyklační linky nebo jiného zařízení na zpracování nebo likvidaci odpadů související s převzetím, uložením, zpracováním nebo likvidací odpadu - náklady spojené s dopravou z místa stavby na místo převzetí provozovatelem skládky, recyklační linky nebo jiného zařízení na zpracování nebo likvidaci odpadů - náklady spojené s vyložením a manipulací s materiálem v místě skládky - náklady spojené s naložením a manipulací materiálem 2. Způsob měření: Tunou se rozumí hmotnost odpadu vytříděného v souladu se zákonem č. 541/2020 Sb., o nakládání s odpady, v platném znění.
SD |  | 10 |  | Zemní práce
P | 7 | 12273 |  | ODKOPÁVKY A PROKOPÁVKY OBECNÉ TŘ. I | M3 | 53.438 | 0 |  |  |  | 0 |  | OTSKP 2023 |  | 2
PP
VV |  |  |  | 1: viz příloha TZ - hrázky 2: přesun hrázky v rámci koryta; (5,5+2,0*2)*0,75*0,75*(2*2+2*3)
TS |  |  |  | Technická specifikace položky odpovídá příslušné cenové soustavě
P | 8 | 12273 | 1 | ODKOPÁVKY A PROKOPÁVKY OBECNÉ TŘ. I | M3 | 21.375 | 0 |  |  |  | 0 |  | OTSKP 2023 |  | 2
PP
VV |  |  |  | 1: viz příloha TZ - hrázky 2: odvoz materiálu zemní hrázky; (5,5+2,0*2)*0,75*0,75*4
TS |  |  |  | Technická specifikace položky odpovídá příslušné cenové soustavě
P | 9 | 125738 |  | VYKOPÁVKY ZE ZEMNÍKŮ A SKLÁDEK TŘ. I, ODVOZ DO 20KM | M3 | 39.627 | 0 |  |  |  | 0 |  | OTSKP 2023 |  | 2
PP
VV |  |  |  | 1: viz položka 18223; 91,26*0,2 2: viz příloha TZ - hrázky 3: přívoz materiálu zemní hrázky; (5,5+2,0*2)*0,75*0,75*4
TS |  |  |  | Technická specifikace položky odpovídá příslušné cenové soustavě
P | 10 | 13273 |  | HLOUBENÍ RÝH ŠÍŘ DO 2M PAŽ I NEPAŽ TŘ. I | M3 | 8.06 | 0 |  |  |  | 0 |  | OTSKP 2023 |  | 2
PP
VV |  |  |  | 1: příloha 4 2: rýha pro betonový práh (zakončení dlažby); 1,0*0,5*(0,8-0,35)*3+1,5*0,5*(0,8-0,35)+(4,75+4,93+4,2+4,75)*0,5*(0,8-0,35) 3: rýha pro betonový práh (na konci skluzu); 1,07*0,5*0,8*2 4: výkop pro vsakovací jímky; 1,0*1,0*1,0*2
TS |  |  |  | Technická specifikace položky odpovídá příslušné cenové soustavě
P | 11 | 17120 |  | ULOŽENÍ SYPANINY DO NÁSYPŮ A NA SKLÁDKY BEZ ZHUTNĚNÍ | M3 | 1873.887 | 0 |  |  |  | 0 |  | OTSKP 2023 |  | 2
PP
VV |  |  |  | 1: přebytek výkopu; 1865,827+8,060
TS |  |  |  | Technická specifikace položky odpovídá příslušné cenové soustavě
P | 12 | 17750 |  | ZEMNÍ HRÁZKY ZE ZEMIN NEPROPUSTNÝCH | M3 | 74.813 | 0 |  |  |  | 0 |  | OTSKP 2023 |  | 2
PP
VV |  |  |  | 1: viz příloha TZ - hrázky 2: případné zemní hráze pro provádění prací z koryta; (5,5+2,0*2)*0,75*0,75*(2*3+2*4)
TS |  |  |  | Technická specifikace položky odpovídá příslušné cenové soustavě
P | 13 | 18223 |  | ROZPROSTŘENÍ ORNICE VE SVAHU V TL DO 0,20M | M2 | 91.26 | 0 |  |  |  | 0 |  | OTSKP 2023 |  | 2
PP
VV |  |  |  | 1: příloha 4, ohumusování svahů nad odlážděním podél říms; 35,1*(1,4+1,2)
TS |  |  |  | Technická specifikace položky odpovídá příslušné cenové soustavě
P | 14 | 18242 |  | ZALOŽENÍ TRÁVNÍKU HYDROOSEVEM NA ORNICI | M2 | 91.26 | 0 |  |  |  | 0 |  | OTSKP 2023 |  | 2
PP
VV |  |  |  | 1: viz položka 18223; 91,26
TS |  |  |  | Technická specifikace položky odpovídá příslušné cenové soustavě
P | 15 | 18247 |  | OŠETŘOVÁNÍ TRÁVNÍKU | M2 | 91.26 | 0 |  |  |  | 0 |  | OTSKP 2023 |  | 2
PP
VV |  |  |  | 1: viz položka 18223; 91,26
TS |  |  |  | Technická specifikace položky odpovídá příslušné cenové soustavě
SD |  | 2 |  | Základy
P | 16 | 281611 |  | INJEKTOVÁNÍ NÍZKOTLAKÉ Z CEMENTOVÝCH POJIV NA POVRCHU | M3 | 134.32 | 0 |  |  |  | 0 |  | OTSKP 2023 |  | 2
PP
VV |  |  |  | `1: příloha 5.1, injektáž klenby a opěr; 104,32 2: příloha 5.2, injektáž čelních zdí; 14,7+15,3`
TS |  |  |  | Položka injektážních prací obsahuje kompletní práce, mimo zřízení vrtů (vykazují se položkami 261, 262), které jsou nutné pro předepsanou funkci injektáže (statickou, těsnící a pod.).Položka obsahuje vodní tlakové zkoušky před a po injektáži. Položka zahrnuje veškerý materiál, výrobky a polotovary, včetně mimostaveništní a vnitrostaveništní dopravy (rovněž přesuny), včetně naložení a složení, případně s uložením.
SD |  | 20 |  | Základy
P | 17 | 21331 |  | DRENÁŽNÍ VRSTVY Z BETONU MEZEROVITÉHO (DRENÁŽNÍHO) | M3 | 5.387 | 0 |  |  |  | 0 |  | OTSKP 2023 |  | 2
PP
VV |  |  |  | 1: příloha 4, obsyp drenáže mezerovitým betonem; (0,6+1,0)/2*0,2*(16,95+16,72)
TS |  |  |  | Technická specifikace položky odpovídá příslušné cenové soustavě
P | 18 | 227841 |  | MIKROPILOTY KOMPLET D DO 200MM NA POVRCHU | M | 410.58 | 0 |  |  |  | 0 |  | OTSKP 2023 |  | 2
PP
VV |  |  |  | 1: viz příloha 5.6 2: Chlumecká opěra O1; 14,13*10 3: Trutnovská opěra O2; 15,84*17
TS |  |  |  | Technická specifikace položky odpovídá příslušné cenové soustavě
P | 19 | 26123 |  | VRTY PRO KOTVENÍ, INJEKTÁŽ A MIKROPILOTY NA POVRCHU TŘ. II D DO 150MM | M | 72.72 | 0 |  |  |  | 0 |  | OTSKP 2023 |  | 2
PP
VV |  |  |  | 1: viz příloha 5.6, vrty profilu 140 mm pro TI pod základy 2: Pilíř; 6,06*12
TS |  |  |  | Technická specifikace položky odpovídá příslušné cenové soustavě
P | 20 | 26124 |  | VRTY PRO KOTVENÍ, INJEKTÁŽ A MIKROPILOTY NA POVRCHU TŘ. II D DO 200MM | M | 135.81 | 0 |  |  |  | 0 |  | OTSKP 2023 |  | 2
PP
VV |  |  |  | 1: viz příloha 5.6, vrty mikropilot pod základy 2: Chlumecká opěra O1; 5,03*10 3: Trutnovská opěra O2; 5,03*17
TS |  |  |  | Technická specifikace položky odpovídá příslušné cenové soustavě
P | 21 | 261314 |  | VRTY PRO KOTVENÍ A INJEKTÁŽ TŘ III NA POVRCHU D DO 35MM | M | 80.4 | 0 |  |  |  | 0 |  | OTSKP 2023 |  | 2
PP
VV |  |  |  | 1: příloha 5.5, vrty průměru 30 mm pro trny nadbetonování křídel; (36+34+33+31)*0,6
TS |  |  |  | Technická specifikace položky odpovídá příslušné cenové soustavě
P | 22 | 261315 |  | VRTY PRO KOTVENÍ A INJEKTÁŽ NA POVRCHU TŘ. III D DO 50MM | M | 1198.35 | 0 |  |  |  | 0 |  | OTSKP 2023 |  | 2
PP
VV |  |  |  | 1: příloha 5.1, vrty pro injektáž klenby a opěr; 388,4+83,5+35,7+227,8+219,5 2: příloha 5.2, vrty pro injektáž čelních zdí; 115,9+127,55
TS |  |  |  | Technická specifikace položky odpovídá příslušné cenové soustavě
P | 23 | 26133 |  | VRTY PRO KOTVENÍ, INJEKTÁŽ A MIKROPILOTY NA POVRCHU TŘ. III D DO 150MM | M | 131.28 | 0 |  |  |  | 0 |  | OTSKP 2023 |  | 2
PP
VV |  |  |  | 1: viz příloha 5.6, vrty profilu 140 mm pro TI skrz zdivo 2: Pilíř; 10,94*12
TS |  |  |  | Technická specifikace položky odpovídá příslušné cenové soustavě
P | 24 | 26134 |  | VRTY PRO KOTVENÍ, INJEKTÁŽ A MIKROPILOTY NA POVRCHU TŘ. III D DO 200MM | M | 274.77 | 0 |  |  |  | 0 |  | OTSKP 2023 |  | 2
PP
VV |  |  |  | 1: viz příloha 5.6, vrty mikropilot skrz zdivo 2: Chlumecká opěra O1; (14,13-5,03)*10 3: Trutnovská opěra O2; (15,84-5,03)*17
TS |  |  |  | Technická specifikace položky odpovídá příslušné cenové soustavě
P | 25 | 261416 |  | VRTY PRO KOTV, INJEKT, MIKROPIL NA POVRCHU TŘ IV D DO 80MM | M | 136.8 | 0 |  |  |  | 0 |  | OTSKP 2023 |  | 2
PP
VV |  |  |  | 1: viz příloha 5.6, převrtání pro výztužné vložky vetknuté do tryskové injektáže 2: Pilíř; 11,4*12
TS |  |  |  | Technická specifikace položky odpovídá příslušné cenové soustavě
P | 26 | 272314 |  | ZÁKLADY Z PROSTÉHO BETONU DO C25/30 | M3 | 7.46 | 0 |  |  |  | 0 |  | OTSKP 2023 |  | 2
PP
VV |  |  |  | 1: betonový práh (na konci skluzu); 1,07*0,5*0,8*2 2: betonový práh (zakončení dlažby); 1,0*0,5*(0,8-0,35)*3+1,5*0,5*(0,8-0,35)+(4,75+4,93+4,2+4,75)*0,5*(0,8-0,35) 3: příloha 4, betonová čela pro čištění a výtok drenáže; 4*0,35
TS |  |  |  | - dodání čerstvého betonu (betonové směsi) požadované kvality, jeho uložení do požadovaného tvaru při jakékoliv hustotě výztuže, konzistenci čerstvého betonu a způsobu hutnění, ošetření a ochranu betonu, - zhotovení nepropustného, mrazuvzdorného betonu a betonu požadované trvanlivosti a vlastností, - užití potřebných přísad a technologií výroby betonu, - zřízení pracovních a dilatačních spar, včetně potřebných úprav, výplně, vložek, opracování, očištění a ošetření, - bednění požadovaných konstr. (i ztracené) s úpravou dle požadované kvality povrchu betonu, včetně odbedňovacích a odskružovacích prostředků, - podpěrné konstr. (skruže) a lešení všech druhů pro bednění, uložení čerstvého betonu, výztuže a doplňkových konstr., vč. požadovaných otvorů, ochranných a bezpečnostních opatření a základů těchto konstrukcí a lešení, - vytvoření kotevních čel, kapes, nálitků, a sedel, - zřízení všech požadovaných otvorů, kapes, výklenků, prostupů, dutin, drážek a pod., vč. ztížení práce a úprav kolem nich, - úpravy pro osazení výztuže, doplňkových konstrukcí a vybavení, - úpravy povrchu pro položení požadované izolace, povlaků a nátěrů, případně vyspravení, - ztížení práce u kabelových a injektážních trubek a ostatních zařízení osazovaných do betonu, - konstrukce betonových kloubů, upevnění kotevních prvků a doplňkových konstrukcí, - nátěry zabraňující soudržnost betonu a bednění, - výplň, těsnění a tmelení spar a spojů, - opatření povrchů betonu izolací proti zemní vlhkosti v částech, kde přijdou do styku se zeminou nebo kamenivem, - případné zřízení spojovací vrstvy u základů, - úpravy pro osazení zařízení ochrany konstrukce proti vlivu bludných proudů,
P | 27 | 284421 |  | SVORNÍKY LEPENÉ V PODZEMÍ DL DO 1,0M ÚNOS DO 50KN | KUS | 134 | 0 |  |  |  | 0 |  | OTSKP 2023 |  | 2
PP
VV |  |  |  | 1: příloha 5.5, trny pro nadbetonování křídel; 36+34+33+31
TS |  |  |  | Technická specifikace položky odpovídá příslušné cenové soustavě
P | 28 | 285368 |  | KOTVENÍ NA POVRCHU Z BETONÁŘSKÉ VÝZTUŽE DL. DO 10M | KUS | 12 | 0 |  |  |  | 0 |  | OTSKP 2023 |  | 2
PP
VV |  |  |  | 1: viz příloha 5.6, výztužné vložky vetknuté do tryskové injektáže 2: Pilíř; 12
TS |  |  |  | Technická specifikace položky odpovídá příslušné cenové soustavě
P | 29 | 285369 |  | PŘÍPLATEK ZA DALŠÍ 1M KOTVENÍ NA POVRCHU Z BETONÁŘSKÉ VÝZTUŽE | M | 24 | 0 |  |  |  | 0 |  | OTSKP 2023 |  | 2
PP
VV |  |  |  | 1: viz příloha 5.6, výztužné vložky vetknuté do tryskové injektáže 2: Pilíř; 2*12
TS |  |  |  | Technická specifikace položky odpovídá příslušné cenové soustavě
P | 30 | 288382 |  | TRYSKOVÁ INJEKTÁŽ D SLOUPU DO 800MM DL VRTU DO 18M V PODZEMÍ | M3 | 91.336 | 0 |  |  |  | 0 |  | OTSKP 2023 |  | 2
PP
VV |  |  |  | 1: viz příloha 5.6; 12*6,06*pi*0,8*2/4
TS |  |  |  | Technická specifikace položky odpovídá příslušné cenové soustavě
P | 31 | 28996 |  | OPLÁŠTĚNÍ (ZPEVNĚNÍ) SÍŤOVINOU Z PLASTICKÝCH HMOT | M2 | 1200 | 0 |  |  |  | 0 |  | OTSKP 2023 |  | 2
PP
VV |  |  |  | 1: viz příloha 4.3, geomříže; (4*2,5+3*2)*(40+35)
TS |  |  |  | Technická specifikace položky odpovídá příslušné cenové soustavě
SD |  | 30 |  | Svislé konstrukce
P | 32 | 317325 |  | ŘÍMSY ZE ŽELEZOBETONU DO C30/37 | M3 | 14.663 | 0 |  |  |  | 0 |  | OTSKP 2023 |  | 2
PP
VV |  |  |  | 1: příloha 5.3 2: římsy; 0,117*31,02*2 3: příloha 5.5 4: nadbetonování křídel; (9,21+8,655+8,51+7,905)*0,216
TS |  |  |  | Technická specifikace položky odpovídá příslušné cenové soustavě
P | 33 | 317365 |  | VÝZTUŽ ŘÍMS Z OCELI 10505, B500B | T | 1.337 | 0 |  |  |  | 0 |  | OTSKP 2023 |  | 2
PP
VV |  |  |  | 1: příloha 5.4, (pol. 11, 13 (20 ks), 14 (40 ks)) 2: římsy; 368,96*2/1000 3: příloha 5.5 4: nadbetonování křídel; (161,82+148,57+149,07+139,25)/1000
TS |  |  |  | Technická specifikace položky odpovídá příslušné cenové soustavě
P | 34 | 333215 |  | PŘEZDĚNÍ OPĚR A KŘÍDEL Z KAMENNÉHO ZDIVA | M3 | 9.182 | 0 |  |  |  | 0 |  | OTSKP 2023 |  | 2
PP
VV |  |  |  | 1: příloha 5.2; přezdění části čelních zdí 2: levé průčelí; 7,142*0,4 3: pravé průčelí; 15,814*0,4
TS |  |  |  | Technická specifikace položky odpovídá příslušné cenové soustavě
P | 35 | 333314 |  | MOSTNÍ OPĚRY A KŘÍDLA Z PROSTÉHO BETONU DO C25/30 | M3 | 22.956 | 0 |  |  |  | 0 |  | OTSKP 2023 |  | 2
PP
VV |  |  |  | 1: příloha 4, beton čelních zdí; 7,142*1,0+15,814*1,0
TS |  |  |  | Technická specifikace položky odpovídá příslušné cenové soustavě
SD |  | 4 |  | Vodorovné konstrukce
P | 36 | 451523 |  | VÝPLŇ VRSTVY Z KAMENIVA DRCENÉHO, INDEX ZHUTNĚNÍ ID DO 0,9 | M3 | 1307.844 | 0 |  |  |  | 0 |  | OTSKP 2023 |  | 2
PP
VV |  |  |  | `1: příloha 4, štěrkodrť nad roznášecí deskou (plocha v příčném řezu x délka); 24,504*31,02 2: příloha 4, zásyp výkopu pro drenáž 3: výkop pro drenáž (průměrná půdorysná plocha x průměrná hloubka); (119,411+37,870)/2*(4,24+3,81)/2+(106,738+36,077)/2*(3,73+3,34)/2 4: odpočet podkladního betonu pod drenáží; -16,537 5: odpočet mezerovitého betonu; -5,387 6: odpočet tvrdé ochrany izolace pod drenáží; -1,3 7: výplň vsakovacích jímek; 1,0*1,0*1,0*2`
TS |  |  |  | položka zahrnuje dodávku předepsaného kameniva, mimostaveništní a vnitrostaveništní dopravu a jeho uložení není-li v zadávací dokumentaci uvedeno jinak, jedná se o nakupovaný materiál
SD |  | 40 |  | Vodorovné konstrukce
P | 37 | 421325 |  | MOSTNÍ NOSNÉ DESKOVÉ KONSTRUKCE ZE ŽELEZOBETONU C30/37 | M3 | 134.019 | 0 |  |  |  | 0 |  | OTSKP 2023 |  | 2
PP
VV |  |  |  | 1: příloha 4 a 5.3, roznášecí deska; (4,425+4,252)/2*15,51+(4,252+4,326)/2*15,51+(2,089+2,039)*0,05
TS |  |  |  | Technická specifikace položky odpovídá příslušné cenové soustavě
P | 38 | 421365 |  | VÝZTUŽ MOSTNÍ DESKOVÉ KONSTRUKCE Z OCELI 10505, B500B | T | 19.711 | 0 |  |  |  | 0 |  | OTSKP 2023 |  | 2
PP
VV |  |  |  | 1: výztuž roznášecí desky (mimo říms); (10224,3-368,96)*2/1000
TS |  |  |  | Technická specifikace položky odpovídá příslušné cenové soustavě
P | 39 | 451311 |  | PODKL A VÝPLŇ VRSTVY Z PROST BET DO C8/10 | M3 | 20.341 | 0 |  |  |  | 0 |  | OTSKP 2023 |  | 2
PP
VV |  |  |  | 1: příloha 4, podkladní beton C8/10, pod roznášecí deskou; (9,22+9,39)*10,93*0,1
TS |  |  |  | Technická specifikace položky odpovídá příslušné cenové soustavě
P | 40 | 451313 |  | PODKLADNÍ A VÝPLŇOVÉ VRSTVY Z PROSTÉHO BETONU C16/20 | M3 | 27.43 | 0 |  |  |  | 0 |  | OTSKP 2023 |  | 2
PP
VV |  |  |  | 1: příloha 4, výplňový beton C16/20, mezi klenbou a deskou; 2,305*11,9
TS |  |  |  | Technická specifikace položky odpovídá příslušné cenové soustavě
P | 41 | 451314 |  | PODKLADNÍ A VÝPLŇOVÉ VRSTVY Z PROSTÉHO BETONU C25/30 | M3 | 31.908 | 0 |  |  |  | 0 |  | OTSKP 2023 |  | 2
PP
VV |  |  |  | 1: příloha 4, podkladní beton pod novou dlažbou podél a vedle říms; (177,265*0,15)*1,2
TS |  |  |  | Technická specifikace položky odpovídá příslušné cenové soustavě
P | 42 | 451324 |  | PODKLADNÍ A VÝPLŇOVÉ VRSTVY Z PROSTÉHO BETONU C25/30 | M3 | 16.537 | 0 |  |  |  | 0 |  | OTSKP 2023 |  | 2
PP
VV |  |  |  | 1: příloha 4, podkladní beton pod drenáží; (16,95+16,72)*0,263+(15,494+15,232)*0,25
TS |  |  |  | Technická specifikace položky odpovídá příslušné cenové soustavě
P | 43 | 451366 |  | VÝZTUŽ PODKL VRSTEV Z KARI-SÍTÍ | T | 1.261 | 0 |  |  |  | 0 |  | OTSKP 2023 |  | 2
PP
VV |  |  |  | 1: příloha 4, 5.3 a 6.2, výztuž podkladního betonu pod drenáží, kari síť 8 - 100 x 100 mm; (33,509+33,013)*2*0,0079*1,2
TS |  |  |  | Technická specifikace položky odpovídá příslušné cenové soustavě
P | 44 | 45160 |  | PODKL A VÝPLŇ VRSTVY Z MEZEROVITÉHO BETONU | M3 | 260.232 | 0 |  |  |  | 0 |  | OTSKP 2023 |  | 2
PP
VV |  |  |  | 1: příloha 8, pod podkladním betonem roznášecí desky; 14,12*(9,215+9,215)
TS |  |  |  | Technická specifikace položky odpovídá příslušné cenové soustavě
P | 45 | 457325 |  | VYROVNÁVACÍ A SPÁDOVÝ ŽELEZOBETON C30/37 | M3 | 18.525 | 0 |  |  |  | 0 |  | OTSKP 2023 |  | 2
PP
VV |  |  |  | 1: příloha 4, 5.3 a 6.2, tvrdá ochrana izolace (SVI 1a) na roznášecí desce 2: pohled A-A; 10,68*5,56*0,05 3: pohled A-A, řez B-B; (10,68+11,51)/2*7,99*0,05 4: řez B-B; 12,9*4,0*0,05 5: řez B-B, pohled C-C; (11,51+10,35)/2*7,99*0,05 6: pohled C-C; 10,35*5,56*0,05 7: izolace pod drenáží; (33,509+33,013-3,684-1,593-1,520-3,424-(16,95+16,72)*0,9)*0,05
TS |  |  |  | Technická specifikace položky odpovídá příslušné cenové soustavě
P | 46 | 457366 |  | VÝZTUŽ VYROVNÁVACÍHO A SPÁDOVÉHO BETONU Z KARI SÍTÍ | T | 0.88 | 0 |  |  |  | 0 |  | OTSKP 2023 |  | 2
PP
VV |  |  |  | 1: příloha 4, 5.3 a 6.2, výztuž tvrdé ochrany izolace (SVI 1a), kari síť 4 - 100 x 100 mm 2: pohled A-A; 10,68*5,56*0,00198*1,2 3: pohled A-A, řez B-B; (10,68+11,51)/2*7,99*0,00198*1,2 4: řez B-B; 12,9*4,0*0,00198*1,2 5: řez B-B, pohled C-C; (11,51+10,35)/2*7,99*0,00198*1,2 6: pohled C-C; 10,35*5,56*0,00198*1,2 7: izolace pod drenáží; (33,509+33,013-3,684-1,593-1,520-3,424-(16,95+16,72)*0,9)*0,00198*1,2
TS |  |  |  | Technická specifikace položky odpovídá příslušné cenové soustavě
P | 47 | 465512 |  | DLAŽBY Z LOMOVÉHO KAMENE NA MC | M3 | 42.544 | 0 |  |  |  | 0 |  | OTSKP 2023 |  | 2
PP
VV |  |  |  | 1: příloha 4, dlažba podél a vedle říms; (177,265*0,2)*1,2
TS |  |  |  | Technická specifikace položky odpovídá příslušné cenové soustavě
SD |  | 60 |  | Úpravy povrchu
P | 48 | 624451 |  | ÚPRAVA POVRCHŮ VNĚJŠ KONSTR ZDĚNÝCH OMÍT CEMENT BEZ VLOŽKY | M2 | 142.68 | 0 |  |  |  | 0 |  | OTSKP 2023 |  | 2
PP
VV |  |  |  | 1: příloha 4, vyrovnávací stěrka tl. 40 mm; 11,89*12,0
TS |  |  |  | Technická specifikace položky odpovídá příslušné cenové soustavě
P | 49 | 62745 |  | SPÁROVÁNÍ STARÉHO ZDIVA CEMENTOVOU MALTOU | M2 | 591.205 | 0 |  |  |  | 0 |  | OTSKP 2023 |  | 2
PP
VV |  |  |  | 1: příloha 4 2: křídla; (28,857+25,324+23,190+21,291)*1,2 3: líc opěr a klenby; 11,26*14+11,26*14,15+12,884 4: čela; (11,738+9,093+12,334+10,048*2)+(46,461+10,002*2) 5: opěrná zídka pod mostem; 12,874+10,358
TS |  |  |  | Technická specifikace položky odpovídá příslušné cenové soustavě
SD |  | 711 |  | Izolace proti vodě
P | 50 | R711001-2091a |  | IZOLACE SVI 1a | M2 | 400.808 | 0 |  |  |  | 0 |  | [bez vazby na CS] |  | 2
PP
VV |  |  |  | 1: příloha 4, 5.3 a 6.2, izolace (SVI 1a) na roznášecí desce 2: pohled A-A; 10,68*5,56 3: pohled A-A, řez B-B; (10,68+11,51)/2*7,99 4: řez B-B; 12,9*4,0 5: řez B-B, pohled C-C; (11,51+10,35)/2*7,99 6: pohled C-C; 10,35*5,56 7: izolace pod drenáží; 33,509+33,013-3,684-1,593-1,520-3,424
TS |  |  |  | – položka je vytvořena vložením do řady 711 a respektuje preambule řady 7 a 711 (výpočet izolovaných ploch apod.) – příprava pracoviště, přenášení potřebného materiálu a prostředků v rámci pracoviště – kontrola připravenosti povrchu pro aplikaci SVI – příprava materiálu a pomůcek – vlastní provedení izolační vrstvy, včetně provedení všech spojů a detailů (rohy, kouty, hrany, úžlabí, dilatační a jiné spáry, ukončení) – očištění pomůcek, likvidace obalů a odpadů, úklid pracoviště po práci – výrobní dokumentaci (včetně technologického předpisu) zpracovanou v souladu se zadávací dokumentací - dodání izolačního a těsnícího materiálu (nátěry, nástřiky, pásy, desky, fólie, rohože, tmely, zálivky a pod.) včetně množství potřebného pro přesahy a pro prostřih, spojovací a kotvící materiál (např. dráty, trny, svary), podkladní a upevňovací materiál (např. rošty, lišty), krycí a ochranné vrstvy (oplechování, bandáže, nátěry, posyp, geotextilie, další pásy nebo fólie a pod.), pozn.: položky nezahrnují ochranné vrstvy nebo konstrukce, které se zařazují do jiných stavebních dílů, např. cementové mazaniny, cihelné přizdívky, obetonování, asfaltové vrstvy a pod., *) - očištění a ošetření podkladu (přípravné vrstvy), zadávací dokumentace může zahrnout i případné vyspravení - zřízení izolace jako kompletního povlaku, případně komplet. soustavy nebo systému podle příslušného technolog. předpisu, včet. adhézního nátěru, speciální úpravy povrchu izolované konstrukce a případné expanzní vložky - zřízení izolace i jednotlivých vrstev po etapách, včetně pracovních spár a spojů - u izolace pod římsou je zahrnuta izolační vložka - úprava u okrajů, rohů, hran, dilatačních i pracovních spojů, kotev, obrubníků, dilatačních zařízení, odvodnění, otvorů, neizolovaných míst a pod. - zajištění odvodnění povrchu izolace, včetně odvodnění nejnižších míst, pokud dokumentace pro zadání stavby nestanoví jinak - zřízení okapních, rohových, koutových, lemujících a dilatačních plechů (včetně případného připevnění), jsou-li požadovány a není-li pro ně stanovena samostatná položka - ochrana izolace do doby zřízení definitivní ochranné vrstvy nebo konstrukce - úprava, očištění a ošetření prostoru kolem izolace - provedení požadovaných zkoušek dle TKP, TNŽ 73 6280 a zadávací dokumentace skladba: 1) VODOTĚSNÁ VRSTVA - IZOLACE PROTI STÉKAJÍCÍ VODĚ Z MODIFIKOVANÉHO ASFALTU, PLNOPLOŠNĚ SPOJENÁ S PODKLADEM, 2) NETKANÁ GEOTEXTILIE MIN. 300G/M2 - 1 VRSTVA, 3) SEPARAČNÍ PE FOLIE MIN. TL. 0,3 MM, VOLNĚ POKLÁDANÁ, 4) OCHRANNÁ VRSTVA - BETON C 25/30 - XC2, XF3, PRŮSAK DO 35 MM DLE ČSN EN 206-1, S VÝZTUŽNOU VLOŽKOU Z KARI SÍTÍ 4/4- 100/100MM *)
P | 51 | R711001-2092 |  | IZOLACE SVI 2 | M2 | 90.576 | 0 |  |  |  | 0 |  | [bez vazby na CS] |  | 2
PP
VV |  |  |  | 1: příloha 4, 5.3 a 6.2, izolace (SVI 2) na roznášecí desce 2: pohled A-A; 3,31*5,56 3: pohled A-A, řez B-B; (3,31+1,89)/2*7,99 4: řez B-B; 0,5*4,0 5: řez B-B, pohled C-C; (1,89+3,31)/2*7,99 6: pohled C-C; 3,31*5,56 7: izolace pod drenáží; 3,684+1,593+1,520+3,424
TS |  |  |  | – položka je vytvořena vložením do řady 711 a respektuje preambule řady 7 a 711 (výpočet izolovaných ploch apod.) – příprava pracoviště, přenášení potřebného materiálu a prostředků v rámci pracoviště – kontrola připravenosti povrchu pro aplikaci SVI – příprava materiálu a pomůcek – vlastní provedení izolační vrstvy, včetně provedení všech spojů a detailů (rohy, kouty, hrany, úžlabí, dilatační a jiné spáry, ukončení) – očištění pomůcek, likvidace obalů a odpadů, úklid pracoviště po práci – výrobní dokumentaci (včetně technologického předpisu) zpracovanou v souladu se zadávací dokumentací - dodání izolačního a těsnícího materiálu (nátěry, nástřiky, pásy, desky, fólie, rohože, tmely, zálivky a pod.) včetně množství potřebného pro přesahy a pro prostřih, spojovací a kotvící materiál (např. dráty, trny, svary), podkladní a upevňovací materiál (např. rošty, lišty), krycí a ochranné vrstvy (oplechování, bandáže, nátěry, posyp, geotextilie, další pásy nebo fólie a pod.), pozn.: položky nezahrnují ochranné vrstvy nebo konstrukce, které se zařazují do jiných stavebních dílů, např. cementové mazaniny, cihelné přizdívky, obetonování, asfaltové vrstvy a pod., *) - očištění a ošetření podkladu (přípravné vrstvy), zadávací dokumentace může zahrnout i případné vyspravení - zřízení izolace jako kompletního povlaku, případně komplet. soustavy nebo systému podle příslušného technolog. předpisu, včet. adhézního nátěru, speciální úpravy povrchu izolované konstrukce a případné expanzní vložky - zřízení izolace i jednotlivých vrstev po etapách, včetně pracovních spár a spojů - u izolace pod římsou je zahrnuta izolační vložka - úprava u okrajů, rohů, hran, dilatačních i pracovních spojů, kotev, obrubníků, dilatačních zařízení, odvodnění, otvorů, neizolovaných míst a pod. - zajištění odvodnění povrchu izolace, včetně odvodnění nejnižších míst, pokud dokumentace pro zadání stavby nestanoví jinak - zřízení okapních, rohových, koutových, lemujících a dilatačních plechů (včetně případného připevnění), jsou-li požadovány a není-li pro ně stanovena samostatná položka - ochrana izolace do doby zřízení definitivní ochranné vrstvy nebo konstrukce - úprava, očištění a ošetření prostoru kolem izolace - provedení požadovaných zkoušek dle TKP, TNŽ 73 6280 a zadávací dokumentace skladba: 1) VODOTĚSNÁ VRSTVA - IZOLACE PROTI STÉKAJÍCÍ VODĚ Z MODIFIKOVANÉHO ASFALTU, S INTEGROVANOU OCHRANOU, PLNOPLOŠNĚ SPOJENÁ S PODKLADEM
P | 52 | R711001-2093d |  | IZOLACE SVI 3d | M2 | 271.67 | 0 |  |  |  | 0 |  | [bez vazby na CS] |  | 2
PP
VV |  |  |  | 1: příloha 4, separace na rubu klenby; 11,89*12,0+(1,5+1,62)/2*31,02*2+0,8*(32,02-11,89)*2
TS |  |  |  | – položka je vytvořena vložením do řady 711 a respektuje preambule řady 7 a 711 (výpočet izolovaných ploch apod.) – příprava pracoviště, přenášení potřebného materiálu a prostředků v rámci pracoviště – kontrola připravenosti povrchu pro aplikaci SVI – příprava materiálu a pomůcek – vlastní provedení izolační vrstvy, včetně provedení všech spojů a detailů (rohy, kouty, hrany, úžlabí, dilatační a jiné spáry, ukončení) – očištění pomůcek, likvidace obalů a odpadů, úklid pracoviště po práci – výrobní dokumentaci (včetně technologického předpisu) zpracovanou v souladu se zadávací dokumentací - dodání izolačního a těsnícího materiálu (nátěry, nástřiky, pásy, desky, fólie, rohože, tmely, zálivky a pod.) včetně množství potřebného pro přesahy a pro prostřih, spojovací a kotvící materiál (např. dráty, trny, svary), podkladní a upevňovací materiál (např. rošty, lišty), krycí a ochranné vrstvy (oplechování, bandáže, nátěry, posyp, geotextilie, další pásy nebo fólie a pod.), pozn.: položky nezahrnují ochranné vrstvy nebo konstrukce, které se zařazují do jiných stavebních dílů, např. cementové mazaniny, cihelné přizdívky, obetonování, asfaltové vrstvy a pod., *) - očištění a ošetření podkladu (přípravné vrstvy), zadávací dokumentace může zahrnout i případné vyspravení - zřízení izolace jako kompletního povlaku, případně komplet. soustavy nebo systému podle příslušného technolog. předpisu, včet. adhézního nátěru, speciální úpravy povrchu izolované konstrukce a případné expanzní vložky - zřízení izolace i jednotlivých vrstev po etapách, včetně pracovních spár a spojů - u izolace pod římsou je zahrnuta izolační vložka - úprava u okrajů, rohů, hran, dilatačních i pracovních spojů, kotev, obrubníků, dilatačních zařízení, odvodnění, otvorů, neizolovaných míst a pod. - zajištění odvodnění povrchu izolace, včetně odvodnění nejnižších míst, pokud dokumentace pro zadání stavby nestanoví jinak - zřízení okapních, rohových, koutových, lemujících a dilatačních plechů (včetně případného připevnění), jsou-li požadovány a není-li pro ně stanovena samostatná položka - ochrana izolace do doby zřízení definitivní ochranné vrstvy nebo konstrukce - úprava, očištění a ošetření prostoru kolem izolace - provedení požadovaných zkoušek dle TKP, TNŽ 73 6280 a zadávací dokumentace skladba: 1) VOLNĚ POKLÁDANÁ SEPARAČNÍ NETKANÁ GEOTEXTILIE MIN. 700G/M2 - 1 VRSTVA, 2) SEPARAČNÍ PE FOLIE MIN. TL. 1 MM, 3) VOLNĚ POKLÁDANÁ SEPARAČNÍ NETKANÁ GEOTEXTILIE MIN. 700G/M2 - 2 VRSTVY
P | 53 | R711001-2097 |  | IZOLACE SVI 7 | M2 | 406.757 | 0 |  |  |  | 0 |  | [bez vazby na CS] |  | 2
PP
VV |  |  |  | 1: příloha 8, separace mezerovitého betonu; 2: 14,12*(1,0*16+0,53*2)+(9,215+9,215)*9
TS |  |  |  | – položka je vytvořena vložením do řady 711 a respektuje preambule řady 7 a 711 (výpočet izolovaných ploch apod.) – příprava pracoviště, přenášení potřebného materiálu a prostředků v rámci pracoviště – kontrola připravenosti povrchu pro aplikaci SVI – příprava materiálu a pomůcek – vlastní provedení izolační vrstvy, včetně provedení všech spojů a detailů (rohy, kouty, hrany, úžlabí, dilatační a jiné spáry, ukončení) – očištění pomůcek, likvidace obalů a odpadů, úklid pracoviště po práci – výrobní dokumentaci (včetně technologického předpisu) zpracovanou v souladu se zadávací dokumentací - dodání izolačního a těsnícího materiálu (nátěry, nástřiky, pásy, desky, fólie, rohože, tmely, zálivky a pod.) včetně množství potřebného pro přesahy a pro prostřih, spojovací a kotvící materiál (např. dráty, trny, svary), podkladní a upevňovací materiál (např. rošty, lišty), krycí a ochranné vrstvy (oplechování, bandáže, nátěry, posyp, geotextilie, další pásy nebo fólie a pod.), pozn.: položky nezahrnují ochranné vrstvy nebo konstrukce, které se zařazují do jiných stavebních dílů, např. cementové mazaniny, cihelné přizdívky, obetonování, asfaltové vrstvy a pod., *) - očištění a ošetření podkladu (přípravné vrstvy), zadávací dokumentace může zahrnout i případné vyspravení - zřízení izolace jako kompletního povlaku, případně komplet. soustavy nebo systému podle příslušného technolog. předpisu, včet. adhézního nátěru, speciální úpravy povrchu izolované konstrukce a případné expanzní vložky - zřízení izolace i jednotlivých vrstev po etapách, včetně pracovních spár a spojů - u izolace pod římsou je zahrnuta izolační vložka - úprava u okrajů, rohů, hran, dilatačních i pracovních spojů, kotev, obrubníků, dilatačních zařízení, odvodnění, otvorů, neizolovaných míst a pod. - zajištění odvodnění povrchu izolace, včetně odvodnění nejnižších míst, pokud dokumentace pro zadání stavby nestanoví jinak - zřízení okapních, rohových, koutových, lemujících a dilatačních plechů (včetně případného připevnění), jsou-li požadovány a není-li pro ně stanovena samostatná položka - ochrana izolace do doby zřízení definitivní ochranné vrstvy nebo konstrukce - úprava, očištění a ošetření prostoru kolem izolace - provedení požadovaných zkoušek dle TKP, TNŽ 73 6280 a zadávací dokumentace viz příloha 001 TZ a 009 SVI, skladba: 1) VOLNĚ POKLÁDANÁ SEPARAČNÍ NETKANÁ GEOTEXTILIE MIN. 700G/M2 - 2 VRSTVY
SD |  | 80 |  | Trubní vedení
P | 54 | 875332 |  | POTRUBÍ DREN Z TRUB PLAST DN DO 150MM DĚROVANÝCH | M | 33.67 | 0 |  |  |  | 0 |  | OTSKP 2023 |  | 2
PP
VV |  |  |  | 1: příloha 4, poloděrovaná drenáž DN150; 16,95+16,72
TS |  |  |  | Technická specifikace položky odpovídá příslušné cenové soustavě
SD |  | 90 |  | Ostatní konstrukce a práce
P | 55 | 91345 |  | NIVELAČNÍ ZNAČKY KOVOVÉ | KUS | 4 | 0 |  |  |  | 0 |  | OTSKP 2023 |  | 2
PP
VV |  |  |  | 1: na římsách; 2*2
TS |  |  |  | položka zahrnuje: - dodání a osazení nivelační značky včetně nutných zemních prací - vnitrostaveništní a mimostaveništní dopravu
P | 56 | 931182 |  | VÝPLŇ DILATAČNÍCH SPAR Z POLYSTYRENU TL 20MM | M2 | 5.188 | 0 |  |  |  | 0 |  | OTSKP 2023 |  | 2
PP
VV |  |  |  | 1: příloha 5.3, v římsách; 0,117*4*2 2: příloha 5.3, mezi deskami; 4,252
TS |  |  |  | Technická specifikace položky odpovídá příslušné cenové soustavě
P | 57 | 931334 |  | TĚSNĚNÍ DILATAČNÍCH SPAR POLYURETANOVÝM TMELEM PRŮŘEZU DO 400MM2 | M | 25.34 | 0 |  |  |  | 0 |  | OTSKP 2023 |  | 2
PP
VV |  |  |  | 1: příloha 5.3, v římsách; 1,13*4*2 2: příloha 5.3, mezi deskami; 16,3
TS |  |  |  | Technická specifikace položky odpovídá příslušné cenové soustavě
P | 58 | 93135 |  | TĚSNĚNÍ DILATAČ SPAR PRYŽ PÁSKOU NEBO KRUH PROFILEM | M | 25.34 | 0 |  |  |  | 0 |  | OTSKP 2023 |  | 2
PP
VV |  |  |  | 1: příloha 5.3, v římsách; 1,13*4*2 2: příloha 5.3, mezi deskami; 16,3
TS |  |  |  | Technická specifikace položky odpovídá příslušné cenové soustavě
P | 59 | 935212 |  | PŘÍKOPOVÉ ŽLABY Z BETON TVÁRNIC ŠÍŘ DO 600MM DO BETONU TL 100MM | M | 20.88 | 0 |  |  |  | 0 |  | OTSKP 2023 |  | 2
PP
VV |  |  |  | 1: příloha 4; (9,4+8,0)*1,2
TS |  |  |  | Technická specifikace položky odpovídá příslušné cenové soustavě
P | 60 | 936501 |  | DROBNÉ DOPLŇK KONSTR KOVOVÉ NEREZ | KG | 5 | 0 |  |  |  | 0 |  | OTSKP 2023 |  | 2
PP
VV |  |  |  | 1: měřicí body bludných proudů; 4*1,25
TS |  |  |  | Technická specifikace položky odpovídá příslušné cenové soustavě
P | 61 | 938443 |  | OČIŠTĚNÍ ZDIVA OTRYSKÁNÍM TLAKOVOU VODOU DO 1000 BARŮ | M2 | 591.205 | 0 |  |  |  | 0 |  | OTSKP 2023 |  | 2
PP
VV |  |  |  | 1: příloha 4 2: křídla; (28,857+25,324+23,190+21,291)*1,2 3: líc opěr a klenby; 11,26*14+11,26*14,15+12,884 4: čela; (11,738+9,093+12,334+10,048*2)+(46,461+10,002*2) 5: opěrná zídka pod mostem; 12,874+10,358
TS |  |  |  | Technická specifikace položky odpovídá příslušné cenové soustavě
P | 62 | R93667-209k |  | LETOPOČET - VLYS DO BETONU | KUS | 2 | 0 |  |  |  | 0 |  | [bez vazby na CS] |  | 2
PP
VV |  |  |  | 1: na desce z obou stran; 2
TS |  |  |  | Dodávka formy, osazení do bednění, ošetření separačním prostředkem, odbednění, začištění, příp. vyspravení sanační maltou, opatření nátěrem z důvodu nedostatečného krytí
SD |  | 96 |  | Bourání a demontáže
P | 63 | 96613 |  | BOURÁNÍ KONSTRUKCÍ Z KAMENE NA MC | M3 | 13.452 | 0 |  |  |  | 0 |  | OTSKP 2023 |  | 2
PP
VV |  |  |  | 1: příloha 4, část čel; (3,159+4,538)*1,96/2 2: bourání říms; 23,3*0,5*0,3+24,14*0,5*0,2
TS |  |  |  | Technická specifikace položky odpovídá příslušné cenové soustavě
P | 64 | 96616 |  | BOURÁNÍ KONSTRUKCÍ ZE ŽELEZOBETONU | M3 | 0.984 | 0 |  |  |  | 0 |  | OTSKP 2023 |  | 2
PP
VV |  |  |  | 1: viz příloha 5.6, ubourání mikropilot po úroveň provádění podkladního betonu 2: Chlumecká opěra O1; pi*0,2^2/4*1,03*10 3: Trutnovská opěra O2; pi*0,2^2/4*1,04*17 4: viz příloha 5.6, ubourání výplně vrtů po úroveň provádění podkladního betonu 5: Pilíř; pi*0,14^2/4*0,57*12
TS |  |  |  | Technická specifikace položky odpovídá příslušné cenové soustavě
P | 65 | 96618 |  | BOURÁNÍ KONSTRUKCÍ KOVOVÝCH | T | 1.161 | 0 |  |  |  | 0 |  | OTSKP 2023 |  | 2
PP
VV |  |  |  | 1: úhelníkové zábradlí; (26,9+11,8)*0,03
TS |  |  |  | Technická specifikace položky odpovídá příslušné cenové soustavě
P | 66 | 97817 |  | ODSTRANĚNÍ MOSTNÍ IZOLACE | M2 | 220.02 | 0 |  |  |  | 0 |  | OTSKP 2023 |  | 2
PP
VV |  |  |  | 1: příloha 4; 23,3*(0,3+1,5)+24,14*(0,2+1,8)+11,8*11,0
TS |  |  |  | Technická specifikace položky odpovídá příslušné cenové soustavě

## SO 14-19-05
SŽDC05 |  |  |  | Soupis prací objektu | [10 empty] | 3
3
S | Stavba: | 5003730006-zm00 |  | Revitalizace trati Chlumec nad Cidlinou - Trutnov, 0.etapa - ČF | [6 empty] | D.2.1.4 |  | Aspe | 0,00 | 2
O | Objekt: | D.2.1.4 |  | Mosty, propustky, zdi | [9 empty] | 15,00 | 2
Typ | Poř. číslo | Kód položky | Varianta | Název položky | MJ | Množství | Jednotková hmotnost | Celková hmotnost |  |  | Jednotková cena |  | Cenové soustavy | 21,00 | 2
Dodávka
[9 empty] | Jednotková | Celkem | Jednotková | Celkem |  |  |  | Počet položek s nulovou cenou
O1 |  | SO 14-19-05 |  | Železniční most v ev. km 76,263
SD |  | 0 |  | Všeobecné konstrukce a práce
P | 1 | R13173 |  | HLOUBENÍ JAM ZAPAŽ I NEPAŽ TŘ. I | M3 | 401.739 | 0 |  |  |  | 0 |  | [bez vazby na CS] |  | 2
PP
VV |  |  |  | `1: příloha 8 2: výkop pro drenáž (plocha v podélném řezu x průměrná šířka); 9,580*(12,14+6,25)/2+9,464*(12,14+6,25)/2 3: výkop pro roznášecí desku (plocha v podélném řezu x průměrná šířka); 21,482*(10,1+6,25)/2 4: výkop pro mezerovitý beton; 9,35*(2,775+2,681)`
TS |  |  |  | položka zahrnuje: - vodorovná a svislá doprava, přemístění, přeložení, manipulace s výkopkem - kompletní provedení vykopávky nezapažené i zapažené - ošetření výkopiště po celou dobu práce v něm vč. klimatických opatření - ztížení vykopávek v blízkosti podzemního vedení, konstrukcí a objektů vč. jejich dočasného zajištění - ztížení pod vodou, v okolí výbušnin, ve stísněných prostorech a pod. - příplatek za lepivost - těžení po vrstvách, pásech a po jiných nutných částech (figurách) - čerpání vody vč. čerpacích jímek, potrubí a pohotovostní čerpací soupravy (viz ustanovení k pol. 1151,2) - potřebné snížení hladiny podzemní vody - těžení a rozpojování jednotlivých balvanů - vytahování a nošení výkopku - svahování a přesvah. svahů do konečného tvaru, výměna hornin v podloží a v pláni znehodnocené klimatickými vlivy - ruční vykopávky, odstranění kořenů a napadávek - pažení, vzepření a rozepření vč. přepažování (vyjma štětových stěn) - úpravu, ochranu a očištění dna, základové spáry, stěn a svahů - odvedení nebo obvedení vody v okolí výkopiště a ve výkopišti - třídění výkopku - veškeré pomocné konstrukce umožňující provedení vykopávky (příjezdy, sjezdy, nájezdy, lešení, podpěr. konstr., přemostění, zpevněné plochy, zakrytí a pod.) - nezahrnuje uložení zeminy (na skládku, do násypu) ani poplatky za skládku, vykazují se v položce č.0141**
P | 2 | R348173 |  | ZÁBRADLÍ Z DÍLCŮ KOVOVÝCH ŽÁROVĚ ZINK PONOREM S NÁTĚREM | KG | 800.9 | 0 |  |  |  | 0 |  | [bez vazby na CS] |  | 2
PP
VV |  |  |  | 1: výkaz materiálu příl. č. 6.1; 800,9
TS |  |  |  | - dílenská dokumentace, včetně technologického předpisu spojování, - dodání materiálu v požadované kvalitě a výroba konstrukce (včetně pomůcek, přípravků a prostředků pro výrobu) bez ohledu na náročnost a její hmotnost, - dodání spojovacího materiálu, - zřízení montážních a dilatačních spojů, spar, včetně potřebných úprav, vložek, opracování, očištění a ošetření, - podpěr. konstr. a lešení všech druhů pro montáž konstrukcí i doplňkových, včetně požadovaných otvorů, ochranných a bezpečnostních opatření a základů pro tyto konstrukce a lešení, - montáž konstrukce na staveništi, včetně montážních prostředků a pomůcek a zednických výpomocí, - výplň, těsnění a tmelení spar a spojů, - všechny druhy ocelového kotvení, - dílenskou přejímku a montážní prohlídku, včetně požadovaných dokladů, - zřízení kotevních otvorů nebo jam, nejsou-li částí jiné konstrukce, - osazení kotvení nebo přímo částí konstrukce do podpůrné konstrukce nebo do zeminy, - výplň kotevních otvorů (příp. podlití patních desek) maltou, betonem nebo jinou speciální hmotou, vyplnění jam zeminou, - veškeré druhy protikorozní ochrany a nátěry konstrukcí, - zvláštní spojovací prostředky, rozebíratelnost konstrukce, - ochranná opatření před účinky bludných proudů - ochranu před přepětím.
SD |  | 015 |  | Poplatky za likvidaci odpadů
P | 3 | R015111 | 901 | NEOCEŇOVAT - POPLATKY ZA LIKVIDACI ODPADŮ NEKONTAMINOVANÝCH VČETNĚ DOPRAVY NA SKLÁDKU A VEŠKERÉ MANIPULACE - 17 05 04 VYTĚŽENÉ ZEMINY A HORNINY - I. TŘÍDA TĚŽITELNOSTI | T | 734.044 | 0 |  |  |  | 0 |  | [bez vazby na CS] |  | 2
PP |  |  |  | Položku NENACEŇOVAT v rámci výběrového řízení na zhotovení stavby, viz SO 90-90
VV |  |  |  | 1: přebytek výkopu; (401,739+6,063)*1,8
TS |  |  |  | 1. Položka obsahuje: - veškeré poplatky provozovateli skládky, recyklační linky nebo jiného zařízení na zpracování nebo likvidaci odpadů související s převzetím, uložením, zpracováním nebo likvidací odpadu - náklady spojené s dopravou z místa stavby na místo převzetí provozovatelem skládky, recyklační linky nebo jiného zařízení na zpracování nebo likvidaci odpadů - náklady spojené s vyložením a manipulací s materiálem v místě skládky - náklady spojené s naložením a manipulací materiálem 2. Způsob měření: Tunou se rozumí hmotnost odpadu vytříděného v souladu se zákonem č. 541/2020 Sb., o nakládání s odpady, v platném znění.
P | 4 | R015330 | 928 | NEOCEŇOVAT - POPLATKY ZA LIKVIDACI ODPADŮ NEKONTAMINOVANÝCH VČETNĚ DOPRAVY NA SKLÁDKU A VEŠKERÉ MANIPULACE- 17 05 04 KAMENNÁ SUŤ | T | 18.949 | 0 |  |  |  | 0 |  | [bez vazby na CS] |  | 2
PP |  |  |  | Položku NENACEŇOVAT v rámci výběrového řízení na zhotovení stavby, viz SO 90-90
VV |  |  |  | 1: viz položka 96613A; 7,610*2,49
TS |  |  |  | 1. Položka obsahuje: - veškeré poplatky provozovateli skládky, recyklační linky nebo jiného zařízení na zpracování nebo likvidaci odpadů související s převzetím, uložením, zpracováním nebo likvidací odpadu - náklady spojené s dopravou z místa stavby na místo převzetí provozovatelem skládky, recyklační linky nebo jiného zařízení na zpracování nebo likvidaci odpadů - náklady spojené s vyložením a manipulací s materiálem v místě skládky - náklady spojené s naložením a manipulací materiálem 2. Způsob měření: Tunou se rozumí hmotnost odpadu vytříděného v souladu se zákonem č. 541/2020 Sb., o nakládání s odpady, v platném znění.
P | 5 | R015420 | 937 | NEOCEŇOVAT - POPLATKY ZA LIKVIDACI ODPADŮ NEKONTAMINOVANÝCH VČETNĚ DOPRAVY NA SKLÁDKU A VEŠKERÉ MANIPULACE - 17 06 04 ZBYTKY IZOLAČNÍCH MATERIÁLŮ | T | 0.223 | 0 |  |  |  | 0 |  | [bez vazby na CS] |  | 2
PP |  |  |  | Položku NENACEŇOVAT v rámci výběrového řízení na zhotovení stavby, viz SO 90-90
VV |  |  |  | 1: viz položka 97817; 49,581*0,0045
TS |  |  |  | 1. Položka obsahuje: - veškeré poplatky provozovateli skládky, recyklační linky nebo jiného zařízení na zpracování nebo likvidaci odpadů související s převzetím, uložením, zpracováním nebo likvidací odpadu - náklady spojené s dopravou z místa stavby na místo převzetí provozovatelem skládky, recyklační linky nebo jiného zařízení na zpracování nebo likvidaci odpadů - náklady spojené s vyložením a manipulací s materiálem v místě skládky - náklady spojené s naložením a manipulací materiálem 2. Způsob měření: Tunou se rozumí hmotnost odpadu vytříděného v souladu se zákonem č. 541/2020 Sb., o nakládání s odpady, v platném znění.
SD |  | 10 |  | Zemní práce
P | 6 | 13273 |  | HLOUBENÍ RÝH ŠÍŘ DO 2M PAŽ I NEPAŽ TŘ. I | M3 | 6.063 | 0 |  |  |  | 0 |  | OTSKP 2023 |  | 2
PP
VV |  |  |  | 1: rýha pro betonový práh (na konci skluzu); 1,07*0,5*0,8*2 2: rýha pro betonový práh (zakončení dlažby); 1,4*0,5*(0,8-0,35)+1,07*0,5*(0,8-0,35)+(2,02+2,17+3,0+5,235+5,248+3,0)*0,5*(0,8-0,35)
TS |  |  |  | Technická specifikace položky odpovídá příslušné cenové soustavě
P | 7 | 17120 |  | ULOŽENÍ SYPANINY DO NÁSYPŮ A NA SKLÁDKY BEZ ZHUTNĚNÍ | M3 | 407.802 | 0 |  |  |  | 0 |  | OTSKP 2023 |  | 2
PP
VV |  |  |  | 1: přebytek výkopu; 401,739+6,063
TS |  |  |  | Technická specifikace položky odpovídá příslušné cenové soustavě
SD |  | 2 |  | Základy
P | 8 | 281611 |  | INJEKTOVÁNÍ NÍZKOTLAKÉ Z CEMENTOVÝCH POJIV NA POVRCHU | M3 | 30 | 0 |  |  |  | 0 |  | OTSKP 2023 |  | 2
PP
VV |  |  |  | 1: příloha 5.1, injektáž klenby, opěr a čelních zdí; 30
TS |  |  |  | Položka injektážních prací obsahuje kompletní práce, mimo zřízení vrtů (vykazují se položkami 261, 262), které jsou nutné pro předepsanou funkci injektáže (statickou, těsnící a pod.).Položka obsahuje vodní tlakové zkoušky před a po injektáži. Položka zahrnuje veškerý materiál, výrobky a polotovary, včetně mimostaveništní a vnitrostaveništní dopravy (rovněž přesuny), včetně naložení a složení, případně s uložením.
SD |  | 20 |  | Základy
P | 9 | 21331 |  | DRENÁŽNÍ VRSTVY Z BETONU MEZEROVITÉHO (DRENÁŽNÍHO) | M3 | 4.208 | 0 |  |  |  | 0 |  | OTSKP 2023 |  | 2
PP
VV |  |  |  | 1: příloha 4, obsyp drenáže mezerovitým betonem; (0,6+1,0)/2*0,2*(13,13+13,17)
TS |  |  |  | Technická specifikace položky odpovídá příslušné cenové soustavě
P | 10 | 261414 |  | VRTY PRO KOTVENÍ A INJEKTÁŽ TŘ IV NA POVRCHU D DO 35MM | M | 24 | 0 |  |  |  | 0 |  | OTSKP 2023 |  | 2
PP
VV |  |  |  | 1: příloha 5.4, vrty průměru 30 mm pro trny nadbetonování křídel; (20+20)*0,6
TS |  |  |  | Technická specifikace položky odpovídá příslušné cenové soustavě
P | 11 | 261415 |  | VRTY PRO KOTVENÍ A INJEKTÁŽ NA POVRCHU TŘ. IV D DO 50MM | M | 297.05 | 0 |  |  |  | 0 |  | OTSKP 2023 |  | 2
PP
VV |  |  |  | 1: příloha 5.1, vrty pro injektáž klenby, opěr a čelních zdí; 37,4+112,8+112,8+21,85+12,2
TS |  |  |  | Technická specifikace položky odpovídá příslušné cenové soustavě
P | 12 | 261416 |  | VRTY PRO KOTV, INJEKT, MIKROPIL NA POVRCHU TŘ IV D DO 80MM | M | 106.2 | 0 |  |  |  | 0 |  | OTSKP 2023 |  | 2
PP
VV |  |  |  | 1: příloha 5.5, vrty pro kotvení klenbových věnců; 106,2
TS |  |  |  | Technická specifikace položky odpovídá příslušné cenové soustavě
P | 13 | 26143 |  | VRTY PRO KOTVENÍ, INJEKTÁŽ A MIKROPILOTY NA POVRCHU TŘ. IV D DO 150MM | M | 45.6 | 0 |  |  |  | 0 |  | OTSKP 2023 |  | 2
PP
VV |  |  |  | 1: příloha 5.1; 1,55*6*2+2,7*5*2
TS |  |  |  | Technická specifikace položky odpovídá příslušné cenové soustavě
P | 14 | 272314 |  | ZÁKLADY Z PROSTÉHO BETONU DO C25/30 | M3 | 7.463 | 0 |  |  |  | 0 |  | OTSKP 2023 |  | 2
PP
VV |  |  |  | 1: betonový práh (na konci skluzu); 1,07*0,5*0,8*2 2: betonový práh (zakončení dlažby); 1,4*0,5*(0,8-0,35)+1,07*0,5*(0,8-0,35)+(2,02+2,17+3,0+5,235+5,248+3,0)*0,5*(0,8-0,35) 3: příloha 4, betonová čela pro čištění a výtok drenáže; 4*0,35
TS |  |  |  | - dodání čerstvého betonu (betonové směsi) požadované kvality, jeho uložení do požadovaného tvaru při jakékoliv hustotě výztuže, konzistenci čerstvého betonu a způsobu hutnění, ošetření a ochranu betonu, - zhotovení nepropustného, mrazuvzdorného betonu a betonu požadované trvanlivosti a vlastností, - užití potřebných přísad a technologií výroby betonu, - zřízení pracovních a dilatačních spar, včetně potřebných úprav, výplně, vložek, opracování, očištění a ošetření, - bednění požadovaných konstr. (i ztracené) s úpravou dle požadované kvality povrchu betonu, včetně odbedňovacích a odskružovacích prostředků, - podpěrné konstr. (skruže) a lešení všech druhů pro bednění, uložení čerstvého betonu, výztuže a doplňkových konstr., vč. požadovaných otvorů, ochranných a bezpečnostních opatření a základů těchto konstrukcí a lešení, - vytvoření kotevních čel, kapes, nálitků, a sedel, - zřízení všech požadovaných otvorů, kapes, výklenků, prostupů, dutin, drážek a pod., vč. ztížení práce a úprav kolem nich, - úpravy pro osazení výztuže, doplňkových konstrukcí a vybavení, - úpravy povrchu pro položení požadované izolace, povlaků a nátěrů, případně vyspravení, - ztížení práce u kabelových a injektážních trubek a ostatních zařízení osazovaných do betonu, - konstrukce betonových kloubů, upevnění kotevních prvků a doplňkových konstrukcí, - nátěry zabraňující soudržnost betonu a bednění, - výplň, těsnění a tmelení spar a spojů, - opatření povrchů betonu izolací proti zemní vlhkosti v částech, kde přijdou do styku se zeminou nebo kamenivem, - případné zřízení spojovací vrstvy u základů, - úpravy pro osazení zařízení ochrany konstrukce proti vlivu bludných proudů,
P | 15 | 284421 |  | SVORNÍKY LEPENÉ V PODZEMÍ DL DO 1,0M ÚNOS DO 50KN | KUS | 40 | 0 |  |  |  | 0 |  | OTSKP 2023 |  | 2
PP
VV |  |  |  | 1: příloha 5.4, trny nadbetonování křídel; 20+20
TS |  |  |  | Technická specifikace položky odpovídá příslušné cenové soustavě
P | 16 | 286541 |  | KOTVY OCEL INJEKTOVANÉ V PODZEMÍ DÉLKY DO 6M ÚNOS DO 50KN | KUS | 18 | 0 |  |  |  | 0 |  | OTSKP 2023 |  | 2
PP
VV |  |  |  | 1: příloha 5.5, kotevní tyče průměru 20 mm, dl. 6 m; 18
TS |  |  |  | Technická specifikace položky odpovídá příslušné cenové soustavě
P | 17 | 288321 |  | TRYSKOVÁ INJEKTÁŽ D SLOUPU DO 800MM DL VRTU DO 6M NA POVRCHU | M3 | 82.936 | 0 |  |  |  | 0 |  | OTSKP 2023 |  | 2
PP
VV |  |  |  | 1: příloha 5.1; 3,1415*0,8*2/4*3*11*2
TS |  |  |  | Technická specifikace položky odpovídá příslušné cenové soustavě
P | 18 | 28996 |  | OPLÁŠTĚNÍ (ZPEVNĚNÍ) SÍŤOVINOU Z PLASTICKÝCH HMOT | M2 | 112 | 0 |  |  |  | 0 |  | OTSKP 2023 |  | 2
PP
VV |  |  |  | 1: geomříže vlevo i vpravo před a za nasazenou deskou, nad drenážemi; (4*2)*(4+4+3+3)
TS |  |  |  | Technická specifikace položky odpovídá příslušné cenové soustavě
SD |  | 30 |  | Svislé konstrukce
P | 19 | 317325 |  | ŘÍMSY ZE ŽELEZOBETONU DO C30/37 | M3 | 4.94 | 0 |  |  |  | 0 |  | OTSKP 2023 |  | 2
PP
VV |  |  |  | 1: příloha 5.2 2: římsy; 0,117*(11,0+13,0) 3: příloha 5.4 4: nadbetonování křídel; (5,33+5,33)*0,200
TS |  |  |  | Technická specifikace položky odpovídá příslušné cenové soustavě
P | 20 | 317365 |  | VÝZTUŽ ŘÍMS Z OCELI 10505, B500B | T | 0.466 | 0 |  |  |  | 0 |  | OTSKP 2023 |  | 2
PP
VV |  |  |  | 1: příloha 5.3, (pol. 14, 16 (20 ks), 17 (10 ks), 18 (20 ks), 19 (10 ks)) 2: římsy; 285,27/1000 3: příloha 5.4 4: nadbetonování křídel; (90,41+90,41)/1000
TS |  |  |  | Technická specifikace položky odpovídá příslušné cenové soustavě
P | 21 | 333215 |  | PŘEZDĚNÍ OPĚR A KŘÍDEL Z KAMENNÉHO ZDIVA | M3 | 0.857 | 0 |  |  |  | 0 |  | OTSKP 2023 |  | 2
PP
VV |  |  |  | 1: příloha 4, část čel; 4,732*0,15+0,736*0,2
TS |  |  |  | Technická specifikace položky odpovídá příslušné cenové soustavě
P | 22 | 333314 |  | MOSTNÍ OPĚRY A KŘÍDLA Z PROSTÉHO BETONU DO C25/30 | M3 | 4.631 | 0 |  |  |  | 0 |  | OTSKP 2023 |  | 2
PP
VV |  |  |  | 1: příloha 4, beton čelních zdí; 4,732*0,75+0,736*0,75+6,76*0,56*0,28/2
TS |  |  |  | Technická specifikace položky odpovídá příslušné cenové soustavě
SD |  | 4 |  | Vodorovné konstrukce
P | 23 | 451523 |  | VÝPLŇ VRSTVY Z KAMENIVA DRCENÉHO, INDEX ZHUTNĚNÍ ID DO 0,9 | M3 | 262.68 | 0 |  |  |  | 0 |  | OTSKP 2023 |  | 2
PP
VV |  |  |  | `1: příloha 4, štěrkodrť nad roznášecí deskou (plocha v příčném řezu x délka); 9,929*11,0 2: příloha 4, zásyp výkopu pro drenáž 3: výkop pro drenáž (plocha v podélném řezu x průměrná šířka); 9,580*(12,14+6,25)/2+9,464*(12,14+6,25)/2 4: odpočet podkladního betonu pod drenáží; -15,454 5: odpočet mezerovitého betonu; -4,208 6: odpočet tvrdé ochrany izolace pod drenáží; -1,987`
TS |  |  |  | položka zahrnuje dodávku předepsaného kameniva, mimostaveništní a vnitrostaveništní dopravu a jeho uložení není-li v zadávací dokumentaci uvedeno jinak, jedná se o nakupovaný materiál
SD |  | 40 |  | Vodorovné konstrukce
P | 24 | 421325 |  | MOSTNÍ NOSNÉ DESKOVÉ KONSTRUKCE ZE ŽELEZOBETONU C30/37 | M3 | 37.971 | 0 |  |  |  | 0 |  | OTSKP 2023 |  | 2
PP
VV |  |  |  | 1: příloha 5.2, roznášecí deska; (3,418+3,398)/2*5,5+(3,398+3,433)/2*5,5+(1,599+1,565)*0,05+1,0*0,33*0,43*2
TS |  |  |  | Technická specifikace položky odpovídá příslušné cenové soustavě
P | 25 | 421365 |  | VÝZTUŽ MOSTNÍ DESKOVÉ KONSTRUKCE Z OCELI 10505, B500B | T | 5.718 | 0 |  |  |  | 0 |  | OTSKP 2023 |  | 2
PP
VV |  |  |  | 1: příloha 5.3, výztuž roznášecí desky (mimo říms); (6003,4-285,27)/1000
TS |  |  |  | Technická specifikace položky odpovídá příslušné cenové soustavě
P | 26 | 451311 |  | PODKL A VÝPLŇ VRSTVY Z PROST BET DO C8/10 | M3 | 7.671 | 0 |  |  |  | 0 |  | OTSKP 2023 |  | 2
PP
VV |  |  |  | 1: příloha 4, podkladní beton C8/10, pod roznášecí deskou; (4,3+4,3)*8,92*0,1
TS |  |  |  | Technická specifikace položky odpovídá příslušné cenové soustavě
P | 27 | 451313 |  | PODKLADNÍ A VÝPLŇOVÉ VRSTVY Z PROSTÉHO BETONU C16/20 | M3 | 4.291 | 0 |  |  |  | 0 |  | OTSKP 2023 |  | 2
PP
VV |  |  |  | 1: příloha 4, výplňový beton C16/20, mezi klenbou a deskou; 0,484*8,866
TS |  |  |  | Technická specifikace položky odpovídá příslušné cenové soustavě
P | 28 | 451314 |  | PODKLADNÍ A VÝPLŇOVÉ VRSTVY Z PROSTÉHO BETONU C25/30 | M3 | 22.049 | 0 |  |  |  | 0 |  | OTSKP 2023 |  | 2
PP
VV |  |  |  | 1: příloha 4, podkladní beton pod novou dlažbou podél a vedle říms a pod mostem; (64,047*0,15)*1,2+37,675*0,15 2: příloha 4, podkladní beton pod obnovenou dlažbou pod mostem; 10,82*3,0*0,15
TS |  |  |  | Technická specifikace položky odpovídá příslušné cenové soustavě
P | 29 | 451324 |  | PODKL A VÝPLŇ VRSTVY ZE ŽELEZOBET DO C25/30 | M3 | 15.454 | 0 |  |  |  | 0 |  | OTSKP 2023 |  | 2
PP
VV |  |  |  | 1: příloha 4 2: pod drenáží;13,13*0,576+13,7*0,576
TS |  |  |  | Technická specifikace položky odpovídá příslušné cenové soustavě
P | 30 | 451366 |  | VÝZTUŽ PODKL VRSTEV Z KARI-SÍTÍ | T | 1.336 | 0 |  |  |  | 0 |  | OTSKP 2023 |  | 2
PP
VV |  |  |  | 1: příloha 4, 5.3 a 6.2, výztuž podkladního betonu pod drenáží, kari síť 8 - 100 x 100 mm; (13,13+13,17)*2,68*2*0,0079*1,2
TS |  |  |  | Technická specifikace položky odpovídá příslušné cenové soustavě
P | 31 | 45160 |  | PODKL A VÝPLŇ VRSTVY Z MEZEROVITÉHO BETONU | M3 | 51.014 | 0 |  |  |  | 0 |  | OTSKP 2023 |  | 2
PP
VV |  |  |  | 1: příloha 8, pod podkladním betonem roznášecí desky; 9,35*(2,775+2,681)
TS |  |  |  | Technická specifikace položky odpovídá příslušné cenové soustavě
P | 32 | 457325 |  | VYROVNÁVACÍ A SPÁDOVÝ ŽELEZOBETON C30/37 | M3 | 6.973 | 0 |  |  |  | 0 |  | OTSKP 2023 |  | 2
PP
VV |  |  |  | 1: příloha 4 a 5.3, tvrdá ochrana izolace (SVI 1a) 2: izolace na roznášecí desce 3: vodorovná plocha na celé délce desky; (8,45+8,5)/2*11,1*0,05 4: rozšíření až k římsám v střední oblasti, řez B-B; (0,7*3,7+0,7*4,36)*0,05 5: izolace pod drenáží; (13,13+13,17)*(2,68-0,9)*0,05-(2,255+1,117+2,640+1,063)*0,05
TS |  |  |  | Technická specifikace položky odpovídá příslušné cenové soustavě
P | 33 | 457366 |  | VÝZTUŽ VYROVNÁVACÍHO A SPÁDOVÉHO BETONU Z KARI SÍTÍ | T | 0.331 | 0 |  |  |  | 0 |  | OTSKP 2023 |  | 2
PP
VV |  |  |  | 1: příloha 4 a 5.3, výztuž tvrdé ochrany izolace (SVI 1a), kari síť 4 - 100 x 100 mm 2: izolace na roznášecí desce 3: vodorovná plocha na celé délce desky; (8,45+8,5)/2*11,1*0,00198*1,2 4: rozšíření až k římsám v střední oblasti, řez B-B; (0,7*3,7+0,7*4,36)*0,00198*1,2 5: izolace pod drenáží; (13,13+13,17)*(2,68-0,9)*0,00198*1,2-(2,255+1,117+2,640+1,063)*0,00198*1,2
TS |  |  |  | Technická specifikace položky odpovídá příslušné cenové soustavě
P | 34 | 465512 |  | DLAŽBY Z LOMOVÉHO KAMENE NA MC | M3 | 22.906 | 0 |  |  |  | 0 |  | OTSKP 2023 |  | 2
PP
VV |  |  |  | 1: příloha 4, nová dlažba podél a vedle říms a pod mostem; (64,047*0,2)*1,2+37,675*0,2
TS |  |  |  | Technická specifikace položky odpovídá příslušné cenové soustavě
P | 35 | 465513 |  | PŘEDLÁŽDĚNÍ DLAŽBY Z LOMOVÉHO KAMENE | M3 | 6.492 | 0 |  |  |  | 0 |  | OTSKP 2023 |  | 2
PP
VV |  |  |  | 1: příloha 4, obnovená dlažba pod mostem; 10,82*3,0*0,2
TS |  |  |  | Technická specifikace položky odpovídá příslušné cenové soustavě
SD |  | 60 |  | Úpravy povrchu
P | 36 | 624451 |  | ÚPRAVA POVRCHŮ VNĚJŠ KONSTR ZDĚNÝCH OMÍT CEMENT BEZ VLOŽKY | M2 | 17.84 | 0 |  |  |  | 0 |  | OTSKP 2023 |  | 2
PP
VV |  |  |  | 1: příloha 4, vyrovnávací stěrka tl. 40 mm; 2,0*8,92
TS |  |  |  | Technická specifikace položky odpovídá příslušné cenové soustavě
P | 37 | 62745 |  | SPÁROVÁNÍ STARÉHO ZDIVA CEMENTOVOU MALTOU | M2 | 150.771 | 0 |  |  |  | 0 |  | OTSKP 2023 |  | 2
PP
VV |  |  |  | 1: příloha 4 2: křídla; 9,173*1,2*2 3: líc opěr a klenby; (8,92+8,6)/2*10,82 4: čela; 5,729+9,918+3,086*2 5: patní zídky; (2,956+3,121)*2,0
TS |  |  |  | Technická specifikace položky odpovídá příslušné cenové soustavě
SD |  | 711 |  | Izolace proti vodě
P | 38 | R711001-2091a |  | IZOLACE SVI 1a | M2 | 163.123 | 0 |  |  |  | 0 |  | [bez vazby na CS] |  | 2
PP
VV |  |  |  | 1: příloha 4, 5.3 a 6.2, izolace (SVI 1a) 2: izolace na roznášecí desce 3: vodorovná plocha na celé délce desky; (8,45+8,5)/2*11,1 4: rozšíření až k římsám v střední oblasti, řez B-B; 0,7*3,7+0,7*4,36 5: izolace pod drenáží; (13,13+13,17)*2,68-2,255-1,117-2,640-1,063
TS |  |  |  | – položka je vytvořena vložením do řady 711 a respektuje preambule řady 7 a 711 (výpočet izolovaných ploch apod.) – příprava pracoviště, přenášení potřebného materiálu a prostředků v rámci pracoviště – kontrola připravenosti povrchu pro aplikaci SVI – příprava materiálu a pomůcek – vlastní provedení izolační vrstvy, včetně provedení všech spojů a detailů (rohy, kouty, hrany, úžlabí, dilatační a jiné spáry, ukončení) – očištění pomůcek, likvidace obalů a odpadů, úklid pracoviště po práci – výrobní dokumentaci (včetně technologického předpisu) zpracovanou v souladu se zadávací dokumentací - dodání izolačního a těsnícího materiálu (nátěry, nástřiky, pásy, desky, fólie, rohože, tmely, zálivky a pod.) včetně množství potřebného pro přesahy a pro prostřih, spojovací a kotvící materiál (např. dráty, trny, svary), podkladní a upevňovací materiál (např. rošty, lišty), krycí a ochranné vrstvy (oplechování, bandáže, nátěry, posyp, geotextilie, další pásy nebo fólie a pod.), pozn.: položky nezahrnují ochranné vrstvy nebo konstrukce, které se zařazují do jiných stavebních dílů, např. cementové mazaniny, cihelné přizdívky, obetonování, asfaltové vrstvy a pod., *) - očištění a ošetření podkladu (přípravné vrstvy), zadávací dokumentace může zahrnout i případné vyspravení - zřízení izolace jako kompletního povlaku, případně komplet. soustavy nebo systému podle příslušného technolog. předpisu, včet. adhézního nátěru, speciální úpravy povrchu izolované konstrukce a případné expanzní vložky - zřízení izolace i jednotlivých vrstev po etapách, včetně pracovních spár a spojů - u izolace pod římsou je zahrnuta izolační vložka - úprava u okrajů, rohů, hran, dilatačních i pracovních spojů, kotev, obrubníků, dilatačních zařízení, odvodnění, otvorů, neizolovaných míst a pod. - zajištění odvodnění povrchu izolace, včetně odvodnění nejnižších míst, pokud dokumentace pro zadání stavby nestanoví jinak - zřízení okapních, rohových, koutových, lemujících a dilatačních plechů (včetně případného připevnění), jsou-li požadovány a není-li pro ně stanovena samostatná položka - ochrana izolace do doby zřízení definitivní ochranné vrstvy nebo konstrukce - úprava, očištění a ošetření prostoru kolem izolace - provedení požadovaných zkoušek dle TKP, TNŽ 73 6280 a zadávací dokumentace skladba: 1) VODOTĚSNÁ VRSTVA - IZOLACE PROTI STÉKAJÍCÍ VODĚ Z MODIFIKOVANÉHO ASFALTU, PLNOPLOŠNĚ SPOJENÁ S PODKLADEM, 2) NETKANÁ GEOTEXTILIE MIN. 300G/M2 - 1 VRSTVA, 3) SEPARAČNÍ PE FOLIE MIN. TL. 0,3 MM, VOLNĚ POKLÁDANÁ, 4) OCHRANNÁ VRSTVA - BETON C 25/30 - XC2, XF3, PRŮSAK DO 35 MM DLE ČSN EN 206-1, S VÝZTUŽNOU VLOŽKOU Z KARI SÍTÍ 4/4- 100/100MM *)
P | 39 | R711001-2092 |  | IZOLACE SVI 2 | M2 | 25.185 | 0 |  |  |  | 0 |  | [bez vazby na CS] |  | 2
PP
VV |  |  |  | 1: příloha 4, 5.3 a 6.2, izolace (SVI 2) na roznášecí desce 2: pohled A-A; 1,08*3,7+1,05*3,37+0,54*0,95 3: řez B-B; 0,25*3,7+0,25*4,36 4: pohled C-C; 1,08*3,7+1,05*3,37+0,54*0,95 5: izolace pod drenáží; 2,255+1,117+2,640+1,063
TS |  |  |  | – položka je vytvořena vložením do řady 711 a respektuje preambule řady 7 a 711 (výpočet izolovaných ploch apod.) – příprava pracoviště, přenášení potřebného materiálu a prostředků v rámci pracoviště – kontrola připravenosti povrchu pro aplikaci SVI – příprava materiálu a pomůcek – vlastní provedení izolační vrstvy, včetně provedení všech spojů a detailů (rohy, kouty, hrany, úžlabí, dilatační a jiné spáry, ukončení) – očištění pomůcek, likvidace obalů a odpadů, úklid pracoviště po práci – výrobní dokumentaci (včetně technologického předpisu) zpracovanou v souladu se zadávací dokumentací - dodání izolačního a těsnícího materiálu (nátěry, nástřiky, pásy, desky, fólie, rohože, tmely, zálivky a pod.) včetně množství potřebného pro přesahy a pro prostřih, spojovací a kotvící materiál (např. dráty, trny, svary), podkladní a upevňovací materiál (např. rošty, lišty), krycí a ochranné vrstvy (oplechování, bandáže, nátěry, posyp, geotextilie, další pásy nebo fólie a pod.), pozn.: položky nezahrnují ochranné vrstvy nebo konstrukce, které se zařazují do jiných stavebních dílů, např. cementové mazaniny, cihelné přizdívky, obetonování, asfaltové vrstvy a pod., *) - očištění a ošetření podkladu (přípravné vrstvy), zadávací dokumentace může zahrnout i případné vyspravení - zřízení izolace jako kompletního povlaku, případně komplet. soustavy nebo systému podle příslušného technolog. předpisu, včet. adhézního nátěru, speciální úpravy povrchu izolované konstrukce a případné expanzní vložky - zřízení izolace i jednotlivých vrstev po etapách, včetně pracovních spár a spojů - u izolace pod římsou je zahrnuta izolační vložka - úprava u okrajů, rohů, hran, dilatačních i pracovních spojů, kotev, obrubníků, dilatačních zařízení, odvodnění, otvorů, neizolovaných míst a pod. - zajištění odvodnění povrchu izolace, včetně odvodnění nejnižších míst, pokud dokumentace pro zadání stavby nestanoví jinak - zřízení okapních, rohových, koutových, lemujících a dilatačních plechů (včetně případného připevnění), jsou-li požadovány a není-li pro ně stanovena samostatná položka - ochrana izolace do doby zřízení definitivní ochranné vrstvy nebo konstrukce - úprava, očištění a ošetření prostoru kolem izolace - provedení požadovaných zkoušek dle TKP, TNŽ 73 6280 a zadávací dokumentace skladba: 1) VODOTĚSNÁ VRSTVA - IZOLACE PROTI STÉKAJÍCÍ VODĚ Z MODIFIKOVANÉHO ASFALTU, S INTEGROVANOU OCHRANOU, PLNOPLOŠNĚ SPOJENÁ S PODKLADEM
P | 40 | R711001-2093d |  | IZOLACE SVI 3d | M2 | 39.44 | 0 |  |  |  | 0 |  | [bez vazby na CS] |  | 2
PP
VV |  |  |  | 1: příloha 4, separace na rubu klenby; 2,0*8,92+0,9*(11,0+13,0)
TS |  |  |  | – položka je vytvořena vložením do řady 711 a respektuje preambule řady 7 a 711 (výpočet izolovaných ploch apod.) – příprava pracoviště, přenášení potřebného materiálu a prostředků v rámci pracoviště – kontrola připravenosti povrchu pro aplikaci SVI – příprava materiálu a pomůcek – vlastní provedení izolační vrstvy, včetně provedení všech spojů a detailů (rohy, kouty, hrany, úžlabí, dilatační a jiné spáry, ukončení) – očištění pomůcek, likvidace obalů a odpadů, úklid pracoviště po práci – výrobní dokumentaci (včetně technologického předpisu) zpracovanou v souladu se zadávací dokumentací - dodání izolačního a těsnícího materiálu (nátěry, nástřiky, pásy, desky, fólie, rohože, tmely, zálivky a pod.) včetně množství potřebného pro přesahy a pro prostřih, spojovací a kotvící materiál (např. dráty, trny, svary), podkladní a upevňovací materiál (např. rošty, lišty), krycí a ochranné vrstvy (oplechování, bandáže, nátěry, posyp, geotextilie, další pásy nebo fólie a pod.), pozn.: položky nezahrnují ochranné vrstvy nebo konstrukce, které se zařazují do jiných stavebních dílů, např. cementové mazaniny, cihelné přizdívky, obetonování, asfaltové vrstvy a pod., *) - očištění a ošetření podkladu (přípravné vrstvy), zadávací dokumentace může zahrnout i případné vyspravení - zřízení izolace jako kompletního povlaku, případně komplet. soustavy nebo systému podle příslušného technolog. předpisu, včet. adhézního nátěru, speciální úpravy povrchu izolované konstrukce a případné expanzní vložky - zřízení izolace i jednotlivých vrstev po etapách, včetně pracovních spár a spojů - u izolace pod římsou je zahrnuta izolační vložka - úprava u okrajů, rohů, hran, dilatačních i pracovních spojů, kotev, obrubníků, dilatačních zařízení, odvodnění, otvorů, neizolovaných míst a pod. - zajištění odvodnění povrchu izolace, včetně odvodnění nejnižších míst, pokud dokumentace pro zadání stavby nestanoví jinak - zřízení okapních, rohových, koutových, lemujících a dilatačních plechů (včetně případného připevnění), jsou-li požadovány a není-li pro ně stanovena samostatná položka - ochrana izolace do doby zřízení definitivní ochranné vrstvy nebo konstrukce - úprava, očištění a ošetření prostoru kolem izolace - provedení požadovaných zkoušek dle TKP, TNŽ 73 6280 a zadávací dokumentace skladba: 1) VOLNĚ POKLÁDANÁ SEPARAČNÍ NETKANÁ GEOTEXTILIE MIN. 700G/M2 - 1 VRSTVA, 2) SEPARAČNÍ PE FOLIE MIN. TL. 1 MM, 3) VOLNĚ POKLÁDANÁ SEPARAČNÍ NETKANÁ GEOTEXTILIE MIN. 700G/M2 - 2 VRSTVY
P | 41 | R711001-2097 |  | IZOLACE SVI 7 | M2 | 64.68 | 0 |  |  |  | 0 |  | [bez vazby na CS] |  | 2
PP
VV |  |  |  | 1: příloha 8, separace mezerovitého betonu; 2: 9,35*(1,0*4)+(2,775+2,681)*5
TS |  |  |  | – položka je vytvořena vložením do řady 711 a respektuje preambule řady 7 a 711 (výpočet izolovaných ploch apod.) – příprava pracoviště, přenášení potřebného materiálu a prostředků v rámci pracoviště – kontrola připravenosti povrchu pro aplikaci SVI – příprava materiálu a pomůcek – vlastní provedení izolační vrstvy, včetně provedení všech spojů a detailů (rohy, kouty, hrany, úžlabí, dilatační a jiné spáry, ukončení) – očištění pomůcek, likvidace obalů a odpadů, úklid pracoviště po práci – výrobní dokumentaci (včetně technologického předpisu) zpracovanou v souladu se zadávací dokumentací - dodání izolačního a těsnícího materiálu (nátěry, nástřiky, pásy, desky, fólie, rohože, tmely, zálivky a pod.) včetně množství potřebného pro přesahy a pro prostřih, spojovací a kotvící materiál (např. dráty, trny, svary), podkladní a upevňovací materiál (např. rošty, lišty), krycí a ochranné vrstvy (oplechování, bandáže, nátěry, posyp, geotextilie, další pásy nebo fólie a pod.), pozn.: položky nezahrnují ochranné vrstvy nebo konstrukce, které se zařazují do jiných stavebních dílů, např. cementové mazaniny, cihelné přizdívky, obetonování, asfaltové vrstvy a pod., *) - očištění a ošetření podkladu (přípravné vrstvy), zadávací dokumentace může zahrnout i případné vyspravení - zřízení izolace jako kompletního povlaku, případně komplet. soustavy nebo systému podle příslušného technolog. předpisu, včet. adhézního nátěru, speciální úpravy povrchu izolované konstrukce a případné expanzní vložky - zřízení izolace i jednotlivých vrstev po etapách, včetně pracovních spár a spojů - u izolace pod římsou je zahrnuta izolační vložka - úprava u okrajů, rohů, hran, dilatačních i pracovních spojů, kotev, obrubníků, dilatačních zařízení, odvodnění, otvorů, neizolovaných míst a pod. - zajištění odvodnění povrchu izolace, včetně odvodnění nejnižších míst, pokud dokumentace pro zadání stavby nestanoví jinak - zřízení okapních, rohových, koutových, lemujících a dilatačních plechů (včetně případného připevnění), jsou-li požadovány a není-li pro ně stanovena samostatná položka - ochrana izolace do doby zřízení definitivní ochranné vrstvy nebo konstrukce - úprava, očištění a ošetření prostoru kolem izolace - provedení požadovaných zkoušek dle TKP, TNŽ 73 6280 a zadávací dokumentace viz příloha 001 TZ a 009 SVI, skladba: 1) VOLNĚ POKLÁDANÁ SEPARAČNÍ NETKANÁ GEOTEXTILIE MIN. 700G/M2 - 2 VRSTVY
SD |  | 80 |  | Trubní vedení
P | 42 | 875332 |  | POTRUBÍ DREN Z TRUB PLAST DN DO 150MM DĚROVANÝCH | M | 26.3 | 0 |  |  |  | 0 |  | OTSKP 2023 |  | 2
PP
VV |  |  |  | 1: příloha 4, poloděrovaná drenáž DN150; 13,13+13,17
TS |  |  |  | Technická specifikace položky odpovídá příslušné cenové soustavě
SD |  | 90 |  | Ostatní konstrukce a práce
P | 43 | 91345 |  | NIVELAČNÍ ZNAČKY KOVOVÉ | KUS | 4 | 0 |  |  |  | 0 |  | OTSKP 2023 |  | 2
PP
VV |  |  |  | 1: na římsách; 2*2
TS |  |  |  | položka zahrnuje: - dodání a osazení nivelační značky včetně nutných zemních prací - vnitrostaveništní a mimostaveništní dopravu
P | 44 | 931182 |  | VÝPLŇ DILATAČNÍCH SPAR Z POLYSTYRENU TL 20MM | M2 | 0.468 | 0 |  |  |  | 0 |  | OTSKP 2023 |  | 2
PP
VV |  |  |  | 1: příloha 5.3, v římsách; 0,117*2*2
TS |  |  |  | Technická specifikace položky odpovídá příslušné cenové soustavě
P | 45 | 931334 |  | TĚSNĚNÍ DILATAČNÍCH SPAR POLYURETANOVÝM TMELEM PRŮŘEZU DO 400MM2 | M | 4.528 | 0 |  |  |  | 0 |  | OTSKP 2023 |  | 2
PP
VV |  |  |  | 1: příloha 5.3, v římsách; 1,132*2*2
TS |  |  |  | Technická specifikace položky odpovídá příslušné cenové soustavě
P | 46 | 93135 |  | TĚSNĚNÍ DILATAČ SPAR PRYŽ PÁSKOU NEBO KRUH PROFILEM | M | 4.528 | 0 |  |  |  | 0 |  | OTSKP 2023 |  | 2
PP
VV |  |  |  | 1: příloha 5.3, v římsách; 1,132*2*2
TS |  |  |  | Technická specifikace položky odpovídá příslušné cenové soustavě
P | 47 | 935212 |  | PŘÍKOPOVÉ ŽLABY Z BETON TVÁRNIC ŠÍŘ DO 600MM DO BETONU TL 100MM | M | 13.47 | 0 |  |  |  | 0 |  | OTSKP 2023 |  | 2
PP
VV |  |  |  | 1: příloha 4; (6,425+4,8)*1,2
TS |  |  |  | Technická specifikace položky odpovídá příslušné cenové soustavě
P | 48 | 936501 |  | DROBNÉ DOPLŇK KONSTR KOVOVÉ NEREZ | KG | 2.5 | 0 |  |  |  | 0 |  | OTSKP 2023 |  | 2
PP
VV |  |  |  | 1: měřicí body bludných proudů; 2*1,25
TS |  |  |  | Technická specifikace položky odpovídá příslušné cenové soustavě
P | 49 | 938443 |  | OČIŠTĚNÍ ZDIVA OTRYSKÁNÍM TLAKOVOU VODOU DO 1000 BARŮ | M2 | 150.771 | 0 |  |  |  | 0 |  | OTSKP 2023 |  | 2
PP
VV |  |  |  | 1: příloha 4 2: křídla; 9,173*1,2*2 3: líc opěr a klenby; (8,92+8,6)/2*10,82 4: čela; 5,729+9,918+3,086*2 5: patní zídky; (2,956+3,121)*2,0
TS |  |  |  | Technická specifikace položky odpovídá příslušné cenové soustavě
P | 50 | R93667-209k |  | LETOPOČET - VLYS DO BETONU | KUS | 2 | 0 |  |  |  | 0 |  | [bez vazby na CS] |  | 2
PP
VV |  |  |  | 1: na desce z obou stran; 2
TS |  |  |  | Dodávka formy, osazení do bednění, ošetření separačním prostředkem, odbednění, začištění, příp. vyspravení sanační maltou, opatření nátěrem z důvodu nedostatečného krytí
SD |  | 96 |  | Bourání a demontáže
P | 51 | 96613 |  | BOURÁNÍ KONSTRUKCÍ Z KAMENE NA MC | M3 | 7.61 | 0 |  |  |  | 0 |  | OTSKP 2023 |  | 2
PP
VV |  |  |  | 1: příloha 4, část čel; 6,828*1,4/2 2: bourání říms; 12,11*0,5*0,3+6,76*0,5*0,3
TS |  |  |  | Technická specifikace položky odpovídá příslušné cenové soustavě
P | 52 | 97817 |  | ODSTRANĚNÍ MOSTNÍ IZOLACE | M2 | 49.581 | 0 |  |  |  | 0 |  | OTSKP 2023 |  | 2
PP
VV |  |  |  | 1: příloha 4; 12,11*(0,3+1,4)+6,76*(0,3+1,35)+2,0*8,92
TS |  |  |  | Technická specifikace položky odpovídá příslušné cenové soustavě

## SO 14-19-06
SŽDC05 |  |  |  | Soupis prací objektu | [10 empty] | 3
3
S | Stavba: | 5003730006-zm00 |  | Revitalizace trati Chlumec nad Cidlinou - Trutnov, 0.etapa - ČF | [6 empty] | D.2.1.4 |  | Aspe | 0,00 | 2
O | Objekt: | D.2.1.4 |  | Mosty, propustky, zdi | [9 empty] | 15,00 | 2
Typ | Poř. číslo | Kód položky | Varianta | Název položky | MJ | Množství | Jednotková hmotnost | Celková hmotnost |  |  | Jednotková cena |  | Cenové soustavy | 21,00 | 2
Dodávka
[9 empty] | Jednotková | Celkem | Jednotková | Celkem |  |  |  | Počet položek s nulovou cenou
O1 |  | SO 14-19-06 |  | Železniční most v ev. km 77,673
SD |  | 0 |  | Všeobecné konstrukce a práce
P | 1 | R13173 |  | HLOUBENÍ JAM ZAPAŽ I NEPAŽ TŘ. I | M3 | 95.801 | 0 |  |  |  | 0 |  | OTSKP 2023 |  | 2
PP
VV |  |  |  | `1: příloha 4 2: na mostě; 25,065*3+0,6*1,2*(14,05+14,57)`
TS |  |  |  | položka zahrnuje: - vodorovná a svislá doprava, přemístění, přeložení, manipulace s výkopkem - kompletní provedení vykopávky nezapažené i zapažené - ošetření výkopiště po celou dobu práce v něm vč. klimatických opatření - ztížení vykopávek v blízkosti podzemního vedení, konstrukcí a objektů vč. jejich dočasného zajištění - ztížení pod vodou, v okolí výbušnin, ve stísněných prostorech a pod. - příplatek za lepivost - těžení po vrstvách, pásech a po jiných nutných částech (figurách) - čerpání vody vč. čerpacích jímek, potrubí a pohotovostní čerpací soupravy (viz ustanovení k pol. 1151,2) - potřebné snížení hladiny podzemní vody - těžení a rozpojování jednotlivých balvanů - vytahování a nošení výkopku - svahování a přesvah. svahů do konečného tvaru, výměna hornin v podloží a v pláni znehodnocené klimatickými vlivy - ruční vykopávky, odstranění kořenů a napadávek - pažení, vzepření a rozepření vč. přepažování (vyjma štětových stěn) - úpravu, ochranu a očištění dna, základové spáry, stěn a svahů - odvedení nebo obvedení vody v okolí výkopiště a ve výkopišti - třídění výkopku - veškeré pomocné konstrukce umožňující provedení vykopávky (příjezdy, sjezdy, nájezdy, lešení, podpěr. konstr., přemostění, zpevněné plochy, zakrytí a pod.) - nezahrnuje uložení zeminy (na skládku, do násypu) ani poplatky za skládku, vykazují se v položce č.0141**
P | 2 | R348173 |  | ZÁBRADLÍ Z DÍLCŮ KOVOVÝCH ŽÁROVĚ ZINK PONOREM S NÁTĚREM | KG | 1038.5 | 0 |  |  |  | 0 |  | [bez vazby na CS] |  | 2
PP
VV |  |  |  | `1: příloha 8 2: díl 1; 525,2 3: díl 2; 513,3`
TS |  |  |  | - dílenská dokumentace, včetně technologického předpisu spojování, - dodání materiálu v požadované kvalitě a výroba konstrukce (včetně pomůcek, přípravků a prostředků pro výrobu) bez ohledu na náročnost a její hmotnost, - dodání spojovacího materiálu, - zřízení montážních a dilatačních spojů, spar, včetně potřebných úprav, vložek, opracování, očištění a ošetření, - podpěr. konstr. a lešení všech druhů pro montáž konstrukcí i doplňkových, včetně požadovaných otvorů, ochranných a bezpečnostních opatření a základů pro tyto konstrukce a lešení, - montáž konstrukce na staveništi, včetně montážních prostředků a pomůcek a zednických výpomocí, - výplň, těsnění a tmelení spar a spojů, - všechny druhy ocelového kotvení, - dílenskou přejímku a montážní prohlídku, včetně požadovaných dokladů, - zřízení kotevních otvorů nebo jam, nejsou-li částí jiné konstrukce, - osazení kotvení nebo přímo částí konstrukce do podpůrné konstrukce nebo do zeminy, - výplň kotevních otvorů (příp. podlití patních desek) maltou, betonem nebo jinou speciální hmotou, vyplnění jam zeminou, - veškeré druhy protikorozní ochrany a nátěry konstrukcí, - zvláštní spojovací prostředky, rozebíratelnost konstrukce, - ochranná opatření před účinky bludných proudů - ochranu před přepětím.
SD |  | 015 |  | Poplatky za likvidaci odpadů
P | 3 | R015111 | 901 | NEOCEŇOVAT - POPLATKY ZA LIKVIDACI ODPADŮ NEKONTAMINOVANÝCH VČETNĚ DOPRAVY NA SKLÁDKU A VEŠKERÉ MANIPULACE - 17 05 04 VYTĚŽENÉ ZEMINY A HORNINY - I. TŘÍDA TĚŽITELNOSTI | T | 172.442 | 0 |  |  |  | 0 |  | [bez vazby na CS] |  | 2
PP |  |  |  | Položku NENACEŇOVAT v rámci výběrového řízení na zhotovení stavby, viz SO 90-90
VV |  |  |  | 1: přebytek výkopu; 95,801*1,8
TS |  |  |  | 1. Položka obsahuje: - veškeré poplatky provozovateli skládky, recyklační linky nebo jiného zařízení na zpracování nebo likvidaci odpadů související s převzetím, uložením, zpracováním nebo likvidací odpadu - náklady spojené s dopravou z místa stavby na místo převzetí provozovatelem skládky, recyklační linky nebo jiného zařízení na zpracování nebo likvidaci odpadů - náklady spojené s vyložením a manipulací s materiálem v místě skládky - náklady spojené s naložením a manipulací materiálem 2. Způsob měření: Tunou se rozumí hmotnost odpadu vytříděného v souladu se zákonem č. 541/2020 Sb., o nakládání s odpady, v platném znění.
P | 4 | R015420 | 937 | NEOCEŇOVAT - POPLATKY ZA LIKVIDACI ODPADŮ NEKONTAMINOVANÝCH VČETNĚ DOPRAVY NA SKLÁDKU A VEŠKERÉ MANIPULACE - 17 06 04 ZBYTKY IZOLAČNÍCH MATERIÁLŮ | T | 0.646 | 0 |  |  |  | 0 |  | [bez vazby na CS] |  | 2
PP |  |  |  | Položku NENACEŇOVAT v rámci výběrového řízení na zhotovení stavby, viz SO 90-90
VV |  |  |  | 1: viz položka 97817; 143,526*0,0045
TS |  |  |  | 1. Položka obsahuje: - veškeré poplatky provozovateli skládky, recyklační linky nebo jiného zařízení na zpracování nebo likvidaci odpadů související s převzetím, uložením, zpracováním nebo likvidací odpadu - náklady spojené s dopravou z místa stavby na místo převzetí provozovatelem skládky, recyklační linky nebo jiného zařízení na zpracování nebo likvidaci odpadů - náklady spojené s vyložením a manipulací s materiálem v místě skládky - náklady spojené s naložením a manipulací materiálem 2. Způsob měření: Tunou se rozumí hmotnost odpadu vytříděného v souladu se zákonem č. 541/2020 Sb., o nakládání s odpady, v platném znění.
SD |  | 10 |  | Zemní práce
P | 5 | 17120 |  | ULOŽENÍ SYPANINY DO NÁSYPŮ A NA SKLÁDKY BEZ ZHUTNĚNÍ | M3 | 95.801 | 0 |  |  |  | 0 |  | OTSKP 2023 |  | 2
PP
VV |  |  |  | 1: přebytek výkopu; 95,801
TS |  |  |  | Technická specifikace položky odpovídá příslušné cenové soustavě
SD |  | 20 |  | Základy
P | 6 | 21331 |  | DRENÁŽNÍ VRSTVY Z BETONU MEZEROVITÉHO (DRENÁŽNÍHO) | M3 | 0.978 | 0 |  |  |  | 0 |  | OTSKP 2023 |  | 2
PP
VV |  |  |  | 1: příloha 6, drenážní beton kolem poloděrované drenáže, ručně kladený; 0,163*3*2
TS |  |  |  | Technická specifikace položky odpovídá příslušné cenové soustavě
P | 7 | 26144 |  | VRTY PRO KOTVENÍ, INJEKTÁŽ A MIKROPILOTY NA POVRCHU TŘ. IV D DO 200MM | M | 3.3 | 0 |  |  |  | 0 |  | OTSKP 2023 |  | 2
PP
VV |  |  |  | 1: jádrový vrt fi 200mm; 1,65*2
TS |  |  |  | Technická specifikace položky odpovídá příslušné cenové soustavě
P | 8 | 26145 |  | VRTY PRO KOTVENÍ, INJEKTÁŽ A MIKROPILOTY NA POVRCHU TŘ. IV D DO 300MM | M | 3.2 | 0 |  |  |  | 0 |  | OTSKP 2023 |  | 2
PP
VV |  |  |  | 1: jádrový vrt fi 240mm; 1,6*2
TS |  |  |  | Technická specifikace položky odpovídá příslušné cenové soustavě
SD |  | 40 |  | Vodorovné konstrukce
P | 9 | 451313 |  | PODKLADNÍ A VÝPLŇOVÉ VRSTVY Z PROSTÉHO BETONU C16/20 | M3 | 2.226 | 0 |  |  |  | 0 |  | OTSKP 2023 |  | 2
PP
VV |  |  |  | 1: příloha 6, podkladní beton C16/20 pod drenáží; 0,371*2*3
TS |  |  |  | Technická specifikace položky odpovídá příslušné cenové soustavě
P | 10 | 45860 |  | VÝPLŇ ZA OPĚRAMI A ZDMI Z MEZEROVITÉHO BETONU | M3 | 64.267 | 0 |  |  |  | 0 |  | OTSKP 2023 |  | 2
PP
VV |  |  |  | 1: příloha 4 a 6; 19,36*3+0,28*14,57+0,15*14,05
TS |  |  |  | Technická specifikace položky odpovídá příslušné cenové soustavě
SD |  | 60 |  | Úpravy povrchu
P | 11 | 624451 |  | ÚPRAVA POVRCHŮ VNĚJŠ KONSTR ZDĚNÝCH OMÍT CEMENT BEZ VLOŽKY | M2 | 63.993 | 0 |  |  |  | 0 |  | OTSKP 2023 |  | 2
PP
VV |  |  |  | 1: příloha 4, vyrovnávací stěrka tl. 40 mm 2: rub - klenba; 10,459*3,1 3: rub - poprsné zdi; 15,785*2
TS |  |  |  | Technická specifikace položky odpovídá příslušné cenové soustavě
P | 12 | 626111 |  | REPROFILACE PODHLEDŮ, SVISLÝCH PLOCH SANAČNÍ MALTOU JEDNOVRST TL 10MM | M2 | 73.608 | 0 |  |  |  | 0 |  | OTSKP 2023 |  | 2
PP
VV |  |  |  | 1: příloha 5 2: sanace rub - poprsní zdi, S10; 2,286*(14,05+14,57)*0,55 3: sanace líc - poprusní zdi, S10; 0,84*(14,05+14,57)*0,70 4: sanace římsa, S10; 1,038*(14,05+14,57)*0,70
TS |  |  |  | Technická specifikace položky odpovídá příslušné cenové soustavě
P | 13 | 626112 |  | REPROFILACE PODHLEDŮ, SVISLÝCH PLOCH SANAČNÍ MALTOU JEDNOVRST TL 20MM | M2 | 27.69 | 0 |  |  |  | 0 |  | OTSKP 2023 |  | 2
PP
VV |  |  |  | 1: příloha 5 2: sanace rub - poprsní zdi, S20; 2,286*(14,05+14,57)*0,30 3: sanace líc - poprusní zdi, S20; 0,84*(14,05+14,57)*0,15 4: sanace římsa, S20; 1,038*(14,05+14,57)*0,15
TS |  |  |  | Technická specifikace položky odpovídá příslušné cenové soustavě
P | 14 | 626113 |  | REPROFILACE PODHLEDŮ, SVISLÝCH PLOCH SANAČNÍ MALTOU JEDNOVRST TL 30MM | M2 | 17.876 | 0 |  |  |  | 0 |  | OTSKP 2023 |  | 2
PP
VV |  |  |  | 1: příloha 5 2: sanace rub - poprsní zdi, S30; 2,286*(14,05+14,57)*0,15 3: sanace líc - poprusní zdi, S30; 0,84*(14,05+14,57)*0,15 4: sanace římsa, S30; 1,038*(14,05+14,57)*0,15
TS |  |  |  | Technická specifikace položky odpovídá příslušné cenové soustavě
P | 15 | 62652 |  | OCHRANA VÝZTUŽE PŘI NEDOSTATEČNÉM KRYTÍ | M2 | 22.456 | 0 |  |  |  | 0 |  | OTSKP 2023 |  | 2
PP
VV |  |  |  | 1: příloha 5 2: sanace rub - poprsní zdi, V; 2,286*(14,05+14,57)*0,22 3: sanace líc - poprusní zdi, V; 0,84*(14,05+14,57)*0,15 4: sanace římsa, V; 1,038*(14,05+14,57)*0,15
TS |  |  |  | Technická specifikace položky odpovídá příslušné cenové soustavě
P | 16 | 62845 |  | SPÁROVÁNÍ STÁVAJÍCÍCH DLAŽEB CEMENT MALTOU | M2 | 143.526 | 0 |  |  |  | 0 |  | OTSKP 2023 |  | 2
PP
VV |  |  |  | 1: příloha 5, sanace - kamen; 143,526
TS |  |  |  | Technická specifikace položky odpovídá příslušné cenové soustavě
SD |  | 711 |  | Izolace proti vodě
P | 17 | R711001-2092 |  | IZOLACE SVI 2 | M2 | 63.328 | 0 |  |  |  | 0 |  | [bez vazby na CS] |  | 2
PP
VV |  |  |  | 1: příloha 6; 2,173*14,05+2,251*14,57
TS |  |  |  | – položka je vytvořena vložením do řady 711 a respektuje preambule řady 7 a 711 (výpočet izolovaných ploch apod.) – příprava pracoviště, přenášení potřebného materiálu a prostředků v rámci pracoviště – kontrola připravenosti povrchu pro aplikaci SVI – příprava materiálu a pomůcek – vlastní provedení izolační vrstvy, včetně provedení všech spojů a detailů (rohy, kouty, hrany, úžlabí, dilatační a jiné spáry, ukončení) – očištění pomůcek, likvidace obalů a odpadů, úklid pracoviště po práci – výrobní dokumentaci (včetně technologického předpisu) zpracovanou v souladu se zadávací dokumentací - dodání izolačního a těsnícího materiálu (nátěry, nástřiky, pásy, desky, fólie, rohože, tmely, zálivky a pod.) včetně množství potřebného pro přesahy a pro prostřih, spojovací a kotvící materiál (např. dráty, trny, svary), podkladní a upevňovací materiál (např. rošty, lišty), krycí a ochranné vrstvy (oplechování, bandáže, nátěry, posyp, geotextilie, další pásy nebo fólie a pod.), pozn.: položky nezahrnují ochranné vrstvy nebo konstrukce, které se zařazují do jiných stavebních dílů, např. cementové mazaniny, cihelné přizdívky, obetonování, asfaltové vrstvy a pod., *) - očištění a ošetření podkladu (přípravné vrstvy), zadávací dokumentace může zahrnout i případné vyspravení - zřízení izolace jako kompletního povlaku, případně komplet. soustavy nebo systému podle příslušného technolog. předpisu, včet. adhézního nátěru, speciální úpravy povrchu izolované konstrukce a případné expanzní vložky - zřízení izolace i jednotlivých vrstev po etapách, včetně pracovních spár a spojů - u izolace pod římsou je zahrnuta izolační vložka - úprava u okrajů, rohů, hran, dilatačních i pracovních spojů, kotev, obrubníků, dilatačních zařízení, odvodnění, otvorů, neizolovaných míst a pod. - zajištění odvodnění povrchu izolace, včetně odvodnění nejnižších míst, pokud dokumentace pro zadání stavby nestanoví jinak - zřízení okapních, rohových, koutových, lemujících a dilatačních plechů (včetně případného připevnění), jsou-li požadovány a není-li pro ně stanovena samostatná položka - ochrana izolace do doby zřízení definitivní ochranné vrstvy nebo konstrukce - úprava, očištění a ošetření prostoru kolem izolace - provedení požadovaných zkoušek dle TKP, TNŽ 73 6280 a zadávací dokumentace skladba: 1) VODOTĚSNÁ VRSTVA - IZOLACE PROTI STÉKAJÍCÍ VODĚ Z MODIFIKOVANÉHO ASFALTU, S INTEGROVANOU OCHRANOU, PLNOPLOŠNĚ SPOJENÁ S PODKLADEM
P | 18 | R711001-2093a |  | IZOLACE SVI 3a | M2 | 40.2 | 0 |  |  |  | 0 |  | [bez vazby na CS] |  | 2
PP
VV |  |  |  | 1: příloha 6; 13,4*3
TS |  |  |  | – položka je vytvořena vložením do řady 711 a respektuje preambule řady 7 a 711 (výpočet izolovaných ploch apod.) – příprava pracoviště, přenášení potřebného materiálu a prostředků v rámci pracoviště – kontrola připravenosti povrchu pro aplikaci SVI – příprava materiálu a pomůcek – vlastní provedení izolační vrstvy (stěrkováním nebo nástřikem), včetně provedení všech spojů a detailů (rohy, kouty, hrany, úžlabí, dilatační a jiné spáry, ukončení) – očištění pomůcek, likvidace obalů a odpadů, úklid pracoviště po práci – výrobní dokumentaci (včetně technologického předpisu) zpracovanou v souladu se zadávací dokumentací - dodání izolačního a těsnícího materiálu (nátěry, nástřiky, pásy, desky, fólie, rohože, tmely, zálivky a pod.) včetně množství potřebného pro přesahy a pro prostřih, spojovací a kotvící materiál (např. dráty, trny, svary), podkladní a upevňovací materiál (např. rošty, lišty), krycí a ochranné vrstvy (oplechování, bandáže, nátěry, posyp, geotextilie, další pásy nebo fólie a pod.), pozn.: položky nezahrnují ochranné vrstvy nebo konstrukce, které se zařazují do jiných stavebních dílů, např. cementové mazaniny, cihelné přizdívky, obetonování, asfaltové vrstvy a pod., *) - očištění a ošetření podkladu (přípravné vrstvy), zadávací dokumentace může zahrnout i případné vyspravení - zřízení izolace jako kompletního povlaku, případně komplet. soustavy nebo systému podle příslušného technolog. předpisu, včet. adhézního nátěru, speciální úpravy povrchu izolované konstrukce a případné expanzní vložky - zřízení izolace i jednotlivých vrstev po etapách, včetně pracovních spár a spojů - u izolace pod římsou je zahrnuta izolační vložka - úprava u okrajů, rohů, hran, dilatačních i pracovních spojů, kotev, obrubníků, dilatačních zařízení, odvodnění, otvorů, neizolovaných míst a pod. - zajištění odvodnění povrchu izolace, včetně odvodnění nejnižších míst, pokud dokumentace pro zadání stavby nestanoví jinak - zřízení okapních, rohových, koutových, lemujících a dilatačních plechů (včetně případného připevnění), jsou-li požadovány a není-li pro ně stanovena samostatná položka - ochrana izolace do doby zřízení definitivní ochranné vrstvy nebo konstrukce - úprava, očištění a ošetření prostoru kolem izolace - provedení požadovaných zkoušek dle TKP, TNŽ 73 6280 a zadávací dokumentace skladba: 1) VODOTĚSNÁ VRSTVA - BEZEŠVÁ IZOLACE PROTI STÉKAJÍCÍ VODĚ, 2) VOLNĚ POKLÁDANÁ SEPARAČNÍ NETKANÁ GEOTEXTILIE MIN. 700G/M2 - 1 VRSTVA, 3) SEPARAČNÍ PE FOLIE MIN. TL. 1 MM, 4) VOLNĚ POKLÁDANÁ SEPARAČNÍ NETKANÁ GEOTEXTILIE MIN. 700G/M2 - 2 VRSTVY
P | 19 | R711001-2094a |  | IZOLACE SVI 4a | M2 | 35.22 | 0 |  |  |  | 0 |  | [bez vazby na CS] |  | 2
PP
VV |  |  |  | 1: příloha 6; 17,61*2
TS |  |  |  | – položka je vytvořena vložením do řady 711 a respektuje preambule řady 7 a 711 (výpočet izolovaných ploch apod.) – příprava pracoviště, přenášení potřebného materiálu a prostředků v rámci pracoviště – kontrola připravenosti povrchu pro aplikaci SVI – příprava materiálu a pomůcek – vlastní provedení izolační vrstvy (stěrkováním nebo nástřikem), včetně provedení všech spojů a detailů (rohy, kouty, hrany, úžlabí, dilatační a jiné spáry, ukončení) – očištění pomůcek, likvidace obalů a odpadů, úklid pracoviště po práci – výrobní dokumentaci (včetně technologického předpisu) zpracovanou v souladu se zadávací dokumentací - dodání izolačního a těsnícího materiálu (nátěry, nástřiky, pásy, desky, fólie, rohože, tmely, zálivky a pod.) včetně množství potřebného pro přesahy a pro prostřih, spojovací a kotvící materiál (např. dráty, trny, svary), podkladní a upevňovací materiál (např. rošty, lišty), krycí a ochranné vrstvy (oplechování, bandáže, nátěry, posyp, geotextilie, další pásy nebo fólie a pod.), pozn.: položky nezahrnují ochranné vrstvy nebo konstrukce, které se zařazují do jiných stavebních dílů, např. cementové mazaniny, cihelné přizdívky, obetonování, asfaltové vrstvy a pod., *) - očištění a ošetření podkladu (přípravné vrstvy), zadávací dokumentace může zahrnout i případné vyspravení - zřízení izolace jako kompletního povlaku, případně komplet. soustavy nebo systému podle příslušného technolog. předpisu, včet. adhézního nátěru, speciální úpravy povrchu izolované konstrukce a případné expanzní vložky - zřízení izolace i jednotlivých vrstev po etapách, včetně pracovních spár a spojů - u izolace pod římsou je zahrnuta izolační vložka - úprava u okrajů, rohů, hran, dilatačních i pracovních spojů, kotev, obrubníků, dilatačních zařízení, odvodnění, otvorů, neizolovaných míst a pod. - zajištění odvodnění povrchu izolace, včetně odvodnění nejnižších míst, pokud dokumentace pro zadání stavby nestanoví jinak - zřízení okapních, rohových, koutových, lemujících a dilatačních plechů (včetně případného připevnění), jsou-li požadovány a není-li pro ně stanovena samostatná položka - ochrana izolace do doby zřízení definitivní ochranné vrstvy nebo konstrukce - úprava, očištění a ošetření prostoru kolem izolace - provedení požadovaných zkoušek dle TKP, TNŽ 73 6280 a zadávací dokumentace skladba: 1) VODOTĚSNÁ VRSTVA - BEZEŠVÁ IZOLACE PROTI STÉKAJÍCÍ VODĚ, 2) VOLNĚ POKLÁDANÁ SEPARAČNÍ NETKANÁ GEOTEXTILIE MIN. 700G/M2 - 2 VRSTVY
P | 20 | R711001-2097 |  | IZOLACE SVI 7 | M2 | 24.25 | 0 |  |  |  | 0 |  | [bez vazby na CS] |  | 2
PP
VV |  |  |  | 1: příloha 6; (1,4+1,3+1+0,7+0,45)*2*2,5
TS |  |  |  | – položka je vytvořena vložením do řady 711 a respektuje preambule řady 7 a 711 (výpočet izolovaných ploch apod.) – příprava pracoviště, přenášení potřebného materiálu a prostředků v rámci pracoviště – kontrola připravenosti povrchu pro aplikaci SVI – příprava materiálu a pomůcek – vlastní provedení izolační vrstvy, včetně provedení všech spojů a detailů (rohy, kouty, hrany, úžlabí, dilatační a jiné spáry, ukončení) – očištění pomůcek, likvidace obalů a odpadů, úklid pracoviště po práci – výrobní dokumentaci (včetně technologického předpisu) zpracovanou v souladu se zadávací dokumentací - dodání izolačního a těsnícího materiálu (nátěry, nástřiky, pásy, desky, fólie, rohože, tmely, zálivky a pod.) včetně množství potřebného pro přesahy a pro prostřih, spojovací a kotvící materiál (např. dráty, trny, svary), podkladní a upevňovací materiál (např. rošty, lišty), krycí a ochranné vrstvy (oplechování, bandáže, nátěry, posyp, geotextilie, další pásy nebo fólie a pod.), pozn.: položky nezahrnují ochranné vrstvy nebo konstrukce, které se zařazují do jiných stavebních dílů, např. cementové mazaniny, cihelné přizdívky, obetonování, asfaltové vrstvy a pod., *) - očištění a ošetření podkladu (přípravné vrstvy), zadávací dokumentace může zahrnout i případné vyspravení - zřízení izolace jako kompletního povlaku, případně komplet. soustavy nebo systému podle příslušného technolog. předpisu, včet. adhézního nátěru, speciální úpravy povrchu izolované konstrukce a případné expanzní vložky - zřízení izolace i jednotlivých vrstev po etapách, včetně pracovních spár a spojů - u izolace pod římsou je zahrnuta izolační vložka - úprava u okrajů, rohů, hran, dilatačních i pracovních spojů, kotev, obrubníků, dilatačních zařízení, odvodnění, otvorů, neizolovaných míst a pod. - zajištění odvodnění povrchu izolace, včetně odvodnění nejnižších míst, pokud dokumentace pro zadání stavby nestanoví jinak - zřízení okapních, rohových, koutových, lemujících a dilatačních plechů (včetně případného připevnění), jsou-li požadovány a není-li pro ně stanovena samostatná položka - ochrana izolace do doby zřízení definitivní ochranné vrstvy nebo konstrukce - úprava, očištění a ošetření prostoru kolem izolace - provedení požadovaných zkoušek dle TKP, TNŽ 73 6280 a zadávací dokumentace viz příloha 001 TZ a 009 SVI, skladba: 1) VOLNĚ POKLÁDANÁ SEPARAČNÍ NETKANÁ GEOTEXTILIE MIN. 700G/M2 - 2 VRSTVY
SD |  | 80 |  | Trubní vedení
P | 21 | 863452 |  | POTRUBÍ Z TRUB Z NEREZ OCELI DN DO 300MM | M | 3.8 | 0 |  |  |  | 0 |  | OTSKP 2023 |  | 2
PP
VV |  |  |  | 1: příloha 6, nerezová průchodka tr. 219/6mm; 1,6*2+0,3*2
TS |  |  |  | Technická specifikace položky odpovídá příslušné cenové soustavě
P | 22 | 875332 |  | POTRUBÍ DREN Z TRUB PLAST DN DO 150MM DĚROVANÝCH | M | 11.1 | 0 |  |  |  | 0 |  | OTSKP 2023 |  | 2
PP
VV |  |  |  | 1: příloha 6, poloděrovaná drenáž DN150; 5,55*2
TS |  |  |  | Technická specifikace položky odpovídá příslušné cenové soustavě
SD |  | 90 |  | Ostatní konstrukce a práce
P | 23 | 938444 |  | OČIŠTĚNÍ ZDIVA OTRYSKÁNÍM TLAKOVOU VODOU PŘES 1000 BARŮ | M2 | 221.627 | 0 |  |  |  | 0 |  | OTSKP 2023 |  | 2
PP
VV |  |  |  | 1: příloha 5 2: klenba- rub, kamen; 32,423+111,103-65,425 3: klenba, sanace, rub - kamen; 143,526
TS |  |  |  | Technická specifikace položky odpovídá příslušné cenové soustavě
P | 24 | 938544 |  | OČIŠTĚNÍ BETON KONSTR OTRYSKÁNÍM TLAK VODOU PŘES 1000 BARŮ | M2 | 119.174 | 0 |  |  |  | 0 |  | OTSKP 2023 |  | 2
PP
VV |  |  |  | 1: příloha 5 2: beton - rub - poprsní zdi; 2,286*(14,05+14,57) 3: beton - římsa; 1,038*(14,05+14,57) 4: beton - poprsné zdi líc; 0,84*(14,05+14,57)
TS |  |  |  | Technická specifikace položky odpovídá příslušné cenové soustavě
SD |  | 96 |  | Bourání a demontáže
P | 25 | 97817 |  | ODSTRANĚNÍ MOSTNÍ IZOLACE | M2 | 143.526 | 0 |  |  |  | 0 |  | OTSKP 2023 |  | 2
PP
VV |  |  |  | 1: rub -klenba; 10,459*3,1 2: rub - poprsní zdi; 3,882*(14,05+14,57)
TS |  |  |  | Technická specifikace položky odpovídá příslušné cenové soustavě

## SO 14-19-07
SŽDC05 |  |  |  | Soupis prací objektu | [10 empty] | 3
3
S | Stavba: | 5003730006-zm00 |  | Revitalizace trati Chlumec nad Cidlinou - Trutnov, 0.etapa - ČF | [6 empty] | D.2.1.4 |  | Aspe | 0,00 | 2
O | Objekt: | D.2.1.4 |  | Mosty, propustky, zdi | [9 empty] | 15,00 | 2
Typ | Poř. číslo | Kód položky | Varianta | Název položky | MJ | Množství | Jednotková hmotnost | Celková hmotnost |  |  | Jednotková cena |  | Cenové soustavy | 21,00 | 2
Dodávka
[9 empty] | Jednotková | Celkem | Jednotková | Celkem |  |  |  | Počet položek s nulovou cenou
O1 |  | SO 14-19-07 |  | Železniční most v ev. km 77,718
SD |  | 0 |  | Všeobecné konstrukce a práce
P | 1 | R13173 |  | HLOUBENÍ JAM ZAPAŽ I NEPAŽ TŘ. I | M3 | 171.074 | 0 |  |  |  | 0 |  | [bez vazby na CS] |  | 2
PP
VV |  |  |  | `1: příloha 4 2: 22,765*6,65+0,64*15,38*2`
TS |  |  |  | položka zahrnuje: - vodorovná a svislá doprava, přemístění, přeložení, manipulace s výkopkem - kompletní provedení vykopávky nezapažené i zapažené - ošetření výkopiště po celou dobu práce v něm vč. klimatických opatření - ztížení vykopávek v blízkosti podzemního vedení, konstrukcí a objektů vč. jejich dočasného zajištění - ztížení pod vodou, v okolí výbušnin, ve stísněných prostorech a pod. - příplatek za lepivost - těžení po vrstvách, pásech a po jiných nutných částech (figurách) - čerpání vody vč. čerpacích jímek, potrubí a pohotovostní čerpací soupravy (viz ustanovení k pol. 1151,2) - potřebné snížení hladiny podzemní vody - těžení a rozpojování jednotlivých balvanů - vytahování a nošení výkopku - svahování a přesvah. svahů do konečného tvaru, výměna hornin v podloží a v pláni znehodnocené klimatickými vlivy - ruční vykopávky, odstranění kořenů a napadávek - pažení, vzepření a rozepření vč. přepažování (vyjma štětových stěn) - úpravu, ochranu a očištění dna, základové spáry, stěn a svahů - odvedení nebo obvedení vody v okolí výkopiště a ve výkopišti - třídění výkopku - veškeré pomocné konstrukce umožňující provedení vykopávky (příjezdy, sjezdy, nájezdy, lešení, podpěr. konstr., přemostění, zpevněné plochy, zakrytí a pod.) - nezahrnuje uložení zeminy (na skládku, do násypu) ani poplatky za skládku, vykazují se v položce č.0141**
P | 2 | R348173 |  | ZÁBRADLÍ Z DÍLCŮ KOVOVÝCH ŽÁROVĚ ZINK PONOREM S NÁTĚREM | KG | 1406.8 | 0 |  |  |  | 0 |  | [bez vazby na CS] |  | 2
PP
VV |  |  |  | 1: příloha 9; 35,17*40,0
TS |  |  |  | - dílenská dokumentace, včetně technologického předpisu spojování, - dodání materiálu v požadované kvalitě a výroba konstrukce (včetně pomůcek, přípravků a prostředků pro výrobu) bez ohledu na náročnost a její hmotnost, - dodání spojovacího materiálu, - zřízení montážních a dilatačních spojů, spar, včetně potřebných úprav, vložek, opracování, očištění a ošetření, - podpěr. konstr. a lešení všech druhů pro montáž konstrukcí i doplňkových, včetně požadovaných otvorů, ochranných a bezpečnostních opatření a základů pro tyto konstrukce a lešení, - montáž konstrukce na staveništi, včetně montážních prostředků a pomůcek a zednických výpomocí, - výplň, těsnění a tmelení spar a spojů, - všechny druhy ocelového kotvení, - dílenskou přejímku a montážní prohlídku, včetně požadovaných dokladů, - zřízení kotevních otvorů nebo jam, nejsou-li částí jiné konstrukce, - osazení kotvení nebo přímo částí konstrukce do podpůrné konstrukce nebo do zeminy, - výplň kotevních otvorů (příp. podlití patních desek) maltou, betonem nebo jinou speciální hmotou, vyplnění jam zeminou, - veškeré druhy protikorozní ochrany a nátěry konstrukcí, - zvláštní spojovací prostředky, rozebíratelnost konstrukce, - ochranná opatření před účinky bludných proudů - ochranu před přepětím.
SD |  | 015 |  | Poplatky za likvidaci odpadů
P | 3 | R015111 | 901 | NEOCEŇOVAT - POPLATKY ZA LIKVIDACI ODPADŮ NEKONTAMINOVANÝCH VČETNĚ DOPRAVY NA SKLÁDKU A VEŠKERÉ MANIPULACE - 17 05 04 VYTĚŽENÉ ZEMINY A HORNINY - I. TŘÍDA TĚŽITELNOSTI | T | 307.933 | 0 |  |  |  | 0 |  | [bez vazby na CS] |  | 2
PP |  |  |  | Položku NENACEŇOVAT v rámci výběrového řízení na zhotovení stavby, viz SO 90-90
VV |  |  |  | 1: přebytek výkopu; 171,074*1,8
TS |  |  |  | 1. Položka obsahuje: - veškeré poplatky provozovateli skládky, recyklační linky nebo jiného zařízení na zpracování nebo likvidaci odpadů související s převzetím, uložením, zpracováním nebo likvidací odpadu - náklady spojené s dopravou z místa stavby na místo převzetí provozovatelem skládky, recyklační linky nebo jiného zařízení na zpracování nebo likvidaci odpadů - náklady spojené s vyložením a manipulací s materiálem v místě skládky - náklady spojené s naložením a manipulací materiálem 2. Způsob měření: Tunou se rozumí hmotnost odpadu vytříděného v souladu se zákonem č. 541/2020 Sb., o nakládání s odpady, v platném znění.
P | 4 | R015330 | 928 | NEOCEŇOVAT - POPLATKY ZA LIKVIDACI ODPADŮ NEKONTAMINOVANÝCH VČETNĚ DOPRAVY NA SKLÁDKU A VEŠKERÉ MANIPULACE- 17 05 04 KAMENNÁ SUŤ | T | 24.534 | 0 |  |  |  | 0 |  | [bez vazby na CS] |  | 2
PP |  |  |  | Položku NENACEŇOVAT v rámci výběrového řízení na zhotovení stavby, viz SO 90-90
VV |  |  |  | 1: viz položka 96613A; 9,853*2,49
TS |  |  |  | 1. Položka obsahuje: - veškeré poplatky provozovateli skládky, recyklační linky nebo jiného zařízení na zpracování nebo likvidaci odpadů související s převzetím, uložením, zpracováním nebo likvidací odpadu - náklady spojené s dopravou z místa stavby na místo převzetí provozovatelem skládky, recyklační linky nebo jiného zařízení na zpracování nebo likvidaci odpadů - náklady spojené s vyložením a manipulací s materiálem v místě skládky - náklady spojené s naložením a manipulací materiálem 2. Způsob měření: Tunou se rozumí hmotnost odpadu vytříděného v souladu se zákonem č. 541/2020 Sb., o nakládání s odpady, v platném znění.
SD |  | 10 |  | Zemní práce
P | 5 | 17120 |  | ULOŽENÍ SYPANINY DO NÁSYPŮ A NA SKLÁDKY BEZ ZHUTNĚNÍ | M3 | 171.074 | 0 |  |  |  | 0 |  | OTSKP 2023 |  | 2
PP
VV |  |  |  | 1: přebytek výkopu; 171,074
TS |  |  |  | Technická specifikace položky odpovídá příslušné cenové soustavě
SD |  | 20 |  | Základy
P | 6 | 21331 |  | DRENÁŽNÍ VRSTVY Z BETONU MEZEROVITÉHO (DRENÁŽNÍHO) | M3 | 2.091 | 0 |  |  |  | 0 |  | OTSKP 2023 |  | 2
PP
VV |  |  |  | 1: příloha 4, obsyp drenáže mezerovitým betonem; 0,157*2*6,66
TS |  |  |  | Technická specifikace položky odpovídá příslušné cenové soustavě
P | 7 | 272314 |  | ZÁKLADY Z PROSTÉHO BETONU DO C25/30 | M3 | 1.4 | 0 |  |  |  | 0 |  | OTSKP 2023 |  | 2
PP
VV |  |  |  | 1: příloha 4, betonová čela pro čištění a výtok drenáže; 4*0,35
TS |  |  |  | - dodání čerstvého betonu (betonové směsi) požadované kvality, jeho uložení do požadovaného tvaru při jakékoliv hustotě výztuže, konzistenci čerstvého betonu a způsobu hutnění, ošetření a ochranu betonu, - zhotovení nepropustného, mrazuvzdorného betonu a betonu požadované trvanlivosti a vlastností, - užití potřebných přísad a technologií výroby betonu, - zřízení pracovních a dilatačních spar, včetně potřebných úprav, výplně, vložek, opracování, očištění a ošetření, - bednění požadovaných konstr. (i ztracené) s úpravou dle požadované kvality povrchu betonu, včetně odbedňovacích a odskružovacích prostředků, - podpěrné konstr. (skruže) a lešení všech druhů pro bednění, uložení čerstvého betonu, výztuže a doplňkových konstr., vč. požadovaných otvorů, ochranných a bezpečnostních opatření a základů těchto konstrukcí a lešení, - vytvoření kotevních čel, kapes, nálitků, a sedel, - zřízení všech požadovaných otvorů, kapes, výklenků, prostupů, dutin, drážek a pod., vč. ztížení práce a úprav kolem nich, - úpravy pro osazení výztuže, doplňkových konstrukcí a vybavení, - úpravy povrchu pro položení požadované izolace, povlaků a nátěrů, případně vyspravení, - ztížení práce u kabelových a injektážních trubek a ostatních zařízení osazovaných do betonu, - konstrukce betonových kloubů, upevnění kotevních prvků a doplňkových konstrukcí, - nátěry zabraňující soudržnost betonu a bednění, - výplň, těsnění a tmelení spar a spojů, - opatření povrchů betonu izolací proti zemní vlhkosti v částech, kde přijdou do styku se zeminou nebo kamenivem, - případné zřízení spojovací vrstvy u základů, - úpravy pro osazení zařízení ochrany konstrukce proti vlivu bludných proudů,
SD |  | 30 |  | Svislé konstrukce
P | 8 | 333325 |  | MOSTNÍ OPĚRY A KŘÍDLA ZE ŽELEZOVÉHO BETONU DO C30/37 | M3 | 12.35 | 0 |  |  |  | 0 |  | OTSKP 2023 |  | 2
PP
VV |  |  |  | 1: příloha 5, bet. křídla; 1,66*1,86*4
TS |  |  |  | Technická specifikace položky odpovídá příslušné cenové soustavě
P | 9 | 333365 |  | VÝZTUŽ MOSTNÍCH OPĚR A KŘÍDEL Z OCELI 10505, B500B | T | 1.68 | 0 |  |  |  | 0 |  | OTSKP 2023 |  | 2
PP
VV |  |  |  | 1: výztuž křídel; 8,39921*0,20
TS |  |  |  | Technická specifikace položky odpovídá příslušné cenové soustavě
SD |  | 4 |  | Vodorovné konstrukce
P | 10 | 451523 |  | VÝPLŇ VRSTVY Z KAMENIVA DRCENÉHO, INDEX ZHUTNĚNÍ ID DO 0,9 | M3 | 95.977 | 0 |  |  |  | 0 |  | OTSKP 2023 |  | 2
PP
VV |  |  |  | 1: příloha 4, zásyp; 12,103*7,93
TS |  |  |  | položka zahrnuje dodávku předepsaného kameniva, mimostaveništní a vnitrostaveništní dopravu a jeho uložení není-li v zadávací dokumentaci uvedeno jinak, jedná se o nakupovaný materiál
SD |  | 40 |  | Vodorovné konstrukce
P | 11 | 421325 |  | MOSTNÍ NOSNÉ DESKOVÉ KONSTRUKCE ZE ŽELEZOBETONU C30/37 | M3 | 59.22 | 0 |  |  |  | 0 |  | OTSKP 2023 |  | 2
PP
VV |  |  |  | 1: příloha 5, nová žel. deska vč. říms; 4,23*14
TS |  |  |  | Technická specifikace položky odpovídá příslušné cenové soustavě
P | 12 | 421365 |  | VÝZTUŽ MOSTNÍ DESKOVÉ KONSTRUKCE Z OCELI 10505, B500B | T | 9.659 | 0 |  |  |  | 0 |  | OTSKP 2023 |  | 2
PP
VV |  |  |  | 1: příloha 6, nová žel. deska vč. říms; 8,39921*1,15
TS |  |  |  | Technická specifikace položky odpovídá příslušné cenové soustavě
P | 13 | 451313 |  | PODKLADNÍ A VÝPLŇOVÉ VRSTVY Z PROSTÉHO BETONU C16/20 | M3 | 20.771 | 0 |  |  |  | 0 |  | OTSKP 2023 |  | 2
PP
VV |  |  |  | 1: příloha 4, podkladní beton C16/20, pod deskou; 7,13*0,1*14 2: příloha 4, podkladní beton C16/20, pod drenáží; 0,81*2*6,66
TS |  |  |  | Technická specifikace položky odpovídá příslušné cenové soustavě
P | 14 | 45160 |  | PODKL A VÝPLŇ VRSTVY Z MEZEROVITÉHO BETONU | M3 | 17.344 | 0 |  |  |  | 0 |  | OTSKP 2023 |  | 2
PP
VV |  |  |  | 1: příloha 4, mezerovitý beton pod deskou; 0,542*2*(14+1+1)
TS |  |  |  | Technická specifikace položky odpovídá příslušné cenové soustavě
P | 15 | 457325 |  | VYROVNÁVACÍ A SPÁDOVÝ ŽELEZOBETON C30/37 | M3 | 7.702 | 0 |  |  |  | 0 |  | OTSKP 2023 |  | 2
PP
VV |  |  |  | 1: příloha 4, tvrdá ochrana izolace (SVI 1a) 2: (8,34*14+(2,33+3,25)*6,68)*0,05
TS |  |  |  | Technická specifikace položky odpovídá příslušné cenové soustavě
P | 16 | 457366 |  | VÝZTUŽ VYROVNÁVACÍHO A SPÁDOVÉHO BETONU Z KARI SÍTÍ | T | 0.366 | 0 |  |  |  | 0 |  | OTSKP 2023 |  | 2
PP
VV |  |  |  | 1: příloha 4, 5.3 a 6.2, výztuž tvrdé ochrany izolace (SVI 1a), kari síť 4 - 100 x 100 mm 2: (8,34*14+(2,33+3,25)*6,68)*0,00198*1,2
TS |  |  |  | Technická specifikace položky odpovídá příslušné cenové soustavě
SD |  | 711 |  | Izolace proti vodě
P | 17 | R711001-2091a |  | IZOLACE SVI 1a | M2 | 154.034 | 0 |  |  |  | 0 |  | [bez vazby na CS] |  | 2
PP
VV |  |  |  | 1: příloha 4, izolace (SVI 1a) na roznášecí desce; 8,34*14+(2,33+3,25)*6,68
TS |  |  |  | – položka je vytvořena vložením do řady 711 a respektuje preambule řady 7 a 711 (výpočet izolovaných ploch apod.) – příprava pracoviště, přenášení potřebného materiálu a prostředků v rámci pracoviště – kontrola připravenosti povrchu pro aplikaci SVI – příprava materiálu a pomůcek – vlastní provedení izolační vrstvy, včetně provedení všech spojů a detailů (rohy, kouty, hrany, úžlabí, dilatační a jiné spáry, ukončení) – očištění pomůcek, likvidace obalů a odpadů, úklid pracoviště po práci – výrobní dokumentaci (včetně technologického předpisu) zpracovanou v souladu se zadávací dokumentací - dodání izolačního a těsnícího materiálu (nátěry, nástřiky, pásy, desky, fólie, rohože, tmely, zálivky a pod.) včetně množství potřebného pro přesahy a pro prostřih, spojovací a kotvící materiál (např. dráty, trny, svary), podkladní a upevňovací materiál (např. rošty, lišty), krycí a ochranné vrstvy (oplechování, bandáže, nátěry, posyp, geotextilie, další pásy nebo fólie a pod.), pozn.: položky nezahrnují ochranné vrstvy nebo konstrukce, které se zařazují do jiných stavebních dílů, např. cementové mazaniny, cihelné přizdívky, obetonování, asfaltové vrstvy a pod., *) - očištění a ošetření podkladu (přípravné vrstvy), zadávací dokumentace může zahrnout i případné vyspravení - zřízení izolace jako kompletního povlaku, případně komplet. soustavy nebo systému podle příslušného technolog. předpisu, včet. adhézního nátěru, speciální úpravy povrchu izolované konstrukce a případné expanzní vložky - zřízení izolace i jednotlivých vrstev po etapách, včetně pracovních spár a spojů - u izolace pod římsou je zahrnuta izolační vložka - úprava u okrajů, rohů, hran, dilatačních i pracovních spojů, kotev, obrubníků, dilatačních zařízení, odvodnění, otvorů, neizolovaných míst a pod. - zajištění odvodnění povrchu izolace, včetně odvodnění nejnižších míst, pokud dokumentace pro zadání stavby nestanoví jinak - zřízení okapních, rohových, koutových, lemujících a dilatačních plechů (včetně případného připevnění), jsou-li požadovány a není-li pro ně stanovena samostatná položka - ochrana izolace do doby zřízení definitivní ochranné vrstvy nebo konstrukce - úprava, očištění a ošetření prostoru kolem izolace - provedení požadovaných zkoušek dle TKP, TNŽ 73 6280 a zadávací dokumentace skladba: 1) VODOTĚSNÁ VRSTVA - IZOLACE PROTI STÉKAJÍCÍ VODĚ Z MODIFIKOVANÉHO ASFALTU, PLNOPLOŠNĚ SPOJENÁ S PODKLADEM, 2) NETKANÁ GEOTEXTILIE MIN. 300G/M2 - 1 VRSTVA, 3) SEPARAČNÍ PE FOLIE MIN. TL. 0,3 MM, VOLNĚ POKLÁDANÁ, 4) OCHRANNÁ VRSTVA - BETON C 25/30 - XC2, XF3, PRŮSAK DO 35 MM DLE ČSN EN 206-1, S VÝZTUŽNOU VLOŽKOU Z KARI SÍTÍ 4/4- 100/100MM *)
P | 18 | R711001-2092 |  | IZOLACE SVI 2 | M2 | 33.308 | 0 |  |  |  | 0 |  | [bez vazby na CS] |  | 2
PP
VV |  |  |  | 1: příloha 4, izolace (SVI 2); 8,05*2+2,4*(1,785*2+1,8*2)
TS |  |  |  | – položka je vytvořena vložením do řady 711 a respektuje preambule řady 7 a 711 (výpočet izolovaných ploch apod.) – příprava pracoviště, přenášení potřebného materiálu a prostředků v rámci pracoviště – kontrola připravenosti povrchu pro aplikaci SVI – příprava materiálu a pomůcek – vlastní provedení izolační vrstvy, včetně provedení všech spojů a detailů (rohy, kouty, hrany, úžlabí, dilatační a jiné spáry, ukončení) – očištění pomůcek, likvidace obalů a odpadů, úklid pracoviště po práci – výrobní dokumentaci (včetně technologického předpisu) zpracovanou v souladu se zadávací dokumentací - dodání izolačního a těsnícího materiálu (nátěry, nástřiky, pásy, desky, fólie, rohože, tmely, zálivky a pod.) včetně množství potřebného pro přesahy a pro prostřih, spojovací a kotvící materiál (např. dráty, trny, svary), podkladní a upevňovací materiál (např. rošty, lišty), krycí a ochranné vrstvy (oplechování, bandáže, nátěry, posyp, geotextilie, další pásy nebo fólie a pod.), pozn.: položky nezahrnují ochranné vrstvy nebo konstrukce, které se zařazují do jiných stavebních dílů, např. cementové mazaniny, cihelné přizdívky, obetonování, asfaltové vrstvy a pod., *) - očištění a ošetření podkladu (přípravné vrstvy), zadávací dokumentace může zahrnout i případné vyspravení - zřízení izolace jako kompletního povlaku, případně komplet. soustavy nebo systému podle příslušného technolog. předpisu, včet. adhézního nátěru, speciální úpravy povrchu izolované konstrukce a případné expanzní vložky - zřízení izolace i jednotlivých vrstev po etapách, včetně pracovních spár a spojů - u izolace pod římsou je zahrnuta izolační vložka - úprava u okrajů, rohů, hran, dilatačních i pracovních spojů, kotev, obrubníků, dilatačních zařízení, odvodnění, otvorů, neizolovaných míst a pod. - zajištění odvodnění povrchu izolace, včetně odvodnění nejnižších míst, pokud dokumentace pro zadání stavby nestanoví jinak - zřízení okapních, rohových, koutových, lemujících a dilatačních plechů (včetně případného připevnění), jsou-li požadovány a není-li pro ně stanovena samostatná položka - ochrana izolace do doby zřízení definitivní ochranné vrstvy nebo konstrukce - úprava, očištění a ošetření prostoru kolem izolace - provedení požadovaných zkoušek dle TKP, TNŽ 73 6280 a zadávací dokumentace skladba: 1) VODOTĚSNÁ VRSTVA - IZOLACE PROTI STÉKAJÍCÍ VODĚ Z MODIFIKOVANÉHO ASFALTU, S INTEGROVANOU OCHRANOU, PLNOPLOŠNĚ SPOJENÁ S PODKLADEM
SD |  | 80 |  | Trubní vedení
P | 19 | 875332 |  | POTRUBÍ DREN Z TRUB PLAST DN DO 150MM DĚROVANÝCH | M | 14.29 | 0 |  |  |  | 0 |  | OTSKP 2023 |  | 2
PP
VV |  |  |  | 1: příloha 4, poloděrovaná drenáž DN150, vč. betonových výtoků (2 ks); 7,145*2
TS |  |  |  | Technická specifikace položky odpovídá příslušné cenové soustavě
SD |  | 90 |  | Ostatní konstrukce a práce
P | 20 | 91345 |  | NIVELAČNÍ ZNAČKY KOVOVÉ | KUS | 4 | 0 |  |  |  | 0 |  | OTSKP 2023 |  | 2
PP
VV |  |  |  | 1: na římsách; 2*2
TS |  |  |  | položka zahrnuje: - dodání a osazení nivelační značky včetně nutných zemních prací - vnitrostaveništní a mimostaveništní dopravu
P | 21 | 935212 |  | PŘÍKOPOVÉ ŽLABY Z BETON TVÁRNIC ŠÍŘ DO 600MM DO BETONU TL 100MM | M | 22.2 | 0 |  |  |  | 0 |  | OTSKP 2023 |  | 2
PP
VV |  |  |  | 1: příloha 4; 11,1*2
TS |  |  |  | Technická specifikace položky odpovídá příslušné cenové soustavě
P | 22 | 936501 |  | DROBNÉ DOPLŇK KONSTR KOVOVÉ NEREZ | KG | 2.5 | 0 |  |  |  | 0 |  | OTSKP 2023 |  | 2
PP
VV |  |  |  | 1: měřicí body bludných proudů; 2*1,25
TS |  |  |  | Technická specifikace položky odpovídá příslušné cenové soustavě
P | 23 | R93667-209k |  | LETOPOČET - VLYS DO BETONU | KUS | 2 | 0 |  |  |  | 0 |  | [bez vazby na CS] |  | 2
PP
VV |  |  |  | 1: na desce z obou stran; 2
TS |  |  |  | Dodávka formy, osazení do bednění, ošetření separačním prostředkem, odbednění, začištění, příp. vyspravení sanační maltou, opatření nátěrem z důvodu nedostatečného krytí
SD |  | 96 |  | Bourání a demontáže
P | 24 | 96613 |  | BOURÁNÍ KONSTRUKCÍ Z KAMENE NA MC | M3 | 9.583 | 0 |  |  |  | 0 |  | OTSKP 2023 |  | 2
PP
VV |  |  |  | 1: příloha 4 2: římsa; (13,48+13,5)*0,6*0,2 3: poprsní zdi; 0,235*2*13,5
TS |  |  |  | Technická specifikace položky odpovídá příslušné cenové soustavě

## SO 14-19-08
SŽDC05 |  |  |  | Soupis prací objektu | [10 empty] | 3
3
S | Stavba: | 5003730006-zm00 |  | Revitalizace trati Chlumec nad Cidlinou - Trutnov, 0.etapa - ČF | [6 empty] | D.2.1.4 |  | Aspe | 0,00 | 2
O | Objekt: | D.2.1.4 |  | Mosty, propustky, zdi | [9 empty] | 15,00 | 2
Typ | Poř. číslo | Kód položky | Varianta | Název položky | MJ | Množství | Jednotková hmotnost | Celková hmotnost |  |  | Jednotková cena |  | Cenové soustavy | 21,00 | 2
Dodávka
[9 empty] | Jednotková | Celkem | Jednotková | Celkem |  |  |  | Počet položek s nulovou cenou
O1 |  | SO 14-19-08 |  | Železniční most v ev. km 78,290
SD |  | 0 |  | Všeobecné konstrukce a práce
P | 1 | R13173 |  | HLOUBENÍ JAM ZAPAŽ I NEPAŽ TŘ. I | M3 | 222.856 | 0 |  |  |  | 0 |  | [bez vazby na CS] |  | 2
PP
VV |  |  |  | `1: příloha 4 2: plocha podélnéo řezu výkopu x šířka mezi římsami; 30,4116*7,328`
TS |  |  |  | položka zahrnuje: - vodorovná a svislá doprava, přemístění, přeložení, manipulace s výkopkem - kompletní provedení vykopávky nezapažené i zapažené - ošetření výkopiště po celou dobu práce v něm vč. klimatických opatření - ztížení vykopávek v blízkosti podzemního vedení, konstrukcí a objektů vč. jejich dočasného zajištění - ztížení pod vodou, v okolí výbušnin, ve stísněných prostorech a pod. - příplatek za lepivost - těžení po vrstvách, pásech a po jiných nutných částech (figurách) - čerpání vody vč. čerpacích jímek, potrubí a pohotovostní čerpací soupravy (viz ustanovení k pol. 1151,2) - potřebné snížení hladiny podzemní vody - těžení a rozpojování jednotlivých balvanů - vytahování a nošení výkopku - svahování a přesvah. svahů do konečného tvaru, výměna hornin v podloží a v pláni znehodnocené klimatickými vlivy - ruční vykopávky, odstranění kořenů a napadávek - pažení, vzepření a rozepření vč. přepažování (vyjma štětových stěn) - úpravu, ochranu a očištění dna, základové spáry, stěn a svahů - odvedení nebo obvedení vody v okolí výkopiště a ve výkopišti - třídění výkopku - veškeré pomocné konstrukce umožňující provedení vykopávky (příjezdy, sjezdy, nájezdy, lešení, podpěr. konstr., přemostění, zpevněné plochy, zakrytí a pod.) - nezahrnuje uložení zeminy (na skládku, do násypu) ani poplatky za skládku, vykazují se v položce č.0141**
SD |  | 015 |  | Poplatky za likvidaci odpadů
P | 2 | R015111 | 901 | NEOCEŇOVAT - POPLATKY ZA LIKVIDACI ODPADŮ NEKONTAMINOVANÝCH VČETNĚ DOPRAVY NA SKLÁDKU A VEŠKERÉ MANIPULACE - 17 05 04 VYTĚŽENÉ ZEMINY A HORNINY - I. TŘÍDA TĚŽITELNOSTI | T | 403.301 | 0 |  |  |  | 0 |  | [bez vazby na CS] |  | 2
PP |  |  |  | Položku NENACEŇOVAT v rámci výběrového řízení na zhotovení stavby, viz SO 90-90
VV |  |  |  | 1: přebytek výkopu; (30,4116*7,328+1,2)*1,8
TS |  |  |  | 1. Položka obsahuje: - veškeré poplatky provozovateli skládky, recyklační linky nebo jiného zařízení na zpracování nebo likvidaci odpadů související s převzetím, uložením, zpracováním nebo likvidací odpadu - náklady spojené s dopravou z místa stavby na místo převzetí provozovatelem skládky, recyklační linky nebo jiného zařízení na zpracování nebo likvidaci odpadů - náklady spojené s vyložením a manipulací s materiálem v místě skládky - náklady spojené s naložením a manipulací materiálem 2. Způsob měření: Tunou se rozumí hmotnost odpadu vytříděného v souladu se zákonem č. 541/2020 Sb., o nakládání s odpady, v platném znění.
SD |  | 10 |  | Zemní práce
P | 3 | 13273 |  | HLOUBENÍ RÝH ŠÍŘ DO 2M PAŽ I NEPAŽ TŘ. I | M3 | 1.2 | 0 |  |  |  | 0 |  | OTSKP 2023 |  | 2
PP
VV |  |  |  | 1: příloha 4 2: rýha pro betonový práh (na konci skluzu); 1,25*0,6*0,8*2
TS |  |  |  | Technická specifikace položky odpovídá příslušné cenové soustavě
P | 4 | 17120 |  | ULOŽENÍ SYPANINY DO NÁSYPŮ A NA SKLÁDKY BEZ ZHUTNĚNÍ | M3 | 224.056 | 0 |  |  |  | 0 |  | OTSKP 2023 |  | 2
PP
VV |  |  |  | 1: přebytek výkopu; 30,4116*7,328+1,2
TS |  |  |  | Technická specifikace položky odpovídá příslušné cenové soustavě
SD |  | 20 |  | Základy
P | 5 | 21331 |  | DRENÁŽNÍ VRSTVY Z BETONU MEZEROVITÉHO (DRENÁŽNÍHO) | M3 | 1.97 | 0 |  |  |  | 0 |  | OTSKP 2023 |  | 2
PP
VV |  |  |  | 1: příloha 4, obsyp drenáže mezerovitým betonem; 0,1162*(8,477+8,475)
TS |  |  |  | Technická specifikace položky odpovídá příslušné cenové soustavě
P | 6 | 261513 |  | VRTY PRO KOTVENÍ A INJEKTÁŽ TŘ V NA POVRCHU D DO 25MM | M | 8 | 0 |  |  |  | 0 |  | OTSKP 2023 |  | 2
PP
VV |  |  |  | 1: příloha 5; 40*0,2
TS |  |  |  | Technická specifikace položky odpovídá příslušné cenové soustavě
P | 7 | 272314 |  | ZÁKLADY Z PROSTÉHO BETONU DO C25/30 | M3 | 3.382 | 0 |  |  |  | 0 |  | OTSKP 2023 |  | 2
PP
VV |  |  |  | 1: příloha 4 2: betonový práh (na konci skluzu); 2*(1,25*0,8*0,6) 3: podbetonování říms na konci desky; 0,34*0,55*2+0,34*0,6*2 4: příloha 4, betonová čela pro čištění a výtok drenáže; 4*0,35
TS |  |  |  | - dodání čerstvého betonu (betonové směsi) požadované kvality, jeho uložení do požadovaného tvaru při jakékoliv hustotě výztuže, konzistenci čerstvého betonu a způsobu hutnění, ošetření a ochranu betonu, - zhotovení nepropustného, mrazuvzdorného betonu a betonu požadované trvanlivosti a vlastností, - užití potřebných přísad a technologií výroby betonu, - zřízení pracovních a dilatačních spar, včetně potřebných úprav, výplně, vložek, opracování, očištění a ošetření, - bednění požadovaných konstr. (i ztracené) s úpravou dle požadované kvality povrchu betonu, včetně odbedňovacích a odskružovacích prostředků, - podpěrné konstr. (skruže) a lešení všech druhů pro bednění, uložení čerstvého betonu, výztuže a doplňkových konstr., vč. požadovaných otvorů, ochranných a bezpečnostních opatření a základů těchto konstrukcí a lešení, - vytvoření kotevních čel, kapes, nálitků, a sedel, - zřízení všech požadovaných otvorů, kapes, výklenků, prostupů, dutin, drážek a pod., vč. ztížení práce a úprav kolem nich, - úpravy pro osazení výztuže, doplňkových konstrukcí a vybavení, - úpravy povrchu pro položení požadované izolace, povlaků a nátěrů, případně vyspravení, - ztížení práce u kabelových a injektážních trubek a ostatních zařízení osazovaných do betonu, - konstrukce betonových kloubů, upevnění kotevních prvků a doplňkových konstrukcí, - nátěry zabraňující soudržnost betonu a bednění, - výplň, těsnění a tmelení spar a spojů, - opatření povrchů betonu izolací proti zemní vlhkosti v částech, kde přijdou do styku se zeminou nebo kamenivem, - případné zřízení spojovací vrstvy u základů, - úpravy pro osazení zařízení ochrany konstrukce proti vlivu bludných proudů,
P | 8 | 285393 |  | DODATEČNÉ KOTVENÍ VLEPENÍM BETONÁŘSKÉ VÝZTUŽE D DO 20MM DO VRTŮ | KUS | 40 | 0 |  |  |  | 0 |  | OTSKP 2023 |  | 2
PP
VV |  |  |  | 1: příloha 5; 40
TS |  |  |  | Technická specifikace položky odpovídá příslušné cenové soustavě
SD |  | 4 |  | Vodorovné konstrukce
P | 9 | 451523 |  | VÝPLŇ VRSTVY Z KAMENIVA DRCENÉHO, INDEX ZHUTNĚNÍ ID DO 0,9 | M3 | 62.561 | 0 |  |  |  | 0 |  | OTSKP 2023 |  | 2
PP
VV |  |  |  | `1: příloha 4 2: plocha podélnéo řezu výkopu (pod rozhraním SO) x šířka mezi římsami; 8,5373*7,328`
TS |  |  |  | položka zahrnuje dodávku předepsaného kameniva, mimostaveništní a vnitrostaveništní dopravu a jeho uložení není-li v zadávací dokumentaci uvedeno jinak, jedná se o nakupovaný materiál
SD |  | 40 |  | Vodorovné konstrukce
P | 10 | 421325 |  | MOSTNÍ NOSNÉ DESKOVÉ KONSTRUKCE ZE ŽELEZOBETONU C30/37 | M3 | 19 | 0 |  |  |  | 0 |  | OTSKP 2023 |  | 2
PP
VV |  |  |  | 1: příloha 5, roznášecí deska; 19
TS |  |  |  | Technická specifikace položky odpovídá příslušné cenové soustavě
P | 11 | 421365 |  | VÝZTUŽ MOSTNÍ DESKOVÉ KONSTRUKCE Z OCELI 10505, B500B | T | 3.598 | 0 |  |  |  | 0 |  | OTSKP 2023 |  | 2
PP
VV |  |  |  | 1: příloha 5, výztuž roznášecí desky; 3,5981
TS |  |  |  | Technická specifikace položky odpovídá příslušné cenové soustavě
P | 12 | 451311 |  | PODKL A VÝPLŇ VRSTVY Z PROST BET DO C8/10 | M3 | 4.243 | 0 |  |  |  | 0 |  | OTSKP 2023 |  | 2
PP
VV |  |  |  | 1: příloha 4, podkladní beton C8/10, pod roznášecí deskou; (0,3696+0,3557)*5,85
TS |  |  |  | Technická specifikace položky odpovídá příslušné cenové soustavě
P | 13 | 451313 |  | PODKLADNÍ A VÝPLŇOVÉ VRSTVY Z PROSTÉHO BETONU C16/20 | M3 | 6.216 | 0 |  |  |  | 0 |  | OTSKP 2023 |  | 2
PP
VV |  |  |  | 1: příloha 4, výplňový beton C16/20, mezi klenbou a deskou; 1,0626*5,85
TS |  |  |  | Technická specifikace položky odpovídá příslušné cenové soustavě
P | 14 | 451324 |  | PODKL A VÝPLŇ VRSTVY ZE ŽELEZOBET DO C25/30 | M3 | 17.778 | 0 |  |  |  | 0 |  | OTSKP 2023 |  | 2
PP
VV |  |  |  | 1: příloha 4 2: pod drenáží; (12,1+11,05)*0,261+(30,523+16,421)*0,25
TS |  |  |  | Technická specifikace položky odpovídá příslušné cenové soustavě
P | 15 | 451366 |  | VÝZTUŽ PODKL VRSTEV Z KARI-SÍTÍ | T | 0.746 | 0 |  |  |  | 0 |  | OTSKP 2023 |  | 2
PP
VV |  |  |  | 1: příloha 6, výztuž podkladního betonu pod drenáží, kari síť 8 - 100 x 100 mm; (19,694+19,666)*2*0,0079*1,2
TS |  |  |  | Technická specifikace položky odpovídá příslušné cenové soustavě
P | 16 | 457325 |  | VYROVNÁVACÍ A SPÁDOVÝ ŽELEZOBETON C30/37 | M3 | 5.895 | 0 |  |  |  | 0 |  | OTSKP 2023 |  | 2
PP
VV |  |  |  | 1: příloha 4 a 6, tvrdá ochrana izolace (SVI 1) 2: na římsách - řez A-A; 0,75*(10,148+10,167)*0,05 3: na roznášecí desce - řez A-A;( 0,3*(10,148+10,167)+47,9*1,00125+(1,205+1,426+1,357+1,278)*1,118)*0,05 4: izolace podkladního betonu rubové drenáže; (0,035+0,091)*(8,477+8,475)
TS |  |  |  | Technická specifikace položky odpovídá příslušné cenové soustavě
P | 17 | 457366 |  | VÝZTUŽ VYROVNÁVACÍHO A SPÁDOVÉHO BETONU Z KARI SÍTÍ | T | 0.272 | 0 |  |  |  | 0 |  | OTSKP 2023 |  | 2
PP
VV |  |  |  | 1: příloha 4, 5.3 a 6.2, výztuž tvrdé ochrany izolace (SVI 1a), kari síť 4 - 100 x 100 mm 2: na římsách - řez A-A; 0,75*(10,148+10,167)*0,00198*1,2 3: na roznášecí desce - řez A-A;( 0,3*(10,148+10,167)+47,9*1,00125+(1,205+1,426+1,357+1,278)*1,118)*0,00198*1,2 4: izolace podkladního betonu rubové drenáže; (19,694+19,666)*0,00198*1,2
TS |  |  |  | Technická specifikace položky odpovídá příslušné cenové soustavě
SD |  | 60 |  | Úpravy povrchu
P | 18 | 624451 |  | ÚPRAVA POVRCHŮ VNĚJŠ KONSTR ZDĚNÝCH OMÍT CEMENT BEZ VLOŽKY | M2 | 10.973 | 0 |  |  |  | 0 |  | OTSKP 2023 |  | 2
PP
VV |  |  |  | 1: příloha 4, vyrovnávací stěrka tl. 40 mm; (5,564+5,36)/2*2,009
TS |  |  |  | Technická specifikace položky odpovídá příslušné cenové soustavě
SD |  | 711 |  | Izolace proti vodě
P | 19 | R711001-2091a |  | IZOLACE SVI 1a | M2 | 123.24 | 0 |  |  |  | 0 |  | [bez vazby na CS] |  | 2
PP
VV |  |  |  | 1: příloha 4 a 6, izolace (SVI 1) na roznášecí desce 2: na římsách - řez A-A; (0,75+0,2)*(10,148+10,167)+(0,3023+0,3097)*2 3: na roznášecí desce - řez A-A; 0,3*(10,148+10,167)+47,9*1,00125+(1,205+1,426+1,357+1,278)*1,118+0,2*(5,795+5,794)+(0,2765+0,2723)*2 4: izolace podkladního betonu rubové drenáže; 19,694+19,666
TS |  |  |  | – položka je vytvořena vložením do řady 711 a respektuje preambule řady 7 a 711 (výpočet izolovaných ploch apod.) – příprava pracoviště, přenášení potřebného materiálu a prostředků v rámci pracoviště – kontrola připravenosti povrchu pro aplikaci SVI – příprava materiálu a pomůcek – vlastní provedení izolační vrstvy, včetně provedení všech spojů a detailů (rohy, kouty, hrany, úžlabí, dilatační a jiné spáry, ukončení) – očištění pomůcek, likvidace obalů a odpadů, úklid pracoviště po práci – výrobní dokumentaci (včetně technologického předpisu) zpracovanou v souladu se zadávací dokumentací - dodání izolačního a těsnícího materiálu (nátěry, nástřiky, pásy, desky, fólie, rohože, tmely, zálivky a pod.) včetně množství potřebného pro přesahy a pro prostřih, spojovací a kotvící materiál (např. dráty, trny, svary), podkladní a upevňovací materiál (např. rošty, lišty), krycí a ochranné vrstvy (oplechování, bandáže, nátěry, posyp, geotextilie, další pásy nebo fólie a pod.), pozn.: položky nezahrnují ochranné vrstvy nebo konstrukce, které se zařazují do jiných stavebních dílů, např. cementové mazaniny, cihelné přizdívky, obetonování, asfaltové vrstvy a pod., *) - očištění a ošetření podkladu (přípravné vrstvy), zadávací dokumentace může zahrnout i případné vyspravení - zřízení izolace jako kompletního povlaku, případně komplet. soustavy nebo systému podle příslušného technolog. předpisu, včet. adhézního nátěru, speciální úpravy povrchu izolované konstrukce a případné expanzní vložky - zřízení izolace i jednotlivých vrstev po etapách, včetně pracovních spár a spojů - u izolace pod římsou je zahrnuta izolační vložka - úprava u okrajů, rohů, hran, dilatačních i pracovních spojů, kotev, obrubníků, dilatačních zařízení, odvodnění, otvorů, neizolovaných míst a pod. - zajištění odvodnění povrchu izolace, včetně odvodnění nejnižších míst, pokud dokumentace pro zadání stavby nestanoví jinak - zřízení okapních, rohových, koutových, lemujících a dilatačních plechů (včetně případného připevnění), jsou-li požadovány a není-li pro ně stanovena samostatná položka - ochrana izolace do doby zřízení definitivní ochranné vrstvy nebo konstrukce - úprava, očištění a ošetření prostoru kolem izolace - provedení požadovaných zkoušek dle TKP, TNŽ 73 6280 a zadávací dokumentace skladba: 1) VODOTĚSNÁ VRSTVA - IZOLACE PROTI STÉKAJÍCÍ VODĚ Z MODIFIKOVANÉHO ASFALTU, PLNOPLOŠNĚ SPOJENÁ S PODKLADEM, 2) NETKANÁ GEOTEXTILIE MIN. 300G/M2 - 1 VRSTVA, 3) SEPARAČNÍ PE FOLIE MIN. TL. 0,3 MM, VOLNĚ POKLÁDANÁ, 4) OCHRANNÁ VRSTVA - BETON C 25/30 - XC2, XF3, PRŮSAK DO 35 MM DLE ČSN EN 206-1, S VÝZTUŽNOU VLOŽKOU Z KARI SÍTÍ 4/4- 100/100MM *)
P | 20 | R711001-2092 |  | IZOLACE SVI 2 | M2 | 12.189 | 0 |  |  |  | 0 |  | [bez vazby na CS] |  | 2
PP
VV |  |  |  | 1: příloha 4 a 6, izolace (SVI 2) na římsách 2: na římsách - řez A-A; 0,3*2*(10,148+10,167)
TS |  |  |  | – položka je vytvořena vložením do řady 711 a respektuje preambule řady 7 a 711 (výpočet izolovaných ploch apod.) – příprava pracoviště, přenášení potřebného materiálu a prostředků v rámci pracoviště – kontrola připravenosti povrchu pro aplikaci SVI – příprava materiálu a pomůcek – vlastní provedení izolační vrstvy, včetně provedení všech spojů a detailů (rohy, kouty, hrany, úžlabí, dilatační a jiné spáry, ukončení) – očištění pomůcek, likvidace obalů a odpadů, úklid pracoviště po práci – výrobní dokumentaci (včetně technologického předpisu) zpracovanou v souladu se zadávací dokumentací - dodání izolačního a těsnícího materiálu (nátěry, nástřiky, pásy, desky, fólie, rohože, tmely, zálivky a pod.) včetně množství potřebného pro přesahy a pro prostřih, spojovací a kotvící materiál (např. dráty, trny, svary), podkladní a upevňovací materiál (např. rošty, lišty), krycí a ochranné vrstvy (oplechování, bandáže, nátěry, posyp, geotextilie, další pásy nebo fólie a pod.), pozn.: položky nezahrnují ochranné vrstvy nebo konstrukce, které se zařazují do jiných stavebních dílů, např. cementové mazaniny, cihelné přizdívky, obetonování, asfaltové vrstvy a pod., *) - očištění a ošetření podkladu (přípravné vrstvy), zadávací dokumentace může zahrnout i případné vyspravení - zřízení izolace jako kompletního povlaku, případně komplet. soustavy nebo systému podle příslušného technolog. předpisu, včet. adhézního nátěru, speciální úpravy povrchu izolované konstrukce a případné expanzní vložky - zřízení izolace i jednotlivých vrstev po etapách, včetně pracovních spár a spojů - u izolace pod římsou je zahrnuta izolační vložka - úprava u okrajů, rohů, hran, dilatačních i pracovních spojů, kotev, obrubníků, dilatačních zařízení, odvodnění, otvorů, neizolovaných míst a pod. - zajištění odvodnění povrchu izolace, včetně odvodnění nejnižších míst, pokud dokumentace pro zadání stavby nestanoví jinak - zřízení okapních, rohových, koutových, lemujících a dilatačních plechů (včetně případného připevnění), jsou-li požadovány a není-li pro ně stanovena samostatná položka - ochrana izolace do doby zřízení definitivní ochranné vrstvy nebo konstrukce - úprava, očištění a ošetření prostoru kolem izolace - provedení požadovaných zkoušek dle TKP, TNŽ 73 6280 a zadávací dokumentace skladba: 1) VODOTĚSNÁ VRSTVA - IZOLACE PROTI STÉKAJÍCÍ VODĚ Z MODIFIKOVANÉHO ASFALTU, S INTEGROVANOU OCHRANOU, PLNOPLOŠNĚ SPOJENÁ S PODKLADEM
P | 21 | R711001-2093d |  | IZOLACE SVI 3d | M2 | 10.973 | 0 |  |  |  | 0 |  | [bez vazby na CS] |  | 2
PP
VV |  |  |  | 1: příloha 4 a 6, separace na rubu klenby; (5,564+5,36)/2*2,009
TS |  |  |  | – položka je vytvořena vložením do řady 711 a respektuje preambule řady 7 a 711 (výpočet izolovaných ploch apod.) – příprava pracoviště, přenášení potřebného materiálu a prostředků v rámci pracoviště – kontrola připravenosti povrchu pro aplikaci SVI – příprava materiálu a pomůcek – vlastní provedení izolační vrstvy, včetně provedení všech spojů a detailů (rohy, kouty, hrany, úžlabí, dilatační a jiné spáry, ukončení) – očištění pomůcek, likvidace obalů a odpadů, úklid pracoviště po práci – výrobní dokumentaci (včetně technologického předpisu) zpracovanou v souladu se zadávací dokumentací - dodání izolačního a těsnícího materiálu (nátěry, nástřiky, pásy, desky, fólie, rohože, tmely, zálivky a pod.) včetně množství potřebného pro přesahy a pro prostřih, spojovací a kotvící materiál (např. dráty, trny, svary), podkladní a upevňovací materiál (např. rošty, lišty), krycí a ochranné vrstvy (oplechování, bandáže, nátěry, posyp, geotextilie, další pásy nebo fólie a pod.), pozn.: položky nezahrnují ochranné vrstvy nebo konstrukce, které se zařazují do jiných stavebních dílů, např. cementové mazaniny, cihelné přizdívky, obetonování, asfaltové vrstvy a pod., *) - očištění a ošetření podkladu (přípravné vrstvy), zadávací dokumentace může zahrnout i případné vyspravení - zřízení izolace jako kompletního povlaku, případně komplet. soustavy nebo systému podle příslušného technolog. předpisu, včet. adhézního nátěru, speciální úpravy povrchu izolované konstrukce a případné expanzní vložky - zřízení izolace i jednotlivých vrstev po etapách, včetně pracovních spár a spojů - u izolace pod římsou je zahrnuta izolační vložka - úprava u okrajů, rohů, hran, dilatačních i pracovních spojů, kotev, obrubníků, dilatačních zařízení, odvodnění, otvorů, neizolovaných míst a pod. - zajištění odvodnění povrchu izolace, včetně odvodnění nejnižších míst, pokud dokumentace pro zadání stavby nestanoví jinak - zřízení okapních, rohových, koutových, lemujících a dilatačních plechů (včetně případného připevnění), jsou-li požadovány a není-li pro ně stanovena samostatná položka - ochrana izolace do doby zřízení definitivní ochranné vrstvy nebo konstrukce - úprava, očištění a ošetření prostoru kolem izolace - provedení požadovaných zkoušek dle TKP, TNŽ 73 6280 a zadávací dokumentace skladba: 1) VOLNĚ POKLÁDANÁ SEPARAČNÍ NETKANÁ GEOTEXTILIE MIN. 700G/M2 - 1 VRSTVA, 2) SEPARAČNÍ PE FOLIE MIN. TL. 1 MM, 3) VOLNĚ POKLÁDANÁ SEPARAČNÍ NETKANÁ GEOTEXTILIE MIN. 700G/M2 - 2 VRSTVY
SD |  | 80 |  | Trubní vedení
P | 22 | 875332 |  | POTRUBÍ DREN Z TRUB PLAST DN DO 150MM DĚROVANÝCH | M | 21.2 | 0 |  |  |  | 0 |  | OTSKP 2023 |  | 2
PP
VV |  |  |  | 1: příloha 4 a 6, poloděrovaná drenáž DN150; 10,7+10,5
TS |  |  |  | Technická specifikace položky odpovídá příslušné cenové soustavě
SD |  | 90 |  | Ostatní konstrukce a práce
P | 23 | 931183 |  | VÝPLŇ DILATAČNÍCH SPAR Z POLYSTYRENU TL 30MM | M2 | 11.29 | 0 |  |  |  | 0 |  | OTSKP 2023 |  | 2
PP
VV |  |  |  | 1: příloha 6, mezi římsami a roznášecí deskou; (0,41+0,665)/2*10,148+(0,445+0,703)/2*10,167
TS |  |  |  | Technická specifikace položky odpovídá příslušné cenové soustavě
P | 24 | 931242 |  | VLOŽKA DILAT SPAR Z PRYŽ PÁSŮ ŠÍŘ DO 400MM PROFIL TL DO 7MM | M | 20.315 | 0 |  |  |  | 0 |  | OTSKP 2023 |  | 2
PP
VV |  |  |  | 1: příloha 6, těsnící pás mezi římsami a roznášecí deskou; 10,148+10,167
TS |  |  |  | Technická specifikace položky odpovídá příslušné cenové soustavě
P | 25 | 931321 |  | TĚSNĚNÍ DILATAČ SPAR ASF ZÁLIVKOU MODIFIK PRŮŘ DO 100MM2 | M | 20.315 | 0 |  |  |  | 0 |  | OTSKP 2023 |  | 2
PP
VV |  |  |  | 1: příloha 6, konec SVI 1 na římsách; 10,148+10,167
TS |  |  |  | Technická specifikace položky odpovídá příslušné cenové soustavě
P | 26 | 931334 |  | TĚSNĚNÍ DILATAČNÍCH SPAR POLYURETANOVÝM TMELEM PRŮŘEZU DO 400MM2 | M | 37.004 | 0 |  |  |  | 0 |  | OTSKP 2023 |  | 2
PP
VV |  |  |  | 1: příloha 4 a 6, na římsách; 10,148+10,167 2: příloha 4 a 6, podél koncové příčné hrany roznášecí desky; 1,275*4+5,795+5,794
TS |  |  |  | Technická specifikace položky odpovídá příslušné cenové soustavě
P | 27 | 935212 |  | PŘÍKOPOVÉ ŽLABY Z BETON TVÁRNIC ŠÍŘ DO 600MM DO BETONU TL 100MM | M | 9.504 | 0 |  |  |  | 0 |  | OTSKP 2023 |  | 2
PP
VV |  |  |  | 1: příloha 4; (3,5+3,1)*1,2*1,2
TS |  |  |  | Technická specifikace položky odpovídá příslušné cenové soustavě
P | 28 | 936501 |  | DROBNÉ DOPLŇK KONSTR KOVOVÉ NEREZ | KG | 2.5 | 0 |  |  |  | 0 |  | OTSKP 2023 |  | 2
PP
VV |  |  |  | 1: měřicí body bludných proudů; 2*1,25
TS |  |  |  | Technická specifikace položky odpovídá příslušné cenové soustavě
P | 29 | 938443 |  | OČIŠTĚNÍ ZDIVA OTRYSKÁNÍM TLAKOVOU VODOU DO 1000 BARŮ | M2 | 52.819 | 0 |  |  |  | 0 |  | OTSKP 2023 |  | 2
PP
VV |  |  |  | 1: příloha 4 2: římsy; (0,55+0,75)*2*(10,148+10,167)
TS |  |  |  | Technická specifikace položky odpovídá příslušné cenové soustavě

## SO 14-19-09
SŽDC05 |  |  |  | Soupis prací objektu | [10 empty] | 3
3
S | Stavba: | 5003730006-zm00 |  | Revitalizace trati Chlumec nad Cidlinou - Trutnov, 0.etapa - ČF | [6 empty] | D.2.1.4 |  | Aspe | 0,00 | 2
O | Objekt: | D.2.1.4 |  | Mosty, propustky, zdi | [9 empty] | 15,00 | 2
Typ | Poř. číslo | Kód položky | Varianta | Název položky | MJ | Množství | Jednotková hmotnost | Celková hmotnost |  |  | Jednotková cena |  | Cenové soustavy | 21,00 | 2
Dodávka
[9 empty] | Jednotková | Celkem | Jednotková | Celkem |  |  |  | Počet položek s nulovou cenou
O1 |  | SO 14-19-09 |  | Železniční most v ev. km 78,551
SD |  | 0 |  | Všeobecné konstrukce a práce
P | 1 | R348173 |  | ZÁBRADLÍ Z DÍLCŮ KOVOVÝCH ŽÁROVĚ ZINK PONOREM S NÁTĚREM | KG | 1666 | 0 |  |  |  | 0 |  | [bez vazby na CS] |  | 2
PP
VV |  |  |  | 1: zábradlí, příloha 8.1;1666
TS |  |  |  | - dílenská dokumentace, včetně technologického předpisu spojování, - dodání materiálu v požadované kvalitě a výroba konstrukce (včetně pomůcek, přípravků a prostředků pro výrobu) bez ohledu na náročnost a její hmotnost, - dodání spojovacího materiálu, - zřízení montážních a dilatačních spojů, spar, včetně potřebných úprav, vložek, opracování, očištění a ošetření, - podpěr. konstr. a lešení všech druhů pro montáž konstrukcí i doplňkových, včetně požadovaných otvorů, ochranných a bezpečnostních opatření a základů pro tyto konstrukce a lešení, - montáž konstrukce na staveništi, včetně montážních prostředků a pomůcek a zednických výpomocí, - výplň, těsnění a tmelení spar a spojů, - všechny druhy ocelového kotvení, - dílenskou přejímku a montážní prohlídku, včetně požadovaných dokladů, - zřízení kotevních otvorů nebo jam, nejsou-li částí jiné konstrukce, - osazení kotvení nebo přímo částí konstrukce do podpůrné konstrukce nebo do zeminy, - výplň kotevních otvorů (příp. podlití patních desek) maltou, betonem nebo jinou speciální hmotou, vyplnění jam zeminou, - veškeré druhy protikorozní ochrany a nátěry konstrukcí, - zvláštní spojovací prostředky, rozebíratelnost konstrukce, - ochranná opatření před účinky bludných proudů - ochranu před přepětím.
SD |  | 015 |  | Poplatky za likvidaci odpadů
P | 2 | R015111 | 901 | NEOCEŇOVAT - POPLATKY ZA LIKVIDACI ODPADŮ NEKONTAMINOVANÝCH VČETNĚ DOPRAVY NA SKLÁDKU A VEŠKERÉ MANIPULACE - 17 05 04 VYTĚŽENÉ ZEMINY A HORNINY - I. TŘÍDA TĚŽITELNOSTI | T | 737.532 | 0 |  |  |  | 0 |  | [bez vazby na CS] |  | 2
PP |  |  |  | Položku NENACEŇOVAT v rámci výběrového řízení na zhotovení stavby, viz SO 90-90
VV |  |  |  | 1: výkopy OP1 a OP2, příloha 4.1, 4.2, 4.3, 4.4; 2*(21,5*6,3+2*3,9*8,9)*1,8
TS |  |  |  | 1. Položka obsahuje: - veškeré poplatky provozovateli skládky, recyklační linky nebo jiného zařízení na zpracování nebo likvidaci odpadů související s převzetím, uložením, zpracováním nebo likvidací odpadu - náklady spojené s dopravou z místa stavby na místo převzetí provozovatelem skládky, recyklační linky nebo jiného zařízení na zpracování nebo likvidaci odpadů - náklady spojené s vyložením a manipulací s materiálem v místě skládky - náklady spojené s naložením a manipulací materiálem 2. Způsob měření: Tunou se rozumí hmotnost odpadu vytříděného v souladu se zákonem č. 541/2020 Sb., o nakládání s odpady, v platném znění.
P | 3 | R015140 | 907 | NEOCEŇOVAT - POPLATKY ZA LIKVIDACI ODPADŮ NEKONTAMINOVANÝCH VČETNĚ DOPRAVY NA SKLÁDKU A VEŠKERÉ MANIPULACE- 17 01 01 BETON Z DEMOLIC OBJEKTŮ, ZÁKLADŮ TV | T | 41.497 | 0 |  |  |  | 0 |  | [bez vazby na CS] |  | 2
PP |  |  |  | Položku NENACEŇOVAT v rámci výběrového řízení na zhotovení stavby, viz SO 90-90
VV |  |  |  | 1: viz položka 96615A; 3,958*2,2 – prostý beton 2: viz položka 96616A; 2,7*4,6*1,1*2,4 – železobeton
TS |  |  |  | 1. Položka obsahuje: – veškeré poplatky provozovateli skládky, recyklační linky nebo jiného zařízení na zpracování nebo likvidaci odpadů související s převzetím, uložením, zpracováním nebo likvidací odpadu 2. Položka neobsahuje: – náklady spojené s dopravou odpadu z místa stavby na místo převzetí provozovatelem skládky, recyklační linky nebo jiného zařízení na zpracování nebo likvidaci odpadů 3. Způsob měření: Tunou se rozumí hmotnost odpadu vytříděného v souladu se zákonem č. 185/2001 Sb., o nakládání s odpady, v platném znění.
P | 4 | R015330 | 928 | NEOCEŇOVAT - POPLATKY ZA LIKVIDACI ODPADŮ NEKONTAMINOVANÝCH VČETNĚ DOPRAVY NA SKLÁDKU A VEŠKERÉ MANIPULACE- 17 05 04 KAMENNÁ SUŤ | T | 47.161 | 0 |  |  |  | 0 |  | [bez vazby na CS] |  | 2
PP |  |  |  | Položku NENACEŇOVAT v rámci výběrového řízení na zhotovení stavby, viz SO 90-90
VV |  |  |  | 1: viz položka 96613A; 18,94*2,49
TS |  |  |  | 1. Položka obsahuje: - veškeré poplatky provozovateli skládky, recyklační linky nebo jiného zařízení na zpracování nebo likvidaci odpadů související s převzetím, uložením, zpracováním nebo likvidací odpadu - náklady spojené s dopravou z místa stavby na místo převzetí provozovatelem skládky, recyklační linky nebo jiného zařízení na zpracování nebo likvidaci odpadů - náklady spojené s vyložením a manipulací s materiálem v místě skládky - náklady spojené s naložením a manipulací materiálem 2. Způsob měření: Tunou se rozumí hmotnost odpadu vytříděného v souladu se zákonem č. 541/2020 Sb., o nakládání s odpady, v platném znění.
SD |  | 10 |  | Zemní práce
P | 5 | 13173 |  | HLOUBENÍ JAM ZAPAŽ I NEPAŽ TŘ. I | M3 | 409.74 | 0 |  |  |  | 0 |  | OTSKP 2023 |  | 2
PP
VV |  |  |  | 1: výkopy OP1 a OP2, příloha 4.1, 4.2, 4.3, 4.4; 2*(21,5*6,3+2*3,9*8,9)
TS |  |  |  | Technická specifikace položky odpovídá příslušné cenové soustavě
P | 6 | 17120 |  | ULOŽENÍ SYPANINY DO NÁSYPŮ A NA SKLÁDKY BEZ ZHUTNĚNÍ | M3 | 409.74 | 0 |  |  |  | 0 |  | OTSKP 2023 |  | 2
PP
VV |  |  |  | 1: výkopy OP1 a OP2, příloha 4.1, 4.2, 4.3, 4.4; 2*(21,5*6,3+2*3,9*8,9)
TS |  |  |  | Technická specifikace položky odpovídá příslušné cenové soustavě
SD |  | 20 |  | Základy
P | 7 | 21331 |  | DRENÁŽNÍ VRSTVY Z BETONU MEZEROVITÉHO (DRENÁŽNÍHO) | M3 | 3.6 | 0 |  |  |  | 0 |  | OTSKP 2023 |  | 2
PP
VV |  |  |  | 1: obetonování příčné drenáže, příloha 4.1, 4.2, 4.3, 4.4; 0,2*9*2
TS |  |  |  | Technická specifikace položky odpovídá příslušné cenové soustavě
P | 8 | 227831 |  | MIKROPILOTY KOMPLET D DO 150MM NA POVRCHU | M | 121.6 | 0 |  |  |  | 0 |  | OTSKP 2023 |  | 2
PP
VV |  |  |  | 1: mikropiloty OP1, příloha 5; 8*7,6 2: mikropiloty OP2, příloha 5; 8*7,6
TS |  |  |  | Technická specifikace položky odpovídá příslušné cenové soustavě
P | 9 | 26123 |  | VRTY PRO KOTVENÍ, INJEKTÁŽ A MIKROPILOTY NA POVRCHU TŘ. II D DO 150MM | M | 192 | 0 |  |  |  | 0 |  | OTSKP 2023 |  | 2
PP
VV |  |  |  | 1: vrty pod základovou spáru OP1+OP2, příloha 5; 64+16*2*4
TS |  |  |  | Technická specifikace položky odpovídá příslušné cenové soustavě
P | 10 | 26144 |  | VRTY PRO KOTVENÍ, INJEKTÁŽ A MIKROPILOTY NA POVRCHU TŘ. IV D DO 200MM | M | 65.6 | 0 |  |  |  | 0 |  | OTSKP 2023 |  | 2
PP
VV |  |  |  | 1: vrty dříkem a základem OP1, příloha 5; 8*4,1 2: vrty dříkem a základem OP1, příloha 5; 8*4,1
TS |  |  |  | Technická specifikace položky odpovídá příslušné cenové soustavě
P | 11 | 26154 |  | VRTY PRO KOTVENÍ, INJEKTÁŽ A MIKROPILOTY NA POVRCHU TŘ. V D DO 200MM | M | 179.2 | 0 |  |  |  | 0 |  | OTSKP 2023 |  | 2
PP
VV |  |  |  | 1: vrty zainjektovaným dříkem a základem OP1, příloha 5; 8*4,1 2: vrty zainjektovaným dříkem a základem OP2, příloha 5; 8*4,1 3: převrtání sloupu TI OP1 včetně dříku a základu, příloha 5; 8*(4,1+3) 4: převrtání sloupu TI OP2 včetně dříku a základu, příloha 5; 8*(4,1+3)
TS |  |  |  | Technická specifikace položky odpovídá příslušné cenové soustavě
P | 12 | 288261 |  | TRYSK INJEKTÁŽ D SLOUPU DO 600MM DL VRTU DO 14M NA POVRCHU | M3 | 88.422 | 0 |  |  |  | 0 |  | OTSKP 2023 |  | 2
PP
VV |  |  |  | 1: sloup TI OP1, příloha 5; 8*PI*0,8*2/4*4*1,1 2: sloup TI OP2, příloha 5; 8*PI*0,8*2/4*4*1,1
TS |  |  |  | Technická specifikace položky odpovídá příslušné cenové soustavě
P | 13 | R288261 |  | TRYSK INJEKTÁŽ D SLOUPU DO 800MM DL VRTU DO 14M NA POVRCHU | M3 | 160.768 | 0 |  |  |  | 0 |  | [bez vazby na CS] |  | 2
PP
VV |  |  |  | 1: sloup TI OP1 + OP2, příloha 5; (16*0,4*2*PI)*4
TS |  |  |  | Položka zahrnuje veškerý materiál, výrobky a polotovary, včetně mimostaveništní a vnitrostaveništní dopravy (rovněž přesuny), včetně naložení a složení, případně s uložením.
SD |  | 30 |  | Svislé konstrukce
P | 14 | 317325 |  | ŘÍMSY ZE ŽELEZOBETONU DO C30/37 | M3 | 17.1 | 0 |  |  |  | 0 |  | OTSKP 2023 |  | 2
PP
VV |  |  |  | 1: římsy na křídle OP1, příloha 6.1; 3,9 2: římsy na křídle OP2, příloha 6.1; 3,9 3: římsy na NK, příloha 6.1; 9,3
TS |  |  |  | položka zahrnuje: - dodání čerstvého betonu (betonové směsi) požadované kvality, jeho uložení do požadovaného tvaru při jakékoliv hustotě výztuže, konzistenci čerstvého betonu a způsobu hutnění, ošetření a ochranu betonu, - zhotovení nepropustného, mrazuvzdorného betonu a betonu požadované trvanlivosti a vlastností, - užití potřebných přísad a technologií výroby betonu, - zřízení pracovních a dilatačních spar, včetně potřebných úprav, výplně, vložek, opracování, očištění a ošetření, - bednění požadovaných konstr. (i ztracené) s úpravou dle požadované kvality povrchu betonu, včetně odbedňovacích a odskružovacích prostředků, - podpěrné konstr. (skruže) a lešení všech druhů pro bednění, uložení čerstvého betonu, výztuže a doplňkových konstr., vč. požadovaných otvorů, ochranných a bezpečnostních opatření a základů těchto konstrukcí a lešení, - vytvoření kotevních čel, kapes, nálitků, a sedel, - zřízení všech požadovaných otvorů, kapes, výklenků, prostupů, dutin, drážek a pod., vč. ztížení práce a úprav kolem nich, - úpravy pro osazení výztuže, doplňkových konstrukcí a vybavení, - úpravy povrchu pro položení požadované izolace, povlaků a nátěrů, případně vyspravení, - ztížení práce u kabelových a injektážních trubek a ostatních zařízení osazovaných do betonu, - konstrukce betonových kloubů, upevnění kotevních prvků a doplňkových konstrukcí, - nátěry zabraňující soudržnost betonu a bednění, - výplň, těsnění a tmelení spar a spojů, - opatření povrchů betonu izolací proti zemní vlhkosti v částech, kde přijdou do styku se zeminou nebo kamenivem, - případné zřízení spojovací vrstvy u základů, - úpravy pro osazení zařízení ochrany konstrukce proti vlivu bludných proudů
P | 15 | 317365 |  | VÝZTUŽ ŘÍMS Z OCELI 10505, B500B | T | 4.104 | 0 |  |  |  | 0 |  | OTSKP 2023 |  | 2
PP
VV |  |  |  | 1: římsy na křídle OP1, příloha 6.2; 3,9*0,240 2: římsy na křídle OP2, příloha 6.2; 3,9*0,240 3: římsy na NK, příloha 6.2; 9,3*0,240
TS |  |  |  | Technická specifikace položky odpovídá příslušné cenové soustavě
P | 16 | 333325 |  | MOSTNÍ OPĚRY A KŘÍDLA ZE ŽELEZOVÉHO BETONU DO C30/37 | M3 | 45.2 | 0 |  |  |  | 0 |  | OTSKP 2023 |  | 2
PP
VV |  |  |  | 1: úložný práh OP1, příloha 6.1; 22,6 2: úložný práh OP2, příloha 6.1; 22,6
TS |  |  |  | Technická specifikace položky odpovídá příslušné cenové soustavě
P | 17 | 333365 |  | VÝZTUŽ MOSTNÍCH OPĚR A KŘÍDEL Z OCELI 10505, B500B | T | 5.424 | 0 |  |  |  | 0 |  | OTSKP 2023 |  | 2
PP
VV |  |  |  | 1: úložný práh OP1, příloha 6.2; 22,6*0,120 2: úložný práh OP2, příloha 6.2; 22,6*0,120
TS |  |  |  | Technická specifikace položky odpovídá příslušné cenové soustavě
SD |  | 4 |  | Vodorovné konstrukce
P | 18 | 451523 |  | VÝPLŇ VRSTVY Z KAMENIVA DRCENÉHO, INDEX ZHUTNĚNÍ ID DO 0,9 | M3 | 280.14 | 0 |  |  |  | 0 |  | OTSKP 2023 |  | 2
PP
VV |  |  |  | 280.140000=280.140 [A]
TS |  |  |  | položka zahrnuje dodávku předepsaného kameniva, mimostaveništní a vnitrostaveništní dopravu a jeho uložení není-li v zadávací dokumentaci uvedeno jinak, jedná se o nakupovaný materiál
SD |  | 40 |  | Vodorovné konstrukce
P | 19 | 421325 |  | MOSTNÍ NOSNÉ DESKOVÉ KONSTRUKCE ZE ŽELEZOBETONU C30/37 | M3 | 48.9 | 0 |  |  |  | 0 |  | OTSKP 2023 |  | 2
PP
VV |  |  |  | 1: NK, příloha 7.1; 48,9
TS |  |  |  | Technická specifikace položky odpovídá příslušné cenové soustavě
P | 20 | 421365 |  | VÝZTUŽ MOSTNÍ DESKOVÉ KONSTRUKCE Z OCELI 10505, B500B | T | 6.846 | 0 |  |  |  | 0 |  | OTSKP 2023 |  | 2
PP
VV |  |  |  | 1: NK, příloha 7.2; 48,9*0,140
TS |  |  |  | Technická specifikace položky odpovídá příslušné cenové soustavě
P | 21 | 42417 |  | MOSTNÍ NOSNÍKY Z OCELI | T | 27.9 | 0 |  |  |  | 0 |  | OTSKP 2023 |  | 2
PP
VV |  |  |  | 1: NK, příloha 7.3; 27,9
TS |  |  |  | Technická specifikace položky odpovídá příslušné cenové soustavě
P | 22 | 451314 |  | PODKLADNÍ A VÝPLŇOVÉ VRSTVY Z PROSTÉHO BETONU C25/30 | M3 | 16.358 | 0 |  |  |  | 0 |  | OTSKP 2023 |  | 2
PP
VV |  |  |  | 1: pod drenáží, příloha 4.1, 4.2, 4.3, 4.4;2*0,6*9 2: pod žlabovkami a vyústění drenáže, příloha 4.1, 4.2, 4.3, 4.4; 2*5*0,6*0,20+2*0,2 3: pod dlažbou kuželů 30%, příloha 4.1, 4.2, 4.3, 4.4; 0,3*4*(pi*4*7/4)*0,15
TS |  |  |  | Technická specifikace položky odpovídá příslušné cenové soustavě
P | 23 | 457325 |  | VYROVNÁVACÍ A SPÁDOVÝ ŽELEZOBETON C30/37 | M3 | 13.88 | 0 |  |  |  | 0 |  | OTSKP 2023 |  | 2
PP
VV |  |  |  | 1: ochrana izolace - vodorovná plocha křídel OP1 a OP2, příloha 8.2; 20*0,05 2: pod přechodovou deskou OP1 a OP2, příloha 4.1, 4.2, 4.3, 4.4; 2*1,4*4,6
TS |  |  |  | Technická specifikace položky odpovídá příslušné cenové soustavě
P | 24 | 457366 |  | VÝZTUŽ VYROVNÁVACÍHO A SPÁDOVÉHO BETONU Z KARI SÍTÍ | T | 0.207 | 0 |  |  |  | 0 |  | OTSKP 2023 |  | 2
PP
VV |  |  |  | 1: Kari síť ochrany izolace, příloha 8.2; 0,00198*20 2: Kari síť podkladního betonu, příloha 8.2; 2*2*0,00198*4,6*4,6
TS |  |  |  | Technická specifikace položky odpovídá příslušné cenové soustavě
P | 25 | 45747 |  | VYROVNÁVACÍ A SPÁD VRSTVY Z MALTY ZVLÁŠTNÍ (PLASTMALTA) | M3 | 0.168 | 0 |  |  |  | 0 |  | OTSKP 2023 |  | 2
PP
VV |  |  |  | 1: do ozubu, příloha 8.2; 2*0,02*4,2
TS |  |  |  | Technická specifikace položky odpovídá příslušné cenové soustavě
P | 26 | 465512 |  | DLAŽBY Z LOMOVÉHO KAMENE NA MC | M3 | 5.278 | 0 |  |  |  | 0 |  | OTSKP 2023 |  | 2
PP
VV |  |  |  | 1: oprava stávajících kuželů 30%, příloha 4.1, 4.2, 4.3, 4.4; 0,3*4*(pi*4*7/4)*0,2
TS |  |  |  | Technická specifikace položky odpovídá příslušné cenové soustavě
SD |  | 50 |  | Komunikace
P | 27 | 575C31 |  | LITÝ ASFALT MA IV (OCHRANA MOSTNÍ IZOLACE) 8 TL. 30MM | M2 | 126.5 | 0 |  |  |  | 0 |  | OTSKP 2023 |  | 2
PP
VV |  |  |  | 1: SVI 1b - ochrana izolace, příloha 8.2, ; 115*1,1
TS |  |  |  | Technická specifikace položky odpovídá příslušné cenové soustavě
SD |  | 60 |  | Úpravy povrchu
P | 28 | 62745 |  | SPÁROVÁNÍ STARÉHO ZDIVA CEMENTOVOU MALTOU | M2 | 133.565 | 0 |  |  |  | 0 |  | OTSKP 2023 |  | 2
PP
VV |  |  |  | 1: spárování stávajících opěr OP1 a OP2, příloha 4.1, 4.2, 4.3, 4.4; 2*(3*(4,6+2*1,5)) 2: spárování stávajících kuželů, příloha 4.1, 4.2, 4.3, 4.4; 4*(pi*4*7/4)
TS |  |  |  | Technická specifikace položky odpovídá příslušné cenové soustavě
SD |  | 711 |  | Izolace proti vodě
P | 29 | R711001-2091b |  | IZOLACE SVI 1b | M2 | 126.5 | 0 |  |  |  | 0 |  | [bez vazby na CS] |  | 2
PP
VV |  |  |  | 1: SVI 1b , příloha 8.2, ; 115*1,1
TS |  |  |  | – položka je vytvořena vložením do řady 711 a respektuje preambule řady 7 a 711 (výpočet izolovaných ploch apod.) – příprava pracoviště, přenášení potřebného materiálu a prostředků v rámci pracoviště – kontrola připravenosti povrchu pro aplikaci SVI – příprava materiálu a pomůcek – vlastní provedení izolační vrstvy, včetně provedení všech spojů a detailů (rohy, kouty, hrany, úžlabí, dilatační a jiné spáry, ukončení) – očištění pomůcek, likvidace obalů a odpadů, úklid pracoviště po práci – výrobní dokumentaci (včetně technologického předpisu) zpracovanou v souladu se zadávací dokumentací - dodání izolačního a těsnícího materiálu (nátěry, nástřiky, pásy, desky, fólie, rohože, tmely, zálivky a pod.) včetně množství potřebného pro přesahy a pro prostřih, spojovací a kotvící materiál (např. dráty, trny, svary), podkladní a upevňovací materiál (např. rošty, lišty), krycí a ochranné vrstvy (oplechování, bandáže, nátěry, posyp, geotextilie, další pásy nebo fólie a pod.), pozn.: položky nezahrnují ochranné vrstvy nebo konstrukce, které se zařazují do jiných stavebních dílů, např. cementové mazaniny, cihelné přizdívky, obetonování, asfaltové vrstvy a pod., *) - očištění a ošetření podkladu (přípravné vrstvy), zadávací dokumentace může zahrnout i případné vyspravení - zřízení izolace jako kompletního povlaku, případně komplet. soustavy nebo systému podle příslušného technolog. předpisu, včet. adhézního nátěru, speciální úpravy povrchu izolované konstrukce a případné expanzní vložky - zřízení izolace i jednotlivých vrstev po etapách, včetně pracovních spár a spojů - u izolace pod římsou je zahrnuta izolační vložka - úprava u okrajů, rohů, hran, dilatačních i pracovních spojů, kotev, obrubníků, dilatačních zařízení, odvodnění, otvorů, neizolovaných míst a pod. - zajištění odvodnění povrchu izolace, včetně odvodnění nejnižších míst, pokud dokumentace pro zadání stavby nestanoví jinak - zřízení okapních, rohových, koutových, lemujících a dilatačních plechů (včetně případného připevnění), jsou-li požadovány a není-li pro ně stanovena samostatná položka - ochrana izolace do doby zřízení definitivní ochranné vrstvy nebo konstrukce - úprava, očištění a ošetření prostoru kolem izolace - provedení požadovaných zkoušek dle TKP, TNŽ 73 6280 a zadávací dokumentace skladba: 1) VODOTĚSNÁ VRSTVA - DVOUPÁSOVÁ IZOLACE PROTI STÉKAJÍCÍ VODĚ Z MODIFIKOVANÉHO ASFALTU, PLNOPLOŠNĚ SPOJENÁ S PODKLADEM, 2) OCHRANNÁ VRSTVA - TVRDÁ, LITÝ ASFALT *)
P | 30 | R711001-2092 |  | IZOLACE SVI 2 | M2 | 94.138 | 0 |  |  |  | 0 |  | [bez vazby na CS] |  | 2
PP
VV |  |  |  | 1: SVI 2 , příloha 8.2, ; (2*2*5,2*2,8+2*0,7*14,1+2*1*3,8)*1,1
TS |  |  |  | – položka je vytvořena vložením do řady 711 a respektuje preambule řady 7 a 711 (výpočet izolovaných ploch apod.) – příprava pracoviště, přenášení potřebného materiálu a prostředků v rámci pracoviště – kontrola připravenosti povrchu pro aplikaci SVI – příprava materiálu a pomůcek – vlastní provedení izolační vrstvy, včetně provedení všech spojů a detailů (rohy, kouty, hrany, úžlabí, dilatační a jiné spáry, ukončení) – očištění pomůcek, likvidace obalů a odpadů, úklid pracoviště po práci – výrobní dokumentaci (včetně technologického předpisu) zpracovanou v souladu se zadávací dokumentací - dodání izolačního a těsnícího materiálu (nátěry, nástřiky, pásy, desky, fólie, rohože, tmely, zálivky a pod.) včetně množství potřebného pro přesahy a pro prostřih, spojovací a kotvící materiál (např. dráty, trny, svary), podkladní a upevňovací materiál (např. rošty, lišty), krycí a ochranné vrstvy (oplechování, bandáže, nátěry, posyp, geotextilie, další pásy nebo fólie a pod.), pozn.: položky nezahrnují ochranné vrstvy nebo konstrukce, které se zařazují do jiných stavebních dílů, např. cementové mazaniny, cihelné přizdívky, obetonování, asfaltové vrstvy a pod., *) - očištění a ošetření podkladu (přípravné vrstvy), zadávací dokumentace může zahrnout i případné vyspravení - zřízení izolace jako kompletního povlaku, případně komplet. soustavy nebo systému podle příslušného technolog. předpisu, včet. adhézního nátěru, speciální úpravy povrchu izolované konstrukce a případné expanzní vložky - zřízení izolace i jednotlivých vrstev po etapách, včetně pracovních spár a spojů - u izolace pod římsou je zahrnuta izolační vložka - úprava u okrajů, rohů, hran, dilatačních i pracovních spojů, kotev, obrubníků, dilatačních zařízení, odvodnění, otvorů, neizolovaných míst a pod. - zajištění odvodnění povrchu izolace, včetně odvodnění nejnižších míst, pokud dokumentace pro zadání stavby nestanoví jinak - zřízení okapních, rohových, koutových, lemujících a dilatačních plechů (včetně případného připevnění), jsou-li požadovány a není-li pro ně stanovena samostatná položka - ochrana izolace do doby zřízení definitivní ochranné vrstvy nebo konstrukce - úprava, očištění a ošetření prostoru kolem izolace - provedení požadovaných zkoušek dle TKP, TNŽ 73 6280 a zadávací dokumentace skladba: 1) VODOTĚSNÁ VRSTVA - IZOLACE PROTI STÉKAJÍCÍ VODĚ Z MODIFIKOVANÉHO ASFALTU, S INTEGROVANOU OCHRANOU, PLNOPLOŠNĚ SPOJENÁ S PODKLADEM
P | 31 | R711001-2095d |  | IZOLACE SVI 5d | M2 | 34.1 | 0 |  |  |  | 0 |  | [bez vazby na CS] |  | 2
PP
VV |  |  |  | 1: SVI 1b , příloha 8.2, ; 2*15,5*1,1
TS |  |  |  | – položka je vytvořena vložením do řady 711 a respektuje preambule řady 7 a 711 (výpočet izolovaných ploch apod.) – příprava pracoviště, přenášení potřebného materiálu a prostředků v rámci pracoviště – kontrola připravenosti povrchu pro aplikaci SVI – příprava materiálu a pomůcek – vlastní provedení izolační vrstvy, včetně provedení všech spojů a detailů (rohy, kouty, hrany, úžlabí, dilatační a jiné spáry, ukončení) – očištění pomůcek, likvidace obalů a odpadů, úklid pracoviště po práci – výrobní dokumentaci (včetně technologického předpisu) zpracovanou v souladu se zadávací dokumentací - dodání izolačního a těsnícího materiálu (nátěry, nástřiky, pásy, desky, fólie, rohože, tmely, zálivky a pod.) včetně množství potřebného pro přesahy a pro prostřih, spojovací a kotvící materiál (např. dráty, trny, svary), podkladní a upevňovací materiál (např. rošty, lišty), krycí a ochranné vrstvy (oplechování, bandáže, nátěry, posyp, geotextilie, další pásy nebo fólie a pod.), pozn.: položky nezahrnují ochranné vrstvy nebo konstrukce, které se zařazují do jiných stavebních dílů, např. cementové mazaniny, cihelné přizdívky, obetonování, asfaltové vrstvy a pod., *) - očištění a ošetření podkladu (přípravné vrstvy), zadávací dokumentace může zahrnout i případné vyspravení - zřízení izolace jako kompletního povlaku, případně komplet. soustavy nebo systému podle příslušného technolog. předpisu, včet. adhézního nátěru, speciální úpravy povrchu izolované konstrukce a případné expanzní vložky - zřízení izolace i jednotlivých vrstev po etapách, včetně pracovních spár a spojů - u izolace pod římsou je zahrnuta izolační vložka - úprava u okrajů, rohů, hran, dilatačních i pracovních spojů, kotev, obrubníků, dilatačních zařízení, odvodnění, otvorů, neizolovaných míst a pod. - zajištění odvodnění povrchu izolace, včetně odvodnění nejnižších míst, pokud dokumentace pro zadání stavby nestanoví jinak - zřízení okapních, rohových, koutových, lemujících a dilatačních plechů (včetně případného připevnění), jsou-li požadovány a není-li pro ně stanovena samostatná položka - ochrana izolace do doby zřízení definitivní ochranné vrstvy nebo konstrukce - úprava, očištění a ošetření prostoru kolem izolace - provedení požadovaných zkoušek dle TKP, TNŽ 73 6280 a zadávací dokumentace skladba: 1) VODOTĚSNÁ VRSTVA - IZOLACE PROTI STÉKAJÍCÍ VODĚ Z MODIFIKOVANÉHO ASFALTU, PLNOPLOŠNĚ SPOJENÁ S PODKLADEM, 2) OCHRANNÁ VRSTVA - MĚKKÁ, NETKANÁ GEOTEXTILIE DLE SVI
SD |  | 783 |  | Nátěry
P | 32 | 78312 |  | PROTIKOROZ OCHRANA OCEL KONSTR NÁTĚREM VÍCEVRST | M2 | 27.9 | 0 |  |  |  | 0 |  | OTSKP 2023 |  | 2
PP
VV |  |  |  | 1: NK, příloha 7.3; 27,9
TS |  |  |  | Technická specifikace položky odpovídá příslušné cenové soustavě
P | 33 | 78314 |  | PROTIKOROZ OCHRANA OCEL KONSTR NÁSTŘIKEM METALIZACÍ | M2 | 117 | 0 |  |  |  | 0 |  | OTSKP 2023 |  | 2
PP
VV |  |  |  | 1: NK, příloha 7.3; 117
TS |  |  |  | Technická specifikace položky odpovídá příslušné cenové soustavě
P | 34 | 78381 |  | NÁTĚRY BETON KONSTR TYP S1 (OS-A) | M2 | 219.6 | 0 |  |  |  | 0 |  | OTSKP 2023 |  | 2
PP
VV |  |  |  | 1: hydrofobizační nátěr NK, příloha 4.1, 4.2, 4.3, 4.4; 2*3*14,1+2*(2*2+4,6)*0,5 2: hydrofobizační nátěr OP1 a OP2, příloha 4.1, 4.2, 4.3, 4.4; 2*(2*3*5,3+(2*2+4,6)*1) 3: hydrofobizační nátěr stávajících opěr OP1 a OP2, příloha 4.1, 4.2, 4.3, 4.4; 2*(3*(4,6+2*1,5))
TS |  |  |  | Technická specifikace položky odpovídá příslušné cenové soustavě
SD |  | 80 |  | Trubní vedení
P | 35 | 875342 |  | POTRUBÍ DREN Z TRUB PLAST DN DO 200MM DĚROVANÝCH | M | 20 | 0 |  |  |  | 0 |  | OTSKP 2023 |  | 2
PP
VV |  |  |  | 1: drenážní trubky OP1 a OP2; příloha 4.1; 2*10
TS |  |  |  | Technická specifikace položky odpovídá příslušné cenové soustavě
SD |  | 90 |  | Ostatní konstrukce a práce
P | 36 | 91916 |  | ŘEZÁNÍ KAMENNÝCH KONSTRUKCÍ | M2 | 10.6 | 0 |  |  |  | 0 |  | OTSKP 2023 |  | 2
PP
VV |  |  |  | 1: řezání lícového zdiva OP1 a OP2; 2*(0,5*(2*3+4,6))
TS |  |  |  | Technická specifikace položky odpovídá příslušné cenové soustavě
P | 37 | 931182 |  | VÝPLŇ DILATAČNÍCH SPAR Z POLYSTYRENU TL 20MM | M2 | 0.6 | 0 |  |  |  | 0 |  | OTSKP 2023 |  | 2
PP
VV |  |  |  | 1: spára v římse na NK, příloha 8.2; 4*0,15
TS |  |  |  | Technická specifikace položky odpovídá příslušné cenové soustavě
P | 38 | 931183 |  | VÝPLŇ DILATAČNÍCH SPAR Z POLYSTYRENU TL 30MM | M2 | 0.6 | 0 |  |  |  | 0 |  | OTSKP 2023 |  | 2
PP
VV |  |  |  | 1: spára v římse mezi NK a opěrou, příloha 8.2; 4*0,15
TS |  |  |  | Technická specifikace položky odpovídá příslušné cenové soustavě
P | 39 | 931232 |  | VÝPLŇ DILATAČNÍCH SPAR Z PRYŽOVÝCH PÁSŮ ŠÍŘKY DO 200MM PROFILOVANÝCH TL DO 7MM | M | 16 | 0 |  |  |  | 0 |  | OTSKP 2023 |  | 2
PP
VV |  |  |  | 1: elastomerový těsnící pás pro ukončení spáry, příloha 8.2; 8*2
TS |  |  |  | Technická specifikace položky odpovídá příslušné cenové soustavě
P | 40 | 931242 |  | VLOŽKA DILAT SPAR Z PRYŽ PÁSŮ ŠÍŘ DO 400MM PROFIL TL DO 7MM | M | 12.4 | 0 |  |  |  | 0 |  | OTSKP 2023 |  | 2
PP
VV |  |  |  | 1: elastomerový těsnící pás vnější, příloha 8.2; 4*0,5+4*2,6
TS |  |  |  | Technická specifikace položky odpovídá příslušné cenové soustavě
P | 41 | 931337 |  | TĚSNĚNÍ DILATAČ SPAR POLYURETAN TMELEM PRŮŘ PŘES 800MM2 | M | 32.6 | 0 |  |  |  | 0 |  | OTSKP 2023 |  | 2
PP
VV |  |  |  | 1: těsnící tmel, příloha 8.2; 2*(12,5+3,8)
TS |  |  |  | Technická specifikace položky odpovídá příslušné cenové soustavě
P | 42 | 935212 |  | PŘÍKOPOVÉ ŽLABY Z BETON TVÁRNIC ŠÍŘ DO 600MM DO BETONU TL 100MM | M | 10 | 0 |  |  |  | 0 |  | OTSKP 2023 |  | 2
PP
VV |  |  |  | 1: žlabovky pro drenáž OP1 a OP2, příloha 4.1; 2*5
TS |  |  |  | Technická specifikace položky odpovídá příslušné cenové soustavě
P | 43 | 936501 |  | DROBNÉ DOPLŇK KONSTR KOVOVÉ NEREZ | KG | 5 | 0 |  |  |  | 0 |  | OTSKP 2023 |  | 2
PP
VV |  |  |  | 1: měřící body bludných proudů, příloha 1 ; 4*1,25
TS |  |  |  | Technická specifikace položky odpovídá příslušné cenové soustavě
P | 44 | 938443 |  | OČIŠTĚNÍ ZDIVA OTRYSKÁNÍM TLAKOVOU VODOU DO 1000 BARŮ | M2 | 123.085 | 0 |  |  |  | 0 |  | OTSKP 2023 |  | 2
PP
VV |  |  |  | 1: stávající opěry, příloha 4.1, 4.2, 4.3, 4.4; 2*(4,6*2,6+2*2,8) 2: stávající kužele, příloha 4.1, 4.2, 4.3, 4.4; 4*(pi*4*7/4)
TS |  |  |  | Technická specifikace položky odpovídá příslušné cenové soustavě
P | 45 | 938452 |  | OČIŠTĚNÍ ZDIVA OTRYSKÁNÍM NA SUCHO KŘEMIČ PÍSKEM | M2 | 35.12 | 0 |  |  |  | 0 |  | OTSKP 2023 |  | 2
PP
VV |  |  |  | 1: stávající opěry, příloha 4.1, 4.2, 4.3, 4.4; 2*(4,6*2,6+2*2,8)
TS |  |  |  | Technická specifikace položky odpovídá příslušné cenové soustavě
P | 46 | 938652 |  | OČIŠTĚNÍ OCEL KONSTR OTRYSKÁNÍM NA SUCHO KŘEMIČ PÍSKEM | M2 | 263 | 0 |  |  |  | 0 |  | OTSKP 2023 |  | 2
PP
VV |  |  |  | 1: otryskání NK, příloha 7.3; 263
TS |  |  |  | Technická specifikace položky odpovídá příslušné cenové soustavě
P | 47 | R93115 |  | VÝPLŇ DILATAČ SPAR Z ELEKTROIZOLAČNÍCH DESEK TL DO 20MM | M2 | 0.042 | 0 |  |  |  | 0 |  | OTSKP 2023 |  | 2
PP
VV |  |  |  | 1: do ozubu, příloha 8.2; 2*0,005*4,2
TS |  |  |  | položka zahrnuje dodávku a osazení předepsaného materiálu, očištění ploch spáry před úpravou, očištění okolí spáry po úpravě
P | 48 | R93667-209k |  | LETOPOČET - VLYS DO BETONU | KUS | 2 | 0 |  |  |  | 0 |  | [bez vazby na CS] |  | 2
PP
VV |  |  |  | 1: vlys na římse, příloha 1; 2
TS |  |  |  | Dodávka formy, osazení do bednění, ošetření separačním prostředkem, odbednění, začištění, příp. vyspravení sanační maltou, opatření nátěrem z důvodu nedostatečného krytí
SD |  | 96 |  | Bourání a demontáže
P | 49 | 96613 |  | BOURÁNÍ KONSTRUKCÍ Z KAMENE NA MC | M3 | 18.94 | 0 |  |  |  | 0 |  | OTSKP 2023 |  | 2
PP
VV |  |  |  | 1: oprava stávajících kuželů 30%, příloha 4.1, 4.2, 4.3, 4.4; 0,3*4*(pi*4*7/4)*0,2 2: ubourání OP1, příloha 4.1, 4.2, 4.3, 4.4; 2,7*4,6*1,1
TS |  |  |  | Technická specifikace položky odpovídá příslušné cenové soustavě
P | 50 | 96615 |  | BOURÁNÍ KONSTRUKCÍ Z PROSTÉHO BETONU | M3 | 3.958 | 0 |  |  |  | 0 |  | OTSKP 2023 |  | 2
PP
VV |  |  |  | 1: pod dlažbou kuželů 30%, příloha 4.1, 4.2, 4.3, 4.4; 0,3*4*(pi*4*7/4)*0,15
TS |  |  |  | Technická specifikace položky odpovídá příslušné cenové soustavě
P | 51 | 96616 |  | BOURÁNÍ KONSTRUKCÍ ZE ŽELEZOBETONU | M3 | 13.662 | 0 |  |  |  | 0 |  | OTSKP 2023 |  | 2
PP
VV |  |  |  | 1: ubourání OP2, příloha 4.1, 4.2, 4.3, 4.4; 2,7*4,6*1,1
TS |  |  |  | Technická specifikace položky odpovídá příslušné cenové soustavě
P | 52 | 96618 |  | BOURÁNÍ KONSTRUKCÍ KOVOVÝCH | T | 18.7 | 0 |  |  |  | 0 |  | OTSKP 2023 |  | 2
PP
VV |  |  |  | 1: demontáž stávající nosné konstrukce včetně zábradlí, příloha 1; 17*1,1
TS |  |  |  | Technická specifikace položky odpovídá příslušné cenové soustavě

## SO 14-19-10
SŽDC05 |  |  |  | Soupis prací objektu | [10 empty] | 3
3
S | Stavba: | 5003730006-zm00 |  | Revitalizace trati Chlumec nad Cidlinou - Trutnov, 0.etapa - ČF | [6 empty] | D.2.1.4 |  | Aspe | 0,00 | 2
O | Objekt: | D.2.1.4 |  | Mosty, propustky, zdi | [9 empty] | 15,00 | 2
Typ | Poř. číslo | Kód položky | Varianta | Název položky | MJ | Množství | Jednotková hmotnost | Celková hmotnost |  |  | Jednotková cena |  | Cenové soustavy | 21,00 | 2
Dodávka
[9 empty] | Jednotková | Celkem | Jednotková | Celkem |  |  |  | Počet položek s nulovou cenou
O1 |  | SO 14-19-10 |  | Železniční most v ev. km 79,123
SD |  | 0 |  | Všeobecné konstrukce a práce
P | 1 | R029431 |  | OSTATNÍ POŽADAVKY - podrobná prohlídka OK | KUS | 1 | 0 |  |  |  | 0 |  | [bez vazby na CS] |  | 2
PP
VV |  |  |  | 1: podrobná prohlídka v rozsahu předpisu SŽDC (ČD) S 5 Správa mostních objektů s rozšířením o zjištění korozního oslabení jednotlivých prvků mostovky vč. styčníků nosníku; 1
TS |  |  |  | mostovka; vč. kompletní výstupní zprávy
SD |  | 015 |  | Poplatky za likvidaci odpadů
P | 2 | R015140 | 907 | NEOCEŇOVAT - POPLATKY ZA LIKVIDACI ODPADŮ NEKONTAMINOVANÝCH VČETNĚ DOPRAVY NA SKLÁDKU A VEŠKERÉ MANIPULACE- 17 01 01 BETON Z DEMOLIC OBJEKTŮ, ZÁKLADŮ TV | T | 4.752 | 0 |  |  |  | 0 |  | [bez vazby na CS] |  | 2
PP |  |  |  | Položku NENACEŇOVAT v rámci výběrového řízení na zhotovení stavby, viz SO 90-90
VV |  |  |  | 1: Reprofilace svahových kuželů - obnovení dlažby, odměřeno z výkresu, příloha č.3; 0,30*4*12*0,15*2,2
TS |  |  |  | 1. Položka obsahuje: – veškeré poplatky provozovateli skládky, recyklační linky nebo jiného zařízení na zpracování nebo likvidaci odpadů související s převzetím, uložením, zpracováním nebo likvidací odpadu 2. Položka neobsahuje: – náklady spojené s dopravou odpadu z místa stavby na místo převzetí provozovatelem skládky, recyklační linky nebo jiného zařízení na zpracování nebo likvidaci odpadů 3. Způsob měření: Tunou se rozumí hmotnost odpadu vytříděného v souladu se zákonem č. 185/2001 Sb., o nakládání s odpady, v platném znění.
P | 3 | R015150 | 908 | NEOCEŇOVAT - POPLATKY ZA LIKVIDACI ODPADŮ NEKONTAMINOVANÝCH VČETNĚ DOPRAVY NA SKLÁDKU A VEŠKERÉ MANIPULACE- 17 05 08 ŠTĚRK Z KOLEJIŠTĚ (ODPAD PO RECYKLACI) | T | 0.146 | 0 |  |  |  | 0 |  | [bez vazby na CS] |  | 2
PP |  |  |  | Položku NENACEŇOVAT v rámci výběrového řízení na zhotovení stavby, viz SO 90-90
VV |  |  |  | 1: viz položka 543211R; 2,6*0,26*0,24*0,900
TS |  |  |  | 1. Položka obsahuje: - veškeré poplatky provozovateli skládky, recyklační linky nebo jiného zařízení na zpracování nebo likvidaci odpadů související s převzetím, uložením, zpracováním nebo likvidací odpadu - náklady spojené s dopravou z místa stavby na místo převzetí provozovatelem skládky, recyklační linky nebo jiného zařízení na zpracování nebo likvidaci odpadů - náklady spojené s vyložením a manipulací s materiálem v místě skládky - náklady spojené s naložením a manipulací materiálem 2. Způsob měření: Tunou se rozumí hmotnost odpadu vytříděného v souladu se zákonem č. 541/2020 Sb., o nakládání s odpady, v platném znění.
P | 4 | R015330 | 928 | NEOCEŇOVAT - POPLATKY ZA LIKVIDACI ODPADŮ NEKONTAMINOVANÝCH VČETNĚ DOPRAVY NA SKLÁDKU A VEŠKERÉ MANIPULACE- 17 05 04 KAMENNÁ SUŤ | T | 7.171 | 0 |  |  |  | 0 |  | [bez vazby na CS] |  | 2
PP |  |  |  | Položku NENACEŇOVAT v rámci výběrového řízení na zhotovení stavby, viz SO 90-90
VV |  |  |  | 1: Reprofilace svahových kuželů - obnovení dlažby, odměřeno z výkresu, příloha č.3; 0,30*4*12*0,2*2,49
TS |  |  |  | 1. Položka obsahuje: - veškeré poplatky provozovateli skládky, recyklační linky nebo jiného zařízení na zpracování nebo likvidaci odpadů související s převzetím, uložením, zpracováním nebo likvidací odpadu - náklady spojené s dopravou z místa stavby na místo převzetí provozovatelem skládky, recyklační linky nebo jiného zařízení na zpracování nebo likvidaci odpadů - náklady spojené s vyložením a manipulací s materiálem v místě skládky - náklady spojené s naložením a manipulací materiálem 2. Způsob měření: Tunou se rozumí hmotnost odpadu vytříděného v souladu se zákonem č. 541/2020 Sb., o nakládání s odpady, v platném znění.
P | 5 | R015520 | 929 | NEOCEŇOVAT - POPLATKY ZA LIKVIDACI ODPADŮ NEBEZPEČNÝCH VČETNĚ DOPRAVY NA SKLÁDKU A VEŠKERÉ MANIPULACE- 17 02 04* ŽELEZNIČNÍ PRAŽCE DŘEVĚNÉ | T | 0.842 | 0 |  |  |  | 0 |  | [bez vazby na CS] |  | 2
PP |  |  |  | Položku NENACEŇOVAT v rámci výběrového řízení na zhotovení stavby, viz SO 90-90
VV |  |  |  | 1: viz položka 543211; 8*2,6*0,15*0,3*0,900
TS |  |  |  | 1. Položka obsahuje: - veškeré poplatky provozovateli skládky, recyklační linky nebo jiného zařízení na zpracování nebo likvidaci odpadů související s převzetím, uložením, zpracováním nebo likvidací odpadu - náklady spojené s dopravou z místa stavby na místo převzetí provozovatelem skládky, recyklační linky nebo jiného zařízení na zpracování nebo likvidaci odpadů - náklady spojené s vyložením a manipulací s materiálem v místě skládky - náklady spojené s naložením a manipulací materiálem 2. Způsob měření: Tunou se rozumí hmotnost odpadu vytříděného v souladu se zákonem č. 541/2020 Sb., o nakládání s odpady, v platném znění.
SD |  | 10 |  | Zemní práce
P | 6 | 11120 |  | ODSTRANĚNÍ KŘOVIN | M2 | 48 | 0 |  |  |  | 0 |  | OTSKP 2023 |  | 2
PP
VV |  |  |  | 1: odstranění křovin u kuželů, příloha č.3; 4*12
TS |  |  |  | Technická specifikace položky odpovídá příslušné cenové soustavě
SD |  | 2 |  | Základy
P | 7 | 281611 |  | INJEKTOVÁNÍ NÍZKOTLAKÉ Z CEMENTOVÝCH POJIV NA POVRCHU | M3 | 12.96 | 0 |  |  |  | 0 |  | OTSKP 2023 |  | 2
PP
VV |  |  |  | 1: příloha 3, injektáž dříků a základů opěr ; 2*7,2*4,5*0,2
TS |  |  |  | Položka injektážních prací obsahuje kompletní práce, mimo zřízení vrtů (vykazují se položkami 261, 262), které jsou nutné pro předepsanou funkci injektáže (statickou, těsnící a pod.).Položka obsahuje vodní tlakové zkoušky před a po injektáži. Položka zahrnuje veškerý materiál, výrobky a polotovary, včetně mimostaveništní a vnitrostaveništní dopravy (rovněž přesuny), včetně naložení a složení, případně s uložením.
SD |  | 20 |  | Základy
P | 8 | 261415 |  | VRTY PRO KOTVENÍ A INJEKTÁŽ NA POVRCHU TŘ. IV D DO 50MM | M | 135 | 0 |  |  |  | 0 |  | OTSKP 2023 |  | 2
PP
VV |  |  |  | 1: příloha 3, vrt dl. 1,5; 2*45*1,5
TS |  |  |  | Technická specifikace položky odpovídá příslušné cenové soustavě
SD |  | 40 |  | Vodorovné konstrukce
P | 9 | 451314 |  | PODKLADNÍ A VÝPLŇOVÉ VRSTVY Z PROSTÉHO BETONU C25/30 | M3 | 2.16 | 0 |  |  |  | 0 |  | OTSKP 2023 |  | 2
PP
VV |  |  |  | 1: Reprofilace svahových kuželů - obnovení dlažby, odměřeno z výkresu, příloha č.3; 0,30*4*12*0,15
TS |  |  |  | Technická specifikace položky odpovídá příslušné cenové soustavě
P | 10 | 465512 |  | DLAŽBY Z LOMOVÉHO KAMENE NA MC | M3 | 2.88 | 0 |  |  |  | 0 |  | OTSKP 2023 |  | 2
PP
VV |  |  |  | 1: Reprofilace svahových kuželů - obnovení dlažby, odměřeno z výkresu, příloha č.3; 0,30*4*12*0,2
TS |  |  |  | Technická specifikace položky odpovídá příslušné cenové soustavě
P | 11 | R42840-209pcs |  | MOSTNÍ LOŽISKA Z OCELI (OCELOLITINY) - SANACE LOŽISEK | KUS | 4 | 0 |  |  |  | 0 |  | [bez vazby na CS] |  | 2
PP
VV |  |  |  | 1: sanace ložisek, příloha č.1; 4*1
TS |  |  |  | příprava pracoviště, přenášení potřebného materiálu a prostředků v rámci pracoviště – přípravu, očistění a úpravy úložných ploch, vč.potřebného lešení – PKO, injektáž, materiál pro zálivku a podlití ložisek – všechny potřebné pomůcky, stroje, nářadí a pomocný materiál, lešení – zalití a výplně spar – nastavení ložisek Viz : TKP kap. 21, TNŽ 73 6277, ČSN EN 10204, ČSN 73 2601
SD |  | 52 |  | Zřízení drážního svršku
P | 12 | 512550 |  | KOLEJOVÉ LOŽE - ZŘÍZENÍ Z KAMENIVA HRUBÉHO DRCENÉHO (ŠTĚRK) | M3 | 10 | 0 |  |  |  | 0 |  | OTSKP 2023 |  | 2
PP
VV |  |  |  | 1: kolejové lože mezi křídly opěr - viz. příloha č.3; 2*2*5*0,5
TS |  |  |  | Technická specifikace položky odpovídá příslušné cenové soustavě
P | 13 | 513550 |  | KOLEJOVÉ LOŽE - DOPLNĚNÍ Z KAMENIVA HRUBÉHO DRCENÉHO (ŠTĚRK) | M3 | 1 | 0 |  |  |  | 0 |  | OTSKP 2023 |  | 2
PP
VV |  |  |  | 1: kolejové lože mezi křídly opěr - viz. příloha č.3; 0,1*2*2*5*0,5
TS |  |  |  | Technická specifikace položky odpovídá příslušné cenové soustavě
P | 14 | 542111 |  | SMĚROVÉ A VÝŠKOVÉ VYROVNÁNÍ KOLEJE NA PRAŽCÍCH DŘEVĚNÝCH DO 0,05 M | M | 14 | 0 |  |  |  | 0 |  | OTSKP 2023 |  | 2
PP
VV |  |  |  | 1: viz. příloha č.3; 14
TS |  |  |  | Technická specifikace položky odpovídá příslušné cenové soustavě
P | 15 | 543211 |  | VÝMĚNA JEDNOTLIVÉHO PRAŽCE DŘEVĚNÉHO, UPEVNĚNÍ TUHÉ | KUS | 8 | 0 |  |  |  | 0 |  | OTSKP 2023 |  | 2
PP
VV |  |  |  | 1: výměna pražců, viz. příloha č.3; 4+4
TS |  |  |  | Technická specifikace položky odpovídá příslušné cenové soustavě
P | 16 | 543211 | 1 | VÝMĚNA JEDNOTLIVÉ MOSTNICE DŘEVĚNÉ, UPEVNĚNÍ TUHÉ | KUS | 16 | 0 |  |  |  | 0 |  | OTSKP 2023 |  | 2
PP
VV |  |  |  | 1: výměna mostnic a pozednic, viz. příloha č.3; 16
TS |  |  |  | 1. Položka obsahuje: – dodávku a uložení vyměňovaného materiálu, ať nového, regenerovaného nebo vyzískaného – doplnění podložek, spojkových šroubů, svěrkových šroubů, matic a dvojitých pružných kroužků apod. – naložení a odvoz demontovaného materiálu do skladu nebo na likvidaci – příplatky za ztížené podmínky při práci v koleji, např. překážky po stranách koleje, práci v tunelu ap. 2. Položka neobsahuje: – poplatek za likvidaci odpadů (nacení se dle SSD 0) 3. Způsob měření: Udává se počet kusů kompletní konstrukce nebo práce.
P | 17 | R52C940-1 |  | S49 V ZÁKLADNÍ DÉLCE - ROZDĚLENÍ "E", STYKOVANOU, NA MOSTNICˇICH, PODKLADNICOVÉ TUHÉ UPEVNĚNÍ, - V OSE PŘEDPOKLÁDANÉ KOLEJE, užitá kolejnice | M | 14 | 0 |  |  |  | 0 |  | [bez vazby na CS] |  | 2
PP
VV |  |  |  | 1: viz. příloha č.3; 14
TS |  |  |  | Zřízení koleje ze součástí železničního svršku tvaru S 49 přímo v místě jejího zřízení.Montáž koleje ze součástí železničního svršku uvedených typů pro normální rozchod kolejí (1435 mm), přímo v místě bez použití pokladačů a kolejových jeřábů, sespojkování kolejových polí bez jejich svaření, upevnění mostnic a pozednic k nosné ocelové konstrukci a opěrám. Položka zahrnuje i příplatky za ztížené podmínky vyskytující se při zřízení koleje (např. za překážky na straně koleje, práci v tunelu). Zařízení staveniště se předpokládá do 5 km od místa zřízení koleje. Položka zahrnuje náklady na dodávku upevňovadel a drobného kolejiva pro kolejnice uvedeného typu, včetně daného typu mostnic a pozednic. Mostnice (92 ks, 240x240x2400 mm), pozednice (2 ks, 240x240x2400 mm). Podkladnice žebrové S4M. Přesné rozdělení pražců bude provedeno dle výkresové dokumentace, rozdělení "E" je orientační.
SD |  | 55 |  | Demontáž drážního svršku
P | 18 | 965010 |  | ODSTRANĚNÍ KOLEJOVÉHO LOŽE A DRÁŽNÍCH STEZEK | M3 | 10 | 0 |  |  |  | 0 |  | OTSKP 2023 |  | 2
PP
VV |  |  |  | 1: kolejové lože mezi křídly opěr - viz. příloha č.3; 2*2*5*0,5
TS |  |  |  | Technická specifikace položky odpovídá příslušné cenové soustavě
P | 19 | 965021 |  | ODSTRANĚNÍ KOLEJOVÉHO LOŽE A DRÁŽNÍCH STEZEK - ODVOZ NA SKLÁDKU | M3KM | 190 | 0 |  |  |  | 0 |  | OTSKP 2023 |  | 2
PP
VV |  |  |  | 1: do 19 km; 10,0*19
TS |  |  |  | Technická specifikace položky odpovídá příslušné cenové soustavě
P | 20 | R965303 |  | DEMONTÁŽE KOLEJE NA MOSTNICÍCH V OSE DO SOUČÁSTÍ, ODVOZ | M | 9 | 0 |  |  |  | 0 |  | [bez vazby na CS] |  | 2
PP
VV |  |  |  | 1: viz. příloha č.3; 9
TS |  |  |  | Popis činností : Demontáž koleje, resp. kolejového rozvětvení v místě rozebrání koleje do součástí. Položka obsahuje : Uvolnění kolejového roštu z nosné ocelové konstrukce, odstranění kolejnicových propojek a uzemnění, případné rozřezání kolejového roštu, úplné rozebrání koleje v místě demontáže koleje do jednotlivých součástí, jejich hrubé očištění a doprava na místo určené skládky. Položka zahrnuje i příplatky za ztížené podmínky vyskytující se při zřízení demontáži koleje (např. za překážky na straně koleje, práci v tunelu). Zařízení staveniště se předpokládá do 5 km od místa demontáže koleje. Položka zahrnuje náklady na dopravu demontovaného materiálu na určené místo.U kolejového rozvětvení se počítá jeho rozvinutá délka.
P | 21 | R965304 |  | DEMONTÁŽE KOLEJE NA DŘEVĚNÝCH PRAŽCÍCH V OSE DO SOUČÁSTÍ, ODVOZ | M | 5 | 0 |  |  |  | 0 |  | [bez vazby na CS] |  | 2
PP
VV |  |  |  | 1: viz. příloha č.3; 2*2,5
TS |  |  |  | Popis činností : Demontáž koleje, resp. kolejového rozvětvení v místě rozebrání koleje do součástí. Položka obsahuje : Uvolnění kolejového roštu z kolejového lože, odstranění kolejnicových propojek a uzemnění, případné rozřezání kolejového roštu, úplné rozebrání koleje v místě demontáže koleje do jednotlivých součástí, jejich hrubé očištění a případná doprava na místo určené skládky. Položka zahrnuje i příplatky za ztížené podmínky vyskytující se při zřízení demontáži koleje (např. za překážky na straně koleje, práci v tunelu). Zařízení staveniště se předpokládá do 5 km od místa demontáže koleje. Položka zahrnuje náklady na dopravu demontovaného materiálu na určené místo.U kolejového rozvětvení se počítá jeho rozvinutá délka.
SD |  | 60 |  | Úpravy povrchu
P | 22 | 626112 |  | REPROFILACE PODHLEDŮ, SVISLÝCH PLOCH SANAČNÍ MALTOU JEDNOVRST TL 20MM | M2 | 12.7 | 0 |  |  |  | 0 |  | OTSKP 2023 |  | 2
PP
VV |  |  |  | 1: sanace betonových ploch, viz. příloha č.3; (2*(4,5+3,5*5,5+4,5+3,5))*0,2
TS |  |  |  | Technická specifikace položky odpovídá příslušné cenové soustavě
P | 23 | 62745 |  | SPÁROVÁNÍ STARÉHO ZDIVA CEMENTOVOU MALTOU | M2 | 43.5 | 0 |  |  |  | 0 |  | OTSKP 2023 |  | 2
PP
VV |  |  |  | 1: hloubkové spárování kamenných opěr OP1 a OP2, viz. příloha č.3; 2*(3+3,5*4,5+3)
TS |  |  |  | Technická specifikace položky odpovídá příslušné cenové soustavě
SD |  | 767 |  | Konstrukce zámečnické
P | 24 | R76799-209pc2 |  | OSTATNÍ KOVOVÉ DOPLŇK KONSTRUKCE MONTÁŽ - podlahové plechy | T | 2.355 | 0 |  |  |  | 0 |  | [bez vazby na CS] |  | 2
PP
VV |  |  |  | 1: montáž podlahových plechů, viz příloha č.3; 50*0,006*7,850
TS |  |  |  | – položky doplňkových konstrukcí zahrnují vedle vlastních zámečnických výrobků i rámy, rošty, lišty, kování, podpěrné, závěsné, upevňovací prvky, spojovací a těsnící materiál, pomocný materiál, kompletní povrchovou úpravu, u doplňkových stavebních konstrukcí je zahrnuto drobné zasklení nebo jiná předepsaná výplň. Položka zahrnuje i úpravu dílců do projektovaného tvaru.
P | 25 | R76799-209pc3 |  | OSTATNÍ KOVOVÉ DOPLŇK KONSTRUKCE DODÁVKA A MONTÁŽ - ocel na případné opravy | T | 1 | 0 |  |  |  | 0 |  | [bez vazby na CS] |  | 2
PP
VV |  |  |  | 1: cca 10 % z celkové tonáže oceli; 10*0,1
TS |  |  |  | – vč. montáže nových částí, demontáže poškozených částí; nýtování; PKO
SD |  | 783 |  | Nátěry
P | 26 | 78312 |  | PROTIKOROZ OCHRANA OCEL KONSTR NÁTĚREM VÍCEVRST | M2 | 154 | 0 |  |  |  | 0 |  | OTSKP 2023 |  | 2
PP
VV |  |  |  | 1: nátěr NK + zábradlí na spodní stavbě, nátěrová plocha oceli převzata z EVISYS;140*1,1
TS |  |  |  | Technická specifikace položky odpovídá příslušné cenové soustavě
SD |  | 90 |  | Ostatní konstrukce a práce
P | 27 | 938444 |  | OČIŠTĚNÍ ZDIVA OTRYSKÁNÍM TLAKOVOU VODOU PŘES 1000 BARŮ | M2 | 43.5 | 0 |  |  |  | 0 |  | OTSKP 2023 |  | 2
PP
VV |  |  |  | 1: povrch kamenných opěr OP1 a OP2, viz. příloha č.3; 2*(3+3,5*4,5+3)
TS |  |  |  | Technická specifikace položky odpovídá příslušné cenové soustavě
P | 28 | 938544 |  | OČIŠTĚNÍ BETON KONSTR OTRYSKÁNÍM TLAK VODOU PŘES 1000 BARŮ | M2 | 63.5 | 0 |  |  |  | 0 |  | OTSKP 2023 |  | 2
PP
VV |  |  |  | 1: povrch betonových ploch, viz. příloha č.3; 2*(4,5+3,5*5,5+4,5+3,5)
TS |  |  |  | Technická specifikace položky odpovídá příslušné cenové soustavě
P | 29 | R938652-209p |  | OČIŠTĚNÍ OCEL KONSTR OTRYSKÁNÍM NA SUCHO STRUSKOVÝM ABRAZIVEM | M2 | 154 | 0 |  |  |  | 0 |  | [bez vazby na CS] |  | 2
PP
VV |  |  |  | 1: nátěr NK + zábradlí na spodní stavbě, nátěrová plocha oceli převzata z EVISYS;140*1,1
TS |  |  |  | položka zahrnuje očištění předepsaným způsobem včetně odklizení vzniklého odpadu
SD |  | 96 |  | Bourání a demontáže
P | 30 | 96613 |  | BOURÁNÍ KONSTRUKCÍ Z KAMENE NA MC | M3 | 2.88 | 0 |  |  |  | 0 |  | OTSKP 2023 |  | 2
PP
VV |  |  |  | 1: Reprofilace svahových kuželů - obnovení dlažby, odměřeno z výkresu, příloha č.3; 0,30*4*12*0,2
TS |  |  |  | Technická specifikace položky odpovídá příslušné cenové soustavě
P | 31 | 96615 |  | BOURÁNÍ KONSTRUKCÍ Z PROSTÉHO BETONU | M3 | 2.16 | 0 |  |  |  | 0 |  | OTSKP 2023 |  | 2
PP
VV |  |  |  | 1: Reprofilace svahových kuželů - obnovení dlažby, odměřeno z výkresu, příloha č.3; 0,30*4*12*0,15
TS |  |  |  | Technická specifikace položky odpovídá příslušné cenové soustavě
P | 32 | R96618-209pc |  | DEMONTÁŽ KONSTRUKCÍ KOVOVÝCH - podlahové plechy | T | 2.355 | 0 |  |  |  | 0 |  | [bez vazby na CS] |  | 2
PP
VV |  |  |  | 1: demontáž podlahových plechů, viz příloha č.3; 50*0,006*7,850
TS |  |  |  | příprava pracoviště, přenášení potřebného materiálu a prostředků v rámci pracoviště - kontrola stavu konstrukce a určení rozsahu prací- všechny potřebné pomůcky, stroje, nářadí a pomocný materiál

## SO 14-19-11
SŽDC05 |  |  |  | Soupis prací objektu | [10 empty] | 3
3
S | Stavba: | 5003730006-zm00 |  | Revitalizace trati Chlumec nad Cidlinou - Trutnov, 0.etapa - ČF | [6 empty] | D.2.1.4 |  | Aspe | 0,00 | 2
O | Objekt: | D.2.1.4 |  | Mosty, propustky, zdi | [9 empty] | 15,00 | 2
Typ | Poř. číslo | Kód položky | Varianta | Název položky | MJ | Množství | Jednotková hmotnost | Celková hmotnost |  |  | Jednotková cena |  | Cenové soustavy | 21,00 | 2
Dodávka
[9 empty] | Jednotková | Celkem | Jednotková | Celkem |  |  |  | Počet položek s nulovou cenou
O1 |  | SO 14-19-11 |  | Železniční most v ev. km 81,790
SD |  | 0 |  | Všeobecné konstrukce a práce
P | 1 | R348173 |  | ZÁBRADLÍ Z DÍLCŮ KOVOVÝCH ŽÁROVĚ ZINK PONOREM S NÁTĚREM | KG | 708.2 | 0 |  |  |  | 0 |  | [bez vazby na CS] |  | 2
PP
VV |  |  |  | `1: příloha 8 2: díl 1; 176,4 3: díl 2; 336,2 4: díl 3; 195,6`
TS |  |  |  | - dílenská dokumentace, včetně technologického předpisu spojování, - dodání materiálu v požadované kvalitě a výroba konstrukce (včetně pomůcek, přípravků a prostředků pro výrobu) bez ohledu na náročnost a její hmotnost, - dodání spojovacího materiálu, - zřízení montážních a dilatačních spojů, spar, včetně potřebných úprav, vložek, opracování, očištění a ošetření, - podpěr. konstr. a lešení všech druhů pro montáž konstrukcí i doplňkových, včetně požadovaných otvorů, ochranných a bezpečnostních opatření a základů pro tyto konstrukce a lešení, - montáž konstrukce na staveništi, včetně montážních prostředků a pomůcek a zednických výpomocí, - výplň, těsnění a tmelení spar a spojů, - všechny druhy ocelového kotvení, - dílenskou přejímku a montážní prohlídku, včetně požadovaných dokladů, - zřízení kotevních otvorů nebo jam, nejsou-li částí jiné konstrukce, - osazení kotvení nebo přímo částí konstrukce do podpůrné konstrukce nebo do zeminy, - výplň kotevních otvorů (příp. podlití patních desek) maltou, betonem nebo jinou speciální hmotou, vyplnění jam zeminou, - veškeré druhy protikorozní ochrany a nátěry konstrukcí, - zvláštní spojovací prostředky, rozebíratelnost konstrukce, - ochranná opatření před účinky bludných proudů - ochranu před přepětím.
SD |  | 015 |  | Poplatky za likvidaci odpadů
P | 2 | R015111 | 901 | NEOCEŇOVAT - POPLATKY ZA LIKVIDACI ODPADŮ NEKONTAMINOVANÝCH VČETNĚ DOPRAVY NA SKLÁDKU A VEŠKERÉ MANIPULACE - 17 05 04 VYTĚŽENÉ ZEMINY A HORNINY - I. TŘÍDA TĚŽITELNOSTI | T | 172.561 | 0 |  |  |  | 0 |  | [bez vazby na CS] |  | 2
PP |  |  |  | Položku NENACEŇOVAT v rámci výběrového řízení na zhotovení stavby, viz SO 90-90
VV |  |  |  | 1: přebytek výkopu; 95,867*1,8
TS |  |  |  | 1. Položka obsahuje: - veškeré poplatky provozovateli skládky, recyklační linky nebo jiného zařízení na zpracování nebo likvidaci odpadů související s převzetím, uložením, zpracováním nebo likvidací odpadu - náklady spojené s dopravou z místa stavby na místo převzetí provozovatelem skládky, recyklační linky nebo jiného zařízení na zpracování nebo likvidaci odpadů - náklady spojené s vyložením a manipulací s materiálem v místě skládky - náklady spojené s naložením a manipulací materiálem 2. Způsob měření: Tunou se rozumí hmotnost odpadu vytříděného v souladu se zákonem č. 541/2020 Sb., o nakládání s odpady, v platném znění.
P | 3 | R015330 | 928 | NEOCEŇOVAT - POPLATKY ZA LIKVIDACI ODPADŮ NEKONTAMINOVANÝCH VČETNĚ DOPRAVY NA SKLÁDKU A VEŠKERÉ MANIPULACE- 17 05 04 KAMENNÁ SUŤ | T | 67.803 | 0 |  |  |  | 0 |  | [bez vazby na CS] |  | 2
PP |  |  |  | Položku NENACEŇOVAT v rámci výběrového řízení na zhotovení stavby, viz SO 90-90
VV |  |  |  | 1: viz položka 114158; 27,230*2,49
TS |  |  |  | 1. Položka obsahuje: - veškeré poplatky provozovateli skládky, recyklační linky nebo jiného zařízení na zpracování nebo likvidaci odpadů související s převzetím, uložením, zpracováním nebo likvidací odpadu - náklady spojené s dopravou z místa stavby na místo převzetí provozovatelem skládky, recyklační linky nebo jiného zařízení na zpracování nebo likvidaci odpadů - náklady spojené s vyložením a manipulací s materiálem v místě skládky - náklady spojené s naložením a manipulací materiálem 2. Způsob měření: Tunou se rozumí hmotnost odpadu vytříděného v souladu se zákonem č. 541/2020 Sb., o nakládání s odpady, v platném znění.
P | 4 | R015420 | 937 | NEOCEŇOVAT - POPLATKY ZA LIKVIDACI ODPADŮ NEKONTAMINOVANÝCH VČETNĚ DOPRAVY NA SKLÁDKU A VEŠKERÉ MANIPULACE - 17 06 04 ZBYTKY IZOLAČNÍCH MATERIÁLŮ | T | 0.374 | 0 |  |  |  | 0 |  | [bez vazby na CS] |  | 2
PP |  |  |  | Položku NENACEŇOVAT v rámci výběrového řízení na zhotovení stavby, viz SO 90-90
VV |  |  |  | 1: viz položka 97817; 83,173*0,0045
TS |  |  |  | 1. Položka obsahuje: - veškeré poplatky provozovateli skládky, recyklační linky nebo jiného zařízení na zpracování nebo likvidaci odpadů související s převzetím, uložením, zpracováním nebo likvidací odpadu - náklady spojené s dopravou z místa stavby na místo převzetí provozovatelem skládky, recyklační linky nebo jiného zařízení na zpracování nebo likvidaci odpadů - náklady spojené s vyložením a manipulací s materiálem v místě skládky - náklady spojené s naložením a manipulací materiálem 2. Způsob měření: Tunou se rozumí hmotnost odpadu vytříděného v souladu se zákonem č. 541/2020 Sb., o nakládání s odpady, v platném znění.
SD |  | 10 |  | Zemní práce
P | 5 | 11415 |  | ODSTRAN DLAŽEB VODNÍCH KORYT Z LOM KAM NA MC VČET PODKL | M3 | 27.23 | 0 |  |  |  | 0 |  | OTSKP 2023 |  | 2
PP
VV |  |  |  | 1: příloha 4, odstranění odláždění svahu za křídlem 2: směr SP - P; 5,75*4,62/2*0,35 3: směr SP - L; 5,04*2,97*0,35/2 4: směr T - P; 5,75*4,875*0,35 5: směr T - L; 5,98*4,85*0,35
TS |  |  |  | Technická specifikace položky odpovídá příslušné cenové soustavě
P | 6 | 13173 |  | HLOUBENÍ JAM ZAPAŽ I NEPAŽ TŘ. I | M3 | 95.867 | 0 |  |  |  | 0 |  | OTSKP 2023 |  | 2
PP
VV |  |  |  | 1: příloha 4 2: na mostě; 14,4*3,85 3: výkopy pro rozšíření násypu 4: 2,062*7,7 5: 1,295*4,7 6: 2,67*4,75 7: 1,41*4,1
TS |  |  |  | Technická specifikace položky odpovídá příslušné cenové soustavě
P | 7 | 17120 |  | ULOŽENÍ SYPANINY DO NÁSYPŮ A NA SKLÁDKY BEZ ZHUTNĚNÍ | M3 | 95.867 | 0 |  |  |  | 0 |  | OTSKP 2023 |  | 2
PP
VV |  |  |  | 1: přebytek výkopu; 95,867
TS |  |  |  | Technická specifikace položky odpovídá příslušné cenové soustavě
P | 8 | 18110 |  | ÚPRAVA PLÁNĚ SE ZHUTNĚNÍM V HORNINĚ TŘ. I | M2 | 49.158 | 0 |  |  |  | 0 |  | OTSKP 2023 |  | 2
PP
VV |  |  |  | 1: příloha 4, úprava pláně pro nový násyp; 19,74+11,598+7,97+9,85
TS |  |  |  | Technická specifikace položky odpovídá příslušné cenové soustavě
SD |  | 20 |  | Základy
P | 9 | 21331 |  | DRENÁŽNÍ VRSTVY Z BETONU MEZEROVITÉHO (DRENÁŽNÍHO) | M3 | 1.206 | 0 |  |  |  | 0 |  | OTSKP 2023 |  | 2
PP
VV |  |  |  | 1: příloha 6, drenážní beton kolem poloděrované drenáže, ručně kladený; 0,163*3,7*2
TS |  |  |  | Technická specifikace položky odpovídá příslušné cenové soustavě
P | 10 | 26144 |  | VRTY PRO KOTVENÍ, INJEKTÁŽ A MIKROPILOTY NA POVRCHU TŘ. IV D DO 200MM | M | 1.55 | 0 |  |  |  | 0 |  | OTSKP 2023 |  | 2
PP
VV |  |  |  | 1: jádrový vrt fi 200mm; 1,55
TS |  |  |  | Technická specifikace položky odpovídá příslušné cenové soustavě
P | 11 | 26145 |  | VRTY PRO KOTVENÍ, INJEKTÁŽ A MIKROPILOTY NA POVRCHU TŘ. IV D DO 300MM | M | 1.55 | 0 |  |  |  | 0 |  | OTSKP 2023 |  | 2
PP
VV |  |  |  | 1: jádrový vrt fi 240mm; 1,55
TS |  |  |  | Technická specifikace položky odpovídá příslušné cenové soustavě
P | 12 | 272314 |  | ZÁKLADY Z PROSTÉHO BETONU DO C25/30 | M3 | 5.272 | 0 |  |  |  | 0 |  | OTSKP 2023 |  | 2
PP
VV |  |  |  | 1: příloha 4, koncový práh dlažby 2: pod mostem - vtok; 0,3*0,6*3,68 3: výtok; 0,3*0,6*4,28 4: pro odlážení svahu za křídlem; 0,3*0,6*(7,77+4,69+4,72+4,15)
TS |  |  |  | - dodání čerstvého betonu (betonové směsi) požadované kvality, jeho uložení do požadovaného tvaru při jakékoliv hustotě výztuže, konzistenci čerstvého betonu a způsobu hutnění, ošetření a ochranu betonu, - zhotovení nepropustného, mrazuvzdorného betonu a betonu požadované trvanlivosti a vlastností, - užití potřebných přísad a technologií výroby betonu, - zřízení pracovních a dilatačních spar, včetně potřebných úprav, výplně, vložek, opracování, očištění a ošetření, - bednění požadovaných konstr. (i ztracené) s úpravou dle požadované kvality povrchu betonu, včetně odbedňovacích a odskružovacích prostředků, - podpěrné konstr. (skruže) a lešení všech druhů pro bednění, uložení čerstvého betonu, výztuže a doplňkových konstr., vč. požadovaných otvorů, ochranných a bezpečnostních opatření a základů těchto konstrukcí a lešení, - vytvoření kotevních čel, kapes, nálitků, a sedel, - zřízení všech požadovaných otvorů, kapes, výklenků, prostupů, dutin, drážek a pod., vč. ztížení práce a úprav kolem nich, - úpravy pro osazení výztuže, doplňkových konstrukcí a vybavení, - úpravy povrchu pro položení požadované izolace, povlaků a nátěrů, případně vyspravení, - ztížení práce u kabelových a injektážních trubek a ostatních zařízení osazovaných do betonu, - konstrukce betonových kloubů, upevnění kotevních prvků a doplňkových konstrukcí, - nátěry zabraňující soudržnost betonu a bednění, - výplň, těsnění a tmelení spar a spojů, - opatření povrchů betonu izolací proti zemní vlhkosti v částech, kde přijdou do styku se zeminou nebo kamenivem, - případné zřízení spojovací vrstvy u základů, - úpravy pro osazení zařízení ochrany konstrukce proti vlivu bludných proudů,
SD |  | 40 |  | Vodorovné konstrukce
P | 13 | 451313 |  | PODKLADNÍ A VÝPLŇOVÉ VRSTVY Z PROSTÉHO BETONU C16/20 | M3 | 1.199 | 0 |  |  |  | 0 |  | OTSKP 2023 |  | 2
PP
VV |  |  |  | 1: příloha 6, podkladní beton C16/20 pod drenáží; 0,162*2*3,7
TS |  |  |  | Technická specifikace položky odpovídá příslušné cenové soustavě
P | 14 | 451314 |  | PODKLADNÍ A VÝPLŇOVÉ VRSTVY Z PROSTÉHO BETONU C25/30 | M3 | 20.499 | 0 |  |  |  | 0 |  | OTSKP 2023 |  | 2
PP
VV |  |  |  | 1: příloha 4 2: podkladní beton odláždění svahu za křídlem; (13,744+62,060+10,709+23,187)*0,15 3: podkladní beton kamenné spárované dlažby vč. otisku žlabu, koryta; (6,37*2,98+1*3,68+1*4,3)*0,15
TS |  |  |  | Technická specifikace položky odpovídá příslušné cenové soustavě
P | 15 | 45860 |  | VÝPLŇ ZA OPĚRAMI A ZDMI Z MEZEROVITÉHO BETONU | M3 | 35.224 | 0 |  |  |  | 0 |  | OTSKP 2023 |  | 2
PP
VV |  |  |  | 1: příloha 4 a 6; 9,52*3,7
TS |  |  |  | Technická specifikace položky odpovídá příslušné cenové soustavě
P | 16 | 465512 |  | DLAŽBY Z LOMOVÉHO KAMENE NA MC | M3 | 27.333 | 0 |  |  |  | 0 |  | OTSKP 2023 |  | 2
PP
VV |  |  |  | 1: příloha 4 2: odláždění svahu za křídlem; (13,744+62,060+10,709+23,187)*0,2 3: kamenná spárovaná dlažba vč. otisku žlabu, koryta; (6,37*2,98+1*3,68+1*4,3)*0,2
TS |  |  |  | Technická specifikace položky odpovídá příslušné cenové soustavě
SD |  | 60 |  | Úpravy povrchu
P | 17 | 624451 |  | ÚPRAVA POVRCHŮ VNĚJŠ KONSTR ZDĚNÝCH OMÍT CEMENT BEZ VLOŽKY | M2 | 88.177 | 0 |  |  |  | 0 |  | OTSKP 2023 |  | 2
PP
VV |  |  |  | 1: příloha 4, vyrovnávací stěrka tl. 40 mm 2: rub - klenba; 5,38*3,81 3: rub - poprsní zdi; (2,75+2,66)*(13,02+12)/2
TS |  |  |  | Technická specifikace položky odpovídá příslušné cenové soustavě
P | 18 | 626111 |  | REPROFILACE PODHLEDŮ, SVISLÝCH PLOCH SANAČNÍ MALTOU JEDNOVRST TL 10MM | M2 | 126.354 | 0 |  |  |  | 0 |  | OTSKP 2023 |  | 2
PP
VV |  |  |  | 1: příloha 5 2: beton - klenba - rub, S10; 5,99*3,85*0,85 3: beton - klenba - líc, S10; 4,2*6,37*0,85 4: beton - poprsní zdi - rub, S10; (14,4*2+1,25*11,6+1,33*12,64)*0,7 5: beton - horní části čela, S10; (9,6+10,71)*0,7 6: beton - římsy, S10; (12*(0,5+0,1+0,3)+13,02*(0,48+0,1+0,3))*0,2 7: beton - čela, S10; (19,27+18,54)*0,2 8: beton - DŘÍK OPĚRY, S10; (1,45+1,45)*6,37*0,85
TS |  |  |  | Technická specifikace položky odpovídá příslušné cenové soustavě
P | 19 | 626112 |  | REPROFILACE PODHLEDŮ, SVISLÝCH PLOCH SANAČNÍ MALTOU JEDNOVRST TL 20MM | M2 | 46.333 | 0 |  |  |  | 0 |  | OTSKP 2023 |  | 2
PP
VV |  |  |  | 1: příloha 5 2: beton - klenba - rub, S20; 5,99*3,85*0,15 3: beton - klenba - líc, S20; 4,2*6,37*0,15 4: beton - poprsní zdi - rub, S20; (14,4*2+1,25*11,6+1,33*12,64)*0,15 5: beton - horní části čela, S20; (9,6+10,71)*0,15 6: beton - římsy, S20; (12*(0,5+0,1+0,3)+13,02*(0,48+0,1+0,3))*0,4 7: beton - čela, S20; (19,27+18,54)*0,4 8: beton - DŘÍK OPĚRY, S20; (1,45+1,45)*6,37*0,15
TS |  |  |  | Technická specifikace položky odpovídá příslušné cenové soustavě
P | 20 | 626113 |  | REPROFILACE PODHLEDŮ, SVISLÝCH PLOCH SANAČNÍ MALTOU JEDNOVRST TL 30MM | M2 | 20.966 | 0 |  |  |  | 0 |  | OTSKP 2023 |  | 2
PP
VV |  |  |  | 1: příloha 5 2: beton - poprsní zdi - rub, S30; (14,4*2+1,25*11,6+1,33*12,64)*0,15 3: beton - horní části čela, S20; (9,6+10,71)*0,15 4: beton - římsy, S20; (12*(0,5+0,1+0,3)+13,02*(0,48+0,1+0,3))*0,4
TS |  |  |  | Technická specifikace položky odpovídá příslušné cenové soustavě
P | 21 | 62652 |  | OCHRANA VÝZTUŽE PŘI NEDOSTATEČNÉM KRYTÍ | M2 | 21.231 | 0 |  |  |  | 0 |  | OTSKP 2023 |  | 2
PP
VV |  |  |  | 1: příloha 5 2: beton - klenba - rub, V; 5,99*3,85*0,05 3: beton - klenba - líc, V; 4,2*6,37*0,05 4: beton - poprsní zdi - rub, V; (14,4*2+1,25*11,6+1,33*12,64)*0,15 5: beton - horní části čela, V; (9,6+10,71)*0,15 6: beton - římsy, V; (12*(0,5+0,1+0,3)+13,02*(0,48+0,1+0,3))*0,3
TS |  |  |  | Technická specifikace položky odpovídá příslušné cenové soustavě
P | 22 | 62661 |  | INJEKTÁŽ TRHLIN UZAVÍRACÍ | M | 22.005 | 0 |  |  |  | 0 |  | OTSKP 2023 |  | 2
PP
VV |  |  |  | 1: ošetření trhliny - injektáž; 48,9*0,45
TS |  |  |  | Technická specifikace položky odpovídá příslušné cenové soustavě
P | 23 | 62662 |  | INJEKTÁŽ TRHLIN TĚSNÍCÍ | M | 26.895 | 0 |  |  |  | 0 |  | OTSKP 2023 |  | 2
PP
VV |  |  |  | 1: ošetření trhliny - injektáž; 48,9*0,55
TS |  |  |  | Technická specifikace položky odpovídá příslušné cenové soustavě
SD |  | 711 |  | Izolace proti vodě
P | 24 | R711001-2093a |  | IZOLACE SVI 3a | M2 | 36.186 | 0 |  |  |  | 0 |  | [bez vazby na CS] |  | 2
PP
VV |  |  |  | 1: příloha 6; 9,78*3,7
TS |  |  |  | – položka je vytvořena vložením do řady 711 a respektuje preambule řady 7 a 711 (výpočet izolovaných ploch apod.) – příprava pracoviště, přenášení potřebného materiálu a prostředků v rámci pracoviště – kontrola připravenosti povrchu pro aplikaci SVI – příprava materiálu a pomůcek – vlastní provedení izolační vrstvy (stěrkováním nebo nástřikem), včetně provedení všech spojů a detailů (rohy, kouty, hrany, úžlabí, dilatační a jiné spáry, ukončení) – očištění pomůcek, likvidace obalů a odpadů, úklid pracoviště po práci – výrobní dokumentaci (včetně technologického předpisu) zpracovanou v souladu se zadávací dokumentací - dodání izolačního a těsnícího materiálu (nátěry, nástřiky, pásy, desky, fólie, rohože, tmely, zálivky a pod.) včetně množství potřebného pro přesahy a pro prostřih, spojovací a kotvící materiál (např. dráty, trny, svary), podkladní a upevňovací materiál (např. rošty, lišty), krycí a ochranné vrstvy (oplechování, bandáže, nátěry, posyp, geotextilie, další pásy nebo fólie a pod.), pozn.: položky nezahrnují ochranné vrstvy nebo konstrukce, které se zařazují do jiných stavebních dílů, např. cementové mazaniny, cihelné přizdívky, obetonování, asfaltové vrstvy a pod., *) - očištění a ošetření podkladu (přípravné vrstvy), zadávací dokumentace může zahrnout i případné vyspravení - zřízení izolace jako kompletního povlaku, případně komplet. soustavy nebo systému podle příslušného technolog. předpisu, včet. adhézního nátěru, speciální úpravy povrchu izolované konstrukce a případné expanzní vložky - zřízení izolace i jednotlivých vrstev po etapách, včetně pracovních spár a spojů - u izolace pod římsou je zahrnuta izolační vložka - úprava u okrajů, rohů, hran, dilatačních i pracovních spojů, kotev, obrubníků, dilatačních zařízení, odvodnění, otvorů, neizolovaných míst a pod. - zajištění odvodnění povrchu izolace, včetně odvodnění nejnižších míst, pokud dokumentace pro zadání stavby nestanoví jinak - zřízení okapních, rohových, koutových, lemujících a dilatačních plechů (včetně případného připevnění), jsou-li požadovány a není-li pro ně stanovena samostatná položka - ochrana izolace do doby zřízení definitivní ochranné vrstvy nebo konstrukce - úprava, očištění a ošetření prostoru kolem izolace - provedení požadovaných zkoušek dle TKP, TNŽ 73 6280 a zadávací dokumentace skladba: 1) VODOTĚSNÁ VRSTVA - BEZEŠVÁ IZOLACE PROTI STÉKAJÍCÍ VODĚ, 2) VOLNĚ POKLÁDANÁ SEPARAČNÍ NETKANÁ GEOTEXTILIE MIN. 700G/M2 - 1 VRSTVA, 3) SEPARAČNÍ PE FOLIE MIN. TL. 1 MM, 4) VOLNĚ POKLÁDANÁ SEPARAČNÍ NETKANÁ GEOTEXTILIE MIN. 700G/M2 - 2 VRSTVY
P | 25 | R711001-2094a |  | IZOLACE SVI 4a | M2 | 44.44 | 0 |  |  |  | 0 |  | [bez vazby na CS] |  | 2
PP
VV |  |  |  | 1: příloha 6; 22,22*2
TS |  |  |  | – položka je vytvořena vložením do řady 711 a respektuje preambule řady 7 a 711 (výpočet izolovaných ploch apod.) – příprava pracoviště, přenášení potřebného materiálu a prostředků v rámci pracoviště – kontrola připravenosti povrchu pro aplikaci SVI – příprava materiálu a pomůcek – vlastní provedení izolační vrstvy (stěrkováním nebo nástřikem), včetně provedení všech spojů a detailů (rohy, kouty, hrany, úžlabí, dilatační a jiné spáry, ukončení) – očištění pomůcek, likvidace obalů a odpadů, úklid pracoviště po práci – výrobní dokumentaci (včetně technologického předpisu) zpracovanou v souladu se zadávací dokumentací - dodání izolačního a těsnícího materiálu (nátěry, nástřiky, pásy, desky, fólie, rohože, tmely, zálivky a pod.) včetně množství potřebného pro přesahy a pro prostřih, spojovací a kotvící materiál (např. dráty, trny, svary), podkladní a upevňovací materiál (např. rošty, lišty), krycí a ochranné vrstvy (oplechování, bandáže, nátěry, posyp, geotextilie, další pásy nebo fólie a pod.), pozn.: položky nezahrnují ochranné vrstvy nebo konstrukce, které se zařazují do jiných stavebních dílů, např. cementové mazaniny, cihelné přizdívky, obetonování, asfaltové vrstvy a pod., *) - očištění a ošetření podkladu (přípravné vrstvy), zadávací dokumentace může zahrnout i případné vyspravení - zřízení izolace jako kompletního povlaku, případně komplet. soustavy nebo systému podle příslušného technolog. předpisu, včet. adhézního nátěru, speciální úpravy povrchu izolované konstrukce a případné expanzní vložky - zřízení izolace i jednotlivých vrstev po etapách, včetně pracovních spár a spojů - u izolace pod římsou je zahrnuta izolační vložka - úprava u okrajů, rohů, hran, dilatačních i pracovních spojů, kotev, obrubníků, dilatačních zařízení, odvodnění, otvorů, neizolovaných míst a pod. - zajištění odvodnění povrchu izolace, včetně odvodnění nejnižších míst, pokud dokumentace pro zadání stavby nestanoví jinak - zřízení okapních, rohových, koutových, lemujících a dilatačních plechů (včetně případného připevnění), jsou-li požadovány a není-li pro ně stanovena samostatná položka - ochrana izolace do doby zřízení definitivní ochranné vrstvy nebo konstrukce - úprava, očištění a ošetření prostoru kolem izolace - provedení požadovaných zkoušek dle TKP, TNŽ 73 6280 a zadávací dokumentace skladba: 1) VODOTĚSNÁ VRSTVA - BEZEŠVÁ IZOLACE PROTI STÉKAJÍCÍ VODĚ, 2) VOLNĚ POKLÁDANÁ SEPARAČNÍ NETKANÁ GEOTEXTILIE MIN. 700G/M2 - 2 VRSTVY
P | 26 | R711001-2097 |  | IZOLACE SVI 7 | M2 | 16.872 | 0 |  |  |  | 0 |  | [bez vazby na CS] |  | 2
PP
VV |  |  |  | 1: příloha 6; (0,8+0,8+0,45+0,17)*2*3,8
TS |  |  |  | – položka je vytvořena vložením do řady 711 a respektuje preambule řady 7 a 711 (výpočet izolovaných ploch apod.) – příprava pracoviště, přenášení potřebného materiálu a prostředků v rámci pracoviště – kontrola připravenosti povrchu pro aplikaci SVI – příprava materiálu a pomůcek – vlastní provedení izolační vrstvy, včetně provedení všech spojů a detailů (rohy, kouty, hrany, úžlabí, dilatační a jiné spáry, ukončení) – očištění pomůcek, likvidace obalů a odpadů, úklid pracoviště po práci – výrobní dokumentaci (včetně technologického předpisu) zpracovanou v souladu se zadávací dokumentací - dodání izolačního a těsnícího materiálu (nátěry, nástřiky, pásy, desky, fólie, rohože, tmely, zálivky a pod.) včetně množství potřebného pro přesahy a pro prostřih, spojovací a kotvící materiál (např. dráty, trny, svary), podkladní a upevňovací materiál (např. rošty, lišty), krycí a ochranné vrstvy (oplechování, bandáže, nátěry, posyp, geotextilie, další pásy nebo fólie a pod.), pozn.: položky nezahrnují ochranné vrstvy nebo konstrukce, které se zařazují do jiných stavebních dílů, např. cementové mazaniny, cihelné přizdívky, obetonování, asfaltové vrstvy a pod., *) - očištění a ošetření podkladu (přípravné vrstvy), zadávací dokumentace může zahrnout i případné vyspravení - zřízení izolace jako kompletního povlaku, případně komplet. soustavy nebo systému podle příslušného technolog. předpisu, včet. adhézního nátěru, speciální úpravy povrchu izolované konstrukce a případné expanzní vložky - zřízení izolace i jednotlivých vrstev po etapách, včetně pracovních spár a spojů - u izolace pod římsou je zahrnuta izolační vložka - úprava u okrajů, rohů, hran, dilatačních i pracovních spojů, kotev, obrubníků, dilatačních zařízení, odvodnění, otvorů, neizolovaných míst a pod. - zajištění odvodnění povrchu izolace, včetně odvodnění nejnižších míst, pokud dokumentace pro zadání stavby nestanoví jinak - zřízení okapních, rohových, koutových, lemujících a dilatačních plechů (včetně případného připevnění), jsou-li požadovány a není-li pro ně stanovena samostatná položka - ochrana izolace do doby zřízení definitivní ochranné vrstvy nebo konstrukce - úprava, očištění a ošetření prostoru kolem izolace - provedení požadovaných zkoušek dle TKP, TNŽ 73 6280 a zadávací dokumentace viz příloha 001 TZ a 009 SVI, skladba: 1) VOLNĚ POKLÁDANÁ SEPARAČNÍ NETKANÁ GEOTEXTILIE MIN. 700G/M2 - 2 VRSTVY
SD |  | 80 |  | Trubní vedení
P | 27 | 863452 |  | POTRUBÍ Z TRUB Z NEREZ OCELI DN DO 300MM | M | 1.95 | 0 |  |  |  | 0 |  | OTSKP 2023 |  | 2
PP
VV |  |  |  | 1: příloha 6, nerezová průchodka tr. 219/6mm; 1,55+0,3+0,1
TS |  |  |  | Technická specifikace položky odpovídá příslušné cenové soustavě
P | 28 | 875332 |  | POTRUBÍ DREN Z TRUB PLAST DN DO 150MM DĚROVANÝCH | M | 12.9 | 0 |  |  |  | 0 |  | OTSKP 2023 |  | 2
PP
VV |  |  |  | 1: příloha 6, poloděrovaná drenáž DN150; 6,45*2
TS |  |  |  | Technická specifikace položky odpovídá příslušné cenové soustavě
SD |  | 90 |  | Ostatní konstrukce a práce
P | 29 | 919131 |  | ŘEZÁNÍ BETONOVÝCH KONSTRUKCÍ TL DO 50MM | M | 35.2 | 0 |  |  |  | 0 |  | OTSKP 2023 |  | 2
PP
VV |  |  |  | 1: ošetření trhliny - proříznutí; 35,2
TS |  |  |  | Technická specifikace položky odpovídá příslušné cenové soustavě
P | 30 | 931334 |  | TĚSNĚNÍ DILATAČNÍCH SPAR POLYURETANOVÝM TMELEM PRŮŘEZU DO 400MM2 | M | 109.1 | 0 |  |  |  | 0 |  | OTSKP 2023 |  | 2
PP
VV |  |  |  | 1: ošetření dilatačních spár - líc; (2,5+0,1+0,3+0,5+0,3)*4 2: ošetření dilatačních spár - rub; 2,8*4 3: ošetření pracovních spár ; 47,9 4: ošetření trhliny -vyplnění trvale pružným tmelem; 35,2
TS |  |  |  | Technická specifikace položky odpovídá příslušné cenové soustavě
P | 31 | 938544 |  | OČIŠTĚNÍ BETON KONSTR OTRYSKÁNÍM TLAK VODOU PŘES 1000 BARŮ | M2 | 208.777 | 0 |  |  |  | 0 |  | OTSKP 2023 |  | 2
PP
VV |  |  |  | 1: příloha 5 2: beton - klenba - rub; 5,99*3,85 3: beton - klenba - líc; 4,2*6,37 4: beton - poprsní zdi - rub; 14,4*2+1,25*11,6+1,33*12,64 5: beton - horní části čela; 9,6+10,71 6: beton - římsy; 12*(0,5+0,1+0,3)+13,02*(0,48+0,1+0,3) 7: beton - čela; 19,27+18,54 8: beton - DŘÍK OPĚRY; (1,45+1,45)*6,37
TS |  |  |  | Technická specifikace položky odpovídá příslušné cenové soustavě
SD |  | 96 |  | Bourání a demontáže
P | 32 | 97817 |  | ODSTRANĚNÍ MOSTNÍ IZOLACE | M2 | 83.173 | 0 |  |  |  | 0 |  | OTSKP 2023 |  | 2
PP
VV |  |  |  | 1: rub -klenba; 5,99*3,85 2: rub - poprsní zdi; 14,4*2+1,25*11,6+1,33*12,64
TS |  |  |  | Technická specifikace položky odpovídá příslušné cenové soustavě

## SO 14-19-12
SŽDC05 |  |  |  | Soupis prací objektu | [10 empty] | 3
3
S | Stavba: | 5003730006-zm00 |  | Revitalizace trati Chlumec nad Cidlinou - Trutnov, 0.etapa - ČF | [6 empty] | D.2.1.4 |  | Aspe | 0,00 | 2
O | Objekt: | D.2.1.4 |  | Mosty, propustky, zdi | [9 empty] | 15,00 | 2
Typ | Poř. číslo | Kód položky | Varianta | Název položky | MJ | Množství | Jednotková hmotnost | Celková hmotnost |  |  | Jednotková cena |  | Cenové soustavy | 21,00 | 2
Dodávka
[9 empty] | Jednotková | Celkem | Jednotková | Celkem |  |  |  | Počet položek s nulovou cenou
O1 |  | SO 14-19-12 |  | Železniční most v ev. km 82,079
SD |  | 0 |  | Všeobecné konstrukce a práce
P | 1 | R13173 |  | HLOUBENÍ JAM ZAPAŽ I NEPAŽ TŘ. I | M3 | 590.913 | 0 |  |  |  | 0 |  | [bez vazby na CS] |  | 2
PP
VV |  |  |  | `1: příloha 8 2: výkop pro drenáž (průměrná půdorysná plocha x průměrná hloubka); (60,791+41,111)/2*(2,0+1,6)/2+(90,233+45,444)/2*(2,6+1,85)/2 3: výkop pro roznášecí desku (plocha v podélném řezu x průměrná šířka); 22,590*(10,8+7,7)/2 4: výkop pro mezerovitý beton; 11,89*(5,855+5,861)`
TS |  |  |  | položka zahrnuje: - vodorovná a svislá doprava, přemístění, přeložení, manipulace s výkopkem - kompletní provedení vykopávky nezapažené i zapažené - ošetření výkopiště po celou dobu práce v něm vč. klimatických opatření - ztížení vykopávek v blízkosti podzemního vedení, konstrukcí a objektů vč. jejich dočasného zajištění - ztížení pod vodou, v okolí výbušnin, ve stísněných prostorech a pod. - příplatek za lepivost - těžení po vrstvách, pásech a po jiných nutných částech (figurách) - čerpání vody vč. čerpacích jímek, potrubí a pohotovostní čerpací soupravy (viz ustanovení k pol. 1151,2) - potřebné snížení hladiny podzemní vody - těžení a rozpojování jednotlivých balvanů - vytahování a nošení výkopku - svahování a přesvah. svahů do konečného tvaru, výměna hornin v podloží a v pláni znehodnocené klimatickými vlivy - ruční vykopávky, odstranění kořenů a napadávek - pažení, vzepření a rozepření vč. přepažování (vyjma štětových stěn) - úpravu, ochranu a očištění dna, základové spáry, stěn a svahů - odvedení nebo obvedení vody v okolí výkopiště a ve výkopišti - třídění výkopku - veškeré pomocné konstrukce umožňující provedení vykopávky (příjezdy, sjezdy, nájezdy, lešení, podpěr. konstr., přemostění, zpevněné plochy, zakrytí a pod.) - nezahrnuje uložení zeminy (na skládku, do násypu) ani poplatky za skládku, vykazují se v položce č.0141**
P | 2 | R348173 |  | ZÁBRADLÍ Z DÍLCŮ KOVOVÝCH ŽÁROVĚ ZINK PONOREM S NÁTĚREM | KG | 1068.51 | 0 |  |  |  | 0 |  | [bez vazby na CS] |  | 2
PP
VV |  |  |  | 1: příloha 6.1; 1068,51
TS |  |  |  | - dílenská dokumentace, včetně technologického předpisu spojování, - dodání materiálu v požadované kvalitě a výroba konstrukce (včetně pomůcek, přípravků a prostředků pro výrobu) bez ohledu na náročnost a její hmotnost, - dodání spojovacího materiálu, - zřízení montážních a dilatačních spojů, spar, včetně potřebných úprav, vložek, opracování, očištění a ošetření, - podpěr. konstr. a lešení všech druhů pro montáž konstrukcí i doplňkových, včetně požadovaných otvorů, ochranných a bezpečnostních opatření a základů pro tyto konstrukce a lešení, - montáž konstrukce na staveništi, včetně montážních prostředků a pomůcek a zednických výpomocí, - výplň, těsnění a tmelení spar a spojů, - všechny druhy ocelového kotvení, - dílenskou přejímku a montážní prohlídku, včetně požadovaných dokladů, - zřízení kotevních otvorů nebo jam, nejsou-li částí jiné konstrukce, - osazení kotvení nebo přímo částí konstrukce do podpůrné konstrukce nebo do zeminy, - výplň kotevních otvorů (příp. podlití patních desek) maltou, betonem nebo jinou speciální hmotou, vyplnění jam zeminou, - veškeré druhy protikorozní ochrany a nátěry konstrukcí, - zvláštní spojovací prostředky, rozebíratelnost konstrukce, - ochranná opatření před účinky bludných proudů - ochranu před přepětím.
SD |  | 015 |  | Poplatky za likvidaci odpadů
P | 3 | R015111 | 901 | NEOCEŇOVAT - POPLATKY ZA LIKVIDACI ODPADŮ NEKONTAMINOVANÝCH VČETNĚ DOPRAVY NA SKLÁDKU A VEŠKERÉ MANIPULACE - 17 05 04 VYTĚŽENÉ ZEMINY A HORNINY - I. TŘÍDA TĚŽITELNOSTI | T | 1067.287 | 0 |  |  |  | 0 |  | [bez vazby na CS] |  | 2
PP |  |  |  | Položku NENACEŇOVAT v rámci výběrového řízení na zhotovení stavby, viz SO 90-90
VV |  |  |  | 1: přebytek výkopu; (590,913+2,024)*1,8
TS |  |  |  | 1. Položka obsahuje: - veškeré poplatky provozovateli skládky, recyklační linky nebo jiného zařízení na zpracování nebo likvidaci odpadů související s převzetím, uložením, zpracováním nebo likvidací odpadu - náklady spojené s dopravou z místa stavby na místo převzetí provozovatelem skládky, recyklační linky nebo jiného zařízení na zpracování nebo likvidaci odpadů - náklady spojené s vyložením a manipulací s materiálem v místě skládky - náklady spojené s naložením a manipulací materiálem 2. Způsob měření: Tunou se rozumí hmotnost odpadu vytříděného v souladu se zákonem č. 541/2020 Sb., o nakládání s odpady, v platném znění.
P | 4 | R015140 | 907 | NEOCEŇOVAT - POPLATKY ZA LIKVIDACI ODPADŮ NEKONTAMINOVANÝCH VČETNĚ DOPRAVY NA SKLÁDKU A VEŠKERÉ MANIPULACE- 17 01 01 BETON Z DEMOLIC OBJEKTŮ, ZÁKLADŮ TV | T | 7.474 | 0 |  |  |  | 0 |  | [bez vazby na CS] |  | 2
PP |  |  |  | Položku NENACEŇOVAT v rámci výběrového řízení na zhotovení stavby, viz SO 90-90
VV |  |  |  | 1: viz položka 96615A; 0,924*2,4 – prostý beton 2: viz položka 96616A; 2,190*2,4 – železobeton
TS |  |  |  | 1. Položka obsahuje: – veškeré poplatky provozovateli skládky, recyklační linky nebo jiného zařízení na zpracování nebo likvidaci odpadů související s převzetím, uložením, zpracováním nebo likvidací odpadu 2. Položka neobsahuje: – náklady spojené s dopravou odpadu z místa stavby na místo převzetí provozovatelem skládky, recyklační linky nebo jiného zařízení na zpracování nebo likvidaci odpadů 3. Způsob měření: Tunou se rozumí hmotnost odpadu vytříděného v souladu se zákonem č. 185/2001 Sb., o nakládání s odpady, v platném znění.
P | 5 | R015330 | 928 | NEOCEŇOVAT - POPLATKY ZA LIKVIDACI ODPADŮ NEKONTAMINOVANÝCH VČETNĚ DOPRAVY NA SKLÁDKU A VEŠKERÉ MANIPULACE- 17 05 04 KAMENNÁ SUŤ | T | 25.737 | 0 |  |  |  | 0 |  | [bez vazby na CS] |  | 2
PP |  |  |  | Položku NENACEŇOVAT v rámci výběrového řízení na zhotovení stavby, viz SO 90-90
VV |  |  |  | 1: viz položka 96613A; 10,336*2,49
TS |  |  |  | 1. Položka obsahuje: - veškeré poplatky provozovateli skládky, recyklační linky nebo jiného zařízení na zpracování nebo likvidaci odpadů související s převzetím, uložením, zpracováním nebo likvidací odpadu - náklady spojené s dopravou z místa stavby na místo převzetí provozovatelem skládky, recyklační linky nebo jiného zařízení na zpracování nebo likvidaci odpadů - náklady spojené s vyložením a manipulací s materiálem v místě skládky - náklady spojené s naložením a manipulací materiálem 2. Způsob měření: Tunou se rozumí hmotnost odpadu vytříděného v souladu se zákonem č. 541/2020 Sb., o nakládání s odpady, v platném znění.
P | 6 | R015420 | 937 | NEOCEŇOVAT - POPLATKY ZA LIKVIDACI ODPADŮ NEKONTAMINOVANÝCH VČETNĚ DOPRAVY NA SKLÁDKU A VEŠKERÉ MANIPULACE - 17 06 04 ZBYTKY IZOLAČNÍCH MATERIÁLŮ | T | 0.385 | 0 |  |  |  | 0 |  | [bez vazby na CS] |  | 2
PP |  |  |  | Položku NENACEŇOVAT v rámci výběrového řízení na zhotovení stavby, viz SO 90-90
VV |  |  |  | 1: viz položka 97817; 85,487*0,0045
TS |  |  |  | 1. Položka obsahuje: - veškeré poplatky provozovateli skládky, recyklační linky nebo jiného zařízení na zpracování nebo likvidaci odpadů související s převzetím, uložením, zpracováním nebo likvidací odpadu - náklady spojené s dopravou z místa stavby na místo převzetí provozovatelem skládky, recyklační linky nebo jiného zařízení na zpracování nebo likvidaci odpadů - náklady spojené s vyložením a manipulací s materiálem v místě skládky - náklady spojené s naložením a manipulací materiálem 2. Způsob měření: Tunou se rozumí hmotnost odpadu vytříděného v souladu se zákonem č. 541/2020 Sb., o nakládání s odpady, v platném znění.
SD |  | 10 |  | Zemní práce
P | 7 | 13273 |  | HLOUBENÍ RÝH ŠÍŘ DO 2M PAŽ I NEPAŽ TŘ. I | M3 | 2.024 | 0 |  |  |  | 0 |  | OTSKP 2023 |  | 2
PP
VV |  |  |  | 1: příloha 4 2: rýha pro betonový práh (zakončení dlažby); (2,19+1,0+1,0+1,0)*0,5*(0,8-0,35) 3: rýha pro betonový práh (na konci skluzu); 1,07*0,5*0,8*2
TS |  |  |  | Technická specifikace položky odpovídá příslušné cenové soustavě
P | 8 | 17120 |  | ULOŽENÍ SYPANINY DO NÁSYPŮ A NA SKLÁDKY BEZ ZHUTNĚNÍ | M3 | 592.937 | 0 |  |  |  | 0 |  | OTSKP 2023 |  | 2
PP
VV |  |  |  | 1: přebytek výkopu; 590,913+2,024
TS |  |  |  | Technická specifikace položky odpovídá příslušné cenové soustavě
SD |  | 2 |  | Základy
P | 9 | 281611 |  | INJEKTOVÁNÍ NÍZKOTLAKÉ Z CEMENTOVÝCH POJIV NA POVRCHU | M3 | 52.8 | 0 |  |  |  | 0 |  | OTSKP 2023 |  | 2
PP
VV |  |  |  | 1: příloha 5.1; 52,8
TS |  |  |  | Položka injektážních prací obsahuje kompletní práce, mimo zřízení vrtů (vykazují se položkami 261, 262), které jsou nutné pro předepsanou funkci injektáže (statickou, těsnící a pod.).Položka obsahuje vodní tlakové zkoušky před a po injektáži. Položka zahrnuje veškerý materiál, výrobky a polotovary, včetně mimostaveništní a vnitrostaveništní dopravy (rovněž přesuny), včetně naložení a složení, případně s uložením.
SD |  | 20 |  | Základy
P | 10 | 21331 |  | DRENÁŽNÍ VRSTVY Z BETONU MEZEROVITÉHO (DRENÁŽNÍHO) | M3 | 4.816 | 0 |  |  |  | 0 |  | OTSKP 2023 |  | 2
PP
VV |  |  |  | 1: příloha 4, obsyp drenáže mezerovitým betonem; (0,6+1,0)/2*0,2*(14,2+15,9)
TS |  |  |  | Technická specifikace položky odpovídá příslušné cenové soustavě
P | 11 | 261415 |  | VRTY PRO KOTVENÍ A INJEKTÁŽ NA POVRCHU TŘ. IV D DO 50MM | M | 406.65 | 0 |  |  |  | 0 |  | OTSKP 2023 |  | 2
PP
VV |  |  |  | 1: příloha 5.1, vrty pro injektáž 2: klenba; 98,3 3: opěra Trutnov; 96,8 4: opěra Stará Paka; 96,8 5: pravé průčelí; 50,95 6: levé průčelí; 63,8
TS |  |  |  | Technická specifikace položky odpovídá příslušné cenové soustavě
P | 12 | 261416 |  | VRTY PRO KOTV, INJEKT, MIKROPIL NA POVRCHU TŘ IV D DO 80MM | M | 165.2 | 0 |  |  |  | 0 |  | OTSKP 2023 |  | 2
PP
VV |  |  |  | 1: příloha 5.4, vrty pro kotvení klenbových věnců; 165,2
TS |  |  |  | Technická specifikace položky odpovídá příslušné cenové soustavě
P | 13 | 272314 |  | ZÁKLADY Z PROSTÉHO BETONU DO C25/30 | M3 | 3.424 | 0 |  |  |  | 0 |  | OTSKP 2023 |  | 2
PP
VV |  |  |  | 1: příloha 4 2: betonový práh (zakončení dlažby); (2,19+1,0+1,0+1,0)*0,5*(0,8-0,35) 3: betonový práh (na konci skluzu); 1,07*0,5*0,8*2 4: příloha 4, betonová čela pro čištění a výtok drenáže; 4*0,35
TS |  |  |  | - dodání čerstvého betonu (betonové směsi) požadované kvality, jeho uložení do požadovaného tvaru při jakékoliv hustotě výztuže, konzistenci čerstvého betonu a způsobu hutnění, ošetření a ochranu betonu, - zhotovení nepropustného, mrazuvzdorného betonu a betonu požadované trvanlivosti a vlastností, - užití potřebných přísad a technologií výroby betonu, - zřízení pracovních a dilatačních spar, včetně potřebných úprav, výplně, vložek, opracování, očištění a ošetření, - bednění požadovaných konstr. (i ztracené) s úpravou dle požadované kvality povrchu betonu, včetně odbedňovacích a odskružovacích prostředků, - podpěrné konstr. (skruže) a lešení všech druhů pro bednění, uložení čerstvého betonu, výztuže a doplňkových konstr., vč. požadovaných otvorů, ochranných a bezpečnostních opatření a základů těchto konstrukcí a lešení, - vytvoření kotevních čel, kapes, nálitků, a sedel, - zřízení všech požadovaných otvorů, kapes, výklenků, prostupů, dutin, drážek a pod., vč. ztížení práce a úprav kolem nich, - úpravy pro osazení výztuže, doplňkových konstrukcí a vybavení, - úpravy povrchu pro položení požadované izolace, povlaků a nátěrů, případně vyspravení, - ztížení práce u kabelových a injektážních trubek a ostatních zařízení osazovaných do betonu, - konstrukce betonových kloubů, upevnění kotevních prvků a doplňkových konstrukcí, - nátěry zabraňující soudržnost betonu a bednění, - výplň, těsnění a tmelení spar a spojů, - opatření povrchů betonu izolací proti zemní vlhkosti v částech, kde přijdou do styku se zeminou nebo kamenivem, - případné zřízení spojovací vrstvy u základů, - úpravy pro osazení zařízení ochrany konstrukce proti vlivu bludných proudů,
P | 14 | 286541 |  | KOTVY OCEL INJEKTOVANÉ V PODZEMÍ DÉLKY DO 6M ÚNOS DO 50KN | KUS | 28 | 0 |  |  |  | 0 |  | OTSKP 2023 |  | 2
PP
VV |  |  |  | 1: příloha 5.4, kotevní tyče průměru 20 mm, dl. 6 m; 28
TS |  |  |  | Technická specifikace položky odpovídá příslušné cenové soustavě
P | 15 | 28996 |  | OPLÁŠTĚNÍ (ZPEVNĚNÍ) SÍŤOVINOU Z PLASTICKÝCH HMOT | M2 | 160 | 0 |  |  |  | 0 |  | OTSKP 2023 |  | 2
PP
VV |  |  |  | 1: geomříže vlevo i vpravo před a za nasazenou deskou, nad drenážemi; (5*2)*(3+3+5+5)
TS |  |  |  | Technická specifikace položky odpovídá příslušné cenové soustavě
SD |  | 30 |  | Svislé konstrukce
P | 16 | 317325 |  | ŘÍMSY ZE ŽELEZOBETONU DO C30/37 | M3 | 3.744 | 0 |  |  |  | 0 |  | OTSKP 2023 |  | 2
PP
VV |  |  |  | 1: příloha 5.2; 0,117*16,0*2
TS |  |  |  | položka zahrnuje: - dodání čerstvého betonu (betonové směsi) požadované kvality, jeho uložení do požadovaného tvaru při jakékoliv hustotě výztuže, konzistenci čerstvého betonu a způsobu hutnění, ošetření a ochranu betonu, - zhotovení nepropustného, mrazuvzdorného betonu a betonu požadované trvanlivosti a vlastností, - užití potřebných přísad a technologií výroby betonu, - zřízení pracovních a dilatačních spar, včetně potřebných úprav, výplně, vložek, opracování, očištění a ošetření, - bednění požadovaných konstr. (i ztracené) s úpravou dle požadované kvality povrchu betonu, včetně odbedňovacích a odskružovacích prostředků, - podpěrné konstr. (skruže) a lešení všech druhů pro bednění, uložení čerstvého betonu, výztuže a doplňkových konstr., vč. požadovaných otvorů, ochranných a bezpečnostních opatření a základů těchto konstrukcí a lešení, - vytvoření kotevních čel, kapes, nálitků, a sedel, - zřízení všech požadovaných otvorů, kapes, výklenků, prostupů, dutin, drážek a pod., vč. ztížení práce a úprav kolem nich, - úpravy pro osazení výztuže, doplňkových konstrukcí a vybavení, - úpravy povrchu pro položení požadované izolace, povlaků a nátěrů, případně vyspravení, - ztížení práce u kabelových a injektážních trubek a ostatních zařízení osazovaných do betonu, - konstrukce betonových kloubů, upevnění kotevních prvků a doplňkových konstrukcí, - nátěry zabraňující soudržnost betonu a bednění, - výplň, těsnění a tmelení spar a spojů, - opatření povrchů betonu izolací proti zemní vlhkosti v částech, kde přijdou do styku se zeminou nebo kamenivem, - případné zřízení spojovací vrstvy u základů, - úpravy pro osazení zařízení ochrany konstrukce proti vlivu bludných proudů
P | 17 | 317365 |  | VÝZTUŽ ŘÍMS Z OCELI 10505, B500B | T | 0.383 | 0 |  |  |  | 0 |  | OTSKP 2023 |  | 2
PP
VV |  |  |  | 1: příloha 5.3, (pol. 10, 12 (60 ks)); 383,33/1000
TS |  |  |  | Technická specifikace položky odpovídá příslušné cenové soustavě
P | 18 | 333215 |  | PŘEZDĚNÍ OPĚR A KŘÍDEL Z KAMENNÉHO ZDIVA | M3 | 2.75 | 0 |  |  |  | 0 |  | OTSKP 2023 |  | 2
PP
VV |  |  |  | 1: příloha 4, přezdění čelní zdi nad klenbou; 8,930*0,2+4,822*0,2
TS |  |  |  | Technická specifikace položky odpovídá příslušné cenové soustavě
P | 19 | 333314 |  | MOSTNÍ OPĚRY A KŘÍDLA Z PROSTÉHO BETONU DO C25/30 | M3 | 10.314 | 0 |  |  |  | 0 |  | OTSKP 2023 |  | 2
PP
VV |  |  |  | 1: příloha 4, beton čelních zdí; 8,930*0,75+4,822*0,75
TS |  |  |  | Technická specifikace položky odpovídá příslušné cenové soustavě
SD |  | 4 |  | Vodorovné konstrukce
P | 20 | 451523 |  | VÝPLŇ VRSTVY Z KAMENIVA DRCENÉHO, INDEX ZHUTNĚNÍ ID DO 0,9 | M3 | 326.13 | 0 |  |  |  | 0 |  | OTSKP 2023 |  | 2
PP
VV |  |  |  | `1: příloha 4, štěrkodrť nad roznášecí deskou (plocha v příčném řezu x délka); 6,901*16,0 2: příloha 4, zásyp výkopu pro drenáž 3: výkop pro drenáž (průměrná půdorysná plocha x průměrná hloubka); (60,791+41,111)/2*(2,0+1,6)/2+(90,233+45,444)/2*(2,6+1,85)/2 4: odpočet podkladního betonu pod drenáží; -19,804 5: odpočet mezerovitého betonu; -4,816 6: odpočet tvrdé ochrany izolace pod drenáží; -2,318`
TS |  |  |  | položka zahrnuje dodávku předepsaného kameniva, mimostaveništní a vnitrostaveništní dopravu a jeho uložení není-li v zadávací dokumentaci uvedeno jinak, jedná se o nakupovaný materiál
SD |  | 40 |  | Vodorovné konstrukce
P | 21 | 421325 |  | MOSTNÍ NOSNÉ DESKOVÉ KONSTRUKCE ZE ŽELEZOBETONU C30/37 | M3 | 59.202 | 0 |  |  |  | 0 |  | OTSKP 2023 |  | 2
PP
VV |  |  |  | 1: příloha 5.2, roznášecí deska; (3,674+3,672)/2*8,0+(3,672+3,740)/2*8,0+(1,685+1,718)*0,05
TS |  |  |  | Technická specifikace položky odpovídá příslušné cenové soustavě
P | 22 | 421365 |  | VÝZTUŽ MOSTNÍ DESKOVÉ KONSTRUKCE Z OCELI 10505, B500B | T | 10.968 | 0 |  |  |  | 0 |  | OTSKP 2023 |  | 2
PP
VV |  |  |  | 1: příloha 5.3, výztuž roznášecí desky (mimo říms); (11351,5-383,33)/1000
TS |  |  |  | Technická specifikace položky odpovídá příslušné cenové soustavě
P | 23 | 451311 |  | PODKL A VÝPLŇ VRSTVY Z PROST BET DO C8/10 | M3 | 11.834 | 0 |  |  |  | 0 |  | OTSKP 2023 |  | 2
PP
VV |  |  |  | 1: příloha 4, podkladní beton C8/10, pod roznášecí deskou; 6,05*9,78*0,1*2
TS |  |  |  | Technická specifikace položky odpovídá příslušné cenové soustavě
P | 24 | 451313 |  | PODKLADNÍ A VÝPLŇOVÉ VRSTVY Z PROSTÉHO BETONU C16/20 | M3 | 8.567 | 0 |  |  |  | 0 |  | OTSKP 2023 |  | 2
PP
VV |  |  |  | 1: příloha 4, výplňový beton C16/20, mezi klenbou a deskou; 0,876*9,78
TS |  |  |  | Technická specifikace položky odpovídá příslušné cenové soustavě
P | 25 | 451314 |  | PODKLADNÍ A VÝPLŇOVÉ VRSTVY Z PROSTÉHO BETONU C25/30 | M3 | 11.046 | 0 |  |  |  | 0 |  | OTSKP 2023 |  | 2
PP
VV |  |  |  | 1: příloha 4.1 2: pod novou dlažbou podél a vedle říms a nad skluzem; (60,127*0,15)*1,2 3: odlážděné vývařiště; 0,532*0,15+(0,368+0,430)*0,15*1,2
TS |  |  |  | Technická specifikace položky odpovídá příslušné cenové soustavě
P | 26 | 451324 |  | PODKL A VÝPLŇ VRSTVY ZE ŽELEZOBET DO C25/30 | M3 | 19.804 | 0 |  |  |  | 0 |  | OTSKP 2023 |  | 2
PP
VV |  |  |  | 1: příloha 4 2: pod drenáží; (14,2+15,9)*0,261+(18,193+29,600)*0,25
TS |  |  |  | Technická specifikace položky odpovídá příslušné cenové soustavě
P | 27 | 451366 |  | VÝZTUŽ PODKL VRSTEV Z KARI-SÍTÍ | T | 1.736 | 0 |  |  |  | 0 |  | OTSKP 2023 |  | 2
PP
VV |  |  |  | 1: příloha 4, 5.2 a 6.2, výztuž podkladního betonu pod drenáží, kari síť 8 - 100 x 100 mm; (41,105+50,480)*2*0,0079*1,2
TS |  |  |  | Technická specifikace položky odpovídá příslušné cenové soustavě
P | 28 | 45160 |  | PODKL A VÝPLŇ VRSTVY Z MEZEROVITÉHO BETONU | M3 | 139.303 | 0 |  |  |  | 0 |  | OTSKP 2023 |  | 2
PP
VV |  |  |  | 1: příloha 8, pod podkladním betonem roznášecí desky; 11,89*(5,855+5,861)
TS |  |  |  | Technická specifikace položky odpovídá příslušné cenové soustavě
P | 29 | 457325 |  | VYROVNÁVACÍ A SPÁDOVÝ ŽELEZOBETON C30/37 | M3 | 10.062 | 0 |  |  |  | 0 |  | OTSKP 2023 |  | 2
PP
VV |  |  |  | 1: příloha 4, 5.2 a 6.2, tvrdá ochrana izolace (SVI 1a) na roznášecí desce 2: pohled A-A; 9,2*6,55*0,05 3: řez B-B; 10,97*3,0*0,05 4: pohled C-C; 9,42*6,55*0,05 5: izolace pod drenáží; (41,105+50,480-2,381-3,729-1,931-10,093-(14,2+15,9)*0,9)*0,05
TS |  |  |  | Technická specifikace položky odpovídá příslušné cenové soustavě
P | 30 | 457366 |  | VÝZTUŽ VYROVNÁVACÍHO A SPÁDOVÉHO BETONU Z KARI SÍTÍ | T | 0.478 | 0 |  |  |  | 0 |  | OTSKP 2023 |  | 2
PP
VV |  |  |  | 1: příloha 4, 5.3 a 6.2, výztuž tvrdé ochrany izolace (SVI 1a), kari síť 4 - 100 x 100 mm 2: pohled A-A; 9,2*6,55*0,00198*1,2 3: řez B-B; 10,97*3,0*0,00198*1,2 4: pohled C-C; 9,42*6,55*0,00198*1,2 5: izolace pod drenáží; (41,105+50,480-2,381-3,729-1,931-10,093-(14,2+15,9)*0,9)*0,00198*1,2
TS |  |  |  | Technická specifikace položky odpovídá příslušné cenové soustavě
P | 31 | 465512 |  | DLAŽBY Z LOMOVÉHO KAMENE NA MC | M3 | 14.728 | 0 |  |  |  | 0 |  | OTSKP 2023 |  | 2
PP
VV |  |  |  | 1: příloha 4.1 2: dlažba podél a vedle říms a nad skluzem; (60,127*0,2)*1,2 3: odlážděné vývařiště; 0,532*0,2+(0,368+0,430)*0,2*1,2
TS |  |  |  | Technická specifikace položky odpovídá příslušné cenové soustavě
SD |  | 60 |  | Úpravy povrchu
P | 32 | 624451 |  | ÚPRAVA POVRCHŮ VNĚJŠ KONSTR ZDĚNÝCH OMÍT CEMENT BEZ VLOŽKY | M2 | 33.422 | 0 |  |  |  | 0 |  | OTSKP 2023 |  | 2
PP
VV |  |  |  | 1: příloha 4, vyrovnávací stěrka tl. 40 mm; 3,4*9,83
TS |  |  |  | Technická specifikace položky odpovídá příslušné cenové soustavě
P | 33 | 62745 |  | SPÁROVÁNÍ STARÉHO ZDIVA CEMENTOVOU MALTOU | M2 | 327.332 | 0 |  |  |  | 0 |  | OTSKP 2023 |  | 2
PP
VV |  |  |  | 1: příloha 4 2: kužely; (22,436+15,036+16,733+14,514)*2,0 3: líc opěr a klenby; 11,4*(11,93+11,70)/2 4: čela; 17,297+10,350+10,809+8,816+7,931
TS |  |  |  | Technická specifikace položky odpovídá příslušné cenové soustavě
SD |  | 711 |  | Izolace proti vodě
P | 34 | R711001-2091a |  | IZOLACE SVI 1a | M2 | 228.322 | 0 |  |  |  | 0 |  | [bez vazby na CS] |  | 2
PP
VV |  |  |  | 1: příloha 4, 5.2 a 6.2, izolace (SVI 1a) na roznášecí desce 2: pohled A-A; 9,2*6,55 3: řez B-B; 10,97*3,0 4: pohled C-C; 9,42*6,55 5: izolace pod drenáží; 41,105+50,480-2,381-3,729-1,931-10,093
TS |  |  |  | – položka je vytvořena vložením do řady 711 a respektuje preambule řady 7 a 711 (výpočet izolovaných ploch apod.) – příprava pracoviště, přenášení potřebného materiálu a prostředků v rámci pracoviště – kontrola připravenosti povrchu pro aplikaci SVI – příprava materiálu a pomůcek – vlastní provedení izolační vrstvy, včetně provedení všech spojů a detailů (rohy, kouty, hrany, úžlabí, dilatační a jiné spáry, ukončení) – očištění pomůcek, likvidace obalů a odpadů, úklid pracoviště po práci – výrobní dokumentaci (včetně technologického předpisu) zpracovanou v souladu se zadávací dokumentací - dodání izolačního a těsnícího materiálu (nátěry, nástřiky, pásy, desky, fólie, rohože, tmely, zálivky a pod.) včetně množství potřebného pro přesahy a pro prostřih, spojovací a kotvící materiál (např. dráty, trny, svary), podkladní a upevňovací materiál (např. rošty, lišty), krycí a ochranné vrstvy (oplechování, bandáže, nátěry, posyp, geotextilie, další pásy nebo fólie a pod.), pozn.: položky nezahrnují ochranné vrstvy nebo konstrukce, které se zařazují do jiných stavebních dílů, např. cementové mazaniny, cihelné přizdívky, obetonování, asfaltové vrstvy a pod., *) - očištění a ošetření podkladu (přípravné vrstvy), zadávací dokumentace může zahrnout i případné vyspravení - zřízení izolace jako kompletního povlaku, případně komplet. soustavy nebo systému podle příslušného technolog. předpisu, včet. adhézního nátěru, speciální úpravy povrchu izolované konstrukce a případné expanzní vložky - zřízení izolace i jednotlivých vrstev po etapách, včetně pracovních spár a spojů - u izolace pod římsou je zahrnuta izolační vložka - úprava u okrajů, rohů, hran, dilatačních i pracovních spojů, kotev, obrubníků, dilatačních zařízení, odvodnění, otvorů, neizolovaných míst a pod. - zajištění odvodnění povrchu izolace, včetně odvodnění nejnižších míst, pokud dokumentace pro zadání stavby nestanoví jinak - zřízení okapních, rohových, koutových, lemujících a dilatačních plechů (včetně případného připevnění), jsou-li požadovány a není-li pro ně stanovena samostatná položka - ochrana izolace do doby zřízení definitivní ochranné vrstvy nebo konstrukce - úprava, očištění a ošetření prostoru kolem izolace - provedení požadovaných zkoušek dle TKP, TNŽ 73 6280 a zadávací dokumentace skladba: 1) VODOTĚSNÁ VRSTVA - IZOLACE PROTI STÉKAJÍCÍ VODĚ Z MODIFIKOVANÉHO ASFALTU, PLNOPLOŠNĚ SPOJENÁ S PODKLADEM, 2) NETKANÁ GEOTEXTILIE MIN. 300G/M2 - 1 VRSTVA, 3) SEPARAČNÍ PE FOLIE MIN. TL. 0,3 MM, VOLNĚ POKLÁDANÁ, 4) OCHRANNÁ VRSTVA - BETON C 25/30 - XC2, XF3, PRŮSAK DO 35 MM DLE ČSN EN 206-1, S VÝZTUŽNOU VLOŽKOU Z KARI SÍTÍ 4/4- 100/100MM *)
P | 35 | R711001-2092 |  | IZOLACE SVI 2 | M2 | 49.371 | 0 |  |  |  | 0 |  | [bez vazby na CS] |  | 2
PP
VV |  |  |  | 1: příloha 4, 5.2 a 6.2, izolace (SVI 2) na roznášecí desce 2: pohled A-A; 2,27*6,55 3: řez B-B; 0,5*3,0 4: pohled C-C; 2,27*6,55 5: izolace pod drenáží; 2,381+3,729+1,931+10,093
TS |  |  |  | – položka je vytvořena vložením do řady 711 a respektuje preambule řady 7 a 711 (výpočet izolovaných ploch apod.) – příprava pracoviště, přenášení potřebného materiálu a prostředků v rámci pracoviště – kontrola připravenosti povrchu pro aplikaci SVI – příprava materiálu a pomůcek – vlastní provedení izolační vrstvy, včetně provedení všech spojů a detailů (rohy, kouty, hrany, úžlabí, dilatační a jiné spáry, ukončení) – očištění pomůcek, likvidace obalů a odpadů, úklid pracoviště po práci – výrobní dokumentaci (včetně technologického předpisu) zpracovanou v souladu se zadávací dokumentací - dodání izolačního a těsnícího materiálu (nátěry, nástřiky, pásy, desky, fólie, rohože, tmely, zálivky a pod.) včetně množství potřebného pro přesahy a pro prostřih, spojovací a kotvící materiál (např. dráty, trny, svary), podkladní a upevňovací materiál (např. rošty, lišty), krycí a ochranné vrstvy (oplechování, bandáže, nátěry, posyp, geotextilie, další pásy nebo fólie a pod.), pozn.: položky nezahrnují ochranné vrstvy nebo konstrukce, které se zařazují do jiných stavebních dílů, např. cementové mazaniny, cihelné přizdívky, obetonování, asfaltové vrstvy a pod., *) - očištění a ošetření podkladu (přípravné vrstvy), zadávací dokumentace může zahrnout i případné vyspravení - zřízení izolace jako kompletního povlaku, případně komplet. soustavy nebo systému podle příslušného technolog. předpisu, včet. adhézního nátěru, speciální úpravy povrchu izolované konstrukce a případné expanzní vložky - zřízení izolace i jednotlivých vrstev po etapách, včetně pracovních spár a spojů - u izolace pod římsou je zahrnuta izolační vložka - úprava u okrajů, rohů, hran, dilatačních i pracovních spojů, kotev, obrubníků, dilatačních zařízení, odvodnění, otvorů, neizolovaných míst a pod. - zajištění odvodnění povrchu izolace, včetně odvodnění nejnižších míst, pokud dokumentace pro zadání stavby nestanoví jinak - zřízení okapních, rohových, koutových, lemujících a dilatačních plechů (včetně případného připevnění), jsou-li požadovány a není-li pro ně stanovena samostatná položka - ochrana izolace do doby zřízení definitivní ochranné vrstvy nebo konstrukce - úprava, očištění a ošetření prostoru kolem izolace - provedení požadovaných zkoušek dle TKP, TNŽ 73 6280 a zadávací dokumentace skladba: 1) VODOTĚSNÁ VRSTVA - IZOLACE PROTI STÉKAJÍCÍ VODĚ Z MODIFIKOVANÉHO ASFALTU, S INTEGROVANOU OCHRANOU, PLNOPLOŠNĚ SPOJENÁ S PODKLADEM
P | 36 | R711001-2093d |  | IZOLACE SVI 3d | M2 | 82.382 | 0 |  |  |  | 0 |  | [bez vazby na CS] |  | 2
PP
VV |  |  |  | 1: příloha 4, separace na rubu klenby; 3,4*9,83+0,9*16,0*2+0,8*(16,0-3,4)*2
TS |  |  |  | – položka je vytvořena vložením do řady 711 a respektuje preambule řady 7 a 711 (výpočet izolovaných ploch apod.) – příprava pracoviště, přenášení potřebného materiálu a prostředků v rámci pracoviště – kontrola připravenosti povrchu pro aplikaci SVI – příprava materiálu a pomůcek – vlastní provedení izolační vrstvy, včetně provedení všech spojů a detailů (rohy, kouty, hrany, úžlabí, dilatační a jiné spáry, ukončení) – očištění pomůcek, likvidace obalů a odpadů, úklid pracoviště po práci – výrobní dokumentaci (včetně technologického předpisu) zpracovanou v souladu se zadávací dokumentací - dodání izolačního a těsnícího materiálu (nátěry, nástřiky, pásy, desky, fólie, rohože, tmely, zálivky a pod.) včetně množství potřebného pro přesahy a pro prostřih, spojovací a kotvící materiál (např. dráty, trny, svary), podkladní a upevňovací materiál (např. rošty, lišty), krycí a ochranné vrstvy (oplechování, bandáže, nátěry, posyp, geotextilie, další pásy nebo fólie a pod.), pozn.: položky nezahrnují ochranné vrstvy nebo konstrukce, které se zařazují do jiných stavebních dílů, např. cementové mazaniny, cihelné přizdívky, obetonování, asfaltové vrstvy a pod., *) - očištění a ošetření podkladu (přípravné vrstvy), zadávací dokumentace může zahrnout i případné vyspravení - zřízení izolace jako kompletního povlaku, případně komplet. soustavy nebo systému podle příslušného technolog. předpisu, včet. adhézního nátěru, speciální úpravy povrchu izolované konstrukce a případné expanzní vložky - zřízení izolace i jednotlivých vrstev po etapách, včetně pracovních spár a spojů - u izolace pod římsou je zahrnuta izolační vložka - úprava u okrajů, rohů, hran, dilatačních i pracovních spojů, kotev, obrubníků, dilatačních zařízení, odvodnění, otvorů, neizolovaných míst a pod. - zajištění odvodnění povrchu izolace, včetně odvodnění nejnižších míst, pokud dokumentace pro zadání stavby nestanoví jinak - zřízení okapních, rohových, koutových, lemujících a dilatačních plechů (včetně případného připevnění), jsou-li požadovány a není-li pro ně stanovena samostatná položka - ochrana izolace do doby zřízení definitivní ochranné vrstvy nebo konstrukce - úprava, očištění a ošetření prostoru kolem izolace - provedení požadovaných zkoušek dle TKP, TNŽ 73 6280 a zadávací dokumentace skladba: 1) VOLNĚ POKLÁDANÁ SEPARAČNÍ NETKANÁ GEOTEXTILIE MIN. 700G/M2 - 1 VRSTVA, 2) SEPARAČNÍ PE FOLIE MIN. TL. 1 MM, 3) VOLNĚ POKLÁDANÁ SEPARAČNÍ NETKANÁ GEOTEXTILIE MIN. 700G/M2 - 2 VRSTVY
P | 37 | R711001-2097 |  | IZOLACE SVI 7 | M2 | 189.196 | 0 |  |  |  | 0 |  | [bez vazby na CS] |  | 2
PP
VV |  |  |  | 1: příloha 8, separace mezerovitého betonu; 2: 11,89*(1,0*10)+(5,855+5,861)*6
TS |  |  |  | – položka je vytvořena vložením do řady 711 a respektuje preambule řady 7 a 711 (výpočet izolovaných ploch apod.) – příprava pracoviště, přenášení potřebného materiálu a prostředků v rámci pracoviště – kontrola připravenosti povrchu pro aplikaci SVI – příprava materiálu a pomůcek – vlastní provedení izolační vrstvy, včetně provedení všech spojů a detailů (rohy, kouty, hrany, úžlabí, dilatační a jiné spáry, ukončení) – očištění pomůcek, likvidace obalů a odpadů, úklid pracoviště po práci – výrobní dokumentaci (včetně technologického předpisu) zpracovanou v souladu se zadávací dokumentací - dodání izolačního a těsnícího materiálu (nátěry, nástřiky, pásy, desky, fólie, rohože, tmely, zálivky a pod.) včetně množství potřebného pro přesahy a pro prostřih, spojovací a kotvící materiál (např. dráty, trny, svary), podkladní a upevňovací materiál (např. rošty, lišty), krycí a ochranné vrstvy (oplechování, bandáže, nátěry, posyp, geotextilie, další pásy nebo fólie a pod.), pozn.: položky nezahrnují ochranné vrstvy nebo konstrukce, které se zařazují do jiných stavebních dílů, např. cementové mazaniny, cihelné přizdívky, obetonování, asfaltové vrstvy a pod., *) - očištění a ošetření podkladu (přípravné vrstvy), zadávací dokumentace může zahrnout i případné vyspravení - zřízení izolace jako kompletního povlaku, případně komplet. soustavy nebo systému podle příslušného technolog. předpisu, včet. adhézního nátěru, speciální úpravy povrchu izolované konstrukce a případné expanzní vložky - zřízení izolace i jednotlivých vrstev po etapách, včetně pracovních spár a spojů - u izolace pod římsou je zahrnuta izolační vložka - úprava u okrajů, rohů, hran, dilatačních i pracovních spojů, kotev, obrubníků, dilatačních zařízení, odvodnění, otvorů, neizolovaných míst a pod. - zajištění odvodnění povrchu izolace, včetně odvodnění nejnižších míst, pokud dokumentace pro zadání stavby nestanoví jinak - zřízení okapních, rohových, koutových, lemujících a dilatačních plechů (včetně případného připevnění), jsou-li požadovány a není-li pro ně stanovena samostatná položka - ochrana izolace do doby zřízení definitivní ochranné vrstvy nebo konstrukce - úprava, očištění a ošetření prostoru kolem izolace - provedení požadovaných zkoušek dle TKP, TNŽ 73 6280 a zadávací dokumentace viz příloha 001 TZ a 009 SVI, skladba: 1) VOLNĚ POKLÁDANÁ SEPARAČNÍ NETKANÁ GEOTEXTILIE MIN. 700G/M2 - 2 VRSTVY
SD |  | 80 |  | Trubní vedení
P | 38 | 875332 |  | POTRUBÍ DREN Z TRUB PLAST DN DO 150MM DĚROVANÝCH | M | 30.1 | 0 |  |  |  | 0 |  | OTSKP 2023 |  | 2
PP
VV |  |  |  | 1: příloha 4, poloděrovaná drenáž DN150; 14,2+15,9
TS |  |  |  | Technická specifikace položky odpovídá příslušné cenové soustavě
SD |  | 90 |  | Ostatní konstrukce a práce
P | 39 | 91345 |  | NIVELAČNÍ ZNAČKY KOVOVÉ | KUS | 4 | 0 |  |  |  | 0 |  | OTSKP 2023 |  | 2
PP
VV |  |  |  | 1: na římsách; 2*2
TS |  |  |  | položka zahrnuje: - dodání a osazení nivelační značky včetně nutných zemních prací - vnitrostaveništní a mimostaveništní dopravu
P | 40 | 931182 |  | VÝPLŇ DILATAČNÍCH SPAR Z POLYSTYRENU TL 20MM | M2 | 0.468 | 0 |  |  |  | 0 |  | OTSKP 2023 |  | 2
PP
VV |  |  |  | 1: příloha 5.2, v římsách; 0,117*2*2
TS |  |  |  | Technická specifikace položky odpovídá příslušné cenové soustavě
P | 41 | 931334 |  | TĚSNĚNÍ DILATAČNÍCH SPAR POLYURETANOVÝM TMELEM PRŮŘEZU DO 400MM2 | M | 4.52 | 0 |  |  |  | 0 |  | OTSKP 2023 |  | 2
PP
VV |  |  |  | 1: příloha 5.2, v římsách; 1,13*2*2
TS |  |  |  | Technická specifikace položky odpovídá příslušné cenové soustavě
P | 42 | 93135 |  | TĚSNĚNÍ DILATAČ SPAR PRYŽ PÁSKOU NEBO KRUH PROFILEM | M | 4.52 | 0 |  |  |  | 0 |  | OTSKP 2023 |  | 2
PP
VV |  |  |  | 1: příloha 5.2, v římsách; 1,13*2*2
TS |  |  |  | Technická specifikace položky odpovídá příslušné cenové soustavě
P | 43 | 935212 |  | PŘÍKOPOVÉ ŽLABY Z BETON TVÁRNIC ŠÍŘ DO 600MM DO BETONU TL 100MM | M | 16.38 | 0 |  |  |  | 0 |  | OTSKP 2023 |  | 2
PP
VV |  |  |  | 1: příloha 4; (6,05+7,6)*1,2
TS |  |  |  | Technická specifikace položky odpovídá příslušné cenové soustavě
P | 44 | 936501 |  | DROBNÉ DOPLŇK KONSTR KOVOVÉ NEREZ | KG | 2.5 | 0 |  |  |  | 0 |  | OTSKP 2023 |  | 2
PP
VV |  |  |  | 1: měřicí body bludných proudů; 2*1,25
TS |  |  |  | Technická specifikace položky odpovídá příslušné cenové soustavě
P | 45 | 938443 |  | OČIŠTĚNÍ ZDIVA OTRYSKÁNÍM TLAKOVOU VODOU DO 1000 BARŮ | M2 | 327.332 | 0 |  |  |  | 0 |  | OTSKP 2023 |  | 2
PP
VV |  |  |  | 1: příloha 4 2: kužely; (22,436+15,036+16,733+14,514)*2,0 3: líc opěr a klenby; 11,4*(11,93+11,70)/2 4: čela; 17,297+10,350+10,809+8,816+7,931
TS |  |  |  | Technická specifikace položky odpovídá příslušné cenové soustavě
P | 46 | R93667-209k |  | LETOPOČET - VLYS DO BETONU | KUS | 2 | 0 |  |  |  | 0 |  | [bez vazby na CS] |  | 2
PP
VV |  |  |  | 1: na desce z obou stran; 2
TS |  |  |  | Dodávka formy, osazení do bednění, ošetření separačním prostředkem, odbednění, začištění, příp. vyspravení sanační maltou, opatření nátěrem z důvodu nedostatečného krytí
SD |  | 96 |  | Bourání a demontáže
P | 47 | 96613 |  | BOURÁNÍ KONSTRUKCÍ Z KAMENE NA MC | M3 | 10.336 | 0 |  |  |  | 0 |  | OTSKP 2023 |  | 2
PP
VV |  |  |  | 1: příloha 4 2: bourání římsy, pohled zprava; 0,6*0,25*13,9 3: část čel; (8,930+4,822)*1,2/2
TS |  |  |  | Technická specifikace položky odpovídá příslušné cenové soustavě
P | 48 | 96615 |  | BOURÁNÍ KONSTRUKCÍ Z PROSTÉHO BETONU | M3 | 0.924 | 0 |  |  |  | 0 |  | OTSKP 2023 |  | 2
PP
VV |  |  |  | 1: příloha 4, beton na čele, pohled zleva; 18,487*0,05
TS |  |  |  | Technická specifikace položky odpovídá příslušné cenové soustavě
P | 49 | 96616 |  | BOURÁNÍ KONSTRUKCÍ ZE ŽELEZOBETONU | M3 | 2.19 | 0 |  |  |  | 0 |  | OTSKP 2023 |  | 2
PP
VV |  |  |  | 1: bourání římsy, pohled zleva; 0,6*0,25*14,6
TS |  |  |  | Technická specifikace položky odpovídá příslušné cenové soustavě
P | 50 | 96618 |  | BOURÁNÍ KONSTRUKCÍ KOVOVÝCH | T | 0.453 | 0 |  |  |  | 0 |  | OTSKP 2023 |  | 2
PP
VV |  |  |  | 1: úhelníkové; 15,1*0,03
TS |  |  |  | Technická specifikace položky odpovídá příslušné cenové soustavě
P | 51 | 97817 |  | ODSTRANĚNÍ MOSTNÍ IZOLACE | M2 | 85.487 | 0 |  |  |  | 0 |  | OTSKP 2023 |  | 2
PP
VV |  |  |  | 1: příloha 4; (0,25+1,65)*14,6+(0,25+1,5)*13,9+3,4*9,83
TS |  |  |  | Technická specifikace položky odpovídá příslušné cenové soustavě

## SO 14-19-31
SŽDC05 |  |  |  | Soupis prací objektu | [10 empty] | 3
3
S | Stavba: | 5003730006-zm00 |  | Revitalizace trati Chlumec nad Cidlinou - Trutnov, 0.etapa - ČF | [6 empty] | D.2.1.4 |  | Aspe | 0,00 | 2
O | Objekt: | D.2.1.4 |  | Mosty, propustky, zdi | [9 empty] | 15,00 | 2
Typ | Poř. číslo | Kód položky | Varianta | Název položky | MJ | Množství | Jednotková hmotnost | Celková hmotnost |  |  | Jednotková cena |  | Cenové soustavy | 21,00 | 2
Dodávka
[9 empty] | Jednotková | Celkem | Jednotková | Celkem |  |  |  | Počet položek s nulovou cenou
O1 |  | SO 14-19-31 |  | Železniční propustek v ev. km 75,225
SD |  | 0 |  | Všeobecné konstrukce a práce
P | 1 | R348173 |  | ZÁBRADLÍ Z DÍLCŮ KOVOVÝCH ŽÁROVĚ ZINK PONOREM S NÁTĚREM | KG | 177.32 | 0 |  |  |  | 0 |  | [bez vazby na CS] |  | 2
PP
VV |  |  |  | 1: 177,32kg=177,3200 [A]kg ; z přílohy č. 8 - zábradlí
TS |  |  |  | - dílenská dokumentace, včetně technologického předpisu spojování, - dodání materiálu v požadované kvalitě a výroba konstrukce (včetně pomůcek, přípravků a prostředků pro výrobu) bez ohledu na náročnost a její hmotnost, - dodání spojovacího materiálu, - zřízení montážních a dilatačních spojů, spar, včetně potřebných úprav, vložek, opracování, očištění a ošetření, - podpěr. konstr. a lešení všech druhů pro montáž konstrukcí i doplňkových, včetně požadovaných otvorů, ochranných a bezpečnostních opatření a základů pro tyto konstrukce a lešení, - montáž konstrukce na staveništi, včetně montážních prostředků a pomůcek a zednických výpomocí, - výplň, těsnění a tmelení spar a spojů, - všechny druhy ocelového kotvení, - dílenskou přejímku a montážní prohlídku, včetně požadovaných dokladů, - zřízení kotevních otvorů nebo jam, nejsou-li částí jiné konstrukce, - osazení kotvení nebo přímo částí konstrukce do podpůrné konstrukce nebo do zeminy, - výplň kotevních otvorů (příp. podlití patních desek) maltou, betonem nebo jinou speciální hmotou, vyplnění jam zeminou, - veškeré druhy protikorozní ochrany a nátěry konstrukcí, - zvláštní spojovací prostředky, rozebíratelnost konstrukce, - ochranná opatření před účinky bludných proudů - ochranu před přepětím.
P | 2 | R429171 | 2 | MOSTNÍ KONSTRUKCE PŘESÝPANÉ Z VLNITÝCH PLECHŮ, OBVOD DO 6M | M | 26.235 | 0 |  |  |  | 0 |  | [bez vazby na CS] |  | 2
PP
VV |  |  |  | 1: (13,025m+13,210)*48kg/m/1000=1,2593 [A]t ; tl. plechu 2 mm, vlna 68 x13 mm, včetně protikorozní ochrany, vč. ukotvení ke stávající nosné konstrukci, vč. dřevěné zavážecí dráhy
TS |  |  |  | Položka zahrnuje dodání, montáž, osazení konstrukce z vlnitého plechu bez ohledu na tvar a na typ vlny, předepsanou protikorozní ochranu, spojovací materiál, mimostaveništní a vnitrostaveništní dopravu nezahrnuje zemní práce, podkladní konstrukce a izolaci
P | 3 | R711132 |  | IZOLACE BĚŽNÝCH KONSTRUKCÍ PROTI VOLNĚ STÉKAJÍCÍ VODĚ ASFALTOVÝMI PÁSY | M2 | 12 | 0 |  |  |  | 0 |  | [bez vazby na CS] |  | 2
PP
VV |  |  |  | 1: 2,0m*6,0m=12,0000 [A]m2 ; izolace tl. 5 mm na rubu římsy, včetně připevnění nerezovou lištou
TS |  |  |  | položka zahrnuje: - dodání předepsaného izolačního materiálu - očištění a ošetření podkladu, zadávací dokumentace může zahrnout i případné vyspravení - zřízení izolace jako kompletního povlaku, případně komplet. soustavy nebo systému podle příslušného technolog. předpisu - zřízení izolace i jednotlivých vrstev po etapách, včetně pracovních spár a spojů - úprava u okrajů, rohů, hran, dilatačních i pracovních spojů, kotev, obrubníků, dilatačních zařízení, odvodnění, otvorů, neizolovaných míst a pod. - zajištění odvodnění povrchu izolace, včetně odvodnění nejnižších míst, pokud dokumentace pro zadání stavby nestanoví jinak - ochrana izolace do doby zřízení definitivní ochranné vrstvy nebo konstrukce - úprava, očištění a ošetření prostoru kolem izolace - provedení požadovaných zkoušek - nezahrnuje ochranné vrstvy, např. geotextilii
SD |  | 015 |  | Poplatky za likvidaci odpadů
P | 4 | R015111 | 901 | NEOCEŇOVAT - POPLATKY ZA LIKVIDACI ODPADŮ NEKONTAMINOVANÝCH VČETNĚ DOPRAVY NA SKLÁDKU A VEŠKERÉ MANIPULACE - 17 05 04 VYTĚŽENÉ ZEMINY A HORNINY - I. TŘÍDA TĚŽITELNOSTI | T | 15.897 | 0 |  |  |  | 0 |  | [bez vazby na CS] |  | 2
PP |  |  |  | Položku NENACEŇOVAT v rámci výběrového řízení na zhotovení stavby, viz SO 90-90
VV |  |  |  | 1: (6,37m3+1,2m3)*2,1t/m3=15,8970 [A]t ; zemina z pol č. 12960 a pol. č. 17120
TS |  |  |  | 1. Položka obsahuje: - veškeré poplatky provozovateli skládky, recyklační linky nebo jiného zařízení na zpracování nebo likvidaci odpadů související s převzetím, uložením, zpracováním nebo likvidací odpadu - náklady spojené s dopravou z místa stavby na místo převzetí provozovatelem skládky, recyklační linky nebo jiného zařízení na zpracování nebo likvidaci odpadů - náklady spojené s vyložením a manipulací s materiálem v místě skládky - náklady spojené s naložením a manipulací materiálem 2. Způsob měření: Tunou se rozumí hmotnost odpadu vytříděného v souladu se zákonem č. 541/2020 Sb., o nakládání s odpady, v platném znění.
P | 5 | R015330 | 928 | NEOCEŇOVAT - POPLATKY ZA LIKVIDACI ODPADŮ NEKONTAMINOVANÝCH VČETNĚ DOPRAVY NA SKLÁDKU A VEŠKERÉ MANIPULACE- 17 05 04 KAMENNÁ SUŤ | T | 3.34 | 0 |  |  |  | 0 |  | [bez vazby na CS] |  | 2
PP |  |  |  | Položku NENACEŇOVAT v rámci výběrového řízení na zhotovení stavby, viz SO 90-90
VV |  |  |  | 1: (1,25m3+0,086m3)*2,5t/m3=3,3400 [A]m3 ; kámen z pol. č. 967137 a pol. č. 968122
TS |  |  |  | 1. Položka obsahuje: - veškeré poplatky provozovateli skládky, recyklační linky nebo jiného zařízení na zpracování nebo likvidaci odpadů související s převzetím, uložením, zpracováním nebo likvidací odpadu - náklady spojené s dopravou z místa stavby na místo převzetí provozovatelem skládky, recyklační linky nebo jiného zařízení na zpracování nebo likvidaci odpadů - náklady spojené s vyložením a manipulací s materiálem v místě skládky - náklady spojené s naložením a manipulací materiálem 2. Způsob měření: Tunou se rozumí hmotnost odpadu vytříděného v souladu se zákonem č. 541/2020 Sb., o nakládání s odpady, v platném znění.
SD |  | 1 |  | Zemní práce
P | 6 | 11120 |  | ODSTRANĚNÍ KŘOVIN | M2 | 95 | 0 |  |  |  | 0 |  | OTSKP 2023 |  | 2
PP
VV |  |  |  | 1: 4,0m2+6,0m2=10,0000 [A]m2 ; svahy na vtoku 2: 8,5m*10,0m=85,0000 [B]m2 ; svah na výtoku Celkem: A+B=95,0000 [C]m2 ; včetně likvidace
TS |  |  |  | Technická specifikace položky odpovídá příslušné cenové soustavě.
P | 7 | 11523 |  | PŘEVEDENÍ VODY POTRUBÍM DN 300 NEBO ŽLABY R.O. DO 1,0M | M | 32 | 0 |  |  |  | 0 |  | OTSKP 2023 |  | 2
PP
VV |  |  |  | 1: 16,0m*2=32,0000 [A]m ; provizorní převedení vody
TS |  |  |  | Technická specifikace položky odpovídá příslušné cenové soustavě.
P | 8 | 12273 |  | ODKOPÁVKY A PROKOPÁVKY OBECNÉ TŘ. I | M3 | 16 | 0 |  |  |  | 0 |  | OTSKP 2023 |  | 2
PP
VV |  |  |  | 1: 1,0m2*3,5m+2,5m2*2,5m*2=16,0000 [A]m3 ; pro žb. římsu, bude použito pro zpětné zásypy
TS |  |  |  | Technická specifikace položky odpovídá příslušné cenové soustavě.
P | 9 | 12960 |  | ČIŠTĚNÍ VODOTEČÍ A MELIORAČ KANÁLŮ OD NÁNOSŮ | M3 | 6.37 | 0 |  |  |  | 0 |  | OTSKP 2023 |  | 2
PP
VV |  |  |  | 1: 0,5m*10,0m*0,1m+4,2m2*0,1m=0,9200 [A]m3 ; koryto na vtoku 2: 1,0m*15,0m*0,1m*2=3,0000 [C]m3 ; koryto uvnitř 3: 3,5m*7,0m*0,1m=2,4500 [B]m3 ; koryto na výtoku Celkem: A+C+B=6,3700 [D]m3 ; poplatek za skládku uveden v pol. č. 014102.a
TS |  |  |  | Technická specifikace položky odpovídá příslušné cenové soustavě.
P | 10 | 17120 |  | ULOŽENÍ SYPANINY DO NÁSYPŮ A NA SKLÁDKY BEZ ZHUTNĚNÍ | M3 | 1.2 | 0 |  |  |  | 0 |  | OTSKP 2023 |  | 2
PP
VV |  |  |  | 1: 16,0m3-14,8m3=1,2000 [A]m3 ; uložení přebytečné zeminy z pol. č. 12273 a pol. č. 17411
TS |  |  |  | Technická specifikace položky odpovídá příslušné cenové soustavě.
P | 11 | 17411 |  | ZÁSYP JAM A RÝH ZEMINOU SE ZHUTNĚNÍM | M3 | 14.8 | 0 |  |  |  | 0 |  | OTSKP 2023 |  | 2
PP
VV |  |  |  | 1: 1,0m2*3,5m+2,0m2*2,5m*2=13,5000 [A]m3 ; zásyp za římsou 2: 0.5m2*1.3m*2=1,3000 [B]m2 ; dosypání svahových kuželů na vtoku Celkem: A+B=14,8000 [C]m3 ; materiál z výkopů stavby
TS |  |  |  | Technická specifikace položky odpovídá příslušné cenové soustavě.
P | 12 | 17750 |  | ZEMNÍ HRÁZKY ZE ZEMIN NEPROPUSTNÝCH | M3 | 5 | 0 |  |  |  | 0 |  | OTSKP 2023 |  | 2
PP
VV |  |  |  | 1: 0,3m*12ks*2=7,2000 [A]m ; pro kotevní trny římsy na vtoku 2: 0,5m*20ks=10,0000 [B]m ; pro kotvení nadezdívky na vtoku Celkem: A+B=17,2000 [C]m ; D 20 mm, včetně cementové zálivky
TS |  |  |  | Technická specifikace položky odpovídá příslušné cenové soustavě.
SD |  | 2 |  | Základy
P | 13 | 261413 |  | VRTY PRO KOTVENÍ A INJEKTÁŽ TŘ IV NA POVRCHU D DO 25MM | M | 17.2 | 0 |  |  |  | 0 |  | OTSKP 2023 |  | 2
PP
VV |  |  |  | 1: 0,3m*12ks*2=7,2000 [A]m ; pro kotevní trny římsy na vtoku 2: 0,5m*20ks=10,0000 [B]m ; pro kotvení nadezdívky na vtoku Celkem: A+B=17,2000 [C]m ; D 20 mm, včetně cementové zálivky
TS |  |  |  | Technická specifikace položky odpovídá příslušné cenové soustavě.
SD |  | 3 |  | Svislé konstrukce
P | 14 | 317325 |  | ŘÍMSY ZE ŽELEZOBETONU DO C30/37 | M3 | 3.5 | 0 |  |  |  | 0 |  | OTSKP 2023 |  | 2
PP
VV |  |  |  | 1: 3,5m3=3,5000 [A]m3 ; římsa na vtoku z betonu C30/37-XF4, XD3, XC4 - z přílohy č. 6 - tvar říms
TS |  |  |  | Technická specifikace položky odpovídá příslušné cenové soustavě.
P | 15 | 317365 |  | VÝZTUŽ ŘÍMS Z OCELI 10505, B500B | T | 0.495 | 0 |  |  |  | 0 |  | OTSKP 2023 |  | 2
PP
VV |  |  |  | 1: (519,67kg-24,62kg)/1000 (odpočet kotevních trnů)=0,4950 [A]t ; ocel B500B, z přílohy č. 7 - výztuž říms
TS |  |  |  | položka zahrnuje: - dodání betonářské výztuže v požadované kvalitě, stříhání, řezání, ohýbání a spojování do všech požadovaných tvarů (vč. armakošů) a uložení s požadovaným zajištěním polohy a krytí výztuže betonem, - veškeré svary nebo jiné spoje výztuže, - pomocné konstrukce a práce pro osazení a upevnění výztuže, - zednické výpomoci pro montáž betonářské výztuže, - úpravy výztuže pro osazení doplňkových konstrukcí, - ochranu výztuže do doby jejího zabetonování, - úpravy výztuže pro zřízení železobetonových kloubů, kotevních prvků, závěsných ok a doplňkových konstrukcí, - veškerá opatření pro zajištění soudržnosti výztuže a betonu, - vodivé propojení výztuže, které je součástí ochrany konstrukce proti vlivům bludných proudů, vyvedení do měřících skříní nebo míst pro měření bludných proudů (vlastní měřící skříně se uvádějí položkami SD 74) - povrchovou antikorozní úpravu výztuže, - separaci výztuže, - osazení měřících zařízení a úpravy pro ně, - osazení měřících skříní nebo míst pro měření bludných proudů.
P | 16 | 327212 |  | ZDI OPĚRNÉ, ZÁRUBNÍ, NÁBŘEŽNÍ Z LOMOVÉHO KAMENE NA MC | M3 | 0.76 | 0 |  |  |  | 0 |  | OTSKP 2023 |  | 2
PP
VV |  |  |  | 1: 2*0,5m2*0,4m=0,4000 [A]m3 ; dozdění čela kolem potrubí na výtoku 2: 2*0,6m2*0,3m=0,3600 [B]m3 ; dozdění čela kolem potrubí na vtoku Celkem: A+B=0,7600 [C]m3 ; řádkové zdivo
TS |  |  |  | Technická specifikace položky odpovídá příslušné cenové soustavě.
P | 17 | 333212 |  | MOSTNÍ OPĚRY A KŘÍDLA Z LOMOVÉHO KAMENE NA MC | M3 | 1 | 0 |  |  |  | 0 |  | OTSKP 2023 |  | 2
PP
VV |  |  |  | 1: 1,0m3=1,0000 [A]m3 ; dozdění utrženého zdiva uvnitř propustku
TS |  |  |  | položka zahrnuje dodávku a osazení lomového kamene, jeho výběr a případnou úpravu, dodávku předepsané malty, spárování.
SD |  | 4 |  | Vodorovné konstrukce
P | 18 | 451312 |  | PODKLADNÍ A VÝPLŇOVÉ VRSTVY Z PROSTÉHO BETONU C12/15 | M3 | 2.709 | 0 |  |  |  | 0 |  | OTSKP 2023 |  | 2
PP
VV |  |  |  | 1: 1,0m*0,15m*3,5m+(1,3m*0,6m*1,4m)*2=2,7090 [A]m3 ; podkladní beton C12/15-X0 pod římsou
TS |  |  |  | Technická specifikace položky odpovídá příslušné cenové soustavě.
P | 19 | 451314 |  | PODKLADNÍ A VÝPLŇOVÉ VRSTVY Z PROSTÉHO BETONU C25/30 | M3 | 2.93 | 0 |  |  |  | 0 |  | OTSKP 2023 |  | 2
PP
VV |  |  |  | 1: 11,0m2*1,2koef.*0,1m=1,3200 [A]m3 ; pod odlážděním svahu na vtoku 2: (4,2m2*0,1m)*0,5=0,2100 [B]m3 ; pod dlažbou na vtoku na vtoku 3: ((1,0m*14,0m*2)*0,1m)*0,5=1,4000 [C]m3 ; pod dlažbou v korytě Celkem: A+B+C=2,9300 [D]m3 ; beton C25/30-XF3, tl. 100 mm
TS |  |  |  | Technická specifikace položky odpovídá příslušné cenové soustavě.
P | 20 | 45152 |  | PODKLADNÍ A VÝPLŇOVÉ VRSTVY Z KAMENIVA DRCENÉHO | M3 | 5.4 | 0 |  |  |  | 0 |  | OTSKP 2023 |  | 2
PP
VV |  |  |  | 1: 2*1,0m*0,2m*13,5m=5,400 [A]m3 ; zhutněný podsyp ze ŠD, tl. 200 mm
TS |  |  |  | Technická specifikace položky odpovídá příslušné cenové soustavě.
P | 21 | 45869 |  | VÝPLŇ ZA OPĚRAMI A ZDMI ZE STABILIZOVANÉHO POPÍLKU | M3 | 16.2 | 0 |  |  |  | 0 |  | OTSKP 2023 |  | 2
PP
VV |  |  |  | 1: 2*0,6m2*13,5m=16,200 [A]m3 ; cementopopílková suspenze s drobným kopaným kamenivem fr. 0-4 mm
TS |  |  |  | Technická specifikace položky odpovídá příslušné cenové soustavě.
P | 22 | 465512 |  | DLAŽBY Z LOMOVÉHO KAMENE NA MC | M3 | 4.395 | 0 |  |  |  | 0 |  | OTSKP 2023 |  | 2
PP
VV |  |  |  | 1: 11,0m2*1,2koef.*0,15m=1,9800 [A]m3 ; odláždění svahu na vtoku 2: (4,2m2*0,15m)*0,5=0,3150 [B]m3 ; doplnění chybějící dlažby na vtoku - předpodklad 50% 3: ((1,0m*14,0m*2)*0,15m)*0,5=2,1000 [C]m3 ; doplnění chybějící dlažby v korytě - předpoklad 50% Celkem: A+B+C=4,3950 [D]m3 ; lomový kámen tl. 150 mm
TS |  |  |  | Technická specifikace položky odpovídá příslušné cenové soustavě.
SD |  | 6 |  | Úpravy povrchů, podlahy, výplně otvorů
P | 23 | 62745 |  | SPÁROVÁNÍ STARÉHO ZDIVA CEMENTOVOU MALTOU | M2 | 17.17 | 0 |  |  |  | 0 |  | OTSKP 2023 |  | 2
PP
VV |  |  |  | 1: 0,8m2+0,8m2+0,35m2+0,9m2+0,45m2+1,2m2=4,500 [A]m2 ; stávající opěry 2: 1,2m*5,5m=6,600 [B]m2 ; stávající zeď na vtoku 3: 2,3m*1,3m+2,2m*1,4m=6,070 [C]m2 ; stávající odlážděné svahy Celkem: A+B+C=17,170 [D]m2
TS |  |  |  | Technická specifikace položky odpovídá příslušné cenové soustavě.
SD |  | 7 |  | Přidružená stavební výroba
P | 24 | 711509 |  | OCHRANA IZOLACE NA POVRCHU TEXTILIÍ | M2 | 12 | 0 |  |  |  | 0 |  | OTSKP 2023 |  | 2
PP
VV |  |  |  | 1: 2,0m*6,0m=12,0000 [A]m2 ; geotextlie min. 500 g/m2
TS |  |  |  | Technická specifikace položky odpovídá příslušné cenové soustavě.
P | 25 | 78382 |  | NÁTĚRY BETON KONSTR TYP S2 (OS-B) | M2 | 9.18 | 0 |  |  |  | 0 |  | OTSKP 2023 |  | 2
PP
VV |  |  |  | 1: (0,76m+0,08m+0,25m+0,44m)*6,0m=9,1800 [A]m2 ; římsa na vtoku
TS |  |  |  | Technická specifikace položky odpovídá příslušné cenové soustavě.
SD |  | 9 |  | Ostatní konstrukce a práce
P | 26 | 935832 |  | ŽLABY A RIGOLY DLÁŽDĚNÉ Z LOMOVÉHO KAMENE TL DO 250MMM DO BETONU TL 100MM | M2 | 6.25 | 0 |  |  |  | 0 |  | OTSKP 2023 |  | 2
PP
VV |  |  |  | 1: 0,4m*0,5m=0,2000 [A]m2 ; zaústění koryta do kamenné zdi 2: 0,5m*(7,6m+2,0m+2,5m)=6,0500 [B]m2 Celkem: A+B=6,2500 [C]m2 ; do betonu C25/30-XF3
TS |  |  |  | Technická specifikace položky odpovídá příslušné cenové soustavě.
P | 27 | 93650 |  | DROBNÉ DOPLŇK KONSTR KOVOVÉ | KG | 62.489 | 0 |  |  |  | 0 |  | OTSKP 2023 |  | 2
PP
VV |  |  |  | 1: 15,6m*1,578kg/m=24,6168 [A]kg ; kotevní trny římsy - z přílohy č. 7 - výztuž říms 2: 1,2m*20ks*1,578kg/m=37,8720 [B]kg ; kotevní trny nadezdívky na vtoku Celkem: A+B=62,4888 [C]kg ; včetně cementové zálivky
TS |  |  |  | Technická specifikace položky odpovídá příslušné cenové soustavě.
P | 28 | 936501 |  | DROBNÉ DOPLŇK KONSTR KOVOVÉ NEREZ | KG | 63.936 | 0 |  |  |  | 0 |  | OTSKP 2023 |  | 2
PP
VV |  |  |  | 1: 1,0m*12ks*0,888kg/m*3*2=63,9360 [A]kg ; helikální výztuž
TS |  |  |  | Technická specifikace položky odpovídá příslušné cenové soustavě.
P | 29 | 93842 |  | OČIŠTĚNÍ ZDIVA OD VEGETACE | M2 | 4 | 0 |  |  |  | 0 |  | OTSKP 2023 |  | 2
PP
VV |  |  |  | 1: 2,0m2=2,0000 [A]m2 ; zdivo na vtoku 2: 2,0m2=2,0000 [B]m2 ; zdivo na výtoku Celkem: A+B=4,0000 [C]m2
TS |  |  |  | Technická specifikace položky odpovídá příslušné cenové soustavě.
P | 30 | 938443 |  | OČIŠTĚNÍ ZDIVA OTRYSKÁNÍM TLAKOVOU VODOU DO 1000 BARŮ | M2 | 91.12 | 0 |  |  |  | 0 |  | OTSKP 2023 |  | 2
PP
VV |  |  |  | 1: 2*3,4m*13,4m=91,1200 [A]m2
TS |  |  |  | položka zahrnuje očištění předepsaným způsobem včetně odklizení vzniklého odpadu
P | 31 | 938452 |  | OČIŠTĚNÍ ZDIVA OTRYSKÁNÍM NA SUCHO KŘEMIČ PÍSKEM | M2 | 17.17 | 0 |  |  |  | 0 |  | OTSKP 2023 |  | 2
PP
VV |  |  |  | 1: 0,8m2+0,8m2+0,35m2+0,9m2+0,45m2+1,2m2=4,500 [A]m2 ; stávající opěry 2: 1,2m*5,5m=6,600 [B]m2 ; stávající zeď na vtoku 3: 2,3m*1,3m+2,2m*1,4m=6,070 [C]m2 ; stávající odlážděné svahy Celkem: A+B+C=17,170 [D]m2
TS |  |  |  | Technická specifikace položky odpovídá příslušné cenové soustavě.
P | 32 | 94190 |  | LEHKÉ PRACOVNÍ LEŠENÍ DO 1,5 KPA | M3OP | 9.75 | 0 |  |  |  | 0 |  | OTSKP 2023 |  | 2
PP
VV |  |  |  | 1: 2,6m*2,5m*1,5m=9,7500 [A]m3op
TS |  |  |  | Technická specifikace položky odpovídá příslušné cenové soustavě.
P | 33 | 96713 |  | VYBOURÁNÍ ČÁSTÍ KONSTRUKCÍ KAMENNÝCH NA MC | M3 | 1.25 | 0 |  |  |  | 0 |  | OTSKP 2023 |  | 2
PP
VV |  |  |  | 1: 0,4m*0,5m*5,5m=1,1000 [A]m3 ; ubourání kamenné zdi na vtoku 2: 1,5m*0,5m*0,2m=0,1500 [B]m3 ; ubourání utrženého zdiva uvnitř propustku Celkem: A+B=1,2500 [C]m3 ; včetně odvozu na skládku, poplatek za skládku uveden v pol. č. 014102
TS |  |  |  | Technická specifikace položky odpovídá příslušné cenové soustavě.
P | 34 | 968122 |  | VYSEKÁNÍ OTVORŮ, KAPES, RÝH V KAMENNÉM ZDIVU NA MC | M3 | 0.086 | 0 |  |  |  | 0 |  | OTSKP 2023 |  | 2
PP
VV |  |  |  | 1: (0,04m*0,03m*1,0m)*12ks*3*2=0,0864 [A]m3 ; vyfrézování drážky pro helikální výztuž, včetně odvozu na skládku, poplatek za skládku uveden v pol. č. 014102
TS |  |  |  | Technická specifikace položky odpovídá příslušné cenové soustavě.
P | 35 | R91356 |  | LETOPOČET VÝSTAVBY | KUS | 1 | 0 |  |  |  | 0 |  | [bez vazby na CS] |  | 2
PP
VV |  |  |  | 1: 1ks=1,0000 [A]ks ; gumová matrice pro vyznačení letopočetu
TS |  |  |  | - všechny potřebné pomůcky, stroje, nářadí a pomocný materiál
P | 36 | R966180 |  | DEMONTÁŽ OCELOVÉ KONZOLY | KUS | 2 | 0 |  |  |  | 0 |  | [bez vazby na CS] |  | 2
PP
VV |  |  |  | 1: 2,0ks=2,0000 [A]ks ; včetně odvozu na skládku a poplatku za skládku
TS |  |  |  | položka zahrnuje: - rozebrání konstrukce bez ohledu na použitou technologii - veškerou manipulaci s vybouranou sutí a hmotami včetně uložení na skládku a poplatkiu za skládku

## SO 14-19-32
SŽDC05 |  |  |  | Soupis prací objektu | [10 empty] | 3
3
S | Stavba: | 5003730006-zm00 |  | Revitalizace trati Chlumec nad Cidlinou - Trutnov, 0.etapa - ČF | [6 empty] | D.2.1.4 |  | Aspe | 0,00 | 2
O | Objekt: | D.2.1.4 |  | Mosty, propustky, zdi | [9 empty] | 15,00 | 2
Typ | Poř. číslo | Kód položky | Varianta | Název položky | MJ | Množství | Jednotková hmotnost | Celková hmotnost |  |  | Jednotková cena |  | Cenové soustavy | 21,00 | 2
Dodávka
[9 empty] | Jednotková | Celkem | Jednotková | Celkem |  |  |  | Počet položek s nulovou cenou
O1 |  | SO 14-19-32 |  | Železniční propustek v ev. km 75,603
SD |  | 0 |  | Všeobecné konstrukce a práce
P | 1 | R348173 |  | ZÁBRADLÍ Z DÍLCŮ KOVOVÝCH ŽÁROVĚ ZINK PONOREM S NÁTĚREM | KG | 337.48 | 0 |  |  |  | 0 |  | [bez vazby na CS] |  | 2
PP
VV |  |  |  | 1: 337,48kg=337,4800 [A]kg ; z přílohy č. 11 - zábradlí
TS |  |  |  | - dílenská dokumentace, včetně technologického předpisu spojování, - dodání materiálu v požadované kvalitě a výroba konstrukce (včetně pomůcek, přípravků a prostředků pro výrobu) bez ohledu na náročnost a její hmotnost, - dodání spojovacího materiálu, - zřízení montážních a dilatačních spojů, spar, včetně potřebných úprav, vložek, opracování, očištění a ošetření, - podpěr. konstr. a lešení všech druhů pro montáž konstrukcí i doplňkových, včetně požadovaných otvorů, ochranných a bezpečnostních opatření a základů pro tyto konstrukce a lešení, - montáž konstrukce na staveništi, včetně montážních prostředků a pomůcek a zednických výpomocí, - výplň, těsnění a tmelení spar a spojů, - všechny druhy ocelového kotvení, - dílenskou přejímku a montážní prohlídku, včetně požadovaných dokladů, - zřízení kotevních otvorů nebo jam, nejsou-li částí jiné konstrukce, - osazení kotvení nebo přímo částí konstrukce do podpůrné konstrukce nebo do zeminy, - výplň kotevních otvorů (příp. podlití patních desek) maltou, betonem nebo jinou speciální hmotou, vyplnění jam zeminou, - veškeré druhy protikorozní ochrany a nátěry konstrukcí, - zvláštní spojovací prostředky, rozebíratelnost konstrukce, - ochranná opatření před účinky bludných proudů - ochranu před přepětím.
P | 2 | R711132 |  | IZOLACE BĚŽNÝCH KONSTRUKCÍ PROTI VOLNĚ STÉKAJÍCÍ VODĚ ASFALTOVÝMI PÁSY | M2 | 9.123 | 0 |  |  |  | 0 |  | [bez vazby na CS] |  | 2
PP
VV |  |  |  | `1: 0,6m*5,5m=3,3000 [A]m2 ; na rubu římsy a křídla na vtoku 2: 0,85m*6,85m=5,8225 [B]]m2 ; na rubu římsy a křídla na výtoku Celkem: A+B=9,1225 [C]m2 ; izolace tl. 5 mm včetně připevnění nerezovou lištou`
TS |  |  |  | položka zahrnuje: - dodání předepsaného izolačního materiálu - očištění a ošetření podkladu, zadávací dokumentace může zahrnout i případné vyspravení - zřízení izolace jako kompletního povlaku, případně komplet. soustavy nebo systému podle příslušného technolog. předpisu - zřízení izolace i jednotlivých vrstev po etapách, včetně pracovních spár a spojů - úprava u okrajů, rohů, hran, dilatačních i pracovních spojů, kotev, obrubníků, dilatačních zařízení, odvodnění, otvorů, neizolovaných míst a pod. - zajištění odvodnění povrchu izolace, včetně odvodnění nejnižších míst, pokud dokumentace pro zadání stavby nestanoví jinak - ochrana izolace do doby zřízení definitivní ochranné vrstvy nebo konstrukce - úprava, očištění a ošetření prostoru kolem izolace - provedení požadovaných zkoušek - nezahrnuje ochranné vrstvy, např. geotextilii
SD |  | 015 |  | Poplatky za likvidaci odpadů
P | 3 | 014211 |  | POPLATKY ZA ZEMNÍK - ORNICE | M3 | 1 | 0 |  |  |  | 0 |  | OTSKP 2023 |  | 2
PP
VV |  |  |  | z pol. č. 12573: 1,0m3=1,0000 [A]m3
TS |  |  |  | Technická specifikace položky odpovídá příslušné cenové soustavě.
P | 4 | R015111 | 901 | NEOCEŇOVAT - POPLATKY ZA LIKVIDACI ODPADŮ NEKONTAMINOVANÝCH VČETNĚ DOPRAVY NA SKLÁDKU A VEŠKERÉ MANIPULACE - 17 05 04 VYTĚŽENÉ ZEMINY A HORNINY - I. TŘÍDA TĚŽITELNOSTI | T | 38.168 | 0 |  |  |  | 0 |  | [bez vazby na CS] |  | 2
PP |  |  |  | Položku NENACEŇOVAT v rámci výběrového řízení na zhotovení stavby, viz SO 90-90
VV |  |  |  | 1: (12,0m3+6,175m3)*2,1t/m3=38,168 [A]t ; zemina z pol č. 12960 a pol. č. 17120
TS |  |  |  | 1. Položka obsahuje: - veškeré poplatky provozovateli skládky, recyklační linky nebo jiného zařízení na zpracování nebo likvidaci odpadů související s převzetím, uložením, zpracováním nebo likvidací odpadu - náklady spojené s dopravou z místa stavby na místo převzetí provozovatelem skládky, recyklační linky nebo jiného zařízení na zpracování nebo likvidaci odpadů - náklady spojené s vyložením a manipulací s materiálem v místě skládky - náklady spojené s naložením a manipulací materiálem 2. Způsob měření: Tunou se rozumí hmotnost odpadu vytříděného v souladu se zákonem č. 541/2020 Sb., o nakládání s odpady, v platném znění.
P | 5 | R015330 | 928 | NEOCEŇOVAT - POPLATKY ZA LIKVIDACI ODPADŮ NEKONTAMINOVANÝCH VČETNĚ DOPRAVY NA SKLÁDKU A VEŠKERÉ MANIPULACE- 17 05 04 KAMENNÁ SUŤ | T | 2.755 | 0 |  |  |  | 0 |  | [bez vazby na CS] |  | 2
PP |  |  |  | Položku NENACEŇOVAT v rámci výběrového řízení na zhotovení stavby, viz SO 90-90
VV |  |  |  | 1: 1,102m3*2,5t/m3=2,7550 [A]m3 ; kámen z pol. č. 966137
TS |  |  |  | 1. Položka obsahuje: - veškeré poplatky provozovateli skládky, recyklační linky nebo jiného zařízení na zpracování nebo likvidaci odpadů související s převzetím, uložením, zpracováním nebo likvidací odpadu - náklady spojené s dopravou z místa stavby na místo převzetí provozovatelem skládky, recyklační linky nebo jiného zařízení na zpracování nebo likvidaci odpadů - náklady spojené s vyložením a manipulací s materiálem v místě skládky - náklady spojené s naložením a manipulací materiálem 2. Způsob měření: Tunou se rozumí hmotnost odpadu vytříděného v souladu se zákonem č. 541/2020 Sb., o nakládání s odpady, v platném znění.
SD |  | 1 |  | Zemní práce
P | 6 | 11120 |  | ODSTRANĚNÍ KŘOVIN | M2 | 274.5 | 0 |  |  |  | 0 |  | OTSKP 2023 |  | 2
PP
VV |  |  |  | 1: 9,5m*15,0m=142,5000 [A]m2 ; svahy na vtoku 2: 8,8m*15,0m=132,0000 [B]m2 ; svahy na výtoku Celkem: A+B=274,5000 [C]m2 ; včetně likvidace odpadu
TS |  |  |  | Technická specifikace položky odpovídá příslušné cenové soustavě.
P | 7 | 11525 |  | PŘEVEDENÍ VODY POTRUBÍM DN 600 NEBO ŽLABY R.O. DO 2,0M | M | 40 | 0 |  |  |  | 0 |  | OTSKP 2023 |  | 2
PP
VV |  |  |  | 1: 40,0m=40,0000 [A]m ; provizorní převedení vody DN 500 mm
TS |  |  |  | Technická specifikace položky odpovídá příslušné cenové soustavě.
P | 8 | 12273 |  | ODKOPÁVKY A PROKOPÁVKY OBECNÉ TŘ. I | M3 | 6.175 | 0 |  |  |  | 0 |  | OTSKP 2023 |  | 2
PP
VV |  |  |  | 1: 0,5m2*5,5m=2,750 [A]m3 ; za římsou na vtoku 2: 0,5m2*6,85m=3,425 [B]m3 ; za římsou na výtoku Celkem: A+B=6,175 [C]m3 ; včetně odvozu materiálu na skládku, poplatek za skládku uveden v pol. č. 014101
TS |  |  |  | Technická specifikace položky odpovídá příslušné cenové soustavě.
P | 9 | 12573 |  | VYKOPÁVKY ZE ZEMNÍKŮ A SKLÁDEK TŘ. I | M3 | 1 | 0 |  |  |  | 0 |  | OTSKP 2023 |  | 2
PP
VV |  |  |  | natěžení a dovoz chybějící ornice pro pol. č. 18220: 1,0m3=1,0000 [A]m3
TS |  |  |  | Technická specifikace položky odpovídá příslušné cenové soustavě.
P | 10 | 12960 |  | ČIŠTĚNÍ VODOTEČÍ A MELIORAČ KANÁLŮ OD NÁNOSŮ | M3 | 12 | 0 |  |  |  | 0 |  | OTSKP 2023 |  | 2
PP
VV |  |  |  | 1: 1,0m*10,0m*0,3m=3,0000 [A]m3 ; koryto na vtoku 2: 1,0m*20,0m*0,3m=6,0000 [B]m3 ; koryto uvnitř 3: 1,0m*10,0m*0,3m=3,0000 [C]m3 ; koryto na výtoku Celkem: A+B+C=12,0000 [D]m3 ; poplatek za skládku uveden v pol. č. 014102.a
TS |  |  |  | Technická specifikace položky odpovídá příslušné cenové soustavě.
P | 11 | 17120 |  | ULOŽENÍ SYPANINY DO NÁSYPŮ A NA SKLÁDKY BEZ ZHUTNĚNÍ | M3 | 6.175 | 0 |  |  |  | 0 |  | OTSKP 2023 |  | 2
PP
VV |  |  |  | z pol. č. 12273: 6,175m3=6,175 [A]m3
TS |  |  |  | Technická specifikace položky odpovídá příslušné cenové soustavě.
P | 12 | 17750 |  | ZEMNÍ HRÁZKY ZE ZEMIN NEPROPUSTNÝCH | M3 | 5 | 0 |  |  |  | 0 |  | OTSKP 2023 |  | 2
PP
VV |  |  |  | 1: 2*2,5m3=5,0000 [A]m3 ; vč. natěžení a dovozu, vč. PE fólie tl. 2 mm, vč. odstranění
TS |  |  |  | Technická specifikace položky odpovídá příslušné cenové soustavě.
P | 13 | 18220 |  | ROZPROSTŘENÍ ORNICE VE SVAHU | M3 | 1 | 0 |  |  |  | 0 |  | OTSKP 2023 |  | 2
PP
VV |  |  |  | 1: 0,1m2*10,0m=1,0000 [A]m3
TS |  |  |  | Technická specifikace položky odpovídá příslušné cenové soustavě.
P | 14 | 18241 |  | ZALOŽENÍ TRÁVNÍKU RUČNÍM VÝSEVEM | M2 | 6.5 | 0 |  |  |  | 0 |  | OTSKP 2023 |  | 2
PP
VV |  |  |  | 1: 0,65m*10,0m=6,5000 [A]m2
TS |  |  |  | Technická specifikace položky odpovídá příslušné cenové soustavě.
SD |  | 2 |  | Základy
P | 15 | 261413 |  | VRTY PRO KOTVENÍ A INJEKTÁŽ TŘ IV NA POVRCHU D DO 25MM | M | 50 | 0 |  |  |  | 0 |  | OTSKP 2023 |  | 2
PP
VV |  |  |  | 1: 0,5m*18ks=9,0000 [A]m ; pro kotevní trny římsy na vtoku 2: 0,5m*82ks=41,0000 [B]m ; pro kotevní trny přibetonávky na výtoku Celkem: A+B=50,0000 [C]m; D 20 mm, včetně cementové zálivky
TS |  |  |  | Technická specifikace položky odpovídá příslušné cenové soustavě.
P | 16 | 261415 |  | VRTY PRO KOTVENÍ A INJEKTÁŽ NA POVRCHU TŘ. IV D DO 50MM | M | 306.45 | 0 |  |  |  | 0 |  | OTSKP 2023 |  | 2
PP
VV |  |  |  | 1: 306,45m=306,4500 [A]m ; pro injektáž spodní stavby - z přílohy č. 6 - D 36 mm
TS |  |  |  | Technická specifikace položky odpovídá příslušné cenové soustavě.
P | 17 | 281611 |  | INJEKTOVÁNÍ NÍZKOTLAKÉ Z CEMENTOVÝCH POJIV NA POVRCHU | M3 | 80.58 | 0 |  |  |  | 0 |  | OTSKP 2023 |  | 2
PP
VV |  |  |  | 1: 268,6m3*0,3=80,5800 [A]m3 ; injektáž - 30% objemu zdiva - z přílohy č. 6
TS |  |  |  | Technická specifikace položky odpovídá příslušné cenové soustavě.
P | 18 | 28997 |  | OPLÁŠTĚNÍ (ZPEVNĚNÍ) Z GEOTEXTILIE A GEOMŘÍŽOVIN | M2 | 14.7 | 0 |  |  |  | 0 |  | OTSKP 2023 |  | 2
PP
VV |  |  |  | 1: 1,5m*9,8m=14,700 [A]m2 ; kokosová rohož 400g/m2, vč. spon pro kotvení á 1,0 m
TS |  |  |  | Technická specifikace položky odpovídá příslušné cenové soustavě.
SD |  | 3 |  | Svislé konstrukce
P | 19 | 317325 |  | ŘÍMSY ZE ŽELEZOBETONU DO C30/37 | M3 | 10 | 0 |  |  |  | 0 |  | OTSKP 2023 |  | 2
PP
VV |  |  |  | 1: 1,5m3=1,5000 [A]m3 ; římsa na vtoku 2: 8,5m3=8,5000 [B]m3 ; římsa na výtoku Celkem: A+B=10,0000 [C]m3 ; z přílohy č. 7, beton C30/37-XF4, XD3, XC4
TS |  |  |  | položka zahrnuje: - dodání čerstvého betonu (betonové směsi) požadované kvality, jeho uložení do požadovaného tvaru při jakékoliv hustotě výztuže, konzistenci čerstvého betonu a způsobu hutnění, ošetření a ochranu betonu, - zhotovení nepropustného, mrazuvzdorného betonu a betonu požadované trvanlivosti a vlastností, - užití potřebných přísad a technologií výroby betonu, - zřízení pracovních a dilatačních spar, včetně potřebných úprav, výplně, vložek, opracování, očištění a ošetření, - bednění požadovaných konstr. (i ztracené) s úpravou dle požadované kvality povrchu betonu, včetně odbedňovacích a odskružovacích prostředků, - podpěrné konstr. (skruže) a lešení všech druhů pro bednění, uložení čerstvého betonu, výztuže a doplňkových konstr., vč. požadovaných otvorů, ochranných a bezpečnostních opatření a základů těchto konstrukcí a lešení, - vytvoření kotevních čel, kapes, nálitků, a sedel, - zřízení všech požadovaných otvorů, kapes, výklenků, prostupů, dutin, drážek a pod., vč. ztížení práce a úprav kolem nich, - úpravy pro osazení výztuže, doplňkových konstrukcí a vybavení, - úpravy povrchu pro položení požadované izolace, povlaků a nátěrů, případně vyspravení, - ztížení práce u kabelových a injektážních trubek a ostatních zařízení osazovaných do betonu, - konstrukce betonových kloubů, upevnění kotevních prvků a doplňkových konstrukcí, - nátěry zabraňující soudržnost betonu a bednění, - výplň, těsnění a tmelení spar a spojů, - opatření povrchů betonu izolací proti zemní vlhkosti v částech, kde přijdou do styku se zeminou nebo kamenivem, - případné zřízení spojovací vrstvy u základů, - úpravy pro osazení zařízení ochrany konstrukce proti vlivu bludných proudů
P | 20 | 317365 |  | VÝZTUŽ ŘÍMS Z OCELI 10505, B500B | T | 0.29 | 0 |  |  |  | 0 |  | OTSKP 2023 |  | 2
PP
VV |  |  |  | 1: (319,74kg-29,824kg (odpočet kotevních trnů))/1000 =0,2899 [A]t ; ocel B500B, z přílohy č. 9 - výztuž říms
TS |  |  |  | Technická specifikace položky odpovídá příslušné cenové soustavě.
P | 21 | 333212 |  | MOSTNÍ OPĚRY A KŘÍDLA Z LOMOVÉHO KAMENE NA MC | M3 | 1.575 | 0 |  |  |  | 0 |  | OTSKP 2023 |  | 2
PP
VV |  |  |  | 1: (4,0m+3,5m)*0,3m*0,3m=0,675 [B]m3 ; vyzdění svahových kuželů na vtoku 2: (5,0m+5,0m)*0,3m*0,3m=0,900 [A]m3 ; vyzdění svahových kuželů na výtoku Celkem: B+A=1,575 [C]m3 ; řádkové zdivo
TS |  |  |  | Technická specifikace položky odpovídá příslušné cenové soustavě.
P | 22 | 333325 |  | MOSTNÍ OPĚRY A KŘÍDLA ZE ŽELEZOVÉHO BETONU DO C30/37 | M3 | 5.5 | 0 |  |  |  | 0 |  | OTSKP 2023 |  | 2
PP
VV |  |  |  | 1: (4,0m+3,5m)*0,3m*0,3m=0,6750 [B]m3 ; vyzdění svahových kuželů na vtoku 2: (5,0m+5,0m)*0,3m*0,3m=0,9000 [A]m3 ; vyzdění svahových kuželů na výtoku Celkem: B+A=1,5750 [C]m3 ; řádkové zdivo
TS |  |  |  | - dodání čerstvého betonu (betonové směsi) požadované kvality, jeho uložení do požadovaného tvaru při jakékoliv hustotě výztuže, konzistenci čerstvého betonu a způsobu hutnění, ošetření a ochranu betonu, - zhotovení nepropustného, mrazuvzdorného betonu a betonu požadované trvanlivosti a vlastností, - užití potřebných přísad a technologií výroby betonu, - zřízení pracovních a dilatačních spar, včetně potřebných úprav, výplně, vložek, opracování, očištění a ošetření, - bednění požadovaných konstr. (i ztracené) s úpravou dle požadované kvality povrchu betonu, včetně odbedňovacích a odskružovacích prostředků, - podpěrné konstr. (skruže) a lešení všech druhů pro bednění, uložení čerstvého betonu, výztuže a doplňkových konstr., vč. požadovaných otvorů, ochranných a bezpečnostních opatření a základů těchto konstrukcí a lešení, - vytvoření kotevních čel, kapes, nálitků, a sedel, - zřízení všech požadovaných otvorů, kapes, výklenků, prostupů, dutin, drážek a pod., vč. ztížení práce a úprav kolem nich, - úpravy pro osazení výztuže, doplňkových konstrukcí a vybavení, - úpravy povrchu pro položení požadované izolace, povlaků a nátěrů, případně vyspravení, - ztížení práce u kabelových a injektážních trubek a ostatních zařízení osazovaných do betonu, - konstrukce betonových kloubů, upevnění kotevních prvků a doplňkových konstrukcí, - nátěry zabraňující soudržnost betonu a bednění, - výplň, těsnění a tmelení spar a spojů, - opatření povrchů betonu izolací proti zemní vlhkosti v částech, kde přijdou do styku se zeminou nebo kamenivem, - případné zřízení spojovací vrstvy u základů, - úpravy pro osazení zařízení ochrany konstrukce proti vlivu bludných proudů
P | 23 | 333365 |  | VÝZTUŽ MOSTNÍCH OPĚR A KŘÍDEL Z OCELI 10505, B500B | T | 0.159 | 0 |  |  |  | 0 |  | OTSKP 2023 |  | 2
PP
VV |  |  |  | 1: (338,72kg-179,26kg (odpočet kotevních trnů))/1000=0,1595 [A]t ; z přílohy č. 10, výztuž přibetonávky na výtoku
TS |  |  |  | Technická specifikace položky odpovídá příslušné cenové soustavě.
P | 24 | 333366 |  | VÝZTUŽ MOSTNÍCH OPĚR A KŘÍDEL Z KARI SÍTÍ | T | 0.284 | 0 |  |  |  | 0 |  | OTSKP 2023 |  | 2
PP
VV |  |  |  | 1: 284,4kg/ks/1000=0,2844 [A]t ; z přílohy č. 10, výztuž přibetonávky na výtoku, KARI síť 8/150/150
TS |  |  |  | Technická specifikace položky odpovídá příslušné cenové soustavě.
SD |  | 4 |  | Vodorovné konstrukce
P | 25 | 451312 |  | PODKLADNÍ A VÝPLŇOVÉ VRSTVY Z PROSTÉHO BETONU C12/15 | M3 | 2.265 | 0 |  |  |  | 0 |  | OTSKP 2023 |  | 2
PP
VV |  |  |  | 1: 0,2m2*5,5m=1,1000 [A]m3 ; výplňový beton za římsou na vtoku 2: 0,17m2*6,85m=1,1645 [B]m3 ; výplňový beton za římsou na výtoku Celkem: A+B=2,2645 [C]m3 ; beton C12/15-X0
TS |  |  |  | Technická specifikace položky odpovídá příslušné cenové soustavě.
P | 26 | 451314 |  | PODKLADNÍ A VÝPLŇOVÉ VRSTVY Z PROSTÉHO BETONU C25/30 | M3 | 5.554 | 0 |  |  |  | 0 |  | OTSKP 2023 |  | 2
PP
VV |  |  |  | 1: 1,0m*5,5m*0,15m+(5,6m+4,0m)*1,2koef.*0,35m*0,15m=1,4298 [A]m3 ; pod odlážděním svahu na vtoku 2: 1,0m*6,85m*0,15m+(7,8m+9,4m)*1,2koef.*1,0m*0,15m=4,1235 [B]m3 ; pod odlážděním svahu na výtoku Celkem: A+B=5,5533 [C]m3 ; beton C25/30-XF3, tl. 100 mm
TS |  |  |  | Technická specifikace položky odpovídá příslušné cenové soustavě.
P | 27 | 465512 |  | DLAŽBY Z LOMOVÉHO KAMENE NA MC | M3 | 6.004 | 0 |  |  |  | 0 |  | OTSKP 2023 |  | 2
PP
VV |  |  |  | 1: 1,0m*5,5m*0,15m+(5,6m+4,0m)*1,2koef.*0,35m*0,15m=1,4298 [A]m3 ; odláždění svahu na vtoku 2: 1,0m*6,85m*0,15m+(7,8m+9,4m)*1,2koef.*1,0m*0,15m=4,1235 [B]m3 ; odláždění svahu na výtoku 3: 2*5,0m*0,3m*0,15m=0,4500 [C]m3 ; předláždění svahových kuželů na výtoku Celkem: A+B+C=6,0033 [D]m3 ; lomový kámen tl. 150 mm
TS |  |  |  | Technická specifikace položky odpovídá příslušné cenové soustavě.
SD |  | 6 |  | Úpravy povrchů, podlahy, výplně otvorů
P | 28 | 626121 |  | REPROFIL PODHL, SVIS PLOCH SANAČ MALTOU DVOUVRST TL DO 40MM | M2 | 3 | 0 |  |  |  | 0 |  | OTSKP 2023 |  | 2
PP
VV |  |  |  | 1: 1,5m*20,0m*0,1=3,0000 [A]m2 ; bet. dno propustku - 10% povrchu
TS |  |  |  | Technická specifikace položky odpovídá příslušné cenové soustavě.
P | 29 | 62631 |  | SPOJOVACÍ MŮSTEK MEZI STARÝM A NOVÝM BETONEM | M2 | 30 | 0 |  |  |  | 0 |  | OTSKP 2023 |  | 2
PP
VV |  |  |  | 1: 1,5m*20,0m=30,0000 [A]m2 ; bet. dno propustku, spoj. můstek s inhibitorem koroze
TS |  |  |  | Technická specifikace položky odpovídá příslušné cenové soustavě.
P | 30 | 62661 |  | INJEKTÁŽ TRHLIN UZAVÍRACÍ | M | 3 | 0 |  |  |  | 0 |  | OTSKP 2023 |  | 2
PP
VV |  |  |  | 1: 3,0m=3,0000 [A]m ; povrchové trhliny v bet. dně propustku
TS |  |  |  | Technická specifikace položky odpovídá příslušné cenové soustavě.
P | 31 | 62663 |  | INJEKTÁŽ TRHLIN SILOVĚ SPOJUJÍCÍ | M | 3 | 0 |  |  |  | 0 |  | OTSKP 2023 |  | 2
PP
VV |  |  |  | 1: 3,0m=3,0000 [A]m ; trhliny v bet. dně propustku
TS |  |  |  | Technická specifikace položky odpovídá příslušné cenové soustavě.
P | 32 | 62745 |  | SPÁROVÁNÍ STARÉHO ZDIVA CEMENTOVOU MALTOU | M2 | 183.12 | 0 |  |  |  | 0 |  | OTSKP 2023 |  | 2
PP
VV |  |  |  | 1: 5,8m*18,5m+0,7m*(4,3m+4,3m)=113,3200 [A]m2 ; stávající opěry a nosná konstrukce 2: 5,5m2=5,5000 [B]m2 ; poprsní zeď na vtoku 3: 2,2m2+2,1m2=4,3000 [C]m2 ; poprsní zeď na výtoku 4: 1,0m*10,0m*2+0,5m*10,0m*2=30,0000 [D]m2 ; opěrné zídky na vtoku 5: 1,0m*10,0m*2+0,5m*10,0m*2=30,0000 [E]m2 ; opěrné zídky na výtoku Celkem: A+B+C+D+E=183,1200 [F]m2
TS |  |  |  | Technická specifikace položky odpovídá příslušné cenové soustavě.
P | 33 | 62845 |  | SPÁROVÁNÍ STÁVAJÍCÍCH DLAŽEB CEMENT MALTOU | M2 | 40.867 | 0 |  |  |  | 0 |  | OTSKP 2023 |  | 2
PP
VV |  |  |  | 1: 1/4*3,14*2,0m*(2,0m+4,0m)+1/4*3,14*1,9m*(1,9m+3,9m)=18,0707 [A]m2 ; odlážděné svahové kužele na vtoku 2: 1/4*3,14*2,7m*(2,7m+3,2m)+1/4*3,14*2,3m*(2,3m+3,4m)=22,7964 [B]m2 ; odláždění svahového kužele na výtoku Celkem: A+B=40,8671 [C]m2
TS |  |  |  | Technická specifikace položky odpovídá příslušné cenové soustavě.
SD |  | 7 |  | Přidružená stavební výroba
P | 34 | 711509 |  | OCHRANA IZOLACE NA POVRCHU TEXTILIÍ | M2 | 9.123 | 0 |  |  |  | 0 |  | OTSKP 2023 |  | 2
PP
VV |  |  |  | 1: 0,6*5,5m=3,3000 [A]m2 ; rub římsy a křídla na vtoku 2: 0,85m*6,85m=5,8225 [B]m2 ; rub římsy a křídla na výtoku Celkem: A+B=9,1225 [C]m2 ; geotextlie min. 500 g/m2
TS |  |  |  | Technická specifikace položky odpovídá příslušné cenové soustavě.
P | 35 | 78382 |  | NÁTĚRY BETON KONSTR TYP S2 (OS-B) | M2 | 30 | 0 |  |  |  | 0 |  | OTSKP 2023 |  | 2
PP
VV |  |  |  | 1: 1,5m*20,0m=30,0000 [A]m2 ; bet. dno propustku
TS |  |  |  | Technická specifikace položky odpovídá příslušné cenové soustavě.
SD |  | 9 |  | Ostatní konstrukce a práce
P | 36 | 93650 |  | DROBNÉ DOPLŇK KONSTR KOVOVÉ | KG | 209.085 | 0 |  |  |  | 0 |  | OTSKP 2023 |  | 2
PP
VV |  |  |  | 1: 18,9m*1,578kg/m=29,8242 [A]kg ; kotevní trny římsy - z přílohy č. 9 - výztuž říms 2: (90,2m+23,4m)*1,578kg/m=179,2608 [B]kg ; kotevní trny přibetonávky - z přílohy č. 10 - výztuž přibetonávky Celkem: A+B=209,0850 [C]kg
TS |  |  |  | Technická specifikace položky odpovídá příslušné cenové soustavě.
P | 37 | 936501 |  | DROBNÉ DOPLŇK KONSTR KOVOVÉ NEREZ | KG | 47.952 | 0 |  |  |  | 0 |  | OTSKP 2023 |  | 2
PP
VV |  |  |  | 1: 1,0m*18ks*0,888kg/m*3=47,9520 [A]kg ; helikální výztuž
TS |  |  |  | Technická specifikace položky odpovídá příslušné cenové soustavě.
P | 38 | 93842 |  | OČIŠTĚNÍ ZDIVA OD VEGETACE | M2 | 100.867 | 0 |  |  |  | 0 |  | OTSKP 2023 |  | 2
PP
VV |  |  |  | 1: 1/4*3,14*2,0m*(2,0m+4,0m)+1/4*3,14*1,9m*(1,9m+3,9m)=18,0707 [A]m2 ; svahové kužele na vtoku 2: 1/4*3,14*2,7m*(2,7m+3,2m)+1/4*3,14*2,3m*(2,3m+3,4m)=22,7964 [B]m2 ; svahového kužele na výtoku 3: 1,0m*10,0m*2+0,5m*10,0m*2=30,0000 [C]m2 ; opěrné zídky na vtoku 4: 1,0m*10,0m*2+0,5m*10,0m*2=30,0000 [D]m2 ; opěrné zídky na výtoku Celkem: A+B+C+D=100,8671 [E]m2
TS |  |  |  | Technická specifikace položky odpovídá příslušné cenové soustavě.
P | 39 | 938444 |  | OČIŠTĚNÍ ZDIVA OTRYSKÁNÍM TLAKOVOU VODOU PŘES 1000 BARŮ | M2 | 30 | 0 |  |  |  | 0 |  | OTSKP 2023 |  | 2
PP
VV |  |  |  | 1: 1,5m*20,0m=30,0000 [A]m2 ; bet. dno propustku, s příměsí abraziva, tlak do 1500 Bar
TS |  |  |  | Technická specifikace položky odpovídá příslušné cenové soustavě.
P | 40 | 938452 |  | OČIŠTĚNÍ ZDIVA OTRYSKÁNÍM NA SUCHO KŘEMIČ PÍSKEM | M2 | 223.987 | 0 |  |  |  | 0 |  | OTSKP 2023 |  | 2
PP
VV |  |  |  | 1: 5,8m*18,5m+0,7m*(4,3m+4,3m)=113,3200 [A]m2 ; stávající opěry a nosná konstrukce 2: 5,5m2=5,5000 [B]m2 ; poprsní zeď na vtoku 3: 2,2m2+2,1m2=4,3000 [C]m2 ; poprsní zeď na výtoku 4: 1/4*3,14*2,0m*(2,0m+4,0m)+1/4*3,14*1,9m*(1,9m+3,9m)=18,0707 [D]m2 ; odlážděné svahové kužele na vtoku 5: 1/4*3,14*2,7m*(2,7m+3,2m)+1/4*3,14*2,3m*(2,3m+3,4m)=22,7964 [E]m2 ; odláždění svahového kužele na výtoku 6: 1,0m*10,0m*2+0,5m*10,0m*2=30,0000 [F]m2 ; opěrné zídky na vtoku 7: 1,0m*10,0m*2+0,5m*10,0m*2=30,0000 [G]m2 ; opěrné zídky na výtoku Celkem: A+B+C+D+E+F+G=223,9871 [H]m2
TS |  |  |  | Technická specifikace položky odpovídá příslušné cenové soustavě.
P | 41 | 94190 |  | LEHKÉ PRACOVNÍ LEŠENÍ DO 1,5 KPA | M3OP | 149.1 | 0 |  |  |  | 0 |  | OTSKP 2023 |  | 2
PP
VV |  |  |  | 1: 4,2m*5,5m*1,5m+5,3m*8,5m*1,5m+2,5m*4,0m*1,5m+2,5m*8,5m*1,5m=149,1000 [A]m3op
TS |  |  |  | Technická specifikace položky odpovídá příslušné cenové soustavě.
P | 42 | 96613 |  | BOURÁNÍ KONSTRUKCÍ Z KAMENE NA MC | M3 | 1.102 | 0 |  |  |  | 0 |  | OTSKP 2023 |  | 2
PP
VV |  |  |  | 1: 0,26m*0,3m*5,5m=0,4290 [A]m3 ; odstranění římsy na vtoku 2: 0,325m*0,3m*6,9m=0,6728 [B]m3 ; odstranění římsy na výtoku Celkem: A+B=1,1018 [C]m3 ; včetně odvozu na skládku, poplatek za skládku uveden v pol. č. 014102
TS |  |  |  | Technická specifikace položky odpovídá příslušné cenové soustavě.
P | 43 | 968122 |  | VYSEKÁNÍ OTVORŮ, KAPES, RÝH V KAMENNÉM ZDIVU NA MC | M3 | 0.065 | 0 |  |  |  | 0 |  | OTSKP 2023 |  | 2
PP
VV |  |  |  | 1: (0,04m*0,03m*1,0m)*18ks*3=0,0648 [A]m3 ; vyfrézování drážky pro helikální výztuž, včetně odvozu na skládku, poplatek za skládku uveden v pol. č. 014102
TS |  |  |  | Technická specifikace položky odpovídá příslušné cenové soustavě.
P | 44 | R91356 |  | LETOPOČET VÝSTAVBY | KUS | 2 | 0 |  |  |  | 0 |  | [bez vazby na CS] |  | 2
PP
VV |  |  |  | 1: 2ks=2,0000 [A]ks ; gumová matrice pro vyznačení letopočetu
TS |  |  |  | - všechny potřebné pomůcky, stroje, nářadí a pomocný materiál

## SO 14-19-33
SŽDC05 |  |  |  | Soupis prací objektu | [10 empty] | 3
3
S | Stavba: | 5003730006-zm00 |  | Revitalizace trati Chlumec nad Cidlinou - Trutnov, 0.etapa - ČF | [6 empty] | D.2.1.4 |  | Aspe | 0,00 | 2
O | Objekt: | D.2.1.4 |  | Mosty, propustky, zdi | [9 empty] | 15,00 | 2
Typ | Poř. číslo | Kód položky | Varianta | Název položky | MJ | Množství | Jednotková hmotnost | Celková hmotnost |  |  | Jednotková cena |  | Cenové soustavy | 21,00 | 2
Dodávka
[9 empty] | Jednotková | Celkem | Jednotková | Celkem |  |  |  | Počet položek s nulovou cenou
O1 |  | SO 14-19-33 |  | Železniční propustek v ev. km 76,005 - demolice
SD |  | 0 |  | Všeobecné konstrukce a práce
P | 1 | R015140 | 907 | NEOCEŇOVAT - POPLATKY ZA LIKVIDACI ODPADŮ NEKONTAMINOVANÝCH VČETNĚ DOPRAVY NA SKLÁDKU A VEŠKERÉ MANIPULACE- 17 01 01 BETON Z DEMOLIC OBJEKTŮ, ZÁKLADŮ TV | T | 3.413 | 0 |  |  |  | 0 |  | [bez vazby na CS] |  | 2
PP |  |  |  | Položku NENACEŇOVAT v rámci výběrového řízení na zhotovení stavby, viz SO 90-90
VV |  |  |  | 1,484*2,3
TS |  |  |  | 1. Položka obsahuje: – veškeré poplatky provozovateli skládky, recyklační linky nebo jiného zařízení na zpracování nebo likvidaci odpadů související s převzetím, uložením, zpracováním nebo likvidací odpadu 2. Položka neobsahuje: – náklady spojené s dopravou odpadu z místa stavby na místo převzetí provozovatelem skládky, recyklační linky nebo jiného zařízení na zpracování nebo likvidaci odpadů 3. Způsob měření: Tunou se rozumí hmotnost odpadu vytříděného v souladu se zákonem č. 185/2001 Sb., o nakládání s odpady, v platném znění.
P | 2 | R015160 | 909 | NEOCEŇOVAT - POPLATKY ZA LIKVIDACI ODPADŮ NEKONTAMINOVANÝCH VČETNĚ DOPRAVY NA SKLÁDKU A VEŠKERÉ MANIPULACE- 02 01 03 SMÝCENÉ STROMY A KEŘE | T | 4 | 0 |  |  |  | 0 |  | [bez vazby na CS] |  | 2
PP |  |  |  | Položku NENACEŇOVAT v rámci výběrového řízení na zhotovení stavby, viz SO 90-90
VV |  |  |  | 4 t
TS |  |  |  | Technická specifikace položky odpovídá příslušné cenové soustavě
SD |  | 1 |  | Zemní práce
P | 3 | 11120 | 1 | ODSTRANĚNÍ KŘOVIN | M2 | 61 | 0 |  |  |  | 0 |  | OTSKP 2023 |  | 2
PP |  |  |  | popis položky
VV |  |  |  | 2*10 + 8 = 28,0 m2 (vlevo) + 2*8 + 17 = 33,0 m2 (vpravo)
TS |  |  |  | Technická specifikace položky odpovídá příslušné cenové soustavě
P | 4 | 11204 | 1 | KÁCENÍ STROMŮ D KMENE DO 0,3M S ODSTRANĚNÍM PAŘEZŮ | KUS | 8 | 0 |  |  |  | 0 |  | OTSKP 2023 |  | 2
PP |  |  |  | popis položky
VV |  |  |  | 8 ks
TS |  |  |  | Kácení stromů se měří v [ks] poražených stromů (průměr stromů se měří ve výšce 1,3m nad terénem) a zahrnuje zejména: - poražení stromu a osekání větví - spálení větví na hromadách nebo štěpkování - dopravu a uložení kmenů, případné další práce s nimi dle pokynů zadávací dokumentace Odstranění pařezů se měří v [ks] vytrhaných nebo vykopaných pařezů a zahrnuje zejména: - vytrhání nebo vykopání pařezů - veškeré zemní práce spojené s odstraněním pařezů - dopravu a uložení pařezů, případně další práce s nimi dle pokynů zadávací dokumentace - zásyp jam po pařezech
P | 5 | 12273 | 1 | ODKOPÁVKY A PROKOPÁVKY OBECNÉ TŘ. I | M3 | 11.535 | 0 |  |  |  | 0 |  | OTSKP 2023 |  | 2
PP |  |  |  | popis položky
VV |  |  |  | 1,3*0,3*7,25*2 (pata svahu) + 0,14*8,5*2 (u říms) + 0,1*9,0*4 (u křídel
TS |  |  |  | Technická specifikace položky odpovídá příslušné cenové soustavě
P | 6 | 17511 | 1 | OBSYP POTRUBÍ A OBJEKTŮ SE ZHUTNĚNÍM | M3 | 231.466 | 0 |  |  |  | 0 |  | OTSKP 2023 |  | 2
PP |  |  |  | zásyp vtoku a výtoku - materiál ze stavby
VV |  |  |  | 15,228*7,6*2
TS |  |  |  | Technická specifikace položky odpovídá příslušné cenové soustavě
P | 7 | 18222 | 1 | ROZPROSTŘENÍ ORNICE VE SVAHU V TL DO 0,15M | M2 | 138 | 0 |  |  |  | 0 |  | OTSKP 2023 |  | 2
PP |  |  |  | popis položky
VV |  |  |  | 2*69 m2
TS |  |  |  | položka zahrnuje: nutné přemístění ornice z dočasných skládek vzdálených do 50m rozprostření ornice v předepsané tloušťce ve svahu přes 1:5
P | 8 | 18241 | 1 | ZALOŽENÍ TRÁVNÍKU RUČNÍM VÝSEVEM | M2 | 138 | 0 |  |  |  | 0 |  | OTSKP 2023 |  | 2
PP |  |  |  | popis položky
VV |  |  |  | 2*69 m2
TS |  |  |  | Technická specifikace položky odpovídá příslušné cenové soustavě
SD |  | 2 |  | Základy
P | 9 | 26113 | 1 | VRTY PRO KOTVENÍ, INJEKTÁŽ A MIKROPILOTY NA POVRCHU TŘ. I D DO 150MM | M | 49.16 | 0 |  |  |  | 0 |  | OTSKP 2023 |  | 2
PP |  |  |  | popis položky
VV |  |  |  | 4*6,3+2*6,65+2*7,45-4,24
TS |  |  |  | Technická specifikace položky odpovídá příslušné cenové soustavě
P | 10 | 26133 | 1 | VRTY PRO KOTVENÍ, INJEKTÁŽ A MIKROPILOTY NA POVRCHU TŘ. III D DO 150MM | M | 4.24 | 0 |  |  |  | 0 |  | OTSKP 2023 |  | 2
PP |  |  |  | popis položky
VV |  |  |  | 8*0,53
TS |  |  |  | Technická specifikace položky odpovídá příslušné cenové soustavě
P | 11 | R224313 | 1 | PILOTY Z PROSTÉHO BETONU C16/20 | M3 | 76.581 | 0 |  |  |  | 0 |  | [bez vazby na CS] |  | 2
PP |  |  |  | popis položky - výplň propustku betonem C 12/15
VV |  |  |  | 4,675*18,19+0,018*53,4-9,419
TS |  |  |  | Technická specifikace položky odpovídá příslušné cenové soustavě
SD |  | 4 |  | Vodorovné konstrukce
P | 12 | 451523 |  | VÝPLŇ VRSTVY Z KAMENIVA DRCENÉHO, INDEX ZHUTNĚNÍ ID DO 0,9 | M3 | 29 | 0 |  |  |  | 0 |  | OTSKP 2023 |  | 2
PP
VV |  |  |  | 25% kamenutého materiálu nutno nakoupit 116*25%
TS |  |  |  | položka zahrnuje dodávku předepsaného kameniva, mimostaveništní a vnitrostaveništní dopravu a jeho uložení není-li v zadávací dokumentaci uvedeno jinak, jedná se o nakupovaný materiál
SD |  | 9 |  | Ostatní konstrukce a práce
P | 13 | 96613 | 1 | BOURÁNÍ KONSTRUKCÍ Z KAMENE NA MC | M3 | 9.419 | 0 |  |  |  | 0 |  | OTSKP 2023 |  | 2
PP |  |  |  | popis položky
VV |  |  |  | 0,13*(8,561,7)+3,972*0,5*4+4*0,15*0,15*1,65
TS |  |  |  | Technická specifikace položky odpovídá příslušné cenové soustavě
P | 14 | 96615 | 1 | BOURÁNÍ KONSTRUKCÍ Z PROSTÉHO BETONU | M3 | 1.484 | 0 |  |  |  | 0 |  | OTSKP 2023 |  | 2
PP |  |  |  | popis položky
VV |  |  |  | – římsa vlevo 0,13*6,8 = 0,884 m3 + základy zábradlí – 4*0,5*0,5*0,6 = 0,6 m3
TS |  |  |  | Technická specifikace položky odpovídá příslušné cenové soustavě
P | 15 | 96618 | 1 | BOURÁNÍ KONSTRUKCÍ KOVOVÝCH | T | 0.18 | 0 |  |  |  | 0 |  | OTSKP 2023 |  | 2
PP |  |  |  | Demontáž zábradlí
VV |  |  |  | 9,2 *0,019
TS |  |  |  | Technická specifikace položky odpovídá příslušné cenové soustavě

## SO 14-19-34
SŽDC05 |  |  |  | Soupis prací objektu | [10 empty] | 3
3
S | Stavba: | 5003730006-zm00 |  | Revitalizace trati Chlumec nad Cidlinou - Trutnov, 0.etapa - ČF | [6 empty] | D.2.1.4 |  | Aspe | 0,00 | 2
O | Objekt: | D.2.1.4 |  | Mosty, propustky, zdi | [9 empty] | 15,00 | 2
Typ | Poř. číslo | Kód položky | Varianta | Název položky | MJ | Množství | Jednotková hmotnost | Celková hmotnost |  |  | Jednotková cena |  | Cenové soustavy | 21,00 | 2
Dodávka
[9 empty] | Jednotková | Celkem | Jednotková | Celkem |  |  |  | Počet položek s nulovou cenou
O1 |  | SO 14-19-34 |  | Železniční propustek v ev. km 76,715 - demolice
SD |  | 0 |  | Všeobecné konstrukce a práce
P | 1 | R015111 | 901 | NEOCEŇOVAT - POPLATKY ZA LIKVIDACI ODPADŮ NEKONTAMINOVANÝCH VČETNĚ DOPRAVY NA SKLÁDKU A VEŠKERÉ MANIPULACE - 17 05 04 VYTĚŽENÉ ZEMINY A HORNINY - I. TŘÍDA TĚŽITELNOSTI | T | 6 | 0 |  |  |  | 0 |  | [bez vazby na CS] |  | 2
PP |  |  |  | Položku NENACEŇOVAT v rámci výběrového řízení na zhotovení stavby, viz SO 90-90
VV |  |  |  | 3,75*1,6
TS |  |  |  | 1. Položka obsahuje: - veškeré poplatky provozovateli skládky, recyklační linky nebo jiného zařízení na zpracování nebo likvidaci odpadů související s převzetím, uložením, zpracováním nebo likvidací odpadu - náklady spojené s dopravou z místa stavby na místo převzetí provozovatelem skládky, recyklační linky nebo jiného zařízení na zpracování nebo likvidaci odpadů - náklady spojené s vyložením a manipulací s materiálem v místě skládky - náklady spojené s naložením a manipulací materiálem 2. Způsob měření: Tunou se rozumí hmotnost odpadu vytříděného v souladu se zákonem č. 541/2020 Sb., o nakládání s odpady, v platném znění.
P | 2 | R015160 | 909 | NEOCEŇOVAT - POPLATKY ZA LIKVIDACI ODPADŮ NEKONTAMINOVANÝCH VČETNĚ DOPRAVY NA SKLÁDKU A VEŠKERÉ MANIPULACE- 02 01 03 SMÝCENÉ STROMY A KEŘE | T | 0.4 | 0 |  |  |  | 0 |  | [bez vazby na CS] |  | 2
PP |  |  |  | Položku NENACEŇOVAT v rámci výběrového řízení na zhotovení stavby, viz SO 90-90
VV |  |  |  | 4 t
TS |  |  |  | 1. Položka obsahuje: - veškeré poplatky provozovateli skládky, recyklační linky nebo jiného zařízení na zpracování nebo likvidaci odpadů související s převzetím, uložením, zpracováním nebo likvidací odpadu - náklady spojené s dopravou z místa stavby na místo převzetí provozovatelem skládky, recyklační linky nebo jiného zařízení na zpracování nebo likvidaci odpadů - náklady spojené s vyložením a manipulací s materiálem v místě skládky - náklady spojené s naložením a manipulací materiálem 2. Způsob měření: Tunou se rozumí hmotnost odpadu vytříděného v souladu se zákonem č. 541/2020 Sb., o nakládání s odpady, v platném znění.
P | 3 | R015330 | 928 | NEOCEŇOVAT - POPLATKY ZA LIKVIDACI ODPADŮ NEKONTAMINOVANÝCH VČETNĚ DOPRAVY NA SKLÁDKU A VEŠKERÉ MANIPULACE- 17 05 04 KAMENNÁ SUŤ | T | 0.69 | 0 |  |  |  | 0 |  | [bez vazby na CS] |  | 2
PP |  |  |  | Položku NENACEŇOVAT v rámci výběrového řízení na zhotovení stavby, viz SO 90-90
VV |  |  |  | 0,3*2,3
TS |  |  |  | 1. Položka obsahuje: - veškeré poplatky provozovateli skládky, recyklační linky nebo jiného zařízení na zpracování nebo likvidaci odpadů související s převzetím, uložením, zpracováním nebo likvidací odpadu - náklady spojené s dopravou z místa stavby na místo převzetí provozovatelem skládky, recyklační linky nebo jiného zařízení na zpracování nebo likvidaci odpadů - náklady spojené s vyložením a manipulací s materiálem v místě skládky - náklady spojené s naložením a manipulací materiálem 2. Způsob měření: Tunou se rozumí hmotnost odpadu vytříděného v souladu se zákonem č. 541/2020 Sb., o nakládání s odpady, v platném znění.
SD |  | 1 |  | Zemní práce
P | 4 | 11120 | 1 | ODSTRANĚNÍ KŘOVIN | M2 | 2 | 0 |  |  |  | 0 |  | OTSKP 2023 |  | 2
PP |  |  |  | popis položky
VV |  |  |  | 2 m2
TS |  |  |  | Technická specifikace položky odpovídá příslušné cenové soustavě.
P | 5 | 11204 | 1 | KÁCENÍ STROMŮ D KMENE DO 0,3M S ODSTRANĚNÍM PAŘEZŮ | KUS | 1 | 0 |  |  |  | 0 |  | OTSKP 2023 |  | 2
PP |  |  |  | popis položky
VV |  |  |  | 1 ks
TS |  |  |  | Kácení stromů se měří v [ks] poražených stromů (průměr stromů se měří ve výšce 1,3m nad terénem) a zahrnuje zejména: - poražení stromu a osekání větví - spálení větví na hromadách nebo štěpkování - dopravu a uložení kmenů, případné další práce s nimi dle pokynů zadávací dokumentace Odstranění pařezů se měří v [ks] vytrhaných nebo vykopaných pařezů a zahrnuje zejména: - vytrhání nebo vykopání pařezů - veškeré zemní práce spojené s odstraněním pařezů - dopravu a uložení pařezů, případně další práce s nimi dle pokynů zadávací dokumentace - zásyp jam po pařezech
P | 6 | 12996 | 1 | ČIŠTĚNÍ POTRUBÍ DN DO 800MM | M | 7.6 | 0 |  |  |  | 0 |  | OTSKP 2023 |  | 2
PP |  |  |  | popis položky
VV |  |  |  | 7,6 m
TS |  |  |  | Technická specifikace položky odpovídá příslušné cenové soustavě.
P | 7 | 13173 |  | HLOUBENÍ JAM ZAPAŽ I NEPAŽ TŘ. I | M3 | 3.75 | 0 |  |  |  | 0 |  | OTSKP 2023 |  | 2
PP |  |  |  | popis položky
VV |  |  |  | 1,2*0,5*(1,0+4,0) + 0,5*0,5*(1,0+2,0) = 3,75 m3
TS |  |  |  | Technická specifikace položky odpovídá příslušné cenové soustavě.
P | 8 | 17411 | 1 | ZÁSYP JAM A RÝH ZEMINOU SE ZHUTNĚNÍM | M3 | 4.03 | 0 |  |  |  | 0 |  | OTSKP 2023 |  | 2
PP |  |  |  | popis položky
VV |  |  |  | 3,75+0,31
TS |  |  |  | Technická specifikace položky odpovídá příslušné cenové soustavě.
SD |  | 2 |  | Základy
P | 9 | 26113 | 1 | VRTY PRO KOTVENÍ, INJEKTÁŽ A MIKROPILOTY NA POVRCHU TŘ. I D DO 150MM | M | 2.76 | 0 |  |  |  | 0 |  | OTSKP 2023 |  | 2
PP |  |  |  | popis položky
VV |  |  |  | 1,46+1,3
TS |  |  |  | Technická specifikace položky odpovídá příslušné cenové soustavě.
P | 10 | 26133 | 1 | VRTY PRO KOTVENÍ, INJEKTÁŽ A MIKROPILOTY NA POVRCHU TŘ. III D DO 150MM | M | 0.5 | 0 |  |  |  | 0 |  | OTSKP 2023 |  | 2
PP |  |  |  | popis položky
VV |  |  |  | 2*0,25
TS |  |  |  | Technická specifikace položky odpovídá příslušné cenové soustavě.
P | 11 | R224313 | 1 | PILOTY Z PROSTÉHO BETONU C16/20 | M3 | 3.708 | 0 |  |  |  | 0 |  | [bez vazby na CS] |  | 2
PP |  |  |  | popis položky - výplň propustku betonem C 12/15
VV |  |  |  | 0,6*0,8*7,6 + 0,25*3,14*0,15*0,15*(2,76+0,5)
TS |  |  |  | Technická specifikace položky odpovídá příslušné cenové soustavě.
SD |  | 9 |  | Ostatní konstrukce a práce
P | 12 | 96613 | 1 | BOURÁNÍ KONSTRUKCÍ Z KAMENE NA MC | M3 | 0.31 | 0 |  |  |  | 0 |  | OTSKP 2023 |  | 2
PP |  |  |  | popis položky
VV |  |  |  | 0,6*0,25*2,05
TS |  |  |  | Technická specifikace položky odpovídá příslušné cenové soustavě.

## SO 14-19-35
SŽDC05 |  |  |  | Soupis prací objektu | [10 empty] | 3
3
S | Stavba: | 5003730006-zm00 |  | Revitalizace trati Chlumec nad Cidlinou - Trutnov, 0.etapa - ČF | [6 empty] | D.2.1.4 |  | Aspe | 0,00 | 2
O | Objekt: | D.2.1.4 |  | Mosty, propustky, zdi | [9 empty] | 15,00 | 2
Typ | Poř. číslo | Kód položky | Varianta | Název položky | MJ | Množství | Jednotková hmotnost | Celková hmotnost |  |  | Jednotková cena |  | Cenové soustavy | 21,00 | 2
Dodávka
[9 empty] | Jednotková | Celkem | Jednotková | Celkem |  |  |  | Počet položek s nulovou cenou
O1 |  | SO 14-19-35 |  | Železniční propustek v ev. km 77,003
SD |  | 0 |  | Všeobecné konstrukce a práce
P | 1 | R82471 | 2 | POTRUBÍ Z TRUB ŽELEZOBETONOVÝCH DN DO 1000MM | M | 10.2 | 0 |  |  |  | 0 |  | [bez vazby na CS] |  | 2
PP
VV |  |  |  | 8* trouba + vtok a výtok
TS |  |  |  | položky pro zhotovení potrubí platí bez ohledu na sklon zahrnuje: - výrobní dokumentaci (včetně technologického předpisu) - dodání veškerého trubního a pomocného materiálu (trouby, trubky, tvarovky, spojovací a těsnící materiál a pod.), podpěrných, závěsných a upevňovacích prvků, včetně potřebných úprav - úprava a příprava podkladu a podpěr, očištění a ošetření podkladu a podpěr - zřízení plně funkčního potrubí, kompletní soustavy, podle příslušného technologického předpisu - zřízení potrubí i jednotlivých částí po etapách, včetně pracovních spar a spojů, pracovního zaslepení konců a pod. - úprava prostupů, průchodů šachtami a komorami, okolí podpěr a vyústění, zaústění, napojení, vyvedení a upevnění odpad. výustí - ochrana potrubí nátěrem (vč. úpravy povrchu), případně izolací, nejsou-li tyto práce předmětem jiné položky - úprava, očištění a ošetření prostoru kolem potrubí - položky platí pro práce prováděné v prostoru zapaženém i nezapaženém a i v kolektorech, chráničkách - položky zahrnují i práce spojené s nutnými obtoky, převáděním a čerpáním vody nezahrnuje zkoušky vodotěsnosti a televizní prohlídku
SD |  | 1 |  | Všeobecné konstrukce a práce
P | 2 | R015111 | 901 | NEOCEŇOVAT - POPLATKY ZA LIKVIDACI ODPADŮ NEKONTAMINOVANÝCH VČETNĚ DOPRAVY NA SKLÁDKU A VEŠKERÉ MANIPULACE - 17 05 04 VYTĚŽENÉ ZEMINY A HORNINY - I. TŘÍDA TĚŽITELNOSTI | T | 87.459 | 0 |  |  |  | 0 |  | [bez vazby na CS] |  | 2
PP |  |  |  | Položku NENACEŇOVAT v rámci výběrového řízení na zhotovení stavby, viz SO 90-90
VV |  |  |  | 54,662*1,6
TS |  |  |  | 1. Položka obsahuje: - veškeré poplatky provozovateli skládky, recyklační linky nebo jiného zařízení na zpracování nebo likvidaci odpadů související s převzetím, uložením, zpracováním nebo likvidací odpadu - náklady spojené s dopravou z místa stavby na místo převzetí provozovatelem skládky, recyklační linky nebo jiného zařízení na zpracování nebo likvidaci odpadů - náklady spojené s vyložením a manipulací s materiálem v místě skládky - náklady spojené s naložením a manipulací materiálem 2. Způsob měření: Tunou se rozumí hmotnost odpadu vytříděného v souladu se zákonem č. 541/2020 Sb., o nakládání s odpady, v platném znění.
P | 3 | R015330 | 928 | NEOCEŇOVAT - POPLATKY ZA LIKVIDACI ODPADŮ NEKONTAMINOVANÝCH VČETNĚ DOPRAVY NA SKLÁDKU A VEŠKERÉ MANIPULACE- 17 05 04 KAMENNÁ SUŤ | T | 47.912 | 0 |  |  |  | 0 |  | [bez vazby na CS] |  | 2
PP |  |  |  | Položku NENACEŇOVAT v rámci výběrového řízení na zhotovení stavby, viz SO 90-90
VV |  |  |  | (20,337+0,516)*2,3
TS |  |  |  | 1. Položka obsahuje: - veškeré poplatky provozovateli skládky, recyklační linky nebo jiného zařízení na zpracování nebo likvidaci odpadů související s převzetím, uložením, zpracováním nebo likvidací odpadu - náklady spojené s dopravou z místa stavby na místo převzetí provozovatelem skládky, recyklační linky nebo jiného zařízení na zpracování nebo likvidaci odpadů - náklady spojené s vyložením a manipulací s materiálem v místě skládky - náklady spojené s naložením a manipulací materiálem 2. Způsob měření: Tunou se rozumí hmotnost odpadu vytříděného v souladu se zákonem č. 541/2020 Sb., o nakládání s odpady, v platném znění.
SD |  | 1.1 |  | Zemní práce
P | 4 | 11120 |  | ODSTRANĚNÍ KŘOVIN | M2 | 40 | 0 |  |  |  | 0 |  | OTSKP 2023 |  | 2
PP |  |  |  | popis položky
VV |  |  |  | 5*6+5*2
TS |  |  |  | Technická specifikace položky odpovídá příslušné cenové soustavě.
P | 5 | 12110 |  | SEJMUTÍ ORNICE NEBO LESNÍ PŮDY | M3 | 4 | 0 |  |  |  | 0 |  | OTSKP 2023 |  | 2
PP |  |  |  | popis položky
VV |  |  |  | 40*0,1
TS |  |  |  | Technická specifikace položky odpovídá příslušné cenové soustavě.
P | 6 | 122734 |  | ODKOPÁVKY A PROKOPÁVKY OBECNÉ TŘ. I, ODVOZ DO 5KM | M3 | 86.3 | 0 |  |  |  | 0 |  | OTSKP 2023 |  | 2
PP |  |  |  | popis položky - na meziskládku
VV |  |  |  | 6,6*9,5+39*0,4+8
TS |  |  |  | Technická specifikace položky odpovídá příslušné cenové soustavě.
P | 7 | 125734 |  | VYKOPÁVKY ZE ZEMNÍKŮ A SKLÁDEK TŘ. I, ODVOZ DO 5KM | M3 | 28.225 | 0 |  |  |  | 0 |  | OTSKP 2023 |  | 2
PP |  |  |  | popis položky - na zásyp
VV |  |  |  | (6,6-1,5)*9,5/2+4
TS |  |  |  | Technická specifikace položky odpovídá příslušné cenové soustavě.
P | 8 | 125738 |  | VYKOPÁVKY ZE ZEMNÍKŮ A SKLÁDEK TŘ. I, ODVOZ DO 20KM | M3 | 62.075 | 0 |  |  |  | 0 |  | OTSKP 2023 |  | 2
PP |  |  |  | popis položky - skládka odpadu
VV |  |  |  | 86,3-24,225 ( přebytek)
TS |  |  |  | Technická specifikace položky odpovídá příslušné cenové soustavě.
P | 9 | 17110 |  | ULOŽENÍ SYPANINY DO NÁSYPŮ SE ZHUTNĚNÍM | M3 | 24.225 | 0 |  |  |  | 0 |  | OTSKP 2023 |  | 2
PP |  |  |  | popis položky
VV |  |  |  | (6,6-1,5)*9,5/2
TS |  |  |  | Technická specifikace položky odpovídá příslušné cenové soustavě.
P | 10 | 18090 |  | VŠEOBECNÉ ÚPRAVY OSTATNÍCH PLOCH | M2 | 40 | 0 |  |  |  | 0 |  | OTSKP 2023 |  | 2
PP |  |  |  | popis položky – svahování
VV |  |  |  | 5*6+5*2
TS |  |  |  | Technická specifikace položky odpovídá příslušné cenové soustavě.
P | 11 | 18222 |  | ROZPROSTŘENÍ ORNICE VE SVAHU V TL DO 0,15M | M2 | 40 | 0 |  |  |  | 0 |  | OTSKP 2023 |  | 2
PP |  |  |  | popis položky
VV |  |  |  | 5*6+5*2
TS |  |  |  | Technická specifikace položky odpovídá příslušné cenové soustavě.
P | 12 | 18241 |  | ZALOŽENÍ TRÁVNÍKU RUČNÍM VÝSEVEM | M2 | 40 | 0 |  |  |  | 0 |  | OTSKP 2023 |  | 2
PP |  |  |  | popis položky
VV |  |  |  | 5*6+5*2
TS |  |  |  | Technická specifikace položky odpovídá příslušné cenové soustavě.
SD |  | 2 |  | Základy
P | 13 | 272313 |  | ZÁKLADY Z PROSTÉHO BETONU DO C16/20 | M3 | 2.48 | 0 |  |  |  | 0 |  | OTSKP 2023 |  | 2
PP |  |  |  | popis položky
VV |  |  |  | 1,8*0,3*4 (podkl beton v části u výtoku)
TS |  |  |  | - dodání čerstvého betonu (betonové směsi) požadované kvality, jeho uložení do požadovaného tvaru při jakékoliv hustotě výztuže, konzistenci čerstvého betonu a způsobu hutnění, ošetření a ochranu betonu, - zhotovení nepropustného, mrazuvzdorného betonu a betonu požadované trvanlivosti a vlastností, - užití potřebných přísad a technologií výroby betonu, - zřízení pracovních a dilatačních spar, včetně potřebných úprav, výplně, vložek, opracování, očištění a ošetření, - bednění požadovaných konstr. (i ztracené) s úpravou dle požadované kvality povrchu betonu, včetně odbedňovacích a odskružovacích prostředků, - podpěrné konstr. (skruže) a lešení všech druhů pro bednění, uložení čerstvého betonu, výztuže a doplňkových konstr., vč. požadovaných otvorů, ochranných a bezpečnostních opatření a základů těchto konstrukcí a lešení, - vytvoření kotevních čel, kapes, nálitků, a sedel, - zřízení všech požadovaných otvorů, kapes, výklenků, prostupů, dutin, drážek a pod., vč. ztížení práce a úprav kolem nich, - úpravy pro osazení výztuže, doplňkových konstrukcí a vybavení, - úpravy povrchu pro položení požadované izolace, povlaků a nátěrů, případně vyspravení, - ztížení práce u kabelových a injektážních trubek a ostatních zařízení osazovaných do betonu, - konstrukce betonových kloubů, upevnění kotevních prvků a doplňkových konstrukcí, - nátěry zabraňující soudržnost betonu a bednění, - výplň, těsnění a tmelení spar a spojů, - opatření povrchů betonu izolací proti zemní vlhkosti v částech, kde přijdou do styku se zeminou nebo kamenivem, - případné zřízení spojovací vrstvy u základů, - úpravy pro osazení zařízení ochrany konstrukce proti vlivu bludných proudů,
P | 14 | 272314 |  | ZÁKLADY Z PROSTÉHO BETONU DO C25/30 | M3 | 5.19 | 0 |  |  |  | 0 |  | OTSKP 2023 |  | 2
PP |  |  |  | popis položky
VV |  |  |  | 0,4*(1+0,8)*1,8 + (1,4m2*2*4) ( zesílení zákl desky a zesílený základ) 2*0,4*0,5*0,935+0,4*0,8*3,5 ( prahy)
TS |  |  |  | - dodání čerstvého betonu (betonové směsi) požadované kvality, jeho uložení do požadovaného tvaru při jakékoliv hustotě výztuže, konzistenci čerstvého betonu a způsobu hutnění, ošetření a ochranu betonu, - zhotovení nepropustného, mrazuvzdorného betonu a betonu požadované trvanlivosti a vlastností, - užití potřebných přísad a technologií výroby betonu, - zřízení pracovních a dilatačních spar, včetně potřebných úprav, výplně, vložek, opracování, očištění a ošetření, - bednění požadovaných konstr. (i ztracené) s úpravou dle požadované kvality povrchu betonu, včetně odbedňovacích a odskružovacích prostředků, - podpěrné konstr. (skruže) a lešení všech druhů pro bednění, uložení čerstvého betonu, výztuže a doplňkových konstr., vč. požadovaných otvorů, ochranných a bezpečnostních opatření a základů těchto konstrukcí a lešení, - vytvoření kotevních čel, kapes, nálitků, a sedel, - zřízení všech požadovaných otvorů, kapes, výklenků, prostupů, dutin, drážek a pod., vč. ztížení práce a úprav kolem nich, - úpravy pro osazení výztuže, doplňkových konstrukcí a vybavení, - úpravy povrchu pro položení požadované izolace, povlaků a nátěrů, případně vyspravení, - ztížení práce u kabelových a injektážních trubek a ostatních zařízení osazovaných do betonu, - konstrukce betonových kloubů, upevnění kotevních prvků a doplňkových konstrukcí, - nátěry zabraňující soudržnost betonu a bednění, - výplň, těsnění a tmelení spar a spojů, - opatření povrchů betonu izolací proti zemní vlhkosti v částech, kde přijdou do styku se zeminou nebo kamenivem, - případné zřízení spojovací vrstvy u základů, - úpravy pro osazení zařízení ochrany konstrukce proti vlivu bludných proudů,
P | 15 | 272324 |  | ZÁKLADY ZE ŽELEZOBETONU DO C25/30 | M3 | 3.004 | 0 |  |  |  | 0 |  | OTSKP 2023 |  | 2
PP |  |  |  | popis položky
VV |  |  |  | (0,15*5,35+0,25*4,3)*1,6 ( zákl deska)
TS |  |  |  | - dodání čerstvého betonu (betonové směsi) požadované kvality, jeho uložení do požadovaného tvaru při jakékoliv hustotě výztuže, konzistenci čerstvého betonu a způsobu hutnění, ošetření a ochranu betonu, - zhotovení nepropustného, mrazuvzdorného betonu a betonu požadované trvanlivosti a vlastností, - užití potřebných přísad a technologií výroby betonu, - zřízení pracovních a dilatačních spar, včetně potřebných úprav, výplně, vložek, opracování, očištění a ošetření, - bednění požadovaných konstr. (i ztracené) s úpravou dle požadované kvality povrchu betonu, včetně odbedňovacích a odskružovacích prostředků, - podpěrné konstr. (skruže) a lešení všech druhů pro bednění, uložení čerstvého betonu, výztuže a doplňkových konstr., vč. požadovaných otvorů, ochranných a bezpečnostních opatření a základů těchto konstrukcí a lešení, - vytvoření kotevních čel, kapes, nálitků, a sedel, - zřízení všech požadovaných otvorů, kapes, výklenků, prostupů, dutin, drážek a pod., vč. ztížení práce a úprav kolem nich, - úpravy pro osazení výztuže, doplňkových konstrukcí a vybavení, - úpravy povrchu pro položení požadované izolace, povlaků a nátěrů, případně vyspravení, - ztížení práce u kabelových a injektážních trubek a ostatních zařízení osazovaných do betonu, - konstrukce betonových kloubů, upevnění kotevních prvků a doplňkových konstrukcí, - nátěry zabraňující soudržnost betonu a bednění, - výplň, těsnění a tmelení spar a spojů, - opatření povrchů betonu izolací proti zemní vlhkosti v částech, kde přijdou do styku se zeminou nebo kamenivem, - případné zřízení spojovací vrstvy u základů, - úpravy pro osazení zařízení ochrany konstrukce proti vlivu bludných proudů,
P | 16 | 272365 |  | VÝZTUŽ ZÁKLADŮ Z OCELI 10505, B500B | T | 0.09 | 0 |  |  |  | 0 |  | OTSKP 2023 |  | 2
PP |  |  |  | popis položky
VV |  |  |  | 6 90,174 kg
TS |  |  |  | Položka zahrnuje veškerý materiál, výrobky a polotovary, včetně mimostaveništní a vnitrostaveništní dopravy (rovněž přesuny), včetně naložení a složení, případně s uložením - dodání betonářské výztuže v požadované kvalitě, stříhání, řezání, ohýbání a spojování do všech požadovaných tvarů (vč. armakošů) a uložení s požadovaným zajištěním polohy a krytí výztuže betonem, - veškeré svary nebo jiné spoje výztuže, - pomocné konstrukce a práce pro osazení a upevnění výztuže, - zednické výpomoci pro montáž betonářské výztuže, - úpravy výztuže pro osazení doplňkových konstrukcí, - ochranu výztuže do doby jejího zabetonování, - úpravy výztuže pro zřízení železobetonových kloubů, kotevních prvků, závěsných ok a doplňkových konstrukcí, - veškerá opatření pro zajištění soudržnosti výztuže a betonu, - vodivé propojení výztuže, které je součástí ochrany konstrukce proti vlivům bludných proudů, vyvedení do měřících skříní nebo míst pro měření bludných proudů (vlastní měřící skříně se uvádějí položkami SD 74), - povrchovou antikorozní úpravu výztuže, - separaci výztuže, - osazení měřících zařízení a úpravy pro ně, - osazení měřících skříní nebo míst pro měření bludných proudů.
P | 17 | 272366 | 1 | VÝZTUŽ ZÁKLADŮ Z KARI SÍTÍ | T | 0.418 | 0 |  |  |  | 0 |  | OTSKP 2023 |  | 2
PP |  |  |  | popis položky
VV |  |  |  | 212,9kg (zákl deska) + 39*5,267 ( pod dlažbu)
TS |  |  |  | Technická specifikace položky odpovídá příslušné cenové soustavě.
SD |  | 4 |  | Vodorovné konstrukce
P | 18 | 451314 |  | PODKLADNÍ A VÝPLŇOVÉ VRSTVY Z PROSTÉHO BETONU C25/30 | M3 | 0.731 | 0 |  |  |  | 0 |  | OTSKP 2023 |  | 2
PP |  |  |  | popis položky
VV |  |  |  | 0,5*0,72*0,58*3,5 (výplň vedle prahu odláždění před vtokem vpravo) (1*2,3+0,5*1,8)*0,1 (pod zákl prahy)
TS |  |  |  | Technická specifikace položky odpovídá příslušné cenové soustavě.
P | 19 | 451324 |  | PODKL A VÝPLŇ VRSTVY ZE ŽELEZOBET DO C25/30 | M3 | 3.9 | 0 |  |  |  | 0 |  | OTSKP 2023 |  | 2
PP |  |  |  | popis položky
VV |  |  |  | (4,2+34,8)*0,1*0,1 (pod dlažbu)
TS |  |  |  | Technická specifikace položky odpovídá příslušné cenové soustavě.
P | 20 | 45152 |  | PODKLADNÍ A VÝPLŇOVÉ VRSTVY Z KAMENIVA DRCENÉHO | M3 | 3.9 | 0 |  |  |  | 0 |  | OTSKP 2023 |  | 2
PP |  |  |  | popis položky
VV |  |  |  | (4,2+34,8)*0,1(pod dlažbu)
TS |  |  |  | Technická specifikace položky odpovídá příslušné cenové soustavě.
P | 21 | 451523 |  | VÝPLŇ VRSTVY Z KAMENIVA DRCENÉHO, INDEX ZHUTNĚNÍ ID DO 0,9 | M3 | 24.225 | 0 |  |  |  | 0 |  | OTSKP 2023 |  | 2
PP
VV |  |  |  | (6,6-1,5)*9,5/2
TS |  |  |  | položka zahrnuje dodávku předepsaného kameniva, mimostaveništní a vnitrostaveništní dopravu a jeho uložení není-li v zadávací dokumentaci uvedeno jinak, jedná se o nakupovaný materiál
P | 22 | 465512 |  | DLAŽBY Z LOMOVÉHO KAMENE NA MC | M3 | 6.955 | 0 |  |  |  | 0 |  | OTSKP 2023 |  | 2
PP |  |  |  | popis položky
VV |  |  |  | (4,6*3,5+2,9*3,5+0,935*9,12)*0,2
TS |  |  |  | Technická specifikace položky odpovídá příslušné cenové soustavě.
P | 23 | 467212 |  | STUPNĚ A PRAHY VOD KORYT ZDĚNÉ Z LOM KAM NA MC | M3 | 1.05 | 0 |  |  |  | 0 |  | OTSKP 2023 |  | 2
PP |  |  |  | popis položky
VV |  |  |  | 3,5*1,2*0,25
TS |  |  |  | Technická specifikace položky odpovídá příslušné cenové soustavě.
SD |  | 7 |  | Izolace
P | 24 | 711111 |  | IZOLACE BĚŽNÝCH KONSTRUKCÍ PROTI ZEMNÍ VLHKOSTI ASFALTOVÝMI NÁTĚRY | M2 | 38.6 | 0 |  |  |  | 0 |  | OTSKP 2023 |  | 2
PP |  |  |  | popis položky
VV |  |  |  | 9*4,65 (trouba a základ)
TS |  |  |  | Technická specifikace položky odpovídá příslušné cenové soustavě.
SD |  | 8 |  | Potrubí
P | 25 | 899524 |  | OBETONOVÁNÍ POTRUBÍ Z PROSTÉHO BETONU DO C25/30 | M3 | 2.772 | 0 |  |  |  | 0 |  | OTSKP 2023 |  | 2
PP |  |  |  | popis položky
VV |  |  |  | 2*9,9*0,14 ( podbetonovat spodní část trouby)
TS |  |  |  | - dodání čerstvého betonu (betonové směsi) požadované kvality, jeho uložení do požadovaného tvaru při jakékoliv hustotě výztuže, konzistenci čerstvého betonu a způsobu hutnění, ošetření a ochranu betonu, - zhotovení nepropustného, mrazuvzdorného betonu a betonu požadované trvanlivosti a vlastností, - užití potřebných přísad a technologií výroby betonu, - zřízení pracovních a dilatačních spar, včetně potřebných úprav, výplně, vložek, opracování, očištění a ošetření, - bednění požadovaných konstr. (i ztracené) s úpravou dle požadované kvality povrchu betonu, včetně odbedňovacích a odskružovacích prostředků, - podpěrné konstr. (skruže) a lešení všech druhů pro bednění, uložení čerstvého betonu, výztuže a doplňkových konstr., vč. požadovaných otvorů, ochranných a bezpečnostních opatření a základů těchto konstrukcí a lešení, - vytvoření kotevních čel, kapes, nálitků, a sedel, - zřízení všech požadovaných otvorů, kapes, výklenků, prostupů, dutin, drážek a pod., vč. ztížení práce a úprav kolem nich, - úpravy pro osazení výztuže, doplňkových konstrukcí a vybavení, - úpravy povrchu pro položení požadované izolace, povlaků a nátěrů, případně vyspravení, - ztížení práce u kabelových a injektážních trubek a ostatních zařízení osazovaných do betonu, - konstrukce betonových kloubů, upevnění kotevních prvků a doplňkových konstrukcí, - nátěry zabraňující soudržnost betonu a bednění, - výplň, těsnění a tmelení spar a spojů, - opatření povrchů betonu izolací proti zemní vlhkosti v částech, kde přijdou do styku se zeminou nebo kamenivem, - případné zřízení spojovací vrstvy u základů, - úpravy pro osazení zařízení ochrany konstrukce proti vlivu bludných proudů
SD |  | 9 |  | Ostatní konstrukce a práce
P | 26 | 91355 |  | EVIDENČNÍ ČÍSLO MOSTU | KUS | 2 | 0 |  |  |  | 0 |  | OTSKP 2023 |  | 2
PP |  |  |  | popis položky - označení letopočtu
VV |  |  |  | 2 ks
TS |  |  |  | položka zahrnuje štítek s evidenčním číslem mostu, sloupek dopravní značky včetně osazení a nutných zemních prací a zabetonování
P | 27 | 931182 |  | VÝPLŇ DILATAČNÍCH SPAR Z POLYSTYRENU TL 20MM | M2 | 3.4 | 0 |  |  |  | 0 |  | OTSKP 2023 |  | 2
PP |  |  |  | extrudovaného - mezi odlážděním a spodní stavbou
VV |  |  |  | (4,0*2+2,0)*0,3 + 2*0,2
TS |  |  |  | Technická specifikace položky odpovídá příslušné cenové soustavě.
P | 28 | 931335 |  | TĚSNĚNÍ DILATAČNÍCH SPAR POLYURETANOVÝM TMELEM PRŮŘEZU DO 600MM2 | M | 10 | 0 |  |  |  | 0 |  | OTSKP 2023 |  | 2
PP |  |  |  | popis položky
VV |  |  |  | 4,0*2+2
TS |  |  |  | Technická specifikace položky odpovídá příslušné cenové soustavě.
P | 29 | 96613 |  | BOURÁNÍ KONSTRUKCÍ Z KAMENE NA MC | M3 | 20.337 | 0 |  |  |  | 0 |  | OTSKP 2023 |  | 2
PP |  |  |  | popis položky
VV |  |  |  | 1. 1,35m2 *6 (opěry+deska) 2. 2,1m2*3,97 čelo 3. 0,6m2*6,5 jímka
TS |  |  |  | Technická specifikace položky odpovídá příslušné cenové soustavě.
P | 30 | 96616 |  | BOURÁNÍ KONSTRUKCÍ ZE ŽELEZOBETONU | M3 | 0.516 | 0 |  |  |  | 0 |  | OTSKP 2023 |  | 2
PP |  |  |  | popis položky
VV |  |  |  | 0,516*2,4*15
TS |  |  |  | Technická specifikace položky odpovídá příslušné cenové soustavě.

## SO 14-19-36
SŽDC05 |  |  |  | Soupis prací objektu | [10 empty] | 3
3
S | Stavba: | 5003730006-zm00 |  | Revitalizace trati Chlumec nad Cidlinou - Trutnov, 0.etapa - ČF | [6 empty] | D.2.1.4 |  | Aspe | 0,00 | 2
O | Objekt: | D.2.1.4 |  | Mosty, propustky, zdi | [9 empty] | 15,00 | 2
Typ | Poř. číslo | Kód položky | Varianta | Název položky | MJ | Množství | Jednotková hmotnost | Celková hmotnost |  |  | Jednotková cena |  | Cenové soustavy | 21,00 | 2
Dodávka
[9 empty] | Jednotková | Celkem | Jednotková | Celkem |  |  |  | Počet položek s nulovou cenou
O1 |  | SO 14-19-36 |  | Železniční propustek v ev. km 77,206
SD |  | 0 |  | Všeobecné konstrukce a práce
P | 1 | R015111 | 901 | NEOCEŇOVAT - POPLATKY ZA LIKVIDACI ODPADŮ NEKONTAMINOVANÝCH VČETNĚ DOPRAVY NA SKLÁDKU A VEŠKERÉ MANIPULACE - 17 05 04 VYTĚŽENÉ ZEMINY A HORNINY - I. TŘÍDA TĚŽITELNOSTI | T | 29.178 | 0 |  |  |  | 0 |  | [bez vazby na CS] |  | 2
PP |  |  |  | Položku NENACEŇOVAT v rámci výběrového řízení na zhotovení stavby, viz SO 90-90
VV |  |  |  | 18,236*1,6
TS |  |  |  | 1. Položka obsahuje: - veškeré poplatky provozovateli skládky, recyklační linky nebo jiného zařízení na zpracování nebo likvidaci odpadů související s převzetím, uložením, zpracováním nebo likvidací odpadu - náklady spojené s dopravou z místa stavby na místo převzetí provozovatelem skládky, recyklační linky nebo jiného zařízení na zpracování nebo likvidaci odpadů - náklady spojené s vyložením a manipulací s materiálem v místě skládky - náklady spojené s naložením a manipulací materiálem 2. Způsob měření: Tunou se rozumí hmotnost odpadu vytříděného v souladu se zákonem č. 541/2020 Sb., o nakládání s odpady, v platném znění.
P | 2 | R348173 |  | ZÁBRADLÍ Z DÍLCŮ KOVOVÝCH ŽÁROVĚ ZINK PONOREM S NÁTĚREM | KG | 471 | 0 |  |  |  | 0 |  | [bez vazby na CS] |  | 2
PP
VV |  |  |  | 470,5 kg dle příl. č 5
TS |  |  |  | - dílenská dokumentace, včetně technologického předpisu spojování, - dodání materiálu v požadované kvalitě a výroba konstrukce (včetně pomůcek, přípravků a prostředků pro výrobu) bez ohledu na náročnost a její hmotnost, - dodání spojovacího materiálu, - zřízení montážních a dilatačních spojů, spar, včetně potřebných úprav, vložek, opracování, očištění a ošetření, - podpěr. konstr. a lešení všech druhů pro montáž konstrukcí i doplňkových, včetně požadovaných otvorů, ochranných a bezpečnostních opatření a základů pro tyto konstrukce a lešení, - montáž konstrukce na staveništi, včetně montážních prostředků a pomůcek a zednických výpomocí, - výplň, těsnění a tmelení spar a spojů, - všechny druhy ocelového kotvení, - dílenskou přejímku a montážní prohlídku, včetně požadovaných dokladů, - zřízení kotevních otvorů nebo jam, nejsou-li částí jiné konstrukce, - osazení kotvení nebo přímo částí konstrukce do podpůrné konstrukce nebo do zeminy, - výplň kotevních otvorů (příp. podlití patních desek) maltou, betonem nebo jinou speciální hmotou, vyplnění jam zeminou, - veškeré druhy protikorozní ochrany a nátěry konstrukcí, - zvláštní spojovací prostředky, rozebíratelnost konstrukce, - ochranná opatření před účinky bludných proudů - ochranu před přepětím.
SD |  | 1 |  | Zemní práce
P | 3 | 11120 | 1 | ODSTRANĚNÍ KŘOVIN | M2 | 20 | 0 |  |  |  | 0 |  | OTSKP 2023 |  | 2
PP |  |  |  | popis položky
VV |  |  |  | 20 m2
TS |  |  |  | Technická specifikace položky odpovídá příslušné cenové soustavě.
P | 4 | 12273 | 1 | ODKOPÁVKY A PROKOPÁVKY OBECNÉ TŘ. I | M3 | 18.236 | 0 |  |  |  | 0 |  | OTSKP 2023 |  | 2
PP |  |  |  | popis položky
VV |  |  |  | 32,84*0,4 +2*3*0,85 Dolní Branná
TS |  |  |  | Technická specifikace položky odpovídá příslušné cenové soustavě.
P | 5 | 129972 | 1 | ČIŠTĚNÍ POTRUBÍ DN DO 1200MM | M | 8 | 0 |  |  |  | 0 |  | OTSKP 2023 |  | 2
PP |  |  |  | popis položky
VV |  |  |  | 8 m
TS |  |  |  | Technická specifikace položky odpovídá příslušné cenové soustavě.
SD |  | 2 |  | Základy
P | 6 | 261313 | 1 | VRTY PRO KOTVENÍ A INJEKTÁŽ TŘ III NA POVRCHU D DO 25MM | M | 6.4 | 0 |  |  |  | 0 |  | OTSKP 2023 |  | 2
PP |  |  |  | popis položky
VV |  |  |  | 2*4*4*0,2 ( pro zábradlí )
TS |  |  |  | Technická specifikace položky odpovídá příslušné cenové soustavě.
P | 7 | 272314 | 1 | ZÁKLADY Z PROSTÉHO BETONU DO C25/30 | M3 | 3.56 | 0 |  |  |  | 0 |  | OTSKP 2023 |  | 2
PP |  |  |  | popis položky
VV |  |  |  | 0,4*0,4*22,25 prahy
TS |  |  |  | - dodání čerstvého betonu (betonové směsi) požadované kvality, jeho uložení do požadovaného tvaru při jakékoliv hustotě výztuže, konzistenci čerstvého betonu a způsobu hutnění, ošetření a ochranu betonu, - zhotovení nepropustného, mrazuvzdorného betonu a betonu požadované trvanlivosti a vlastností, - užití potřebných přísad a technologií výroby betonu, - zřízení pracovních a dilatačních spar, včetně potřebných úprav, výplně, vložek, opracování, očištění a ošetření, - bednění požadovaných konstr. (i ztracené) s úpravou dle požadované kvality povrchu betonu, včetně odbedňovacích a odskružovacích prostředků, - podpěrné konstr. (skruže) a lešení všech druhů pro bednění, uložení čerstvého betonu, výztuže a doplňkových konstr., vč. požadovaných otvorů, ochranných a bezpečnostních opatření a základů těchto konstrukcí a lešení, - vytvoření kotevních čel, kapes, nálitků, a sedel, - zřízení všech požadovaných otvorů, kapes, výklenků, prostupů, dutin, drážek a pod., vč. ztížení práce a úprav kolem nich, - úpravy pro osazení výztuže, doplňkových konstrukcí a vybavení, - úpravy povrchu pro položení požadované izolace, povlaků a nátěrů, případně vyspravení, - ztížení práce u kabelových a injektážních trubek a ostatních zařízení osazovaných do betonu, - konstrukce betonových kloubů, upevnění kotevních prvků a doplňkových konstrukcí, - nátěry zabraňující soudržnost betonu a bednění, - výplň, těsnění a tmelení spar a spojů, - opatření povrchů betonu izolací proti zemní vlhkosti v částech, kde přijdou do styku se zeminou nebo kamenivem, - případné zřízení spojovací vrstvy u základů, - úpravy pro osazení zařízení ochrany konstrukce proti vlivu bludných proudů,
SD |  | 3 |  | Svislé konstrukce
P | 8 | 31111 | 1 | ZDI A STĚNY PODPĚR A VOLNÉ Z DÍLCŮ BETON | M3 | 2.512 | 0 |  |  |  | 0 |  | OTSKP 2023 |  | 2
PP |  |  |  | 2 ks římsové zídky
VV |  |  |  | 2*1,256
TS |  |  |  | - dodání dílce požadovaného tvaru a vlastností, jeho skladování, doprava a osazení do definitivní polohy, včetně komplexní technologie výroby a montáže dílců, ošetření a ochrana dílců, - u dílců železobetonových a předpjatých veškerá výztuž, případně i tuhé kovové prvky a závěsná oka, - úpravy a zařízení pro uložení a transport dílce, - veškeré požadované úpravy dílců, včetně doplňkových konstrukcí a vybavení, - sestavení dílce na stavbě včetně montážních zařízení, plošin a prahů a pod., - výplň, těsnění a tmelení spár a spojů, - očištění a ošetření úložných ploch, - zednické výpomoce pro montáž dílců, - označení dílce výrobním štítkem nebo jiným způsobem, - úpravy dílce pro dodržení požadované přesnosti jeho osazení, včetně případných měření, - veškerá zařízení pro zajištění stability v každém okamžiku, - další práce dané případně specifikací k příslušnému prefabrik. dílci (úprava pohledových ploch, příp. rubových ploch, osazení měřících zařízení, zkoušení a měření dílců a pod.)
SD |  | 4 |  | Vodorovné konstrukce
P | 9 | 451314 | 1 | PODKLADNÍ A VÝPLŇOVÉ VRSTVY Z PROSTÉHO BETONU C25/30 | M3 | 3.284 | 0 |  |  |  | 0 |  | OTSKP 2023 |  | 2
PP |  |  |  | popis položky
VV |  |  |  | 32,84*0,1 - pod dlažbu
TS |  |  |  | Technická specifikace položky odpovídá příslušné cenové soustavě.
P | 10 | 451366 | 1 | VÝZTUŽ PODKL VRSTEV Z KARI-SÍTÍ | T | 0.195 | 0 |  |  |  | 0 |  | OTSKP 2023 |  | 2
PP |  |  |  | popis položky
VV |  |  |  | 36,86*0,0053
TS |  |  |  | Technická specifikace položky odpovídá příslušné cenové soustavě.
P | 11 | 45152 | 1 | PODKLADNÍ A VÝPLŇOVÉ VRSTVY Z KAMENIVA DRCENÉHO | M3 | 3.686 | 0 |  |  |  | 0 |  | OTSKP 2023 |  | 2
PP |  |  |  | popis položky
VV |  |  |  | 36,86*0,1
TS |  |  |  | Technická specifikace položky odpovídá příslušné cenové soustavě.
P | 12 | 465512 | 1 | DLAŽBY Z LOMOVÉHO KAMENE NA MC | M3 | 7.372 | 0 |  |  |  | 0 |  | OTSKP 2023 |  | 2
PP |  |  |  | popis položky
VV |  |  |  | (19,76+17,1)*0,2
TS |  |  |  | Technická specifikace položky odpovídá příslušné cenové soustavě.
SD |  | 6 |  | Úpravy povrchů
P | 13 | 626112 | 1 | REPROFILACE PODHLEDŮ, SVISLÝCH PLOCH SANAČNÍ MALTOU JEDNOVRST TL 20MM | M2 | 48 | 0 |  |  |  | 0 |  | OTSKP 2023 |  | 2
PP |  |  |  | popis položky
VV |  |  |  | výkaz výměr
TS |  |  |  | Technická specifikace položky odpovídá příslušné cenové soustavě.
P | 14 | 62631 | 11 | SPOJOVACÍ MŮSTEK MEZI STARÝM A NOVÝM BETONEM | M2 | 48 | 0 |  |  |  | 0 |  | OTSKP 2023 |  | 2
PP |  |  |  | popis položky
VV |  |  |  | výkaz výměr
TS |  |  |  | Technická specifikace položky odpovídá příslušné cenové soustavě.
SD |  | 7 |  | Izolace
P | 15 | 711111 | 1 | IZOLACE BĚŽNÝCH KONSTRUKCÍ PROTI ZEMNÍ VLHKOSTI ASFALTOVÝMI NÁTĚRY | M2 | 6 | 0 |  |  |  | 0 |  | OTSKP 2023 |  | 2
PP |  |  |  | popis položky
VV |  |  |  | 2*3 m2
TS |  |  |  | Technická specifikace položky odpovídá příslušné cenové soustavě.
SD |  | 9 |  | Ostatní konstrukce a práce
P | 16 | 931182 | 1 | VÝPLŇ DILATAČNÍCH SPAR Z POLYSTYRENU TL 20MM | M2 | 4.14 | 0 |  |  |  | 0 |  | OTSKP 2023 |  | 2
PP |  |  |  | extrudovaného - mezi odlážděním a spodní stavbou
VV |  |  |  | (7,6+6,2)*0,3
TS |  |  |  | Technická specifikace položky odpovídá příslušné cenové soustavě.
P | 17 | 931335 | 1 | TĚSNĚNÍ DILATAČNÍCH SPAR POLYURETANOVÝM TMELEM PRŮŘEZU DO 600MM2 | M | 13.8 | 0 |  |  |  | 0 |  | OTSKP 2023 |  | 2
PP |  |  |  | popis položky
VV |  |  |  | 7,6+6,2
TS |  |  |  | Technická specifikace položky odpovídá příslušné cenové soustavě.
P | 18 | 97617 | 1 | VYBOURÁNÍ DROBNÝCH PŘEDMĚTŮ KOVOVÝCH | KUS | 2 | 0 |  |  |  | 0 |  | OTSKP 2023 |  | 2
PP |  |  |  | popis položky - zábradlí
VV |  |  |  | 2 ks
TS |  |  |  | - položka zahrnuje veškerou manipulaci s vybouranou sutí a hmotami včetně uložení na skládku. Nezahrnuje poplatek za skládku, který se vykazuje v položce 0141** (s výjimkou malého množství bouraného materiálu, kde je možné poplatek zahrnout do jednotkové ceny bourání – tento fakt musí být uveden v doplňujícím textu k položce) - položka zahrnuje veškeré další práce plynoucí z technologického předpisu a z platných předpisů

## SO 14-19-37
SŽDC05 |  |  |  | Soupis prací objektu | [10 empty] | 3
3
S | Stavba: | 5003730006-zm00 |  | Revitalizace trati Chlumec nad Cidlinou - Trutnov, 0.etapa - ČF | [6 empty] | D.2.1.4 |  | Aspe | 0,00 | 2
O | Objekt: | D.2.1.4 |  | Mosty, propustky, zdi | [9 empty] | 15,00 | 2
Typ | Poř. číslo | Kód položky | Varianta | Název položky | MJ | Množství | Jednotková hmotnost | Celková hmotnost |  |  | Jednotková cena |  | Cenové soustavy | 21,00 | 2
Dodávka
[9 empty] | Jednotková | Celkem | Jednotková | Celkem |  |  |  | Počet položek s nulovou cenou
O1 |  | SO 14-19-37 |  | Železniční propustek v ev. km 79,411
SD |  | 0 |  | VŠEOBECNÉ KONSTRUKCE A PRÁCE
P | 1 | R015111 | 901 | NEOCEŇOVAT - POPLATKY ZA LIKVIDACI ODPADŮ NEKONTAMINOVANÝCH VČETNĚ DOPRAVY NA SKLÁDKU A VEŠKERÉ MANIPULACE - 17 05 04 VYTĚŽENÉ ZEMINY A HORNINY - I. TŘÍDA TĚŽITELNOSTI | T | 1.115 | 0 |  |  |  | 0 |  | [bez vazby na CS] |  | 2
PP |  |  |  | Položku NENACEŇOVAT v rámci výběrového řízení na zhotovení stavby, viz SO 90-90
VV |  |  |  | 0,656 * 1,7 = 1,115 t
TS |  |  |  | 1. Položka obsahuje: – veškeré poplatky provozovateli skládky, recyklační linky nebo jiného zařízení na zpracování nebo likvidaci odpadů související s převzetím, uložením, zpracováním nebo likvidací odpadu 2. Položka neobsahuje: – náklady spojené s dopravou odpadu z místa stavby na místo převzetí provozovatelem skládky, recyklační linky nebo jiného zařízení na zpracování nebo likvidaci odpadů 3. Způsob měření: Tunou se rozumí hmotnost odpadu vytříděného v souladu se zákonem č. 185/2001 Sb., o nakládání s odpady, v platném znění.
P | 2 | R015330 | 928 | NEOCEŇOVAT - POPLATKY ZA LIKVIDACI ODPADŮ NEKONTAMINOVANÝCH VČETNĚ DOPRAVY NA SKLÁDKU A VEŠKERÉ MANIPULACE- 17 05 04 KAMENNÁ SUŤ | T | 18.66 | 0 |  |  |  | 0 |  | [bez vazby na CS] |  | 2
PP |  |  |  | Položku NENACEŇOVAT v rámci výběrového řízení na zhotovení stavby, viz SO 90-90
VV |  |  |  | 18.660000=18.660 [A]
TS |  |  |  | 1. Položka obsahuje: – veškeré poplatky provozovateli skládky, recyklační linky nebo jiného zařízení na zpracování nebo likvidaci odpadů související s převzetím, uložením, zpracováním nebo likvidací odpadu 2. Položka neobsahuje: – náklady spojené s dopravou odpadu z místa stavby na místo převzetí provozovatelem skládky, recyklační linky nebo jiného zařízení na zpracování nebo likvidaci odpadů 3. Způsob měření: Tunou se rozumí hmotnost odpadu vytříděného v souladu se zákonem č. 185/2001 Sb., o nakládání s odpady, v platném znění.
SD |  | 11 |  | Přípravné práce (a přidružené)
P | 3 | 11120 |  | ODSTRANĚNÍ KŘOVIN | M2 | 72 | 0 |  |  |  | 0 |  | OTSKP 2023 |  | 2
PP
VV |  |  |  | ( 2,7 + 4,5 ) * 10 = 72 m2
TS |  |  |  | odstranění křovin a stromů do průměru 100 mm doprava dřevin bez ohledu na vzdálenost spálení na hromadách nebo štěpkování
SD |  | 12 |  | Odkopávky a prokopávky
P | 4 | 12999 |  | ČIŠTĚNÍ POTRUBÍ DN PŘES 1600MM | M | 8.45 | 0 |  |  |  | 0 |  | OTSKP 2023 |  | 2
PP
VV |  |  |  | Vyčištění propustku od nánosů 8,45 m
TS |  |  |  | - vodorovná a svislá doprava, přemístění, přeložení, manipulace s výkopkem a uložení na skládku (bez poplatku)
SD |  | 3 |  | Svislé konstrukce
P | 5 | 327212 |  | ZDI OPĚRNÉ, ZÁRUBNÍ, NÁBŘEŽNÍ Z LOMOVÉHO KAMENE NA MC | M3 | 6.291 | 0 |  |  |  | 0 |  | OTSKP 2023 |  | 2
PP
VV |  |  |  | 20,97 m2 * 0,3 = 6,291 m3
TS |  |  |  | položka zahrnuje dodávku a osazení lomového kamene, jeho výběr a případnou úpravu, dodávku předepsané malty, spárování.
P | 6 | 327215 |  | PŘEZDĚNÍ ZDÍ Z KAMENNÉHO ZDIVA | M3 | 3.135 | 0 |  |  |  | 0 |  | OTSKP 2023 |  | 2
PP
VV |  |  |  | SANACE ČELA PROPUSTKU: ( 1,85 + 1,81 )`m2` * 0,5 = 1,83 m3 SANACE ŘÍMSY PROPUSTKU: ( 2,25 + 2,1 )`m2` * 0,3 = 1,305 m3 CELKEM: 3,135 m3
TS |  |  |  | položka zahrnuje rozebrání stávajícího zdiva, nezbytnou manipulaci s rozebraným materiálem (nakládání, doprava, složení, očištění, odvoz nepoužitelného materiálu a suti), vyzdění z tohoto materiálu (bez dodávky nového) včetně dodávky předepsaného materiálu pro výplň spar.
P | 7 | 327222 |  | OBKLAD ZDÍ OPĚRNÝCH, ZÁRUBNÍCH, NÁBŘEŽNÍCH Z HAKLÍKŮ | M2 | 12.675 | 0 |  |  |  | 0 |  | OTSKP 2023 |  | 2
PP
VV |  |  |  | DOPLNĚNÍ ZDIVA: 2 * 0,75 * 8,45 = 12,675 m2
TS |  |  |  | položka zahrnuje dodávku a osazení haklíků tl. do 150mm, jejich případné kotvení se všemi souvisejícími materiály a pracemi, dodávku předepsané malty, spárování.
SD |  | 6 |  | ÚPRAVA POVRCHŮ, PODLAHY, VÝPLNĚ OTVORŮ
P | 8 | 62745 |  | SPÁROVÁNÍ STARÉHO ZDIVA CEMENTOVOU MALTOU | M2 | 52.728 | 0 |  |  |  | 0 |  | OTSKP 2023 |  | 2
PP
VV |  |  |  | PROPUSTEK - KLENBA: 2,74 * 8,45 = 23,153 m2 PROPUSTEK - STĚNY: 2 * 0,75 * 8,45 = 12,675 m2 PROPUSTEK - DNO: 2,0 * 8,45 = 16,9 m2 CELKEM: 52,728 m2
TS |  |  |  | položka zahrnuje: dodávku veškerého materiálu potřebného pro předepsanou úpravu v předepsané kvalitě vyčištění spar (vyškrábání), vypláchnutí spar vodou, očištění povrchu spárování odklizení suti a přebytečného materiálu potřebná lešení
SD |  | 93 |  | Dokonč. konstr. a práce
P | 9 | 938445 |  | OČIŠTĚNÍ ZDIVA OTRYSKÁNÍM ABRAZIVNÍM VODNÍM PAPRSKEM | M2 | 73.698 | 0 |  |  |  | 0 |  | OTSKP 2023 |  | 2
PP
VV |  |  |  | SVAHOVÉ KUŽELY - VTOK: 2,45 + 0,88 m2 = 3,33 m2 SVAHOVÉ KUŽELY - VÝTOK: 7,88 + 9,76 m2 = 17,64 m2 PROPUSTEK - KLENBA: 2,74 * 8,45 = 23,153 m2 PROPUSTEK - STĚNY: 2 * 0,75 * 8,45 = 12,675 m2 PROPUSTEK - DNO: 2,0 * 8,45 = 16,9 m2 CELKEM: 73,698 m2
TS |  |  |  | položka zahrnuje očištění předepsaným způsobem včetně odklizení vzniklého odpadu

## SO 14-19-38
SŽDC05 |  |  |  | Soupis prací objektu | [10 empty] | 3
3
S | Stavba: | 5003730006-zm00 |  | Revitalizace trati Chlumec nad Cidlinou - Trutnov, 0.etapa - ČF | [6 empty] | D.2.1.4 |  | Aspe | 0,00 | 2
O | Objekt: | D.2.1.4 |  | Mosty, propustky, zdi | [9 empty] | 15,00 | 2
Typ | Poř. číslo | Kód položky | Varianta | Název položky | MJ | Množství | Jednotková hmotnost | Celková hmotnost |  |  | Jednotková cena |  | Cenové soustavy | 21,00 | 2
Dodávka
[9 empty] | Jednotková | Celkem | Jednotková | Celkem |  |  |  | Počet položek s nulovou cenou
O1 |  | SO 14-19-38 |  | Železniční propustek v ev. km 79,607 - přestavba
SD |  | 0 |  | Všeobecné konstrukce a práce
P | 1 | R348173 |  | ZÁBRADLÍ Z DÍLCŮ KOVOVÝCH ŽÁROVĚ ZINK PONOREM S NÁTĚREM | KG | 474.17 | 0 |  |  |  | 0 |  | [bez vazby na CS] |  | 2
PP
VV |  |  |  | 1: příloha 4.4; 474,17
TS |  |  |  | - dílenská dokumentace, včetně technologického předpisu spojování, - dodání materiálu v požadované kvalitě a výroba konstrukce (včetně pomůcek, přípravků a prostředků pro výrobu) bez ohledu na náročnost a její hmotnost, - dodání spojovacího materiálu, - zřízení montážních a dilatačních spojů, spar, včetně potřebných úprav, vložek, opracování, očištění a ošetření, - podpěr. konstr. a lešení všech druhů pro montáž konstrukcí i doplňkových, včetně požadovaných otvorů, ochranných a bezpečnostních opatření a základů pro tyto konstrukce a lešení, - montáž konstrukce na staveništi, včetně montážních prostředků a pomůcek a zednických výpomocí, - výplň, těsnění a tmelení spar a spojů, - všechny druhy ocelového kotvení, - dílenskou přejímku a montážní prohlídku, včetně požadovaných dokladů, - zřízení kotevních otvorů nebo jam, nejsou-li částí jiné konstrukce, - osazení kotvení nebo přímo částí konstrukce do podpůrné konstrukce nebo do zeminy, - výplň kotevních otvorů (příp. podlití patních desek) maltou, betonem nebo jinou speciální hmotou, vyplnění jam zeminou, - veškeré druhy protikorozní ochrany a nátěry konstrukcí, - zvláštní spojovací prostředky, rozebíratelnost konstrukce, - ochranná opatření před účinky bludných proudů - ochranu před přepětím.
P | 2 | R918384 |  | PROPUSTY Z TRUB DN DO 1600MM | M | 10 | 0 |  |  |  | 0 |  | [bez vazby na CS] |  | 2
PP
VV |  |  |  | 1: příloha 4.2; 10,0
TS |  |  |  | Položka zahrnuje: - dodání a položení potrubí z trub z dokumentací předepsaného materiálu a předepsaného průměru - případné úpravy trub (zkrácení, šikmé seříznutí) Nezahrnuje podkladní vrstvy a obetonování.
SD |  | 015 |  | Poplatky za likvidaci odpadů
P | 3 | R015111 | 901 | NEOCEŇOVAT - POPLATKY ZA LIKVIDACI ODPADŮ NEKONTAMINOVANÝCH VČETNĚ DOPRAVY NA SKLÁDKU A VEŠKERÉ MANIPULACE - 17 05 04 VYTĚŽENÉ ZEMINY A HORNINY - I. TŘÍDA TĚŽITELNOSTI | T | 755.415 | 0 |  |  |  | 0 |  | [bez vazby na CS] |  | 2
PP |  |  |  | Položku NENACEŇOVAT v rámci výběrového řízení na zhotovení stavby, viz SO 90-90
VV |  |  |  | 1: přebytek výkopu; (414,689+4,986)*1,8
TS |  |  |  | 1. Položka obsahuje: - veškeré poplatky provozovateli skládky, recyklační linky nebo jiného zařízení na zpracování nebo likvidaci odpadů související s převzetím, uložením, zpracováním nebo likvidací odpadu - náklady spojené s dopravou z místa stavby na místo převzetí provozovatelem skládky, recyklační linky nebo jiného zařízení na zpracování nebo likvidaci odpadů - náklady spojené s vyložením a manipulací s materiálem v místě skládky - náklady spojené s naložením a manipulací materiálem 2. Způsob měření: Tunou se rozumí hmotnost odpadu vytříděného v souladu se zákonem č. 541/2020 Sb., o nakládání s odpady, v platném znění.
P | 4 | R015330 | 928 | NEOCEŇOVAT - POPLATKY ZA LIKVIDACI ODPADŮ NEKONTAMINOVANÝCH VČETNĚ DOPRAVY NA SKLÁDKU A VEŠKERÉ MANIPULACE- 17 05 04 KAMENNÁ SUŤ | T | 177.983 | 0 |  |  |  | 0 |  | [bez vazby na CS] |  | 2
PP |  |  |  | Položku NENACEŇOVAT v rámci výběrového řízení na zhotovení stavby, viz SO 90-90
VV |  |  |  | 1: viz položka 96612A; 11,808*2,49 2: viz položka 96613A; 59,671*2,49
TS |  |  |  | 1. Položka obsahuje: - veškeré poplatky provozovateli skládky, recyklační linky nebo jiného zařízení na zpracování nebo likvidaci odpadů související s převzetím, uložením, zpracováním nebo likvidací odpadu - náklady spojené s dopravou z místa stavby na místo převzetí provozovatelem skládky, recyklační linky nebo jiného zařízení na zpracování nebo likvidaci odpadů - náklady spojené s vyložením a manipulací s materiálem v místě skládky - náklady spojené s naložením a manipulací materiálem 2. Způsob měření: Tunou se rozumí hmotnost odpadu vytříděného v souladu se zákonem č. 541/2020 Sb., o nakládání s odpady, v platném znění.
P | 5 | R015420 | 937 | NEOCEŇOVAT - POPLATKY ZA LIKVIDACI ODPADŮ NEKONTAMINOVANÝCH VČETNĚ DOPRAVY NA SKLÁDKU A VEŠKERÉ MANIPULACE - 17 06 04 ZBYTKY IZOLAČNÍCH MATERIÁLŮ | T | 0.129 | 0 |  |  |  | 0 |  | [bez vazby na CS] |  | 2
PP |  |  |  | Položku NENACEŇOVAT v rámci výběrového řízení na zhotovení stavby, viz SO 90-90
VV |  |  |  | 1: viz položka 97817; 28,7*0,0045
TS |  |  |  | 1. Položka obsahuje: - veškeré poplatky provozovateli skládky, recyklační linky nebo jiného zařízení na zpracování nebo likvidaci odpadů související s převzetím, uložením, zpracováním nebo likvidací odpadu - náklady spojené s dopravou z místa stavby na místo převzetí provozovatelem skládky, recyklační linky nebo jiného zařízení na zpracování nebo likvidaci odpadů - náklady spojené s vyložením a manipulací s materiálem v místě skládky - náklady spojené s naložením a manipulací materiálem 2. Způsob měření: Tunou se rozumí hmotnost odpadu vytříděného v souladu se zákonem č. 541/2020 Sb., o nakládání s odpady, v platném znění.
SD |  | 10 |  | Zemní práce
P | 6 | 11511 |  | ČERPÁNÍ VODY DO 500 L/MIN | HOD | 504 | 0 |  |  |  | 0 |  | OTSKP 2023 |  | 2
PP
VV |  |  |  | 1: 21*24
TS |  |  |  | Technická specifikace položky odpovídá příslušné cenové soustavě
P | 7 | 13173 |  | HLOUBENÍ JAM ZAPAŽ I NEPAŽ TŘ. I | M3 | 414.689 | 0 |  |  |  | 0 |  | OTSKP 2023 |  | 2
PP
VV |  |  |  | 1: příloha 8, 2: do úrovně 382,300 3: průměrná půdorysná plocha x průměrná hloubka; (210,116+9,8*13,09)/2*2,05 4: sjezd, průměrná půdorysná plocha x průměrná hloubka; (34,2+4,5*3,5)/2*2,0+(81,034+14,7*3,4)/2*2,0/2 5: do úrovně 381,21 6: (7,8*2,45+1,4*1,35)*1,09 7: do úrovně 381,65 a 381,39 8: 4,47*6,19*(0,65+0,91)/2 9: do úrovně 380,77 10: (7,8*2,45+1,4*1,41)*1,53 11: svah mezi úrovněmi 381,65 a 381,21 12: 2,252*0,44/2 13: svah mezi úrovněmi 381,39 a 380,77 14: 3,390*0,62/2 15: svah mezi úrovněmi 382,30 a 381,21 16: 0,93*1,09*1,09/2 17: svah mezi úrovněmi 382,30 a 380,77 18: 0,93*1,53*1,53/2 19: =objem výkopů celkem 20: odpočet objemu bouraných konstrukcí 21: -11,808-59,671 22: odpočet objemu otvoru stávajícího propustku 23: -10,1*5,551
TS |  |  |  | Technická specifikace položky odpovídá příslušné cenové soustavě
P | 8 | 13273 |  | HLOUBENÍ RÝH ŠÍŘ DO 2M PAŽ I NEPAŽ TŘ. I | M3 | 4.986 | 0 |  |  |  | 0 |  | OTSKP 2023 |  | 2
PP
VV |  |  |  | 1: příloha 4 2: rýha pro betonový práh (zakončení dlažby); 3,27*0,5*(0,6-0,35)+4,3*0,5*(0,6-0,35)+(1,0+1,0)*0,3*(0,6-0,35) 3: příloha 8 4: rýha pod troubou (výměna zeminy za štěrkodrť); 5,62*1,15*0,25 5: rýha pro uložení dočasného potrubí; 15,16*0,5*0,3
TS |  |  |  | Technická specifikace položky odpovídá příslušné cenové soustavě
P | 9 | 17120 |  | ULOŽENÍ SYPANINY DO NÁSYPŮ A NA SKLÁDKY BEZ ZHUTNĚNÍ | M3 | 419.675 | 0 |  |  |  | 0 |  | OTSKP 2023 |  | 2
PP
VV |  |  |  | 1: přebytek výkopu; 414,689+4,986
TS |  |  |  | Technická specifikace položky odpovídá příslušné cenové soustavě
SD |  | 20 |  | Základy
P | 10 | 23117 |  | ŠTĚTOVÉ STĚNY BERANĚNÉ Z KOVOVÝCH DÍLCŮ TRVALÉ (HMOTNOST) | T | 21.162 | 0 |  |  |  | 0 |  | OTSKP 2023 |  | 2
PP
VV |  |  |  | 1: příloha 8 2: štětovnice dl. 3,0 m; (4,28+1,4+7,8+3,35)*3,0*0,155 3: štětovnice dl. 2,5 m; (2,0+4,0)*2,5*0,155 4: štětovnice dl. 4,0 m; (4,81+1,4+7,8+3,75)*4,0*0,155
TS |  |  |  | Technická specifikace položky odpovídá příslušné cenové soustavě
P | 11 | 237172 |  | ODŘEZÁNÍ ŠTĚTOVÝCH STĚN Z KOVOVÝCH DÍLCŮ | M | 8 | 0 |  |  |  | 0 |  | OTSKP 2023 |  | 2
PP
VV |  |  |  | 1: příloha 4.2 2: na vtoku a na výtoku; 4,0+4,0
TS |  |  |  | Technická specifikace položky odpovídá příslušné cenové soustavě
P | 12 | 272314 |  | ZÁKLADY Z PROSTÉHO BETONU DO C25/30 | M3 | 1.096 | 0 |  |  |  | 0 |  | OTSKP 2023 |  | 2
PP
VV |  |  |  | 1: příloha 4 2: betonový práh (zakončení dlažby); 3,27*0,5*(0,6-0,35)+4,3*0,5*(0,6-0,35)+(1,0+1,0)*0,3*(0,6-0,35)
TS |  |  |  | - dodání čerstvého betonu (betonové směsi) požadované kvality, jeho uložení do požadovaného tvaru při jakékoliv hustotě výztuže, konzistenci čerstvého betonu a způsobu hutnění, ošetření a ochranu betonu, - zhotovení nepropustného, mrazuvzdorného betonu a betonu požadované trvanlivosti a vlastností, - užití potřebných přísad a technologií výroby betonu, - zřízení pracovních a dilatačních spar, včetně potřebných úprav, výplně, vložek, opracování, očištění a ošetření, - bednění požadovaných konstr. (i ztracené) s úpravou dle požadované kvality povrchu betonu, včetně odbedňovacích a odskružovacích prostředků, - podpěrné konstr. (skruže) a lešení všech druhů pro bednění, uložení čerstvého betonu, výztuže a doplňkových konstr., vč. požadovaných otvorů, ochranných a bezpečnostních opatření a základů těchto konstrukcí a lešení, - vytvoření kotevních čel, kapes, nálitků, a sedel, - zřízení všech požadovaných otvorů, kapes, výklenků, prostupů, dutin, drážek a pod., vč. ztížení práce a úprav kolem nich, - úpravy pro osazení výztuže, doplňkových konstrukcí a vybavení, - úpravy povrchu pro položení požadované izolace, povlaků a nátěrů, případně vyspravení, - ztížení práce u kabelových a injektážních trubek a ostatních zařízení osazovaných do betonu, - konstrukce betonových kloubů, upevnění kotevních prvků a doplňkových konstrukcí, - nátěry zabraňující soudržnost betonu a bednění, - výplň, těsnění a tmelení spar a spojů, - opatření povrchů betonu izolací proti zemní vlhkosti v částech, kde přijdou do styku se zeminou nebo kamenivem, - případné zřízení spojovací vrstvy u základů, - úpravy pro osazení zařízení ochrany konstrukce proti vlivu bludných proudů,
P | 13 | 272324 |  | ZÁKLADY ZE ŽELEZOBETONU DO C25/30 | M3 | 36.898 | 0 |  |  |  | 0 |  | OTSKP 2023 |  | 2
PP
VV |  |  |  | 1: příloha 4 2: základy čel; 7,4*2,3*0,8*2 3: základ pod troubami; 7,8*1,311-0,8*2,5*0,2-0,8*2,5*0,08
TS |  |  |  | - dodání čerstvého betonu (betonové směsi) požadované kvality, jeho uložení do požadovaného tvaru při jakékoliv hustotě výztuže, konzistenci čerstvého betonu a způsobu hutnění, ošetření a ochranu betonu, - zhotovení nepropustného, mrazuvzdorného betonu a betonu požadované trvanlivosti a vlastností, - užití potřebných přísad a technologií výroby betonu, - zřízení pracovních a dilatačních spar, včetně potřebných úprav, výplně, vložek, opracování, očištění a ošetření, - bednění požadovaných konstr. (i ztracené) s úpravou dle požadované kvality povrchu betonu, včetně odbedňovacích a odskružovacích prostředků, - podpěrné konstr. (skruže) a lešení všech druhů pro bednění, uložení čerstvého betonu, výztuže a doplňkových konstr., vč. požadovaných otvorů, ochranných a bezpečnostních opatření a základů těchto konstrukcí a lešení, - vytvoření kotevních čel, kapes, nálitků, a sedel, - zřízení všech požadovaných otvorů, kapes, výklenků, prostupů, dutin, drážek a pod., vč. ztížení práce a úprav kolem nich, - úpravy pro osazení výztuže, doplňkových konstrukcí a vybavení, - úpravy povrchu pro položení požadované izolace, povlaků a nátěrů, případně vyspravení, - ztížení práce u kabelových a injektážních trubek a ostatních zařízení osazovaných do betonu, - konstrukce betonových kloubů, upevnění kotevních prvků a doplňkových konstrukcí, - nátěry zabraňující soudržnost betonu a bednění, - výplň, těsnění a tmelení spar a spojů, - opatření povrchů betonu izolací proti zemní vlhkosti v částech, kde přijdou do styku se zeminou nebo kamenivem, - případné zřízení spojovací vrstvy u základů, - úpravy pro osazení zařízení ochrany konstrukce proti vlivu bludných proudů,
P | 14 | 272365 |  | VÝZTUŽ ZÁKLADŮ Z OCELI 10505, B500B | T | 0.888 | 0 |  |  |  | 0 |  | OTSKP 2023 |  | 2
PP
VV |  |  |  | 1: příloha 4.3, výztuž základů čel (pol. 1, 2, 5, 8 (12 ks) a 12); 443,94*2/1000
TS |  |  |  | Technická specifikace položky odpovídá příslušné cenové soustavě
P | 15 | 272366 |  | VÝZTUŽ ZÁKLADŮ Z KARI SÍTÍ | T | 0.886 | 0 |  |  |  | 0 |  | OTSKP 2023 |  | 2
PP
VV |  |  |  | 1: příloha 4.3, výztuž základů čel kari sítí 8/8 -100/100, (pol. 1 a 5)); 276,97*2/1000 2: výztuž základu pod troubami kari sítí 8/8 -100/100; (6,2+7,8)*2,5*0,0079*1,2
TS |  |  |  | Technická specifikace položky odpovídá příslušné cenové soustavě
SD |  | 30 |  | Svislé konstrukce
P | 16 | 317325 |  | ŘÍMSY ZE ŽELEZOBETONU DO C30/37 | M3 | 1.806 | 0 |  |  |  | 0 |  | OTSKP 2023 |  | 2
PP
VV |  |  |  | 1: příloha 4, beton říms; 7,4*0,122*2
TS |  |  |  | položka zahrnuje: - dodání čerstvého betonu (betonové směsi) požadované kvality, jeho uložení do požadovaného tvaru při jakékoliv hustotě výztuže, konzistenci čerstvého betonu a způsobu hutnění, ošetření a ochranu betonu, - zhotovení nepropustného, mrazuvzdorného betonu a betonu požadované trvanlivosti a vlastností, - užití potřebných přísad a technologií výroby betonu, - zřízení pracovních a dilatačních spar, včetně potřebných úprav, výplně, vložek, opracování, očištění a ošetření, - bednění požadovaných konstr. (i ztracené) s úpravou dle požadované kvality povrchu betonu, včetně odbedňovacích a odskružovacích prostředků, - podpěrné konstr. (skruže) a lešení všech druhů pro bednění, uložení čerstvého betonu, výztuže a doplňkových konstr., vč. požadovaných otvorů, ochranných a bezpečnostních opatření a základů těchto konstrukcí a lešení, - vytvoření kotevních čel, kapes, nálitků, a sedel, - zřízení všech požadovaných otvorů, kapes, výklenků, prostupů, dutin, drážek a pod., vč. ztížení práce a úprav kolem nich, - úpravy pro osazení výztuže, doplňkových konstrukcí a vybavení, - úpravy povrchu pro položení požadované izolace, povlaků a nátěrů, případně vyspravení, - ztížení práce u kabelových a injektážních trubek a ostatních zařízení osazovaných do betonu, - konstrukce betonových kloubů, upevnění kotevních prvků a doplňkových konstrukcí, - nátěry zabraňující soudržnost betonu a bednění, - výplň, těsnění a tmelení spar a spojů, - opatření povrchů betonu izolací proti zemní vlhkosti v částech, kde přijdou do styku se zeminou nebo kamenivem, - případné zřízení spojovací vrstvy u základů, - úpravy pro osazení zařízení ochrany konstrukce proti vlivu bludných proudů
P | 17 | 317365 |  | VÝZTUŽ ŘÍMS Z OCELI 10505, B500B | T | 0.128 | 0 |  |  |  | 0 |  | OTSKP 2023 |  | 2
PP
VV |  |  |  | 1: příloha 4.3, (pol. 7, 8 (9 ks)); 63,76*2/1000
TS |  |  |  | Technická specifikace položky odpovídá příslušné cenové soustavě
P | 18 | 333215 |  | PŘEZDĚNÍ OPĚR A KŘÍDEL Z KAMENNÉHO ZDIVA | M3 | 0.562 | 0 |  |  |  | 0 |  | OTSKP 2023 |  | 2
PP
VV |  |  |  | 1: příloha 4, vyspravení stávající opěry (10% plochy); 7,8*1,8*0,4*0,1
TS |  |  |  | Technická specifikace položky odpovídá příslušné cenové soustavě
P | 19 | 333324 |  | MOSTNÍ OPĚRY A KŘÍDLA ZE ŽELEZOVÉHO BETONU DO C25/30 | M3 | 28.243 | 0 |  |  |  | 0 |  | OTSKP 2023 |  | 2
PP
VV |  |  |  | 1: příloha 4, beton čelních zdí; 7,4*1,0*2,35*2-pi*2,04^2/4*1,0*2
TS |  |  |  | - dodání čerstvého betonu (betonové směsi) požadované kvality, jeho uložení do požadovaného tvaru při jakékoliv hustotě výztuže, konzistenci čerstvého betonu a způsobu hutnění, ošetření a ochranu betonu, - zhotovení nepropustného, mrazuvzdorného betonu a betonu požadované trvanlivosti a vlastností, - užití potřebných přísad a technologií výroby betonu, - zřízení pracovních a dilatačních spar, včetně potřebných úprav, výplně, vložek, opracování, očištění a ošetření, - bednění požadovaných konstr. (i ztracené) s úpravou dle požadované kvality povrchu betonu, včetně odbedňovacích a odskružovacích prostředků, - podpěrné konstr. (skruže) a lešení všech druhů pro bednění, uložení čerstvého betonu, výztuže a doplňkových konstr., vč. požadovaných otvorů, ochranných a bezpečnostních opatření a základů těchto konstrukcí a lešení, - vytvoření kotevních čel, kapes, nálitků, a sedel, - zřízení všech požadovaných otvorů, kapes, výklenků, prostupů, dutin, drážek a pod., vč. ztížení práce a úprav kolem nich, - úpravy pro osazení výztuže, doplňkových konstrukcí a vybavení, - úpravy povrchu pro položení požadované izolace, povlaků a nátěrů, případně vyspravení, - ztížení práce u kabelových a injektážních trubek a ostatních zařízení osazovaných do betonu, - konstrukce betonových kloubů, upevnění kotevních prvků a doplňkových konstrukcí, - nátěry zabraňující soudržnost betonu a bednění, - výplň, těsnění a tmelení spar a spojů, - opatření povrchů betonu izolací proti zemní vlhkosti v částech, kde přijdou do styku se zeminou nebo kamenivem, - případné zřízení spojovací vrstvy u základů, - úpravy pro osazení zařízení ochrany konstrukce proti vlivu bludných proudů
P | 20 | 333365 |  | VÝZTUŽ MOSTNÍCH OPĚR A KŘÍDEL Z OCELI 10505, B500B | T | 0.318 | 0 |  |  |  | 0 |  | OTSKP 2023 |  | 2
PP
VV |  |  |  | 1: příloha 4.3, výztuž dříku čel; (666,9-443,94-63,76)*2/1000
TS |  |  |  | Technická specifikace položky odpovídá příslušné cenové soustavě
P | 21 | 333366 |  | VÝZTUŽ MOSTNÍCH OPĚR A KŘÍDEL Z KARI SÍTÍ | T | 0.528 | 0 |  |  |  | 0 |  | OTSKP 2023 |  | 2
PP
VV |  |  |  | 1: příloha 4.3, výztuž čel kari sítí 8/8 -100/100; (540,83-276,97)*2/1000
TS |  |  |  | Technická specifikace položky odpovídá příslušné cenové soustavě
SD |  | 4 |  | Vodorovné konstrukce
P | 22 | 451523 | 1 | VÝPLŇ VRSTVY Z KAMENIVA DRCENÉHO, INDEX ZHUTNĚNÍ ID DO 0,9 | M3 | 423.975 | 0 |  |  |  | 0 |  | OTSKP 2023 |  | 2
PP
VV |  |  |  | `1: příloha 4.1, 4.2 a 8, zásyp štěrkodrtí 0 - 100 2: celkový objem výkopu, viz výkaz výměr položky131738; 542,233 3: zásyp rýhy pro uložení dočasného potrubí; 15,16*0,5*0,3 4: odpočet trub propustku, vč. otvoru 5: -10,0*pi*2,04^2/4 6: odpočet objemu betonových konstrukcí 7: -36,898-28,243-1,674-3,696-(1,27*2,0*0,15+3,015*0,15) 8: odpočet objemu dlažeb 9: -(24,640*0,2+1,27*2,0*0,2+3,015*0,2) 10: odpočet objemu štěrkodrti pod troubou 11: -10,464`
TS |  |  |  | položka zahrnuje dodávku předepsaného kameniva, mimostaveništní a vnitrostaveništní dopravu a jeho uložení není-li v zadávací dokumentaci uvedeno jinak, jedná se o nakupovaný materiál
SD |  | 40 |  | Vodorovné konstrukce
P | 23 | 451311 |  | PODKL A VÝPLŇ VRSTVY Z PROST BET DO C8/10 | M3 | 1.674 | 0 |  |  |  | 0 |  | OTSKP 2023 |  | 2
PP
VV |  |  |  | 1: příloha 4, podkladní beton C8/10, pod základem trub; 6,2*2,7*0,1
TS |  |  |  | Technická specifikace položky odpovídá příslušné cenové soustavě
P | 24 | 451314 |  | PODKLADNÍ A VÝPLŇOVÉ VRSTVY Z PROSTÉHO BETONU C25/30 | M3 | 3.696 | 0 |  |  |  | 0 |  | OTSKP 2023 |  | 2
PP
VV |  |  |  | 1: příloha 4 2: podkladní beton dlažby ; 24,640*0,15
TS |  |  |  | Technická specifikace položky odpovídá příslušné cenové soustavě
P | 25 | 451315 |  | PODKLADNÍ A VÝPLŇOVÉ VRSTVY Z PROSTÉHO BETONU C30/37 | M3 | 2.033 | 0 |  |  |  | 0 |  | OTSKP 2023 |  | 2
PP
VV |  |  |  | 1: příloha 4 2: podkladní beton dlažby ; 1,27*2,0*0,15+3,015*0,15+10,0*1,2*0,1
TS |  |  |  | Technická specifikace položky odpovídá příslušné cenové soustavě
P | 26 | 451523 |  | VÝPLŇ VRSTVY Z KAMENIVA DRCENÉHO, INDEX ZHUTNĚNÍ ID DO 0,9 | M3 | 10.464 | 0 |  |  |  | 0 |  | OTSKP 2023 |  | 2
PP
VV |  |  |  | 1: příloha 4 2: rýha pod troubou (výměna zeminy za štěrkodrť); 6,2*(1,0*0,24+1,27*1,14)
TS |  |  |  | Technická specifikace položky odpovídá příslušné cenové soustavě
P | 27 | 465512 |  | DLAŽBY Z LOMOVÉHO KAMENE NA MC | M3 | 7.239 | 0 |  |  |  | 0 |  | OTSKP 2023 |  | 2
PP
VV |  |  |  | 1: příloha 4 2: nová dlažba ; 24,640*0,2+1,27*2,0*0,2+3,015*0,2+10,0*1,2*0,1
TS |  |  |  | Technická specifikace položky odpovídá příslušné cenové soustavě
SD |  | 711 |  | Izolace proti vodě
P | 28 | R711001-2095g |  | IZOLACE SVI 5g | M2 | 33.306 | 0 |  |  |  | 0 |  | [bez vazby na CS] |  | 2
PP
VV |  |  |  | 1: nátěr proti zemní vlhkosti, trouby (izolace rubu čel je zahrnutá v položce betonu, viz technické specifikace); 4,27*7,8
TS |  |  |  | – položka je vytvořena vložením do řady 711 a respektuje preambule řady 7 a 711 (výpočet izolovaných ploch apod.) – příprava pracoviště, přenášení potřebného materiálu a prostředků v rámci pracoviště – kontrola připravenosti povrchu pro aplikaci SVI – příprava materiálu a pomůcek – vlastní provedení izolační vrstvy, včetně provedení všech spojů a detailů (rohy, kouty, hrany, úžlabí, dilatační a jiné spáry, ukončení) – očištění pomůcek, likvidace obalů a odpadů, úklid pracoviště po práci – výrobní dokumentaci (včetně technologického předpisu) zpracovanou v souladu se zadávací dokumentací - dodání izolačního a těsnícího materiálu (nátěry, nástřiky, pásy, desky, fólie, rohože, tmely, zálivky a pod.) včetně množství potřebného pro přesahy a pro prostřih, spojovací a kotvící materiál (např. dráty, trny, svary), podkladní a upevňovací materiál (např. rošty, lišty), krycí a ochranné vrstvy (oplechování, bandáže, nátěry, posyp, geotextilie, další pásy nebo fólie a pod.), pozn.: položky nezahrnují ochranné vrstvy nebo konstrukce, které se zařazují do jiných stavebních dílů, např. cementové mazaniny, cihelné přizdívky, obetonování, asfaltové vrstvy a pod., *) - očištění a ošetření podkladu (přípravné vrstvy), zadávací dokumentace může zahrnout i případné vyspravení - zřízení izolace jako kompletního povlaku, případně komplet. soustavy nebo systému podle příslušného technolog. předpisu, včet. adhézního nátěru, speciální úpravy povrchu izolované konstrukce a případné expanzní vložky - zřízení izolace i jednotlivých vrstev po etapách, včetně pracovních spár a spojů - u izolace pod římsou je zahrnuta izolační vložka - úprava u okrajů, rohů, hran, dilatačních i pracovních spojů, kotev, obrubníků, dilatačních zařízení, odvodnění, otvorů, neizolovaných míst a pod. - zajištění odvodnění povrchu izolace, včetně odvodnění nejnižších míst, pokud dokumentace pro zadání stavby nestanoví jinak - zřízení okapních, rohových, koutových, lemujících a dilatačních plechů (včetně případného připevnění), jsou-li požadovány a není-li pro ně stanovena samostatná položka - ochrana izolace do doby zřízení definitivní ochranné vrstvy nebo konstrukce - úprava, očištění a ošetření prostoru kolem izolace - provedení požadovaných zkoušek dle TKP, TNŽ 73 6280 a zadávací dokumentace skladba: 1) PENETRAČNÍ ASFALTOVÝ NÁTĚR 1x 2) IZOLAČNÍ ASFALTOVÝ NÁTĚR PROTI ZEMNÍ VLHKOSTI 2x 3) OCHRANNÁ VRSTVA - MĚKKÁ,NETKANÁ GEOTEXTILIE MIN. 500G/M2 (Z DŮVODU HUTNĚNÍ VRSTEV ZKPP V MÍSTĚ IZOLACE)
SD |  | 90 |  | Ostatní konstrukce a práce
P | 29 | 91345 |  | NIVELAČNÍ ZNAČKY KOVOVÉ | KUS | 4 | 0 |  |  |  | 0 |  | OTSKP 2023 |  | 2
PP
VV |  |  |  | 1: na římsách, viz TZ; 2*2
TS |  |  |  | položka zahrnuje: - dodání a osazení nivelační značky včetně nutných zemních prací - vnitrostaveništní a mimostaveništní dopravu
P | 30 | 936501 |  | DROBNÉ DOPLŇK KONSTR KOVOVÉ NEREZ | KG | 5 | 0 |  |  |  | 0 |  | OTSKP 2023 |  | 2
PP
VV |  |  |  | 1: měřicí body bludných proudů viz TZ; 2*2*1,25
TS |  |  |  | Technická specifikace položky odpovídá příslušné cenové soustavě
P | 31 | R93667-209k |  | LETOPOČET - VLYS DO BETONU | KUS | 2 | 0 |  |  |  | 0 |  | [bez vazby na CS] |  | 2
PP
VV |  |  |  | 1: na čelech nad vrcholem trouby, viz TZ; 2
TS |  |  |  | Dodávka formy, osazení do bednění, ošetření separačním prostředkem, odbednění, začištění, příp. vyspravení sanační maltou, opatření nátěrem z důvodu nedostatečného krytí
SD |  | 96 |  | Bourání a demontáže
P | 32 | 96612 |  | BOURÁNÍ KONSTRUKCÍ Z KAMENE NA SUCHO | M3 | 11.808 | 0 |  |  |  | 0 |  | OTSKP 2023 |  | 2
PP
VV |  |  |  | 1: příloha 3 a 4, stávající rovnanina; 8,2*1,440
TS |  |  |  | Technická specifikace položky odpovídá příslušné cenové soustavě
P | 33 | 96613 |  | BOURÁNÍ KONSTRUKCÍ Z KAMENE NA MC | M3 | 59.671 | 0 |  |  |  | 0 |  | OTSKP 2023 |  | 2
PP
VV |  |  |  | 1: příloha 3 a 4 2: stávající čela; 2,422*3,91+2,904*3,9-1,8*1,0*0,9*2-pi*1,0^2/4/2*0,9*2 3: stávající klenba; (8,2+9,05)/2*0,880 4: stávající nadezdívka; (8,2+7,4)/2*1,548 5: stávající opěry; 8,2*(2,119+0,320) 6: stávající dlažba; 10,528*1,0*0,3
TS |  |  |  | Technická specifikace položky odpovídá příslušné cenové soustavě
P | 34 | 97817 |  | ODSTRANĚNÍ MOSTNÍ IZOLACE | M2 | 28.7 | 0 |  |  |  | 0 |  | OTSKP 2023 |  | 2
PP
VV |  |  |  | 1: příloha 3; 8,2*3,5
TS |  |  |  | Technická specifikace položky odpovídá příslušné cenové soustavě

## SO 14-19-39
SŽDC05 |  |  |  | Soupis prací objektu | [10 empty] | 3
3
S | Stavba: | 5003730006-zm00 |  | Revitalizace trati Chlumec nad Cidlinou - Trutnov, 0.etapa - ČF | [6 empty] | D.2.1.4 |  | Aspe | 0,00 | 2
O | Objekt: | D.2.1.4 |  | Mosty, propustky, zdi | [9 empty] | 15,00 | 2
Typ | Poř. číslo | Kód položky | Varianta | Název položky | MJ | Množství | Jednotková hmotnost | Celková hmotnost |  |  | Jednotková cena |  | Cenové soustavy | 21,00 | 2
Dodávka
[9 empty] | Jednotková | Celkem | Jednotková | Celkem |  |  |  | Počet položek s nulovou cenou
O1 |  | SO 14-19-39 |  | Železniční propustek v ev. km 80,093
SD |  | 0 |  | VŠEOBECNÉ KONSTRUKCE A PRÁCE
P | 1 | R015111 | 901 | NEOCEŇOVAT - POPLATKY ZA LIKVIDACI ODPADŮ NEKONTAMINOVANÝCH VČETNĚ DOPRAVY NA SKLÁDKU A VEŠKERÉ MANIPULACE - 17 05 04 VYTĚŽENÉ ZEMINY A HORNINY - I. TŘÍDA TĚŽITELNOSTI | T | 1.239 | 0 |  |  |  | 0 |  | [bez vazby na CS] |  | 2
PP |  |  |  | Položku NENACEŇOVAT v rámci výběrového řízení na zhotovení stavby, viz SO 90-90
VV |  |  |  | 0,729 * 1,7 = 1,239 t
TS |  |  |  | 1. Položka obsahuje: – veškeré poplatky provozovateli skládky, recyklační linky nebo jiného zařízení na zpracování nebo likvidaci odpadů související s převzetím, uložením, zpracováním nebo likvidací odpadu 2. Položka neobsahuje: – náklady spojené s dopravou odpadu z místa stavby na místo převzetí provozovatelem skládky, recyklační linky nebo jiného zařízení na zpracování nebo likvidaci odpadů 3. Způsob měření: Tunou se rozumí hmotnost odpadu vytříděného v souladu se zákonem č. 185/2001 Sb., o nakládání s odpady, v platném znění.
P | 2 | R015330 | 928 | NEOCEŇOVAT - POPLATKY ZA LIKVIDACI ODPADŮ NEKONTAMINOVANÝCH VČETNĚ DOPRAVY NA SKLÁDKU A VEŠKERÉ MANIPULACE- 17 05 04 KAMENNÁ SUŤ | T | 43.309 | 0 |  |  |  | 0 |  | [bez vazby na CS] |  | 2
PP |  |  |  | Položku NENACEŇOVAT v rámci výběrového řízení na zhotovení stavby, viz SO 90-90
VV |  |  |  | 43.309000=43.309 [A]
TS |  |  |  | 1. Položka obsahuje: – veškeré poplatky provozovateli skládky, recyklační linky nebo jiného zařízení na zpracování nebo likvidaci odpadů související s převzetím, uložením, zpracováním nebo likvidací odpadu 2. Položka neobsahuje: – náklady spojené s dopravou odpadu z místa stavby na místo převzetí provozovatelem skládky, recyklační linky nebo jiného zařízení na zpracování nebo likvidaci odpadů 3. Způsob měření: Tunou se rozumí hmotnost odpadu vytříděného v souladu se zákonem č. 185/2001 Sb., o nakládání s odpady, v platném znění.
SD |  | 11 |  | Přípravné práce (a přidružené)
P | 3 | 11120 |  | ODSTRANĚNÍ KŘOVIN | M2 | 72 | 0 |  |  |  | 0 |  | OTSKP 2023 |  | 2
PP
VV |  |  |  | ( 2,7 + 4,5 ) * 10 = 72,0 m2
TS |  |  |  | odstranění křovin a stromů do průměru 100 mm doprava dřevin bez ohledu na vzdálenost spálení na hromadách nebo štěpkování
SD |  | 12 |  | Odkopávky a prokopávky
P | 4 | 12999 |  | ČIŠTĚNÍ POTRUBÍ DN PŘES 1600MM | M | 15.8 | 0 |  |  |  | 0 |  | OTSKP 2023 |  | 2
PP
VV |  |  |  | 15,8 m
TS |  |  |  | - vodorovná a svislá doprava, přemístění, přeložení, manipulace s výkopkem a uložení na skládku (bez poplatku)
SD |  | 3 |  | Svislé konstrukce
P | 5 | 317324 |  | ŘÍMSY ZE ŽELEZOBETONU DO C25/30 | M3 | 1.84 | 0 |  |  |  | 0 |  | OTSKP 2023 |  | 2
PP
VV |  |  |  | ŘÍMSA NA ČELNÍ ZDI - VTOK + VÝTOK 4,6 * 0,5 * 0,4 * 2`ks` = 1,84 m3
TS |  |  |  | - konstrukce betonových kloubů, upevnění kotevních prvků a doplňkových konstrukcí, - nátěry zabraňující soudržnost betonu a bednění, - výplň, těsnění a tmelení spar a spojů, - opatření povrchů betonu izolací proti zemní vlhkosti v částech, kde přijdou do styku se zeminou nebo kamenivem, - případné zřízení spojovací vrstvy u základů, - úpravy pro osazení zařízení ochrany konstrukce proti vlivu bludných proudů
P | 6 | 317365 |  | VÝZTUŽ ŘÍMS Z OCELI 10505, B500B | T | 0.221 | 0 |  |  |  | 0 |  | OTSKP 2023 |  | 2
PP
VV |  |  |  | ŘÍMSA NA ČELNÍ ZDI - VTOK + VÝTOK - hm = 120 kg/m3 1,84 * 0,12 = 0,221 t
TS |  |  |  | položkami SD 74) - povrchovou antikorozní úpravu výztuže, - separaci výztuže, - osazení měřících zařízení a úpravy pro ně, - osazení měřících skříní nebo míst pro měření bludných proudů.
P | 7 | 327212 |  | ZDI OPĚRNÉ, ZÁRUBNÍ, NÁBŘEŽNÍ Z LOMOVÉHO KAMENE NA MC | M3 | 10.83 | 0 |  |  |  | 0 |  | OTSKP 2023 |  | 2
PP
VV |  |  |  | SVAHOVÉ KUŽELY - VTOK: ( 9,5 + 14,3 )`m2` * 0,3 = 7,14 m3 SVAHOVÉ KUŽELY - VÝTOK: 12,3`m2` * 0,3 = 3,69 m3 CELKEM: 10,83 m3
TS |  |  |  | položka zahrnuje dodávku a osazení lomového kamene, jeho výběr a případnou úpravu, dodávku předepsané malty, spárování.
P | 8 | 327215 |  | PŘEZDĚNÍ ZDÍ Z KAMENNÉHO ZDIVA | M3 | 9.04 | 0 |  |  |  | 0 |  | OTSKP 2023 |  | 2
PP
VV |  |  |  | SANACE ČELA PROPUSTKU: ( 9,04 + 9,04 )`m2` * 0,5 = 9,04 m3
TS |  |  |  | položka zahrnuje rozebrání stávajícího zdiva, nezbytnou manipulaci s rozebraným materiálem (nakládání, doprava, složení, očištění, odvoz nepoužitelného materiálu a suti), vyzdění z tohoto materiálu (bez dodávky nového) včetně dodávky předepsaného materiálu pro výplň spar.
P | 9 | 36831 |  | VÝPLŇ TECHNOLOGICKÉHO NADVÝLOMU Z PROST BET | M3 | 13.6 | 0 |  |  |  | 0 |  | OTSKP 2023 |  | 2
PP
VV |  |  |  | VÝPLŇ PLOCHY MEZI STÁVAJÍCÍM A NOVÝM OSTĚNÍM PROPUSTKU: 0,86 * 15,8 = 13,6 m2
TS |  |  |  | Položka obsahuje dodání čerstvé betonové směsi požadované kvality, jeho uložení do požadovaného tvaru; - Položka obsahuje zhotovení betonu požadované trvanlivosti a vlastností; - užití potřebných přísad a technologií výroby betonu; - ošetření a ochrana betonu; - vodorovná a svislá doprava, přemístění, přeložení a manipulace s betonem; - doprava, dodání, zřízení, údržbu a odstranění bednění s úpravou povrchu podle požadované kvality povrchu betonu, včetně odbědňovacích prostředků, podpěrných a pomocných konstrukcí a materiálů; - nátěry zabraňující soudržnost betonu a bednění; - rozepření bednění; - zřízení otvorů pro ukládání betonu a pro jeho řádné zpracování; - montážní plošiny nebo lešení nutné pro provedení prací.
P | 10 | R3 |  | OCELOVÁ KONSTRUKCE PROPUSTKU | KPL | 1 | 0 |  |  |  | 0 |  | [bez vazby na CS] |  | 2
PP
VV |  |  |  | 1.000000=1.000 [A]
TS |  |  |  | světlé rozpětí= 1,28m; světlá výška= 2,98m; tloušťka plechu= 4,0mm; spodní délka= 15,80m; horní délka= 15,80m; mez kluzu oceli: S235JR konstrukce žárově zinkována ponorem dle ČSN EN ISO 1461; žárově zinkované šrouby M20 třídy 8.8 s tl zinku min. 45 µm se speciální kulatou hlavou a matice třídy 8 s přírubou pro minimalizaci bodového namáhání nátěru na dosedací ploše dílenský epoxidový nátěr tl. 200 µm s předúpravou povrchu otryskáním
SD |  | 4 |  | VODOROVNÉ KONSTRUKCE
P | 11 | 451314 |  | PODKLADNÍ A VÝPLŇOVÉ VRSTVY Z PROSTÉHO BETONU C25/30 | M3 | 1.142 | 0 |  |  |  | 0 |  | OTSKP 2023 |  | 2
PP
VV |  |  |  | DNO KORYTA - VTOK: 3,61 m2 DNO KORYTA - VÝTOK: 4,0 m2 ( 3,61 + 4,0 ) * 0,15 = 1,142 m3
TS |  |  |  | - dodání čerstvého betonu (betonové směsi) požadované kvality, jeho uložení do požadovaného tvaru při jakékoliv hustotě výztuže, konzistenci čerstvého betonu a způsobu hutnění, ošetření a ochranu betonu, - zhotovení nepropustného, mrazuvzdorného betonu a betonu požadované trvanlivosti a vlastností, - užití potřebných přísad a technologií výroby betonu, - zřízení pracovních a dilatačních spar, včetně potřebných úprav, výplně, vložek, opracování, očištění a ošetření, - bednění požadovaných konstr. (i ztracené) s úpravou dle požadované kvality povrchu betonu, včetně odbedňovacích a odskružovacích prostředků, - podpěrné konstr. (skruže) a lešení všech druhů pro bednění, uložení čerstvého betonu, výztuže a doplňkových konstr., vč. požadovaných otvorů, ochranných a bezpečnostních opatření a základů těchto konstrukcí a lešení, - vytvoření kotevních čel, kapes, nálitků, a sedel, - zřízení všech požadovaných otvorů, kapes, výklenků, prostupů, dutin, drážek a pod., vč. ztížení práce a úprav kolem nich, - úpravy pro osazení výztuže, doplňkových konstrukcí a vybavení, - úpravy povrchu pro položení požadované izolace, povlaků a nátěrů, případně vyspravení, - ztížení práce u kabelových a injektážních trubek a ostatních zařízení osazovaných do betonu, - konstrukce betonových kloubů, upevnění kotevních prvků a doplňkových konstrukcí, - nátěry zabraňující soudržnost betonu a bednění, - výplň, těsnění a tmelení spar a spojů, - opatření povrchů betonu izolací proti zemní vlhkosti v částech, kde přijdou do styku se zeminou nebo kamenivem, - případné zřízení spojovací vrstvy u základů, - úpravy pro osazení zařízení ochrany konstrukce proti vlivu bludných proudů
P | 12 | 465512 |  | DLAŽBY Z LOMOVÉHO KAMENE NA MC | M3 | 2.283 | 0 |  |  |  | 0 |  | OTSKP 2023 |  | 2
PP
VV |  |  |  | DNO KORYTA - VTOK: 3,61 m2 DNO KORYTA - VÝTOK: 4,0 m2 ( 3,61 + 4,0 ) * 0,3 = 2,283 m3
TS |  |  |  | položka zahrnuje: - nutné zemní práce (svahování, úpravu pláně a pod.) - zřízení spojovací vrstvy - zřízení lože dlažby z cementové malty předepsané kvality a předepsané tloušťky - dodávku a položení dlažby z lomového kamene do předepsaného tvaru - spárování, těsnění, tmelení a vyplnění spar MC případně s vyklínováním - úprava povrchu pro odvedení srážkové vody - nezahrnuje podklad pod dlažbu, vykazuje se samostatně položkami SD 45
SD |  | 6 |  | ÚPRAVA POVRCHŮ, PODLAHY, VÝPLNĚ OTVORŮ
P | 13 | 62745 |  | SPÁROVÁNÍ STARÉHO ZDIVA CEMENTOVOU MALTOU | M2 | 21 | 0 |  |  |  | 0 |  | OTSKP 2023 |  | 2
PP
VV |  |  |  | ČELO PROPUSTKU - VTOK: 5,08 + 5,42 = 10,5 m2 ČELO PROPUSTKU - VÝTOK: 5,08 + 5,42 = 10,5 m2 CELKEM: 21,00 m2
TS |  |  |  | položka zahrnuje: dodávku veškerého materiálu potřebného pro předepsanou úpravu v předepsané kvalitě vyčištění spar (vyškrábání), vypláchnutí spar vodou, očištění povrchu spárování odklizení suti a přebytečného materiálu potřebná lešení
SD |  | 93 |  | Dokonč. konstr. a práce
P | 14 | 938445 |  | OČIŠTĚNÍ ZDIVA OTRYSKÁNÍM ABRAZIVNÍM VODNÍM PAPRSKEM | M2 | 82.79 | 0 |  |  |  | 0 |  | OTSKP 2023 |  | 2
PP
VV |  |  |  | SVAHOVÉ KUŽELY + DNO - VTOK: 9,5 + 14,3 + 3,61 m2 = 27,41 m2 SVAHOVÉ KUŽELY + DNO - VÝTOK: 12,3 + 4,0 m2 = 16,3 m2 ČELO PROPUSTKU - VTOK: 9,04 + 5,08 + 5,42m2 = 19,54 m2 ČELO PROPUSTKU - VÝTOK: 9,04 + 5,08 + 5,42m2 = 19,54 m2 CELKEM: 82,79 m2
TS |  |  |  | položka zahrnuje očištění předepsaným způsobem včetně odklizení vzniklého odpadu

## SO 14-19-40
SŽDC05 |  |  |  | Soupis prací objektu | [10 empty] | 3
3
S | Stavba: | 5003730006-zm00 |  | Revitalizace trati Chlumec nad Cidlinou - Trutnov, 0.etapa - ČF | [6 empty] | D.2.1.4 |  | Aspe | 0,00 | 2
O | Objekt: | D.2.1.4 |  | Mosty, propustky, zdi | [9 empty] | 15,00 | 2
Typ | Poř. číslo | Kód položky | Varianta | Název položky | MJ | Množství | Jednotková hmotnost | Celková hmotnost |  |  | Jednotková cena |  | Cenové soustavy | 21,00 | 2
Dodávka
[9 empty] | Jednotková | Celkem | Jednotková | Celkem |  |  |  | Počet položek s nulovou cenou
O1 |  | SO 14-19-40 |  | Železniční propustek v ev. km 80,413
SD |  | 0 |  | Všeobecné konstrukce a práce
P | 1 | R348173 |  | ZÁBRADLÍ Z DÍLCŮ KOVOVÝCH ŽÁROVĚ ZINK PONOREM S NÁTĚREM | KG | 967.32 | 0 |  |  |  | 0 |  | [bez vazby na CS] |  | 2
PP
VV |  |  |  | `1: příloha 7 2: panel A; 93,74 3: panel B; 92,92 4: panel C; 111,19 5: panel D; 92,98 6: panel E; 93,8 7: panel F; 102,79 8: panel G; 189,95*2`
TS |  |  |  | - dílenská dokumentace, včetně technologického předpisu spojování, - dodání materiálu v požadované kvalitě a výroba konstrukce (včetně pomůcek, přípravků a prostředků pro výrobu) bez ohledu na náročnost a její hmotnost, - dodání spojovacího materiálu, - zřízení montážních a dilatačních spojů, spar, včetně potřebných úprav, vložek, opracování, očištění a ošetření, - podpěr. konstr. a lešení všech druhů pro montáž konstrukcí i doplňkových, včetně požadovaných otvorů, ochranných a bezpečnostních opatření a základů pro tyto konstrukce a lešení, - montáž konstrukce na staveništi, včetně montážních prostředků a pomůcek a zednických výpomocí, - výplň, těsnění a tmelení spar a spojů, - všechny druhy ocelového kotvení, - dílenskou přejímku a montážní prohlídku, včetně požadovaných dokladů, - zřízení kotevních otvorů nebo jam, nejsou-li částí jiné konstrukce, - osazení kotvení nebo přímo částí konstrukce do podpůrné konstrukce nebo do zeminy, - výplň kotevních otvorů (příp. podlití patních desek) maltou, betonem nebo jinou speciální hmotou, vyplnění jam zeminou, - veškeré druhy protikorozní ochrany a nátěry konstrukcí, - zvláštní spojovací prostředky, rozebíratelnost konstrukce, - ochranná opatření před účinky bludných proudů - ochranu před přepětím.
SD |  | 015 |  | Poplatky za likvidaci odpadů
P | 2 | R015111 | 901 | NEOCEŇOVAT - POPLATKY ZA LIKVIDACI ODPADŮ NEKONTAMINOVANÝCH VČETNĚ DOPRAVY NA SKLÁDKU A VEŠKERÉ MANIPULACE - 17 05 04 VYTĚŽENÉ ZEMINY A HORNINY - I. TŘÍDA TĚŽITELNOSTI | T | 1658.489 | 0 |  |  |  | 0 |  | [bez vazby na CS] |  | 2
PP |  |  |  | Položku NENACEŇOVAT v rámci výběrového řízení na zhotovení stavby, viz SO 90-90
VV |  |  |  | 1: přebytek výkopu; (943,507-22,124)*1,8
TS |  |  |  | Technická specifikace položky odpovídá příslušné cenové soustavě
P | 3 | R015140 | 907 | NEOCEŇOVAT - POPLATKY ZA LIKVIDACI ODPADŮ NEKONTAMINOVANÝCH VČETNĚ DOPRAVY NA SKLÁDKU A VEŠKERÉ MANIPULACE- 17 01 01 BETON Z DEMOLIC OBJEKTŮ, ZÁKLADŮ TV | T | 96.154 | 0 |  |  |  | 0 |  | [bez vazby na CS] |  | 2
PP
VV |  |  |  | 1: viz položka 96616A; 29,354*2,4 – železobeton 2: viz poloižka 966372; 8,4*3,06 – železobeton
TS |  |  |  | 1. Položka obsahuje: – veškeré poplatky provozovateli skládky, recyklační linky nebo jiného zařízení na zpracování nebo likvidaci odpadů související s převzetím, uložením, zpracováním nebo likvidací odpadu 2. Položka neobsahuje: – náklady spojené s dopravou odpadu z místa stavby na místo převzetí provozovatelem skládky, recyklační linky nebo jiného zařízení na zpracování nebo likvidaci odpadů 3. Způsob měření: Tunou se rozumí hmotnost odpadu vytříděného v souladu se zákonem č. 185/2001 Sb., o nakládání s odpady, v platném znění.
P | 4 | R015330 | 928 | NEOCEŇOVAT - POPLATKY ZA LIKVIDACI ODPADŮ NEKONTAMINOVANÝCH VČETNĚ DOPRAVY NA SKLÁDKU A VEŠKERÉ MANIPULACE- 17 05 04 KAMENNÁ SUŤ | T | 2.266 | 0 |  |  |  | 0 |  | [bez vazby na CS] |  | 2
PP |  |  |  | Položku NENACEŇOVAT v rámci výběrového řízení na zhotovení stavby, viz SO 90-90
VV |  |  |  | 1: viz položka 11415A; 0,91*2,49
TS |  |  |  | Technická specifikace položky odpovídá příslušné cenové soustavě
P | 5 | R015420 | 937 | NEOCEŇOVAT - POPLATKY ZA LIKVIDACI ODPADŮ NEKONTAMINOVANÝCH VČETNĚ DOPRAVY NA SKLÁDKU A VEŠKERÉ MANIPULACE - 17 06 04 ZBYTKY IZOLAČNÍCH MATERIÁLŮ | T | 0.177 | 0 |  |  |  | 0 |  | [bez vazby na CS] |  | 2
PP |  |  |  | Položku NENACEŇOVAT v rámci výběrového řízení na zhotovení stavby, viz SO 90-90
VV |  |  |  | 1: viz položka 97817; 39,303*0,0045
TS |  |  |  | Technická specifikace položky odpovídá příslušné cenové soustavě
SD |  | 10 |  | Zemní práce
P | 6 | 11415 |  | ODSTRAN DLAŽEB VODNÍCH KORYT Z LOM KAM NA MC VČET PODKL | M3 | 0.91 | 0 |  |  |  | 0 |  | OTSKP 2023 |  | 2
PP
VV |  |  |  | 1: příloha 9 2: 2. fáze, odstranění dlažby pro beranění štětovnic; 5,2*0,5*0,35
TS |  |  |  | Technická specifikace položky odpovídá příslušné cenové soustavě
P | 7 | 11511 |  | ČERPÁNÍ VODY DO 500 L/MIN | HOD | 720 | 0 |  |  |  | 0 |  | OTSKP 2023 |  | 2
PP
VV |  |  |  | 1: 30*24
TS |  |  |  | Technická specifikace položky odpovídá příslušné cenové soustavě
P | 8 | 125738 |  | VYKOPÁVKY ZE ZEMNÍKŮ A SKLÁDEK TŘ. I, ODVOZ DO 20KM | M3 | 22.124 | 0 |  |  |  | 0 |  | OTSKP 2023 |  | 2
PP
VV |  |  |  | 1: příloha 9 2: 1. fáze, zemina pro úpravu plochy pro odklonění potoka; 39,885*0,5+8,725*0,5/2
TS |  |  |  | Technická specifikace položky odpovídá příslušné cenové soustavě
P | 9 | 13173 |  | HLOUBENÍ JAM ZAPAŽ I NEPAŽ TŘ. I | M3 | 943.507 | 0 |  |  |  | 0 |  | OTSKP 2023 |  | 2
PP
VV |  |  |  | 1: příloha 9 2: 1. fáze; 46,702*3,4/2+(8,0*7,0+9,0*8,0)/2*0,5+9,0*0,5*0,5/2+2,622*0,85/2+2,795*0,75/2+1,634*0,5/2 3: 2. fáze; (46,776+5,265)/2*2,2+(11,719+3,738)/2*0,6 4: 3. fáze; (94,858+32,691)/2*3,0+(149,572+52,579)/2*4,1+2,4*0,5*0,55*2+(104,605+29,0*0,5)/2*4,1/2+5,500*6,8
TS |  |  |  | Technická specifikace položky odpovídá příslušné cenové soustavě
P | 10 | 17110 |  | ULOŽENÍ SYPANINY DO NÁSYPŮ SE ZHUTNĚNÍM | M3 | 22.124 | 0 |  |  |  | 0 |  | OTSKP 2023 |  | 2
PP
VV |  |  |  | 1: příloha 9 2: 1. fáze, úprava plochy pro odklonění potoka; 39,885*0,5+8,725*0,5/2
TS |  |  |  | Technická specifikace položky odpovídá příslušné cenové soustavě
P | 11 | 17120 |  | ULOŽENÍ SYPANINY DO NÁSYPŮ A NA SKLÁDKY BEZ ZHUTNĚNÍ | M3 | 921.383 | 0 |  |  |  | 0 |  | OTSKP 2023 |  | 2
PP
VV |  |  |  | 1: přebytek výkopu; 943,507-22,124
TS |  |  |  | Technická specifikace položky odpovídá příslušné cenové soustavě
SD |  | 20 |  | Základy
P | 12 | 23217 |  | ŠTĚTOVÉ STĚNY BERANĚNÉ Z KOVOVÝCH DÍLCŮ DOČASNÉ (HMOTNOST) | T | 32.396 | 0 |  |  |  | 0 |  | OTSKP 2023 |  | 2
PP
VV |  |  |  | 1: příloha 9, ŠTĚTOVNICE LARSEN Ian 2: 1. fáze; (1,2*2+2,0+2,5+2,8+3,5+5,3*5+6,2*15+6,0*8+5,0*4+4,2*13+1,5*4)*0,089 3: 2. fáze; (4,6*8+3,0*12+2,3*13)*0,089
TS |  |  |  | Technická specifikace položky odpovídá příslušné cenové soustavě
P | 13 | 237171 |  | VYTAŽENÍ ŠTĚTOVÝCH STĚN Z KOVOVÝCH DÍLCŮ (HMOTNOST) | T | 32.396 | 0 |  |  |  | 0 |  | OTSKP 2023 |  | 2
PP
VV |  |  |  | 1: příloha 9, ŠTĚTOVNICE LARSEN Ian 2: 1. fáze; (1,2*2+2,0+2,5+2,8+3,5+5,3*5+6,2*15+6,0*8+5,0*4+4,2*13+1,5*4)*0,089 3: 2. fáze; (4,6*8+3,0*12+2,3*13)*0,089
TS |  |  |  | Technická specifikace položky odpovídá příslušné cenové soustavě
P | 14 | 26123 |  | VRTY PRO KOTVENÍ, INJEKTÁŽ A MIKROPILOTY NA POVRCHU TŘ. II D DO 150MM | M | 60 | 0 |  |  |  | 0 |  | OTSKP 2023 |  | 2
PP
VV |  |  |  | 1: příloha 9 2: vrty pro dočasné zemní kotvy; 5*12,0
TS |  |  |  | Technická specifikace položky odpovídá příslušné cenové soustavě
P | 15 | 272314 |  | ZÁKLADY Z PROSTÉHO BETONU DO C25/30 | M3 | 1.96 | 0 |  |  |  | 0 |  | OTSKP 2023 |  | 2
PP
VV |  |  |  | 1: příloha 4.2 a 4.3 2: koncové betonové prahy C25/30; 2,8*0,5*0,7*2
TS |  |  |  | - dodání čerstvého betonu (betonové směsi) požadované kvality, jeho uložení do požadovaného tvaru při jakékoliv hustotě výztuže, konzistenci čerstvého betonu a způsobu hutnění, ošetření a ochranu betonu, - zhotovení nepropustného, mrazuvzdorného betonu a betonu požadované trvanlivosti a vlastností, - užití potřebných přísad a technologií výroby betonu, - zřízení pracovních a dilatačních spar, včetně potřebných úprav, výplně, vložek, opracování, očištění a ošetření, - bednění požadovaných konstr. (i ztracené) s úpravou dle požadované kvality povrchu betonu, včetně odbedňovacích a odskružovacích prostředků, - podpěrné konstr. (skruže) a lešení všech druhů pro bednění, uložení čerstvého betonu, výztuže a doplňkových konstr., vč. požadovaných otvorů, ochranných a bezpečnostních opatření a základů těchto konstrukcí a lešení, - vytvoření kotevních čel, kapes, nálitků, a sedel, - zřízení všech požadovaných otvorů, kapes, výklenků, prostupů, dutin, drážek a pod., vč. ztížení práce a úprav kolem nich, - úpravy pro osazení výztuže, doplňkových konstrukcí a vybavení, - úpravy povrchu pro položení požadované izolace, povlaků a nátěrů, případně vyspravení, - ztížení práce u kabelových a injektážních trubek a ostatních zařízení osazovaných do betonu, - konstrukce betonových kloubů, upevnění kotevních prvků a doplňkových konstrukcí, - nátěry zabraňující soudržnost betonu a bednění, - výplň, těsnění a tmelení spar a spojů, - opatření povrchů betonu izolací proti zemní vlhkosti v částech, kde přijdou do styku se zeminou nebo kamenivem, - případné zřízení spojovací vrstvy u základů, - úpravy pro osazení zařízení ochrany konstrukce proti vlivu bludných proudů,
P | 16 | 272324 |  | ZÁKLADY ZE ŽELEZOBETONU DO C25/30 | M3 | 8.4 | 0 |  |  |  | 0 |  | OTSKP 2023 |  | 2
PP
VV |  |  |  | 1: příloha 4.2 2: železobetonová deska pod rámem C25/30; 2,8*15,0*0,2
TS |  |  |  | - dodání čerstvého betonu (betonové směsi) požadované kvality, jeho uložení do požadovaného tvaru při jakékoliv hustotě výztuže, konzistenci čerstvého betonu a způsobu hutnění, ošetření a ochranu betonu, - zhotovení nepropustného, mrazuvzdorného betonu a betonu požadované trvanlivosti a vlastností, - užití potřebných přísad a technologií výroby betonu, - zřízení pracovních a dilatačních spar, včetně potřebných úprav, výplně, vložek, opracování, očištění a ošetření, - bednění požadovaných konstr. (i ztracené) s úpravou dle požadované kvality povrchu betonu, včetně odbedňovacích a odskružovacích prostředků, - podpěrné konstr. (skruže) a lešení všech druhů pro bednění, uložení čerstvého betonu, výztuže a doplňkových konstr., vč. požadovaných otvorů, ochranných a bezpečnostních opatření a základů těchto konstrukcí a lešení, - vytvoření kotevních čel, kapes, nálitků, a sedel, - zřízení všech požadovaných otvorů, kapes, výklenků, prostupů, dutin, drážek a pod., vč. ztížení práce a úprav kolem nich, - úpravy pro osazení výztuže, doplňkových konstrukcí a vybavení, - úpravy povrchu pro položení požadované izolace, povlaků a nátěrů, případně vyspravení, - ztížení práce u kabelových a injektážních trubek a ostatních zařízení osazovaných do betonu, - konstrukce betonových kloubů, upevnění kotevních prvků a doplňkových konstrukcí, - nátěry zabraňující soudržnost betonu a bednění, - výplň, těsnění a tmelení spar a spojů, - opatření povrchů betonu izolací proti zemní vlhkosti v částech, kde přijdou do styku se zeminou nebo kamenivem, - případné zřízení spojovací vrstvy u základů, - úpravy pro osazení zařízení ochrany konstrukce proti vlivu bludných proudů,
P | 17 | 272325 |  | ZÁKLADY ZE ŽELEZOBETONU DO C30/37 | M3 | 10.4 | 0 |  |  |  | 0 |  | OTSKP 2023 |  | 2
PP
VV |  |  |  | 1: příloha 5,2 2: základ vtokového čela; 2,0*3,0*0,6*2+2,0*2,0*0,4*2
TS |  |  |  | - dodání čerstvého betonu (betonové směsi) požadované kvality, jeho uložení do požadovaného tvaru při jakékoliv hustotě výztuže, konzistenci čerstvého betonu a způsobu hutnění, ošetření a ochranu betonu, - zhotovení nepropustného, mrazuvzdorného betonu a betonu požadované trvanlivosti a vlastností, - užití potřebných přísad a technologií výroby betonu, - zřízení pracovních a dilatačních spar, včetně potřebných úprav, výplně, vložek, opracování, očištění a ošetření, - bednění požadovaných konstr. (i ztracené) s úpravou dle požadované kvality povrchu betonu, včetně odbedňovacích a odskružovacích prostředků, - podpěrné konstr. (skruže) a lešení všech druhů pro bednění, uložení čerstvého betonu, výztuže a doplňkových konstr., vč. požadovaných otvorů, ochranných a bezpečnostních opatření a základů těchto konstrukcí a lešení, - vytvoření kotevních čel, kapes, nálitků, a sedel, - zřízení všech požadovaných otvorů, kapes, výklenků, prostupů, dutin, drážek a pod., vč. ztížení práce a úprav kolem nich, - úpravy pro osazení výztuže, doplňkových konstrukcí a vybavení, - úpravy povrchu pro položení požadované izolace, povlaků a nátěrů, případně vyspravení, - ztížení práce u kabelových a injektážních trubek a ostatních zařízení osazovaných do betonu, - konstrukce betonových kloubů, upevnění kotevních prvků a doplňkových konstrukcí, - nátěry zabraňující soudržnost betonu a bednění, - výplň, těsnění a tmelení spar a spojů, - opatření povrchů betonu izolací proti zemní vlhkosti v částech, kde přijdou do styku se zeminou nebo kamenivem, - případné zřízení spojovací vrstvy u základů, - úpravy pro osazení zařízení ochrany konstrukce proti vlivu bludných proudů,
P | 18 | 272365 |  | VÝZTUŽ ZÁKLADŮ Z OCELI 10505, B500B | T | 0.832 | 0 |  |  |  | 0 |  | OTSKP 2023 |  | 2
PP
VV |  |  |  | 1: příloha 6.3 2: výztuž základu vtokového čela (přepočteno dle objemu betonu); 1682,4/1000/(0,880+9,739+10,400)*10,400
TS |  |  |  | Technická specifikace položky odpovídá příslušné cenové soustavě
P | 19 | 272366 |  | VÝZTUŽ ZÁKLADŮ Z KARI SÍTÍ | T | 0.796 | 0 |  |  |  | 0 |  | OTSKP 2023 |  | 2
PP
VV |  |  |  | 1: příloha 4.2, výztuž kari sítí 8 mm 100x100 mm (7,9 kg/m2) x 2 vrstvy 2: výztuž železobetonové desky pod rámem; 2,8*15,0*0,0079*1,2*2
TS |  |  |  | Technická specifikace položky odpovídá příslušné cenové soustavě
P | 20 | 285378 |  | KOTVENÍ NA POVRCHU Z PŘEDPÍNACÍ VÝZTUŽE DL. DO 10M | KUS | 5 | 0 |  |  |  | 0 |  | OTSKP 2023 |  | 2
PP
VV |  |  |  | 1: příloha 9 2: dočasné zemní kotvy; 5
TS |  |  |  | Technická specifikace položky odpovídá příslušné cenové soustavě
P | 21 | 285379 |  | PŘÍPLATEK ZA DALŠÍ 1M KOTVENÍ NA POVRCHU Z PŘEDPÍNACÍ VÝZTUŽE | M | 10 | 0 |  |  |  | 0 |  | OTSKP 2023 |  | 2
PP
VV |  |  |  | 1: příloha 9 2: dočasné zemní kotvy; 5*2,0
TS |  |  |  | Technická specifikace položky odpovídá příslušné cenové soustavě
SD |  | 30 |  | Svislé konstrukce
P | 22 | 317325 |  | ŘÍMSY ZE ŽELEZOBETONU DO C30/37 | M3 | 2.569 | 0 |  |  |  | 0 |  | OTSKP 2023 |  | 2
PP
VV |  |  |  | 1: příloha 5.4 2: římsa na rámu vtok; 2,4*0,18 3: římsa na rámu výtok; 2,52*0,1+2,4*0,08 4: římsy na křídlech výtok; 3,889*0,34*0,25*2+(1,122+0,1)/2*0,622*0,2*2 5: příloha 5,2 6: římsa vtokového čela; 2,0*0,44*0,25*2+2,0*0,44*0,25*2
TS |  |  |  | položka zahrnuje: - dodání čerstvého betonu (betonové směsi) požadované kvality, jeho uložení do požadovaného tvaru při jakékoliv hustotě výztuže, konzistenci čerstvého betonu a způsobu hutnění, ošetření a ochranu betonu, - zhotovení nepropustného, mrazuvzdorného betonu a betonu požadované trvanlivosti a vlastností, - užití potřebných přísad a technologií výroby betonu, - zřízení pracovních a dilatačních spar, včetně potřebných úprav, výplně, vložek, opracování, očištění a ošetření, - bednění požadovaných konstr. (i ztracené) s úpravou dle požadované kvality povrchu betonu, včetně odbedňovacích a odskružovacích prostředků, - podpěrné konstr. (skruže) a lešení všech druhů pro bednění, uložení čerstvého betonu, výztuže a doplňkových konstr., vč. požadovaných otvorů, ochranných a bezpečnostních opatření a základů těchto konstrukcí a lešení, - vytvoření kotevních čel, kapes, nálitků, a sedel, - zřízení všech požadovaných otvorů, kapes, výklenků, prostupů, dutin, drážek a pod., vč. ztížení práce a úprav kolem nich, - úpravy pro osazení výztuže, doplňkových konstrukcí a vybavení, - úpravy povrchu pro položení požadované izolace, povlaků a nátěrů, případně vyspravení, - ztížení práce u kabelových a injektážních trubek a ostatních zařízení osazovaných do betonu, - konstrukce betonových kloubů, upevnění kotevních prvků a doplňkových konstrukcí, - nátěry zabraňující soudržnost betonu a bednění, - výplň, těsnění a tmelení spar a spojů, - opatření povrchů betonu izolací proti zemní vlhkosti v částech, kde přijdou do styku se zeminou nebo kamenivem, - případné zřízení spojovací vrstvy u základů, - úpravy pro osazení zařízení ochrany konstrukce proti vlivu bludných proudů
P | 23 | 317365 |  | VÝZTUŽ ŘÍMS Z OCELI 10505, B500B | T | 0.322 | 0 |  |  |  | 0 |  | OTSKP 2023 |  | 2
PP
VV |  |  |  | 1: příloha 6.1 2: římsy na rámu vtok a výtok; 74,32/1000 3: příloha 6.2 4: římsy na křídlech výtok; 98,27/1000 5: součást prefabrikátů; 78,77/1000 6: příloha 6.3 7: výztuž římsy vtokového čela (přepočteno dle objemu betonu); 1682,4/1000/(0,880+9,739+10,400)*0,880
TS |  |  |  | Technická specifikace položky odpovídá příslušné cenové soustavě
P | 24 | 333315 |  | MOSTNÍ OPĚRY A KŘÍDLA Z PROSTÉHO BETONU DO C30/37 | M3 | 9.739 | 0 |  |  |  | 0 |  | OTSKP 2023 |  | 2
PP
VV |  |  |  | 1: příloha 5,2 2: dřík vtokového čela; (2,0*0,6*2,885*2-2,0*0,3*(0,147+0,447)/2*2)+(2,0*0,4*(1,985+2,078)-2,0*0,1*(0,147+0,247)/2*2)
TS |  |  |  | - dodání čerstvého betonu (betonové směsi) požadované kvality, jeho uložení do požadovaného tvaru při jakékoliv hustotě výztuže, konzistenci čerstvého betonu a způsobu hutnění, ošetření a ochranu betonu, - zhotovení nepropustného, mrazuvzdorného betonu a betonu požadované trvanlivosti a vlastností, - užití potřebných přísad a technologií výroby betonu, - zřízení pracovních a dilatačních spar, včetně potřebných úprav, výplně, vložek, opracování, očištění a ošetření, - bednění požadovaných konstr. (i ztracené) s úpravou dle požadované kvality povrchu betonu, včetně odbedňovacích a odskružovacích prostředků, - podpěrné konstr. (skruže) a lešení všech druhů pro bednění, uložení čerstvého betonu, výztuže a doplňkových konstr., vč. požadovaných otvorů, ochranných a bezpečnostních opatření a základů těchto konstrukcí a lešení, - vytvoření kotevních čel, kapes, nálitků, a sedel, - zřízení všech požadovaných otvorů, kapes, výklenků, prostupů, dutin, drážek a pod., vč. ztížení práce a úprav kolem nich, - úpravy pro osazení výztuže, doplňkových konstrukcí a vybavení, - úpravy povrchu pro položení požadované izolace, povlaků a nátěrů, případně vyspravení, - ztížení práce u kabelových a injektážních trubek a ostatních zařízení osazovaných do betonu, - konstrukce betonových kloubů, upevnění kotevních prvků a doplňkových konstrukcí, - nátěry zabraňující soudržnost betonu a bednění, - výplň, těsnění a tmelení spar a spojů, - opatření povrchů betonu izolací proti zemní vlhkosti v částech, kde přijdou do styku se zeminou nebo kamenivem, - případné zřízení spojovací vrstvy u základů, - úpravy pro osazení zařízení ochrany konstrukce proti vlivu bludných proudů
P | 25 | 333366 |  | VÝZTUŽ MOSTNÍCH OPĚR A KŘÍDEL Z KARI SÍTÍ | T | 0.78 | 0 |  |  |  | 0 |  | OTSKP 2023 |  | 2
PP
VV |  |  |  | 1: příloha 6.3 2: výztuž dříku vtokového čela (přepočteno dle objemu betonu); 1682,4/1000/(0,880+9,739+10,400)*9,739
TS |  |  |  | Technická specifikace položky odpovídá příslušné cenové soustavě
P | 26 | 389126 |  | MOSTNÍ RÁMOVÉ KONSTR Z DÍLCŮ ŽELEZOBET DO C40/50 | M3 | 27.175 | 0 |  |  |  | 0 |  | OTSKP 2023 |  | 2
PP
VV |  |  |  | 1: příloha 5.1 2: rámové prefabrikáty; (2,4*2,9-2,0*2,5+0,2*0,2/2*4)*(2,0*5+1,0) 3: příloha 5.3 4: křídla na výtoku, upravené rámové prefabrikáty; 2,4*0,2*4,0+0,2*2,3*4,0*2-(4,0-1,138)*(2,3-0,51)/2*0,2*2+0,2*0,2/2*4,0*2
TS |  |  |  | - dodání dílce požadovaného tvaru a vlastností, jeho skladování, doprava a osazení do definitivní polohy, včetně komplexní technologie výroby a montáže dílců, ošetření a ochrana dílců, - u dílců železobetonových a předpjatých veškerá výztuž, případně i tuhé kovové prvky a závěsná oka, - úpravy a zařízení pro uložení a transport dílce, - veškeré požadované úpravy dílců, včetně doplňkových konstrukcí a vybavení, - sestavení dílce na stavbě včetně montážních zařízení, plošin a prahů a pod., - výplň, těsnění a tmelení spár a spojů, - očištění a ošetření úložných ploch, - zednické výpomoce pro montáž dílců, - označení dílce výrobním štítkem nebo jiným způsobem, - úpravy dílce pro dodržení požadované přesnosti jeho osazení, včetně případných měření, - veškerá zařízení pro zajištění stability v každém okamžiku, - další práce dané případně specifikací k příslušnému prefabrik. dílci (úprava pohledových ploch, příp. rubových ploch, osazení měřících zařízení, zkoušení a měření dílců a pod.).
SD |  | 40 |  | Vodorovné konstrukce
P | 27 | 451312 |  | PODKLADNÍ A VÝPLŇOVÉ VRSTVY Z PROSTÉHO BETONU C12/15 | M3 | 13.596 | 0 |  |  |  | 0 |  | OTSKP 2023 |  | 2
PP
VV |  |  |  | 1: příloha 4.2 a 4.3 2: podkladní beton pod rámem C12/15; 3,1*14,0*0,15 3: podkladní beton pod vtokovým čelem C12/15; 2,17*3,3*0,15*2+2,17*2,3*0,15*2 4: výplňový beton pod vtokovým čelem C12/15; 0,748*2,3*2
TS |  |  |  | Technická specifikace položky odpovídá příslušné cenové soustavě
P | 28 | 451313 |  | PODKLADNÍ A VÝPLŇOVÉ VRSTVY Z PROSTÉHO BETONU C16/20 | M3 | 94.814 | 0 |  |  |  | 0 |  | OTSKP 2023 |  | 2
PP
VV |  |  |  | 1: příloha 4.2 2: výplňový beton za rubem C16/20; (3,169+3,226)*14,39 3: výpňový beton uvnitř rámu C16/20; 0,093*15,0*2
TS |  |  |  | Technická specifikace položky odpovídá příslušné cenové soustavě
P | 29 | 451314 |  | PODKLADNÍ A VÝPLŇOVÉ VRSTVY Z PROSTÉHO BETONU C25/30 | M3 | 4.608 | 0 |  |  |  | 0 |  | OTSKP 2023 |  | 2
PP
VV |  |  |  | 1: příloha 4.2 2: podkladní beton pod rubovou drenáží C25/30; 0,157*13,1*2 3: betonová čela vyústění drenáží C25/30; 1,0*0,45*0,55*2
TS |  |  |  | Technická specifikace položky odpovídá příslušné cenové soustavě
P | 30 | 451324 |  | PODKL A VÝPLŇ VRSTVY ZE ŽELEZOBET DO C25/30 (B30) | M3 | 8.887 | 0 |  |  |  | 0 |  | OTSKP 2023 |  | 2
PP
VV |  |  |  | 1: příloha 4.1 a 4.2 2: podkladní beton dlažby uvnitř rámu C25/30; 2,12*(15,0+0,77)*0,15 3: podkladní beton dlažby na vtoku C25/30; 12,081*0,15*1,2 4: podkladní beton dlažby na výtoku C25/30; 9,429*0,15*1,2
TS |  |  |  | Technická specifikace položky odpovídá příslušné cenové soustavě
P | 31 | 451366 |  | VÝZTUŽ PODKL VRSTEV Z KARI-SÍTÍ | T | 0.316 | 0 |  |  |  | 0 |  | OTSKP 2023 |  | 2
PP
VV |  |  |  | 1: příloha 4.1 a 4.2, výztuž kari sítí 6 mm 10x10 cm (4,44 kg/m2) 2: výztuž podkladního betonu dlažby uvnitř rámu; 2,12*(15,0+0,77)*0,00444*1,2 3: výztuž podkladního betonu dlažby na vtoku; 12,081*1,2*0,00444*1,2 4: výztuž podkladního betonu dlažby na výtoku; 9,429*1,2*0,00444*1,2
TS |  |  |  | Technická specifikace položky odpovídá příslušné cenové soustavě
P | 32 | 465512 |  | DLAŽBY Z LOMOVÉHO KAMENE NA MC | M3 | 11.849 | 0 |  |  |  | 0 |  | OTSKP 2023 |  | 2
PP
VV |  |  |  | 1: příloha 4.1 a 4.2 2: dlažba uvnitř rámu; 2,12*(15,0+0,77)*0,2 3: dlažba na vtoku; 12,081*0,2*1,2 4: dlažba na výtoku; 9,429*0,2*1,2
TS |  |  |  | Technická specifikace položky odpovídá příslušné cenové soustavě
SD |  | 60 |  | Úpravy povrchu
P | 33 | 631324 |  | MAZANINA ZE ŽELEZOBETONU DO C25/30 (B30) | M3 | 0.8 | 0 |  |  |  | 0 |  | OTSKP 2023 |  | 2
PP
VV |  |  |  | 1: příloha 4.2, 4.3 a 5.2, tvrdá ochrana izolace 2: vodorovné plochy vtokového čela; 2,0*2,4*0,05*2+2,0*1,6*0,05*2
TS |  |  |  | Technická specifikace položky odpovídá příslušné cenové soustavě
P | 34 | 631366 |  | VÝZTUŽ MAZANIN Z KARI SÍTÍ | T | 0.038 | 0 |  |  |  | 0 |  | OTSKP 2023 |  | 2
PP
VV |  |  |  | 1: příloha 4.2, 4.3 a 5.2, výztuž tvrdé ochrany izolace kari sítí 4/4 -100/100 mm (1,98 kg/m2) 2: vodorovné plochy vtokového čela; (2,0*2,4*2+2,0*1,6*2)*0,00198*1,2
TS |  |  |  | Technická specifikace položky odpovídá příslušné cenové soustavě
SD |  | 711 |  | Izolace proti vodě
P | 35 | R711001-2091a |  | IZOLACE SVI 1a | M2 | 16 | 0 |  |  |  | 0 |  | [bez vazby na CS] |  | 2
PP
VV |  |  |  | 1: příloha 4.2, 4.3 a 5.2 2: vodorovné plochy vtokového čela; 2,0*2,4*2+2,0*1,6*2
TS |  |  |  | – položka je vytvořena vložením do řady 711 a respektuje preambule řady 7 a 711 (výpočet izolovaných ploch apod.) – příprava pracoviště, přenášení potřebného materiálu a prostředků v rámci pracoviště – kontrola připravenosti povrchu pro aplikaci SVI – příprava materiálu a pomůcek – vlastní provedení izolační vrstvy, včetně provedení všech spojů a detailů (rohy, kouty, hrany, úžlabí, dilatační a jiné spáry, ukončení) – očištění pomůcek, likvidace obalů a odpadů, úklid pracoviště po práci – výrobní dokumentaci (včetně technologického předpisu) zpracovanou v souladu se zadávací dokumentací - dodání izolačního a těsnícího materiálu (nátěry, nástřiky, pásy, desky, fólie, rohože, tmely, zálivky a pod.) včetně množství potřebného pro přesahy a pro prostřih, spojovací a kotvící materiál (např. dráty, trny, svary), podkladní a upevňovací materiál (např. rošty, lišty), krycí a ochranné vrstvy (oplechování, bandáže, nátěry, posyp, geotextilie, další pásy nebo fólie a pod.), pozn.: položky nezahrnují ochranné vrstvy nebo konstrukce, které se zařazují do jiných stavebních dílů, např. cementové mazaniny, cihelné přizdívky, obetonování, asfaltové vrstvy a pod., *) - očištění a ošetření podkladu (přípravné vrstvy), zadávací dokumentace může zahrnout i případné vyspravení - zřízení izolace jako kompletního povlaku, případně komplet. soustavy nebo systému podle příslušného technolog. předpisu, včet. adhézního nátěru, speciální úpravy povrchu izolované konstrukce a případné expanzní vložky - zřízení izolace i jednotlivých vrstev po etapách, včetně pracovních spár a spojů - u izolace pod římsou je zahrnuta izolační vložka - úprava u okrajů, rohů, hran, dilatačních i pracovních spojů, kotev, obrubníků, dilatačních zařízení, odvodnění, otvorů, neizolovaných míst a pod. - zajištění odvodnění povrchu izolace, včetně odvodnění nejnižších míst, pokud dokumentace pro zadání stavby nestanoví jinak - zřízení okapních, rohových, koutových, lemujících a dilatačních plechů (včetně případného připevnění), jsou-li požadovány a není-li pro ně stanovena samostatná položka - ochrana izolace do doby zřízení definitivní ochranné vrstvy nebo konstrukce - úprava, očištění a ošetření prostoru kolem izolace - provedení požadovaných zkoušek dle TKP, TNŽ 73 6280 a zadávací dokumentace skladba: 1) VODOTĚSNÁ VRSTVA - IZOLACE PROTI STÉKAJÍCÍ VODĚ Z MODIFIKOVANÉHO ASFALTU, PLNOPLOŠNĚ SPOJENÁ S PODKLADEM, 2) NETKANÁ GEOTEXTILIE MIN. 300G/M2 - 1 VRSTVA, 3) SEPARAČNÍ PE FOLIE MIN. TL. 0,3 MM, VOLNĚ POKLÁDANÁ, 4) OCHRANNÁ VRSTVA - BETON C 25/30 - XC2, XF3, PRŮSAK DO 35 MM DLE ČSN EN 206-1, S VÝZTUŽNOU VLOŽKOU Z KARI SÍTÍ 4/4- 100/100MM *)
P | 36 | R711001-2095g |  | IZOLACE SVI 5g | M2 | 142.792 | 0 |  |  |  | 0 |  | [bez vazby na CS] |  | 2
PP
VV |  |  |  | 1: příloha 4.2 a 4.3 2: uvnitř rámu; 2,52*15,0 3: rub rámu a prefabrikovaných křídel; (2,9+2,4+2,9)*11,0+7,396*2 4: izolace výplňového betonu za rubem rámu je zahrnutá v položce betonu
TS |  |  |  | – položka je vytvořena vložením do řady 711 a respektuje preambule řady 7 a 711 (výpočet izolovaných ploch apod.) – příprava pracoviště, přenášení potřebného materiálu a prostředků v rámci pracoviště – kontrola připravenosti povrchu pro aplikaci SVI – příprava materiálu a pomůcek – vlastní provedení izolační vrstvy, včetně provedení všech spojů a detailů (rohy, kouty, hrany, úžlabí, dilatační a jiné spáry, ukončení) – očištění pomůcek, likvidace obalů a odpadů, úklid pracoviště po práci – výrobní dokumentaci (včetně technologického předpisu) zpracovanou v souladu se zadávací dokumentací - dodání izolačního a těsnícího materiálu (nátěry, nástřiky, pásy, desky, fólie, rohože, tmely, zálivky a pod.) včetně množství potřebného pro přesahy a pro prostřih, spojovací a kotvící materiál (např. dráty, trny, svary), podkladní a upevňovací materiál (např. rošty, lišty), krycí a ochranné vrstvy (oplechování, bandáže, nátěry, posyp, geotextilie, další pásy nebo fólie a pod.), pozn.: položky nezahrnují ochranné vrstvy nebo konstrukce, které se zařazují do jiných stavebních dílů, např. cementové mazaniny, cihelné přizdívky, obetonování, asfaltové vrstvy a pod., *) - očištění a ošetření podkladu (přípravné vrstvy), zadávací dokumentace může zahrnout i případné vyspravení - zřízení izolace jako kompletního povlaku, případně komplet. soustavy nebo systému podle příslušného technolog. předpisu, včet. adhézního nátěru, speciální úpravy povrchu izolované konstrukce a případné expanzní vložky - zřízení izolace i jednotlivých vrstev po etapách, včetně pracovních spár a spojů - u izolace pod římsou je zahrnuta izolační vložka - úprava u okrajů, rohů, hran, dilatačních i pracovních spojů, kotev, obrubníků, dilatačních zařízení, odvodnění, otvorů, neizolovaných míst a pod. - zajištění odvodnění povrchu izolace, včetně odvodnění nejnižších míst, pokud dokumentace pro zadání stavby nestanoví jinak - zřízení okapních, rohových, koutových, lemujících a dilatačních plechů (včetně případného připevnění), jsou-li požadovány a není-li pro ně stanovena samostatná položka - ochrana izolace do doby zřízení definitivní ochranné vrstvy nebo konstrukce - úprava, očištění a ošetření prostoru kolem izolace - provedení požadovaných zkoušek dle TKP, TNŽ 73 6280 a zadávací dokumentace skladba: 1) PENETRAČNÍ ASFALTOVÝ NÁTĚR 1x 2) IZOLAČNÍ ASFALTOVÝ NÁTĚR PROTI ZEMNÍ VLHKOSTI 2x 3) OCHRANNÁ VRSTVA - MĚKKÁ,NETKANÁ GEOTEXTILIE MIN. 500G/M2 (Z DŮVODU HUTNĚNÍ VRSTEV ZKPP V MÍSTĚ IZOLACE)
P | 37 | R711001-2098 |  | IZOLACE SVI 8 | M2 | 44.613 | 0 |  |  |  | 0 |  | [bez vazby na CS] |  | 2
PP
VV |  |  |  | 1: příloha 4.2, 4.3 a 5.2 2: svislé plochy rubu vtokového čela; 2,0*3,42*2+2,0*2,41*2 3: svislé plochy líce vtokového čela ve styku se zeminou; 7,983+7,985 4: svislé plochy boků vtokového čela; 1,581+1,544 5: svislé plochy říms na rámu; 2,4*0,3*2 6: svislé plochy říms na křídlech; (1,122+0,1)/2*0,622*2
TS |  |  |  | – položka je vytvořena vložením do řady 711 a respektuje preambule řady 7 a 711 (výpočet izolovaných ploch apod.) – příprava pracoviště, přenášení potřebného materiálu a prostředků v rámci pracoviště – kontrola připravenosti povrchu pro aplikaci SVI – příprava materiálu a pomůcek – vlastní provedení izolační vrstvy, včetně provedení všech spojů a detailů (rohy, kouty, hrany, úžlabí, dilatační a jiné spáry, ukončení) – očištění pomůcek, likvidace obalů a odpadů, úklid pracoviště po práci – výrobní dokumentaci (včetně technologického předpisu) zpracovanou v souladu se zadávací dokumentací - dodání izolačního a těsnícího materiálu (nátěry, nástřiky, pásy, desky, fólie, rohože, tmely, zálivky a pod.) včetně množství potřebného pro přesahy a pro prostřih, spojovací a kotvící materiál (např. dráty, trny, svary), podkladní a upevňovací materiál (např. rošty, lišty), krycí a ochranné vrstvy (oplechování, bandáže, nátěry, posyp, geotextilie, další pásy nebo fólie a pod.), pozn.: položky nezahrnují ochranné vrstvy nebo konstrukce, které se zařazují do jiných stavebních dílů, např. cementové mazaniny, cihelné přizdívky, obetonování, asfaltové vrstvy a pod., *) - očištění a ošetření podkladu (přípravné vrstvy), zadávací dokumentace může zahrnout i případné vyspravení - zřízení izolace jako kompletního povlaku, případně komplet. soustavy nebo systému podle příslušného technolog. předpisu, včet. adhézního nátěru, speciální úpravy povrchu izolované konstrukce a případné expanzní vložky - zřízení izolace i jednotlivých vrstev po etapách, včetně pracovních spár a spojů - u izolace pod římsou je zahrnuta izolační vložka - úprava u okrajů, rohů, hran, dilatačních i pracovních spojů, kotev, obrubníků, dilatačních zařízení, odvodnění, otvorů, neizolovaných míst a pod. - zajištění odvodnění povrchu izolace, včetně odvodnění nejnižších míst, pokud dokumentace pro zadání stavby nestanoví jinak - zřízení okapních, rohových, koutových, lemujících a dilatačních plechů (včetně případného připevnění), jsou-li požadovány a není-li pro ně stanovena samostatná položka - ochrana izolace do doby zřízení definitivní ochranné vrstvy nebo konstrukce - úprava, očištění a ošetření prostoru kolem izolace - provedení požadovaných zkoušek dle TKP, TNŽ 73 6280 a zadávací dokumentace skladba: 1) VODOTĚSNÁ VRSTVA - IZOLACE PROTI STÉKAJÍCÍ VODĚ Z MODIFIKOVANÉHO ASFALTU, PLNOPLOŠNĚ SPOJENÁ S PODKLADEM, 2) OCHRANNÁ VRSTVA - MĚKKÁ, NETKANÁ GEOTEXTILIE DLE SVI
SD |  | 80 |  | Trubní vedení
P | 38 | 87434 |  | POTRUBÍ Z TRUB PLASTOVÝCH ODPADNÍCH DN DO 200MM | M | 2.2 | 0 |  |  |  | 0 |  | OTSKP 2023 |  | 2
PP
VV |  |  |  | 1: příloha 4.2 2: plastová průchodka DN 200 mm - dl. 1100 mm; 1,1*2
TS |  |  |  | Technická specifikace položky odpovídá příslušné cenové soustavě
P | 39 | 875332 |  | POTRUBÍ DREN Z TRUB PLAST DN DO 150MM DĚROVANÝCH | M | 28.4 | 0 |  |  |  | 0 |  | OTSKP 2023 |  | 2
PP
VV |  |  |  | 1: příloha 4.2 2: poloděrovaná drenáž DN 150 mm; 14,2*2
TS |  |  |  | Technická specifikace položky odpovídá příslušné cenové soustavě
P | 40 | 89914 |  | ŠACHTOVÉ BETONOVÉ SKRUŽE SAMOSTATNÉ | KUS | 1 | 0 |  |  |  | 0 |  | OTSKP 2023 |  | 2
PP
VV |  |  |  | 1: příloha 9 2: ochrana pomníku betonovou skruží DN 1500 mm; 1
TS |  |  |  | Technická specifikace položky odpovídá příslušné cenové soustavě
SD |  | 90 |  | Ostatní konstrukce a práce
P | 41 | 91345 |  | NIVELAČNÍ ZNAČKY KOVOVÉ | KUS | 4 | 0 |  |  |  | 0 |  | OTSKP 2023 |  | 2
PP
VV |  |  |  | 1: na římsách, viz TZ; 2*2
TS |  |  |  | položka zahrnuje: - dodání a osazení nivelační značky včetně nutných zemních prací - vnitrostaveništní a mimostaveništní dopravu
P | 42 | 936501 |  | DROBNÉ DOPLŇK KONSTR KOVOVÉ NEREZ | KG | 17.5 | 0 |  |  |  | 0 |  | OTSKP 2023 |  | 2
PP
VV |  |  |  | 1: měřicí body bludných proudů viz TZ; (2+2+2+2*4)*1,25
TS |  |  |  | Technická specifikace položky odpovídá příslušné cenové soustavě
P | 43 | R93667-209k |  | LETOPOČET - VLYS DO BETONU | KUS | 1 | 0 |  |  |  | 0 |  | [bez vazby na CS] |  | 2
PP
VV |  |  |  | 1: ; 1
TS |  |  |  | Dodávka formy, osazení do bednění, ošetření separačním prostředkem, odbednění, začištění, příp. vyspravení sanační maltou, opatření nátěrem z důvodu nedostatečného krytí
SD |  | 96 |  | Bourání a demontáže
P | 44 | 96616 |  | BOURÁNÍ KONSTRUKCÍ ZE ŽELEZOBETONU | M3 | 29.354 | 0 |  |  |  | 0 |  | OTSKP 2023 |  | 2
PP
VV |  |  |  | 1: příloha 3 2: čelo - vtok; 5,726*2,646 3: čelo - výtok; 5,852*2,427
TS |  |  |  | Technická specifikace položky odpovídá příslušné cenové soustavě
P | 45 | 96618 |  | BOURÁNÍ KONSTRUKCÍ KOVOVÝCH | T | 0.345 | 0 |  |  |  | 0 |  | OTSKP 2023 |  | 2
PP
VV |  |  |  | 1: příloha 3, stávající zábradlí; (5,726+5,758)*0,030
TS |  |  |  | Technická specifikace položky odpovídá příslušné cenové soustavě
P | 46 | 966372 |  | BOURÁNÍ PROPUSTŮ Z TRUB DN DO 1200MM | M | 8.4 | 0 |  |  |  | 0 |  | OTSKP 2023 |  | 2
PP
VV |  |  |  | 1: příloha 3, stávající trouby osmihranné 1250 mm; 8,4
TS |  |  |  | Technická specifikace položky odpovídá příslušné cenové soustavě
P | 47 | 97817 |  | ODSTRANĚNÍ MOSTNÍ IZOLACE | M2 | 39.303 | 0 |  |  |  | 0 |  | OTSKP 2023 |  | 2
PP
VV |  |  |  | 1: příloha 3 2: rub čel; 5,726*3,43+5,852*3,36
TS |  |  |  | Technická specifikace položky odpovídá příslušné cenové soustavě

## SO 14-19-41
SŽDC05 |  |  |  | Soupis prací objektu | [10 empty] | 3
3
S | Stavba: | 5003730006-zm00 |  | Revitalizace trati Chlumec nad Cidlinou - Trutnov, 0.etapa - ČF | [6 empty] | D.2.1.4 |  | Aspe | 0,00 | 2
O | Objekt: | D.2.1.4 |  | Mosty, propustky, zdi | [9 empty] | 15,00 | 2
Typ | Poř. číslo | Kód položky | Varianta | Název položky | MJ | Množství | Jednotková hmotnost | Celková hmotnost |  |  | Jednotková cena |  | Cenové soustavy | 21,00 | 2
Dodávka
[9 empty] | Jednotková | Celkem | Jednotková | Celkem |  |  |  | Počet položek s nulovou cenou
O1 |  | SO 14-19-41 |  | Železniční propustek v ev. km 80,546
SD |  | 0 |  | VŠEOBECNÉ KONSTRUKCE A PRÁCE
P | 1 | R015111 | 901 | NEOCEŇOVAT - POPLATKY ZA LIKVIDACI ODPADŮ NEKONTAMINOVANÝCH VČETNĚ DOPRAVY NA SKLÁDKU A VEŠKERÉ MANIPULACE - 17 05 04 VYTĚŽENÉ ZEMINY A HORNINY - I. TŘÍDA TĚŽITELNOSTI | T | 48.8 | 0 |  |  |  | 0 |  | [bez vazby na CS] |  | 2
PP |  |  |  | Položku NENACEŇOVAT v rámci výběrového řízení na zhotovení stavby, viz SO 90-90
VV |  |  |  | `VÝKOP` 144,05m3 - `ZÁSYP` 115,36m3 = 28,70m3 28,70 * 1,7 = 48,80t
TS |  |  |  | 1. Položka obsahuje: – veškeré poplatky provozovateli skládky, recyklační linky nebo jiného zařízení na zpracování nebo likvidaci odpadů související s převzetím, uložením, zpracováním nebo likvidací odpadu 2. Položka neobsahuje: – náklady spojené s dopravou odpadu z místa stavby na místo převzetí provozovatelem skládky, recyklační linky nebo jiného zařízení na zpracování nebo likvidaci odpadů 3. Způsob měření: Tunou se rozumí hmotnost odpadu vytříděného v souladu se zákonem č. 185/2001 Sb., o nakládání s odpady, v platném znění.
P | 2 | R015120 | 902 | NEOCEŇOVAT - POPLATKY ZA LIKVIDACI ODPADŮ NEKONTAMINOVANÝCH VČETNĚ DOPRAVY NA SKLÁDKU A VEŠKERÉ MANIPULACE - 17 01 02 STAVEBNÍ A DEMOLIČNÍ SUŤ (CIHLY) | T | 21.6 | 0 |  |  |  | 0 |  | [bez vazby na CS] |  | 2
PP |  |  |  | Položku NENACEŇOVAT v rámci výběrového řízení na zhotovení stavby, viz SO 90-90
VV |  |  |  | STĚNY - ODHAD ( hm. 2,0 t/m3 ) 7,2 m3 * 2,0 = 14,4 t DNO - ODHAD ( hm. 2,0 t/m3 ) 3,6 m3 * 2,0 = 7,2 t CELKEM: 21,6 t
TS |  |  |  | 1. Položka obsahuje: – veškeré poplatky provozovateli skládky, recyklační linky nebo jiného zařízení na zpracování nebo likvidaci odpadů související s převzetím, uložením, zpracováním nebo likvidací odpadu 2. Položka neobsahuje: – náklady spojené s dopravou odpadu z místa stavby na místo převzetí provozovatelem skládky, recyklační linky nebo jiného zařízení na zpracování nebo likvidaci odpadů 3. Způsob měření: Tunou se rozumí hmotnost odpadu vytříděného v souladu se zákonem č. 185/2001 Sb., o nakládání s odpady, v platném znění.
P | 3 | R015140 | 907 | NEOCEŇOVAT - POPLATKY ZA LIKVIDACI ODPADŮ NEKONTAMINOVANÝCH VČETNĚ DOPRAVY NA SKLÁDKU A VEŠKERÉ MANIPULACE- 17 01 01 BETON Z DEMOLIC OBJEKTŮ, ZÁKLADŮ TV | T | 15.552 | 0 |  |  |  | 0 |  | [bez vazby na CS] |  | 2
PP |  |  |  | Položku NENACEŇOVAT v rámci výběrového řízení na zhotovení stavby, viz SO 90-90
VV |  |  |  | DESKA, ROURA - ODHAD ( hm. 2,4 t/m3 ) 1,8 * 0,3 * 12 * 2,4 = 15,552 t
TS |  |  |  | 1. Položka obsahuje: – veškeré poplatky provozovateli skládky, recyklační linky nebo jiného zařízení na zpracování nebo likvidaci odpadů související s převzetím, uložením, zpracováním nebo likvidací odpadu 2. Položka neobsahuje: – náklady spojené s dopravou odpadu z místa stavby na místo převzetí provozovatelem skládky, recyklační linky nebo jiného zařízení na zpracování nebo likvidaci odpadů 3. Způsob měření: Tunou se rozumí hmotnost odpadu vytříděného v souladu se zákonem č. 185/2001 Sb., o nakládání s odpady, v platném znění.
P | 4 | R82460 |  | POTRUBÍ Z TRUB ŽELEZOBETONOVÝCH DN DO 800MM | M | 15.7 | 0 |  |  |  | 0 |  | [bez vazby na CS] |  | 2
PP
VV |  |  |  | 15,7m
TS |  |  |  | položky pro zhotovení potrubí platí bez ohledu na sklon zahrnuje: - výrobní dokumentaci (včetně technologického předpisu) - dodání veškerého trubního a pomocného materiálu (trouby, trubky, tvarovky, spojovací a těsnící materiál a pod.), podpěrných, závěsných a upevňovacích prvků, včetně potřebných úprav - úprava a příprava podkladu a podpěr, očištění a ošetření podkladu a podpěr - zřízení plně funkčního potrubí, kompletní soustavy, podle příslušného technologického předpisu - zřízení potrubí i jednotlivých částí po etapách, včetně pracovních spar a spojů, pracovního zaslepení konců a pod. - úprava prostupů, průchodů šachtami a komorami, okolí podpěr a vyústění, zaústění, napojení, vyvedení a upevnění odpad. výustí - ochrana potrubí nátěrem (vč. úpravy povrchu), případně izolací, nejsou-li tyto práce předmětem jiné položky - úprava, očištění a ošetření prostoru kolem potrubí - položky platí pro práce prováděné v prostoru zapaženém i nezapaženém a i v kolektorech, chráničkách - položky zahrnují i práce spojené s nutnými obtoky, převáděním a čerpáním vody nezahrnuje zkoušky vodotěsnosti a televizní prohlídku
SD |  | 11 |  | Přípravné práce (a přidružené)
P | 5 | 11120 |  | ODSTRANĚNÍ KŘOVIN | M2 | 46 | 0 |  |  |  | 0 |  | OTSKP 2023 |  | 2
PP
VV |  |  |  | ( 1,5 + 1,3 + 1,8 ) * 10 = 46,0 m2
TS |  |  |  | odstranění křovin a stromů do průměru 100 mm doprava dřevin bez ohledu na vzdálenost spálení na hromadách nebo štěpkování
SD |  | 13 |  | Hloubené vykopávky
P | 6 | 13273 |  | HLOUBENÍ RÝH ŠÍŘ DO 2M PAŽ I NEPAŽ TŘ. I | M3 | 144.05 | 0 |  |  |  | 0 |  | OTSKP 2023 |  | 2
PP
VV |  |  |  | 2,5*4,3*13,4 = 144,05 m3
TS |  |  |  | položka zahrnuje: - vodorovná a svislá doprava, přemístění, přeložení, manipulace s výkopkem - kompletní provedení vykopávky nezapažené i zapažené - ošetření výkopiště po celou dobu práce v něm vč. klimatických opatření - ztížení vykopávek v blízkosti podzemního vedení, konstrukcí a objektů vč. jejich dočasného zajištění - ztížení pod vodou, v okolí výbušnin, ve stísněných prostorech a pod. - příplatek za lepivost - těžení po vrstvách, pásech a po jiných nutných částech (figurách) - čerpání vody vč. čerpacích jímek, potrubí a pohotovostní čerpací soupravy (viz ustanovení k pol. 1151,2) - potřebné snížení hladiny podzemní vody - těžení a rozpojování jednotlivých balvanů - vytahování a nošení výkopku - svahování a přesvah. svahů do konečného tvaru, výměna hornin v podloží a v pláni znehodnocené klimatickými vlivy - ruční vykopávky, odstranění kořenů a napadávek - pažení, vzepření a rozepření vč. přepažování (vyjma štětových stěn) - úpravu, ochranu a očištění dna, základové spáry, stěn a svahů - odvedení nebo obvedení vody v okolí výkopiště a ve výkopišti - třídění výkopku - veškeré pomocné konstrukce umožňující provedení vykopávky (příjezdy, sjezdy, nájezdy, lešení, podpěr. konstr., přemostění, zpevněné plochy, zakrytí a pod.) - nezahrnuje uložení zeminy (na skládku, do násypu) ani poplatky za skládku, vykazují se v položce č.0141**
SD |  | 17 |  | Konstrukce ze zemin
P | 7 | 17411 |  | ZÁSYP JAM A RÝH ZEMINOU SE ZHUTNĚNÍM | M3 | 113.83 | 0 |  |  |  | 0 |  | OTSKP 2023 |  | 2
PP
VV |  |  |  | 144,05 m3 - PATKOVÉ POTRUBÍ: - 1,06 * 14,4 = - 15,26 m3 - PODKLADNÍ BETON: - 1,8 * 0,1 * 14,9 = - 2,68 m3 - ŽB LOŽE: - 1,3 * 0,25 * 11,77 = -3,82 m3 - ŽB LOŽE ROZŠÍŘENÉ: - 2* 0,64 * 2,0 = -2,56 m3 -SVAHOVÉ KUŽELY: - (1,80+3,18)= -4,98m3 - ŽB PASY: - 1,7 * 0,7 * 0,4 * 2`ks` = - 0,95 m3 CELKEM: 113,83 m3
TS |  |  |  | položka zahrnuje: - kompletní provedení zemní konstrukce vč. výběru vhodného materiálu - úprava ukládaného materiálu vlhčením, tříděním, promícháním nebo vysoušením, příp. jiné úpravy za účelem zlepšení jeho mech. vlastností - hutnění i různé míry hutnění - ošetření úložiště po celou dobu práce v něm vč. klimatických opatření - ztížení v okolí vedení, konstrukcí a objektů a jejich dočasné zajištění - ztížení provádění vč. hutnění ve ztížených podmínkách a stísněných prostorech - ztížené ukládání sypaniny pod vodu - ukládání po vrstvách a po jiných nutných částech (figurách) vč. dosypávek - spouštění a nošení materiálu - výměna částí zemní konstrukce znehodnocené klimatickými vlivy - ruční hutnění - udržování úložiště a jeho ochrana proti vodě - odvedení nebo obvedení vody v okolí úložiště a v úložišti - veškeré pomocné konstrukce umožňující provedení zemní konstrukce (příjezdy, sjezdy, nájezdy, lešení, podpěrné konstrukce, přemostění, zpevněné plochy, zakrytí a pod.)
SD |  | 3 |  | SVISLÉ KONSTRUKCE
P | 8 | 327212 |  | ZDI OPĚRNÉ, ZÁRUBNÍ, NÁBŘEŽNÍ Z LOMOVÉHO KAMENE NA MC | M3 | 4.98 | 0 |  |  |  | 0 |  | OTSKP 2023 |  | 2
PP
VV |  |  |  | SVAHOVÉ KUŽELY - VTOK: 6,0`m2` * 0,3 = 1,80 m3 SVAHOVÉ KUŽELY - VÝTOK: 10,6`m2` * 0,3 = 3,18 m3 CELKEM: 4,98 m3
TS |  |  |  | položka zahrnuje dodávku a osazení lomového kamene, jeho výběr a případnou úpravu, dodávku předepsané malty, spárování.
P | 9 | 327324 |  | ZDI OPĚRNÉ, ZÁRUBNÍ, NÁBŘEŽNÍ ZE ŽELEZOVÉHO BETONU DO C25/30 | M3 | 0.95 | 0 |  |  |  | 0 |  | OTSKP 2023 |  | 2
PP
VV |  |  |  | ŽB PASY: 1,7 * 0,4 * 0,7 * 2`ks` = 0,95 m3 CELKEM: 0,95 m3
TS |  |  |  | - dodání čerstvého betonu (betonové směsi) požadované kvality, jeho uložení do požadovaného tvaru při jakékoliv hustotě výztuže, konzistenci čerstvého betonu a způsobu hutnění, ošetření a ochranu betonu, - zhotovení nepropustného, mrazuvzdorného betonu a betonu požadované trvanlivosti a vlastností, - užití potřebných přísad a technologií výroby betonu, - zřízení pracovních a dilatačních spar, včetně potřebných úprav, výplně, vložek, opracování, očištění a ošetření, - bednění požadovaných konstr. (i ztracené) s úpravou dle požadované kvality povrchu betonu, včetně odbedňovacích a odskružovacích prostředků, - podpěrné konstr. (skruže) a lešení všech druhů pro bednění, uložení čerstvého betonu, výztuže a doplňkových konstr., vč. požadovaných otvorů, ochranných a bezpečnostních opatření a základů těchto konstrukcí a lešení, - vytvoření kotevních čel, kapes, nálitků, a sedel, - zřízení všech požadovaných otvorů, kapes, výklenků, prostupů, dutin, drážek a pod., vč. ztížení práce a úprav kolem nich, - úpravy pro osazení výztuže, doplňkových konstrukcí a vybavení, - úpravy povrchu pro položení požadované izolace, povlaků a nátěrů, případně vyspravení, - ztížení práce u kabelových a injektážních trubek a ostatních zařízení osazovaných do betonu, - konstrukce betonových kloubů, upevnění kotevních prvků a doplňkových konstrukcí, - nátěry zabraňující soudržnost betonu a bednění, - výplň, těsnění a tmelení spar a spojů, - opatření povrchů betonu izolací proti zemní vlhkosti v částech, kde přijdou do styku se zeminou nebo kamenivem, - případné zřízení spojovací vrstvy u základů, - úpravy pro osazení zařízení ochrany konstrukce proti vlivu bludných proudů
P | 10 | 327365 |  | VÝZTUŽ ZDÍ OPĚRNÝCH, ZÁRUBNÍCH, NÁBŘEŽNÍCH Z OCELI 10505, B500B | T | 0.114 | 0 |  |  |  | 0 |  | OTSKP 2023 |  | 2
PP
VV |  |  |  | PASY - hm = 120 kg/m3 0,95 * 0,12 = 0,114 t
TS |  |  |  | Položka zahrnuje veškerý materiál, výrobky a polotovary, včetně mimostaveništní a vnitrostaveništní dopravy (rovněž přesuny), včetně naložení a složení, případně s uložením - dodání betonářské výztuže v požadované kvalitě, stříhání, řezání, ohýbání a spojování do všech požadovaných tvarů (vč. armakošů) a uložení s požadovaným zajištěním polohy a krytí výztuže betonem, - veškeré svary nebo jiné spoje výztuže, - pomocné konstrukce a práce pro osazení a upevnění výztuže, - zednické výpomoci pro montáž betonářské výztuže, - úpravy výztuže pro osazení doplňkových konstrukcí, - ochranu výztuže do doby jejího zabetonování, - úpravy výztuže pro zřízení železobetonových kloubů, kotevních prvků, závěsných ok a doplňkových konstrukcí, - veškerá opatření pro zajištění soudržnosti výztuže a betonu, - vodivé propojení výztuže, které je součástí ochrany konstrukce proti vlivům bludných proudů, vyvedení do měřících skříní nebo míst pro měření bludných proudů (vlastní měřící skříně se uvádějí položkami SD 74), - povrchovou antikorozní úpravu výztuže, - separaci výztuže, - osazení měřících zařízení a úpravy pro ně, - osazení měřících skříní nebo míst pro měření bludných proudů.
SD |  | 4 |  | VODOROVNÉ KONSTRUKCE
P | 11 | 451314 |  | PODKLADNÍ A VÝPLŇOVÉ VRSTVY Z PROSTÉHO BETONU C25/30 | M3 | 2.68 | 0 |  |  |  | 0 |  | OTSKP 2023 |  | 2
PP
VV |  |  |  | POD POTRUBÍ: 0,18 m2 * 14,9 = 2,68 m3
TS |  |  |  | - dodání čerstvého betonu (betonové směsi) požadované kvality, jeho uložení do požadovaného tvaru při jakékoliv hustotě výztuže, konzistenci čerstvého betonu a způsobu hutnění, ošetření a ochranu betonu, - zhotovení nepropustného, mrazuvzdorného betonu a betonu požadované trvanlivosti a vlastností, - užití potřebných přísad a technologií výroby betonu, - zřízení pracovních a dilatačních spar, včetně potřebných úprav, výplně, vložek, opracování, očištění a ošetření, - bednění požadovaných konstr. (i ztracené) s úpravou dle požadované kvality povrchu betonu, včetně odbedňovacích a odskružovacích prostředků, - podpěrné konstr. (skruže) a lešení všech druhů pro bednění, uložení čerstvého betonu, výztuže a doplňkových konstr., vč. požadovaných otvorů, ochranných a bezpečnostních opatření a základů těchto konstrukcí a lešení, - vytvoření kotevních čel, kapes, nálitků, a sedel, - zřízení všech požadovaných otvorů, kapes, výklenků, prostupů, dutin, drážek a pod., vč. ztížení práce a úprav kolem nich, - úpravy pro osazení výztuže, doplňkových konstrukcí a vybavení, - úpravy povrchu pro položení požadované izolace, povlaků a nátěrů, případně vyspravení, - ztížení práce u kabelových a injektážních trubek a ostatních zařízení osazovaných do betonu, - konstrukce betonových kloubů, upevnění kotevních prvků a doplňkových konstrukcí, - nátěry zabraňující soudržnost betonu a bednění, - výplň, těsnění a tmelení spar a spojů, - opatření povrchů betonu izolací proti zemní vlhkosti v částech, kde přijdou do styku se zeminou nebo kamenivem, - případné zřízení spojovací vrstvy u základů, - úpravy pro osazení zařízení ochrany konstrukce proti vlivu bludných proudů
P | 12 | 451324 |  | PODKL A VÝPLŇ VRSTVY ZE ŽELEZOBET DO C25/30 | M3 | 6.42 | 0 |  |  |  | 0 |  | OTSKP 2023 |  | 2
PP
VV |  |  |  | POD POTRUBÍ: 0,33 m2 * 11,7 = 3,86 m3 ROZŠÍŘENÝ ZÁKLAD: 0,64m2 * 2,0m * 2ks = 2,56m3 celkem: 6,42m3
TS |  |  |  | - dodání čerstvého betonu (betonové směsi) požadované kvality, jeho uložení do požadovaného tvaru při jakékoliv hustotě výztuže, konzistenci čerstvého betonu a způsobu hutnění, ošetření a ochranu betonu, - zhotovení nepropustného, mrazuvzdorného betonu a betonu požadované trvanlivosti a vlastností, - užití potřebných přísad a technologií výroby betonu, - zřízení pracovních a dilatačních spar, včetně potřebných úprav, výplně, vložek, opracování, očištění a ošetření, - bednění požadovaných konstr. (i ztracené) s úpravou dle požadované kvality povrchu betonu, včetně odbedňovacích a odskružovacích prostředků, - podpěrné konstr. (skruže) a lešení všech druhů pro bednění, uložení čerstvého betonu, výztuže a doplňkových konstr., vč. požadovaných otvorů, ochranných a bezpečnostních opatření a základů těchto konstrukcí a lešení, - vytvoření kotevních čel, kapes, nálitků, a sedel, - zřízení všech požadovaných otvorů, kapes, výklenků, prostupů, dutin, drážek a pod., vč. ztížení práce a úprav kolem nich, - úpravy pro osazení výztuže, doplňkových konstrukcí a vybavení, - úpravy povrchu pro položení požadované izolace, povlaků a nátěrů, případně vyspravení, - ztížení práce u kabelových a injektážních trubek a ostatních zařízení osazovaných do betonu, - konstrukce betonových kloubů, upevnění kotevních prvků a doplňkových konstrukcí, - nátěry zabraňující soudržnost betonu a bednění, - výplň, těsnění a tmelení spar a spojů, - opatření povrchů betonu izolací proti zemní vlhkosti v částech, kde přijdou do styku se zeminou nebo kamenivem, - případné zřízení spojovací vrstvy u základů, - úpravy pro osazení zařízení ochrany konstrukce proti vlivu bludných proudů
P | 13 | 451366 |  | VÝZTUŽ PODKL VRSTEV Z KARI-SÍTÍ | T | 0.209 | 0 |  |  |  | 0 |  | OTSKP 2023 |  | 2
PP
VV |  |  |  | síť: 7,9kg/m2 POD POTRUBÍ: 1,0 m * 11,7 * 0,0079 = 0,092t ROZŠÍŘENÝ ZÁKLAD: 3,7m * 2,0m * 0,0079 * 2ks = 0,117t celkem: 0,209t
TS |  |  |  | položka zahrnuje: - dodání betonářské výztuže v požadované kvalitě, stříhání, řezání, ohýbání a spojování do všech požadovaných tvarů (vč. armakošů) a uložení s požadovaným zajištěním polohy a krytí výztuže betonem - veškeré svary nebo jiné spoje výztuže - pomocné konstrukce a práce pro osazení a upevnění výztuže - zednické výpomoci pro montáž betonářské výztuže - úpravy výztuže pro osazení doplňkových konstrukcí - ochranu výztuže do doby jejího zabetonování - veškerá opatření pro zajištění soudržnosti výztuže a betonu - vodivé propojení výztuže, které je součástí ochrany konstrukce proti vlivům bludných proudů, vyvedení do měřících skříní nebo míst pro měření bludných proudů - povrchovou antikorozní úpravu výztuže - separaci výztuže
P | 14 | 45152 |  | PODKLADNÍ A VÝPLŇOVÉ VRSTVY Z KAMENIVA DRCENÉHO | M3 | 1.25 | 0 |  |  |  | 0 |  | OTSKP 2023 |  | 2
PP
VV |  |  |  | POD SVAHOVÉ KUŽELY - VTOK: 6,0`m2` * 0,05 = 0,30 m3 POD SVAHOVÉ KUŽELY - VÝTOK: 10,6`m2` * 0,05 = 0,53 m3 POD DLAŽBU NÁTOKU: 7,5 m2 * 0,05 = 0,375 m3 POD ŽB PASY: 1,8 * 0,5 * 0,05 * 2`ks` = 0,045 m3 CELKEM: 1,25 m3
TS |  |  |  | položka zahrnuje dodávku předepsaného kameniva, mimostaveništní a vnitrostaveništní dopravu a jeho uložení není-li v zadávací dokumentaci uvedeno jinak, jedná se o nakupovaný materiál
P | 15 | 465512 |  | DLAŽBY Z LOMOVÉHO KAMENE NA MC | M3 | 2.25 | 0 |  |  |  | 0 |  | OTSKP 2023 |  | 2
PP
VV |  |  |  | NÁTOK: 7,5 m2 * 0,3 = 2,25 m3
TS |  |  |  | položka zahrnuje: - nutné zemní práce (svahování, úpravu pláně a pod.) - zřízení spojovací vrstvy - zřízení lože dlažby z cementové malty předepsané kvality a předepsané tloušťky - dodávku a položení dlažby z lomového kamene do předepsaného tvaru - spárování, těsnění, tmelení a vyplnění spar MC případně s vyklínováním - úprava povrchu pro odvedení srážkové vody - nezahrnuje podklad pod dlažbu, vykazuje se samostatně položkami SD 45
SD |  | 700 |  | PŘIDRUŽENÁ STAVEBNÍ VÝROBA
P | 16 | 711211 |  | IZOLACE ZVLÁŠT KONSTR PROTI ZEM VLHK ASFALT NÁTĚRY | M2 | 28.35 | 0 |  |  |  | 0 |  | OTSKP 2023 |  | 2
PP
VV |  |  |  | Nátěr potrubí: 2,7m * 10,5m = 28,35m2
TS |  |  |  | položka zahrnuje: - dodání předepsaného izolačního materiálu - očištění a ošetření podkladu, zadávací dokumentace může zahrnout i případné vyspravení - zřízení izolace jako kompletního povlaku, případně komplet. soustavy nebo systému podle příslušného technolog. předpisu - zřízení izolace i jednotlivých vrstev po etapách, včetně pracovních spár a spojů - úprava u okrajů, rohů, hran, dilatačních i pracovních spojů, kotev, obrubníků, dilatačních zařízení, odvodnění, otvorů, neizolovaných míst a pod. - zajištění odvodnění povrchu izolace, včetně odvodnění nejnižších míst, pokud dokumentace pro zadání stavby nestanoví jinak - ochrana izolace do doby zřízení definitivní ochranné vrstvy nebo konstrukce - úprava, očištění a ošetření prostoru kolem izolace - provedení požadovaných zkoušek - nezahrnuje ochranné vrstvy, např. geotextilii
SD |  | 96 |  | Bourání, demontáže, odstranění drážních konstrukcí - vyjma úzkokolejek
P | 17 | 96614 |  | BOURÁNÍ KONSTRUKCÍ Z CIHEL A TVÁRNIC | M3 | 10.8 | 0 |  |  |  | 0 |  | OTSKP 2023 |  | 2
PP
VV |  |  |  | STĚNY - ODHAD: ( 0,6 + 0,6 ) * 0,3 * 12 * 2`ks` = 7,2 m3 DNO - ODHAD: 1,0 * 0,3 * 12 = 3,6 m3 CELKEM: 10,8 m3
TS |  |  |  | položka zahrnuje: - rozbourání konstrukce bez ohledu na použitou technologii - veškeré pomocné konstrukce (lešení a pod.) - veškerou manipulaci s vybouranou sutí a hmotami včetně uložení na skládku. Nezahrnuje poplatek za skládku, který se vykazuje v položce 0141** (s výjimkou malého množství bouraného materiálu, kde je možné poplatek zahrnout do jednotkové ceny bourání – tento fakt musí být uveden v doplňujícím textu k položce) - veškeré další práce plynoucí z technologického předpisu a z platných předpisů
P | 18 | 96616 |  | BOURÁNÍ KONSTRUKCÍ ZE ŽELEZOBETONU | M3 | 6.48 | 0 |  |  |  | 0 |  | OTSKP 2023 |  | 2
PP
VV |  |  |  | DESKA, ROURA - ODHAD: 1,8 * 0,3 * 12 = 6,48 m3
TS |  |  |  | použitou technologii - veškeré pomocné konstrukce (lešení a pod.) - veškerou manipulaci s vybouranou sutí a hmotami včetně uložení na skládku. Nezahrnuje poplatek za skládku, který se vykazuje v položce 0141** (s výjimkou malého množství bouraného materiálu, kde je možné poplatek zahrnout do jednotkové ceny bourání – tento fakt musí být uveden v doplňujícím textu k položce) - veškeré další práce plynoucí z technologického předpisu a z platných předpisů

## SO 14-19-42
SŽDC05 |  |  |  | Soupis prací objektu | [10 empty] | 3
3
S | Stavba: | 5003730006-zm00 |  | Revitalizace trati Chlumec nad Cidlinou - Trutnov, 0.etapa - ČF | [6 empty] | D.2.1.4 |  | Aspe | 0,00 | 2
O | Objekt: | D.2.1.4 |  | Mosty, propustky, zdi | [9 empty] | 15,00 | 2
Typ | Poř. číslo | Kód položky | Varianta | Název položky | MJ | Množství | Jednotková hmotnost | Celková hmotnost |  |  | Jednotková cena |  | Cenové soustavy | 21,00 | 2
Dodávka
[9 empty] | Jednotková | Celkem | Jednotková | Celkem |  |  |  | Počet položek s nulovou cenou
O1 |  | SO 14-19-42 |  | Železniční propustek v ev. km 80,719 - přestavba
SD |  | 0 |  | Všeobecné konstrukce a práce
P | 1 | R91836 |  | PROPUSTY Z TRUB DN 800MM | M | 16 | 0 |  |  |  | 0 |  | [bez vazby na CS] |  | 2
PP
VV |  |  |  | `1: patková trouba DN 800 mm; 13 2: patková trouba DN 800 mm se šikmým čelem - vtok;1,5 3: patková trouba DN 800 mm se šikmým čelem - výtok;1,5`
TS |  |  |  | Položka zahrnuje: - dodání a položení potrubí z trub z dokumentací předepsaného materiálu a předepsaného průměru - případné úpravy trub (zkrácení, šikmé seříznutí) Nezahrnuje podkladní vrstvy a obetonování.
SD |  | 015 |  | Poplatky za likvidaci odpadů
P | 2 | R015111 | 901 | NEOCEŇOVAT - POPLATKY ZA LIKVIDACI ODPADŮ NEKONTAMINOVANÝCH VČETNĚ DOPRAVY NA SKLÁDKU A VEŠKERÉ MANIPULACE - 17 05 04 VYTĚŽENÉ ZEMINY A HORNINY - I. TŘÍDA TĚŽITELNOSTI | T | 467.487 | 0 |  |  |  | 0 |  | [bez vazby na CS] |  | 2
PP |  |  |  | Položku NENACEŇOVAT v rámci výběrového řízení na zhotovení stavby, viz SO 90-90
VV |  |  |  | 1: přebytek výkopu; 259,715*1,8
TS |  |  |  | 1. Položka obsahuje: - veškeré poplatky provozovateli skládky, recyklační linky nebo jiného zařízení na zpracování nebo likvidaci odpadů související s převzetím, uložením, zpracováním nebo likvidací odpadu - náklady spojené s dopravou z místa stavby na místo převzetí provozovatelem skládky, recyklační linky nebo jiného zařízení na zpracování nebo likvidaci odpadů - náklady spojené s vyložením a manipulací s materiálem v místě skládky - náklady spojené s naložením a manipulací materiálem 2. Způsob měření: Tunou se rozumí hmotnost odpadu vytříděného v souladu se zákonem č. 541/2020 Sb., o nakládání s odpady, v platném znění.
P | 3 | R015140 | 907 | NEOCEŇOVAT - POPLATKY ZA LIKVIDACI ODPADŮ NEKONTAMINOVANÝCH VČETNĚ DOPRAVY NA SKLÁDKU A VEŠKERÉ MANIPULACE- 17 01 01 BETON Z DEMOLIC OBJEKTŮ, ZÁKLADŮ TV | T | 51.342 | 0 |  |  |  | 0 |  | [bez vazby na CS] |  | 2
PP |  |  |  | Položku NENACEŇOVAT v rámci výběrového řízení na zhotovení stavby, viz SO 90-90
VV |  |  |  | 1: viz položka 96615A; 19,145*2,2 – prostý beton 2: viz položka 96616A; 3,843*2,4 – železobeton
TS |  |  |  | 1. Položka obsahuje: – veškeré poplatky provozovateli skládky, recyklační linky nebo jiného zařízení na zpracování nebo likvidaci odpadů související s převzetím, uložením, zpracováním nebo likvidací odpadu 2. Položka neobsahuje: – náklady spojené s dopravou odpadu z místa stavby na místo převzetí provozovatelem skládky, recyklační linky nebo jiného zařízení na zpracování nebo likvidaci odpadů 3. Způsob měření: Tunou se rozumí hmotnost odpadu vytříděného v souladu se zákonem č. 185/2001 Sb., o nakládání s odpady, v platném znění.
SD |  | 10 |  | Zemní práce
P | 4 | 11511 |  | ČERPÁNÍ VODY DO 500 L/MIN | HOD | 240 | 0 |  |  |  | 0 |  | OTSKP 2023 |  | 2
PP
VV |  |  |  | 1: 10*24
TS |  |  |  | Technická specifikace položky odpovídá příslušné cenové soustavě
P | 5 | 13173 |  | HLOUBENÍ JAM ZAPAŽ I NEPAŽ TŘ. I | M3 | 259.715 | 0 |  |  |  | 0 |  | OTSKP 2023 |  | 2
PP
VV |  |  |  | 1: příloha 4 2: teleso; 21,17*11,98 3: kamenna dlazba - vtok; 0,82*3,14+2,84*0,3*0,3*2 4: kamenna dlazba - vytok; 0,73*3,14 5: rozsireni zakladu; 0,24*1,5*2
TS |  |  |  | Technická specifikace položky odpovídá příslušné cenové soustavě
P | 6 | 17120 |  | ULOŽENÍ SYPANINY DO NÁSYPŮ A NA SKLÁDKY BEZ ZHUTNĚNÍ | M3 | 259.715 | 0 |  |  |  | 0 |  | OTSKP 2023 |  | 2
PP
VV |  |  |  | 1: přebytek výkopu; 259,715
TS |  |  |  | Technická specifikace položky odpovídá příslušné cenové soustavě
P | 7 | 17581 |  | OBSYP POTRUBÍ A OBJEKTŮ Z NAKUPOVANÝCH MATERIÁLŮ | M3 | 312.96 | 0 |  |  |  | 0 |  | OTSKP 2023 |  | 2
PP
VV |  |  |  | 1: příloha 3 2: obsyp - stroj; 17,94*16 3: obsyp - rucne; 1,62*16
TS |  |  |  | Technická specifikace položky odpovídá příslušné cenové soustavě
SD |  | 20 |  | Základy
P | 8 | 272324 |  | ZÁKLADY ZE ŽELEZOBETONU DO C25/30 | M3 | 8.53 | 0 |  |  |  | 0 |  | OTSKP 2023 |  | 2
PP
VV |  |  |  | 1: příloha 4 2: bet. deska; 0,32*15,2 3: rozšiření základu; 0,16*2*2*2+0,38*3,14*2
TS |  |  |  | Technická specifikace položky odpovídá příslušné cenové soustavě
P | 9 | 272366 |  | VÝZTUŽ ZÁKLADŮ Z KARI SÍTÍ | T | 0.092 | 0 |  |  |  | 0 |  | OTSKP 2023 |  | 2
PP
VV |  |  |  | 1: výztuž - 6/6/100/100; 16*1,3*0,00444
TS |  |  |  | Technická specifikace položky odpovídá příslušné cenové soustavě
SD |  | 40 |  | Vodorovné konstrukce
P | 10 | 451311 |  | PODKL A VÝPLŇ VRSTVY Z PROST BET DO C8/10 | M3 | 2.736 | 0 |  |  |  | 0 |  | OTSKP 2023 |  | 2
PP
VV |  |  |  | 1: příloha 4, podkladní beton C8/10; 0,18*15,2
TS |  |  |  | Technická specifikace položky odpovídá příslušné cenové soustavě
P | 11 | 451314 |  | PODKLADNÍ A VÝPLŇOVÉ VRSTVY Z PROSTÉHO BETONU C25/30 | M3 | 2.547 | 0 |  |  |  | 0 |  | OTSKP 2023 |  | 2
PP
VV |  |  |  | 1: příloha 4, podkladní beton pod novou dlažbou 2: kolem čela - vtok; (2,6*3,14-0,9)*0,1 3: vtok; 7,58*0,1 4: kolem čela - výtok; (2,67*3,14-0,9)*0,1 5: výtok; 1*3,14*0,1
TS |  |  |  | Technická specifikace položky odpovídá příslušné cenové soustavě
P | 12 | 465512 |  | DLAŽBY Z LOMOVÉHO KAMENE NA MC | M3 | 5.094 | 0 |  |  |  | 0 |  | OTSKP 2023 |  | 2
PP
VV |  |  |  | 1: příloha 4, novou dlažbou 2: kolem čela - vtok; (2,6*3,14-0,9)*0,2 3: vtok; 7,58*0,2 4: kolem čela - výtok; (2,67*3,14-0,9)*0,2 5: výtok; 1*3,14*0,2
TS |  |  |  | Technická specifikace položky odpovídá příslušné cenové soustavě
SD |  | 711 |  | Izolace proti vodě
P | 13 | R711001-2095g |  | IZOLACE SVI 5g | M2 | 51.84 | 0 |  |  |  | 0 |  | [bez vazby na CS] |  | 2
PP
VV |  |  |  | 1: nátěr proti zemní vlhkosti; 3,24*16
TS |  |  |  | – položka je vytvořena vložením do řady 711 a respektuje preambule řady 7 a 711 (výpočet izolovaných ploch apod.) – příprava pracoviště, přenášení potřebného materiálu a prostředků v rámci pracoviště – kontrola připravenosti povrchu pro aplikaci SVI – příprava materiálu a pomůcek – vlastní provedení izolační vrstvy, včetně provedení všech spojů a detailů (rohy, kouty, hrany, úžlabí, dilatační a jiné spáry, ukončení) – očištění pomůcek, likvidace obalů a odpadů, úklid pracoviště po práci – výrobní dokumentaci (včetně technologického předpisu) zpracovanou v souladu se zadávací dokumentací - dodání izolačního a těsnícího materiálu (nátěry, nástřiky, pásy, desky, fólie, rohože, tmely, zálivky a pod.) včetně množství potřebného pro přesahy a pro prostřih, spojovací a kotvící materiál (např. dráty, trny, svary), podkladní a upevňovací materiál (např. rošty, lišty), krycí a ochranné vrstvy (oplechování, bandáže, nátěry, posyp, geotextilie, další pásy nebo fólie a pod.), pozn.: položky nezahrnují ochranné vrstvy nebo konstrukce, které se zařazují do jiných stavebních dílů, např. cementové mazaniny, cihelné přizdívky, obetonování, asfaltové vrstvy a pod., *) - očištění a ošetření podkladu (přípravné vrstvy), zadávací dokumentace může zahrnout i případné vyspravení - zřízení izolace jako kompletního povlaku, případně komplet. soustavy nebo systému podle příslušného technolog. předpisu, včet. adhézního nátěru, speciální úpravy povrchu izolované konstrukce a případné expanzní vložky - zřízení izolace i jednotlivých vrstev po etapách, včetně pracovních spár a spojů - u izolace pod římsou je zahrnuta izolační vložka - úprava u okrajů, rohů, hran, dilatačních i pracovních spojů, kotev, obrubníků, dilatačních zařízení, odvodnění, otvorů, neizolovaných míst a pod. - zajištění odvodnění povrchu izolace, včetně odvodnění nejnižších míst, pokud dokumentace pro zadání stavby nestanoví jinak - zřízení okapních, rohových, koutových, lemujících a dilatačních plechů (včetně případného připevnění), jsou-li požadovány a není-li pro ně stanovena samostatná položka - ochrana izolace do doby zřízení definitivní ochranné vrstvy nebo konstrukce - úprava, očištění a ošetření prostoru kolem izolace - provedení požadovaných zkoušek dle TKP, TNŽ 73 6280 a zadávací dokumentace skladba: 1) PENETRAČNÍ ASFALTOVÝ NÁTĚR 1x 2) IZOLAČNÍ ASFALTOVÝ NÁTĚR PROTI ZEMNÍ VLHKOSTI 2x 3) OCHRANNÁ VRSTVA - MĚKKÁ,NETKANÁ GEOTEXTILIE MIN. 500G/M2 (Z DŮVODU HUTNĚNÍ VRSTEV ZKPP V MÍSTĚ IZOLACE)
SD |  | 90 |  | Ostatní konstrukce a práce
P | 14 | R93667-209k |  | LETOPOČET - VLYS DO BETONU | KUS | 2 | 0 |  |  |  | 0 |  | [bez vazby na CS] |  | 2
PP
VV |  |  |  | 1: na desce z obou stran; 2
TS |  |  |  | Dodávka formy, osazení do bednění, ošetření separačním prostředkem, odbednění, začištění, příp. vyspravení sanační maltou, opatření nátěrem z důvodu nedostatečného krytí
SD |  | 96 |  | Bourání a demontáže
P | 15 | 96615 |  | BOURÁNÍ KONSTRUKCÍ Z PROSTÉHO BETONU | M3 | 19.145 | 0 |  |  |  | 0 |  | OTSKP 2023 |  | 2
PP
VV |  |  |  | 1: bourání propustku 2: opěry; 0,9*0,5*2*(7,982+8,03) 3: dno; 0,5*0,3*(7,982+8,03) 4: vtok - čelo+křídla+dno; 0,5*0,3*2,4*0,9*0,9*2*2 5: vtok - čelo+křídla+dno; 0,5*0,3*2,4*0,9*0,9*2*2
TS |  |  |  | Technická specifikace položky odpovídá příslušné cenové soustavě
P | 16 | 96616 |  | BOURÁNÍ KONSTRUKCÍ ZE ŽELEZOBETONU | M3 | 3.843 | 0 |  |  |  | 0 |  | OTSKP 2023 |  | 2
PP
VV |  |  |  | 1: bourání propustku 2: mostovka; 0,8*0,3*(7,982+8,03)
TS |  |  |  | Technická specifikace položky odpovídá příslušné cenové soustavě

## SO 14-19-43
SŽDC05 |  |  |  | Soupis prací objektu | [10 empty] | 3
3
S | Stavba: | 5003730006-zm00 |  | Revitalizace trati Chlumec nad Cidlinou - Trutnov, 0.etapa - ČF | [6 empty] | D.2.1.4 |  | Aspe | 0,00 | 2
O | Objekt: | D.2.1.4 |  | Mosty, propustky, zdi | [9 empty] | 15,00 | 2
Typ | Poř. číslo | Kód položky | Varianta | Název položky | MJ | Množství | Jednotková hmotnost | Celková hmotnost |  |  | Jednotková cena |  | Cenové soustavy | 21,00 | 2
Dodávka
[9 empty] | Jednotková | Celkem | Jednotková | Celkem |  |  |  | Počet položek s nulovou cenou
O1 |  | SO 14-19-43 |  | Železniční propustek v ev. km 80,929
SD |  | 0 |  | VŠEOBECNÉ KONSTRUKCE A PRÁCE
P | 1 | R015111 | 901 | NEOCEŇOVAT - POPLATKY ZA LIKVIDACI ODPADŮ NEKONTAMINOVANÝCH VČETNĚ DOPRAVY NA SKLÁDKU A VEŠKERÉ MANIPULACE - 17 05 04 VYTĚŽENÉ ZEMINY A HORNINY - I. TŘÍDA TĚŽITELNOSTI | T | 2.015 | 0 |  |  |  | 0 |  | [bez vazby na CS] |  | 2
PP |  |  |  | Položku NENACEŇOVAT v rámci výběrového řízení na zhotovení stavby, viz SO 90-90
VV |  |  |  | 1,185 * 1,7 = 2,015 t
TS |  |  |  | 1. Položka obsahuje: – veškeré poplatky provozovateli skládky, recyklační linky nebo jiného zařízení na zpracování nebo likvidaci odpadů související s převzetím, uložením, zpracováním nebo likvidací odpadu 2. Položka neobsahuje: – náklady spojené s dopravou odpadu z místa stavby na místo převzetí provozovatelem skládky, recyklační linky nebo jiného zařízení na zpracování nebo likvidaci odpadů 3. Způsob měření: Tunou se rozumí hmotnost odpadu vytříděného v souladu se zákonem č. 185/2001 Sb., o nakládání s odpady, v platném znění.
SD |  | 1 |  | Zemní práce
P | 2 | 11120 |  | ODSTRANĚNÍ KŘOVIN | M2 | 50 | 0 |  |  |  | 0 |  | OTSKP 2023 |  | 2
PP
VV |  |  |  | (2,5+2,5)*10=50m2
TS |  |  |  | odstranění křovin a stromů do průměru 100 mm doprava dřevin bez ohledu na vzdálenost spálení na hromadách nebo štěpkování
SD |  | 3 |  | Svislé konstrukce
P | 3 | 327212 |  | ZDI OPĚRNÉ, ZÁRUBNÍ, NÁBŘEŽNÍ Z LOMOVÉHO KAMENE NA MC | M3 | 13.1 | 0 |  |  |  | 0 |  | OTSKP 2023 |  | 2
PP
VV |  |  |  | SVAHY: 13,1 `m3`
TS |  |  |  | položka zahrnuje dodávku a osazení lomového kamene, jeho výběr a případnou úpravu, dodávku předepsané malty, spárování.
SD |  | 4 |  | VODOROVNÉ KONSTRUKCE
P | 4 | 451314 |  | PODKLADNÍ A VÝPLŇOVÉ VRSTVY Z PROSTÉHO BETONU C25/30 | M3 | 0.525 | 0 |  |  |  | 0 |  | OTSKP 2023 |  | 2
PP
VV |  |  |  | 3,5*0,15=0,525
TS |  |  |  | - dodání čerstvého betonu (betonové směsi) požadované kvality, jeho uložení do požadovaného tvaru při jakékoliv hustotě výztuže, konzistenci čerstvého betonu a způsobu hutnění, ošetření a ochranu betonu, - zhotovení nepropustného, mrazuvzdorného betonu a betonu požadované trvanlivosti a vlastností, - užití potřebných přísad a technologií výroby betonu, - zřízení pracovních a dilatačních spar, včetně potřebných úprav, výplně, vložek, opracování, očištění a ošetření, - bednění požadovaných konstr. (i ztracené) s úpravou dle požadované kvality povrchu betonu, včetně odbedňovacích a odskružovacích prostředků, - podpěrné konstr. (skruže) a lešení všech druhů pro bednění, uložení čerstvého betonu, výztuže a doplňkových konstr., vč. požadovaných otvorů, ochranných a bezpečnostních opatření a základů těchto konstrukcí a lešení, - vytvoření kotevních čel, kapes, nálitků, a sedel, - zřízení všech požadovaných otvorů, kapes, výklenků, prostupů, dutin, drážek a pod., vč. ztížení práce a úprav kolem nich, - úpravy pro osazení výztuže, doplňkových konstrukcí a vybavení, - úpravy povrchu pro položení požadované izolace, povlaků a nátěrů, případně vyspravení, - ztížení práce u kabelových a injektážních trubek a ostatních zařízení osazovaných do betonu, - konstrukce betonových kloubů, upevnění kotevních prvků a doplňkových konstrukcí, - nátěry zabraňující soudržnost betonu a bednění, - výplň, těsnění a tmelení spar a spojů, - opatření povrchů betonu izolací proti zemní vlhkosti v částech, kde přijdou do styku se zeminou nebo kamenivem, - případné zřízení spojovací vrstvy u základů, - úpravy pro osazení zařízení ochrany konstrukce proti vlivu bludných proudů
P | 5 | 465512 |  | DLAŽBY Z LOMOVÉHO KAMENE NA MC | M3 | 1.05 | 0 |  |  |  | 0 |  | OTSKP 2023 |  | 2
PP
VV |  |  |  | 3,5*0,3=1,05
TS |  |  |  | položka zahrnuje: - nutné zemní práce (svahování, úpravu pláně a pod.) - zřízení spojovací vrstvy - zřízení lože dlažby z cementové malty předepsané kvality a předepsané tloušťky - dodávku a položení dlažby z lomového kamene do předepsaného tvaru - spárování, těsnění, tmelení a vyplnění spar MC případně s vyklínováním - úprava povrchu pro odvedení srážkové vody - nezahrnuje podklad pod dlažbu, vykazuje se samostatně položkami SD 45
SD |  | 6 |  | ÚPRAVA POVRCHŮ, PODLAHY, VÝPLNĚ OTVORŮ
P | 6 | 626212 |  | REPROFILACE VODOROVNÝCH PLOCH SHORA SANAČNÍ MALTOU JEDNOVRST TL 20MM | M2 | 23.774 | 0 |  |  |  | 0 |  | OTSKP 2023 |  | 2
PP
VV |  |  |  | JÍMKA - DNO: 0,843 m2 JÍMKA - STĚNY: 2,72 * 1,0 = 2,72 m2 JÍMKA - VRCHNÍ STRANA ZDÍ: 0,611 m2 VTOK - ČELO cca: 3,3 * 2 = 6,6 m2 VTOK - ŘÍMSA cca: 0,2 * 2 = 0,4 m2 VÝTOK - ČELO cca: 3,3 * 3,6 = 11,88 m2 VÝTOK - ŘÍMSA cca: 0,2 * 3,6 = 0,72 m2 CELKEM: 23,774 m2
TS |  |  |  | položka zahrnuje: dodávku veškerého materiálu potřebného pro předepsanou úpravu v předepsané kvalitě nutné vyspravení podkladu, případně zatření spar zdiva položení vrstvy v předepsané tloušťce potřebná lešení a podpěrné konstrukce
SD |  | 93 |  | Dokonč. konstr. a práce
P | 7 | 931382 |  | TĚSNĚNÍ DILATAČNÍCH SPAR SILIKONOVÝM TMELEM PRŮŘEZU DO 200MM2 | M | 7.536 | 0 |  |  |  | 0 |  | OTSKP 2023 |  | 2
PP
VV |  |  |  | SPOJE POTRUBÍ DN 600: 3,14 * 0,6 * 4`ks` = 7,536 m
TS |  |  |  | položka zahrnuje dodávku a osazení předepsaného materiálu, očištění ploch spáry před úpravou, očištění okolí spáry po úpravě nezahrnuje těsnící profil
P | 8 | 938445 |  | OČIŠTĚNÍ ZDIVA OTRYSKÁNÍM ABRAZIVNÍM VODNÍM PAPRSKEM | M2 | 41.672 | 0 |  |  |  | 0 |  | OTSKP 2023 |  | 2
PP
VV |  |  |  | JÍMKA - DNO: 0,843 m2 JÍMKA - STĚNY: 2,72 * 1,0 = 2,72 m2 JÍMKA - VRCHNÍ STRANA ZDÍ: 0,611 m2 VTOK - ČELO cca: 3,3 * 2 = 6,6 m2 VTOK - ŘÍMSA cca: 0,2 * 2 = 0,4 m2 VÝTOK - ČELO cca: 3,3 * 3,6 = 11,88 m2 VÝTOK - ŘÍMSA cca: 0,2 * 3,6 = 0,72 m2 TROUBA PROPUSTKU: 3,14 * 0,6 * 9,5 = 17,898 m2 CELKEM: 41,672 m2
TS |  |  |  | položka zahrnuje očištění předepsaným způsobem včetně odklizení vzniklého odpadu

## SO 14-19-45
SŽDC05 |  |  |  | Soupis prací objektu | [10 empty] | 3
3
S | Stavba: | 5003730006-zm00 |  | Revitalizace trati Chlumec nad Cidlinou - Trutnov, 0.etapa - ČF | [6 empty] | D.2.1.4 |  | Aspe | 0,00 | 2
O | Objekt: | D.2.1.4 |  | Mosty, propustky, zdi | [9 empty] | 15,00 | 2
Typ | Poř. číslo | Kód položky | Varianta | Název položky | MJ | Množství | Jednotková hmotnost | Celková hmotnost |  |  | Jednotková cena |  | Cenové soustavy | 21,00 | 2
Dodávka
[9 empty] | Jednotková | Celkem | Jednotková | Celkem |  |  |  | Počet položek s nulovou cenou
O1 |  | SO 14-19-45 |  | Železniční propustek v ev. km 82,143
SD |  | 0 |  | VŠEOBECNÉ KONSTRUKCE A PRÁCE
P | 1 | R015140 | 907 | NEOCEŇOVAT - POPLATKY ZA LIKVIDACI ODPADŮ NEKONTAMINOVANÝCH VČETNĚ DOPRAVY NA SKLÁDKU A VEŠKERÉ MANIPULACE- 17 01 01 BETON Z DEMOLIC OBJEKTŮ, ZÁKLADŮ TV | T | 38.554 | 0 |  |  |  | 0 |  | [bez vazby na CS] |  | 2
PP |  |  |  | Položku NENACEŇOVAT v rámci výběrového řízení na zhotovení stavby, viz SO 90-90
VV |  |  |  | 38,554 m3
TS |  |  |  | 1. Položka obsahuje: – veškeré poplatky provozovateli skládky, recyklační linky nebo jiného zařízení na zpracování nebo likvidaci odpadů související s převzetím, uložením, zpracováním nebo likvidací odpadu 2. Položka neobsahuje: – náklady spojené s dopravou odpadu z místa stavby na místo převzetí provozovatelem skládky, recyklační linky nebo jiného zařízení na zpracování nebo likvidaci odpadů 3. Způsob měření: Tunou se rozumí hmotnost odpadu vytříděného v souladu se zákonem č. 185/2001 Sb., o nakládání s odpady, v platném znění.
SD |  | 12 |  | Odkopávky a prokopávky
P | 2 | 12373 |  | ODKOP PRO SPOD STAVBU SILNIC A ŽELEZNIC TŘ. I | M3 | 34.32 | 0 |  |  |  | 0 |  | OTSKP 2023 |  | 2
PP
VV |  |  |  | ( 10,8 + 2,4 ) * 4 * 0,65 = 34,32 m3
TS |  |  |  | položka zahrnuje: - vodorovná a svislá doprava, přemístění, přeložení, manipulace s výkopkem - kompletní provedení vykopávky nezapažené i zapažené - ošetření výkopiště po celou dobu práce v něm vč. klimatických opatření - ztížení vykopávek v blízkosti podzemního vedení, konstrukcí a objektů vč. jejich dočasného zajištění - ztížení pod vodou, v okolí výbušnin, ve stísněných prostorech a pod. - příplatek za lepivost - těžení po vrstvách, pásech a po jiných nutných částech (figurách) - čerpání vody vč. čerpacích jímek, potrubí a pohotovostní čerpací soupravy (viz ustanovení k pol. 1151,2) - potřebné snížení hladiny podzemní vody - těžení a rozpojování jednotlivých balvanů - vytahování a nošení výkopku - svahování a přesvah. svahů do konečného tvaru, výměna hornin v podloží a v pláni znehodnocené klimatickými vlivy - ruční vykopávky, odstranění kořenů a napadávek - pažení, vzepření a rozepření vč. přepažování (vyjma štětových stěn) - úpravu, ochranu a očištění dna, základové spáry, stěn a svahů - zhutnění podloží, případně i svahů vč. svahování - zřízení stupňů v podloží a lavic na svazích, není-li pro tyto práce zřízena samostatná položka - udržování výkopiště a jeho ochrana proti vodě - odvedení nebo obvedení vody v okolí výkopiště a ve výkopišti - třídění výkopku - veškeré pomocné konstrukce umožňující provedení vykopávky (příjezdy, sjezdy, nájezdy, lešení, podpěr. konstr., přemostění, zpevněné plochy, zakrytí a pod.) - nezahrnuje uložení zeminy (na skládku, do násypu) ani poplatky za skládku, vykazují se v položce č.0141**
SD |  | 96 |  | Bourání, demontáže, odstranění drážních konstrukcí - vyjma úzkokolejek
P | 3 | 96616 |  | BOURÁNÍ KONSTRUKCÍ ZE ŽELEZOBETONU | M3 | 16.064 | 0 |  |  |  | 0 |  | OTSKP 2023 |  | 2
PP
VV |  |  |  | STROP PROPUSTKU: ( 10,8 + 2,4 ) * 2,0 * 0,6 = 15,84 m3 VTOKOVÝ OBJEKT ( 2 ks ): 0,7 * 0,8 * 0,2 * 2`ks` = 0,224 m3 CELKEM: 16,064 m3
TS |  |  |  | položka zahrnuje: - rozbourání konstrukce bez ohledu na použitou technologii - veškeré pomocné konstrukce (lešení a pod.) - veškerou manipulaci s vybouranou sutí a hmotami včetně uložení na skládku. Nezahrnuje poplatek za skládku, který se vykazuje v položce 0141** (s výjimkou malého množství bouraného materiálu, kde je možné poplatek zahrnout do jednotkové ceny bourání – tento fakt musí být uveden v doplňujícím textu k položce) - veškeré další práce plynoucí z technologického předpisu a z platných předpisů

## SO 14-19-51
SŽDC05 |  |  |  | Soupis prací objektu | [10 empty] | 3
3
S | Stavba: | 5003730006-zm00 |  | Revitalizace trati Chlumec nad Cidlinou - Trutnov, 0.etapa - ČF | [6 empty] | D.2.1.4 |  | Aspe | 0,00 | 2
O | Objekt: | D.2.1.4 |  | Mosty, propustky, zdi | [9 empty] | 15,00 | 2
Typ | Poř. číslo | Kód položky | Varianta | Název položky | MJ | Množství | Jednotková hmotnost | Celková hmotnost |  |  | Jednotková cena |  | Cenové soustavy | 21,00 | 2
Dodávka
[9 empty] | Jednotková | Celkem | Jednotková | Celkem |  |  |  | Počet položek s nulovou cenou
O1 |  | SO 14-19-51 |  | Zárubní zeď v ev. km 77,855 - 77,890
SD |  | 0 |  | Všeobecné konstrukce a práce
P | 1 | R317325 |  | ŘÍMSY ZE ŽELEZOBETONU DO C30/37 | M3 | 5.369 | 0 |  |  |  | 0 |  | [bez vazby na CS] |  | 2
PP
VV |  |  |  | 1: příloha 3; 0,1652*(7,3+10,8+14,4)
TS |  |  |  | položka zahrnuje: - dodání čerstvého betonu (betonové směsi) požadované kvality, jeho uložení do požadovaného tvaru při jakékoliv hustotě výztuže, konzistenci čerstvého betonu a způsobu hutnění, ošetření a ochranu betonu, - zhotovení nepropustného, mrazuvzdorného betonu a betonu požadované trvanlivosti a vlastností, - užití potřebných přísad a technologií výroby betonu, - zřízení pracovních a dilatačních spar, včetně potřebných úprav, výplně, vložek, opracování, očištění a ošetření, - bednění požadovaných konstr. (i ztracené) s úpravou dle požadované kvality povrchu betonu, včetně odbedňovacích a odskružovacích prostředků, - podpěrné konstr. (skruže) a lešení všech druhů pro bednění, uložení čerstvého betonu, výztuže a doplňkových konstr., vč. požadovaných otvorů, ochranných a bezpečnostních opatření a základů těchto konstrukcí a lešení, - vytvoření kotevních čel, kapes, nálitků, a sedel, - zřízení všech požadovaných otvorů, kapes, výklenků, prostupů, dutin, drážek a pod., vč. ztížení práce a úprav kolem nich, - úpravy pro osazení výztuže, doplňkových konstrukcí a vybavení, - úpravy povrchu pro položení požadované izolace, povlaků a nátěrů, případně vyspravení, - ztížení práce u kabelových a injektážních trubek a ostatních zařízení osazovaných do betonu, - konstrukce betonových kloubů, upevnění kotevních prvků a doplňkových konstrukcí, - nátěry zabraňující soudržnost betonu a bednění, - výplň, těsnění a tmelení spar a spojů, - opatření povrchů betonu izolací proti zemní vlhkosti v částech, kde přijdou do styku se zeminou nebo kamenivem, - případné zřízení spojovací vrstvy u základů, - úpravy pro osazení zařízení ochrany konstrukce proti vlivu bludných proudů
P | 2 | R348173 |  | ZÁBRADLÍ Z DÍLCŮ KOVOVÝCH ŽÁROVĚ ZINK PONOREM S NÁTĚREM | KG | 800 | 0 |  |  |  | 0 |  | [bez vazby na CS] |  | 2
PP
VV |  |  |  | 1: viz výkaz oceli; 800
TS |  |  |  | - dílenská dokumentace, včetně technologického předpisu spojování, - dodání materiálu v požadované kvalitě a výroba konstrukce (včetně pomůcek, přípravků a prostředků pro výrobu) bez ohledu na náročnost a její hmotnost, - dodání spojovacího materiálu, - zřízení montážních a dilatačních spojů, spar, včetně potřebných úprav, vložek, opracování, očištění a ošetření, - podpěr. konstr. a lešení všech druhů pro montáž konstrukcí i doplňkových, včetně požadovaných otvorů, ochranných a bezpečnostních opatření a základů pro tyto konstrukce a lešení, - montáž konstrukce na staveništi, včetně montážních prostředků a pomůcek a zednických výpomocí, - výplň, těsnění a tmelení spar a spojů, - všechny druhy ocelového kotvení, - dílenskou přejímku a montážní prohlídku, včetně požadovaných dokladů, - zřízení kotevních otvorů nebo jam, nejsou-li částí jiné konstrukce, - osazení kotvení nebo přímo částí konstrukce do podpůrné konstrukce nebo do zeminy, - výplň kotevních otvorů (příp. podlití patních desek) maltou, betonem nebo jinou speciální hmotou, vyplnění jam zeminou, - veškeré druhy protikorozní ochrany a nátěry konstrukcí, - zvláštní spojovací prostředky, rozebíratelnost konstrukce, - ochranná opatření před účinky bludných proudů - ochranu před přepětím.
SD |  | 10 |  | Zemní práce
P | 3 | 11120 |  | ODSTRANĚNÍ KŘOVIN | M2 | 176.473 | 0 |  |  |  | 0 |  | OTSKP 2023 |  | 2
PP
VV |  |  |  | 1: příloha 3; 70,8+(0,76+7,08+10,8+14,3+0,89)*0,75+80,3
TS |  |  |  | Technická specifikace položky odpovídá příslušné cenové soustavě
P | 4 | 11221 |  | ODSTRANĚNÍ PAŘEZŮ D DO 0,5M | KUS | 5 | 0 |  |  |  | 0 |  | OTSKP 2023 |  | 2
PP
VV |  |  |  | 1: příloha 3; 5
TS |  |  |  | Technická specifikace položky odpovídá příslušné cenové soustavě
SD |  | 20 |  | Základy
P | 5 | 261313 |  | VRTY PRO KOTVENÍ A INJEKTÁŽ TŘ III NA POVRCHU D DO 25MM | M | 20.16 | 0 |  |  |  | 0 |  | OTSKP 2023 |  | 2
PP
VV |  |  |  | 1: příloha 3, vrty pro vlepení spřahovací výztuže; 63*0,32
TS |  |  |  | Technická specifikace položky odpovídá příslušné cenové soustavě
P | 6 | 26133 |  | VRTY PRO KOTVENÍ, INJEKTÁŽ A MIKROPILOTY NA POVRCHU TŘ. III D DO 150MM | M | 7.995 | 0 |  |  |  | 0 |  | OTSKP 2023 |  | 2
PP
VV |  |  |  | 1: příloha 3, průpichy zdí pro odvodnění; (1,41+1,45+1,25+1,08+0,96)*1,3
TS |  |  |  | Technická specifikace položky odpovídá příslušné cenové soustavě
P | 7 | 285393 |  | DODATEČNÉ KOTVENÍ VLEPENÍM BETONÁŘSKÉ VÝZTUŽE D DO 20MM DO VRTŮ | KUS | 63 | 0 |  |  |  | 0 |  | OTSKP 2023 |  | 2
PP
VV |  |  |  | 1: příloha 3; 63
TS |  |  |  | Technická specifikace položky odpovídá příslušné cenové soustavě
SD |  | 30 |  | Svislé konstrukce
P | 8 | 317365 |  | VÝZTUŽ ŘÍMS Z OCELI 10505, B500B | T | 0.525 | 0 |  |  |  | 0 |  | OTSKP 2023 |  | 2
PP
VV |  |  |  | 1: příloha 3; 0,5254
TS |  |  |  | Technická specifikace položky odpovídá příslušné cenové soustavě
SD |  | 60 |  | Úpravy povrchu
P | 9 | 62745 |  | SPÁROVÁNÍ STARÉHO ZDIVA CEMENTOVOU MALTOU | M2 | 96.173 | 0 |  |  |  | 0 |  | OTSKP 2023 |  | 2
PP
VV |  |  |  | 1: příloha 3; 70,8+(0,76+7,08+10,8+14,3+0,89)*0,75
TS |  |  |  | Technická specifikace položky odpovídá příslušné cenové soustavě
SD |  | 80 |  | Trubní vedení
P | 10 | 875272 |  | POTRUBÍ DREN Z TRUB PLAST (I FLEXIBIL) DN DO 100MM DĚROVANÝCH | M | 8.645 | 0 |  |  |  | 0 |  | OTSKP 2023 |  | 2
PP
VV |  |  |  | 1: příloha 3, poloděrovaná drenáž DN100; (1,51+1,55+1,35+1,18+1,06)*1,3
TS |  |  |  | Technická specifikace položky odpovídá příslušné cenové soustavě
P | 11 | 87633 |  | CHRÁNIČKY Z TRUB PLASTOVÝCH DN DO 150MM | M | 8.645 | 0 |  |  |  | 0 |  | OTSKP 2023 |  | 2
PP
VV |  |  |  | 1: příloha 3, chránička drenážní trubky DN150; (1,51+1,55+1,35+1,18+1,06)*1,3
TS |  |  |  | Technická specifikace položky odpovídá příslušné cenové soustavě
P | 12 | 87827 |  | NASUNUTÍ PLAST TRUB DN DO 100MM DO CHRÁNIČKY | M | 5 | 0 |  |  |  | 0 |  | OTSKP 2023 |  | 2
PP
VV |  |  |  | 1: příloha 3; 5
TS |  |  |  | Technická specifikace položky odpovídá příslušné cenové soustavě
SD |  | 90 |  | Ostatní konstrukce a práce
P | 13 | 931182 |  | VÝPLŇ DILATAČNÍCH SPAR Z POLYSTYRENU TL 20MM | M2 | 0.991 | 0 |  |  |  | 0 |  | OTSKP 2023 |  | 2
PP
VV |  |  |  | 1: příloha 3, dilatační spáry římsy; 6*0,1652
TS |  |  |  | Technická specifikace položky odpovídá příslušné cenové soustavě
P | 14 | 931334 |  | TĚSNĚNÍ DILATAČNÍCH SPAR POLYURETANOVÝM TMELEM PRŮŘEZU DO 400MM2 | M | 10.8 | 0 |  |  |  | 0 |  | OTSKP 2023 |  | 2
PP
VV |  |  |  | 1: příloha 3, na římsách; 6*1,8
TS |  |  |  | Technická specifikace položky odpovídá příslušné cenové soustavě
P | 15 | 938442 |  | OČIŠTĚNÍ ZDIVA OTRYSKÁNÍM TLAKOVOU VODOU DO 500 BARŮ | M2 | 96.173 | 0 |  |  |  | 0 |  | OTSKP 2023 |  | 2
PP
VV |  |  |  | 1: příloha 3, čelní a horní plochy zdi; 70,8+(0,76+7,08+10,8+14,3+0,89)*0,75
TS |  |  |  | Technická specifikace položky odpovídá příslušné cenové soustavě

## SO 14-19-52
SŽDC05 |  |  |  | Soupis prací objektu | [10 empty] | 3
3
S | Stavba: | 5003730006-zm00 |  | Revitalizace trati Chlumec nad Cidlinou - Trutnov, 0.etapa - ČF | [6 empty] | D.2.1.4 |  | Aspe | 0,00 | 2
O | Objekt: | D.2.1.4 |  | Mosty, propustky, zdi | [9 empty] | 15,00 | 2
Typ | Poř. číslo | Kód položky | Varianta | Název položky | MJ | Množství | Jednotková hmotnost | Celková hmotnost |  |  | Jednotková cena |  | Cenové soustavy | 21,00 | 2
Dodávka
[9 empty] | Jednotková | Celkem | Jednotková | Celkem |  |  |  | Počet položek s nulovou cenou
O1 |  | SO 14-19-52 |  | Opěrná zeď v ev. km 80,895 - 80,930
SD |  | 0 |  | Všeobecné konstrukce a práce
P | 1 | R317325 |  | ŘÍMSY ZE ŽELEZOBETONU DO C30/37 | M3 | 7.348 | 0 |  |  |  | 0 |  | [bez vazby na CS] |  | 2
PP
VV |  |  |  | `1: příloha 3 2: římsy; (0,2661*26,3)*1,05`
TS |  |  |  | položka zahrnuje: - dodání čerstvého betonu (betonové směsi) požadované kvality, jeho uložení do požadovaného tvaru při jakékoliv hustotě výztuže, konzistenci čerstvého betonu a způsobu hutnění, ošetření a ochranu betonu, - zhotovení nepropustného, mrazuvzdorného betonu a betonu požadované trvanlivosti a vlastností, - užití potřebných přísad a technologií výroby betonu, - zřízení pracovních a dilatačních spar, včetně potřebných úprav, výplně, vložek, opracování, očištění a ošetření, - bednění požadovaných konstr. (i ztracené) s úpravou dle požadované kvality povrchu betonu, včetně odbedňovacích a odskružovacích prostředků, - podpěrné konstr. (skruže) a lešení všech druhů pro bednění, uložení čerstvého betonu, výztuže a doplňkových konstr., vč. požadovaných otvorů, ochranných a bezpečnostních opatření a základů těchto konstrukcí a lešení, - vytvoření kotevních čel, kapes, nálitků, a sedel, - zřízení všech požadovaných otvorů, kapes, výklenků, prostupů, dutin, drážek a pod., vč. ztížení práce a úprav kolem nich, - úpravy pro osazení výztuže, doplňkových konstrukcí a vybavení, - úpravy povrchu pro položení požadované izolace, povlaků a nátěrů, případně vyspravení, - ztížení práce u kabelových a injektážních trubek a ostatních zařízení osazovaných do betonu, - konstrukce betonových kloubů, upevnění kotevních prvků a doplňkových konstrukcí, - nátěry zabraňující soudržnost betonu a bednění, - výplň, těsnění a tmelení spar a spojů, - opatření povrchů betonu izolací proti zemní vlhkosti v částech, kde přijdou do styku se zeminou nebo kamenivem, - případné zřízení spojovací vrstvy u základů, - úpravy pro osazení zařízení ochrany konstrukce proti vlivu bludných proudů
P | 2 | R348173 |  | ZÁBRADLÍ Z DÍLCŮ KOVOVÝCH ŽÁROVĚ ZINK PONOREM S NÁTĚREM | KG | 882 | 0 |  |  |  | 0 |  | [bez vazby na CS] |  | 2
PP
VV |  |  |  | `1: příloha 3 2: zábradlí na římse; 882`
TS |  |  |  | - dílenská dokumentace, včetně technologického předpisu spojování, - dodání materiálu v požadované kvalitě a výroba konstrukce (včetně pomůcek, přípravků a prostředků pro výrobu) bez ohledu na náročnost a její hmotnost, - dodání spojovacího materiálu, - zřízení montážních a dilatačních spojů, spar, včetně potřebných úprav, vložek, opracování, očištění a ošetření, - podpěr. konstr. a lešení všech druhů pro montáž konstrukcí i doplňkových, včetně požadovaných otvorů, ochranných a bezpečnostních opatření a základů pro tyto konstrukce a lešení, - montáž konstrukce na staveništi, včetně montážních prostředků a pomůcek a zednických výpomocí, - výplň, těsnění a tmelení spar a spojů, - všechny druhy ocelového kotvení, - dílenskou přejímku a montážní prohlídku, včetně požadovaných dokladů, - zřízení kotevních otvorů nebo jam, nejsou-li částí jiné konstrukce, - osazení kotvení nebo přímo částí konstrukce do podpůrné konstrukce nebo do zeminy, - výplň kotevních otvorů (příp. podlití patních desek) maltou, betonem nebo jinou speciální hmotou, vyplnění jam zeminou, - veškeré druhy protikorozní ochrany a nátěry konstrukcí, - zvláštní spojovací prostředky, rozebíratelnost konstrukce, - ochranná opatření před účinky bludných proudů - ochranu před přepětím.
SD |  | 015 |  | Poplatky za likvidaci odpadů
P | 3 | R015111 | 901 | NEOCEŇOVAT - POPLATKY ZA LIKVIDACI ODPADŮ NEKONTAMINOVANÝCH VČETNĚ DOPRAVY NA SKLÁDKU A VEŠKERÉ MANIPULACE - 17 05 04 VYTĚŽENÉ ZEMINY A HORNINY - I. TŘÍDA TĚŽITELNOSTI | T | 137.025 | 0 |  |  |  | 0 |  | [bez vazby na CS] |  | 2
PP |  |  |  | Položku NENACEŇOVAT v rámci výběrového řízení na zhotovení stavby, viz SO 90-90
VV |  |  |  | 1: přebytek výkopu; (45,0+31,125)*1,8
TS |  |  |  | Technická specifikace položky odpovídá příslušné cenové soustavě
SD |  | 10 |  | Zemní práce
P | 4 | 11120 |  | ODSTRANĚNÍ KŘOVIN | M2 | 157.462 | 0 |  |  |  | 0 |  | OTSKP 2023 |  | 2
PP
VV |  |  |  | 1: příloha 3, plocha násypu cca 5m před začátkem a za koncem úprav; 131*1,202
TS |  |  |  | Technická specifikace položky odpovídá příslušné cenové soustavě
P | 5 | 11201 |  | KÁCENÍ STROMŮ D KMENE DO 0,5M S ODSTRANĚNÍM PAŘEZŮ | KUS | 2 | 0 |  |  |  | 0 |  | OTSKP 2023 |  | 2
PP
VV |  |  |  | 1: příloha 3; 2
TS |  |  |  | Technická specifikace položky odpovídá příslušné cenové soustavě
P | 6 | 12273 |  | ODKOPÁVKY A PROKOPÁVKY OBECNÉ TŘ. I | M3 | 90 | 0 |  |  |  | 0 |  | OTSKP 2023 |  | 2
PP
VV |  |  |  | 1: příloha 3 2: přesun hrázky v rámci koryta; (20*1,5*1,5)*2
TS |  |  |  | Technická specifikace položky odpovídá příslušné cenové soustavě
P | 7 | 12273 | 1 | ODKOPÁVKY A PROKOPÁVKY OBECNÉ TŘ. I | M3 | 45 | 0 |  |  |  | 0 |  | OTSKP 2023 |  | 2
PP
VV |  |  |  | 1: příloha 3 2: odvoz materiálu zemní hrázky; 20*1,5*1,5
TS |  |  |  | Technická specifikace položky odpovídá příslušné cenové soustavě
P | 8 | 125738 |  | VYKOPÁVKY ZE ZEMNÍKŮ A SKLÁDEK TŘ. I, ODVOZ DO 20KM | M3 | 45 | 0 |  |  |  | 0 |  | OTSKP 2023 |  | 2
PP
VV |  |  |  | 1: příloha 3 2: přívoz materiálu zemní hrázky; 20*1,5*1,5
TS |  |  |  | Technická specifikace položky odpovídá příslušné cenové soustavě
P | 9 | 13273 |  | HLOUBENÍ RÝH ŠÍŘ DO 2M PAŽ I NEPAŽ TŘ. I | M3 | 31.124 | 0 |  |  |  | 0 |  | OTSKP 2023 |  | 2
PP
VV |  |  |  | 1: příloha 3 2: odřez násypu nad zdí pro zřízení povrchového odvodnění; 0,833*36,5 3: výkop pro betonový práh dlažby; 1*0,8*0,6*1,5
TS |  |  |  | Technická specifikace položky odpovídá příslušné cenové soustavě
P | 10 | 17120 |  | ULOŽENÍ SYPANINY DO NÁSYPŮ A NA SKLÁDKY BEZ ZHUTNĚNÍ | M3 | 76.125 | 0 |  |  |  | 0 |  | OTSKP 2023 |  | 2
PP
VV |  |  |  | 1: přebytek výkopu; 45,0+31,125
TS |  |  |  | Technická specifikace položky odpovídá příslušné cenové soustavě
P | 11 | 17750 |  | ZEMNÍ HRÁZKY ZE ZEMIN NEPROPUSTNÝCH | M3 | 135 | 0 |  |  |  | 0 |  | OTSKP 2023 |  | 2
PP
VV |  |  |  | 1: příloha 3 2: případné zemní hráze pro provádění prací z koryta; (20*1,5*1,5)*3
TS |  |  |  | Technická specifikace položky odpovídá příslušné cenové soustavě
SD |  | 20 |  | Základy
P | 12 | 261513 |  | VRTY PRO KOTVENÍ A INJEKTÁŽ TŘ V NA POVRCHU D DO 25MM | M | 33.28 | 0 |  |  |  | 0 |  | OTSKP 2023 |  | 2
PP
VV |  |  |  | 1: příloha 3 2: vrty pro vlevení spřahovací výztuže; 0,32*104
TS |  |  |  | Technická specifikace položky odpovídá příslušné cenové soustavě
P | 13 | 26153 |  | VRTY PRO KOTVENÍ, INJEKTÁŽ A MIKROPILOTY NA POVRCHU TŘ. V D DO 150MM | M | 6 | 0 |  |  |  | 0 |  | OTSKP 2023 |  | 2
PP
VV |  |  |  | 1: příloha 3 2: průpichy zdí pro odvodnění; (5*1)*1,2
TS |  |  |  | Technická specifikace položky odpovídá příslušné cenové soustavě
P | 14 | 272314 |  | ZÁKLADY Z PROSTÉHO BETONU DO C25/30 | M3 | 2.73 | 0 |  |  |  | 0 |  | OTSKP 2023 |  | 2
PP
VV |  |  |  | 1: příloha 3 2: betonový práh (na konci skluzu); (1,0*0,8*0,6) 3: betonové lože pod žlabovkami; 0,09*25
TS |  |  |  | Technická specifikace položky odpovídá příslušné cenové soustavě
P | 15 | 285393 |  | DODATEČNÉ KOTVENÍ VLEPENÍM BETONÁŘSKÉ VÝZTUŽE D DO 20MM DO VRTŮ | KUS | 104 | 0 |  |  |  | 0 |  | OTSKP 2023 |  | 2
PP
VV |  |  |  | 1: příloha 3 2: kotvení římsy do stávající zdi; 104
TS |  |  |  | Technická specifikace položky odpovídá příslušné cenové soustavě
SD |  | 30 |  | Svislé konstrukce
P | 16 | 317365 |  | VÝZTUŽ ŘÍMS Z OCELI 10505, B500B | T | 0.81 | 0 |  |  |  | 0 |  | OTSKP 2023 |  | 2
PP
VV |  |  |  | 1: příloha 3 2: výztuž římsy; (0,7712)*1,05
TS |  |  |  | Technická specifikace položky odpovídá příslušné cenové soustavě
P | 17 | 333212 |  | MOSTNÍ OPĚRY A KŘÍDLA Z LOMOVÉHO KAMENE NA MC | M3 | 0.908 | 0 |  |  |  | 0 |  | OTSKP 2023 |  | 2
PP
VV |  |  |  | 1: příloha 3 2: dozdění chybějících částí zdi; (1,73*0,35)*1,5
TS |  |  |  | Technická specifikace položky odpovídá příslušné cenové soustavě
P | 18 | 333314 |  | MOSTNÍ OPĚRY A KŘÍDLA Z PROSTÉHO BETONU DO C25/30 | M3 | 0.389 | 0 |  |  |  | 0 |  | OTSKP 2023 |  | 2
PP
VV |  |  |  | 1: příloha 3 2: dobetonování v místech výraznějšího poškození; (1,73*0,15)*1,5
TS |  |  |  | Technická specifikace položky odpovídá příslušné cenové soustavě
SD |  | 40 |  | Vodorovné konstrukce
P | 19 | 451314 |  | PODKLADNÍ A VÝPLŇOVÉ VRSTVY Z PROSTÉHO BETONU C25/30 | M3 | 0.488 | 0 |  |  |  | 0 |  | OTSKP 2023 |  | 2
PP
VV |  |  |  | 1: příloha 3 2: podkladní beton odláždění za koncem zdi; (2,3*1,414)*1*0,15
TS |  |  |  | Technická specifikace položky odpovídá příslušné cenové soustavě
P | 20 | 45860 |  | VÝPLŇ ZA OPĚRAMI A ZDMI Z MEZEROVITÉHO BETONU | M3 | 3.69 | 0 |  |  |  | 0 |  | OTSKP 2023 |  | 2
PP
VV |  |  |  | 1: příloha 3 2: výplň za rubem kamenné části zdi; 0,75*1,2*4,1
TS |  |  |  | Technická specifikace položky odpovídá příslušné cenové soustavě
P | 21 | 46251 |  | ZÁHOZ Z LOMOVÉHO KAMENE | M3 | 25.2 | 0 |  |  |  | 0 |  | OTSKP 2023 |  | 2
PP
VV |  |  |  | 1: příloha 3 2: zásyp na nátokové hraně zdi; ((10,6+3,4)*1,5)*1,2
TS |  |  |  | Technická specifikace položky odpovídá příslušné cenové soustavě
P | 22 | 465512 |  | DLAŽBY Z LOMOVÉHO KAMENE NA MC | M3 | 0.65 | 0 |  |  |  | 0 |  | OTSKP 2023 |  | 2
PP
VV |  |  |  | 1: příloha 3 2: odláždění za koncem zdi; (2,3*1,414)*1*0,2
TS |  |  |  | Technická specifikace položky odpovídá příslušné cenové soustavě
SD |  | 60 |  | Úpravy povrchu
P | 23 | 626111 |  | REPROFILACE PODHLEDŮ, SVISLÝCH PLOCH SANAČNÍ MALTOU JEDNOVRST TL 10MM | M2 | 14.31 | 0 |  |  |  | 0 |  | OTSKP 2023 |  | 2
PP
VV |  |  |  | 1: příloha 3 2: reprofilace sanační hmotou do tl.5 mm; 0,6*1,6+0,25*53,4
TS |  |  |  | Technická specifikace položky odpovídá příslušné cenové soustavě
P | 24 | 626113 |  | REPROFILACE PODHLEDŮ, SVISLÝCH PLOCH SANAČNÍ MALTOU JEDNOVRST TL 30MM | M2 | 32.36 | 0 |  |  |  | 0 |  | OTSKP 2023 |  | 2
PP
VV |  |  |  | 1: příloha 3 2: reprofilace sanační hmotou do tl.30 mm; 0,2*1,6+0,6*53,4
TS |  |  |  | Technická specifikace položky odpovídá příslušné cenové soustavě
P | 25 | 626122 |  | REPROFILACE PODHLEDŮ, SVISLÝCH PLOCH SANAČNÍ MALTOU DVOUVRST TL 50MM | M2 | 5.42 | 0 |  |  |  | 0 |  | OTSKP 2023 |  | 2
PP
VV |  |  |  | 1: příloha 3 2: reprofilace sanační hmotou do tl.50 mm; 0,05*1,6+0,1*53,4
TS |  |  |  | Technická specifikace položky odpovídá příslušné cenové soustavě
P | 26 | 626213 |  | REPROFILACE VODOROVNÝCH PLOCH SHORA SANAČNÍ MALTOU JEDNOVRST TL 30MM | M2 | 18.8 | 0 |  |  |  | 0 |  | OTSKP 2023 |  | 2
PP
VV |  |  |  | 1: příloha 3 2: reprofilace sanační hmotou do tl.30 mm; 0,8*23,5
TS |  |  |  | Technická specifikace položky odpovídá příslušné cenové soustavě
P | 27 | 62631 |  | SPOJOVACÍ MŮSTEK MEZI STARÝM A NOVÝM BETONEM | M2 | 8.272 | 0 |  |  |  | 0 |  | OTSKP 2023 |  | 2
PP
VV |  |  |  | 1: příloha 3 2: spojovací můstek pod dobetonávky; (1,2*4,1+5,2*0,5)*1,1
TS |  |  |  | Technická specifikace položky odpovídá příslušné cenové soustavě
P | 28 | 62745 |  | SPÁROVÁNÍ STARÉHO ZDIVA CEMENTOVOU MALTOU | M2 | 18 | 0 |  |  |  | 0 |  | OTSKP 2023 |  | 2
PP
VV |  |  |  | 1: příloha 3 2: spárování zdiva; 3+10,5+4,5
TS |  |  |  | Technická specifikace položky odpovídá příslušné cenové soustavě
SD |  | 80 |  | Trubní vedení
P | 29 | 875272 |  | POTRUBÍ DREN Z TRUB PLAST (I FLEXIBIL) DN DO 100MM DĚROVANÝCH | M | 7.2 | 0 |  |  |  | 0 |  | OTSKP 2023 |  | 2
PP
VV |  |  |  | 1: příloha 3 2: poloděrovaná drenáž DN100; (5*1,2)*1,2
TS |  |  |  | Technická specifikace položky odpovídá příslušné cenové soustavě
P | 30 | 87633 |  | CHRÁNIČKY Z TRUB PLASTOVÝCH DN DO 150MM | M | 7.2 | 0 |  |  |  | 0 |  | OTSKP 2023 |  | 2
PP
VV |  |  |  | 1: příloha 3 2: chránička drenážní trubky DN150; (5*1,2)*1,2
TS |  |  |  | Technická specifikace položky odpovídá příslušné cenové soustavě
P | 31 | 87827 |  | NASUNUTÍ PLAST TRUB DN DO 100MM DO CHRÁNIČKY | M | 5 | 0 |  |  |  | 0 |  | OTSKP 2023 |  | 2
PP
VV |  |  |  | 1: příloha 3; 5
TS |  |  |  | Technická specifikace položky odpovídá příslušné cenové soustavě
SD |  | 90 |  | Ostatní konstrukce a práce
P | 32 | 931182 |  | VÝPLŇ DILATAČNÍCH SPAR Z POLYSTYRENU TL 20MM | M2 | 1.064 | 0 |  |  |  | 0 |  | OTSKP 2023 |  | 2
PP
VV |  |  |  | 1: příloha 3 2: dilatační spáry římsy; 4*0,2661
TS |  |  |  | Technická specifikace položky odpovídá příslušné cenové soustavě
P | 33 | 931334 |  | TĚSNĚNÍ DILATAČNÍCH SPAR POLYURETANOVÝM TMELEM PRŮŘEZU DO 400MM2 | M | 37.712 | 0 |  |  |  | 0 |  | OTSKP 2023 |  | 2
PP
VV |  |  |  | 1: příloha 3 2: na římsách; 4*2,853 3: pod ozubem římsy; 26,3
TS |  |  |  | Technická specifikace položky odpovídá příslušné cenové soustavě
P | 34 | 935212 |  | PŘÍKOPOVÉ ŽLABY Z BETON TVÁRNIC ŠÍŘ DO 600MM DO BETONU TL 100MM | M | 26.3 | 0 |  |  |  | 0 |  | OTSKP 2023 |  | 2
PP
VV |  |  |  | 1: příloha 3 2: povrchové odvodnění za římsouy; 26,3
TS |  |  |  | Technická specifikace položky odpovídá příslušné cenové soustavě
P | 35 | 938442 |  | OČIŠTĚNÍ ZDIVA OTRYSKÁNÍM TLAKOVOU VODOU DO 500 BARŮ | M2 | 18 | 0 |  |  |  | 0 |  | OTSKP 2023 |  | 2
PP
VV |  |  |  | 1: příloha 3 2: čelní ,horní a boční plochy kamenné části zdi; 3+10,5+4,5
TS |  |  |  | Technická specifikace položky odpovídá příslušné cenové soustavě
P | 36 | 938542 |  | OČIŠTĚNÍ BETON KONSTR OTRYSKÁNÍM TLAK VODOU DO 500 BARŮ | M2 | 78.5 | 0 |  |  |  | 0 |  | OTSKP 2023 |  | 2
PP
VV |  |  |  | 1: příloha 3 2: čelní ,horní a boční plochy betonové části zdi; 1,6+53,4+23,5
TS |  |  |  | Technická specifikace položky odpovídá příslušné cenové soustavě
P | 37 | 94290 |  | TĚŽKÉ PRACOVNÍ LEŠENÍ DO 3 KPA | M3OP | 78 | 0 |  |  |  | 0 |  | OTSKP 2023 |  | 2
PP
VV |  |  |  | 1: příloha 3 2: lešení u paty zdi pro sanační práce; 2*1,5*26
TS |  |  |  | Technická specifikace položky odpovídá příslušné cenové soustavě

## SO 14-19-53
SŽDC05 |  |  |  | Soupis prací objektu | [10 empty] | 3
3
S | Stavba: | 5003730006-zm00 |  | Revitalizace trati Chlumec nad Cidlinou - Trutnov, 0.etapa - ČF | [6 empty] | D.2.1.4 |  | Aspe | 0,00 | 2
O | Objekt: | D.2.1.4 |  | Mosty, propustky, zdi | [9 empty] | 15,00 | 2
Typ | Poř. číslo | Kód položky | Varianta | Název položky | MJ | Množství | Jednotková hmotnost | Celková hmotnost |  |  | Jednotková cena |  | Cenové soustavy | 21,00 | 2
Dodávka
[9 empty] | Jednotková | Celkem | Jednotková | Celkem |  |  |  | Počet položek s nulovou cenou
O1 |  | SO 14-19-53 |  | Opěrná zeď v ev. km 81,330 - 81,407
SD |  | 0 |  | Všeobecné konstrukce a práce
P | 1 | R317325 |  | ŘÍMSY ZE ŽELEZOBETONU DO C30/37 | M3 | 17.974 | 0 |  |  |  | 0 |  | [bez vazby na CS] |  | 2
PP
VV |  |  |  | `1: příloha 3 2: římsy; 0,2207*81,439`
TS |  |  |  | položka zahrnuje: - dodání čerstvého betonu (betonové směsi) požadované kvality, jeho uložení do požadovaného tvaru při jakékoliv hustotě výztuže, konzistenci čerstvého betonu a způsobu hutnění, ošetření a ochranu betonu, - zhotovení nepropustného, mrazuvzdorného betonu a betonu požadované trvanlivosti a vlastností, - užití potřebných přísad a technologií výroby betonu, - zřízení pracovních a dilatačních spar, včetně potřebných úprav, výplně, vložek, opracování, očištění a ošetření, - bednění požadovaných konstr. (i ztracené) s úpravou dle požadované kvality povrchu betonu, včetně odbedňovacích a odskružovacích prostředků, - podpěrné konstr. (skruže) a lešení všech druhů pro bednění, uložení čerstvého betonu, výztuže a doplňkových konstr., vč. požadovaných otvorů, ochranných a bezpečnostních opatření a základů těchto konstrukcí a lešení, - vytvoření kotevních čel, kapes, nálitků, a sedel, - zřízení všech požadovaných otvorů, kapes, výklenků, prostupů, dutin, drážek a pod., vč. ztížení práce a úprav kolem nich, - úpravy pro osazení výztuže, doplňkových konstrukcí a vybavení, - úpravy povrchu pro položení požadované izolace, povlaků a nátěrů, případně vyspravení, - ztížení práce u kabelových a injektážních trubek a ostatních zařízení osazovaných do betonu, - konstrukce betonových kloubů, upevnění kotevních prvků a doplňkových konstrukcí, - nátěry zabraňující soudržnost betonu a bednění, - výplň, těsnění a tmelení spar a spojů, - opatření povrchů betonu izolací proti zemní vlhkosti v částech, kde přijdou do styku se zeminou nebo kamenivem, - případné zřízení spojovací vrstvy u základů, - úpravy pro osazení zařízení ochrany konstrukce proti vlivu bludných proudů
P | 2 | R348173 |  | ZÁBRADLÍ Z DÍLCŮ KOVOVÝCH ŽÁROVĚ ZINK PONOREM S NÁTĚREM | KG | 2633 | 0 |  |  |  | 0 |  | [bez vazby na CS] |  | 2
PP
VV |  |  |  | `1: příloha 3 2: zábradlí na římse; 2633`
TS |  |  |  | - dílenská dokumentace, včetně technologického předpisu spojování, - dodání materiálu v požadované kvalitě a výroba konstrukce (včetně pomůcek, přípravků a prostředků pro výrobu) bez ohledu na náročnost a její hmotnost, - dodání spojovacího materiálu, - zřízení montážních a dilatačních spojů, spar, včetně potřebných úprav, vložek, opracování, očištění a ošetření, - podpěr. konstr. a lešení všech druhů pro montáž konstrukcí i doplňkových, včetně požadovaných otvorů, ochranných a bezpečnostních opatření a základů pro tyto konstrukce a lešení, - montáž konstrukce na staveništi, včetně montážních prostředků a pomůcek a zednických výpomocí, - výplň, těsnění a tmelení spar a spojů, - všechny druhy ocelového kotvení, - dílenskou přejímku a montážní prohlídku, včetně požadovaných dokladů, - zřízení kotevních otvorů nebo jam, nejsou-li částí jiné konstrukce, - osazení kotvení nebo přímo částí konstrukce do podpůrné konstrukce nebo do zeminy, - výplň kotevních otvorů (příp. podlití patních desek) maltou, betonem nebo jinou speciální hmotou, vyplnění jam zeminou, - veškeré druhy protikorozní ochrany a nátěry konstrukcí, - zvláštní spojovací prostředky, rozebíratelnost konstrukce, - ochranná opatření před účinky bludných proudů - ochranu před přepětím.
SD |  | 015 |  | Poplatky za likvidaci odpadů
P | 3 | R015111 | 901 | NEOCEŇOVAT - POPLATKY ZA LIKVIDACI ODPADŮ NEKONTAMINOVANÝCH VČETNĚ DOPRAVY NA SKLÁDKU A VEŠKERÉ MANIPULACE - 17 05 04 VYTĚŽENÉ ZEMINY A HORNINY - I. TŘÍDA TĚŽITELNOSTI | T | 183.071 | 0 |  |  |  | 0 |  | [bez vazby na CS] |  | 2
PP |  |  |  | Položku NENACEŇOVAT v rámci výběrového řízení na zhotovení stavby, viz SO 90-90
VV |  |  |  | 1: přebytek výkopu; (45,0+56,706)*1,8
TS |  |  |  | Technická specifikace položky odpovídá příslušné cenové soustavě
SD |  | 10 |  | Zemní práce
P | 4 | 11120 |  | ODSTRANĚNÍ KŘOVIN | M2 | 470 | 0 |  |  |  | 0 |  | OTSKP 2023 |  | 2
PP
VV |  |  |  | 1: příloha 3, plocha násypu cca 5m před začátkem a za koncem úprav; 470
TS |  |  |  | Technická specifikace položky odpovídá příslušné cenové soustavě
P | 5 | 11201 |  | KÁCENÍ STROMŮ D KMENE DO 0,5M | KUS | 4 | 0 |  |  |  | 0 |  | OTSKP 2023 |  | 2
PP
VV |  |  |  | 1: příloha 3; 4
TS |  |  |  | Technická specifikace položky odpovídá příslušné cenové soustavě
P | 6 | 122731 |  | ODKOPÁVKY A PROKOPÁVKY OBECNÉ TŘ. I, ODVOZ DO 1KM | M3 | 315 | 0 |  |  |  | 0 |  | OTSKP 2023 |  | 2
PP
VV |  |  |  | 1: příloha 3 2: přesun hrázky v rámci koryta; (20*1,5*1,5)*7
TS |  |  |  | Technická specifikace položky odpovídá příslušné cenové soustavě
P | 7 | 122738 |  | ODKOPÁVKY A PROKOPÁVKY OBECNÉ TŘ. I, ODVOZ DO 20KM | M3 | 45 | 0 |  |  |  | 0 |  | OTSKP 2023 |  | 2
PP
VV |  |  |  | 1: příloha 3 2: odvoz materiálu zemní hrázky; 20*1,5*1,5
TS |  |  |  | Technická specifikace položky odpovídá příslušné cenové soustavě
P | 8 | 125738 |  | VYKOPÁVKY ZE ZEMNÍKŮ A SKLÁDEK TŘ. I, ODVOZ DO 20KM | M3 | 45 | 0 |  |  |  | 0 |  | OTSKP 2023 |  | 2
PP
VV |  |  |  | 1: příloha 3 2: přívoz materiálu zemní hrázky; 20*1,5*1,5
TS |  |  |  | Technická specifikace položky odpovídá příslušné cenové soustavě
P | 9 | 13273 |  | HLOUBENÍ RÝH ŠÍŘ DO 2M PAŽ I NEPAŽ TŘ. I | M3 | 56.706 | 0 |  |  |  | 0 |  | OTSKP 2023 |  | 2
PP
VV |  |  |  | 1: příloha 3 2: odřez násypu nad zdí pro zřízení rubové drenážní vrstvy; (0,633*81,439)*1,1
TS |  |  |  | Technická specifikace položky odpovídá příslušné cenové soustavě
P | 10 | 17120 |  | ULOŽENÍ SYPANINY DO NÁSYPŮ A NA SKLÁDKY BEZ ZHUTNĚNÍ | M3 | 101.706 | 0 |  |  |  | 0 |  | OTSKP 2023 |  | 2
PP
VV |  |  |  | 1: přebytek výkopu; 45,0+56,706
TS |  |  |  | Technická specifikace položky odpovídá příslušné cenové soustavě
P | 11 | 17750 |  | ZEMNÍ HRÁZKY ZE ZEMIN NEPROPUSTNÝCH | M3 | 360 | 0 |  |  |  | 0 |  | OTSKP 2023 |  | 2
PP
VV |  |  |  | 1: příloha 3 2: případné zemní hráze pro provádění prací z koryta; (20*1,5*1,5)*8
TS |  |  |  | Technická specifikace položky odpovídá příslušné cenové soustavě
SD |  | 20 |  | Základy
P | 12 | 21197 |  | OPLÁŠTĚNÍ ODVODŇOVACÍCH ŽEBER Z GEOTEXTILIE | M2 | 304.582 | 0 |  |  |  | 0 |  | OTSKP 2023 |  | 2
PP
VV |  |  |  | 1: příloha 3 2: obalení drenážní vrstvy kameniva; 3,4*81,439*1,1
TS |  |  |  | Technická specifikace položky odpovídá příslušné cenové soustavě
P | 13 | 261513 |  | VRTY PRO KOTVENÍ A INJEKTÁŽ TŘ V NA POVRCHU D DO 25MM | M | 104.32 | 0 |  |  |  | 0 |  | OTSKP 2023 |  | 2
PP
VV |  |  |  | 1: příloha 3 2: vrty pro vlevení spřahovací výztuže; 0,32*326
TS |  |  |  | Technická specifikace položky odpovídá příslušné cenové soustavě
P | 14 | 26153 |  | VRTY PRO KOTVENÍ, INJEKTÁŽ A MIKROPILOTY NA POVRCHU TŘ. V D DO 150MM | M | 21.12 | 0 |  |  |  | 0 |  | OTSKP 2023 |  | 2
PP
VV |  |  |  | 1: příloha 3 2: průpichy zdí pro odvodnění; (16*1,1)*1,2
TS |  |  |  | Technická specifikace položky odpovídá příslušné cenové soustavě
P | 15 | 272314 |  | ZÁKLADY Z PROSTÉHO BETONU DO C25/30 | M3 | 2.73 | 0 |  |  |  | 0 |  | OTSKP 2023 |  | 2
PP
VV |  |  |  | 1: příloha 3 2: betonový práh (na konci skluzu); (1,0*0,8*0,6) 3: betonové lože pod žlabovkami; 0,09*25
TS |  |  |  | Technická specifikace položky odpovídá příslušné cenové soustavě
P | 16 | 285393 |  | DODATEČNÉ KOTVENÍ VLEPENÍM BETONÁŘSKÉ VÝZTUŽE D DO 20MM DO VRTŮ | KUS | 376 | 0 |  |  |  | 0 |  | OTSKP 2023 |  | 2
PP
VV |  |  |  | 1: příloha 3 2: kotvení římsy do stávající zdi; 376
TS |  |  |  | Technická specifikace položky odpovídá příslušné cenové soustavě
SD |  | 30 |  | Svislé konstrukce
P | 17 | 317365 |  | VÝZTUŽ ŘÍMS Z OCELI 10505, B500B | T | 2.028 | 0 |  |  |  | 0 |  | OTSKP 2023 |  | 2
PP
VV |  |  |  | 1: příloha 3 2: výztuž římsy; 2,0281
TS |  |  |  | Technická specifikace položky odpovídá příslušné cenové soustavě
P | 18 | 333212 |  | MOSTNÍ OPĚRY A KŘÍDLA Z LOMOVÉHO KAMENE NA MC | M3 | 3.01 | 0 |  |  |  | 0 |  | OTSKP 2023 |  | 2
PP
VV |  |  |  | 1: příloha 3 2: dozdění chybějících částí zdi; 8,6*0,35
TS |  |  |  | Technická specifikace položky odpovídá příslušné cenové soustavě
P | 19 | 333314 |  | MOSTNÍ OPĚRY A KŘÍDLA Z PROSTÉHO BETONU DO C25/30 | M3 | 1.72 | 0 |  |  |  | 0 |  | OTSKP 2023 |  | 2
PP
VV |  |  |  | 1: příloha 3 2: dobetonování v místech výraznějšího poškození; 8,6*0,2
TS |  |  |  | Technická specifikace položky odpovídá příslušné cenové soustavě
SD |  | 40 |  | Vodorovné konstrukce
P | 20 | 457314 |  | VYROVNÁVACÍ A SPÁDOVÝ PROSTÝ BETON C25/30 | M3 | 4.837 | 0 |  |  |  | 0 |  | OTSKP 2023 |  | 2
PP
VV |  |  |  | 1: příloha 3 2: spádový beton pod drenážní vrstvou; (0,054*81,439)*1,1
TS |  |  |  | Technická specifikace položky odpovídá příslušné cenové soustavě
P | 21 | 45852 |  | VÝPLŇ ZA OPĚRAMI A ZDMI Z KAMENIVA DRCENÉHO | M3 | 56.706 | 0 |  |  |  | 0 |  | OTSKP 2023 |  | 2
PP
VV |  |  |  | 1: příloha 3 2: drenážní vrstva za rubem kamenné části zdi; (0,633*81,439)*1,1
TS |  |  |  | Technická specifikace položky odpovídá příslušné cenové soustavě
P | 22 | 45860 |  | VÝPLŇ ZA OPĚRAMI A ZDMI Z MEZEROVITÉHO BETONU | M3 | 1.5 | 0 |  |  |  | 0 |  | OTSKP 2023 |  | 2
PP
VV |  |  |  | 1: příloha 3 2: výplň za rubem kamenné části zdi; 0,75*1,0*2
TS |  |  |  | Technická specifikace položky odpovídá příslušné cenové soustavě
P | 23 | 46251 |  | ZÁHOZ Z LOMOVÉHO KAMENE | M3 | 39.6 | 0 |  |  |  | 0 |  | OTSKP 2023 |  | 2
PP
VV |  |  |  | 1: příloha 3 2: zásyp na nátokové hraně zdi; (22*1,5)*1,2
TS |  |  |  | Technická specifikace položky odpovídá příslušné cenové soustavě
SD |  | 60 |  | Úpravy povrchu
P | 24 | 626111 |  | REPROFILACE PODHLEDŮ, SVISLÝCH PLOCH SANAČNÍ MALTOU JEDNOVRST TL 10MM | M2 | 15.79 | 0 |  |  |  | 0 |  | OTSKP 2023 |  | 2
PP
VV |  |  |  | 1: příloha 3 2: reprofilace sanační hmotou do tl.5 mm; 0,2*3,2+0,1*151,5
TS |  |  |  | Technická specifikace položky odpovídá příslušné cenové soustavě
P | 25 | 626113 |  | REPROFILACE PODHLEDŮ, SVISLÝCH PLOCH SANAČNÍ MALTOU JEDNOVRST TL 30MM | M2 | 84.285 | 0 |  |  |  | 0 |  | OTSKP 2023 |  | 2
PP
VV |  |  |  | 1: příloha 3 2: reprofilace sanační hmotou do tl.30 mm; 0,3*3,2+0,55*151,5
TS |  |  |  | Technická specifikace položky odpovídá příslušné cenové soustavě
P | 26 | 626122 |  | REPROFILACE PODHLEDŮ, SVISLÝCH PLOCH SANAČNÍ MALTOU DVOUVRST TL 50MM | M2 | 31.26 | 0 |  |  |  | 0 |  | OTSKP 2023 |  | 2
PP
VV |  |  |  | 1: příloha 3 2: reprofilace sanační hmotou do tl.50 mm; 0,3*3,2+0,2*151,5
TS |  |  |  | Technická specifikace položky odpovídá příslušné cenové soustavě
P | 27 | 626213 |  | REPROFILACE VODOROVNÝCH PLOCH SHORA SANAČNÍ MALTOU JEDNOVRST TL 30MM | M2 | 26.72 | 0 |  |  |  | 0 |  | OTSKP 2023 |  | 2
PP
VV |  |  |  | 1: příloha 3 2: reprofilace sanační hmotou do tl.30 mm; 0,4*66,8
TS |  |  |  | Technická specifikace položky odpovídá příslušné cenové soustavě
P | 28 | 62631 |  | SPOJOVACÍ MŮSTEK MEZI STARÝM A NOVÝM BETONEM | M2 | 44.088 | 0 |  |  |  | 0 |  | OTSKP 2023 |  | 2
PP
VV |  |  |  | 1: příloha 3 2: spojovací můstek pod dobetonávky; (0,6*66,8)*1,1
TS |  |  |  | Technická specifikace položky odpovídá příslušné cenové soustavě
P | 29 | 62745 |  | SPÁROVÁNÍ STARÉHO ZDIVA CEMENTOVOU MALTOU | M2 | 24.005 | 0 |  |  |  | 0 |  | OTSKP 2023 |  | 2
PP
VV |  |  |  | 1: příloha 3 2: spárování zdiva; 0,4*3,2+0,15*151,5
TS |  |  |  | Technická specifikace položky odpovídá příslušné cenové soustavě
SD |  | 80 |  | Trubní vedení
P | 30 | 875272 |  | POTRUBÍ DREN Z TRUB PLAST (I FLEXIBIL) DN DO 100MM DĚROVANÝCH | M | 24.96 | 0 |  |  |  | 0 |  | OTSKP 2023 |  | 2
PP
VV |  |  |  | 1: příloha 3 2: poloděrovaná drenáž DN100; (16*1,3)*1,2
TS |  |  |  | Technická specifikace položky odpovídá příslušné cenové soustavě
P | 31 | 87633 |  | CHRÁNIČKY Z TRUB PLASTOVÝCH DN DO 150MM | M | 24.96 | 0 |  |  |  | 0 |  | OTSKP 2023 |  | 2
PP
VV |  |  |  | 1: příloha 3 2: chránička drenážní trubky DN150; (16*1,3)*1,2
TS |  |  |  | Technická specifikace položky odpovídá příslušné cenové soustavě
P | 32 | 87827 |  | NASUNUTÍ PLAST TRUB DN DO 100MM DO CHRÁNIČKY | M | 16 | 0 |  |  |  | 0 |  | OTSKP 2023 |  | 2
PP
VV |  |  |  | 1: příloha 3; 16
TS |  |  |  | Technická specifikace položky odpovídá příslušné cenové soustavě
SD |  | 90 |  | Ostatní konstrukce a práce
P | 33 | 931182 |  | VÝPLŇ DILATAČNÍCH SPAR Z POLYSTYRENU TL 20MM | M2 | 3.531 | 0 |  |  |  | 0 |  | OTSKP 2023 |  | 2
PP
VV |  |  |  | 1: příloha 3 2: dilatační spáry římsy; 16*0,2207
TS |  |  |  | Technická specifikace položky odpovídá příslušné cenové soustavě
P | 34 | 931334 |  | TĚSNĚNÍ DILATAČNÍCH SPAR POLYURETANOVÝM TMELEM PRŮŘEZU DO 400MM2 | M | 38.432 | 0 |  |  |  | 0 |  | OTSKP 2023 |  | 2
PP
VV |  |  |  | 1: příloha 3 2: na římsách; 16*2,402
TS |  |  |  | Technická specifikace položky odpovídá příslušné cenové soustavě
P | 35 | 938442 |  | OČIŠTĚNÍ ZDIVA OTRYSKÁNÍM TLAKOVOU VODOU DO 500 BARŮ | M2 | 8.6 | 0 |  |  |  | 0 |  | OTSKP 2023 |  | 2
PP
VV |  |  |  | 1: příloha 3 2: čelní ,horní a boční plochy kamenné části zdi; 8,6
TS |  |  |  | Technická specifikace položky odpovídá příslušné cenové soustavě
P | 36 | 938542 |  | OČIŠTĚNÍ BETON KONSTR OTRYSKÁNÍM TLAK VODOU DO 500 BARŮ | M2 | 221.5 | 0 |  |  |  | 0 |  | OTSKP 2023 |  | 2
PP
VV |  |  |  | 1: příloha 3 2: čelní ,horní a boční plochy betonové části zdi; 3,2+151,5+66,8
TS |  |  |  | Technická specifikace položky odpovídá příslušné cenové soustavě
P | 37 | 94290 |  | TĚŽKÉ PRACOVNÍ LEŠENÍ DO 3 KPA | M3OP | 246 | 0 |  |  |  | 0 |  | OTSKP 2023 |  | 2
PP
VV |  |  |  | 1: příloha 3 2: lešení u paty zdi pro sanační práce; 2*1,5*82
TS |  |  |  | Technická specifikace položky odpovídá příslušné cenové soustavě

## SO 14-19-91
SŽDC05 |  |  |  | Soupis prací objektu | [10 empty] | 3
3
S | Stavba: | 5003730006-zm00 |  | Revitalizace trati Chlumec nad Cidlinou - Trutnov, 0.etapa - ČF | [6 empty] | D.2.1.4 |  | Aspe | 0,00 | 2
O | Objekt: | D.2.1.4 |  | Mosty, propustky, zdi | [9 empty] | 15,00 | 2
Typ | Poř. číslo | Kód položky | Varianta | Název položky | MJ | Množství | Jednotková hmotnost | Celková hmotnost |  |  | Jednotková cena |  | Cenové soustavy | 21,00 | 2
Dodávka
[9 empty] | Jednotková | Celkem | Jednotková | Celkem |  |  |  | Počet položek s nulovou cenou
O1 |  | SO 14-19-91 |  | Železniční propustek v ev. km 79,928 - demolice
SD |  | 015 |  | Poplatky za likvidaci odpadů
P | 1 | R015330 | 928 | NEOCEŇOVAT - POPLATKY ZA LIKVIDACI ODPADŮ NEKONTAMINOVANÝCH VČETNĚ DOPRAVY NA SKLÁDKU A VEŠKERÉ MANIPULACE- 17 05 04 KAMENNÁ SUŤ | T | 44.372 | 0 |  |  |  | 0 |  | [bez vazby na CS] |  | 2
PP |  |  |  | Položku NENACEŇOVAT v rámci výběrového řízení na zhotovení stavby, viz SO 90-90
VV |  |  |  | 1: 5,5*3,24*2,49
TS |  |  |  | Technická specifikace položky odpovídá příslušné cenové soustavě
SD |  | 10 |  | Zemní práce
P | 2 | 13173 |  | HLOUBENÍ JAM ZAPAŽ I NEPAŽ TŘ. I | M3 | 5.621 | 0 |  |  |  | 0 |  | OTSKP 2023 |  | 2
PP
VV |  |  |  | 1: 5,621
TS |  |  |  | Technická specifikace položky odpovídá příslušné cenové soustavě
SD |  | 96 |  | Bourání a demontáže
P | 3 | 96613 |  | BOURÁNÍ KONSTRUKCÍ Z KAMENE NA MC | M3 | 17.82 | 0 |  |  |  | 0 |  | OTSKP 2023 |  | 2
PP
VV |  |  |  | 1: 5,5*3,24
TS |  |  |  | Technická specifikace položky odpovídá příslušné cenové soustavě

## SO 14-19-92
SŽDC05 |  |  |  | Soupis prací objektu | [10 empty] | 3
3
S | Stavba: | 5003730006-zm00 |  | Revitalizace trati Chlumec nad Cidlinou - Trutnov, 0.etapa - ČF | [6 empty] | D.2.1.4 |  | Aspe | 0,00 | 2
O | Objekt: | D.2.1.4 |  | Mosty, propustky, zdi | [9 empty] | 15,00 | 2
Typ | Poř. číslo | Kód položky | Varianta | Název položky | MJ | Množství | Jednotková hmotnost | Celková hmotnost |  |  | Jednotková cena |  | Cenové soustavy | 21,00 | 2
Dodávka
[9 empty] | Jednotková | Celkem | Jednotková | Celkem |  |  |  | Počet položek s nulovou cenou
O1 |  | SO 14-19-92 |  | Železniční propustek v ev. km 82,101 - demolice
SD |  | 20 |  | Základy
P | 1 | 26153 |  | VRTY PRO KOTVENÍ, INJEKTÁŽ A MIKROPILOTY NA POVRCHU TŘ. V D DO 150MM | M | 32.66 | 0 |  |  |  | 0 |  | OTSKP 2023 |  | 2
PP
VV |  |  |  | 1: 32,66
TS |  |  |  | Technická specifikace položky odpovídá příslušné cenové soustavě
SD |  | 40 |  | Vodorovné konstrukce
P | 2 | 451313 |  | PODKLADNÍ A VÝPLŇOVÉ VRSTVY Z PROSTÉHO BETONU C16/20 | M3 | 32.102 | 0 |  |  |  | 0 |  | OTSKP 2023 |  | 2
PP
VV |  |  |  | 1: 2,0836*15,407
TS |  |  |  | Technická specifikace položky odpovídá příslušné cenové soustavě

## SO 19-15-01
SŽDC05 |  |  |  | Soupis prací objektu | [10 empty] | 3
3
S | Stavba: | 5003730006-zm00 |  | Revitalizace trati Chlumec nad Cidlinou - Trutnov, 0.etapa - ČF | [6 empty] | D.2.2.1 |  | Aspe | 0,00 | 2
O | Objekt: | D.2.2.1 |  | Pozemní stavební objekty budov | [9 empty] | 15,00 | 2
Typ | Poř. číslo | Kód položky | Varianta | Název položky | MJ | Množství | Jednotková hmotnost | Celková hmotnost |  |  | Jednotková cena |  | Cenové soustavy | 21,00 | 2
Dodávka
[9 empty] | Jednotková | Celkem | Jednotková | Celkem |  |  |  | Počet položek s nulovou cenou
O1 |  | SO 19-15-01 |  | ŽST Kunčice nad Labem, úpravy výpravní budovy
SD |  | 0 |  | Všeobecné konstrukce a práce
P | 1 | R015111 | 901 | NEOCEŇOVAT - POPLATKY ZA LIKVIDACI ODPADŮ NEKONTAMINOVANÝCH VČETNĚ DOPRAVY NA SKLÁDKU A VEŠKERÉ MANIPULACE - 17 05 04 VYTĚŽENÉ ZEMINY A HORNINY - I. TŘÍDA TĚŽITELNOSTI | T | 35.307 | 0 |  |  |  | 0 |  | [bez vazby na CS] |  | 2
PP |  |  |  | Položku NENACEŇOVAT v rámci výběrového řízení na zhotovení stavby, viz SO 90-90
VV |  |  |  | "dle pol. 131251103: 19,615 * 1,8 t/m3" Celkem 35,307=35.307 [A]
TS |  |  |  | 1. Položka obsahuje: - veškeré poplatky provozovateli skládky, recyklační linky nebo jiného zařízení na zpracování nebo likvidaci odpadů související s převzetím, uložením, zpracováním nebo likvidací odpadu - náklady spojené s dopravou z místa stavby na místo převzetí provozovatelem skládky, recyklační linky nebo jiného zařízení na zpracování nebo likvidaci odpadů - náklady spojené s vyložením a manipulací s materiálem v místě skládky - náklady spojené s naložením a manipulací materiálem 2. Způsob měření: Tunou se rozumí hmotnost odpadu vytříděného v souladu se zákonem č. 541/2020 Sb., o nakládání s odpady, v platném znění.
P | 2 | R015240 | 909 | NEOCEŇOVAT - POPLATKY ZA LIKVIDACI ODPADŮ NEKONTAMINOVANÝCH VČETNĚ DOPRAVY NA SKLÁDKU A VEŠKERÉ MANIPULACE- 20 03 99 ODPAD PODOBNÝ KOMUNÁLNÍMU ODPADU | T | 0.35 | 0 |  |  |  | 0 |  | [bez vazby na CS] |  | 2
PP |  |  |  | Položku NENACEŇOVAT v rámci výběrového řízení na zhotovení stavby, viz SO 90-90
VV |  |  |  | "0,350 t" Celkem 0,35=0.350 [A]
TS |  |  |  | 1. Položka obsahuje: - veškeré poplatky provozovateli skládky, recyklační linky nebo jiného zařízení na zpracování nebo likvidaci odpadů související s převzetím, uložením, zpracováním nebo likvidací odpadu - náklady spojené s dopravou z místa stavby na místo převzetí provozovatelem skládky, recyklační linky nebo jiného zařízení na zpracování nebo likvidaci odpadů - náklady spojené s vyložením a manipulací s materiálem v místě skládky - náklady spojené s naložením a manipulací materiálem 2. Způsob měření: Tunou se rozumí hmotnost odpadu vytříděného v souladu se zákonem č. 541/2020 Sb., o nakládání s odpady, v platném znění.
SD |  | 1 |  | Zemní práce
P | 3 | 131251103 |  | Hloubení nezapažených jam a zářezů strojně s urovnáním dna do předepsaného profilu a spádu v hornině třídy těžitelnosti I skupiny 3 přes 50 do 100 m3 | M3 | 19.615 | 0 |  |  |  | 0 |  | [bez vazby na CS] |  | 2
PP
VV |  |  |  | "př.č. 003 - základy: 19,615*1,00" Celkem 19,615=19.615 [A]
TS |  |  |  | Technická specifikace položky odpovídá příslušné cenové soustavě.
P | 4 | 174151101 |  | Zásyp sypaninou z jakékoliv horniny strojně s uložením výkopku ve vrstvách se zhutněním jam, šachet, rýh nebo kolem objektů v těchto vykopávkách | M3 | 8.827 | 0 |  |  |  | 0 |  | [bez vazby na CS] |  | 2
PP
VV |  |  |  | "př.č. 003 - základy: 19,615*0,45" Celkem 8,827=8.827 [A]
TS |  |  |  | Technická specifikace položky odpovídá příslušné cenové soustavě.
P | 5 | 175111201 |  | Obsypání objektů nad přilehlým původním terénem ručně sypaninou z vhodných hornin třídy těžitelnosti I a II, skupiny 1 až 4 nebo materiálem uloženým ve vzdálenosti do 3 m od vnějšího kraje objektu pro | M3 | 0.912 | 0 |  |  |  | 0 |  | [bez vazby na CS] |  | 2
PP
VV |  |  |  | "př.č. 003 - základy: 18,244*0,05" Celkem 0,912=0.912 [A]
TS |  |  |  | Technická specifikace položky odpovídá příslušné cenové soustavě.
P | 6 | 58337344 |  | štěrkopísek frakce 0/32 | T | 17.654 | 0 |  |  |  | 0 |  | [bez vazby na CS] |  | 2
PP |  |  |  | štěrkopísek netříděný zásypový materiál - dodávka
VV |  |  |  | "dodávka k pol. 174101101: *2,0 t/m3" Celkem 17,654=17.654 [A]
TS |  |  |  | Technická specifikace položky odpovídá příslušné cenové soustavě.
P | 7 | 58337403 |  | kamenivo dekorační (kačírek) frakce 16/32 | T | 1.824 | 0 |  |  |  | 0 |  | [bez vazby na CS] |  | 2
PP
VV |  |  |  | "dodávka materiálu k položce č. 175101201, *2,0 t/m3" Celkem 1,824=1.824 [A]
TS |  |  |  | Technická specifikace položky odpovídá příslušné cenové soustavě.
SD |  | 2 |  | Základy
P | 8 | 273313611 |  | Základy z betonu prostého desky z betonu kamenem neprokládaného tř. C 16/20 | M3 | 1.962 | 0 |  |  |  | 0 |  | [bez vazby na CS] |  | 2
PP
VV |  |  |  | "př.č. 003 - základy: 19,615*0,1" Celkem 1,962=1.962 [A]
TS |  |  |  | Technická specifikace položky odpovídá příslušné cenové soustavě.
P | 9 | 274322611 |  | Základy z betonu železového (bez výztuže) pasy z betonu se zvýšenými nároky na prostředí tř. C 30/37 | M3 | 10.559 | 0 |  |  |  | 0 |  | [bez vazby na CS] |  | 2
PP
VV |  |  |  | "př.č. 003 - základy: 19,615*0,6 - 6,05*0,2" Celkem 10,559=10.559 [A]
TS |  |  |  | Technická specifikace položky odpovídá příslušné cenové soustavě.
P | 10 | 274351121 |  | Bednění základů pasů rovné zřízení | M2 | 15.196 | 0 |  |  |  | 0 |  | [bez vazby na CS] |  | 2
PP
VV |  |  |  | "př.č. 003 - základy: 0,2*(31,96+21,09+22,93)" Celkem 15,196=15.196 [A]
TS |  |  |  | Technická specifikace položky odpovídá příslušné cenové soustavě.
P | 11 | 274351122 |  | Bednění základů pasů rovné odstranění | M2 | 15.196 | 0 |  |  |  | 0 |  | [bez vazby na CS] |  | 2
PP
VV |  |  |  | "dle pol. 274351121" Celkem 15,196=15.196 [A]
TS |  |  |  | Technická specifikace položky odpovídá příslušné cenové soustavě.
P | 12 | 274361821 |  | Výztuž základů pasů z betonářské oceli 10 505 (R) nebo BSt 500 | T | 0.791 | 0 |  |  |  | 0 |  | [bez vazby na CS] |  | 2
PP
VV |  |  |  | "př.č. 003 - základy: výkaz výztuže: 791 kg" Celkem 0,791=0.791 [A]
TS |  |  |  | Technická specifikace položky odpovídá příslušné cenové soustavě.
P | 13 | 34571355 |  | trubka elektroinstalační ohebná dvouplášťová korugovaná (chránička) D 94/110mm, HDPE+LDPE | M | 26.9 | 0 |  |  |  | 0 |  | [bez vazby na CS] |  | 2
PP
VV |  |  |  | "dodávka k pol. 460520164" Celkem 26,9=26.900 [A]
TS |  |  |  | Technická specifikace položky odpovídá příslušné cenové soustavě.
P | 14 | 34571358 |  | trubka elektroinstalační ohebná dvouplášťová korugovaná (chránička) D 136/160mm, HDPE+LDPE | M | 37.2 | 0 |  |  |  | 0 |  | [bez vazby na CS] |  | 2
PP
VV |  |  |  | "dodávka k pol. 460520176" Celkem 37,2=37.200 [A]
TS |  |  |  | Technická specifikace položky odpovídá příslušné cenové soustavě.
P | 15 | 460791214 |  | Montáž trubek ochranných uložených volně do rýhy plastových ohebných, vnitřního průměru přes 90 do 110 mm | M | 26.9 | 0 |  |  |  | 0 |  | [bez vazby na CS] |  | 2
PP
VV |  |  |  | "př.č. 003 - základy: chráničky: 5*1,6+1*1,7+2*1,7+3*2,7+3*1,9" Celkem 26,9=26.900 [A]
TS |  |  |  | Technická specifikace položky odpovídá příslušné cenové soustavě.
P | 16 | 460791216 |  | Montáž trubek ochranných uložených volně do rýhy plastových ohebných, vnitřního průměru přes 133 do 172 mm | M | 37.2 | 0 |  |  |  | 0 |  | [bez vazby na CS] |  | 2
PP
VV |  |  |  | "př.č. 003 - základy: chráničky: 3*4*3,1" Celkem 37,2=37.200 [A]
TS |  |  |  | Technická specifikace položky odpovídá příslušné cenové soustavě.
SD |  | 6 |  | Úpravy povrchu
P | 17 | 611325421 |  | Oprava vápenocementové omítky vnitřních ploch štukové dvouvrstvé, tloušťky do 20 mm a tloušťky štuku do 3 mm stropů, v rozsahu opravované plochy do 10% | M2 | 460.043 | 0 |  |  |  | 0 |  | [bez vazby na CS] |  | 2
PP
VV |  |  |  | "Příloha č. 05; 27,88+21,1*3,18+20+17,9*3,22+9,45+13,34*3,97+7,04+10,62*3,99+9,9+14,08*3,94+30,26+23,8*3,36" Celkem 460,043=460.043 [A]
TS |  |  |  | Technická specifikace položky odpovídá příslušné cenové soustavě.
P | 18 | 632451441 |  | Doplnění cementového potěru na mazaninách a betonových podkladech (s dodáním hmot), hlazeného dřevěným nebo ocelovým hladítkem, plochy jednotlivě do 1 m2 a tl. přes 30 do 40 mm | M2 | 5.227 | 0 |  |  |  | 0 |  | [bez vazby na CS] |  | 2
PP
VV |  |  |  | "Příloha č. 05; 5% plochy starého PVC" Celkem 5,227=5.227 [A]
TS |  |  |  | Technická specifikace položky odpovídá příslušné cenové soustavě.
P | 19 | 637121111 |  | Okapový chodník z kameniva s udusáním a urovnáním povrchu z kačírku tl. 100 mm | M2 | 16.917 | 0 |  |  |  | 0 |  | [bez vazby na CS] |  | 2
PP
VV |  |  |  | "příloha č. 03; 16,917" Celkem 16,917=16.917 [A]
TS |  |  |  | Technická specifikace položky odpovídá příslušné cenové soustavě.
SD |  | 776 |  | Podlahy povlakové
P | 20 | 28411010 |  | lišta soklová PVC 20x100mm | M | 102.857 | 0 |  |  |  | 0 |  | [bez vazby na CS] |  | 2
PP
VV |  |  |  | "dodávka k položce č. 776421111, ztratné +2%" Celkem 102,857=102.857 [A]
TS |  |  |  | Technická specifikace položky odpovídá příslušné cenové soustavě.
P | 21 | 28411011 |  | PVC vinyl heterogenní zátěžová akustické antibakteriální tl 2,60mm, nášlapná vrstva 0,70 mm, R10, zátěž 34/43, otlak do 0,06 mm, útlum 15dB, Bfl S1 | M2 | 114.983 | 0 |  |  |  | 0 |  | [bez vazby na CS] |  | 2
PP
VV |  |  |  | "dodávka k položce č. 776222111, ztratné +10%" Celkem 114,983=114.983 [A]
TS |  |  |  | Technická specifikace položky odpovídá příslušné cenové soustavě.
P | 22 | 776201812 |  | Demontáž povlakových podlahovin lepených ručně s podložkou | M2 | 104.53 | 0 |  |  |  | 0 |  | [bez vazby na CS] |  | 2
PP
VV |  |  |  | "Příloha č. 05; 27,88+20,00+9,45+7,04+9,90+30,26" Celkem 104,53=104.530 [A]
TS |  |  |  | Technická specifikace položky odpovídá příslušné cenové soustavě.
P | 23 | 776222111 |  | Montáž podlahovin z PVC lepením 2-složkovým lepidlem (do vlhkých prostor) z pásů | M2 | 104.53 | 0 |  |  |  | 0 |  | [bez vazby na CS] |  | 2
PP
VV |  |  |  | "Příloha č. 05; (27,88+20,00+9,45+7,04+9,90+30,26)" Celkem 104,53=104.530 [A]
TS |  |  |  | Technická specifikace položky odpovídá příslušné cenové soustavě.
P | 24 | 776411112 |  | Montáž soklíků lepením obvodových, výšky přes 80 do 100 mm | M | 100.84 | 0 |  |  |  | 0 |  | [bez vazby na CS] |  | 2
PP
VV |  |  |  | "Příloha č. 05; 21,10+17,90+13,34+10,62+14,08+23,80" Celkem 100,84=100.840 [A]
TS |  |  |  | Technická specifikace položky odpovídá příslušné cenové soustavě.
SD |  | 777 |  | Podlahy lité
P | 25 | 777121115 |  | Vyrovnání podkladu epoxidovou stěrkou plněnou pískem, tloušťky přes 3 do 5 mm, plochy přes 1,0 m2 | M2 | 104.53 | 0 |  |  |  | 0 |  | [bez vazby na CS] |  | 2
PP
VV |  |  |  | "Příloha č. 05; 27,88+20,00+9,45+7,04+9,90+30,26" Celkem 104,53=104.530 [A]
TS |  |  |  | Technická specifikace položky odpovídá příslušné cenové soustavě.
SD |  | 784 |  | Malby
P | 26 | 784211111 |  | Malby z malířských směsí oděruvzdorných za mokra dvojnásobné, bílé za mokra oděruvzdorné velmi dobře v místnostech výšky do 3,80 m | M2 | 460.043 | 0 |  |  |  | 0 |  | [bez vazby na CS] |  | 2
PP
VV |  |  |  | "Příloha č. 05; 27,88+21,1*3,18+20+17,9*3,22+9,45+13,34*3,97+7,04+10,62*3,99+9,9+14,08*3,94+30,26+23,8*3,36" Celkem 460,043=460.043 [A]
TS |  |  |  | Technická specifikace položky odpovídá příslušné cenové soustavě.
SD |  | 9 |  | Ostatní konstrukce a práce
P | 27 | 949101111 |  | Lešení pomocné pracovní pro objekty pozemních staveb pro zatížení do 150 kg/m2, o výšce lešeňové podlahy do 1,9 m | M2 | 104.53 | 0 |  |  |  | 0 |  | [bez vazby na CS] |  | 2
PP
VV |  |  |  | 104.530000 = 104,530 [A] Celkem 104,53=104.530 [A]
TS |  |  |  | Technická specifikace položky odpovídá příslušné cenové soustavě.

## SO 14-15-21
SŽDC05 |  |  |  | Soupis prací objektu | [10 empty] | 3
3
S | Stavba: | 5003730006-zm00 |  | Revitalizace trati Chlumec nad Cidlinou - Trutnov, 0.etapa - ČF | [6 empty] | D.2.2.2 |  | Aspe | 0,00 | 2
O | Objekt: | D.2.2.2 |  | Zastřešení nástupišť, přístřešky na nástupištích | [9 empty] | 15,00 | 2
Typ | Poř. číslo | Kód položky | Varianta | Název položky | MJ | Množství | Jednotková hmotnost | Celková hmotnost |  |  | Jednotková cena |  | Cenové soustavy | 21,00 | 2
Dodávka
[9 empty] | Jednotková | Celkem | Jednotková | Celkem |  |  |  | Počet položek s nulovou cenou
O1 |  | SO 14-15-21 |  | Zast. Bělá u Staré Paky, přístřešky na nástupištích
SD |  | 0 |  | Všeobecné konstrukce a práce
P | 1 | R015111 | 901 | NEOCEŇOVAT - POPLATKY ZA LIKVIDACI ODPADŮ NEKONTAMINOVANÝCH VČETNĚ DOPRAVY NA SKLÁDKU A VEŠKERÉ MANIPULACE - 17 05 04 VYTĚŽENÉ ZEMINY A HORNINY - I. TŘÍDA TĚŽITELNOSTI | T | 20.777 | 0 |  |  |  | 0 |  | [bez vazby na CS] |  | 2
PP |  |  |  | Položku NENACEŇOVAT v rámci výběrového řízení na zhotovení stavby, viz SO 90-90
VV |  |  |  | "11,543*1,8" Celkem 20,777=20.777 [A]
TS |  |  |  | 1. Položka obsahuje: - veškeré poplatky provozovateli skládky, recyklační linky nebo jiného zařízení na zpracování nebo likvidaci odpadů související s převzetím, uložením, zpracováním nebo likvidací odpadu - náklady spojené s dopravou z místa stavby na místo převzetí provozovatelem skládky, recyklační linky nebo jiného zařízení na zpracování nebo likvidaci odpadů - náklady spojené s vyložením a manipulací s materiálem v místě skládky - náklady spojené s naložením a manipulací materiálem 2. Způsob měření: Tunou se rozumí hmotnost odpadu vytříděného v souladu se zákonem č. 541/2020 Sb., o nakládání s odpady, v platném znění.
P | 2 | R015120 | 904 | NEOCEŇOVAT - POPLATKY ZA LIKVIDACI ODPADŮ NEKONTAMINOVANÝCH VČETNĚ DOPRAVY NA SKLÁDKU A VEŠKERÉ MANIPULACE - 17 01 02 STAVEBNÍ A DEMOLIČNÍ SUŤ (CIHLY) | T | 51.017 | 0 |  |  |  | 0 |  | [bez vazby na CS] |  | 2
PP |  |  |  | Položku NENACEŇOVAT v rámci výběrového řízení na zhotovení stavby, viz SO 90-90
VV |  |  |  | "132*1,8*0,2+3,885*1,8/2" Celkem 51,017=51.017 [A]
TS |  |  |  | 1. Položka obsahuje: - veškeré poplatky provozovateli skládky, recyklační linky nebo jiného zařízení na zpracování nebo likvidaci odpadů související s převzetím, uložením, zpracováním nebo likvidací odpadu - náklady spojené s dopravou z místa stavby na místo převzetí provozovatelem skládky, recyklační linky nebo jiného zařízení na zpracování nebo likvidaci odpadů - náklady spojené s vyložením a manipulací s materiálem v místě skládky - náklady spojené s naložením a manipulací materiálem 2. Způsob měření: Tunou se rozumí hmotnost odpadu vytříděného v souladu se zákonem č. 541/2020 Sb., o nakládání s odpady, v platném znění.
P | 3 | R015140 | 907 | NEOCEŇOVAT - POPLATKY ZA LIKVIDACI ODPADŮ NEKONTAMINOVANÝCH VČETNĚ DOPRAVY NA SKLÁDKU A VEŠKERÉ MANIPULACE- 17 01 01 BETON Z DEMOLIC OBJEKTŮ, ZÁKLADŮ TV | T | 16.148 | 0 |  |  |  | 0 |  | [bez vazby na CS] |  | 2
PP |  |  |  | Položku NENACEŇOVAT v rámci výběrového řízení na zhotovení stavby, viz SO 90-90
VV |  |  |  | "4,645*2,4+5" Celkem 16,148=16.148 [A]
TS |  |  |  | 1. Položka obsahuje: - veškeré poplatky provozovateli skládky, recyklační linky nebo jiného zařízení na zpracování nebo likvidaci odpadů související s převzetím, uložením, zpracováním nebo likvidací odpadu - náklady spojené s dopravou z místa stavby na místo převzetí provozovatelem skládky, recyklační linky nebo jiného zařízení na zpracování nebo likvidaci odpadů - náklady spojené s vyložením a manipulací s materiálem v místě skládky - náklady spojené s naložením a manipulací materiálem 2. Způsob měření: Tunou se rozumí hmotnost odpadu vytříděného v souladu se zákonem č. 541/2020 Sb., o nakládání s odpady, v platném znění.
P | 4 | R015170 | 908 | NEOCEŇOVAT - POPLATKY ZA LIKVIDACI ODPADŮ NEKONTAMINOVANÝCH VČETNĚ DOPRAVY NA SKLÁDKU A VEŠKERÉ MANIPULACE- 17 02 01 DŘEVO PO STAVEBNÍM POUŽITÍ, Z DEMOLIC | T | 5.637 | 0 |  |  |  | 0 |  | [bez vazby na CS] |  | 2
PP |  |  |  | Položku NENACEŇOVAT v rámci výběrového řízení na zhotovení stavby, viz SO 90-90
VV |  |  |  | "1,015*0,7+58,65*0,12*0,7" Celkem 5,637=5.637 [A]
TS |  |  |  | 1. Položka obsahuje: - veškeré poplatky provozovateli skládky, recyklační linky nebo jiného zařízení na zpracování nebo likvidaci odpadů související s převzetím, uložením, zpracováním nebo likvidací odpadu - náklady spojené s dopravou z místa stavby na místo převzetí provozovatelem skládky, recyklační linky nebo jiného zařízení na zpracování nebo likvidaci odpadů - náklady spojené s vyložením a manipulací s materiálem v místě skládky - náklady spojené s naložením a manipulací materiálem 2. Způsob měření: Tunou se rozumí hmotnost odpadu vytříděného v souladu se zákonem č. 541/2020 Sb., o nakládání s odpady, v platném znění.
P | 5 | R015240 | 909 | NEOCEŇOVAT - POPLATKY ZA LIKVIDACI ODPADŮ NEKONTAMINOVANÝCH VČETNĚ DOPRAVY NA SKLÁDKU A VEŠKERÉ MANIPULACE- 20 03 99 ODPAD PODOBNÝ KOMUNÁLNÍMU ODPADU | T | 5 | 0 |  |  |  | 0 |  | [bez vazby na CS] |  | 2
PP |  |  |  | Položku NENACEŇOVAT v rámci výběrového řízení na zhotovení stavby, viz SO 90-90
VV |  |  |  | "5,0 t" Celkem 5=5.000 [A]
TS |  |  |  | 1. Položka obsahuje: - veškeré poplatky provozovateli skládky, recyklační linky nebo jiného zařízení na zpracování nebo likvidaci odpadů související s převzetím, uložením, zpracováním nebo likvidací odpadu - náklady spojené s dopravou z místa stavby na místo převzetí provozovatelem skládky, recyklační linky nebo jiného zařízení na zpracování nebo likvidaci odpadů - náklady spojené s vyložením a manipulací s materiálem v místě skládky - náklady spojené s naložením a manipulací materiálem 2. Způsob měření: Tunou se rozumí hmotnost odpadu vytříděného v souladu se zákonem č. 541/2020 Sb., o nakládání s odpady, v platném znění.
P | 6 | R015330 | 910 | NEOCEŇOVAT - POPLATKY ZA LIKVIDACI ODPADŮ NEKONTAMINOVANÝCH VČETNĚ DOPRAVY NA SKLÁDKU A VEŠKERÉ MANIPULACE- 17 05 04 KAMENNÁ SUŤ | T | 4.856 | 0 |  |  |  | 0 |  | [bez vazby na CS] |  | 2
PP |  |  |  | Položku NENACEŇOVAT v rámci výběrového řízení na zhotovení stavby, viz SO 90-90
VV |  |  |  | "3,885*2,5/2" Celkem 4,856=4.856 [A]
TS |  |  |  | 1. Položka obsahuje: - veškeré poplatky provozovateli skládky, recyklační linky nebo jiného zařízení na zpracování nebo likvidaci odpadů související s převzetím, uložením, zpracováním nebo likvidací odpadu - náklady spojené s dopravou z místa stavby na místo převzetí provozovatelem skládky, recyklační linky nebo jiného zařízení na zpracování nebo likvidaci odpadů - náklady spojené s vyložením a manipulací s materiálem v místě skládky - náklady spojené s naložením a manipulací materiálem 2. Způsob měření: Tunou se rozumí hmotnost odpadu vytříděného v souladu se zákonem č. 541/2020 Sb., o nakládání s odpady, v platném znění.
SD |  | 1 |  | Zemní práce
P | 7 | 13173 |  | HLOUBENÍ JAM ZAPAŽ I NEPAŽ TŘ. I | M3 | 11.543 | 0 |  |  |  | 0 |  | OTSKP 2023 |  | 2
PP
VV |  |  |  | příloha č. 005; 4,5*2,3*0,54+4,9*2,7*0,45 Celkem 11,543=11.543 [A]
TS |  |  |  | Technická specifikace položky odpovídá příslušné cenové soustavě.
P | 8 | 17481 |  | ZÁSYP JAM A RÝH Z NAKUPOVANÝCH MATERIÁLŮ | M3 | 4.554 | 0 |  |  |  | 0 |  | OTSKP 2023 |  | 2
PP
VV |  |  |  | "příloha č. 005; 4,5*2,3*0,44" Celkem 4,554=4.554 [A]
TS |  |  |  | Technická specifikace položky odpovídá příslušné cenové soustavě.
SD |  | 2 |  | Základy
P | 9 | 272313 |  | ZÁKLADY Z PROSTÉHO BETONU DO C16/20 | M3 | 1.035 | 0 |  |  |  | 0 |  | OTSKP 2023 |  | 2
PP
VV |  |  |  | "příloha č. 005; 4,5*2,3*0,1" Celkem 1,035=1.035 [A]
TS |  |  |  | Technická specifikace položky odpovídá příslušné cenové soustavě.
P | 10 | 272325 |  | ZÁKLADY ZE ŽELEZOBETONU DO C30/37 | M3 | 2.258 | 0 |  |  |  | 0 |  | OTSKP 2023 |  | 2
PP
VV |  |  |  | "příloha č. 005; 4,3*2,1*0,25" Celkem 2,258=2.258 [A]
TS |  |  |  | Technická specifikace položky odpovídá příslušné cenové soustavě.
P | 11 | 272365 |  | VÝZTUŽ ZÁKLADŮ Z OCELI 10505, B500B | T | 0.258 | 0 |  |  |  | 0 |  | OTSKP 2023 |  | 2
PP
VV |  |  |  | "příloha č. 005; výkaz výztuže: 257,6 kg" Celkem 0,258=0.258 [A]
TS |  |  |  | Technická specifikace položky odpovídá příslušné cenové soustavě.
SD |  | 9 |  | Ostatní konstrukce a práce
P | 12 | 96613 |  | BOURÁNÍ KONSTRUKCÍ Z KAMENE NA MC | M3 | 3.885 | 0 |  |  |  | 0 |  | OTSKP 2023 |  | 2
PP
VV |  |  |  | příloha č. 003; demolice základů ze smíšeného zdiva do hloubky 0,3 m pod terén 12,95*0,3 Celkem 3,885=3.885 [A]
TS |  |  |  | položka zahrnuje: - rozbourání konstrukce bez ohledu na použitou technologii - veškeré pomocné konstrukce (lešení a pod.) - veškerou manipulaci s vybouranou sutí a hmotami včetně uložení na skládku. Nezahrnuje poplatek za skládku, který se vykazuje v položce 0141** (s výjimkou malého množství bouraného materiálu, kde je možné poplatek zahrnout do jednotkové ceny bourání – tento fakt musí být uveden v doplňujícím textu k položce) - veškeré další práce plynoucí z technologického předpisu a z platných předpisů
P | 13 | 96615 |  | BOURÁNÍ KONSTRUKCÍ Z PROSTÉHO BETONU | M3 | 4.645 | 0 |  |  |  | 0 |  | OTSKP 2023 |  | 2
PP
VV |  |  |  | příloha č. 003; plocha všech místností Celkem 4,645=4.645 [A]
TS |  |  |  | položka zahrnuje: - rozbourání konstrukce bez ohledu na použitou technologii - veškeré pomocné konstrukce (lešení a pod.) - veškerou manipulaci s vybouranou sutí a hmotami včetně uložení na skládku. Nezahrnuje poplatek za skládku, který se vykazuje v položce 0141** (s výjimkou malého množství bouraného materiálu, kde je možné poplatek zahrnout do jednotkové ceny bourání – tento fakt musí být uveden v doplňujícím textu k položce) - veškeré další práce plynoucí z technologického předpisu a z platných předpisů
P | 14 | 96617 |  | BOURÁNÍ KONSTRUKCÍ ZE DŘEVA | M3 | 1.015 | 0 |  |  |  | 0 |  | OTSKP 2023 |  | 2
PP
VV |  |  |  | příloha č. 003; plocha místností 1.01 a 1.02 Celkem 1,015=1.015 [A]
TS |  |  |  | položka zahrnuje: - rozbourání konstrukce bez ohledu na použitou technologii - veškeré pomocné konstrukce (lešení a pod.) - veškerou manipulaci s vybouranou sutí a hmotami včetně uložení na skládku. Nezahrnuje poplatek za skládku, který se vykazuje v položce 0141** (s výjimkou malého množství bouraného materiálu, kde je možné poplatek zahrnout do jednotkové ceny bourání – tento fakt musí být uveden v doplňujícím textu k položce) - veškeré další práce plynoucí z technologického předpisu a z platných předpisů
P | 15 | 98123 |  | DEMOLICE BUDOV CIHELNÝCH S PODÍLEM KONSTRUKCÍ DO 20% | M3OP | 132 | 0 |  |  |  | 0 |  | OTSKP 2023 |  | 2
PP
VV |  |  |  | technická zpráva; 132 m3OP Celkem 132=132.000 [A]
TS |  |  |  | - položka zahrnuje veškerou manipulaci s vybouranou sutí a hmotami včetně uložení na skládku. Nezahrnuje poplatek za skládku, který se vykazuje v položce 0141** (s výjimkou malého množství bouraného materiálu, kde je možné poplatek zahrnout do jednotkové ceny bourání – tento fakt musí být uveden v doplňujícím textu k položce) - položka zahrnuje veškeré další práce plynoucí z technologického předpisu a z platných předpisů - rozpojení zdiva na suť schopnou odvozu na skládku - kropení a vytváření vodní clony - bezpečnostní opatření, vyplývající z předpisů o bezpečnosti práce - podpěrné konstrukce jakékoli výšky - úpravu pláně po demolici s návazností na přilehlý terén - odpojení od sousedních nedemolovaných objektů - jakékoli lešení a práce bez pevné pracovní podlahy - naložení, dopravu a složení suti - ochranná ohrazení a sítě - ochranná zařízení proti poškození okolních objektů - eventuelní nutnou asistenci požárních či bezpečnostních sborů
P | 16 | R90000101 |  | Přístřešek železobetonový prefabrikovaný typový - typ "U" | KUS | 1 | 0 |  |  |  | 0 |  | [bez vazby na CS] |  | 2
PP |  |  |  | včetně vybavení: 2x lavička, informační tabule na inf. a jízdní řády, betonový odpadkový koš - dodávka a montáž vč. ukotvení do základové desky
VV |  |  |  | "příloha č.004; 1 ks" Celkem 1=1.000 [A]
TS |  |  |  | Položka obsahuje kompletní dodávku a montáž přístřešku vč. dopravy. Obsahuje veškeré vybavení a související konstrukce a práce.
P | 17 | R9819911 |  | Demolice septiku - odčerpání, odbourání do hloubky 0,3 m pod terén | KUS | 1 | 0 |  |  |  | 0 |  | [bez vazby na CS] |  | 2
PP
VV |  |  |  | "viz TZ a výkres č. 003: 1 ks" Celkem 1=1.000 [A]
TS |  |  |  | Položka obsahuje kompletní vybourání septiku, vyčerpání a související zemní práce vč. finálních úprav - rozbourání konstrukce bez ohledu na použitou technologii - veškeré pomocné konstrukce (lešení a pod.) - veškerou manipulaci s vybouranou sutí a hmotami včetně uložení na skládku. Nezahrnuje poplatek za skládku, který se vykazuje v položce 0141** (s výjimkou malého množství bouraného materiálu, kde je možné poplatek zahrnout do jednotkové ceny bourání – tento fakt musí být uveden v doplňujícím textu k položce) - veškeré další práce plynoucí z technologického předpisu a z platných předpisů
P | 18 | R9819912 |  | Demolice střechy - plechová krytina, dřevěný trámový strop, včetně sloupků | M2 | 58.56 | 0 |  |  |  | 0 |  | [bez vazby na CS] |  | 2
PP
VV |  |  |  | "příloha č. 003; 9,28*6,31" Celkem 58,56=58.560 [A]
TS |  |  |  | položka zahrnuje: - rozbourání konstrukce bez ohledu na použitou technologii - veškeré pomocné konstrukce (lešení a pod.) - veškerou manipulaci s vybouranou sutí a hmotami včetně uložení na skládku. Nezahrnuje poplatek za skládku, který se vykazuje v položce 0141** (s výjimkou malého množství bouraného materiálu, kde je možné poplatek zahrnout do jednotkové ceny bourání – tento fakt musí být uveden v doplňujícím textu k položce) - veškeré další práce plynoucí z technologického předpisu a z platných předpisů

## SO 14-15-22
SŽDC05 |  |  |  | Soupis prací objektu | [10 empty] | 3
3
S | Stavba: | 5003730006-zm00 |  | Revitalizace trati Chlumec nad Cidlinou - Trutnov, 0.etapa - ČF | [6 empty] | D.2.2.2 |  | Aspe | 0,00 | 2
O | Objekt: | D.2.2.2 |  | Zastřešení nástupišť, přístřešky na nástupištích | [9 empty] | 15,00 | 2
Typ | Poř. číslo | Kód položky | Varianta | Název položky | MJ | Množství | Jednotková hmotnost | Celková hmotnost |  |  | Jednotková cena |  | Cenové soustavy | 21,00 | 2
Dodávka
[9 empty] | Jednotková | Celkem | Jednotková | Celkem |  |  |  | Počet položek s nulovou cenou
O1 |  | SO 14-15-22 |  | Zast. Bělá u Staré Paky, přístřešky na nástupištích
SD |  | 0 |  | Všeobecné konstrukce a práce
P | 1 | R015111 | 901 | NEOCEŇOVAT - POPLATKY ZA LIKVIDACI ODPADŮ NEKONTAMINOVANÝCH VČETNĚ DOPRAVY NA SKLÁDKU A VEŠKERÉ MANIPULACE - 17 05 04 VYTĚŽENÉ ZEMINY A HORNINY - I. TŘÍDA TĚŽITELNOSTI | T | 13.685 | 0 |  |  |  | 0 |  | [bez vazby na CS] |  | 2
PP |  |  |  | Položku NENACEŇOVAT v rámci výběrového řízení na zhotovení stavby, viz SO 90-90
VV |  |  |  | "(11,543-3,94)*1,8" Celkem 13,685=13.685 [A]
TS |  |  |  | 1. Položka obsahuje: - veškeré poplatky provozovateli skládky, recyklační linky nebo jiného zařízení na zpracování nebo likvidaci odpadů související s převzetím, uložením, zpracováním nebo likvidací odpadu - náklady spojené s dopravou z místa stavby na místo převzetí provozovatelem skládky, recyklační linky nebo jiného zařízení na zpracování nebo likvidaci odpadů - náklady spojené s vyložením a manipulací s materiálem v místě skládky - náklady spojené s naložením a manipulací materiálem 2. Způsob měření: Tunou se rozumí hmotnost odpadu vytříděného v souladu se zákonem č. 541/2020 Sb., o nakládání s odpady, v platném znění.
P | 2 | R015120 | 904 | NEOCEŇOVAT - POPLATKY ZA LIKVIDACI ODPADŮ NEKONTAMINOVANÝCH VČETNĚ DOPRAVY NA SKLÁDKU A VEŠKERÉ MANIPULACE - 17 01 02 STAVEBNÍ A DEMOLIČNÍ SUŤ (CIHLY) | T | 41.92 | 0 |  |  |  | 0 |  | [bez vazby na CS] |  | 2
PP |  |  |  | Položku NENACEŇOVAT v rámci výběrového řízení na zhotovení stavby, viz SO 90-90
VV |  |  |  | "107,34*1,8*0,2+3,642*1,8/2" Celkem 41,92=41.920 [A]
TS |  |  |  | 1. Položka obsahuje: - veškeré poplatky provozovateli skládky, recyklační linky nebo jiného zařízení na zpracování nebo likvidaci odpadů související s převzetím, uložením, zpracováním nebo likvidací odpadu - náklady spojené s dopravou z místa stavby na místo převzetí provozovatelem skládky, recyklační linky nebo jiného zařízení na zpracování nebo likvidaci odpadů - náklady spojené s vyložením a manipulací s materiálem v místě skládky - náklady spojené s naložením a manipulací materiálem 2. Způsob měření: Tunou se rozumí hmotnost odpadu vytříděného v souladu se zákonem č. 541/2020 Sb., o nakládání s odpady, v platném znění.
P | 3 | R015140 | 907 | NEOCEŇOVAT - POPLATKY ZA LIKVIDACI ODPADŮ NEKONTAMINOVANÝCH VČETNĚ DOPRAVY NA SKLÁDKU A VEŠKERÉ MANIPULACE- 17 01 01 BETON Z DEMOLIC OBJEKTŮ, ZÁKLADŮ TV | T | 17.271 | 0 |  |  |  | 0 |  | [bez vazby na CS] |  | 2
PP |  |  |  | Položku NENACEŇOVAT v rámci výběrového řízení na zhotovení stavby, viz SO 90-90
VV |  |  |  | "4,031*2,3+8" Celkem 17,271=17.271 [A]
TS |  |  |  | 1. Položka obsahuje: - veškeré poplatky provozovateli skládky, recyklační linky nebo jiného zařízení na zpracování nebo likvidaci odpadů související s převzetím, uložením, zpracováním nebo likvidací odpadu - náklady spojené s dopravou z místa stavby na místo převzetí provozovatelem skládky, recyklační linky nebo jiného zařízení na zpracování nebo likvidaci odpadů - náklady spojené s vyložením a manipulací s materiálem v místě skládky - náklady spojené s naložením a manipulací materiálem 2. Způsob měření: Tunou se rozumí hmotnost odpadu vytříděného v souladu se zákonem č. 541/2020 Sb., o nakládání s odpady, v platném znění.
P | 4 | R015170 | 910 | NEOCEŇOVAT - POPLATKY ZA LIKVIDACI ODPADŮ NEKONTAMINOVANÝCH VČETNĚ DOPRAVY NA SKLÁDKU A VEŠKERÉ MANIPULACE- 17 02 01 DŘEVO PO STAVEBNÍM POUŽITÍ, Z DEMOLIC | T | 13.132 | 0 |  |  |  | 0 |  | [bez vazby na CS] |  | 2
PP |  |  |  | Položku NENACEŇOVAT v rámci výběrového řízení na zhotovení stavby, viz SO 90-90
VV |  |  |  | "54,95*0,7*0,2+51,8*0,15*0,7" Celkem 13,132=13.132 [A]
TS |  |  |  | 1. Položka obsahuje: - veškeré poplatky provozovateli skládky, recyklační linky nebo jiného zařízení na zpracování nebo likvidaci odpadů související s převzetím, uložením, zpracováním nebo likvidací odpadu - náklady spojené s dopravou z místa stavby na místo převzetí provozovatelem skládky, recyklační linky nebo jiného zařízení na zpracování nebo likvidaci odpadů - náklady spojené s vyložením a manipulací s materiálem v místě skládky - náklady spojené s naložením a manipulací materiálem 2. Způsob měření: Tunou se rozumí hmotnost odpadu vytříděného v souladu se zákonem č. 541/2020 Sb., o nakládání s odpady, v platném znění.
P | 5 | R015240 | 918 | NEOCEŇOVAT - POPLATKY ZA LIKVIDACI ODPADŮ NEKONTAMINOVANÝCH VČETNĚ DOPRAVY NA SKLÁDKU A VEŠKERÉ MANIPULACE- 20 03 99 ODPAD PODOBNÝ KOMUNÁLNÍMU ODPADU | T | 7 | 0 |  |  |  | 0 |  | [bez vazby na CS] |  | 2
PP |  |  |  | Položku NENACEŇOVAT v rámci výběrového řízení na zhotovení stavby, viz SO 90-90
VV |  |  |  | "7,0 t" Celkem 7=7.000 [A]
TS |  |  |  | 1. Položka obsahuje: - veškeré poplatky provozovateli skládky, recyklační linky nebo jiného zařízení na zpracování nebo likvidaci odpadů související s převzetím, uložením, zpracováním nebo likvidací odpadu - náklady spojené s dopravou z místa stavby na místo převzetí provozovatelem skládky, recyklační linky nebo jiného zařízení na zpracování nebo likvidaci odpadů - náklady spojené s vyložením a manipulací s materiálem v místě skládky - náklady spojené s naložením a manipulací materiálem 2. Způsob měření: Tunou se rozumí hmotnost odpadu vytříděného v souladu se zákonem č. 541/2020 Sb., o nakládání s odpady, v platném znění.
P | 6 | R015330 | 928 | NEOCEŇOVAT - POPLATKY ZA LIKVIDACI ODPADŮ NEKONTAMINOVANÝCH VČETNĚ DOPRAVY NA SKLÁDKU A VEŠKERÉ MANIPULACE- 17 05 04 KAMENNÁ SUŤ | T | 4.553 | 0 |  |  |  | 0 |  | [bez vazby na CS] |  | 2
PP |  |  |  | Položku NENACEŇOVAT v rámci výběrového řízení na zhotovení stavby, viz SO 90-90
VV |  |  |  | "3,642*2,5/2" Celkem 4,553=4.553 [A]
TS |  |  |  | 1. Položka obsahuje: - veškeré poplatky provozovateli skládky, recyklační linky nebo jiného zařízení na zpracování nebo likvidaci odpadů související s převzetím, uložením, zpracováním nebo likvidací odpadu - náklady spojené s dopravou z místa stavby na místo převzetí provozovatelem skládky, recyklační linky nebo jiného zařízení na zpracování nebo likvidaci odpadů - náklady spojené s vyložením a manipulací s materiálem v místě skládky - náklady spojené s naložením a manipulací materiálem 2. Způsob měření: Tunou se rozumí hmotnost odpadu vytříděného v souladu se zákonem č. 541/2020 Sb., o nakládání s odpady, v platném znění.
SD |  | 1 |  | Zemní práce
P | 7 | 125738 |  | VYKOPÁVKY ZE ZEMNÍKŮ A SKLÁDEK TŘ. I, ODVOZ DO 20KM | M3 | 3.94 | 0 |  |  |  | 0 |  | OTSKP 2023 |  | 2
PP
VV |  |  |  | "technická zpráva; vybourané základy: 3,64 m3, šachty: 0,3 m3" Celkem 3,94=3.940 [A]
TS |  |  |  | Technická specifikace položky odpovídá příslušné cenové soustavě.
P | 8 | 131738 |  | HLOUBENÍ JAM ZAPAŽ I NEPAŽ TŘ. I, ODVOZ DO 20KM | M3 | 11.543 | 0 |  |  |  | 0 |  | OTSKP 2023 |  | 2
PP
VV |  |  |  | "příloha č. 005; 4,5*2,3*0,54+4,9*2,7*0,45" Celkem 11,543=11.543 [A]
TS |  |  |  | Technická specifikace položky odpovídá příslušné cenové soustavě.
P | 9 | 17411 |  | ZÁSYP JAM A RÝH ZEMINOU SE ZHUTNĚNÍM | M3 | 3.94 | 0 |  |  |  | 0 |  | OTSKP 2023 |  | 2
PP
VV |  |  |  | "technická zpráva; vybourané základy: 3,64 m3, šachty: 0,3 m3" Celkem 3,94=3.940 [A]
TS |  |  |  | Technická specifikace položky odpovídá příslušné cenové soustavě.
P | 10 | 17481 |  | ZÁSYP JAM A RÝH Z NAKUPOVANÝCH MATERIÁLŮ | M3 | 4.554 | 0 |  |  |  | 0 |  | OTSKP 2023 |  | 2
PP
VV |  |  |  | "příloha č. 005; 4,5*2,3*0,44" Celkem 4,554=4.554 [A]
TS |  |  |  | Technická specifikace položky odpovídá příslušné cenové soustavě.
P | 11 | 18222 |  | ROZPROSTŘENÍ ORNICE VE SVAHU V TL DO 0,15M | M2 | 64.54 | 0 |  |  |  | 0 |  | OTSKP 2023 |  | 2
PP
VV |  |  |  | "příloha č. 003; zastavěná plocha" Celkem 64,54=64.540 [A]
TS |  |  |  | Technická specifikace položky odpovídá příslušné cenové soustavě.
P | 12 | 18241 |  | ZALOŽENÍ TRÁVNÍKU RUČNÍM VÝSEVEM | M2 | 64.54 | 0 |  |  |  | 0 |  | OTSKP 2023 |  | 2
PP
VV |  |  |  | "příloha č. 003; zastavěná plocha" Celkem 64,54=64.540 [A]
TS |  |  |  | Technická specifikace položky odpovídá příslušné cenové soustavě.
P | 13 | 18247 |  | OŠETŘOVÁNÍ TRÁVNÍKU | M2 | 258.16 | 0 |  |  |  | 0 |  | OTSKP 2023 |  | 2
PP
VV |  |  |  | "4x 64,54" Celkem 258,16=258.160 [A]
TS |  |  |  | Technická specifikace položky odpovídá příslušné cenové soustavě.
P | 14 | 18351 |  | CHEMICKÉ ODPLEVELENÍ | M2 | 129.08 | 0 |  |  |  | 0 |  | OTSKP 2023 |  | 2
PP
VV |  |  |  | "2x 64,54" Celkem 129,08=129.080 [A]
TS |  |  |  | Technická specifikace položky odpovídá příslušné cenové soustavě.
P | 15 | 18600 |  | ZALÉVÁNÍ VODOU | M3 | 3.227 | 0 |  |  |  | 0 |  | OTSKP 2023 |  | 2
PP
VV |  |  |  | "0,05x 64,54" Celkem 3,227=3.227 [A]
TS |  |  |  | Technická specifikace položky odpovídá příslušné cenové soustavě.
SD |  | 2 |  | Základy
P | 16 | 272313 |  | ZÁKLADY Z PROSTÉHO BETONU DO C16/20 | M3 | 1.035 | 0 |  |  |  | 0 |  | OTSKP 2023 |  | 2
PP
VV |  |  |  | "příloha č. 005; 4,5*2,3*0,1" Celkem 1,035=1.035 [A]
TS |  |  |  | Technická specifikace položky odpovídá příslušné cenové soustavě.
P | 17 | 272325 |  | ZÁKLADY ZE ŽELEZOBETONU DO C30/37 | M3 | 2.258 | 0 |  |  |  | 0 |  | OTSKP 2023 |  | 2
PP
VV |  |  |  | "příloha č. 005; 4,3*2,1*0,25" Celkem 2,258=2.258 [A]
TS |  |  |  | Technická specifikace položky odpovídá příslušné cenové soustavě.
P | 18 | 272365 |  | VÝZTUŽ ZÁKLADŮ Z OCELI 10505, B500B | T | 0.258 | 0 |  |  |  | 0 |  | OTSKP 2023 |  | 2
PP
VV |  |  |  | "příloha č. 005; výkaz výztuže: 257,6 kg" Celkem 0,258=0.258 [A]
TS |  |  |  | Technická specifikace položky odpovídá příslušné cenové soustavě.
SD |  | 9 |  | Ostatní konstrukce a práce
P | 19 | 96613 |  | BOURÁNÍ KONSTRUKCÍ Z KAMENE NA MC | M3 | 3.642 | 0 |  |  |  | 0 |  | OTSKP 2023 |  | 2
PP
VV |  |  |  | příloha č. 003; demolice základů ze smíšeného zdiva do hloubky 0,3 m pod terén 12,14*0,3 Celkem 3,642=3.642 [A]
TS |  |  |  | položka zahrnuje: - rozbourání konstrukce bez ohledu na použitou technologii - veškeré pomocné konstrukce (lešení a pod.) - veškerou manipulaci s vybouranou sutí a hmotami včetně uložení na skládku. Nezahrnuje poplatek za skládku, který se vykazuje v položce 0141** (s výjimkou malého množství bouraného materiálu, kde je možné poplatek zahrnout do jednotkové ceny bourání – tento fakt musí být uveden v doplňujícím textu k položce) - veškeré další práce plynoucí z technologického předpisu a z platných předpisů
P | 20 | 96615 |  | BOURÁNÍ KONSTRUKCÍ Z PROSTÉHO BETONU | M3 | 4.031 | 0 |  |  |  | 0 |  | OTSKP 2023 |  | 2
PP
VV |  |  |  | příloha č. 003; demolice betonové podlahy plocha všech místností 35,46 m2; demolice betonové dlažby 8,09 m2 Celkem 4,031=4.031 [A]
TS |  |  |  | položka zahrnuje: - rozbourání konstrukce bez ohledu na použitou technologii - veškeré pomocné konstrukce (lešení a pod.) - veškerou manipulaci s vybouranou sutí a hmotami včetně uložení na skládku. Nezahrnuje poplatek za skládku, který se vykazuje v položce 0141** (s výjimkou malého množství bouraného materiálu, kde je možné poplatek zahrnout do jednotkové ceny bourání – tento fakt musí být uveden v doplňujícím textu k položce) - veškeré další práce plynoucí z technologického předpisu a z platných předpisů
P | 21 | 98116 |  | DEMOLICE BUDOV DŘEVĚNÝCH | M3OP | 54.95 | 0 |  |  |  | 0 |  | OTSKP 2023 |  | 2
PP
VV |  |  |  | příloha č. 003; demolice dřevěných přístavků - zádveří: 9,24*2,5; sklad 12,74*2,5 Celkem 54,95=54.950 [A]
TS |  |  |  | - položka zahrnuje veškerou manipulaci s vybouranou sutí a hmotami včetně uložení na skládku. Nezahrnuje poplatek za skládku, který se vykazuje v položce 0141** (s výjimkou malého množství bouraného materiálu, kde je možné poplatek zahrnout do jednotkové ceny bourání – tento fakt musí být uveden v doplňujícím textu k položce) - položka zahrnuje veškeré další práce plynoucí z technologického předpisu a z platných předpisů - rozpojení zdiva na suť schopnou odvozu na skládku - kropení a vytváření vodní clony - bezpečnostní opatření, vyplývající z předpisů o bezpečnosti práce - podpěrné konstrukce jakékoli výšky - úpravu pláně po demolici s návazností na přilehlý terén - odpojení od sousedních nedemolovaných objektů - jakékoli lešení a práce bez pevné pracovní podlahy - naložení, dopravu a složení suti - ochranná ohrazení a sítě - ochranná zařízení proti poškození okolních objektů - eventuelní nutnou asistenci požárních či bezpečnostních sborů
P | 22 | 98123 |  | DEMOLICE BUDOV CIHELNÝCH S PODÍLEM KONSTRUKCÍ DO 20% | M3OP | 107.34 | 0 |  |  |  | 0 |  | OTSKP 2023 |  | 2
PP
VV |  |  |  | příloha č. 03; 35,78*3,0 Celkem 107,34=107.340 [A]
TS |  |  |  | - položka zahrnuje veškerou manipulaci s vybouranou sutí a hmotami včetně uložení na skládku. Nezahrnuje poplatek za skládku, který se vykazuje v položce 0141** (s výjimkou malého množství bouraného materiálu, kde je možné poplatek zahrnout do jednotkové ceny bourání – tento fakt musí být uveden v doplňujícím textu k položce) - položka zahrnuje veškeré další práce plynoucí z technologického předpisu a z platných předpisů - rozpojení zdiva na suť schopnou odvozu na skládku - kropení a vytváření vodní clony - bezpečnostní opatření, vyplývající z předpisů o bezpečnosti práce - podpěrné konstrukce jakékoli výšky - úpravu pláně po demolici s návazností na přilehlý terén - odpojení od sousedních nedemolovaných objektů - jakékoli lešení a práce bez pevné pracovní podlahy - naložení, dopravu a složení suti - ochranná ohrazení a sítě - ochranná zařízení proti poškození okolních objektů - eventuelní nutnou asistenci požárních či bezpečnostních sborů
P | 23 | R90000101 |  | Přístřešek železobetonový prefabrikovaný typový - typ "U" | KUS | 1 | 0 |  |  |  | 0 |  | [bez vazby na CS] |  | 2
PP |  |  |  | včetně vybavení: 2x lavička, informační tabule na inf. a jízdní řády, betonový odpadkový koš - dodávka a montáž vč. ukotvení do základové desky
VV |  |  |  | "příloha č.004; 1 ks" Celkem 1=1.000 [A]
TS |  |  |  | Položka obsahuje kompletní dodávku a montáž přístřešku vč. dopravy. Obsahuje veškeré vybavení a související konstrukce a práce.
P | 24 | R9819901 |  | Demolice septiku - odčerpání, odbourání do hloubky 0,3 m pod terén s odvozem do 20 km | KUS | 1 | 0 |  |  |  | 0 |  | [bez vazby na CS] |  | 2
PP
VV |  |  |  | "dle TZ a přílohy č. 003: 1 ks" Celkem 1=1.000 [A]
TS |  |  |  | Položka obsahuje kompletní vybourání septiku, vyčerpání a související zemní práce vč. finálních úprav - rozbourání konstrukce bez ohledu na použitou technologii - veškeré pomocné konstrukce (lešení a pod.) - veškerou manipulaci s vybouranou sutí a hmotami včetně uložení na skládku. Nezahrnuje poplatek za skládku, který se vykazuje v položce 0141** (s výjimkou malého množství bouraného materiálu, kde je možné poplatek zahrnout do jednotkové ceny bourání – tento fakt musí být uveden v doplňujícím textu k položce) - veškeré další práce plynoucí z technologického předpisu a z platných předpisů
P | 25 | R9819902 |  | Demolice střechy - plechová krytina, dřevěný trámový strop, včetně sloupků | M2 | 51.8 | 0 |  |  |  | 0 |  | [bez vazby na CS] |  | 2
PP
VV |  |  |  | příloha č. 003; plocha zastřešení: 58,1 m2 Celkem 51,8=51.800 [A]
TS |  |  |  | položka zahrnuje: - rozbourání konstrukce bez ohledu na použitou technologii - veškeré pomocné konstrukce (lešení a pod.) - veškerou manipulaci s vybouranou sutí a hmotami včetně uložení na skládku. Nezahrnuje poplatek za skládku, který se vykazuje v položce 0141** (s výjimkou malého množství bouraného materiálu, kde je možné poplatek zahrnout do jednotkové ceny bourání – tento fakt musí být uveden v doplňujícím textu k položce) - veškeré další práce plynoucí z technologického předpisu a z platných předpisů
P | 26 | R9819905 |  | demolice podlahy z PVC | M2 | 21.05 | 0 |  |  |  | 0 |  | [bez vazby na CS] |  | 2
PP
VV |  |  |  | "příloha č. 003; plocha místností 1.01 a 1.02" Celkem 21,05=21.050 [A]
TS |  |  |  | Položka obsahuje - rozbourání konstrukce bez ohledu na použitou technologii - veškeré pomocné konstrukce (lešení a pod.) - veškerou manipulaci s vybouranou sutí a hmotami včetně uložení na skládku. Nezahrnuje poplatek za skládku, který se vykazuje v položce 0141** (s výjimkou malého množství bouraného materiálu, kde je možné poplatek zahrnout do jednotkové ceny bourání – tento fakt musí být uveden v doplňujícím textu k položce) - veškeré další práce plynoucí z technologického předpisu a z platných předpisů
P | 27 | R9819906 |  | Demolice 2 ks šachet lanovodu, odbourání do hloubky 0,3 m pod terén | KUS | 1 | 0 |  |  |  | 0 |  | [bez vazby na CS] |  | 2
PP
VV |  |  |  | dle TZ a přílohy č. 003: 1 ks Celkem 1=1.000 [A]
TS |  |  |  | Položka obsahuje kompletní vybourání šachet a související zemní práce vč. finálních úprav - rozbourání konstrukce bez ohledu na použitou technologii - veškeré pomocné konstrukce (lešení a pod.) - veškerou manipulaci s vybouranou sutí a hmotami včetně uložení na skládku. Nezahrnuje poplatek za skládku, který se vykazuje v položce 0141** (s výjimkou malého množství bouraného materiálu, kde je možné poplatek zahrnout do jednotkové ceny bourání – tento fakt musí být uveden v doplňujícím textu k položce) - veškeré další práce plynoucí z technologického předpisu a z platných předpisů

## SO 14-15-51
SŽDC05 |  |  |  | Soupis prací objektu | [10 empty] | 3
3
S | Stavba: | 5003730006-zm00 |  | Revitalizace trati Chlumec nad Cidlinou - Trutnov, 0.etapa - ČF | [6 empty] | D.2.2.4 |  | Aspe | 0,00 | 2
O | Objekt: | D.2.2.4 |  | Orientační systém | [9 empty] | 15,00 | 2
Typ | Poř. číslo | Kód položky | Varianta | Název položky | MJ | Množství | Jednotková hmotnost | Celková hmotnost |  |  | Jednotková cena |  | Cenové soustavy | 21,00 | 2
Dodávka
[9 empty] | Jednotková | Celkem | Jednotková | Celkem |  |  |  | Počet položek s nulovou cenou
O1 |  | SO 14-15-51 |  | Zast. Bělá u Staré Paky, orientační systém
SD |  | 1 |  | Zemní práce
P | 1 | 13173 |  | HLOUBENÍ JAM ZAPAŽ I NEPAŽ TŘ. I | M3 | 57.3 | 0 |  |  |  | 0 |  | OTSKP 2023 |  | 2
PP
VV |  |  |  | "př.č.005 - patky" Celkem 57,3=57.300 [A]
TS |  |  |  | Technická specifikace položky odpovídá příslušné cenové soustavě.
P | 2 | 13173B |  | HLOUBENÍ JAM ZAPAŽ I NEPAŽ TŘ. I - DOPRAVA | M3KM | 73.08 | 0 |  |  |  | 0 |  | OTSKP 2023 |  | 2
PP
VV |  |  |  | "přebytečná zemina na skládku, 18km * 57,30-53,24" Celkem 73,08=73.080 [A]
TS |  |  |  | Technická specifikace položky odpovídá příslušné cenové soustavě.
P | 3 | 17411 |  | ZÁSYP JAM A RÝH ZEMINOU SE ZHUTNĚNÍM | M3 | 53.24 | 0 |  |  |  | 0 |  | OTSKP 2023 |  | 2
PP
VV |  |  |  | "př.č. 005 - patky, zpětný zásyp" Celkem 53,24=53.240 [A]
TS |  |  |  | Technická specifikace položky odpovídá příslušné cenové soustavě.
SD |  | 2 |  | Zvláštní zakládání, základy, zpevňování hornin
P | 4 | 272323 |  | ZÁKLADY ZE ŽELEZOBETONU DO C16/20 | M3 | 0.9 | 0 |  |  |  | 0 |  | OTSKP 2023 |  | 2
PP
VV |  |  |  | "př.č.005 - patky" Celkem 0,9=0.900 [A]
TS |  |  |  | - dodání čerstvého betonu (betonové směsi) požadované kvality, jeho uložení do požadovaného tvaru při jakékoliv hustotě výztuže, konzistenci čerstvého betonu a způsobu hutnění, ošetření a ochranu betonu, - zhotovení nepropustného, mrazuvzdorného betonu a betonu požadované trvanlivosti a vlastností, - užití potřebných přísad a technologií výroby betonu, - zřízení pracovních a dilatačních spar, včetně potřebných úprav, výplně, vložek, opracování, očištění a ošetření, - bednění požadovaných konstr. (i ztracené) s úpravou dle požadované kvality povrchu betonu, včetně odbedňovacích a odskružovacích prostředků, - podpěrné konstr. (skruže) a lešení všech druhů pro bednění, uložení čerstvého betonu, výztuže a doplňkových konstr., vč. požadovaných otvorů, ochranných a bezpečnostních opatření a základů těchto konstrukcí a lešení, - vytvoření kotevních čel, kapes, nálitků, a sedel, - zřízení všech požadovaných otvorů, kapes, výklenků, prostupů, dutin, drážek a pod., vč. ztížení práce a úprav kolem nich, - úpravy pro osazení výztuže, doplňkových konstrukcí a vybavení, - úpravy povrchu pro položení požadované izolace, povlaků a nátěrů, případně vyspravení, - ztížení práce u kabelových a injektážních trubek a ostatních zařízení osazovaných do betonu, - konstrukce betonových kloubů, upevnění kotevních prvků a doplňkových konstrukcí, - nátěry zabraňující soudržnost betonu a bednění, - výplň, těsnění a tmelení spar a spojů, - opatření povrchů betonu izolací proti zemní vlhkosti v částech, kde přijdou do styku se zeminou nebo kamenivem, - případné zřízení spojovací vrstvy u základů, - úpravy pro osazení zařízení ochrany konstrukce proti vlivu bludných proudů,
P | 5 | 272324 |  | ZÁKLADY ZE ŽELEZOBETONU DO C25/30 | M3 | 3.45 | 0 |  |  |  | 0 |  | OTSKP 2023 |  | 2
PP
VV |  |  |  | "př.č.005 - patky" Celkem 3,45=3.450 [A]
TS |  |  |  | - dodání čerstvého betonu (betonové směsi) požadované kvality, jeho uložení do požadovaného tvaru při jakékoliv hustotě výztuže, konzistenci čerstvého betonu a způsobu hutnění, ošetření a ochranu betonu, - zhotovení nepropustného, mrazuvzdorného betonu a betonu požadované trvanlivosti a vlastností, - užití potřebných přísad a technologií výroby betonu, - zřízení pracovních a dilatačních spar, včetně potřebných úprav, výplně, vložek, opracování, očištění a ošetření, - bednění požadovaných konstr. (i ztracené) s úpravou dle požadované kvality povrchu betonu, včetně odbedňovacích a odskružovacích prostředků, - podpěrné konstr. (skruže) a lešení všech druhů pro bednění, uložení čerstvého betonu, výztuže a doplňkových konstr., vč. požadovaných otvorů, ochranných a bezpečnostních opatření a základů těchto konstrukcí a lešení, - vytvoření kotevních čel, kapes, nálitků, a sedel, - zřízení všech požadovaných otvorů, kapes, výklenků, prostupů, dutin, drážek a pod., vč. ztížení práce a úprav kolem nich, - úpravy pro osazení výztuže, doplňkových konstrukcí a vybavení, - úpravy povrchu pro položení požadované izolace, povlaků a nátěrů, případně vyspravení, - ztížení práce u kabelových a injektážních trubek a ostatních zařízení osazovaných do betonu, - konstrukce betonových kloubů, upevnění kotevních prvků a doplňkových konstrukcí, - nátěry zabraňující soudržnost betonu a bednění, - výplň, těsnění a tmelení spar a spojů, - opatření povrchů betonu izolací proti zemní vlhkosti v částech, kde přijdou do styku se zeminou nebo kamenivem, - případné zřízení spojovací vrstvy u základů, - úpravy pro osazení zařízení ochrany konstrukce proti vlivu bludných proudů,
P | 6 | 272365 |  | VÝZTUŽ ZÁKLADŮ Z OCELI 10505, B500B | T | 0.104 | 0 |  |  |  | 0 |  | OTSKP 2023 |  | 2
PP
VV |  |  |  | "př.č.005 - patky" Celkem 0,104=0.104 [A]
TS |  |  |  | Technická specifikace položky odpovídá příslušné cenové soustavě.
SD |  | 76 |  | Ostatní konstrukce
P | 7 | 76799 |  | OSTATNÍ KOVOVÉ DOPLŇK KONSTRUKCE | T | 0.378 | 0 |  |  |  | 0 |  | OTSKP 2023 |  | 2
PP
VV |  |  |  | "př.č.005 - ocelová kce" Celkem 0,378=0.378 [A]
TS |  |  |  | Technická specifikace položky odpovídá příslušné cenové soustavě.
SD |  | 9 |  | Doplňující konstrukce a práce na železnici:
P | 8 | R923711 |  | TABULE "NÁZEV STANICE" | KUS | 4 | 0 |  |  |  | 0 |  | [bez vazby na CS] |  | 2
PP
VV |  |  |  | "př.č.003 - situace" Celkem 4=4.000 [A]
TS |  |  |  | 1. Položka obsahuje: – dodávku a montáž návěsti v příslušném provedení na sloupek, popř. jinou podpůrnou konstrukci včetně upevňovacího a pomocného materiálu – protikorozní úpravu, není-li tato provedena již z výroby nebo daná vlastnostmi použitého materiálu – odrazky nebo retroreflexní fólie 2. Položka neobsahuje: – nosnou konstrukci, např. sloupek, konzolu apod. včetně základu a zemních prácí 3. Způsob měření: Udává se počet kusů kompletní konstrukce nebo práce.
P | 9 | R923731 |  | OSTATNÍ TABULE S PIKTOGRAMY NA NÁSTUPIŠTI A PŘÍSTUPECH DLE TNŽ 73 6390 | KUS | 3 | 0 |  |  |  | 0 |  | [bez vazby na CS] |  | 2
PP
VV |  |  |  | "př.č.003 - situace " "+ piktogram zákaz kouření v přístřešku" Celkem 3=3.000 [A]
TS |  |  |  | 1. Položka obsahuje: – dodávku a montáž návěsti v příslušném provedení na sloupek, popř. jinou podpůrnou konstrukci včetně upevňovacího a pomocného materiálu – protikorozní úpravu, není-li tato provedena již z výroby nebo daná vlastnostmi použitého materiálu – odrazky nebo retroreflexní fólie 2. Položka neobsahuje: – nosnou konstrukci, např. sloupek, konzolu apod. včetně základu a zemních prácí 3. Způsob měření: Udává se počet kusů kompletní konstrukce nebo práce.
SD |  | 990 |  | Poplatky za likvidaci odpadů
P | 10 | R015111 | 901 | NEOCEŇOVAT - POPLATKY ZA LIKVIDACI ODPADŮ NEKONTAMINOVANÝCH VČETNĚ DOPRAVY NA SKLÁDKU A VEŠKERÉ MANIPULACE - 17 05 04 VYTĚŽENÉ ZEMINY A HORNINY - I. TŘÍDA TĚŽITELNOSTI | T | 4.06 | 0 |  |  |  | 0 |  | [bez vazby na CS] |  | 2
PP
VV |  |  |  | "1,8 t/m3 * (57,30-53,24)" Celkem 4,06=4.060 [A]
TS |  |  |  | 1. Položka obsahuje: - veškeré poplatky provozovateli skládky, recyklační linky nebo jiného zařízení na zpracování nebo likvidaci odpadů související s převzetím, uložením, zpracováním nebo likvidací odpadu - náklady spojené s dopravou z místa stavby na místo převzetí provozovatelem skládky, recyklační linky nebo jiného zařízení na zpracování nebo likvidaci odpadů - náklady spojené s vyložením a manipulací s materiálem v místě skládky - náklady spojené s naložením a manipulací materiálem 2. Způsob měření: Tunou se rozumí hmotnost odpadu vytříděného v souladu se zákonem č. 541/2020 Sb., o nakládání s odpady, v platném znění.

## SO 14-15-52
SŽDC05 |  |  |  | Soupis prací objektu | [10 empty] | 3
3
S | Stavba: | 5003730006-zm00 |  | Revitalizace trati Chlumec nad Cidlinou - Trutnov, 0.etapa - ČF | [6 empty] | D.2.2.4 |  | Aspe | 0,00 | 2
O | Objekt: | D.2.2.4 |  | Orientační systém | [9 empty] | 15,00 | 2
Typ | Poř. číslo | Kód položky | Varianta | Název položky | MJ | Množství | Jednotková hmotnost | Celková hmotnost |  |  | Jednotková cena |  | Cenové soustavy | 21,00 | 2
Dodávka
[9 empty] | Jednotková | Celkem | Jednotková | Celkem |  |  |  | Počet položek s nulovou cenou
O1 |  | SO 14-15-52 |  | Zast. Tample, orientační systém
SD |  | 1 |  | Zemní práce
P | 1 | 13173 |  | HLOUBENÍ JAM ZAPAŽ I NEPAŽ TŘ. I | M3 | 64 | 0 |  |  |  | 0 |  | OTSKP 2023 |  | 2
PP
VV |  |  |  | "př.č.005 - patky" Celkem 64=64.000 [A]
TS |  |  |  | Technická specifikace položky odpovídá příslušné cenové soustavě.
P | 2 | 13173B |  | HLOUBENÍ JAM ZAPAŽ I NEPAŽ TŘ. I - DOPRAVA | M3KM | 77.44 | 0 |  |  |  | 0 |  | OTSKP 2023 |  | 2
PP
VV |  |  |  | "přebytečná zemina na skládku, 16km *64,00-59,16" Celkem 77,44=77.440 [A]
TS |  |  |  | Technická specifikace položky odpovídá příslušné cenové soustavě.
P | 3 | 17411 |  | ZÁSYP JAM A RÝH ZEMINOU SE ZHUTNĚNÍM | M3 | 59.16 | 0 |  |  |  | 0 |  | OTSKP 2023 |  | 2
PP
VV |  |  |  | "př.č. 005 - patky, zpětný zásyp" Celkem 59,16=59.160 [A]
TS |  |  |  | Technická specifikace položky odpovídá příslušné cenové soustavě.
SD |  | 2 |  | Zvláštní zakládání, základy, zpevňování hornin
P | 4 | 272323 |  | ZÁKLADY ZE ŽELEZOBETONU DO C16/20 | M3 | 1 | 0 |  |  |  | 0 |  | OTSKP 2023 |  | 2
PP
VV |  |  |  | "př.č.005 - patky" Celkem 1=1.000 [A]
TS |  |  |  | - dodání čerstvého betonu (betonové směsi) požadované kvality, jeho uložení do požadovaného tvaru při jakékoliv hustotě výztuže, konzistenci čerstvého betonu a způsobu hutnění, ošetření a ochranu betonu, - zhotovení nepropustného, mrazuvzdorného betonu a betonu požadované trvanlivosti a vlastností, - užití potřebných přísad a technologií výroby betonu, - zřízení pracovních a dilatačních spar, včetně potřebných úprav, výplně, vložek, opracování, očištění a ošetření, - bednění požadovaných konstr. (i ztracené) s úpravou dle požadované kvality povrchu betonu, včetně odbedňovacích a odskružovacích prostředků, - podpěrné konstr. (skruže) a lešení všech druhů pro bednění, uložení čerstvého betonu, výztuže a doplňkových konstr., vč. požadovaných otvorů, ochranných a bezpečnostních opatření a základů těchto konstrukcí a lešení, - vytvoření kotevních čel, kapes, nálitků, a sedel, - zřízení všech požadovaných otvorů, kapes, výklenků, prostupů, dutin, drážek a pod., vč. ztížení práce a úprav kolem nich, - úpravy pro osazení výztuže, doplňkových konstrukcí a vybavení, - úpravy povrchu pro položení požadované izolace, povlaků a nátěrů, případně vyspravení, - ztížení práce u kabelových a injektážních trubek a ostatních zařízení osazovaných do betonu, - konstrukce betonových kloubů, upevnění kotevních prvků a doplňkových konstrukcí, - nátěry zabraňující soudržnost betonu a bednění, - výplň, těsnění a tmelení spar a spojů, - opatření povrchů betonu izolací proti zemní vlhkosti v částech, kde přijdou do styku se zeminou nebo kamenivem, - případné zřízení spojovací vrstvy u základů, - úpravy pro osazení zařízení ochrany konstrukce proti vlivu bludných proudů,
P | 5 | 272324 |  | ZÁKLADY ZE ŽELEZOBETONU DO C25/30 | M3 | 3.84 | 0 |  |  |  | 0 |  | OTSKP 2023 |  | 2
PP
VV |  |  |  | "př.č.005 - patky" Celkem 3,84=3.840 [A]
TS |  |  |  | - dodání čerstvého betonu (betonové směsi) požadované kvality, jeho uložení do požadovaného tvaru při jakékoliv hustotě výztuže, konzistenci čerstvého betonu a způsobu hutnění, ošetření a ochranu betonu, - zhotovení nepropustného, mrazuvzdorného betonu a betonu požadované trvanlivosti a vlastností, - užití potřebných přísad a technologií výroby betonu, - zřízení pracovních a dilatačních spar, včetně potřebných úprav, výplně, vložek, opracování, očištění a ošetření, - bednění požadovaných konstr. (i ztracené) s úpravou dle požadované kvality povrchu betonu, včetně odbedňovacích a odskružovacích prostředků, - podpěrné konstr. (skruže) a lešení všech druhů pro bednění, uložení čerstvého betonu, výztuže a doplňkových konstr., vč. požadovaných otvorů, ochranných a bezpečnostních opatření a základů těchto konstrukcí a lešení, - vytvoření kotevních čel, kapes, nálitků, a sedel, - zřízení všech požadovaných otvorů, kapes, výklenků, prostupů, dutin, drážek a pod., vč. ztížení práce a úprav kolem nich, - úpravy pro osazení výztuže, doplňkových konstrukcí a vybavení, - úpravy povrchu pro položení požadované izolace, povlaků a nátěrů, případně vyspravení, - ztížení práce u kabelových a injektážních trubek a ostatních zařízení osazovaných do betonu, - konstrukce betonových kloubů, upevnění kotevních prvků a doplňkových konstrukcí, - nátěry zabraňující soudržnost betonu a bednění, - výplň, těsnění a tmelení spar a spojů, - opatření povrchů betonu izolací proti zemní vlhkosti v částech, kde přijdou do styku se zeminou nebo kamenivem, - případné zřízení spojovací vrstvy u základů, - úpravy pro osazení zařízení ochrany konstrukce proti vlivu bludných proudů,
P | 6 | 272365 |  | VÝZTUŽ ZÁKLADŮ Z OCELI 10505, B500B | T | 0.115 | 0 |  |  |  | 0 |  | OTSKP 2023 |  | 2
PP
VV |  |  |  | "př.č.005 - patky" Celkem 0,115=0.115 [A]
TS |  |  |  | Technická specifikace položky odpovídá příslušné cenové soustavě.
SD |  | 76 |  | Ostatní konstrukce a práce, bourání
P | 7 | 76799 |  | OSTATNÍ KOVOVÉ DOPLŇK KONSTRUKCE | T | 0.42 | 0 |  |  |  | 0 |  | OTSKP 2023 |  | 2
PP
VV |  |  |  | "př.č.005 - ocelová kce" Celkem 0,42=0.420 [A]
TS |  |  |  | Technická specifikace položky odpovídá příslušné cenové soustavě.
SD |  | 9 |  | Doplňující konstrukce a práce na železnici:
P | 8 | R923711 |  | TABULE "NÁZEV STANICE" | KUS | 4 | 0 |  |  |  | 0 |  | [bez vazby na CS] |  | 2
PP
VV |  |  |  | "př.č.003 - situace" Celkem 4=4.000 [A]
TS |  |  |  | 1. Položka obsahuje: – dodávku a montáž návěsti v příslušném provedení na sloupek, popř. jinou podpůrnou konstrukci včetně upevňovacího a pomocného materiálu – protikorozní úpravu, není-li tato provedena již z výroby nebo daná vlastnostmi použitého materiálu – odrazky nebo retroreflexní fólie 2. Položka neobsahuje: – nosnou konstrukci, např. sloupek, konzolu apod. včetně základu a zemních prácí 3. Způsob měření: Udává se počet kusů kompletní konstrukce nebo práce.
P | 9 | R923731 |  | OSTATNÍ TABULE S PIKTOGRAMY NA NÁSTUPIŠTI A PŘÍSTUPECH DLE TNŽ 73 6390 | KUS | 5 | 0 |  |  |  | 0 |  | [bez vazby na CS] |  | 2
PP
VV |  |  |  | "př.č.003 - situace " "+ piktogram zákaz kouření v přístřešku" Celkem 5=5.000 [A]
TS |  |  |  | 1. Položka obsahuje: – dodávku a montáž návěsti v příslušném provedení na sloupek, popř. jinou podpůrnou konstrukci včetně upevňovacího a pomocného materiálu – protikorozní úpravu, není-li tato provedena již z výroby nebo daná vlastnostmi použitého materiálu – odrazky nebo retroreflexní fólie 2. Položka neobsahuje: – nosnou konstrukci, např. sloupek, konzolu apod. včetně základu a zemních prácí 3. Způsob měření: Udává se počet kusů kompletní konstrukce nebo práce.
SD |  | 990 |  | Poplatky za likvidaci odpadů
P | 10 | R015111 | 901 | NEOCEŇOVAT - POPLATKY ZA LIKVIDACI ODPADŮ NEKONTAMINOVANÝCH VČETNĚ DOPRAVY NA SKLÁDKU A VEŠKERÉ MANIPULACE - 17 05 04 VYTĚŽENÉ ZEMINY A HORNINY - I. TŘÍDA TĚŽITELNOSTI | T | 8.712 | 0 |  |  |  | 0 |  | [bez vazby na CS] |  | 2
PP
VV |  |  |  | "1,8 t/m * (64,00-59,16)" Celkem 8,712=8.712 [A]
TS |  |  |  | 1. Položka obsahuje: - veškeré poplatky provozovateli skládky, recyklační linky nebo jiného zařízení na zpracování nebo likvidaci odpadů související s převzetím, uložením, zpracováním nebo likvidací odpadu - náklady spojené s dopravou z místa stavby na místo převzetí provozovatelem skládky, recyklační linky nebo jiného zařízení na zpracování nebo likvidaci odpadů - náklady spojené s vyložením a manipulací s materiálem v místě skládky - náklady spojené s naložením a manipulací materiálem 2. Způsob měření: Tunou se rozumí hmotnost odpadu vytříděného v souladu se zákonem č. 541/2020 Sb., o nakládání s odpady, v platném znění.

## SO 19-15-51
SŽDC05 |  |  |  | Soupis prací objektu | [10 empty] | 3
3
S | Stavba: | 5003730006-zm00 |  | Revitalizace trati Chlumec nad Cidlinou - Trutnov, 0.etapa - ČF | [6 empty] | D.2.2.4 |  | Aspe | 0,00 | 2
O | Objekt: | D.2.2.4 |  | Orientační systém | [9 empty] | 15,00 | 2
Typ | Poř. číslo | Kód položky | Varianta | Název položky | MJ | Množství | Jednotková hmotnost | Celková hmotnost |  |  | Jednotková cena |  | Cenové soustavy | 21,00 | 2
Dodávka
[9 empty] | Jednotková | Celkem | Jednotková | Celkem |  |  |  | Počet položek s nulovou cenou
O1 |  | SO 19-15-51 |  | ŽST Kunčice nad Labem, orientační systém
SD |  | 1 |  | Zemní práce
P | 1 | 13173 |  | HLOUBENÍ JAM ZAPAŽ I NEPAŽ TŘ. I | M3 | 89.6 | 0 |  |  |  | 0 |  | OTSKP 2023 |  | 2
PP
VV |  |  |  | "př.č.005 - patky" Celkem 89,6=89.600 [A]
TS |  |  |  | Technická specifikace položky odpovídá příslušné cenové soustavě.
P | 2 | 13173B |  | HLOUBENÍ JAM ZAPAŽ I NEPAŽ TŘ. I - DOPRAVA | M3KM | 20.4 | 0 |  |  |  | 0 |  | OTSKP 2023 |  | 2
PP
VV |  |  |  | "přebytečná zemina na skládku, 3km * 89,60-82,80" Celkem 20,4=20.400 [A]
TS |  |  |  | Technická specifikace položky odpovídá příslušné cenové soustavě.
P | 3 | 17411 |  | ZÁSYP JAM A RÝH ZEMINOU SE ZHUTNĚNÍM | M3 | 82.8 | 0 |  |  |  | 0 |  | OTSKP 2023 |  | 2
PP
VV |  |  |  | "př.č. 005 - patky, zpětný zásyp" Celkem 82,8=82.800 [A]
TS |  |  |  | Technická specifikace položky odpovídá příslušné cenové soustavě.
SD |  | 2 |  | Zvláštní zakládání, základy, zpevňování hornin
P | 4 | 272323 |  | ZÁKLADY ZE ŽELEZOBETONU DO C16/20 | M3 | 1.4 | 0 |  |  |  | 0 |  | OTSKP 2023 |  | 2
PP
VV |  |  |  | "př.č.005 - patky" Celkem 1,4=1.400 [A]
TS |  |  |  | - dodání čerstvého betonu (betonové směsi) požadované kvality, jeho uložení do požadovaného tvaru při jakékoliv hustotě výztuže, konzistenci čerstvého betonu a způsobu hutnění, ošetření a ochranu betonu, - zhotovení nepropustného, mrazuvzdorného betonu a betonu požadované trvanlivosti a vlastností, - užití potřebných přísad a technologií výroby betonu, - zřízení pracovních a dilatačních spar, včetně potřebných úprav, výplně, vložek, opracování, očištění a ošetření, - bednění požadovaných konstr. (i ztracené) s úpravou dle požadované kvality povrchu betonu, včetně odbedňovacích a odskružovacích prostředků, - podpěrné konstr. (skruže) a lešení všech druhů pro bednění, uložení čerstvého betonu, výztuže a doplňkových konstr., vč. požadovaných otvorů, ochranných a bezpečnostních opatření a základů těchto konstrukcí a lešení, - vytvoření kotevních čel, kapes, nálitků, a sedel, - zřízení všech požadovaných otvorů, kapes, výklenků, prostupů, dutin, drážek a pod., vč. ztížení práce a úprav kolem nich, - úpravy pro osazení výztuže, doplňkových konstrukcí a vybavení, - úpravy povrchu pro položení požadované izolace, povlaků a nátěrů, případně vyspravení, - ztížení práce u kabelových a injektážních trubek a ostatních zařízení osazovaných do betonu, - konstrukce betonových kloubů, upevnění kotevních prvků a doplňkových konstrukcí, - nátěry zabraňující soudržnost betonu a bednění, - výplň, těsnění a tmelení spar a spojů, - opatření povrchů betonu izolací proti zemní vlhkosti v částech, kde přijdou do styku se zeminou nebo kamenivem, - případné zřízení spojovací vrstvy u základů, - úpravy pro osazení zařízení ochrany konstrukce proti vlivu bludných proudů,
P | 5 | 272324 |  | ZÁKLADY ZE ŽELEZOBETONU DO C25/30 | M3 | 5.376 | 0 |  |  |  | 0 |  | OTSKP 2023 |  | 2
PP
VV |  |  |  | "př.č.005 - patky" Celkem 5,376=5.376 [A]
TS |  |  |  | - dodání čerstvého betonu (betonové směsi) požadované kvality, jeho uložení do požadovaného tvaru při jakékoliv hustotě výztuže, konzistenci čerstvého betonu a způsobu hutnění, ošetření a ochranu betonu, - zhotovení nepropustného, mrazuvzdorného betonu a betonu požadované trvanlivosti a vlastností, - užití potřebných přísad a technologií výroby betonu, - zřízení pracovních a dilatačních spar, včetně potřebných úprav, výplně, vložek, opracování, očištění a ošetření, - bednění požadovaných konstr. (i ztracené) s úpravou dle požadované kvality povrchu betonu, včetně odbedňovacích a odskružovacích prostředků, - podpěrné konstr. (skruže) a lešení všech druhů pro bednění, uložení čerstvého betonu, výztuže a doplňkových konstr., vč. požadovaných otvorů, ochranných a bezpečnostních opatření a základů těchto konstrukcí a lešení, - vytvoření kotevních čel, kapes, nálitků, a sedel, - zřízení všech požadovaných otvorů, kapes, výklenků, prostupů, dutin, drážek a pod., vč. ztížení práce a úprav kolem nich, - úpravy pro osazení výztuže, doplňkových konstrukcí a vybavení, - úpravy povrchu pro položení požadované izolace, povlaků a nátěrů, případně vyspravení, - ztížení práce u kabelových a injektážních trubek a ostatních zařízení osazovaných do betonu, - konstrukce betonových kloubů, upevnění kotevních prvků a doplňkových konstrukcí, - nátěry zabraňující soudržnost betonu a bednění, - výplň, těsnění a tmelení spar a spojů, - opatření povrchů betonu izolací proti zemní vlhkosti v částech, kde přijdou do styku se zeminou nebo kamenivem, - případné zřízení spojovací vrstvy u základů, - úpravy pro osazení zařízení ochrany konstrukce proti vlivu bludných proudů,
P | 6 | 272365 |  | VÝZTUŽ ZÁKLADŮ Z OCELI 10505, B500B | T | 0.161 | 0 |  |  |  | 0 |  | OTSKP 2023 |  | 2
PP
VV |  |  |  | "př.č.005 - patky" Celkem 0,161=0.161 [A]
TS |  |  |  | Technická specifikace položky odpovídá příslušné cenové soustavě.
SD |  | 76 |  | Ostatní konstrukce
P | 7 | 76799 |  | OSTATNÍ KOVOVÉ DOPLŇK KONSTRUKCE | T | 0.588 | 0 |  |  |  | 0 |  | OTSKP 2023 |  | 2
PP
VV |  |  |  | "př.č.005 - ocelová kce" Celkem 0,588=0.588 [A]
TS |  |  |  | Technická specifikace položky odpovídá příslušné cenové soustavě.
SD |  | 9 |  | Doplňující konstrukce a práce na železnici:
P | 8 | R923002 |  | OHM - ORIENTAČNÍ HLASOVÝ MAJÁČEK VČ NAHRÁNÍ FRÁZÍ A VLASTNÍHO UPEVNĚNÍ | KUS | 3 | 0 |  |  |  | 0 |  | [bez vazby na CS] |  | 2
PP
VV |  |  |  | "př.č.003 - situace" Celkem 3=3.000 [A]
TS |  |  |  | 1. Položka obsahuje: – dodávku a montáž návěsti v příslušném provedení na sloupek, popř. jinou podpůrnou konstrukci včetně upevňovacího a pomocného materiálu – protikorozní úpravu, není-li tato provedena již z výroby nebo daná vlastnostmi použitého materiálu – odrazky nebo retroreflexní fólie 2. Položka neobsahuje: – nosnou konstrukci, např. sloupek, konzolu apod. včetně základu a zemních prácí 3. Způsob měření: Udává se počet kusů kompletní konstrukce nebo práce.
P | 9 | R923711 |  | TABULE "NÁZEV STANICE" | KUS | 9 | 0 |  |  |  | 0 |  | [bez vazby na CS] |  | 2
PP
VV |  |  |  | "př.č.003 - situace" Celkem 9=9.000 [A]
TS |  |  |  | 1. Položka obsahuje: – dodávku a montáž návěsti v příslušném provedení na sloupek, popř. jinou podpůrnou konstrukci včetně upevňovacího a pomocného materiálu – protikorozní úpravu, není-li tato provedena již z výroby nebo daná vlastnostmi použitého materiálu – odrazky nebo retroreflexní fólie 2. Položka neobsahuje: – nosnou konstrukci, např. sloupek, konzolu apod. včetně základu a zemních prácí 3. Způsob měření: Udává se počet kusů kompletní konstrukce nebo práce.
P | 10 | R923731 |  | OSTATNÍ TABULE S PIKTOGRAMY NA NÁSTUPIŠTI A PŘÍSTUPECH DLE TNŽ 73 6390 | KUS | 14 | 0 |  |  |  | 0 |  | [bez vazby na CS] |  | 2
PP
VV |  |  |  | "př.č.003 - situace" Celkem 14=14.000 [A]
TS |  |  |  | 1. Položka obsahuje: – dodávku a montáž návěsti v příslušném provedení na sloupek, popř. jinou podpůrnou konstrukci včetně upevňovacího a pomocného materiálu – protikorozní úpravu, není-li tato provedena již z výroby nebo daná vlastnostmi použitého materiálu – odrazky nebo retroreflexní fólie 2. Položka neobsahuje: – nosnou konstrukci, např. sloupek, konzolu apod. včetně základu a zemních prácí 3. Způsob měření: Udává se počet kusů kompletní konstrukce nebo práce.
SD |  | 990 |  | Poplatky za likvidaci odpadů
P | 11 | R015111 | 901 | NEOCEŇOVAT - POPLATKY ZA LIKVIDACI ODPADŮ NEKONTAMINOVANÝCH VČETNĚ DOPRAVY NA SKLÁDKU A VEŠKERÉ MANIPULACE - 17 05 04 VYTĚŽENÉ ZEMINY A HORNINY - I. TŘÍDA TĚŽITELNOSTI | T | 12.24 | 0 |  |  |  | 0 |  | [bez vazby na CS] |  | 2
PP
VV |  |  |  | "1,8 t/m3 * (89,60-82,80)" Celkem 12,24=12.240 [A]
TS |  |  |  | 1. Položka obsahuje: - veškeré poplatky provozovateli skládky, recyklační linky nebo jiného zařízení na zpracování nebo likvidaci odpadů související s převzetím, uložením, zpracováním nebo likvidací odpadu - náklady spojené s dopravou z místa stavby na místo převzetí provozovatelem skládky, recyklační linky nebo jiného zařízení na zpracování nebo likvidaci odpadů - náklady spojené s vyložením a manipulací s materiálem v místě skládky - náklady spojené s naložením a manipulací materiálem 2. Způsob měření: Tunou se rozumí hmotnost odpadu vytříděného v souladu se zákonem č. 541/2020 Sb., o nakládání s odpady, v platném znění.

## SO 19-06-01
SŽDC05 |  |  |  | Soupis prací objektu | [10 empty] | 3
3
S | Stavba: | 5003730006-zm00 |  | Revitalizace trati Chlumec nad Cidlinou - Trutnov, 0.etapa - ČF | [6 empty] | D.2.3.4 |  | Aspe | 0,00 | 2
O | Objekt: | D.2.3.4 |  | Ohřev výhybek (elektrický, plynový) | [9 empty] | 15,00 | 2
Typ | Poř. číslo | Kód položky | Varianta | Název položky | MJ | Množství | Jednotková hmotnost | Celková hmotnost |  |  | Jednotková cena |  | Cenové soustavy | 21,00 | 2
Dodávka
[9 empty] | Jednotková | Celkem | Jednotková | Celkem |  |  |  | Počet položek s nulovou cenou
O1 |  | SO 19-06-01 |  | ŽST Kunčice nad Labem, EOV
SD |  | 015 |  | Poplatky za likvidaci odpadů
P | 1 | R015112 | 902 | NEOCEŇOVAT - POPLATKY ZA LIKVIDACI ODPADŮ NEKONTAMINOVANÝCH VČETNĚ DOPRAVY NA SKLÁDKU A VEŠKERÉ MANIPULACE- 17 05 04 VYTĚŽENÉ ZEMINY A HORNINY - II. TŘÍDA TĚŽITELNOSTI | T | 56.35 | 0 |  |  |  | 0 |  | [bez vazby na CS] |  | 2
PP |  |  |  | Položku NENACEŇOVAT v rámci výběrového řízení na zhotovení stavby, viz SO 90-90
VV |  |  |  | přebytek výkopku Celkem 56,35=56.350 [A]
TS |  |  |  | "1. Položka obsahuje: - veškeré poplatky provozovateli skládky, recyklační linky nebo jiného zařízení na zpracování nebo likvidaci odpadů související s převzetím, uložením, zpracováním nebo likvidací odpadu - náklady spojené s dopravou z místa stavby na místo převzetí provozovatelem skládky, recyklační linky nebo jiného zařízení na zpracování nebo likvidaci odpadů - náklady spojené s vyložením a manipulací s materiálem v místě skládky - náklady spojené s naložením a manipulací materiálem 2. Způsob měření: Tunou se rozumí hmotnost odpadu vytříděného v souladu se zákonem č. 541/2020 Sb., o nakládání s odpady, v platném znění."
SD |  | 1 |  | Zemní práce
P | 2 | 125734 |  | VYKOPÁVKY ZE ZEMNÍKŮ A SKLÁDEK TŘ. I, ODVOZ DO 5KM | M3 | 134.83 | 0 |  |  |  | 0 |  | OTSKP 2023 |  | 2
PP
VV |  |  |  | dle přílohy 006 Celkem 134,83=134.830 [A]
TS |  |  |  | Technická specifikace položky odpovídá příslušné cenové soustavě.
P | 3 | 132734 |  | HLOUBENÍ RÝH ŠÍŘ DO 2M PAŽ I NEPAŽ TŘ. I, ODVOZ DO 5KM | M3 | 134.83 | 0 |  |  |  | 0 |  | OTSKP 2023 |  | 2
PP
VV |  |  |  | dle přílohy 006 Celkem 134,83=134.830 [A]
TS |  |  |  | Technická specifikace položky odpovídá příslušné cenové soustavě.
P | 4 | 132738 |  | HLOUBENÍ RÝH ŠÍŘ DO 2M PAŽ I NEPAŽ TŘ. I, ODVOZ DO 20KM | M3 | 26.96 | 0 |  |  |  | 0 |  | OTSKP 2023 |  | 2
PP
VV |  |  |  | dle přílohy 006 Celkem 26,96=26.960 [A]
TS |  |  |  | Technická specifikace položky odpovídá příslušné cenové soustavě.
P | 5 | 13273B |  | HLOUBENÍ RÝH ŠÍŘ DO 2M PAŽ I NEPAŽ TŘ. I - DOPRAVA | M3KM | 458.44 | 0 |  |  |  | 0 |  | OTSKP 2023 |  | 2
PP
VV |  |  |  | odvoz na skládku Celkem 458,44=458.440 [A]
TS |  |  |  | Technická specifikace položky odpovídá příslušné cenové soustavě.
P | 6 | 17411 |  | ZÁSYP JAM A RÝH ZEMINOU SE ZHUTNĚNÍM | M3 | 134.83 | 0 |  |  |  | 0 |  | OTSKP 2023 |  | 2
PP
VV |  |  |  | dle přílohy 006 Celkem 134,83=134.830 [A]
TS |  |  |  | Technická specifikace položky odpovídá příslušné cenové soustavě.
P | 7 | 45157 |  | PODKLADNÍ A VÝPLŇOVÉ VRSTVY Z KAMENIVA TĚŽENÉHO | M3 | 26.96 | 0 |  |  |  | 0 |  | OTSKP 2023 |  | 2
PP
VV |  |  |  | dle přílohy 006 Celkem 26,96=26.960 [A]
TS |  |  |  | Technická specifikace položky odpovídá příslušné cenové soustavě.
SD |  | 700 |  | Všeobecné práce pro silnoproud a slaboproud
P | 8 | 702111 |  | KABELOVÝ ŽLAB ZEMNÍ VČETNĚ KRYTU SVĚTLÉ ŠÍŘKY DO 120 MM | M | 737 | 0 |  |  |  | 0 |  | OTSKP 2023 |  | 2
PP
VV |  |  |  | dle přílohy 006 Celkem 737=737.000 [A]
TS |  |  |  | Technická specifikace položky odpovídá příslušné cenové soustavě.
P | 9 | 702222 |  | KABELOVÁ CHRÁNIČKA ZEMNÍ UV STABILNÍ DN PŘES 100 DO 200 MM | M | 220 | 0 |  |  |  | 0 |  | OTSKP 2023 |  | 2
PP
VV |  |  |  | dle přílohy 006 Celkem 220=220.000 [A]
TS |  |  |  | Technická specifikace položky odpovídá příslušné cenové soustavě.
P | 10 | 702312 |  | ZAKRYTÍ KABELŮ VÝSTRAŽNOU FÓLIÍ ŠÍŘKY PŘES 20 DO 40 CM | M | 737 | 0 |  |  |  | 0 |  | OTSKP 2023 |  | 2
PP
VV |  |  |  | dle přílohy 006 Celkem 737=737.000 [A]
TS |  |  |  | Technická specifikace položky odpovídá příslušné cenové soustavě.
P | 11 | 702422 |  | KABELOVÝ PROSTUP DO OBJEKTU PŘES ZÁKLAD BETONOVÝ SVĚTLÉ ŠÍŘKY PŘES 100 DO 200 MM | KUS | 3 | 0 |  |  |  | 0 |  | OTSKP 2023 |  | 2
PP
VV |  |  |  | dle přílohy 006 Celkem 3=3.000 [A]
TS |  |  |  | Technická specifikace položky odpovídá příslušné cenové soustavě.
P | 12 | R701FFB |  | Vyčištění štěrkového lože | M2 | 276 | 0 |  |  |  | 0 |  | [bez vazby na CS] |  | 2
PP
VV |  |  |  | dle přílohy 006 Celkem 276=276.000 [A]
TS |  |  |  | Položka obsahuje: Vyčištění štěrkového lože a úprava terénu. Dále obsahuje cenu za pom. mechanismy včetně všech ostatních vedlejších nákladů.
P | 13 | R701FFC |  | Ochrana štěrkového lože geotextilií proti znečištění | M2 | 276 | 0 |  |  |  | 0 |  | [bez vazby na CS] |  | 2
PP
VV |  |  |  | dle přílohy 006 Celkem 276=276.000 [A]
TS |  |  |  | Položka obsahuje: Ochrana štěrkového lože geotextilií proti znečištění. Dále obsahuje cenu za pom. mechanismy včetně všech ostatních vedlejších nákladů.
SD |  | 741 |  | Elektroinstalační materiál, ocelové konstrukce, uzemnění
P | 14 | 741811 |  | UZEMŇOVACÍ VODIČ NA POVRCHU FEZN DO 120 MM2 | M | 110 | 0 |  |  |  | 0 |  | OTSKP 2023 |  | 2
PP
VV |  |  |  | dle přílohy 006 Celkem 110=110.000 [A]
TS |  |  |  | Technická specifikace položky odpovídá příslušné cenové soustavě.
SD |  | 742 |  | Silnoproudé rozvody
P | 15 | 742H11 |  | KABEL NN ČTYŘ- A PĚTIŽÍLOVÝ CU S PLASTOVOU IZOLACÍ DO 2,5 MM2 | M | 968 | 0 |  |  |  | 0 |  | OTSKP 2023 |  | 2
PP
VV |  |  |  | dle přílohy 004 Celkem 968=968.000 [A]
TS |  |  |  | Technická specifikace položky odpovídá příslušné cenové soustavě.
P | 16 | 742H13 |  | KABEL NN ČTYŘ- A PĚTIŽÍLOVÝ CU S PLASTOVOU IZOLACÍ OD 25 DO 50 MM2 | M | 20 | 0 |  |  |  | 0 |  | OTSKP 2023 |  | 2
PP
VV |  |  |  | dle přílohy 004 Celkem 20=20.000 [A]
TS |  |  |  | Technická specifikace položky odpovídá příslušné cenové soustavě.
P | 17 | 742H34 |  | KABEL NN ČTYŘ- A PĚTIŽÍLOVÝ CU S PLASTOVOU IZOLACÍ STÍNĚNÝ OD 70 DO 120 MM2 | M | 192.5 | 0 |  |  |  | 0 |  | OTSKP 2023 |  | 2
PP
VV |  |  |  | dle přílohy 004 Celkem 192,5=192.500 [A]
TS |  |  |  | Technická specifikace položky odpovídá příslušné cenové soustavě.
P | 18 | 742I11 |  | KABEL NN CU OVLÁDACÍ 7-12ŽÍLOVÝ DO 2,5 MM2 | M | 484 | 0 |  |  |  | 0 |  | OTSKP 2023 |  | 2
PP
VV |  |  |  | dle přílohy 004 Celkem 484=484.000 [A]
TS |  |  |  | Technická specifikace položky odpovídá příslušné cenové soustavě.
P | 19 | 742J29 |  | KABEL SDĚLOVACÍ LAN UTP/FTP ukončený konektory RJ45 | M | 100 | 0 |  |  |  | 0 |  | OTSKP 2023 |  | 2
PP
VV |  |  |  | dle přílohy 004 Celkem 100=100.000 [A]
TS |  |  |  | Položka obsahuje : Dodávku a montáž kabelu včetně dovozu, manipulace a uložení kabelu (do trubky, na rošty, pod omítku, do rozvaděče ). Dále obsahuje cenu za pom. mechanismy včetně všech ostatních vedlejších nákladů
P | 20 | 742K24 |  | UKONČENÍ JEDNOŽÍLOVÉHO KABELU KABELOVOU SPOJKOU OD 70 DO 120 MM2 | KUS | 2 | 0 |  |  |  | 0 |  | OTSKP 2023 |  | 2
PP
VV |  |  |  | dle přílohy 004 Celkem 2=2.000 [A]
TS |  |  |  | Technická specifikace položky odpovídá příslušné cenové soustavě.
P | 21 | 742L11 |  | UKONČENÍ DVOU AŽ PĚTIŽÍLOVÉHO KABELU V ROZVADĚČI NEBO NA PŘÍSTROJI DO 2,5 MM2 | KUS | 8 | 0 |  |  |  | 0 |  | OTSKP 2023 |  | 2
PP
VV |  |  |  | dle přílohy 004 Celkem 8=8.000 [A]
TS |  |  |  | Technická specifikace položky odpovídá příslušné cenové soustavě.
P | 22 | 742L12 |  | UKONČENÍ DVOU AŽ PĚTIŽÍLOVÉHO KABELU V ROZVADĚČI NEBO NA PŘÍSTROJI OD 4 DO 16 MM2 | KUS | 48 | 0 |  |  |  | 0 |  | OTSKP 2023 |  | 2
PP
VV |  |  |  | dle přílohy 004 Celkem 48=48.000 [A]
TS |  |  |  | Technická specifikace položky odpovídá příslušné cenové soustavě.
P | 23 | 742L13 |  | UKONČENÍ DVOU AŽ PĚTIŽÍLOVÉHO KABELU V ROZVADĚČI NEBO NA PŘÍSTROJI OD 25 DO 50 MM2 | KUS | 2 | 0 |  |  |  | 0 |  | OTSKP 2023 |  | 2
PP
VV |  |  |  | dle přílohy 004 Celkem 2=2.000 [A]
TS |  |  |  | Technická specifikace položky odpovídá příslušné cenové soustavě.
P | 24 | 742M11 |  | UKONČENÍ 7-12ŽÍLOVÉHO KABELU V ROZVADĚČI NEBO NA PŘÍSTROJI DO 2,5 MM2 | KUS | 4 | 0 |  |  |  | 0 |  | OTSKP 2023 |  | 2
PP
VV |  |  |  | dle přílohy 004 Celkem 4=4.000 [A]
TS |  |  |  | Technická specifikace položky odpovídá příslušné cenové soustavě.
P | 25 | R742H12 |  | KABEL NN PRAZov 4x10RE | M | 1954.7 | 0 |  |  |  | 0 |  | [bez vazby na CS] |  | 2
PP
VV |  |  |  | dle přílohy 004 Celkem 1954,7=1 954.700 [A]
TS |  |  |  | 1. Položka obsahuje: – manipulace a uložení kabelu (do země, chráničky, kanálu, na rošty, na TV a pod.) 2. Položka neobsahuje: – příchytky, spojky, koncovky, chráničky apod. 3. Způsob měření: Měří se metr délkový.
P | 26 | R742H12 | 1 | KABEL NNPRAZov 4x4RE | M | 1954.7 | 0 |  |  |  | 0 |  | [bez vazby na CS] |  | 2
PP
VV |  |  |  | dle přílohy 004 Celkem 1954,7=1 954.700 [A]
TS |  |  |  | 1. Položka obsahuje: – manipulace a uložení kabelu (do země, chráničky, kanálu, na rošty, na TV a pod.) 2. Položka neobsahuje: – příchytky, spojky, koncovky, chráničky apod. 3. Způsob měření: Měří se metr délkový.
SD |  | 743 |  | Silnoproudá zařízení
P | 27 | 743811 |  | VÝSTROJ EOV PRO VÝHYBKU JEDNODUCHOU TVARU 1:7,5-190, 1:9-190 | KUS | 1 | 0 |  |  |  | 0 |  | OTSKP 2023 |  | 2
PP
VV |  |  |  | dle přílohy 003 Celkem 1=1.000 [A]
TS |  |  |  | Technická specifikace položky odpovídá příslušné cenové soustavě.
P | 28 | 743812 |  | VÝSTROJ EOV PRO VÝHYBKU JEDNODUCHOU TVARU 1:9-300, 1:11-300 | KUS | 11 | 0 |  |  |  | 0 |  | OTSKP 2023 |  | 2
PP
VV |  |  |  | dle přílohy 003 Celkem 11=11.000 [A]
TS |  |  |  | Technická specifikace položky odpovídá příslušné cenové soustavě.
P | 29 | 743843 |  | VÝSTROJ EOV PRO VÝHYBKU - ÚPRAVA KLUZNÝCH STOLIČEK A JAZYKOVÝCH OPĚREK | KUS | 2 | 0 |  |  |  | 0 |  | OTSKP 2023 |  | 2
PP
VV |  |  |  | dle přílohy 003 Celkem 2=2.000 [A]
TS |  |  |  | Technická specifikace položky odpovídá příslušné cenové soustavě.
P | 30 | 743911 |  | ROZVADĚČ EOV SILOVÝ NAPÁJECÍ S PLC ŘÍDÍCÍM SYSTÉMEM DO 8 KS ZÁKLADNÍCH VÝHYBEK S PROUDOVÝMI CHRÁNIČI | KUS | 2 | 0 |  |  |  | 0 |  | OTSKP 2023 |  | 2
PP
VV |  |  |  | dle přílohy 005 Celkem 2=2.000 [A]
TS |  |  |  | Technická specifikace položky odpovídá příslušné cenové soustavě.
P | 31 | 743932 |  | ROZVADĚČ EOV - SOFTWARE PRO ZAČLENĚNÍ TECHNOLOGICKÉHO CELKU EOV DO DÁLKOVÉ DIAGNOSTIKY TS ŽDC | KUS | 0 | 0 |  |  |  | 0 |  | OTSKP 2023 |  | 2
PP
VV |  |  |  | dle přílohy 005 Celkem 0=0.000 [A]
TS |  |  |  | Technická specifikace položky odpovídá příslušné cenové soustavě.
P | 32 | 743936 |  | ROZVADĚČ EOV - SADA KOLEJOVÉHO TEPLOMĚRU, ČIDLA SRÁŽEK A VENKOVNÍ TEPLOTY | KUS | 2 | 0 |  |  |  | 0 |  | OTSKP 2023 |  | 2
PP
VV |  |  |  | dle přílohy 005 Celkem 2=2.000 [A]
TS |  |  |  | Technická specifikace položky odpovídá příslušné cenové soustavě.
P | 33 | 743937 |  | ROZVADĚČ EOV - NÁVĚJOVÉ ČIDLO | KUS | 2 | 0 |  |  |  | 0 |  | OTSKP 2023 |  | 2
PP
VV |  |  |  | dle přílohy 005 Celkem 2=2.000 [A]
TS |  |  |  | Technická specifikace položky odpovídá příslušné cenové soustavě.
P | 34 | 743941 |  | ROZVADĚČ EOV/VO OVLÁDACÍ S PC A DOTYKOVOU OBRAZOVKOU - HARDWARE + ZÁKLADNÍ SOFTWARE | KUS | 1 | 0 |  |  |  | 0 |  | OTSKP 2023 |  | 2
PP |  |  |  | MSU
VV
TS |  |  |  | Technická specifikace položky odpovídá příslušné cenové soustavě.
P | 35 | 743942 |  | ROZVADĚČ EOV/VO OVLÁDACÍ S PC A DOTYKOVOU OBRAZOVKOU - SOFTWARE A PARAMETRIZACE NA 1 KS VÝHYBKY/VĚTVE OSVĚTLENÍ | KUS | 30 | 0 |  |  |  | 0 |  | OTSKP 2023 |  | 2
PP
VV
TS |  |  |  | Technická specifikace položky odpovídá příslušné cenové soustavě.
P | 36 | 743943 |  | ROZVADĚČ EOV/VO OVLÁDACÍ S PC A DOTYKOVOU OBRAZOVKOU - VERIFIKACE POVELŮ A SIGNÁLŮ NA 1 KS ROZVADĚČE EOV/OSVĚTLENÍ | KUS | 6 | 0 |  |  |  | 0 |  | OTSKP 2023 |  | 2
PP
VV
TS |  |  |  | Technická specifikace položky odpovídá příslušné cenové soustavě.
SD |  | 747 |  | Zkoušky, revize a HZS
P | 37 | 747213 |  | CELKOVÁ PROHLÍDKA, ZKOUŠENÍ, MĚŘENÍ A VYHOTOVENÍ VÝCHOZÍ REVIZNÍ ZPRÁVY, PRO OBJEM IN PŘES 500 DO 1000 TIS. KČ | KUS | 1 | 0 |  |  |  | 0 |  | OTSKP 2023 |  | 2
PP
VV |  |  |  | dle přílohy 001 Celkem 1=1.000 [A]
TS |  |  |  | Technická specifikace položky odpovídá příslušné cenové soustavě.
P | 38 | 747214 |  | CELKOVÁ PROHLÍDKA, ZKOUŠENÍ, MĚŘENÍ A VYHOTOVENÍ VÝCHOZÍ REVIZNÍ ZPRÁVY, PRO OBJEM IN - PŘÍPLATEK ZA KAŽDÝCH DALŠÍCH I ZAPOČATÝCH 500 TIS. KČ | KUS | 9 | 0 |  |  |  | 0 |  | OTSKP 2023 |  | 2
PP
VV |  |  |  | dle přílohy 001 Celkem 9=9.000 [A]
TS |  |  |  | Technická specifikace položky odpovídá příslušné cenové soustavě.
P | 39 | 747301 |  | PROVEDENÍ PROHLÍDKY A ZKOUŠKY PRÁVNICKOU OSOBOU, VYDÁNÍ PRŮKAZU ZPŮSOBILOSTI | KUS | 1 | 0 |  |  |  | 0 |  | OTSKP 2023 |  | 2
PP
VV |  |  |  | dle přílohy 001 Celkem 1=1.000 [A]
TS |  |  |  | Technická specifikace položky odpovídá příslušné cenové soustavě.
P | 40 | 747701 |  | DOKONČOVACÍ MONTÁŽNÍ PRÁCE NA ELEKTRICKÉM ZAŘÍZENÍ | HOD | 24 | 0 |  |  |  | 0 |  | OTSKP 2023 |  | 2
PP
VV |  |  |  | dle přílohy 001 Celkem 24=24.000 [A]
TS |  |  |  | Technická specifikace položky odpovídá příslušné cenové soustavě.
P | 41 | 747703 |  | ZKUŠEBNÍ PROVOZ | HOD | 16 | 0 |  |  |  | 0 |  | OTSKP 2023 |  | 2
PP
VV |  |  |  | dle přílohy 001 Celkem 16=16.000 [A]
TS |  |  |  | Technická specifikace položky odpovídá příslušné cenové soustavě.
P | 42 | 747704 |  | ZAŠKOLENÍ OBSLUHY | HOD | 8 | 0 |  |  |  | 0 |  | OTSKP 2023 |  | 2
PP
VV |  |  |  | dle přílohy 001 Celkem 8=8.000 [A]
TS |  |  |  | Technická specifikace položky odpovídá příslušné cenové soustavě.
P | 43 | 747705 |  | MANIPULACE NA ZAŘÍZENÍCH PROVÁDĚNÉ PROVOZOVATELEM | HOD | 24 | 0 |  |  |  | 0 |  | OTSKP 2023 |  | 2
PP
VV |  |  |  | dle přílohy 001 Celkem 24=24.000 [A]
TS |  |  |  | Technická specifikace položky odpovídá příslušné cenové soustavě.

## SO 14-06-51
SŽDC05 |  |  |  | Soupis prací objektu | [10 empty] | 3
3
S | Stavba: | 5003730006-zm00 |  | Revitalizace trati Chlumec nad Cidlinou - Trutnov, 0.etapa - ČF | [6 empty] | D.2.3.6 |  | Aspe | 0,00 | 2
O | Objekt: | D.2.3.6 |  | Rozvodny vn, nn, osvětlení a dálkové ovládání odpojovačů | [9 empty] | 15,00 | 2
Typ | Poř. číslo | Kód položky | Varianta | Název položky | MJ | Množství | Jednotková hmotnost | Celková hmotnost |  |  | Jednotková cena |  | Cenové soustavy | 21,00 | 2
Dodávka
[9 empty] | Jednotková | Celkem | Jednotková | Celkem |  |  |  | Počet položek s nulovou cenou
O1 |  | SO 14-06-51 |  | Zast. Bělá u Staré Paky, úprava rozvodů nn a osvětlení
SD |  | 015 |  | SKLÁDKY
P | 1 | R015112 | 902 | NEOCEŇOVAT - POPLATKY ZA LIKVIDACI ODPADŮ NEKONTAMINOVANÝCH VČETNĚ DOPRAVY NA SKLÁDKU A VEŠKERÉ MANIPULACE- 17 05 04 VYTĚŽENÉ ZEMINY A HORNINY - II. TŘÍDA TĚŽITELNOSTI | T | 85.6 | 0 |  |  |  | 0 |  | [bez vazby na CS] |  | 2
PP |  |  |  | Položku NENACEŇOVAT v rámci výběrového řízení na zhotovení stavby, viz SO 90-90
VV
TS |  |  |  | "1. Položka obsahuje: - veškeré poplatky provozovateli skládky, recyklační linky nebo jiného zařízení na zpracování nebo likvidaci odpadů související s převzetím, uložením, zpracováním nebo likvidací odpadu - náklady spojené s dopravou z místa stavby na místo převzetí provozovatelem skládky, recyklační linky nebo jiného zařízení na zpracování nebo likvidaci odpadů - náklady spojené s vyložením a manipulací s materiálem v místě skládky - náklady spojené s naložením a manipulací materiálem 2. Způsob měření: Tunou se rozumí hmotnost odpadu vytříděného v souladu se zákonem č. 541/2020 Sb., o nakládání s odpady, v platném znění."
SD |  | 12 |  | ODKOP
P | 2 | 125734 |  | VYKOPÁVKY ZE ZEMNÍKŮ A SKLÁDEK TŘ. I, ODVOZ DO 5KM | M3 | 28 | 0 |  |  |  | 0 |  | OTSKP 2023 |  | 2
PP
VV |  |  |  | odečteno z výkresové přílohy příslušné části dokumentace Celkem 28=28.000 [A]
TS |  |  |  | Technická specifikace položky odpovídá příslušné cenové soustavě.
SD |  | 13 |  | HLOUBENÍ
P | 3 | 131738 |  | HLOUBENÍ JAM ZAPAŽ I NEPAŽ TŘ. I, ODVOZ DO 20KM | M3 | 4.4 | 0 |  |  |  | 0 |  | OTSKP 2023 |  | 2
PP
VV |  |  |  | odečteno z výkresové přílohy příslušné části dokumentace Celkem 4,4=4.400 [A]
TS |  |  |  | Technická specifikace položky odpovídá příslušné cenové soustavě.
P | 4 | 13173B |  | HLOUBENÍ JAM ZAPAŽ I NEPAŽ TŘ. I - DOPRAVA | M3KM | 88 | 0 |  |  |  | 0 |  | OTSKP 2023 |  | 2
PP
VV
TS |  |  |  | Technická specifikace položky odpovídá příslušné cenové soustavě.
P | 5 | 132734 |  | HLOUBENÍ RÝH ŠÍŘ DO 2M PAŽ I NEPAŽ TŘ. I, ODVOZ DO 5KM | M3 | 28 | 0 |  |  |  | 0 |  | OTSKP 2023 |  | 2
PP
VV |  |  |  | odečteno z výkresové přílohy příslušné části dokumentace Celkem 28=28.000 [A]
TS |  |  |  | Technická specifikace položky odpovídá příslušné cenové soustavě.
P | 6 | 132738 |  | HLOUBENÍ RÝH ŠÍŘ DO 2M PAŽ I NEPAŽ TŘ. I, ODVOZ DO 20KM | M3 | 378 | 0 |  |  |  | 0 |  | OTSKP 2023 |  | 2
PP
VV |  |  |  | odečteno z výkresové přílohy příslušné části dokumentace Celkem 378=378.000 [A]
TS |  |  |  | Technická specifikace položky odpovídá příslušné cenové soustavě.
P | 7 | 13273B |  | HLOUBENÍ RÝH ŠÍŘ DO 2M PAŽ I NEPAŽ TŘ. I - DOPRAVA | M3KM | 155.6 | 0 |  |  |  | 0 |  | OTSKP 2023 |  | 2
PP
VV
TS |  |  |  | Technická specifikace položky odpovídá příslušné cenové soustavě.
SD |  | 17 |  | KONSTRUKCE
P | 8 | 17411 |  | ZÁSYP JAM A RÝH ZEMINOU SE ZHUTNĚNÍM | M3 | 105 | 0 |  |  |  | 0 |  | OTSKP 2023 |  | 2
PP
VV |  |  |  | odečteno z výkresové přílohy příslušné části dokumentace Celkem 105=105.000 [A]
TS |  |  |  | Technická specifikace položky odpovídá příslušné cenové soustavě.
SD |  | 2 |  | ZÁKLADY
P | 9 | 272314 |  | ZÁKLADY Z PROSTÉHO BETONU DO C25/30 | M3 | 2 | 0 |  |  |  | 0 |  | OTSKP 2023 |  | 2
PP
VV |  |  |  | odečteno z výkresové přílohy příslušné části dokumentace Celkem 2=2.000 [A]
TS |  |  |  | Technická specifikace položky odpovídá příslušné cenové soustavě.
SD |  | 70 |  | VŠEOBECNÉ ELEKTRO
P | 10 | 701001 |  | OZNAČOVACÍ ŠTÍTEK KABELOVÉHO VEDENÍ, SPOJKY NEBO KABELOVÉ SKŘÍNĚ (VČETNĚ OBJÍMKY) | KUS | 10 | 0 |  |  |  | 0 |  | OTSKP 2023 |  | 2
PP
VV
TS |  |  |  | Technická specifikace položky odpovídá příslušné cenové soustavě.
P | 11 | 702111 |  | KABELOVÝ ŽLAB ZEMNÍ VČETNĚ KRYTU SVĚTLÉ ŠÍŘKY DO 120 MM | M | 730 | 0 |  |  |  | 0 |  | OTSKP 2023 |  | 2
PP
VV |  |  |  | odečteno z výkresové přílohy příslušné části dokumentace Celkem 730=730.000 [A]
TS |  |  |  | Technická specifikace položky odpovídá příslušné cenové soustavě.
P | 12 | 702212 |  | KABELOVÁ CHRÁNIČKA ZEMNÍ DN PŘES 100 DO 200 MM | M | 3 | 0 |  |  |  | 0 |  | OTSKP 2023 |  | 2
PP
VV |  |  |  | odečteno z výkresové přílohy příslušné části dokumentace Celkem 3=3.000 [A]
TS |  |  |  | Technická specifikace položky odpovídá příslušné cenové soustavě.
P | 13 | 702312 |  | ZAKRYTÍ KABELŮ VÝSTRAŽNOU FÓLIÍ ŠÍŘKY PŘES 20 DO 40 CM | M | 100 | 0 |  |  |  | 0 |  | OTSKP 2023 |  | 2
PP
VV |  |  |  | odečteno z výkresové přílohy příslušné části dokumentace Celkem 100=100.000 [A]
TS |  |  |  | Technická specifikace položky odpovídá příslušné cenové soustavě.
SD |  | 741 |  | Elektroinstalační materiál, ocelové konstrukce, uzemnění
P | 14 | 741911 |  | UZEMŇOVACÍ VODIČ V ZEMI FEZN DO 120 MM2 | M | 120 | 0 |  |  |  | 0 |  | OTSKP 2023 |  | 2
PP
VV |  |  |  | odečteno z výkresové přílohy příslušné části dokumentace Celkem 120=120.000 [A]
TS |  |  |  | Technická specifikace položky odpovídá příslušné cenové soustavě.
P | 15 | 741B11 |  | ZEMNÍCÍ TYČ FEZN DÉLKY DO 2 M | KUS | 10 | 0 |  |  |  | 0 |  | OTSKP 2023 |  | 2
PP
VV
TS |  |  |  | Technická specifikace položky odpovídá příslušné cenové soustavě.
P | 16 | 741C02 |  | UZEMŇOVACÍ SVORKA | KUS | 20 | 0 |  |  |  | 0 |  | OTSKP 2023 |  | 2
PP
VV
TS |  |  |  | Technická specifikace položky odpovídá příslušné cenové soustavě.
SD |  | 742 |  | Silnoproudé rozvody
P | 17 | 742G11 |  | KABEL NN DVOU- A TŘÍŽÍLOVÝ CU S PLASTOVOU IZOLACÍ DO 2,5 MM2 | M | 15 | 0 |  |  |  | 0 |  | OTSKP 2023 |  | 2
PP
VV |  |  |  | odečteno z výkresové přílohy příslušné části dokumentace Celkem 15=15.000 [A]
TS |  |  |  | Technická specifikace položky odpovídá příslušné cenové soustavě.
P | 18 | 742H12 |  | KABEL NN ČTYŘ- A PĚTIŽÍLOVÝ CU S PLASTOVOU IZOLACÍ OD 4 DO 16 MM2 | M | 100 | 0 |  |  |  | 0 |  | OTSKP 2023 |  | 2
PP
VV |  |  |  | odečteno z výkresové přílohy příslušné části dokumentace Celkem 100=100.000 [A]
TS |  |  |  | Technická specifikace položky odpovídá příslušné cenové soustavě.
P | 19 | 742H22 |  | KABEL NN ČTYŘ- A PĚTIŽÍLOVÝ AL S PLASTOVOU IZOLACÍ OD 4 DO 16 MM2 | M | 20 | 0 |  |  |  | 0 |  | OTSKP 2023 |  | 2
PP
VV |  |  |  | odečteno z výkresové přílohy příslušné části dokumentace Celkem 20=20.000 [A]
TS |  |  |  | Technická specifikace položky odpovídá příslušné cenové soustavě.
P | 20 | 742H23 | 1 | KABEL NN ČTYŘ- A PĚTIŽÍLOVÝ AL S PLASTOVOU IZOLACÍ OD 25 DO 50 MM2 | M | 20 | 0 |  |  |  | 0 |  | OTSKP 2023 |  | 2
PP
VV |  |  |  | odečteno z výkresové přílohy příslušné části dokumentace Celkem 20=20.000 [A]
TS |  |  |  | Technická specifikace položky odpovídá příslušné cenové soustavě.
P | 21 | 742H24 |  | KABEL NN ČTYŘ- A PĚTIŽÍLOVÝ AL S PLASTOVOU IZOLACÍ OD 70 DO 120 MM2 | M | 630 | 0 |  |  |  | 0 |  | OTSKP 2023 |  | 2
PP
VV |  |  |  | odečteno z výkresové přílohy příslušné části dokumentace Celkem 630=630.000 [A]
TS |  |  |  | Technická specifikace položky odpovídá příslušné cenové soustavě.
P | 22 | 742L11 |  | UKONČENÍ DVOU AŽ PĚTIŽÍLOVÉHO KABELU V ROZVADĚČI NEBO NA PŘÍSTROJI DO 2,5 MM2 | KUS | 2 | 0 |  |  |  | 0 |  | OTSKP 2023 |  | 2
PP
VV
TS |  |  |  | Technická specifikace položky odpovídá příslušné cenové soustavě.
P | 23 | 742L12 |  | UKONČENÍ DVOU AŽ PĚTIŽÍLOVÉHO KABELU V ROZVADĚČI NEBO NA PŘÍSTROJI OD 4 DO 16 MM2 | KUS | 12 | 0 |  |  |  | 0 |  | OTSKP 2023 |  | 2
PP
VV |  |  |  | dle přílohy 004 Celkem 12=12.000 [A]
TS |  |  |  | Technická specifikace položky odpovídá příslušné cenové soustavě.
P | 24 | 742L13 |  | UKONČENÍ DVOU AŽ PĚTIŽÍLOVÉHO KABELU V ROZVADĚČI NEBO NA PŘÍSTROJI OD 25 DO 50 MM2 | KUS | 4 | 0 |  |  |  | 0 |  | OTSKP 2023 |  | 2
PP
VV |  |  |  | dle přílohy 004 Celkem 4=4.000 [A]
TS |  |  |  | Technická specifikace položky odpovídá příslušné cenové soustavě.
P | 25 | 742L14 |  | UKONČENÍ DVOU AŽ PĚTIŽÍLOVÉHO KABELU V ROZVADĚČI NEBO NA PŘÍSTROJI OD 70 DO 120 MM2 | KUS | 2 | 0 |  |  |  | 0 |  | OTSKP 2023 |  | 2
PP
VV
TS |  |  |  | Technická specifikace položky odpovídá příslušné cenové soustavě.
P | 26 | 742P13 |  | ZATAŽENÍ KABELU DO CHRÁNIČKY - KABEL DO 4 KG/M | M | 3 | 0 |  |  |  | 0 |  | OTSKP 2023 |  | 2
PP
VV |  |  |  | odečteno z výkresové přílohy příslušné části dokumentace Celkem 3=3.000 [A]
TS |  |  |  | Technická specifikace položky odpovídá příslušné cenové soustavě.
P | 27 | 742P15 |  | OZNAČOVACÍ ŠTÍTEK NA KABEL | KUS | 6 | 0 |  |  |  | 0 |  | OTSKP 2023 |  | 2
PP
VV
TS |  |  |  | Technická specifikace položky odpovídá příslušné cenové soustavě.
SD |  | 742Z |  | Demontáže
P | 28 | 742Z23 |  | DEMONTÁŽ KABELOVÉHO VEDENÍ NN | M | 130 | 0 |  |  |  | 0 |  | OTSKP 2023 |  | 2
PP
VV |  |  |  | odečteno z výkresové přílohy příslušné části dokumentace Celkem 130=130.000 [A]
TS |  |  |  | Technická specifikace položky odpovídá příslušné cenové soustavě.
P | 29 | 742Z92 |  | DEMONTÁŽ - ODVOZ (NA LIKVIDACI ODPADŮ NEBO JINÉ URČENÉ MÍSTO) | t.km | 1.02 | 0 |  |  |  | 0 |  | OTSKP 2023 |  | 2
PP
VV
TS |  |  |  | Technická specifikace položky odpovídá příslušné cenové soustavě.
SD |  | 743 |  | Silnoproudé zařízení
P | 30 | 742212 |  | VEDENÍ VENKOVNÍ NN, SLOUP PŘES 9/10 DO 10,5/10 KN | KUS | 1 | 0 |  |  |  | 0 |  | OTSKP 2023 |  | 2
PP
VV
TS |  |  |  | Technická specifikace položky odpovídá příslušné cenové soustavě.
P | 31 | 742251 |  | VEDENÍ VENKOVNÍ NN, UZEMNĚNÍ PODPĚRNÉHO BODU | KUS | 1 | 0 |  |  |  | 0 |  | OTSKP 2023 |  | 2
PP
VV
TS |  |  |  | Technická specifikace položky odpovídá příslušné cenové soustavě.
P | 32 | 742258 |  | VEDENÍ VENKOVNÍ NN, KABELOVÝ SVOD | KUS | 1 | 0 |  |  |  | 0 |  | OTSKP 2023 |  | 2
PP
VV
TS |  |  |  | Technická specifikace položky odpovídá příslušné cenové soustavě.
P | 33 | 743111 |  | OSVĚTLOVACÍ STOŽÁR SKLOPNÝ ŽÁROVĚ ZINKOVANÝ DÉLKY DO 6 M | KUS | 5 | 0 |  |  |  | 0 |  | OTSKP 2023 |  | 2
PP
VV
TS |  |  |  | Technická specifikace položky odpovídá příslušné cenové soustavě.
P | 34 | 743165 |  | OSVĚTLOVACÍ STOŽÁR - HYDRAULICKÉ SKLOPNÉ ZAŘÍZENÍ | KUS | 1 | 0 |  |  |  | 0 |  | OTSKP 2023 |  | 2
PP
VV
TS |  |  |  | Technická specifikace položky odpovídá příslušné cenové soustavě.
P | 35 | 743453 |  | SVÍTIDLO DRÁŽNÍ ZÁŘIVKOVÉ ANTIVANDAL KOVOVÉ, MIN. IP 65, TŘÍDA II, ELEKTRONICKÝ PŘEDŘADNÍK, PŘES 60 W | KUS | 1 | 0 |  |  |  | 0 |  | OTSKP 2023 |  | 2
PP
VV
TS |  |  |  | Technická specifikace položky odpovídá příslušné cenové soustavě.
P | 36 | 743474 |  | SVÍTIDLO DRÁŽNÍ LED, MIN. IP 54, ELEKTRONICKÝ PŘEDŘADNÍK, PŘES 45 W | KUS | 5 | 0 |  |  |  | 0 |  | OTSKP 2023 |  | 2
PP
VV
TS |  |  |  | Technická specifikace položky odpovídá příslušné cenové soustavě.
P | 37 | 743485 |  | SVÍTIDLO DRÁŽNÍ - MONTÁŽ NÁSTĚNNÉHO, PŘISAZENÉHO NEBO ZÁVĚSNÉHO SVÍTIDLA | KUS | 1 | 0 |  |  |  | 0 |  | OTSKP 2023 |  | 2
PP
VV
TS |  |  |  | Technická specifikace položky odpovídá příslušné cenové soustavě.
P | 38 | 743486 |  | SVÍTIDLO DRÁŽNÍ - MONTÁŽ SVÍTIDLA NA OSVĚTLOVACÍ STOŽÁR DO VÝŠKY 15 M | KUS | 5 | 0 |  |  |  | 0 |  | OTSKP 2023 |  | 2
PP
VV
TS |  |  |  | Technická specifikace položky odpovídá příslušné cenové soustavě.
P | 39 | 743612 |  | ROZVADĚČ PRO DRÁŽNÍ OSVĚTLENÍ SILOVÝ NAPÁJECÍ S PLC ŘÍDÍCÍM SYSTÉMEM OD 7 DO 12 KS TŘÍFÁZOVÝCH VĚTVÍ | KUS | 1 | 0 |  |  |  | 0 |  | OTSKP 2023 |  | 2
PP
VV
TS |  |  |  | Technická specifikace položky odpovídá příslušné cenové soustavě.
P | 40 | 743631 |  | ROZVADĚČ PRO DRÁŽNÍ OSVĚTLENÍ - ROZŠÍŘENÍ O MĚŘENÍ SPOTŘEBY EL. ENERGIE | KUS | 1 | 0 |  |  |  | 0 |  | OTSKP 2023 |  | 2
PP
VV
TS |  |  |  | Technická specifikace položky odpovídá příslušné cenové soustavě.
P | 41 | 743637 |  | ROZVADĚČ PRO DRÁŽNÍ OSVĚTLENÍ - ROZŠÍŘENÍ O ŘÍZENÉ NAPÁJENÍ ZÁSUVKOVÝCH STOJANŮ S MĚŘENÍM SPOTŘEBY EL. ENERGIE - OD 3 DO 4 KS | KUS | 1 | 0 |  |  |  | 0 |  | OTSKP 2023 |  | 2
PP
VV
TS |  |  |  | Technická specifikace položky odpovídá příslušné cenové soustavě.
P | 42 | 743641 |  | ROZVADĚČ PRO DRÁŽNÍ OSVĚTLENÍ - SOFTWARE PRO ZAČLENĚNÍ TECHNOLOGICKÉHO CELKU OSVĚTLENÍ DO DÁLKOVÉ DIAGNOSTIKY TS ŽDC | KUS | 0 | 0 |  |  |  | 0 |  | OTSKP 2023 |  | 2
PP
VV
TS |  |  |  | Technická specifikace položky odpovídá příslušné cenové soustavě.
P | 43 | 743643 |  | ROZVADĚČ PRO DRÁŽNÍ OSVĚTLENÍ - SENZOR PRO MĚŘENÍ INTENZITY OSVĚTLENÍ | KUS | 1 | 0 |  |  |  | 0 |  | OTSKP 2023 |  | 2
PP
VV
TS |  |  |  | Technická specifikace položky odpovídá příslušné cenové soustavě.
P | 44 | 743644 |  | ROZVADĚČ PRO DRÁŽNÍ OSVĚTLENÍ - SPÍNACÍ HODINY PROGRAMOVATELNÉ SE SOUMRAKOVÝM ČIDLEM | KUS | 1 | 0 |  |  |  | 0 |  | OTSKP 2023 |  | 2
PP
VV
TS |  |  |  | Technická specifikace položky odpovídá příslušné cenové soustavě.
P | 45 | 743C31 |  | SKŘÍŇ PŘÍPOJKOVÁ POJISTKOVÁ NA STOŽÁR/STĚNU NEBO DO VÝKLENKU PŘES 160 A, DO 240 MM2, S 1-2 SADAMI JISTÍCÍCH PRVKŮ | KUS | 1 | 0 |  |  |  | 0 |  | OTSKP 2023 |  | 2
PP
VV
TS |  |  |  | Technická specifikace položky odpovídá příslušné cenové soustavě.
P | 46 | 743D21 | 1 | SKŘÍŇ PŘÍPOJKOVÁ POJISTKOVÁ KOMPAKTNÍ PILÍŘOVÁ OD 80 DO 160 A, DO 240 MM2, S 1-2 SADAMI JISTÍCÍCH PRVKŮ | KUS | 1 | 0 |  |  |  | 0 |  | OTSKP 2023 |  | 2
PP
VV
TS |  |  |  | Technická specifikace položky odpovídá příslušné cenové soustavě.
P | 47 | 743F21 | 1 | SKŘÍŇ ELEKTROMĚROVÁ V KOMPAKTNÍM PILÍŘI PRO PŘÍMÉ MĚŘENÍ DO 80 A JEDNOSAZBOVÉ VČETNĚ VÝSTROJE | KUS | 1 | 0 |  |  |  | 0 |  | OTSKP 2023 |  | 2
PP
VV
TS
SD |  | 743Z |  | Demontáže osv.stožáru
P | 48 | 743Z12 |  | DEMONTÁŽ OSVĚTLOVACÍHO STOŽÁRU DRÁŽNÍHO VÝŠKY DO 15 M | KUS | 6 | 0 |  |  |  | 0 |  | OTSKP 2023 |  | 2
PP
VV
TS |  |  |  | Technická specifikace položky odpovídá příslušné cenové soustavě.
P | 49 | 743Z31 |  | DEMONTÁŽ ELEKTROVÝZBROJE OSVĚTLOVACÍHO STOŽÁRU VÝŠKY DO 15 M | KUS | 6 | 0 |  |  |  | 0 |  | OTSKP 2023 |  | 2
PP
VV
TS |  |  |  | Technická specifikace položky odpovídá příslušné cenové soustavě.
P | 50 | 743Z35 |  | DEMONTÁŽ SVÍTIDLA Z OSVĚTLOVACÍHO STOŽÁRU VÝŠKY DO 15 M | KUS | 6 | 0 |  |  |  | 0 |  | OTSKP 2023 |  | 2
PP
VV
TS |  |  |  | Technická specifikace položky odpovídá příslušné cenové soustavě.
P | 51 | 743Z38 |  | DEMONTÁŽ PRVKU ZE SVÍTIDLA (PŘEDŘADNÍK, ZDROJ) | KUS | 6 | 0 |  |  |  | 0 |  | OTSKP 2023 |  | 2
PP
VV
TS |  |  |  | Technická specifikace položky odpovídá příslušné cenové soustavě.
P | 52 | 743Z39 |  | DEMONTÁŽ ROZVADĚČE OSVĚTLENÍ | KUS | 3 | 0 |  |  |  | 0 |  | OTSKP 2023 |  | 2
PP
VV
TS |  |  |  | Technická specifikace položky odpovídá příslušné cenové soustavě.
P | 53 | 743Z71 |  | DEMONTÁŽ KABELOVÉ SKŘÍNĚ | KUS | 3 | 0 |  |  |  | 0 |  | OTSKP 2023 |  | 2
PP
VV
TS |  |  |  | Technická specifikace položky odpovídá příslušné cenové soustavě.
P | 54 | 743Z73 |  | DEMONTÁŽ - ZAZDĚNÍ A ZAPRAVENÍ OTVORU PO KABELOVÉ SKŘÍNI | KUS | 3 | 0 |  |  |  | 0 |  | OTSKP 2023 |  | 2
PP
VV
TS |  |  |  | Technická specifikace položky odpovídá příslušné cenové soustavě.
P | 55 | 743Z91 |  | DEMONTÁŽ - ODVOZ (NA LIKVIDACI ODPADŮ NEBO JINÉ URČENÉ MÍSTO) | m3.km | 8 | 0 |  |  |  | 0 |  | OTSKP 2023 |  | 2
PP
VV
TS |  |  |  | Technická specifikace položky odpovídá příslušné cenové soustavě.
SD |  | 747 |  | Zkoušky, revize a HZS
P | 56 | 747213 |  | CELKOVÁ PROHLÍDKA, ZKOUŠENÍ, MĚŘENÍ A VYHOTOVENÍ VÝCHOZÍ REVIZNÍ ZPRÁVY, PRO OBJEM IN PŘES 500 DO 1000 TIS. KČ | KUS | 1 | 0 |  |  |  | 0 |  | OTSKP 2023 |  | 2
PP
VV
TS |  |  |  | Technická specifikace položky odpovídá příslušné cenové soustavě.
P | 57 | 747214 |  | CELKOVÁ PROHLÍDKA, ZKOUŠENÍ, MĚŘENÍ A VYHOTOVENÍ VÝCHOZÍ REVIZNÍ ZPRÁVY, PRO OBJEM IN - PŘÍPLATEK ZA KAŽDÝCH DALŠÍCH I ZAPOČATÝCH 500 TIS. KČ | KUS | 3 | 0 |  |  |  | 0 |  | OTSKP 2023 |  | 2
PP
VV
TS |  |  |  | Technická specifikace položky odpovídá příslušné cenové soustavě.
P | 58 | 747301 |  | PROVEDENÍ PROHLÍDKY A ZKOUŠKY PRÁVNICKOU OSOBOU, VYDÁNÍ PRŮKAZU ZPŮSOBILOSTI | KUS | 1 | 0 |  |  |  | 0 |  | OTSKP 2023 |  | 2
PP
VV
TS |  |  |  | Technická specifikace položky odpovídá příslušné cenové soustavě.
P | 59 | 747541 |  | MĚŘENÍ INTENZITY OSVĚTLENÍ INSTALOVANÉHO V ROZSAHU TOHOTO SO/PS | KUS | 1 | 0 |  |  |  | 0 |  | OTSKP 2023 |  | 2
PP
VV
TS |  |  |  | Technická specifikace položky odpovídá příslušné cenové soustavě.
P | 60 | 747701 |  | DOKONČOVACÍ MONTÁŽNÍ PRÁCE NA ELEKTRICKÉM ZAŘÍZENÍ | HOD | 16 | 0 |  |  |  | 0 |  | OTSKP 2023 |  | 2
PP
VV
TS |  |  |  | Technická specifikace položky odpovídá příslušné cenové soustavě.
P | 61 | 747703 |  | ZKUŠEBNÍ PROVOZ | HOD | 16 | 0 |  |  |  | 0 |  | OTSKP 2023 |  | 2
PP
VV
TS |  |  |  | Technická specifikace položky odpovídá příslušné cenové soustavě.
P | 62 | 747704 |  | ZAŠKOLENÍ OBSLUHY | HOD | 8 | 0 |  |  |  | 0 |  | OTSKP 2023 |  | 2
PP
VV
TS |  |  |  | Technická specifikace položky odpovídá příslušné cenové soustavě.
P | 63 | 747705 |  | MANIPULACE NA ZAŘÍZENÍCH PROVÁDĚNÉ PROVOZOVATELEM | HOD | 8 | 0 |  |  |  | 0 |  | OTSKP 2023 |  | 2
PP
VV
TS |  |  |  | Technická specifikace položky odpovídá příslušné cenové soustavě.
SD |  | 748 |  | Ostatní
P | 64 | 748221 |  | NÁTĚR BEZPEČNOSTNÍCH PRUHŮ NA OSVĚTLOVACÍM STOŽÁRU NEBO VĚŽI | KUS | 5 | 0 |  |  |  | 0 |  | OTSKP 2023 |  | 2
PP
VV
TS |  |  |  | Technická specifikace položky odpovídá příslušné cenové soustavě.
P | 65 | 748243 |  | PÍSMENA A ČÍSLICE VÝŠKY PŘES 100 DO 150 MM | KUS | 30 | 0 |  |  |  | 0 |  | OTSKP 2023 |  | 2
PP
VV
TS |  |  |  | Technická specifikace položky odpovídá příslušné cenové soustavě.
P | 66 | R74A510 |  | OCHRANA A UZEMNĚNÍ STOŽÁRU UZEMNĚNÍ STOŽÁRU | KUS | 5 | 0 |  |  |  | 0 |  | [bez vazby na CS] |  | 2
PP
VV
TS |  |  |  | 1. Položka obsahuje: – materiál dodaného zařízení se všemi pomocnými doplňujícími součástmi – měření a regulaci s použitím mechanizmů a montážních souprav 2. Položka neobsahuje: X 3. Způsob měření: Udává se počet kusů kompletní konstrukce nebo práce.
SD |  | 96 |  | BOURÁNÍ
P | 67 | 966158 |  | BOURÁNÍ KONSTRUKCÍ Z PROST BETONU S ODVOZEM DO 20KM | M3 | 2.4 | 0 |  |  |  | 0 |  | OTSKP 2023 |  | 2
PP
VV |  |  |  | odečteno z výkresové přílohy příslušné části dokumentace Celkem 2,4=2.400 [A]
TS |  |  |  | Technická specifikace položky odpovídá příslušné cenové soustavě.
P | 68 | 96651 |  | ODSTRANĚNÍ ŽLABŮ Z DÍLCŮ (VČET ŠTĚRBINOVÝCH) ŠÍŘKY 100MM | M | 120 | 0 |  |  |  | 0 |  | OTSKP 2023 |  | 2
PP
VV |  |  |  | odečteno z výkresové přílohy příslušné části dokumentace Celkem 120=120.000 [A]
TS |  |  |  | Technická specifikace položky odpovídá příslušné cenové soustavě.
P | 69 | 96815 |  | VYSEKÁNÍ OTVORŮ, KAPES, RÝH V ŽELEZOBETONOVÉ KONSTRUKCI | M3 | 0.4 | 0 |  |  |  | 0 |  | OTSKP 2023 |  | 2
PP
VV |  |  |  | odečteno z výkresové přílohy příslušné části dokumentace Celkem 0,4=0.400 [A]
TS |  |  |  | Technická specifikace položky odpovídá příslušné cenové soustavě.

## SO 14-06-52
SŽDC05 |  |  |  | Soupis prací objektu | [10 empty] | 3
3
S | Stavba: | 5003730006-zm00 |  | Revitalizace trati Chlumec nad Cidlinou - Trutnov, 0.etapa - ČF | [6 empty] | D.2.3.6 |  | Aspe | 0,00 | 2
O | Objekt: | D.2.3.6 |  | Rozvodny vn, nn, osvětlení a dálkové ovládání odpojovačů | [9 empty] | 15,00 | 2
Typ | Poř. číslo | Kód položky | Varianta | Název položky | MJ | Množství | Jednotková hmotnost | Celková hmotnost |  |  | Jednotková cena |  | Cenové soustavy | 21,00 | 2
Dodávka
[9 empty] | Jednotková | Celkem | Jednotková | Celkem |  |  |  | Počet položek s nulovou cenou
O1 |  | SO 14-06-52 |  | Zast. Tample, úprava rozvodů nn a osvětlení
SD |  | 015 |  | SKLÁDKY
P | 1 | R015112 | 902 | NEOCEŇOVAT - POPLATKY ZA LIKVIDACI ODPADŮ NEKONTAMINOVANÝCH VČETNĚ DOPRAVY NA SKLÁDKU A VEŠKERÉ MANIPULACE- 17 05 04 VYTĚŽENÉ ZEMINY A HORNINY - II. TŘÍDA TĚŽITELNOSTI | T | 220 | 0 |  |  |  | 0 |  | [bez vazby na CS] |  | 2
PP |  |  |  | Položku NENACEŇOVAT v rámci výběrového řízení na zhotovení stavby, viz SO 90-90
VV
TS |  |  |  | "1. Položka obsahuje: - veškeré poplatky provozovateli skládky, recyklační linky nebo jiného zařízení na zpracování nebo likvidaci odpadů související s převzetím, uložením, zpracováním nebo likvidací odpadu - náklady spojené s dopravou z místa stavby na místo převzetí provozovatelem skládky, recyklační linky nebo jiného zařízení na zpracování nebo likvidaci odpadů - náklady spojené s vyložením a manipulací s materiálem v místě skládky - náklady spojené s naložením a manipulací materiálem 2. Způsob měření: Tunou se rozumí hmotnost odpadu vytříděného v souladu se zákonem č. 541/2020 Sb., o nakládání s odpady, v platném znění."
SD |  | 12 |  | ODKOP
P | 2 | 125734 |  | VYKOPÁVKY ZE ZEMNÍKŮ A SKLÁDEK TŘ. I, ODVOZ DO 5KM | M3 | 61.6 | 0 |  |  |  | 0 |  | OTSKP 2023 |  | 2
PP
VV |  |  |  | odečteno z výkresové přílohy příslušné části dokumentace Celkem 61,6=61.600 [A]
TS |  |  |  | Technická specifikace položky odpovídá příslušné cenové soustavě.
SD |  | 13 |  | HLOUBENÍ
P | 3 | 131738 |  | HLOUBENÍ JAM ZAPAŽ I NEPAŽ TŘ. I, ODVOZ DO 20KM | M3 | 8 | 0 |  |  |  | 0 |  | OTSKP 2023 |  | 2
PP
VV |  |  |  | odečteno z výkresové přílohy příslušné části dokumentace Celkem 8=8.000 [A]
TS |  |  |  | Technická specifikace položky odpovídá příslušné cenové soustavě.
P | 4 | 13173B |  | HLOUBENÍ JAM ZAPAŽ I NEPAŽ TŘ. I - DOPRAVA | M3KM | 160 | 0 |  |  |  | 0 |  | OTSKP 2023 |  | 2
PP
VV
TS |  |  |  | Technická specifikace položky odpovídá příslušné cenové soustavě.
P | 5 | 132734 |  | HLOUBENÍ RÝH ŠÍŘ DO 2M PAŽ I NEPAŽ TŘ. I, ODVOZ DO 5KM | M3 | 61.6 | 0 |  |  |  | 0 |  | OTSKP 2023 |  | 2
PP
VV |  |  |  | odečteno z výkresové přílohy příslušné části dokumentace Celkem 61,6=61.600 [A]
TS |  |  |  | Technická specifikace položky odpovídá příslušné cenové soustavě.
P | 6 | 132738 |  | HLOUBENÍ RÝH ŠÍŘ DO 2M PAŽ I NEPAŽ TŘ. I, ODVOZ DO 20KM | M3 | 926 | 0 |  |  |  | 0 |  | OTSKP 2023 |  | 2
PP
VV |  |  |  | odečteno z výkresové přílohy příslušné části dokumentace Celkem 926=926.000 [A]
TS |  |  |  | Technická specifikace položky odpovídá příslušné cenové soustavě.
P | 7 | 13273B |  | HLOUBENÍ RÝH ŠÍŘ DO 2M PAŽ I NEPAŽ TŘ. I - DOPRAVA | M3KM | 176 | 0 |  |  |  | 0 |  | OTSKP 2023 |  | 2
PP
VV
TS |  |  |  | Technická specifikace položky odpovídá příslušné cenové soustavě.
SD |  | 14 |  | RAŽBY
P | 8 | 14113 |  | PROTLAČOVÁNÍ OCELOVÉHO POTRUBÍ DN DO 200MM | M | 40 | 0 |  |  |  | 0 |  | OTSKP 2023 |  | 2
PP
VV |  |  |  | odečteno z výkresové přílohy příslušné části dokumentace Celkem 40=40.000 [A]
TS |  |  |  | Technická specifikace položky odpovídá příslušné cenové soustavě.
SD |  | 17 |  | KONSTRUKCE
P | 9 | 17411 |  | ZÁSYP JAM A RÝH ZEMINOU SE ZHUTNĚNÍM | M3 | 743 | 0 |  |  |  | 0 |  | OTSKP 2023 |  | 2
PP
VV |  |  |  | odečteno z výkresové přílohy příslušné části dokumentace Celkem 743=743.000 [A]
TS |  |  |  | Technická specifikace položky odpovídá příslušné cenové soustavě.
SD |  | 2 |  | ZÁKLADY
P | 10 | 272314 |  | ZÁKLADY Z PROSTÉHO BETONU DO C25/30 | M3 | 4.4 | 0 |  |  |  | 0 |  | OTSKP 2023 |  | 2
PP
VV |  |  |  | odečteno z výkresové přílohy příslušné části dokumentace Celkem 4,4=4.400 [A]
TS |  |  |  | Technická specifikace položky odpovídá příslušné cenové soustavě.
SD |  | 70 |  | VŠEOBECNÉ ELEKTRO
P | 11 | 701001 |  | OZNAČOVACÍ ŠTÍTEK KABELOVÉHO VEDENÍ, SPOJKY NEBO KABELOVÉ SKŘÍNĚ (VČETNĚ OBJÍMKY) | KUS | 14 | 0 |  |  |  | 0 |  | OTSKP 2023 |  | 2
PP
VV
TS |  |  |  | Technická specifikace položky odpovídá příslušné cenové soustavě.
P | 12 | 702111 |  | KABELOVÝ ŽLAB ZEMNÍ VČETNĚ KRYTU SVĚTLÉ ŠÍŘKY DO 120 MM | M | 1640 | 0 |  |  |  | 0 |  | OTSKP 2023 |  | 2
PP
VV |  |  |  | odečteno z výkresové přílohy příslušné části dokumentace Celkem 1640=1 640.000 [A]
TS |  |  |  | Technická specifikace položky odpovídá příslušné cenové soustavě.
P | 13 | 702212 |  | KABELOVÁ CHRÁNIČKA ZEMNÍ DN PŘES 100 DO 200 MM | M | 65 | 0 |  |  |  | 0 |  | OTSKP 2023 |  | 2
PP
VV |  |  |  | odečteno z výkresové přílohy příslušné části dokumentace Celkem 65=65.000 [A]
TS |  |  |  | Technická specifikace položky odpovídá příslušné cenové soustavě.
P | 14 | 702312 |  | ZAKRYTÍ KABELŮ VÝSTRAŽNOU FÓLIÍ ŠÍŘKY PŘES 20 DO 40 CM | M | 210 | 0 |  |  |  | 0 |  | OTSKP 2023 |  | 2
PP
VV |  |  |  | odečteno z výkresové přílohy příslušné části dokumentace Celkem 210=210.000 [A]
TS |  |  |  | Technická specifikace položky odpovídá příslušné cenové soustavě.
SD |  | 741 |  | Elektroinstalační materiál, ocelové konstrukce, uzemnění
P | 15 | 741911 |  | UZEMŇOVACÍ VODIČ V ZEMI FEZN DO 120 MM2 | M | 230 | 0 |  |  |  | 0 |  | OTSKP 2023 |  | 2
PP
VV |  |  |  | odečteno z výkresové přílohy příslušné části dokumentace Celkem 230=230.000 [A]
TS |  |  |  | Technická specifikace položky odpovídá příslušné cenové soustavě.
P | 16 | 741B11 |  | ZEMNÍCÍ TYČ FEZN DÉLKY DO 2 M | KUS | 22 | 0 |  |  |  | 0 |  | OTSKP 2023 |  | 2
PP
VV
TS |  |  |  | Technická specifikace položky odpovídá příslušné cenové soustavě.
P | 17 | 741C02 |  | UZEMŇOVACÍ SVORKA | KUS | 44 | 0 |  |  |  | 0 |  | OTSKP 2023 |  | 2
PP
VV
TS |  |  |  | Technická specifikace položky odpovídá příslušné cenové soustavě.
SD |  | 742 |  | Silnoproudé rozvody
P | 18 | 742G11 |  | KABEL NN DVOU- A TŘÍŽÍLOVÝ CU S PLASTOVOU IZOLACÍ DO 2,5 MM2 | M | 15 | 0 |  |  |  | 0 |  | OTSKP 2023 |  | 2
PP
VV |  |  |  | odečteno z výkresové přílohy příslušné části dokumentace Celkem 15=15.000 [A]
TS |  |  |  | Technická specifikace položky odpovídá příslušné cenové soustavě.
P | 19 | 742H12 |  | KABEL NN ČTYŘ- A PĚTIŽÍLOVÝ CU S PLASTOVOU IZOLACÍ OD 4 DO 16 MM2 | M | 300 | 0 |  |  |  | 0 |  | OTSKP 2023 |  | 2
PP
VV |  |  |  | odečteno z výkresové přílohy příslušné části dokumentace Celkem 300=300.000 [A]
TS |  |  |  | Technická specifikace položky odpovídá příslušné cenové soustavě.
P | 20 | 742H22 |  | KABEL NN ČTYŘ- A PĚTIŽÍLOVÝ AL S PLASTOVOU IZOLACÍ OD 4 DO 16 MM2 | M | 10 | 0 |  |  |  | 0 |  | OTSKP 2023 |  | 2
PP
VV |  |  |  | odečteno z výkresové přílohy příslušné části dokumentace Celkem 10=10.000 [A]
TS |  |  |  | Technická specifikace položky odpovídá příslušné cenové soustavě.
P | 21 | 742H23 | 1 | KABEL NN ČTYŘ- A PĚTIŽÍLOVÝ AL S PLASTOVOU IZOLACÍ OD 25 DO 50 MM2 | M | 40 | 0 |  |  |  | 0 |  | OTSKP 2023 |  | 2
PP
VV |  |  |  | odečteno z výkresové přílohy příslušné části dokumentace Celkem 40=40.000 [A]
TS |  |  |  | Technická specifikace položky odpovídá příslušné cenové soustavě.
P | 22 | 742H24 |  | KABEL NN ČTYŘ- A PĚTIŽÍLOVÝ AL S PLASTOVOU IZOLACÍ OD 70 DO 120 MM2 | M | 1500 | 0 |  |  |  | 0 |  | OTSKP 2023 |  | 2
PP
VV |  |  |  | odečteno z výkresové přílohy příslušné části dokumentace Celkem 1500=1 500.000 [A]
TS |  |  |  | Technická specifikace položky odpovídá příslušné cenové soustavě.
P | 23 | 742L11 |  | UKONČENÍ DVOU AŽ PĚTIŽÍLOVÉHO KABELU V ROZVADĚČI NEBO NA PŘÍSTROJI DO 2,5 MM2 | KUS | 2 | 0 |  |  |  | 0 |  | OTSKP 2023 |  | 2
PP
VV
TS |  |  |  | Technická specifikace položky odpovídá příslušné cenové soustavě.
P | 24 | 742L12 |  | UKONČENÍ DVOU AŽ PĚTIŽÍLOVÉHO KABELU V ROZVADĚČI NEBO NA PŘÍSTROJI OD 4 DO 16 MM2 | KUS | 22 | 0 |  |  |  | 0 |  | OTSKP 2023 |  | 2
PP
VV |  |  |  | dle přílohy 004 Celkem 22=22.000 [A]
TS |  |  |  | Technická specifikace položky odpovídá příslušné cenové soustavě.
P | 25 | 742L13 |  | UKONČENÍ DVOU AŽ PĚTIŽÍLOVÉHO KABELU V ROZVADĚČI NEBO NA PŘÍSTROJI OD 25 DO 50 MM2 | KUS | 4 | 0 |  |  |  | 0 |  | OTSKP 2023 |  | 2
PP
VV |  |  |  | dle přílohy 004 Celkem 4=4.000 [A]
TS |  |  |  | Technická specifikace položky odpovídá příslušné cenové soustavě.
P | 26 | 742L14 |  | UKONČENÍ DVOU AŽ PĚTIŽÍLOVÉHO KABELU V ROZVADĚČI NEBO NA PŘÍSTROJI OD 70 DO 120 MM2 | KUS | 6 | 0 |  |  |  | 0 |  | OTSKP 2023 |  | 2
PP
VV
TS |  |  |  | Technická specifikace položky odpovídá příslušné cenové soustavě.
P | 27 | 742P13 |  | ZATAŽENÍ KABELU DO CHRÁNIČKY - KABEL DO 4 KG/M | M | 23 | 0 |  |  |  | 0 |  | OTSKP 2023 |  | 2
PP
VV |  |  |  | odečteno z výkresové přílohy příslušné části dokumentace Celkem 23=23.000 [A]
TS |  |  |  | Technická specifikace položky odpovídá příslušné cenové soustavě.
P | 28 | 742P15 |  | OZNAČOVACÍ ŠTÍTEK NA KABEL | KUS | 8 | 0 |  |  |  | 0 |  | OTSKP 2023 |  | 2
PP
VV
TS |  |  |  | Technická specifikace položky odpovídá příslušné cenové soustavě.
SD |  | 742Z |  | Demontáže
P | 29 | 742Z23 |  | DEMONTÁŽ KABELOVÉHO VEDENÍ NN | M | 230 | 0 |  |  |  | 0 |  | OTSKP 2023 |  | 2
PP
VV |  |  |  | odečteno z výkresové přílohy příslušné části dokumentace Celkem 230=230.000 [A]
TS |  |  |  | Technická specifikace položky odpovídá příslušné cenové soustavě.
P | 30 | 742Z92 |  | DEMONTÁŽ - ODVOZ (NA LIKVIDACI ODPADŮ NEBO JINÉ URČENÉ MÍSTO) | t.km | 1.8 | 0 |  |  |  | 0 |  | OTSKP 2023 |  | 2
PP
VV
TS |  |  |  | Technická specifikace položky odpovídá příslušné cenové soustavě.
SD |  | 743 |  | Silnoproudé zařízení
P | 31 | 743111 |  | OSVĚTLOVACÍ STOŽÁR SKLOPNÝ ŽÁROVĚ ZINKOVANÝ DÉLKY DO 6 M | KUS | 11 | 0 |  |  |  | 0 |  | OTSKP 2023 |  | 2
PP
VV
TS |  |  |  | Technická specifikace položky odpovídá příslušné cenové soustavě.
P | 32 | 743165 |  | OSVĚTLOVACÍ STOŽÁR - HYDRAULICKÉ SKLOPNÉ ZAŘÍZENÍ | KUS | 1 | 0 |  |  |  | 0 |  | OTSKP 2023 |  | 2
PP
VV
TS |  |  |  | Technická specifikace položky odpovídá příslušné cenové soustavě.
P | 33 | 743453 |  | SVÍTIDLO DRÁŽNÍ ZÁŘIVKOVÉ ANTIVANDAL KOVOVÉ, MIN. IP 65, TŘÍDA II, ELEKTRONICKÝ PŘEDŘADNÍK, PŘES 60 W | KUS | 1 | 0 |  |  |  | 0 |  | OTSKP 2023 |  | 2
PP
VV
TS |  |  |  | Technická specifikace položky odpovídá příslušné cenové soustavě.
P | 34 | 743474 |  | SVÍTIDLO DRÁŽNÍ LED, MIN. IP 54, ELEKTRONICKÝ PŘEDŘADNÍK, PŘES 45 W | KUS | 11 | 0 |  |  |  | 0 |  | OTSKP 2023 |  | 2
PP
VV
TS |  |  |  | Technická specifikace položky odpovídá příslušné cenové soustavě.
P | 35 | 743485 |  | SVÍTIDLO DRÁŽNÍ - MONTÁŽ NÁSTĚNNÉHO, PŘISAZENÉHO NEBO ZÁVĚSNÉHO SVÍTIDLA | KUS | 1 | 0 |  |  |  | 0 |  | OTSKP 2023 |  | 2
PP
VV
TS |  |  |  | Technická specifikace položky odpovídá příslušné cenové soustavě.
P | 36 | 743486 |  | SVÍTIDLO DRÁŽNÍ - MONTÁŽ SVÍTIDLA NA OSVĚTLOVACÍ STOŽÁR DO VÝŠKY 15 M | KUS | 11 | 0 |  |  |  | 0 |  | OTSKP 2023 |  | 2
PP
VV
TS |  |  |  | Technická specifikace položky odpovídá příslušné cenové soustavě.
P | 37 | 743612 |  | ROZVADĚČ PRO DRÁŽNÍ OSVĚTLENÍ SILOVÝ NAPÁJECÍ S PLC ŘÍDÍCÍM SYSTÉMEM OD 7 DO 12 KS TŘÍFÁZOVÝCH VĚTVÍ | KUS | 1 | 0 |  |  |  | 0 |  | OTSKP 2023 |  | 2
PP
VV
TS |  |  |  | Technická specifikace položky odpovídá příslušné cenové soustavě.
P | 38 | 743631 |  | ROZVADĚČ PRO DRÁŽNÍ OSVĚTLENÍ - ROZŠÍŘENÍ O MĚŘENÍ SPOTŘEBY EL. ENERGIE | KUS | 1 | 0 |  |  |  | 0 |  | OTSKP 2023 |  | 2
PP
VV
TS |  |  |  | Technická specifikace položky odpovídá příslušné cenové soustavě.
P | 39 | 743637 |  | ROZVADĚČ PRO DRÁŽNÍ OSVĚTLENÍ - ROZŠÍŘENÍ O ŘÍZENÉ NAPÁJENÍ ZÁSUVKOVÝCH STOJANŮ S MĚŘENÍM SPOTŘEBY EL. ENERGIE - OD 3 DO 4 KS | KUS | 1 | 0 |  |  |  | 0 |  | OTSKP 2023 |  | 2
PP
VV
TS |  |  |  | Technická specifikace položky odpovídá příslušné cenové soustavě.
P | 40 | 743641 |  | ROZVADĚČ PRO DRÁŽNÍ OSVĚTLENÍ - SOFTWARE PRO ZAČLENĚNÍ TECHNOLOGICKÉHO CELKU OSVĚTLENÍ DO DÁLKOVÉ DIAGNOSTIKY TS ŽDC | KUS | 0 | 0 |  |  |  | 0 |  | OTSKP 2023 |  | 2
PP
VV
TS |  |  |  | Technická specifikace položky odpovídá příslušné cenové soustavě.
P | 41 | 743643 |  | ROZVADĚČ PRO DRÁŽNÍ OSVĚTLENÍ - SENZOR PRO MĚŘENÍ INTENZITY OSVĚTLENÍ | KUS | 1 | 0 |  |  |  | 0 |  | OTSKP 2023 |  | 2
PP
VV
TS |  |  |  | Technická specifikace položky odpovídá příslušné cenové soustavě.
P | 42 | 743644 |  | ROZVADĚČ PRO DRÁŽNÍ OSVĚTLENÍ - SPÍNACÍ HODINY PROGRAMOVATELNÉ SE SOUMRAKOVÝM ČIDLEM | KUS | 1 | 0 |  |  |  | 0 |  | OTSKP 2023 |  | 2
PP
VV
TS |  |  |  | Technická specifikace položky odpovídá příslušné cenové soustavě.
P | 43 | 743D21 | 1 | SKŘÍŇ PŘÍPOJKOVÁ POJISTKOVÁ KOMPAKTNÍ PILÍŘOVÁ OD 80 DO 160 A, DO 240 MM2, S 1-2 SADAMI JISTÍCÍCH PRVKŮ | KUS | 3 | 0 |  |  |  | 0 |  | OTSKP 2023 |  | 2
PP
VV
TS |  |  |  | Technická specifikace položky odpovídá příslušné cenové soustavě.
P | 44 | 743F21 | 1 | SKŘÍŇ ELEKTROMĚROVÁ V KOMPAKTNÍM PILÍŘI PRO PŘÍMÉ MĚŘENÍ DO 80 A JEDNOSAZBOVÉ VČETNĚ VÝSTROJE | KUS | 3 | 0 |  |  |  | 0 |  | OTSKP 2023 |  | 2
PP
VV
TS
SD |  | 743Z |  | Demontáže osv.stožáru
P | 45 | 743Z12 |  | DEMONTÁŽ OSVĚTLOVACÍHO STOŽÁRU DRÁŽNÍHO VÝŠKY DO 15 M | KUS | 9 | 0 |  |  |  | 0 |  | OTSKP 2023 |  | 2
PP
VV
TS |  |  |  | Technická specifikace položky odpovídá příslušné cenové soustavě.
P | 46 | 743Z31 |  | DEMONTÁŽ ELEKTROVÝZBROJE OSVĚTLOVACÍHO STOŽÁRU VÝŠKY DO 15 M | KUS | 9 | 0 |  |  |  | 0 |  | OTSKP 2023 |  | 2
PP
VV
TS |  |  |  | Technická specifikace položky odpovídá příslušné cenové soustavě.
P | 47 | 743Z35 |  | DEMONTÁŽ SVÍTIDLA Z OSVĚTLOVACÍHO STOŽÁRU VÝŠKY DO 15 M | KUS | 9 | 0 |  |  |  | 0 |  | OTSKP 2023 |  | 2
PP
VV
TS |  |  |  | Technická specifikace položky odpovídá příslušné cenové soustavě.
P | 48 | 743Z38 |  | DEMONTÁŽ PRVKU ZE SVÍTIDLA (PŘEDŘADNÍK, ZDROJ) | KUS | 9 | 0 |  |  |  | 0 |  | OTSKP 2023 |  | 2
PP
VV
TS |  |  |  | Technická specifikace položky odpovídá příslušné cenové soustavě.
P | 49 | 743Z39 |  | DEMONTÁŽ ROZVADĚČE OSVĚTLENÍ | KUS | 3 | 0 |  |  |  | 0 |  | OTSKP 2023 |  | 2
PP
VV
TS |  |  |  | Technická specifikace položky odpovídá příslušné cenové soustavě.
SD |  | 747 |  | Zkoušky, revize a HZS
P | 50 | 747213 |  | CELKOVÁ PROHLÍDKA, ZKOUŠENÍ, MĚŘENÍ A VYHOTOVENÍ VÝCHOZÍ REVIZNÍ ZPRÁVY, PRO OBJEM IN PŘES 500 DO 1000 TIS. KČ | KUS | 1 | 0 |  |  |  | 0 |  | OTSKP 2023 |  | 2
PP
VV
TS |  |  |  | Technická specifikace položky odpovídá příslušné cenové soustavě.
P | 51 | 747214 |  | CELKOVÁ PROHLÍDKA, ZKOUŠENÍ, MĚŘENÍ A VYHOTOVENÍ VÝCHOZÍ REVIZNÍ ZPRÁVY, PRO OBJEM IN - PŘÍPLATEK ZA KAŽDÝCH DALŠÍCH I ZAPOČATÝCH 500 TIS. KČ | KUS | 3 | 0 |  |  |  | 0 |  | OTSKP 2023 |  | 2
PP
VV
TS |  |  |  | Technická specifikace položky odpovídá příslušné cenové soustavě.
P | 52 | 747301 |  | PROVEDENÍ PROHLÍDKY A ZKOUŠKY PRÁVNICKOU OSOBOU, VYDÁNÍ PRŮKAZU ZPŮSOBILOSTI | KUS | 1 | 0 |  |  |  | 0 |  | OTSKP 2023 |  | 2
PP
VV
TS |  |  |  | Technická specifikace položky odpovídá příslušné cenové soustavě.
P | 53 | 747541 |  | MĚŘENÍ INTENZITY OSVĚTLENÍ INSTALOVANÉHO V ROZSAHU TOHOTO SO/PS | KUS | 1 | 0 |  |  |  | 0 |  | OTSKP 2023 |  | 2
PP
VV
TS |  |  |  | Technická specifikace položky odpovídá příslušné cenové soustavě.
P | 54 | 747701 |  | DOKONČOVACÍ MONTÁŽNÍ PRÁCE NA ELEKTRICKÉM ZAŘÍZENÍ | HOD | 16 | 0 |  |  |  | 0 |  | OTSKP 2023 |  | 2
PP
VV
TS |  |  |  | Technická specifikace položky odpovídá příslušné cenové soustavě.
P | 55 | 747703 |  | ZKUŠEBNÍ PROVOZ | HOD | 16 | 0 |  |  |  | 0 |  | OTSKP 2023 |  | 2
PP
VV
TS |  |  |  | Technická specifikace položky odpovídá příslušné cenové soustavě.
P | 56 | 747704 |  | ZAŠKOLENÍ OBSLUHY | HOD | 8 | 0 |  |  |  | 0 |  | OTSKP 2023 |  | 2
PP
VV
TS |  |  |  | Technická specifikace položky odpovídá příslušné cenové soustavě.
P | 57 | 747705 |  | MANIPULACE NA ZAŘÍZENÍCH PROVÁDĚNÉ PROVOZOVATELEM | HOD | 8 | 0 |  |  |  | 0 |  | OTSKP 2023 |  | 2
PP
VV
TS |  |  |  | Technická specifikace položky odpovídá příslušné cenové soustavě.
SD |  | 748 |  | Ostatní
P | 58 | 748221 |  | NÁTĚR BEZPEČNOSTNÍCH PRUHŮ NA OSVĚTLOVACÍM STOŽÁRU NEBO VĚŽI | KUS | 11 | 0 |  |  |  | 0 |  | OTSKP 2023 |  | 2
PP
VV
TS |  |  |  | Technická specifikace položky odpovídá příslušné cenové soustavě.
P | 59 | 748243 |  | PÍSMENA A ČÍSLICE VÝŠKY PŘES 100 DO 150 MM | KUS | 43 | 0 |  |  |  | 0 |  | OTSKP 2023 |  | 2
PP
VV
TS |  |  |  | Technická specifikace položky odpovídá příslušné cenové soustavě.
P | 60 | R74A510 |  | OCHRANA A UZEMNĚNÍ STOŽÁRU UZEMNĚNÍ STOŽÁRU | KUS | 11 | 0 |  |  |  | 0 |  | [bez vazby na CS] |  | 2
PP
VV
TS |  |  |  | 1. Položka obsahuje: – materiál dodaného zařízení se všemi pomocnými doplňujícími součástmi – měření a regulaci s použitím mechanizmů a montážních souprav 2. Položka neobsahuje: X 3. Způsob měření: Udává se počet kusů kompletní konstrukce nebo práce.
SD |  | 96 |  | BOURÁNÍ
P | 61 | 966158 |  | BOURÁNÍ KONSTRUKCÍ Z PROST BETONU S ODVOZEM DO 20KM | M3 | 3.6 | 0 |  |  |  | 0 |  | OTSKP 2023 |  | 2
PP
VV |  |  |  | odečteno z výkresové přílohy příslušné části dokumentace Celkem 3,6=3.600 [A]
TS |  |  |  | Technická specifikace položky odpovídá příslušné cenové soustavě.
P | 62 | 96651 |  | ODSTRANĚNÍ ŽLABŮ Z DÍLCŮ (VČET ŠTĚRBINOVÝCH) ŠÍŘKY 100MM | M | 210 | 0 |  |  |  | 0 |  | OTSKP 2023 |  | 2
PP
VV |  |  |  | odečteno z výkresové přílohy příslušné části dokumentace Celkem 210=210.000 [A]
TS |  |  |  | Technická specifikace položky odpovídá příslušné cenové soustavě.

## SO 14-21-01
SŽDC05 |  |  |  | Soupis prací objektu | [10 empty] | 3
3
S | Stavba: | 5003730006-zm00 |  | Revitalizace trati Chlumec nad Cidlinou - Trutnov, 0.etapa - ČF | [6 empty] | D.2.3.6 |  | Aspe | 0,00 | 2
O | Objekt: | D.2.3.6 |  | Rozvodny vn, nn, osvětlení a dálkové ovládání odpojovačů | [9 empty] | 15,00 | 2
Typ | Poř. číslo | Kód položky | Varianta | Název položky | MJ | Množství | Jednotková hmotnost | Celková hmotnost |  |  | Jednotková cena |  | Cenové soustavy | 21,00 | 2
Dodávka
[9 empty] | Jednotková | Celkem | Jednotková | Celkem |  |  |  | Počet položek s nulovou cenou
O1 |  | SO 14-21-01 |  | Zast. Bělá u Staré Paky, přípojka NN pro zast.-ČEZ
SD |  | 747 |  | Zkoušky, revize a HZS
P | 1 | 747213 |  | CELKOVÁ PROHLÍDKA, ZKOUŠENÍ, MĚŘENÍ A VYHOTOVENÍ VÝCHOZÍ REVIZNÍ ZPRÁVY, PRO OBJEM IN PŘES 500 DO 1000 TIS. KČ | KUS | 1 | 0 |  |  |  | 0 |  | OTSKP 2023 |  | 2
PP
VV
TS |  |  |  | Technická specifikace položky odpovídá příslušné cenové soustavě.
P | 2 | 747301 |  | PROVEDENÍ PROHLÍDKY A ZKOUŠKY PRÁVNICKOU OSOBOU, VYDÁNÍ PRŮKAZU ZPŮSOBILOSTI | KUS | 1 | 0 |  |  |  | 0 |  | OTSKP 2023 |  | 2
PP
VV
TS |  |  |  | Technická specifikace položky odpovídá příslušné cenové soustavě.
P | 3 | 747701 |  | DOKONČOVACÍ MONTÁŽNÍ PRÁCE NA ELEKTRICKÉM ZAŘÍZENÍ | HOD | 8 | 0 |  |  |  | 0 |  | OTSKP 2023 |  | 2
PP
VV
TS |  |  |  | Technická specifikace položky odpovídá příslušné cenové soustavě.
P | 4 | 747702 |  | ÚPRAVA ZAPOJENÍ STÁVAJÍCÍCH KABELOVÝCH SKŘÍNÍ/ROZVADĚČŮ | HOD | 6 | 0 |  |  |  | 0 |  | OTSKP 2023 |  | 2
PP
VV
TS |  |  |  | Technická specifikace položky odpovídá příslušné cenové soustavě.
P | 5 | 747705 |  | MANIPULACE NA ZAŘÍZENÍCH PROVÁDĚNÉ PROVOZOVATELEM | HOD | 8 | 0 |  |  |  | 0 |  | OTSKP 2023 |  | 2
PP
VV
TS |  |  |  | Technická specifikace položky odpovídá příslušné cenové soustavě.

## SO 14-21-02
SŽDC05 |  |  |  | Soupis prací objektu | [10 empty] | 3
3
S | Stavba: | 5003730006-zm00 |  | Revitalizace trati Chlumec nad Cidlinou - Trutnov, 0.etapa - ČF | [6 empty] | D.2.3.6 |  | Aspe | 0,00 | 2
O | Objekt: | D.2.3.6 |  | Rozvodny vn, nn, osvětlení a dálkové ovládání odpojovačů | [9 empty] | 15,00 | 2
Typ | Poř. číslo | Kód položky | Varianta | Název položky | MJ | Množství | Jednotková hmotnost | Celková hmotnost |  |  | Jednotková cena |  | Cenové soustavy | 21,00 | 2
Dodávka
[9 empty] | Jednotková | Celkem | Jednotková | Celkem |  |  |  | Počet položek s nulovou cenou
O1 |  | SO 14-21-02 |  | Přeložka kabelů VO Stará Paka
SD |  | 0 |  | Všeobecné konstrukce a práce
P | 1 | 02950 |  | OSTATNÍ POŽADAVKY - POSUDKY, KONTROLY, REVIZNÍ ZPRÁVY | KČ | 1 | 0 |  |  |  | 0 |  | OTSKP 2023 |  | 2
PP
VV
TS |  |  |  | zahrnuje veškeré náklady spojené s objednatelem požadovanými pracemi
P | 2 | 29111 |  | OSTATNÍ POŽADAVKY - VYTÝČENÍ PODZEMNÍCH ZAŘÍZENÍ | HM | 1 | 0 |  |  |  | 0 |  | OTSKP 2023 |  | 2
PP
VV
TS |  |  |  | zahrnuje veškeré náklady spojené s objednatelem požadovanými pracemi
P | 3 | R015130 | 906 | NEOCEŇOVAT - POPLATKY ZA LIKVIDACI ODPADŮ NEKONTAMINOVANÝCH VČETNĚ DOPRAVY NA SKLÁDKU A VEŠKERÉ MANIPULACE - 17 03 02 VYBOURANÝ ASFALTOVÝ BETON BEZ DEHTU | T | 46.8 | 0 |  |  |  | 0 |  | [bez vazby na CS] |  | 2
PP |  |  |  | Položku NENACEŇOVAT v rámci výběrového řízení na zhotovení stavby, viz SO 90-90
VV |  |  |  | 1: 29,25m3*1,6t/m3=46,800 [A]t ; z pol. č. 113338 Celkem 46,8=46.800 [A]
TS |  |  |  | "1. Položka obsahuje: - veškeré poplatky provozovateli skládky, recyklační linky nebo jiného zařízení na zpracování nebo likvidaci odpadů související s převzetím, uložením, zpracováním nebo likvidací odpadu - náklady spojené s dopravou z místa stavby na místo převzetí provozovatelem skládky, recyklační linky nebo jiného zařízení na zpracování nebo likvidaci odpadů - náklady spojené s vyložením a manipulací s materiálem v místě skládky - náklady spojené s naložením a manipulací materiálem 2. Způsob měření: Tunou se rozumí hmotnost odpadu vytříděného v souladu se zákonem č. 541/2020 Sb., o nakládání s odpady, v platném znění."
SD |  | 1 |  | Zemní práce
P | 4 | 113138 |  | ODSTRANĚNÍ KRYTU ZPEVNĚNÝCH PLOCH S ASFALT POJIVEM, ODVOZ DO 20KM | M3 | 3.25 | 0 |  |  |  | 0 |  | OTSKP 2023 |  | 2
PP |  |  |  | VČETNĚ ODVOZU K RECYKLACI
VV |  |  |  | 1: 32,5m2*0,05m=1,625 [A]m3 ; odstranění asf. krytu mimo výkop 2: 32,5m2*0,05m=1,625 [B]m3 ; odstranění asf. krytu nad výkopem Celkem: A+B=3,250 [C]m3 Celkem 3,25=3.250 [A]
TS |  |  |  | Položka zahrnuje veškerou manipulaci s vybouranou sutí a s vybouranými hmotami vč. uložení na skládku. Nezahrnuje poplatek za skládku, který se vykazuje v položce 0141** (s výjimkou malého množství bouraného materiálu, kde je možné poplatek zahrnout do jednotkové ceny bourání – tento fakt musí být uveden v doplňujícím textu k položce).
P | 5 | 113338 |  | ODSTRAN PODKL ZPEVNĚNÝCH PLOCH S ASFALT POJIVEM, ODVOZ DO 20KM | M3 | 29.25 | 0 |  |  |  | 0 |  | OTSKP 2023 |  | 2
PP |  |  |  | VČETNĚ ODVOZU NA SKLÁDKU, POPLATEK ZA SKLÁDKU UVEDEN V POLOŽCE 014102
VV |  |  |  | 1: 32,5m2*0,45m=14,625 [A]m3 ; odstranění podkladních vrstev vozovky mimo výkop 2: 32,5m2*0,45m=14,625 [B]m3 ; odstranění podkladních vrstev vozovky nad výkopem Celkem: A+B=29,250 [C]m3 Celkem 29,25=29.250 [A]
TS |  |  |  | Položka zahrnuje veškerou manipulaci s vybouranou sutí a s vybouranými hmotami vč. uložení na skládku. Nezahrnuje poplatek za skládku, který se vykazuje v položce 0141** (s výjimkou malého množství bouraného materiálu, kde je možné poplatek zahrnout do jednotkové ceny bourání – tento fakt musí být uveden v doplňujícím textu k položce).
P | 6 | 12273 |  | ODKOPÁVKY A PROKOPÁVKY OBECNÉ TŘ. I | M3 | 0.5 | 0 |  |  |  | 0 |  | OTSKP 2023 |  | 2
PP |  |  |  | RUČNĚ, BUDE POUŽITO PRO ZPĚTNÉ ZÁSYPY
VV |  |  |  | 1: 0,1m*0,1m*50,0m=0,500 [A]m3 ; ruční výkop kabelové rýhy 10 x 10 cm Celkem 0,5=0.500 [A]
TS |  |  |  | položka zahrnuje: - vodorovná a svislá doprava, přemístění, přeložení, manipulace s výkopkem - kompletní provedení vykopávky nezapažené i zapažené - ošetření výkopiště po celou dobu práce v něm vč. klimatických opatření - ztížení vykopávek v blízkosti podzemního vedení, konstrukcí a objektů vč. jejich dočasného zajištění - ztížení pod vodou, v okolí výbušnin, ve stísněných prostorech a pod. - příplatek za lepivost - těžení po vrstvách, pásech a po jiných nutných částech (figurách) - čerpání vody vč. čerpacích jímek, potrubí a pohotovostní čerpací soupravy (viz ustanovení k pol. 1151,2) - potřebné snížení hladiny podzemní vody - těžení a rozpojování jednotlivých balvanů - vytahování a nošení výkopku - svahování a přesvah. svahů do konečného tvaru, výměna hornin v podloží a v pláni znehodnocené klimatickými vlivy - ruční vykopávky, odstranění kořenů a napadávek - pažení, vzepření a rozepření vč. přepažování (vyjma štětových stěn) - úpravu, ochranu a očištění dna, základové spáry, stěn a svahů - zhutnění podloží, případně i svahů vč. svahování - zřízení stupňů v podloží a lavic na svazích, není-li pro tyto práce zřízena samostatná položka - udržování výkopiště a jeho ochrana proti vodě - odvedení nebo obvedení vody v okolí výkopiště a ve výkopišti - třídění výkopku - veškeré pomocné konstrukce umožňující provedení vykopávky (příjezdy, sjezdy, nájezdy, lešení, podpěr. konstr., přemostění, zpevněné plochy, zakrytí a pod.) - nezahrnuje uložení zeminy (na skládku, do násypu) ani poplatky za skládku, vykazují se v položce č.0141**
P | 7 | 13273 |  | HLOUBENÍ RÝH ŠÍŘ DO 2M PAŽ I NEPAŽ TŘ. I | M3 | 39 | 0 |  |  |  | 0 |  | OTSKP 2023 |  | 2
PP |  |  |  | RUČNĚ, BUDE POUŽITO PRO ZPĚTNÉ ZÁSYPY
VV |  |  |  | 1: 0,5m*1,2m*65,0m=39,000 [A]m3 ; ruční výkop kabelové rýhy 50 x 120 cm Celkem 39=39.000 [A]
TS |  |  |  | položka zahrnuje: - vodorovná a svislá doprava, přemístění, přeložení, manipulace s výkopkem - kompletní provedení vykopávky nezapažené i zapažené - ošetření výkopiště po celou dobu práce v něm vč. klimatických opatření - ztížení vykopávek v blízkosti podzemního vedení, konstrukcí a objektů vč. jejich dočasného zajištění - ztížení pod vodou, v okolí výbušnin, ve stísněných prostorech a pod. - příplatek za lepivost - těžení po vrstvách, pásech a po jiných nutných částech (figurách) - čerpání vody vč. čerpacích jímek, potrubí a pohotovostní čerpací soupravy (viz ustanovení k pol. 1151,2) - potřebné snížení hladiny podzemní vody - těžení a rozpojování jednotlivých balvanů - vytahování a nošení výkopku - svahování a přesvah. svahů do konečného tvaru, výměna hornin v podloží a v pláni znehodnocené klimatickými vlivy - ruční vykopávky, odstranění kořenů a napadávek - pažení, vzepření a rozepření vč. přepažování (vyjma štětových stěn) - úpravu, ochranu a očištění dna, základové spáry, stěn a svahů - odvedení nebo obvedení vody v okolí výkopiště a ve výkopišti - třídění výkopku - veškeré pomocné konstrukce umožňující provedení vykopávky (příjezdy, sjezdy, nájezdy, lešení, podpěr. konstr., přemostění, zpevněné plochy, zakrytí a pod.) - nezahrnuje uložení zeminy (na skládku, do násypu) ani poplatky za skládku, vykazují se v položce č.0141**
P | 8 | 17411 |  | ZÁSYP JAM A RÝH ZEMINOU SE ZHUTNĚNÍM | M3 | 39.5 | 0 |  |  |  | 0 |  | OTSKP 2023 |  | 2
PP |  |  |  | MATERIÁL Z VÝKOPŮ STAVBY - ZPĚTNÝ ZÁSYP
VV |  |  |  | 1: 0,5m*1,2m*65,0m=39,000 [A]m3 ; zásyp kabelové rýhy 50 x 120 cm 2: 0,1m*0,1m*50,0m=0,500 [B]m3 ; zásyp kabelové rýhy 10 x 10 cm Celkem: A+B=39,500 [C]m3 Celkem 39,5=39.500 [A]
TS |  |  |  | položka zahrnuje: - kompletní provedení zemní konstrukce vč. výběru vhodného materiálu - úprava ukládaného materiálu vlhčením, tříděním, promícháním nebo vysoušením, příp. jiné úpravy za účelem zlepšení jeho mech. vlastností - hutnění i různé míry hutnění - ošetření úložiště po celou dobu práce v něm vč. klimatických opatření - ztížení v okolí vedení, konstrukcí a objektů a jejich dočasné zajištění - ztížení provádění vč. hutnění ve ztížených podmínkách a stísněných prostorech - ztížené ukládání sypaniny pod vodu - ukládání po vrstvách a po jiných nutných částech (figurách) vč. dosypávek - spouštění a nošení materiálu - výměna částí zemní konstrukce znehodnocené klimatickými vlivy - ruční hutnění - udržování úložiště a jeho ochrana proti vodě - odvedení nebo obvedení vody v okolí úložiště a v úložišti - veškeré pomocné konstrukce umožňující provedení zemní konstrukce (příjezdy, sjezdy, nájezdy, lešení, podpěrné konstrukce, přemostění, zpevněné plochy, zakrytí a pod.)
P | 9 | 18241 |  | ZALOŽENÍ TRÁVNÍKU RUČNÍM VÝSEVEM | M2 | 20 | 0 |  |  |  | 0 |  | OTSKP 2023 |  | 2
PP
VV |  |  |  | 1: 20,0m2=20,000 [A]m2 Celkem 20=20.000 [A]
TS |  |  |  | Zahrnuje dodání předepsané travní směsi, její výsev na ornici, zalévání, první pokosení, to vše bez ohledu na sklon terénu
SD |  | 4 |  | Vodorovné konstrukce
P | 10 | 45131 |  | PODKL A VÝPLŇ VRSTVY Z PROST BET | M3 | 4.875 | 0 |  |  |  | 0 |  | OTSKP 2023 |  | 2
PP |  |  |  | BETON C6/7,5
VV |  |  |  | 1: 4,875m3=4,875 [A]m3 Celkem 4,875=4.875 [A]
TS |  |  |  | - dodání čerstvého betonu (betonové směsi) požadované kvality, jeho uložení do požadovaného tvaru při jakékoliv hustotě výztuže, konzistenci čerstvého betonu a způsobu hutnění, ošetření a ochranu betonu, - zhotovení nepropustného, mrazuvzdorného betonu a betonu požadované trvanlivosti a vlastností, - užití potřebných přísad a technologií výroby betonu, - zřízení pracovních a dilatačních spar, včetně potřebných úprav, výplně, vložek, opracování, očištění a ošetření, - bednění požadovaných konstr. (i ztracené) s úpravou dle požadované kvality povrchu betonu, včetně odbedňovacích a odskružovacích prostředků, - podpěrné konstr. (skruže) a lešení všech druhů pro bednění, uložení čerstvého betonu, výztuže a doplňkových konstr., vč. požadovaných otvorů, ochranných a bezpečnostních opatření a základů těchto konstrukcí a lešení, - vytvoření kotevních čel, kapes, nálitků, a sedel, - zřízení všech požadovaných otvorů, kapes, výklenků, prostupů, dutin, drážek a pod., vč. ztížení práce a úprav kolem nich, - úpravy pro osazení výztuže, doplňkových konstrukcí a vybavení, - úpravy povrchu pro položení požadované izolace, povlaků a nátěrů, případně vyspravení, - ztížení práce u kabelových a injektážních trubek a ostatních zařízení osazovaných do betonu, - konstrukce betonových kloubů, upevnění kotevních prvků a doplňkových konstrukcí, - nátěry zabraňující soudržnost betonu a bednění, - výplň, těsnění a tmelení spar a spojů, - opatření povrchů betonu izolací proti zemní vlhkosti v částech, kde přijdou do styku se zeminou nebo kamenivem, - případné zřízení spojovací vrstvy u základů, - úpravy pro osazení zařízení ochrany konstrukce proti vlivu bludných proudů
SD |  | 5 |  | Komunikace
P | 11 | 56142 |  | KAMENIVO ZPEVNĚNÉ CEMENTEM TL. DO 100MM | M2 | 32.5 | 0 |  |  |  | 0 |  | OTSKP 2023 |  | 2
PP |  |  |  | SC C8/10
VV |  |  |  | 1: 32,5m2=32,500 [A]m2 Celkem 32,5=32.500 [A]
TS |  |  |  | - dodání směsi v požadované kvalitě - očištění podkladu - uložení směsi dle předepsaného technologického předpisu a zhutnění vrstvy v předepsané tloušťce - zřízení vrstvy bez rozlišení šířky, pokládání vrstvy po etapách, včetně pracovních spar a spojů - úpravu napojení, ukončení - úpravu dilatačních spar včetně předepsané výztuže - nezahrnuje postřiky, nátěry - nezahrnuje úpravu povrchu krytu
P | 12 | 56333 |  | VOZOVKOVÉ VRSTVY ZE ŠTĚRKODRTI TL. DO 150MM | M2 | 32.5 | 0 |  |  |  | 0 |  | OTSKP 2023 |  | 2
PP
VV |  |  |  | 1: 32,5m2=32,500 [A]m2 Celkem 32,5=32.500 [A]
TS |  |  |  | - dodání kameniva předepsané kvality a zrnitosti - rozprostření a zhutnění vrstvy v předepsané tloušťce - zřízení vrstvy bez rozlišení šířky, pokládání vrstvy po etapách - nezahrnuje postřiky, nátěry
P | 13 | 56343 |  | VOZOVKOVÉ VRSTVY ZE ŠTĚRKOPÍSKU TL. DO 150MM | M2 | 32.5 | 0 |  |  |  | 0 |  | OTSKP 2023 |  | 2
PP
VV |  |  |  | 1: 32,5m2=32,500 [A]m2 Celkem 32,5=32.500 [A]
TS |  |  |  | - dodání kameniva předepsané kvality a zrnitosti - rozprostření a zhutnění vrstvy v předepsané tloušťce - zřízení vrstvy bez rozlišení šířky, pokládání vrstvy po etapách - nezahrnuje postřiky, nátěry
P | 14 | 56930 |  | ZPEVNĚNÍ KRAJNIC ZE ŠTĚRKODRTI | M3 | 1.9 | 0 |  |  |  | 0 |  | OTSKP 2023 |  | 2
PP
VV |  |  |  | 1: 38,0m2*0,5m*0,1m=1,900 [A]m3 Celkem 1,9=1.900 [A]
TS |  |  |  | - dodání kameniva předepsané kvality a zrnitosti - rozprostření a zhutnění vrstvy v předepsané tloušťce - zřízení vrstvy bez rozlišení šířky, pokládání vrstvy po etapách
P | 15 | 572213 |  | SPOJOVACÍ POSTŘIK Z EMULZE DO 0,5KG/M2 | M2 | 65 | 0 |  |  |  | 0 |  | OTSKP 2023 |  | 2
PP |  |  |  | 0,2kg/m2
VV |  |  |  | 1: 32,5m2*2=65,000 [A]m2 Celkem 65=65.000 [A]
TS |  |  |  | - dodání všech předepsaných materiálů pro postřiky v předepsaném množství - provedení dle předepsaného technologického předpisu - zřízení vrstvy bez rozlišení šířky, pokládání vrstvy po etapách - úpravu napojení, ukončení
P | 16 | 574A33 |  | ASFALTOVÝ BETON PRO OBRUSNÉ VRSTVY ACO 11 TL. 40MM | M2 | 32.5 | 0 |  |  |  | 0 |  | OTSKP 2023 |  | 2
PP
VV |  |  |  | 1: 32,5m2=32,500 [A]m2 Celkem 32,5=32.500 [A]
TS |  |  |  | - dodání směsi v požadované kvalitě - očištění podkladu - uložení směsi dle předepsaného technologického předpisu, zhutnění vrstvy v předepsané tloušťce - zřízení vrstvy bez rozlišení šířky, pokládání vrstvy po etapách, včetně pracovních spar a spojů - úpravu napojení, ukončení podél obrubníků, dilatačních zařízení, odvodňovacích proužků, odvodňovačů, vpustí, šachet a pod. - nezahrnuje postřiky, nátěry - nezahrnuje těsnění podél obrubníků, dilatačních zařízení, odvodňovacích proužků, odvodňovačů, vpustí, šachet a pod.
P | 17 | 574E66 |  | ASFALTOVÝ BETON PRO PODKLADNÍ VRSTVY ACP 16+, 16S TL. 70MM | M2 | 32.5 | 0 |  |  |  | 0 |  | OTSKP 2023 |  | 2
PP |  |  |  | ACP 16+
VV |  |  |  | 1: 32,5m2=32,500 [A]m2 Celkem 32,5=32.500 [A]
TS |  |  |  | - dodání směsi v požadované kvalitě - očištění podkladu - uložení směsi dle předepsaného technologického předpisu, zhutnění vrstvy v předepsané tloušťce - zřízení vrstvy bez rozlišení šířky, pokládání vrstvy po etapách, včetně pracovních spar a spojů - úpravu napojení, ukončení podél obrubníků, dilatačních zařízení, odvodňovacích proužků, odvodňovačů, vpustí, šachet a pod. - nezahrnuje postřiky, nátěry - nezahrnuje těsnění podél obrubníků, dilatačních zařízení, odvodňovacích proužků, odvodňovačů, vpustí, šachet a pod.
SD |  | 7 |  | Přidružená stavební výroba
P | 18 | 702312 |  | ZAKRYTÍ KABELŮ VÝSTRAŽNOU FÓLIÍ ŠÍŘKY PŘES 20 DO 40 CM | M | 65 | 0 |  |  |  | 0 |  | OTSKP 2023 |  | 2
PP
VV |  |  |  | 1: 65,0m=65,000 [A]m , folie výstražní šířky 33 cm Celkem 65=65.000 [A]
TS |  |  |  | 1. Položka obsahuje: – přípravu podkladu pro osazení 2. Položka neobsahuje: X 3. Způsob měření: Měří se metr délkový.
P | 19 | 741811 |  | UZEMŇOVACÍ VODIČ NA POVRCHU FEZN DO 120 MM2 | M | 2 | 0 |  |  |  | 0 |  | OTSKP 2023 |  | 2
PP
VV |  |  |  | 1: 2,0m=2,000 [A]m ; uzemnění po sloupu páskou FeZn 30x4 Celkem 2=2.000 [A]
TS |  |  |  | 1. Položka obsahuje: – uchycení vodiče na povrch vč. podpěr, konzol, svorek a pod. – měření, dělení, spojování – nátěr 2. Položka neobsahuje: X 3. Způsob měření: Měří se metr délkový v ose vodiče nebo lana.
P | 20 | 741911 |  | UZEMŇOVACÍ VODIČ V ZEMI FEZN DO 120 MM2 | M | 50 | 0 |  |  |  | 0 |  | OTSKP 2023 |  | 2
PP
VV |  |  |  | 1: 50,0m=50,000 [A]m Celkem 50=50.000 [A]
TS |  |  |  | 1. Položka obsahuje: – přípravu podkladu pro osazení – měření, dělení, spojování, tvarování – ochranný nátěr spojů a při průchodu vodiče nad terén apod. dle příslušných norem 2. Položka neobsahuje: X 3. Způsob měření: Měří se metr délkový v ose vodiče
P | 21 | 742D23a |  | Kabel nn - dvou a třížílový Al s plastovou izolací od 25 do 50mm2 | M | 65 | 0 |  |  |  | 0 |  | OTSKP 2023 |  | 2
PP |  |  |  | AYKY-J 4x35mm2, volně uložený
VV |  |  |  | 1: 65,0m=65,000 [A]m Celkem 65=65.000 [A]
TS |  |  |  | 1. Položka obsahuje: – veškeré práce a materiál obsažený v názvu položky 2. Položka neobsahuje: X 3. Způsob měření: Měří se metr délkový v ose vodiče nebo lana.
P | 22 | 742D23b |  | Kabel nn - dvou a třížílový Al s plastovou izolací od 25 do 50mm2 | M | 16 | 0 |  |  |  | 0 |  | OTSKP 2023 |  | 2
PP |  |  |  | AYKY-J 4x35mm2, pevně uložený
VV |  |  |  | 1: 16,0m=16,000 [A]m Celkem 16=16.000 [A]
TS |  |  |  | 1. Položka obsahuje: – veškeré práce a materiál obsažený v názvu položky 2. Položka neobsahuje: X 3. Způsob měření: Měří se metr délkový v ose vodiče nebo lana.
P | 23 | 743E11a |  | Skříň rozpojovací pojistková do 400A do 240mm2 do výklenku s pojistkovými spodky s 2-4 sadami jistících prvků | KUS | 2 | 0 |  |  |  | 0 |  | OTSKP 2023 |  | 2
PP
VV |  |  |  | 1: 2ks=2,000 [A]ks ; rozpojovací skříň SV100/NSV1V-C DCK 3x160A umístěná na bet. sloupu Celkem 2=2.000 [A]
TS |  |  |  | 1. Položka obsahuje: – veškeré práce a materiál obsažený v názvu položky 2. Položka neobsahuje: X 3. Způsob měření: Udává se počet kusů kompletní konstrukce nebo práce.
P | 24 | R741814 |  | Ochrana přechodu zem-vzduch uzem. páskou 30/4 | KUS | 2 | 0 |  |  |  | 0 |  | [bez vazby na CS] |  | 2
PP
VV |  |  |  | 1: 2ks=2,000 [A]ks Celkem 2=2.000 [A]
TS |  |  |  | 1. Položka obsahuje: – veškeré práce a materiál obsažený v názvu položky 2. Položka neobsahuje: X 3. Způsob měření: Měří se metr délkový v ose vodiče nebo lana.
P | 25 | R741815 |  | Značení uzemnění FeZn 30/4 smršťovací trubicí | KUS | 2 | 0 |  |  |  | 0 |  | [bez vazby na CS] |  | 2
PP
VV |  |  |  | 1: 2ks=2,000 [A]ks Celkem 2=2.000 [A]
TS |  |  |  | 1. Položka obsahuje: – veškeré práce a materiál obsažený v názvu položky 2. Položka neobsahuje: X 3. Způsob měření: Měří se metr délkový v ose vodiče nebo lana.
P | 26 | R741816 |  | Svodový vodič-lano FeZn 50 mm2 bez podpěr | M | 4 | 0 |  |  |  | 0 |  | [bez vazby na CS] |  | 2
PP
VV |  |  |  | 1: 4,0m=4,000 [A]m Celkem 4=4.000 [A]
TS |  |  |  | 1. Položka obsahuje: – veškeré práce a materiál obsažený v názvu položky 2. Položka neobsahuje: X 3. Způsob měření: Měří se metr délkový v ose vodiče nebo lana.
P | 27 | R741A50 |  | Vyřazení hodnoty uzemnění do pásky 30/4 | KUS | 4 | 0 |  |  |  | 0 |  | [bez vazby na CS] |  | 2
PP
VV |  |  |  | 1: 4ks=4,000 [A]ks Celkem 4=4.000 [A]
TS |  |  |  | 1. Položka obsahuje: – veškeré práce a materiál obsažený v názvu položky 2. Položka neobsahuje: X 3. Způsob měření: Udává se počet kusů kompletní konstrukce nebo práce.
P | 28 | R742000 |  | Připoj. vod. do 50 na Alfě 25-50 sr.sv. | KUS | 8 | 0 |  |  |  | 0 |  | [bez vazby na CS] |  | 2
PP
VV |  |  |  | 1: 8ks=8,000 [A]ks Celkem 8=8.000 [A]
TS |  |  |  | 1. Položka obsahuje: - veškeré práce a materiál obsažený v názvu položky 2. Položka neobsahuje: X 3. Způsob měření: Udává se počet kusů kompletní konstrukce nebo práce.
P | 29 | R742K23R |  | Ukončení kabelu do 4x50 bez třmenu, bek ok | KUS | 4 | 0 |  |  |  | 0 |  | [bez vazby na CS] |  | 2
PP
VV |  |  |  | 1: 4ks=4,000 [A]ks ; Celkem 4=4.000 [A]
TS |  |  |  | 1. Položka obsahuje: – veškeré práce a materiál obsažený v názvu položky 2. Položka neobsahuje: X 3. Způsob měření: Udává se počet kusů kompletní konstrukce nebo práce.
P | 30 | R748213 |  | Nátěr uzemnění na povrchu zelenožlutá | M | 1 | 0 |  |  |  | 0 |  | [bez vazby na CS] |  | 2
PP
VV |  |  |  | 1: 1,0m=1,000 [A]m Celkem 1=1.000 [A]
TS |  |  |  | 1. Položka obsahuje: – veškeré práce a materiál obsažený v názvu položky 2. Položka neobsahuje: X 3. Způsob měření: Měří se metr délkový.
P | 31 | R74C7710 |  | Pojistka nožová NN ETI NV C GG 80A | KUS | 6 | 0 |  |  |  | 0 |  | [bez vazby na CS] |  | 2
PP
VV |  |  |  | 1: 6ks=6,000 [A]ks Celkem 6=6.000 [A]
TS |  |  |  | 1. Položka obsahuje: - veškeré práce a materiál obsažený v názvu položky 2. Položka neobsahuje: X 3. Způsob měření: Udává se počet kusů kompletní konstrukce nebo práce.
SD |  | 8 |  | Potrubí
P | 32 | 87426a |  | POTRUBÍ Z TRUB PLAST ODPAD DN DO 80MM | KS | 4 | 0 |  |  |  | 0 |  | OTSKP 2023 |  | 2
PP |  |  |  | PVC 63/4
VV |  |  |  | 1: 4ks=4,000 [A]ks ; trubka svodová pro SV skříň Celkem 4=4.000 [A]
TS |  |  |  | položky pro zhotovení potrubí platí bez ohledu na sklon zahrnuje: - výrobní dokumentaci (včetně technologického předpisu) - dodání veškerého trubního a pomocného materiálu (trouby, trubky, tvarovky, spojovací a těsnící materiál a pod.), podpěrných, závěsných a upevňovacích prvků, včetně potřebných úprav - úprava a příprava podkladu a podpěr, očištění a ošetření podkladu a podpěr - zřízení plně funkčního potrubí, kompletní soustavy, podle příslušného technologického předpisu - zřízení potrubí i jednotlivých částí po etapách, včetně pracovních spar a spojů, pracovního zaslepení konců a pod. - úprava prostupů, průchodů šachtami a komorami, okolí podpěr a vyústění, zaústění, napojení, vyvedení a upevnění odpad. výustí - ochrana potrubí nátěrem (vč. úpravy povrchu), případně izolací, nejsou-li tyto práce předmětem jiné položky - úprava, očištění a ošetření prostoru kolem potrubí - položky platí pro práce prováděné v prostoru zapaženém i nezapaženém a i v kolektorech, chráničkách - položky zahrnují i práce spojené s nutnými obtoky, převáděním a čerpáním vody nezahrnuje zkoušky vodotěsnosti a televizní prohlídku
P | 33 | 87626 |  | CHRÁNIČKY Z TRUB PLAST DN DO 80MM | M | 68 | 0 |  |  |  | 0 |  | OTSKP 2023 |  | 2
PP |  |  |  | TRUBKA KORUG. PE KORUFLEX 63/52 OHEBNÁ
VV |  |  |  | 1: 68,0m=68,000 [A]m Celkem 68=68.000 [A]
TS |  |  |  | položky pro zhotovení potrubí platí bez ohledu na sklon zahrnuje: - výrobní dokumentaci (včetně technologického předpisu) - dodání veškerého trubního a pomocného materiálu (trouby, trubky, tvarovky, spojovací a těsnící materiál a pod.), podpěrných, závěsných a upevňovacích prvků, včetně potřebných úprav - úprava a příprava podkladu a podpěr, očištění a ošetření podkladu a podpěr - zřízení plně funkčního potrubí, kompletní soustavy, podle příslušného technologického předpisu - zřízení potrubí i jednotlivých částí po etapách, včetně pracovních spar a spojů, pracovního zaslepení konců a pod. - úprava prostupů, průchodů šachtami a komorami, okolí podpěr a vyústění, zaústění, napojení, vyvedení a upevnění odpad. výustí - ochrana potrubí nátěrem (vč. úpravy povrchu), případně izolací, nejsou-li tyto práce předmětem jiné položky - úprava, očištění a ošetření prostoru kolem potrubí včetně případně předepsaného utěsnění konců chrániček - položky platí pro práce prováděné v prostoru zapaženém i nezapaženém a i v kolektorech, chráničkách
P | 34 | R87472 |  | KRYT VYVOD. TRUBEK PLAST. 50-63 MM CWS | KUS | 2 | 0 |  |  |  | 0 |  | [bez vazby na CS] |  | 2
PP
VV |  |  |  | 1: 2ks=2,000 [A]ks Celkem 2=2.000 [A]
TS |  |  |  | položky pro zhotovení potrubí platí bez ohledu na sklon zahrnuje: - výrobní dokumentaci (včetně technologického předpisu) - dodání veškerého trubního a pomocného materiálu (trouby, trubky, tvarovky, spojovací a těsnící materiál a pod.), podpěrných, závěsných a upevňovacích prvků, včetně potřebných úprav - úprava a příprava podkladu a podpěr, očištění a ošetření podkladu a podpěr - zřízení plně funkčního potrubí, kompletní soustavy, podle příslušného technologického předpisu - zřízení potrubí i jednotlivých částí po etapách, včetně pracovních spar a spojů, pracovního zaslepení konců a pod. - úprava prostupů, průchodů šachtami a komorami, okolí podpěr a vyústění, zaústění, napojení, vyvedení a upevnění odpad. výustí - ochrana potrubí nátěrem (vč. úpravy povrchu), případně izolací, nejsou-li tyto práce předmětem jiné položky - úprava, očištění a ošetření prostoru kolem potrubí - položky platí pro práce prováděné v prostoru zapaženém i nezapaženém a i v kolektorech, chráničkách - položky zahrnují i práce spojené s nutnými obtoky, převáděním a čerpáním vody nezahrnuje zkoušky vodotěsnosti a televizní prohlídku
SD |  | 9 |  | Ostatní konstrukce a práce
P | 35 | 919112 |  | ŘEZÁNÍ ASFALTOVÉHO KRYTU VOZOVEK TL DO 100MM | M | 65 | 0 |  |  |  | 0 |  | OTSKP 2023 |  | 2
PP
VV |  |  |  | 1: 32,5m*2=65,000 [A]m Celkem 65=65.000 [A]
TS |  |  |  | položka zahrnuje řezání vozovkové vrstvy v předepsané tloušťce, včetně spotřeby vody
P | 36 | 93131 |  | TĚSNĚNÍ DILATAČ SPAR ASF ZÁLIVKOU | M3 | 0.039 | 0 |  |  |  | 0 |  | OTSKP 2023 |  | 2
PP
VV |  |  |  | 1: (32,5m*2)*0,015m*0,04m=0,039 [A]m3 Celkem 0,039=0.039 [A]
TS |  |  |  | položka zahrnuje dodávku a osazení předepsaného materiálu, očištění ploch spáry před úpravou, očištění okolí spáry po úpravě nezahrnuje těsnící profil

## SO 19-06-51
SŽDC05 |  |  |  | Soupis prací objektu | [10 empty] | 3
3
S | Stavba: | 5003730006-zm00 |  | Revitalizace trati Chlumec nad Cidlinou - Trutnov, 0.etapa - ČF | [6 empty] | D.2.3.6 |  | Aspe | 0,00 | 2
O | Objekt: | D.2.3.6 |  | Rozvodny vn, nn, osvětlení a dálkové ovládání odpojovačů | [9 empty] | 15,00 | 2
Typ | Poř. číslo | Kód položky | Varianta | Název položky | MJ | Množství | Jednotková hmotnost | Celková hmotnost |  |  | Jednotková cena |  | Cenové soustavy | 21,00 | 2
Dodávka
[9 empty] | Jednotková | Celkem | Jednotková | Celkem |  |  |  | Počet položek s nulovou cenou
O1 |  | SO 19-06-51 |  | ŽST Kunčice nad Labem, úprava rozvodů nn a osvětlení
SD |  | 015 |  | SKLÁDKY
P | 1 | R015112 | 902 | NEOCEŇOVAT - POPLATKY ZA LIKVIDACI ODPADŮ NEKONTAMINOVANÝCH VČETNĚ DOPRAVY NA SKLÁDKU A VEŠKERÉ MANIPULACE- 17 05 04 VYTĚŽENÉ ZEMINY A HORNINY - II. TŘÍDA TĚŽITELNOSTI | T | 70.2 | 0 |  |  |  | 0 |  | [bez vazby na CS] |  | 2
PP |  |  |  | Položku NENACEŇOVAT v rámci výběrového řízení na zhotovení stavby, viz SO 90-90
VV
TS |  |  |  | "1. Položka obsahuje: - veškeré poplatky provozovateli skládky, recyklační linky nebo jiného zařízení na zpracování nebo likvidaci odpadů související s převzetím, uložením, zpracováním nebo likvidací odpadu - náklady spojené s dopravou z místa stavby na místo převzetí provozovatelem skládky, recyklační linky nebo jiného zařízení na zpracování nebo likvidaci odpadů - náklady spojené s vyložením a manipulací s materiálem v místě skládky - náklady spojené s naložením a manipulací materiálem 2. Způsob měření: Tunou se rozumí hmotnost odpadu vytříděného v souladu se zákonem č. 541/2020 Sb., o nakládání s odpady, v platném znění."
SD |  | 12 |  | ODKOP
P | 2 | 125734 |  | VYKOPÁVKY ZE ZEMNÍKŮ A SKLÁDEK TŘ. I, ODVOZ DO 5KM | M3 | 270 | 0 |  |  |  | 0 |  | OTSKP 2023 |  | 2
PP
VV |  |  |  | odečteno z výkresové přílohy příslušné části dokumentace Celkem 270=270.000 [A]
TS |  |  |  | Technická specifikace položky odpovídá příslušné cenové soustavě.
SD |  | 13 |  | HLOUBENÍ
P | 3 | 131738 |  | HLOUBENÍ JAM ZAPAŽ I NEPAŽ TŘ. I, ODVOZ DO 20KM | M3 | 50.3 | 0 |  |  |  | 0 |  | OTSKP 2023 |  | 2
PP
VV |  |  |  | odečteno z výkresové přílohy příslušné části dokumentace Celkem 50,3=50.300 [A]
TS |  |  |  | Technická specifikace položky odpovídá příslušné cenové soustavě.
P | 4 | 13173B |  | HLOUBENÍ JAM ZAPAŽ I NEPAŽ TŘ. I - DOPRAVA | M3KM | 1006 | 0 |  |  |  | 0 |  | OTSKP 2023 |  | 2
PP
VV
TS |  |  |  | Technická specifikace položky odpovídá příslušné cenové soustavě.
P | 5 | 132734 |  | HLOUBENÍ RÝH ŠÍŘ DO 2M PAŽ I NEPAŽ TŘ. I, ODVOZ DO 5KM | M3 | 270 | 0 |  |  |  | 0 |  | OTSKP 2023 |  | 2
PP
VV |  |  |  | odečteno z výkresové přílohy příslušné části dokumentace Celkem 270=270.000 [A]
TS |  |  |  | Technická specifikace položky odpovídá příslušné cenové soustavě.
P | 6 | 132738 |  | HLOUBENÍ RÝH ŠÍŘ DO 2M PAŽ I NEPAŽ TŘ. I, ODVOZ DO 20KM | M3 | 39 | 0 |  |  |  | 0 |  | OTSKP 2023 |  | 2
PP
VV |  |  |  | odečteno z výkresové přílohy příslušné části dokumentace Celkem 39=39.000 [A]
TS |  |  |  | Technická specifikace položky odpovídá příslušné cenové soustavě.
P | 7 | 13273B |  | HLOUBENÍ RÝH ŠÍŘ DO 2M PAŽ I NEPAŽ TŘ. I - DOPRAVA | M3KM | 780 | 0 |  |  |  | 0 |  | OTSKP 2023 |  | 2
PP
VV
TS |  |  |  | Technická specifikace položky odpovídá příslušné cenové soustavě.
SD |  | 14 |  | RAŽBY
P | 8 | 14113 |  | PROTLAČOVÁNÍ OCELOVÉHO POTRUBÍ DN DO 200MM | M | 24 | 0 |  |  |  | 0 |  | OTSKP 2023 |  | 2
PP
VV |  |  |  | odečteno z výkresové přílohy příslušné části dokumentace Celkem 24=24.000 [A]
TS |  |  |  | Technická specifikace položky odpovídá příslušné cenové soustavě.
SD |  | 17 |  | KONSTRUKCE
P | 9 | 17411 |  | ZÁSYP JAM A RÝH ZEMINOU SE ZHUTNĚNÍM | M3 | 290 | 0 |  |  |  | 0 |  | OTSKP 2023 |  | 2
PP
VV |  |  |  | odečteno z výkresové přílohy příslušné části dokumentace Celkem 290=290.000 [A]
TS |  |  |  | Technická specifikace položky odpovídá příslušné cenové soustavě.
SD |  | 2 |  | ZÁKLADY
P | 10 | 272314 |  | ZÁKLADY Z PROSTÉHO BETONU DO C25/30 | M3 | 31.6 | 0 |  |  |  | 0 |  | OTSKP 2023 |  | 2
PP
VV |  |  |  | odečteno z výkresové přílohy příslušné části dokumentace Celkem 31,6=31.600 [A]
TS |  |  |  | Technická specifikace položky odpovídá příslušné cenové soustavě.
SD |  | 70 |  | VŠEOBECNÉ ELEKTRO
P | 11 | 701001 |  | OZNAČOVACÍ ŠTÍTEK KABELOVÉHO VEDENÍ, SPOJKY NEBO KABELOVÉ SKŘÍNĚ (VČETNĚ OBJÍMKY) | KUS | 20 | 0 |  |  |  | 0 |  | OTSKP 2023 |  | 2
PP
VV
TS |  |  |  | Technická specifikace položky odpovídá příslušné cenové soustavě.
P | 12 | 702111 |  | KABELOVÝ ŽLAB ZEMNÍ VČETNĚ KRYTU SVĚTLÉ ŠÍŘKY DO 120 MM | M | 960 | 0 |  |  |  | 0 |  | OTSKP 2023 |  | 2
PP
VV |  |  |  | odečteno z výkresové přílohy příslušné části dokumentace Celkem 960=960.000 [A]
TS |  |  |  | Technická specifikace položky odpovídá příslušné cenové soustavě.
P | 13 | 702212 |  | KABELOVÁ CHRÁNIČKA ZEMNÍ DN PŘES 100 DO 200 MM | M | 60 | 0 |  |  |  | 0 |  | OTSKP 2023 |  | 2
PP
VV |  |  |  | odečteno z výkresové přílohy příslušné části dokumentace Celkem 60=60.000 [A]
TS |  |  |  | Technická specifikace položky odpovídá příslušné cenové soustavě.
P | 14 | 702312 |  | ZAKRYTÍ KABELŮ VÝSTRAŽNOU FÓLIÍ ŠÍŘKY PŘES 20 DO 40 CM | M | 960 | 0 |  |  |  | 0 |  | OTSKP 2023 |  | 2
PP
VV |  |  |  | odečteno z výkresové přílohy příslušné části dokumentace Celkem 960=960.000 [A]
TS |  |  |  | Technická specifikace položky odpovídá příslušné cenové soustavě.
SD |  | 741 |  | Elektroinstalační materiál, ocelové konstrukce, uzemnění
P | 15 | 741911 |  | UZEMŇOVACÍ VODIČ V ZEMI FEZN DO 120 MM2 | M | 960 | 0 |  |  |  | 0 |  | OTSKP 2023 |  | 2
PP
VV |  |  |  | odečteno z výkresové přílohy příslušné části dokumentace Celkem 960=960.000 [A]
TS |  |  |  | Technická specifikace položky odpovídá příslušné cenové soustavě.
P | 16 | 741B11 |  | ZEMNÍCÍ TYČ FEZN DÉLKY DO 2 M | KUS | 56 | 0 |  |  |  | 0 |  | OTSKP 2023 |  | 2
PP
VV
TS |  |  |  | Technická specifikace položky odpovídá příslušné cenové soustavě.
P | 17 | 741C02 |  | UZEMŇOVACÍ SVORKA | KUS | 108 | 0 |  |  |  | 0 |  | OTSKP 2023 |  | 2
PP
VV
TS |  |  |  | Technická specifikace položky odpovídá příslušné cenové soustavě.
SD |  | 742 |  | Silnoproudé rozvody
P | 18 | 742362 |  | VEDENÍ VENKOVNÍ VN, OMEZOVAČ PŘEPĚTÍ | KUS | 3 | 0 |  |  |  | 0 |  | OTSKP 2023 |  | 2
PP
VV
TS |  |  |  | Technická specifikace položky odpovídá příslušné cenové soustavě.
P | 19 | 742363 |  | VEDENÍ VENKOVNÍ VN, ODPOJOVAČ/ODPÍNAČ | KUS | 3 | 0 |  |  |  | 0 |  | OTSKP 2023 |  | 2
PP
VV
TS |  |  |  | Technická specifikace položky odpovídá příslušné cenové soustavě.
P | 20 | 742364 |  | VEDENÍ VENKOVNÍ VN, KABELOVÝ SVOD | KUS | 1 | 0 |  |  |  | 0 |  | OTSKP 2023 |  | 2
PP
VV
TS |  |  |  | Technická specifikace položky odpovídá příslušné cenové soustavě.
P | 21 | 7425A2 |  | KABEL VN - JEDNOŽÍLOVÝ, 35-AXEKVCE(Y) OD 95 DO 150 MM2 | M | 510 | 0 |  |  |  | 0 |  | OTSKP 2023 |  | 2
PP
VV |  |  |  | odečteno z výkresové přílohy příslušné části dokumentace Celkem 510=510.000 [A]
TS |  |  |  | Technická specifikace položky odpovídá příslušné cenové soustavě.
P | 22 | 742E22 |  | IZOLOVANÝ ADAPTÉR PRO PŘIPOJENÍ DO IZOLOVANÉHO ROZVADĚČE, K TRANSFORMÁTORU DO 35 KV, SADA TŘÍ ŽIL, S OMEZOVAČEM PŘEPĚTÍ OD 95 DO 150 MM2 | KUS | 3 | 0 |  |  |  | 0 |  | OTSKP 2023 |  | 2
PP
VV
TS |  |  |  | Technická specifikace položky odpovídá příslušné cenové soustavě.
P | 23 | 742H12 |  | KABEL NN ČTYŘ- A PĚTIŽÍLOVÝ CU S PLASTOVOU IZOLACÍ OD 4 DO 16 MM2 | M | 1820 | 0 |  |  |  | 0 |  | OTSKP 2023 |  | 2
PP
VV |  |  |  | odečteno z výkresové přílohy příslušné části dokumentace Celkem 1820=1 820.000 [A]
TS |  |  |  | Technická specifikace položky odpovídá příslušné cenové soustavě.
P | 24 | 742H13 |  | KABEL NN ČTYŘ- A PĚTIŽÍLOVÝ CU S PLASTOVOU IZOLACÍ OD 25 DO 50 MM2 | M | 810 | 0 |  |  |  | 0 |  | OTSKP 2023 |  | 2
PP
VV |  |  |  | odečteno z výkresové přílohy příslušné části dokumentace Celkem 810=810.000 [A]
TS |  |  |  | Technická specifikace položky odpovídá příslušné cenové soustavě.
P | 25 | 742H24 |  | KABEL NN ČTYŘ- A PĚTIŽÍLOVÝ AL S PLASTOVOU IZOLACÍ OD 70 DO 120 MM2 | M | 400 | 0 |  |  |  | 0 |  | OTSKP 2023 |  | 2
PP
VV |  |  |  | odečteno z výkresové přílohy příslušné části dokumentace Celkem 400=400.000 [A]
TS |  |  |  | Technická specifikace položky odpovídá příslušné cenové soustavě.
P | 26 | 742H41 |  | KABEL NN ČTYŘ- A PĚTIŽÍLOVÝ CU FLEXIBILNÍ DO 2,5 MM2 | M | 240 | 0 |  |  |  | 0 |  | OTSKP 2023 |  | 2
PP
VV |  |  |  | odečteno z výkresové přílohy příslušné části dokumentace Celkem 240=240.000 [A]
TS |  |  |  | Technická specifikace položky odpovídá příslušné cenové soustavě.
P | 27 | 742J29 |  | KABEL SDĚLOVACÍ LAN UTP/FTP ukončený konektory RJ45 | M | 25 | 0 |  |  |  | 0 |  | OTSKP 2023 |  | 2
PP
VV |  |  |  | dle přílohy 004 Celkem 25=25.000 [A]
TS |  |  |  | Položka obsahuje : Dodávku a montáž kabelu včetně dovozu, manipulace a uložení kabelu (do trubky, na rošty, pod omítku, do rozvaděče ). Dále obsahuje cenu za pom. mechanismy včetně všech ostatních vedlejších nákladů
P | 28 | 742L11 |  | UKONČENÍ DVOU AŽ PĚTIŽÍLOVÉHO KABELU V ROZVADĚČI NEBO NA PŘÍSTROJI DO 2,5 MM2 | KUS | 16 | 0 |  |  |  | 0 |  | OTSKP 2023 |  | 2
PP
VV
TS |  |  |  | Technická specifikace položky odpovídá příslušné cenové soustavě.
P | 29 | 742L12 |  | UKONČENÍ DVOU AŽ PĚTIŽÍLOVÉHO KABELU V ROZVADĚČI NEBO NA PŘÍSTROJI OD 4 DO 16 MM2 | KUS | 60 | 0 |  |  |  | 0 |  | OTSKP 2023 |  | 2
PP
VV
TS |  |  |  | Technická specifikace položky odpovídá příslušné cenové soustavě.
P | 30 | 742L13 |  | UKONČENÍ DVOU AŽ PĚTIŽÍLOVÉHO KABELU V ROZVADĚČI NEBO NA PŘÍSTROJI OD 25 DO 50 MM2 | KUS | 6 | 0 |  |  |  | 0 |  | OTSKP 2023 |  | 2
PP
VV
TS |  |  |  | Technická specifikace položky odpovídá příslušné cenové soustavě.
P | 31 | 742P13 |  | ZATAŽENÍ KABELU DO CHRÁNIČKY - KABEL DO 4 KG/M | M | 42 | 0 |  |  |  | 0 |  | OTSKP 2023 |  | 2
PP
VV |  |  |  | odečteno z výkresové přílohy příslušné části dokumentace Celkem 42=42.000 [A]
TS |  |  |  | Technická specifikace položky odpovídá příslušné cenové soustavě.
P | 32 | 742P15 |  | OZNAČOVACÍ ŠTÍTEK NA KABEL | KUS | 54.6 | 0 |  |  |  | 0 |  | OTSKP 2023 |  | 2
PP
VV
TS |  |  |  | Technická specifikace položky odpovídá příslušné cenové soustavě.
P | 33 | 742P16 |  | SVAZKOVÁNÍ JEDNOŽILOVÝCH KABELŮ VN | KUS | 170 | 0 |  |  |  | 0 |  | OTSKP 2023 |  | 2
PP
VV
TS |  |  |  | Technická specifikace položky odpovídá příslušné cenové soustavě.
SD |  | 742Z |  | Demontáže vedení, kabelů, sloupů
P | 34 | 742Z12 |  | DEMONTÁŽ SLOUPU/STOŽÁRU VN VČETNĚ VEŠKERÉ VÝSTROJE | KUS | 3 | 0 |  |  |  | 0 |  | OTSKP 2023 |  | 2
PP
VV
TS |  |  |  | Technická specifikace položky odpovídá příslušné cenové soustavě.
P | 35 | 742Z21 |  | DEMONTÁŽ VENKOVNÍHO VEDENÍ VN (3X) | M | 80 | 0 |  |  |  | 0 |  | OTSKP 2023 |  | 2
PP
VV |  |  |  | odečteno z výkresové přílohy příslušné části dokumentace Celkem 80=80.000 [A]
TS |  |  |  | Technická specifikace položky odpovídá příslušné cenové soustavě.
P | 36 | 742Z23 |  | DEMONTÁŽ KABELOVÉHO VEDENÍ NN | M | 850 | 0 |  |  |  | 0 |  | OTSKP 2023 |  | 2
PP
VV |  |  |  | odečteno z výkresové přílohy příslušné části dokumentace Celkem 850=850.000 [A]
TS |  |  |  | Technická specifikace položky odpovídá příslušné cenové soustavě.
P | 37 | 742Z92 |  | DEMONTÁŽ - ODVOZ (NA LIKVIDACI ODPADŮ NEBO JINÉ URČENÉ MÍSTO) | t.km | 3.6 | 0 |  |  |  | 0 |  | OTSKP 2023 |  | 2
PP
VV
TS |  |  |  | Technická specifikace položky odpovídá příslušné cenové soustavě.
SD |  | 743 |  | Silnoproudé zařízení
P | 38 | 743111 |  | OSVĚTLOVACÍ STOŽÁR SKLOPNÝ ŽÁROVĚ ZINKOVANÝ DÉLKY DO 6 M | KUS | 11 | 0 |  |  |  | 0 |  | OTSKP 2023 |  | 2
PP
VV
TS |  |  |  | Technická specifikace položky odpovídá příslušné cenové soustavě.
P | 39 | 743112 |  | OSVĚTLOVACÍ STOŽÁR SKLOPNÝ ŽÁROVĚ ZINKOVANÝ DÉLKY PŘES 6,5 DO 12 M | KUS | 14 | 0 |  |  |  | 0 |  | OTSKP 2023 |  | 2
PP
VV
TS |  |  |  | Technická specifikace položky odpovídá příslušné cenové soustavě.
P | 40 | 743165 |  | OSVĚTLOVACÍ STOŽÁR - HYDRAULICKÉ SKLOPNÉ ZAŘÍZENÍ | KUS | 2 | 0 |  |  |  | 0 |  | OTSKP 2023 |  | 2
PP
VV
TS |  |  |  | Technická specifikace položky odpovídá příslušné cenové soustavě.
P | 41 | 743211 |  | OSVĚTLOVACÍ VĚŽ ŽÁROVĚ ZINKOVANÁ TRUBKOVÁ VÝŠKY DO 20 M | KUS | 3 | 0 |  |  |  | 0 |  | OTSKP 2023 |  | 2
PP
VV
TS |  |  |  | Technická specifikace položky odpovídá příslušné cenové soustavě.
P | 42 | 743231 |  | OSVĚTLOVACÍ VĚŽ - PLOŠINA | KUS | 3 | 0 |  |  |  | 0 |  | OTSKP 2023 |  | 2
PP
VV
TS |  |  |  | Technická specifikace položky odpovídá příslušné cenové soustavě.
P | 43 | 743232 |  | OSVĚTLOVACÍ VĚŽ - ŽEBŘÍK DÉLKY DO 20 M | KUS | 3 | 0 |  |  |  | 0 |  | OTSKP 2023 |  | 2
PP
VV
TS |  |  |  | Technická specifikace položky odpovídá příslušné cenové soustavě.
P | 44 | 743234 |  | OSVĚTLOVACÍ VĚŽ - KABELOVÝ ŽEBŘÍK DÉLKY DO 20 M | KUS | 3 | 0 |  |  |  | 0 |  | OTSKP 2023 |  | 2
PP
VV
TS |  |  |  | Technická specifikace položky odpovídá příslušné cenové soustavě.
P | 45 | 743474 |  | SVÍTIDLO DRÁŽNÍ LED, MIN. IP 54, ELEKTRONICKÝ PŘEDŘADNÍK, PŘES 45 W | KUS | 11 | 0 |  |  |  | 0 |  | OTSKP 2023 |  | 2
PP
VV
TS |  |  |  | Technická specifikace položky odpovídá příslušné cenové soustavě.
P | 46 | 743474 | 1 | SVÍTIDLO DRÁŽNÍ LED, MIN. IP 54, ELEKTRONICKÝ PŘEDŘADNÍK, PŘES 45 W | KUS | 14 | 0 |  |  |  | 0 |  | OTSKP 2023 |  | 2
PP
VV
TS |  |  |  | Technická specifikace položky odpovídá příslušné cenové soustavě.
P | 47 | 743486 |  | SVÍTIDLO DRÁŽNÍ - MONTÁŽ SVÍTIDLA NA OSVĚTLOVACÍ STOŽÁR DO VÝŠKY 15 M | KUS | 25 | 0 |  |  |  | 0 |  | OTSKP 2023 |  | 2
PP
VV
TS |  |  |  | Technická specifikace položky odpovídá příslušné cenové soustavě.
P | 48 | 743487 |  | SVÍTIDLO DRÁŽNÍ - MONTÁŽ SVÍTIDLA NA OSVĚTLOVACÍ VĚŽ DO VÝŠKY 40 M | KUS | 12 | 0 |  |  |  | 0 |  | OTSKP 2023 |  | 2
PP
VV
TS |  |  |  | Technická specifikace položky odpovídá příslušné cenové soustavě.
P | 49 | 743612 |  | ROZVADĚČ PRO DRÁŽNÍ OSVĚTLENÍ SILOVÝ NAPÁJECÍ S PLC ŘÍDÍCÍM SYSTÉMEM OD 7 DO 12 KS TŘÍFÁZOVÝCH VĚTVÍ | KUS | 1 | 0 |  |  |  | 0 |  | OTSKP 2023 |  | 2
PP
VV
TS |  |  |  | Technická specifikace položky odpovídá příslušné cenové soustavě.
P | 50 | 743631 |  | ROZVADĚČ PRO DRÁŽNÍ OSVĚTLENÍ - ROZŠÍŘENÍ O MĚŘENÍ SPOTŘEBY EL. ENERGIE | KUS | 3 | 0 |  |  |  | 0 |  | OTSKP 2023 |  | 2
PP
VV
TS |  |  |  | Technická specifikace položky odpovídá příslušné cenové soustavě.
P | 51 | 743637 |  | ROZVADĚČ PRO DRÁŽNÍ OSVĚTLENÍ - ROZŠÍŘENÍ O ŘÍZENÉ NAPÁJENÍ ZÁSUVKOVÝCH STOJANŮ S MĚŘENÍM SPOTŘEBY EL. ENERGIE - OD 3 DO 4 KS | KUS | 3 | 0 |  |  |  | 0 |  | OTSKP 2023 |  | 2
PP
VV
TS |  |  |  | Technická specifikace položky odpovídá příslušné cenové soustavě.
P | 52 | 743641 |  | ROZVADĚČ PRO DRÁŽNÍ OSVĚTLENÍ - SOFTWARE PRO ZAČLENĚNÍ TECHNOLOGICKÉHO CELKU OSVĚTLENÍ DO DÁLKOVÉ DIAGNOSTIKY TS ŽDC | KUS | 0 | 0 |  |  |  | 0 |  | OTSKP 2023 |  | 2
PP
VV
TS |  |  |  | Technická specifikace položky odpovídá příslušné cenové soustavě.
P | 53 | 743643 |  | ROZVADĚČ PRO DRÁŽNÍ OSVĚTLENÍ - SENZOR PRO MĚŘENÍ INTENZITY OSVĚTLENÍ | KUS | 1 | 0 |  |  |  | 0 |  | OTSKP 2023 |  | 2
PP
VV
TS |  |  |  | Technická specifikace položky odpovídá příslušné cenové soustavě.
P | 54 | 743644 |  | ROZVADĚČ PRO DRÁŽNÍ OSVĚTLENÍ - SPÍNACÍ HODINY PROGRAMOVATELNÉ SE SOUMRAKOVÝM ČIDLEM | KUS | 1 | 0 |  |  |  | 0 |  | OTSKP 2023 |  | 2
PP
VV
TS |  |  |  | Technická specifikace položky odpovídá příslušné cenové soustavě.
P | 55 | R743443 |  | SVÍTIDLO DRÁŽNÍ LED SVĚTLOMET KOVOVÝ, MIN. IP 54 | KUS | 12 | 0 |  |  |  | 0 |  | [bez vazby na CS] |  | 2
PP
VV
TS
SD |  | 743Z |  | Demontáže osv.stožáru
P | 56 | 743Z12 |  | DEMONTÁŽ OSVĚTLOVACÍHO STOŽÁRU DRÁŽNÍHO VÝŠKY DO 15 M | KUS | 11 | 0 |  |  |  | 0 |  | OTSKP 2023 |  | 2
PP
VV
TS |  |  |  | Technická specifikace položky odpovídá příslušné cenové soustavě.
P | 57 | 743Z31 |  | DEMONTÁŽ ELEKTROVÝZBROJE OSVĚTLOVACÍHO STOŽÁRU VÝŠKY DO 15 M | KUS | 11 | 0 |  |  |  | 0 |  | OTSKP 2023 |  | 2
PP
VV
TS |  |  |  | Technická specifikace položky odpovídá příslušné cenové soustavě.
P | 58 | 743Z35 |  | DEMONTÁŽ SVÍTIDLA Z OSVĚTLOVACÍHO STOŽÁRU VÝŠKY DO 15 M | KUS | 11 | 0 |  |  |  | 0 |  | OTSKP 2023 |  | 2
PP
VV
TS |  |  |  | Technická specifikace položky odpovídá příslušné cenové soustavě.
P | 59 | 743Z38 |  | DEMONTÁŽ PRVKU ZE SVÍTIDLA (PŘEDŘADNÍK, ZDROJ) | KUS | 11 | 0 |  |  |  | 0 |  | OTSKP 2023 |  | 2
PP
VV
TS |  |  |  | Technická specifikace položky odpovídá příslušné cenové soustavě.
P | 60 | 743Z39 |  | DEMONTÁŽ ROZVADĚČE OSVĚTLENÍ | KUS | 3 | 0 |  |  |  | 0 |  | OTSKP 2023 |  | 2
PP
VV
TS |  |  |  | Technická specifikace položky odpovídá příslušné cenové soustavě.
P | 61 | 743Z71 |  | DEMONTÁŽ KABELOVÉ SKŘÍNĚ | KUS | 2 | 0 |  |  |  | 0 |  | OTSKP 2023 |  | 2
PP
VV
TS |  |  |  | Technická specifikace položky odpovídá příslušné cenové soustavě.
SD |  | 744Z |  | Demontáž rozvaděče NN dvousloupové TS
P | 62 | 744Z02 |  | DEMONTÁŽ 1 KS POLE ROZVADĚČE NN | KUS | 1 | 0 |  |  |  | 0 |  | OTSKP 2023 |  | 2
PP
VV
TS |  |  |  | Technická specifikace položky odpovídá příslušné cenové soustavě.
P | 63 | 744Z92 |  | DEMONTÁŽ - ODVOZ (NA LIKVIDACI ODPADŮ NEBO JINÉ URČENÉ MÍSTO) | t.km | 10 | 0 |  |  |  | 0 |  | OTSKP 2023 |  | 2
PP
VV
TS |  |  |  | Technická specifikace položky odpovídá příslušné cenové soustavě.
SD |  | 745Z |  | Demontáž stávající TS
P | 64 | 745Z11 |  | DEMONTÁŽ - VYPNUTÍ ZAŘÍZENÍ A ZAJIŠTĚNÍ STAVENIŠTĚ, ROZSAH TS NEBO PODOBNÉHO OBJEKTU | KUS | 1 | 0 |  |  |  | 0 |  | OTSKP 2023 |  | 2
PP
VV
TS |  |  |  | Technická specifikace položky odpovídá příslušné cenové soustavě.
P | 65 | 745Z23 |  | DEMONTÁŽ VN POJISTKOVÉHO SPODKU VČETNĚ POJISTKOVÝCH PATRON | KUS | 3 | 0 |  |  |  | 0 |  | OTSKP 2023 |  | 2
PP
VV
TS |  |  |  | Technická specifikace položky odpovídá příslušné cenové soustavě.
P | 66 | 745Z24 |  | DEMONTÁŽ VN SVODIČŮ PŘEPĚTÍ | KUS | 3 | 0 |  |  |  | 0 |  | OTSKP 2023 |  | 2
PP
VV
TS |  |  |  | Technická specifikace položky odpovídá příslušné cenové soustavě.
P | 67 | 745Z34 |  | DEMONTÁŽ TRANSFORMÁTORU VN/NN PŘES 160 KVA | KUS | 1 | 0 |  |  |  | 0 |  | OTSKP 2023 |  | 2
PP
VV
TS |  |  |  | Technická specifikace položky odpovídá příslušné cenové soustavě.
P | 68 | 745Z42 |  | DEMONTÁŽ SLOUPOVÉ/STOŽÁROVÉ TRAFOSTANICE | KUS | 1 | 0 |  |  |  | 0 |  | OTSKP 2023 |  | 2
PP
VV
TS |  |  |  | Technická specifikace položky odpovídá příslušné cenové soustavě.
P | 69 | 745Z92 |  | DEMONTÁŽ - ODVOZ (NA LIKVIDACI ODPADŮ NEBO JINÉ URČENÉ MÍSTO) | t.km | 64 | 0 |  |  |  | 0 |  | OTSKP 2023 |  | 2
PP
VV
TS |  |  |  | Technická specifikace položky odpovídá příslušné cenové soustavě.
SD |  | 747 |  | Zkoušky, revize a HZS
P | 70 | 747213 |  | CELKOVÁ PROHLÍDKA, ZKOUŠENÍ, MĚŘENÍ A VYHOTOVENÍ VÝCHOZÍ REVIZNÍ ZPRÁVY, PRO OBJEM IN PŘES 500 DO 1000 TIS. KČ | KUS | 1 | 0 |  |  |  | 0 |  | OTSKP 2023 |  | 2
PP
VV
TS |  |  |  | Technická specifikace položky odpovídá příslušné cenové soustavě.
P | 71 | 747214 |  | CELKOVÁ PROHLÍDKA, ZKOUŠENÍ, MĚŘENÍ A VYHOTOVENÍ VÝCHOZÍ REVIZNÍ ZPRÁVY, PRO OBJEM IN - PŘÍPLATEK ZA KAŽDÝCH DALŠÍCH I ZAPOČATÝCH 500 TIS. KČ | KUS | 3 | 0 |  |  |  | 0 |  | OTSKP 2023 |  | 2
PP
VV
TS |  |  |  | Technická specifikace položky odpovídá příslušné cenové soustavě.
P | 72 | 747301 |  | PROVEDENÍ PROHLÍDKY A ZKOUŠKY PRÁVNICKOU OSOBOU, VYDÁNÍ PRŮKAZU ZPŮSOBILOSTI | KUS | 1 | 0 |  |  |  | 0 |  | OTSKP 2023 |  | 2
PP
VV
TS |  |  |  | Technická specifikace položky odpovídá příslušné cenové soustavě.
P | 73 | 747302 |  | VYDÁNÍ PŘÍKAZU "B" - JEDNODUCHÉ PRACOVIŠTĚ | KUS | 1 | 0 |  |  |  | 0 |  | OTSKP 2023 |  | 2
PP
VV
TS |  |  |  | Technická specifikace položky odpovídá příslušné cenové soustavě.
P | 74 | 747532 |  | ZKOUŠKY VODIČŮ A KABELŮ VN - PROVOZ MĚŘÍCÍHO VOZU PO DOBU ZKOUŠEK VN KABELŮ | KUS | 1 | 0 |  |  |  | 0 |  | OTSKP 2023 |  | 2
PP
VV
TS |  |  |  | Technická specifikace položky odpovídá příslušné cenové soustavě.
P | 75 | 747541 |  | MĚŘENÍ INTENZITY OSVĚTLENÍ INSTALOVANÉHO V ROZSAHU TOHOTO SO/PS | KUS | 1 | 0 |  |  |  | 0 |  | OTSKP 2023 |  | 2
PP
VV
TS |  |  |  | Technická specifikace položky odpovídá příslušné cenové soustavě.
P | 76 | 747701 |  | DOKONČOVACÍ MONTÁŽNÍ PRÁCE NA ELEKTRICKÉM ZAŘÍZENÍ | HOD | 32 | 0 |  |  |  | 0 |  | OTSKP 2023 |  | 2
PP
VV
TS |  |  |  | Technická specifikace položky odpovídá příslušné cenové soustavě.
P | 77 | 747703 |  | ZKUŠEBNÍ PROVOZ | HOD | 16 | 0 |  |  |  | 0 |  | OTSKP 2023 |  | 2
PP
VV
TS |  |  |  | Technická specifikace položky odpovídá příslušné cenové soustavě.
P | 78 | 747704 |  | ZAŠKOLENÍ OBSLUHY | HOD | 12 | 0 |  |  |  | 0 |  | OTSKP 2023 |  | 2
PP
VV
TS |  |  |  | Technická specifikace položky odpovídá příslušné cenové soustavě.
P | 79 | 747705 |  | MANIPULACE NA ZAŘÍZENÍCH PROVÁDĚNÉ PROVOZOVATELEM | HOD | 16 | 0 |  |  |  | 0 |  | OTSKP 2023 |  | 2
PP
VV
TS |  |  |  | Technická specifikace položky odpovídá příslušné cenové soustavě.
SD |  | 748 |  | Ostatní
P | 80 | 748221 |  | NÁTĚR BEZPEČNOSTNÍCH PRUHŮ NA OSVĚTLOVACÍM STOŽÁRU NEBO VĚŽI | KUS | 27 | 0 |  |  |  | 0 |  | OTSKP 2023 |  | 2
PP
VV
TS |  |  |  | Technická specifikace položky odpovídá příslušné cenové soustavě.
P | 81 | 748243 |  | PÍSMENA A ČÍSLICE VÝŠKY PŘES 100 DO 150 MM | KUS | 150 | 0 |  |  |  | 0 |  | OTSKP 2023 |  | 2
PP
VV
TS |  |  |  | Technická specifikace položky odpovídá příslušné cenové soustavě.
P | 82 | R74A510 |  | OCHRANA A UZEMNĚNÍ STOŽÁRU UZEMNĚNÍ STOŽÁRU | KUS | 27 | 0 |  |  |  | 0 |  | [bez vazby na CS] |  | 2
PP
VV
TS |  |  |  | 1. Položka obsahuje: – materiál dodaného zařízení se všemi pomocnými doplňujícími součástmi – měření a regulaci s použitím mechanizmů a montážních souprav 2. Položka neobsahuje: X 3. Způsob měření: Udává se počet kusů kompletní konstrukce nebo práce.
SD |  | 96 |  | BOURÁNÍ
P | 83 | 966158 |  | BOURÁNÍ KONSTRUKCÍ Z PROST BETONU S ODVOZEM DO 20KM | M3 | 18.7 | 0 |  |  |  | 0 |  | OTSKP 2023 |  | 2
PP
VV |  |  |  | odečteno z výkresové přílohy příslušné části dokumentace Celkem 18,7=18.700 [A]
TS |  |  |  | Technická specifikace položky odpovídá příslušné cenové soustavě.
P | 84 | 96651 |  | ODSTRANĚNÍ ŽLABŮ Z DÍLCŮ (VČET ŠTĚRBINOVÝCH) ŠÍŘKY 100MM | M | 960 | 0 |  |  |  | 0 |  | OTSKP 2023 |  | 2
PP
VV |  |  |  | odečteno z výkresové přílohy příslušné části dokumentace Celkem 960=960.000 [A]
TS |  |  |  | Technická specifikace položky odpovídá příslušné cenové soustavě.

## SO 98-98
SŽDC05 |  |  |  | Soupis prací objektu | [10 empty] | 3
3
S | Stavba: | 5003730006-zm00 |  | Revitalizace trati Chlumec nad Cidlinou - Trutnov, 0.etapa - ČF | [6 empty] | D.9.8 |  | Aspe | 0,00 | 2
O | Objekt: | D.9.8 |  | Všeobecný objekt | [9 empty] | 15,00 | 2
Typ | Poř. číslo | Kód položky | Varianta | Název položky | MJ | Množství | Jednotková hmotnost | Celková hmotnost |  |  | Jednotková cena |  | Cenové soustavy | 21,00 | 2
Dodávka
[9 empty] | Jednotková | Celkem | Jednotková | Celkem |  |  |  | Počet položek s nulovou cenou
O1 |  | SO 98-98 |  | Všeobecný objekt
SD |  | 1 |  | Dokumentace stavby
P | 1 | VSEOB001 |  | Dokumentace skutečného provedení stavby, geodetická část | KPL | 1 | 0 |  |  |  | 0 |  | [bez vazby na CS] |  | 2
PP |  |  |  | Vypracování vybrané části dokumentace skutečného provedení (DSPS)
VV |  |  |  | v předepsaném rozsahu a počtu dle VTP a ZTP Celkem 1=1.000 [A]
TS |  |  |  | Položka zahrnuje veškeré činnosti nezbytné k vypracování dokumentace skutečného provedení dle SOD na zhotovení stavby a v rozsahu vyhlášky č. 499/2006 Sb., v platném znění, a dle požadavků VTP a ZTP. Jedná se o souhrn činností zahrnujících vyhotovení geodetické části dokumentace skutečného provedení stavby, která mimo jiné zahrnuje geodetické měření, zapracování všech změn během výstavby, geometrické plány pro zápis vlastnických a jiných věcných práv do katastru nemovitostí, výsledné měřící protokoly, aktuální údaje apod. Zhotovitel bude postupovat dle požadavků na obsahovou náležitost této části DSPS, která je uvedená v interním předpisu Objednatele - SŽ SM011 Dokumentace staveb Správy železnic, státní organizace. Položka zahrnuje odevzdání dokumentace v předepsaném počtu v listinné i elektronické formě uvedeném v ZTP a VTP.
P | 2 | VSEOB002 |  | Dokumentace skutečného provedení stavby, technická část | KPL | 1 | 0 |  |  |  | 0 |  | [bez vazby na CS] |  | 2
PP |  |  |  | Vypracování vybrané části dokumentace skutečného provedení (DSPS)
VV |  |  |  | v předepsaném rozsahu a počtu dle VTP a ZTP Celkem 1=1.000 [A]
TS |  |  |  | Položka zahrnuje veškeré činnosti nezbytné k vypracování dokumentace skutečného provedení dle SOD na zhotovení stavby a v rozsahu vyhlášky č. 499/2006 Sb. v platném znění a dle požadavků VTP a ZTP. Jedná se o souhrn činností zahrnujících vyhotovení dokumentace skutečného provedení stavby v předepsaném počtu v listinné i elektronické formě. Zhotovitel bude postupovat dle požadavků na obsahovou náležitost této části DSPS, která je uvedená v interním předpisu Objednatele - SŽ SM011 Dokumentace staveb Správy železnic, státní organizace.
P | 3 | VSEOB003 |  | Dokumentace skutečného provedení stavby, dokladová část | KPL | 1 | 0 |  |  |  | 0 |  | [bez vazby na CS] |  | 2
PP |  |  |  | Dokumentace skutečného provedení stavby, dokladová část
VV |  |  |  | v předepsaném rozsahu a počtu dle VTP a ZTP Celkem 1=1.000 [A]
TS |  |  |  | Položka zahrnuje veškeré činnosti nezbytné k vypracování dokumentace skutečného provedení dle SOD na zhotovení stavby a v rozsahu vyhlášky č. 499/2006 Sb. v platném znění a dle požadavků VTP a ZTP. Jedná se o souhrn činností zahrnujících doložení dokladů a podkladů pro předání stavby a její kolaudace v předepsané formě a počtu v listinné i elektronické formě. Zhotovitel bude postupovat dle požadavků na obsahovou náležitost této části DSPS, která je uvedená v interním předpisu Objednatele - SŽ SM011 Dokumentace staveb Správy železnic, státní organizace.
SD |  | 2 |  | Ostatní
P | 4 | VSEOB004 |  | Osvědčení o shodě notifikovanou osobou | KPL | 1 | 0 |  |  |  | 0 |  | [bez vazby na CS] |  | 2
PP |  |  |  | Zajištění vydání osvědčení o shodě notifikovanou osobou
VV |  |  |  | v předepsaném rozsahu a počtu dle VTP a ZTP Celkem 1=1.000 [A]
TS |  |  |  | Položka zahrnuje veškeré činnosti nezbytné k zajištění vydání platného prohlášení o ověření subsystému notifikovanou osobou ve stádiu realizace podle Směrnice Evropského parlamentu a Rady 2008/57/ES ze dne 17. června 2008 o interoperabilitě železničního systému, ve znění pozdějších předpisů v souhrnu pro stavební objekty a provozní soubory. Položka zahrnuje všechny nezbytné práce, náklady a zařízení včetně všech doprav a pomocného materiálu nutných pro uskutečnění dané činnosti.
P | 5 | VSEOB005 |  | Osvědčení o bezpečnosti před uvedením do provozu | KPL | 1 | 0 |  |  |  | 0 |  | [bez vazby na CS] |  | 2
PP |  |  |  | Zajištění vydání osvědčení o bezpečnosti před uvedením do provozu.
VV |  |  |  | v předepsaném rozsahu a počtu dle VTP a ZTP Celkem 1=1.000 [A]
TS |  |  |  | Položka zahrnuje veškeré činnosti nezbytné k zajištění vydání zprávy o posouzení bezpečnosti dle prováděcího nařízení Komise (EU) č. 402/2013 ze dne 30. dubna 2013 o společné bezpečnostní metodě pro hodnocení a posuzování rizik a požadavky Drážního úřadu. Položka zahrnuje všechny nezbytné práce, náklady a zařízení včetně všech doprav a pomocného materiálu nutných pro uskutečnění dané činnosti.
P | 6 | VSEOB006 |  | Geodetické práce v rámci geodetické vytyčovací sítě stavby | KPL | 1 | 0 |  |  |  | 0 |  | [bez vazby na CS] |  | 2
PP |  |  |  | Souhrn geodetických činností při zřizování a vedení bodů geodetické vytyčovací sítě stavby
VV |  |  |  | v předepsaném rozsahu a počtu dle VTP a ZTP Celkem 1=1.000 [A]
TS |  |  |  | Položka zahrnuje veškeré činnosti související s prováděním fyzických stabilizací bodů vytyčovací sítě. Počet a druh stabilizací bodů při zřizování vytyčovací sítě vychází z návrhu vytyčovací sítě (ve stupni PDPS). Položka dále zahrnuje v rámci zřizování stabilizací náklady na dopravu stabilizací a materiálu, výkopové práce (strojní nebo ruční), montážní a stavební práce včetně terenních úprav, zbudování ochranných prvků (ochranné tyčové znaky, skruže, atd.). Do stabilizací geodetických vytyčovacích sítí je potřeba zahrnout i náklady na body v případě překládání, rušení a doplnění vytyčovací sítě vzhledem ke složitosti stavby, především pak v případě realizace bodů vytyčovacích sítí na neelektrizovaných tratích.
P | 7 | VSEOB007 |  | Korozní měření | KPL | 1 | 0 |  |  |  | 0 |  | [bez vazby na CS] |  | 2
PP |  |  |  | Korozní měření
VV |  |  |  | v předepsaném rozsahu a počtu dle VTP a ZTP Celkem 1=1.000 [A]
TS |  |  |  | 1. Položka obsahuje: měření na stávajících, úložných i nových zařízeních, vyhodnocení a předání protokolu v tištěné i digitální formě 2. Položka neobsahuje: 0 3. Měrná jednotka: KOMPLET 4. Způsob měření: soubor všech úkonů a měření, které jsou třeba ve smyslu TKP státních drah – u nových zařízení po jejich uvedení do provozu – u existujících zařízení se provádí na stávajícím úseku trati před zahájením prací a znovu po uvedení trati do provozu ve smyslu TKP státních drah (pro porovnání hodnot) – měření se provádí v místech specifikovaných v části B 06_Korozní ochrana 5. Hlavní materiál: kancelářský papír, desky, CD disk
P | 8 | VSEOB008 |  | Ekologický dozor - zajištění ochrany fauny, flory , dle rozhodnutí KUSK OŽP | KPL | 1 | 0 |  |  |  | 0 |  | [bez vazby na CS] |  | 2
PP |  |  |  | Ekologický dozor
VV |  |  |  | v předepsaném rozsahu a počtu dle VTP a ZTP Celkem 1=1.000 [A]
TS |  |  |  | Položka zahrnuje veškeré činnosti nezbytné k zajištění ochrany fauny, flory a k realizaci doporučených opatření popsaných v H.3 Vyjádření dotčených organizací a orgánů státní správy - "5. KÚ Libereckého kraje - povolení výjimky.pdf" Rozhodnutí KÚLK, č.j. KULK 59614/2019 z 20.8.2019
P | 9 | VSEOB009 |  | Stabilizace bodů geodetické vytyčovací sítě | KUS | 22 | 0 |  |  |  | 0 |  | [bez vazby na CS] |  | 2
PP |  |  |  | 22ks
VV |  |  |  | v předepsaném rozsahu a počtu dle VTP a ZTP Celkem 22=22.000 [A]
TS
P | 10 | VSEOB010 |  | Projektová dokumentace pro provádění stavby (PDPS) | KPL | 1 | 0 |  |  |  | 0 |  | [bez vazby na CS] |  | 2
PP |  |  |  | Vypracování PDPS u vybraných SO a PS
VV |  |  |  | v předepsaném rozsahu a počtu dle VTP a ZTP Celkem 1=1.000 [A]
TS |  |  |  | Vypracování PDPS u vybraných SO a PS. Položka zahrnuje veškeré činnosti nezbytné k vypracování projektové dokumentace pro provádění stavby (dále také PDPS, dílenská, výrobní dok.), které doplňuje a upřesňuje projektovou dokumentaci pro stavební povolení nebo do ohlášení stavby do úplného obsahu stupně dokumentace pro provádění stavby. Jedná se o dopracování PDPS pro části : D.1.1, D.1.2, D.1.3, E.3.4, E.3.6 případně jiné SO, PS, kde zhotovitel uzná za nutné toto vypracovat k bezvadnému předání a ukončení díla, pokud není uvedeno samostatně v soupisech prací jednotlivých SO, PS.
P | 11 | VSEOB011 |  | Zřízení osvětlení provizorních nástupišť včetně přístupů v žst. Kunčice nad Labem | KPL | 1 | 0 |  |  |  | 0 |  | [bez vazby na CS] |  | 2
PP |  |  |  | zřízení osvětlení provizorních nástupišť včetně přístupů
VV |  |  |  | v předepsaném rozsahu a počtu dle VTP a ZTP Celkem 1=1.000 [A]
TS
P | 12 | VSEOB012 |  | Nájmy hrazené zhotovitelem stavby | KPL | 1 | 0 |  |  |  | 0 |  | [bez vazby na CS] |  | 2
PP |  |  |  | Nájmy hrazené zhotovitelem dočasné zábory do 1 roku
VV |  |  |  | v předepsaném rozsahu a počtu dle VTP a ZTP Celkem 1=1.000 [A]
TS |  |  |  | Položka zahrnuje veškeré činnosti nezbytné k zajištění daného předmětu dle názvu položky během realizace stavby, v části dok "I - Geodetická dokumentace" podklad zpracovaný podle jiných právních předpisů. Položka zahrnuje všechny nezbytné práce, náklady a zařízení včetně všech doprav a pomocného materiálu, zpráv, projednání nutných pro uskutečnění této činnosti.
P | 13 | VSEOB013 |  | Publicita | KPL | 1 | 0 |  |  |  | 0 |  | [bez vazby na CS] |  | 2
PP |  |  |  | Zajištění propagace stavby
VV |  |  |  | v předepsaném rozsahu a počtu dle VTP a ZTP Celkem 1=1.000 [A]
TS |  |  |  | v předepsaném rozsahu a počtu dle ZTP část Publicita.
P | 14 | VSEOB014 |  | Exkurze pro studenty | KPL | 1 | 0 |  |  |  | 0 |  | [bez vazby na CS] |  | 2
PP |  |  |  | Exkurze pro studenty
VV |  |  |  | v předepsaném rozsahu a počtu dle VTP a ZTP Celkem 1=1.000 [A]
TS |  |  |  | 1. Položka obsahuje: organizační přípravu a zabezpečení exkurze včetně materiálního zajištění (zapůjčení) ochranných pomůcek (ochranné přilby, vesty,...), odborný výklad s případným úvodním zahájením v místnostech zařízení staveniště, průvodce v terénu a koordinaci akce s koordinátorem BOZP 2. Položka neobsahuje:zapůjčení vhodné obuvi (zajišťuje si každý návštěvník sám) a dopravu mezi navštívenými místy 3. Měrná jednotka: KOMPLET 4. Způsob měření: soubor všech úkonů a činností, které jsou třeba k uskutečnění akce pro jednu skupinu návštěvníků 5. Hlavní materiál:0

## SO 90-90
SŽDC05 |  |  |  | Soupis prací objektu | [10 empty] | 3
3
S | Stavba: | 5003730006-zm00 |  | Revitalizace trati Chlumec nad Cidlinou - Trutnov, 0.etapa - ČF | [6 empty] | D.9.9 |  | Aspe | 0,00 | 2
O | Objekt: | D.9.9 |  | Odpady | [9 empty] | 15,00 | 2
Typ | Poř. číslo | Kód položky | Varianta | Název položky | MJ | Množství | Jednotková hmotnost | Celková hmotnost |  |  | Jednotková cena |  | Cenové soustavy | 21,00 | 2
Dodávka
[9 empty] | Jednotková | Celkem | Jednotková | Celkem |  |  |  | Počet položek s nulovou cenou
O1 |  | SO 90-90 |  | Likvidace odpadů včetně dopravy
SD |  | 015 |  | Likvidace odpadů včetně dopravy
P | 1 | R015111 | 901 | POPLATKY ZA LIKVIDACI ODPADŮ NEKONTAMINOVANÝCH VČETNĚ DOPRAVY NA SKLÁDKU A VEŠKERÉ MANIPULACE - 17 05 04 VYTĚŽENÉ ZEMINY A HORNINY - I. TŘÍDA TĚŽITELNOSTI | T | 58021.067 | 0 |  |  |  | 0 |  | [bez vazby na CS] |  | 2
PP
VV |  |  |  | SO 14-16-01.1-39723,3t, SO 14-16-01.2-5208,84t, SO 14-16-31-27t, SO 19-16-31-1395,9t, SO 14-17-31-14,138t, SO 14-17-32-150,046t, SO 14-17-34-62,231t, SO 14-17-35-32,114t, SO 14-17-37-36t, SO 14-17-38-36t, SO 14-17-40-92,07t, SO 19-17-31-77,23t, SO 14-19-03-671,962t, SO 14-19-04-3372,997t, SO 14-19-05-734,044t, SO 14-19-06-172,442t, SO 14-19-07-307,933t, SO 14-19-08-403,301t, SO 14-19-09-737,532t, SO 14-19-11-172,561t, SO 14-19-12-1067,287t, SO 14-19-31-15,897t, SO 14-19-32-38,168t, SO 14-19-34-6t, SO 14-19-35-87,459t, SO 14-19-36-29,178t, SO 14-19-37-1,115t, SO 14-19-38-755,415t, SO 14-19-39-1,239t, SO 14-19-40-1658,489t, SO 14-19-41-48,8t, SO 14-19-42-467,487t, SO 14-19-43-2,015t, SO 14-19-52-137,025t, SO 14-19-53-183,071t, SO 14-15-21-20,777t, SO 14-15-22-13,685t, SO 14-15-51-4,06t, SO 14-15-52-8,712t, SO 19-15-51-12,24t, SO 19-15-01-35,307t Celkem 58021,067=58 021.067 [A]
TS |  |  |  | 1. Položka obsahuje: - veškeré poplatky provozovateli skládky, recyklační linky nebo jiného zařízení na zpracování nebo likvidaci odpadů související s převzetím, uložením, zpracováním nebo likvidací odpadu - náklady spojené s dopravou z místa stavby na místo převzetí provozovatelem skládky, recyklační linky nebo jiného zařízení na zpracování nebo likvidaci odpadů - náklady spojené s vyložením a manipulací s materiálem v místě skládky - náklady spojené s naložením a manipulací materiálem 2. Způsob měření: Tunou se rozumí hmotnost odpadu vytříděného v souladu se zákonem č. 541/2020 Sb., o nakládání s odpady, v platném znění.
P | 2 | R015112 | 902 | POPLATKY ZA LIKVIDACI ODPADŮ NEKONTAMINOVANÝCH VČETNĚ DOPRAVY NA SKLÁDKU A VEŠKERÉ MANIPULACE- 17 05 04 VYTĚŽENÉ ZEMINY A HORNINY - II. TŘÍDA TĚŽITELNOSTI | T | 15062.65 | 0 |  |  |  | 0 |  | [bez vazby na CS] |  | 2
PP
VV |  |  |  | SO 19-16-01-14568t, PS 19-07-01-62,5t, SO 19-06-01-56,35t, SO 14-06-51-85,6t, SO 14-06-52-220t, SO 19-06-51-70,2t Celkem 15062,65=15 062.650 [A]
TS |  |  |  | 1. Položka obsahuje: - veškeré poplatky provozovateli skládky, recyklační linky nebo jiného zařízení na zpracování nebo likvidaci odpadů související s převzetím, uložením, zpracováním nebo likvidací odpadu - náklady spojené s dopravou z místa stavby na místo převzetí provozovatelem skládky, recyklační linky nebo jiného zařízení na zpracování nebo likvidaci odpadů - náklady spojené s vyložením a manipulací s materiálem v místě skládky - náklady spojené s naložením a manipulací materiálem 2. Způsob měření: Tunou se rozumí hmotnost odpadu vytříděného v souladu se zákonem č. 541/2020 Sb., o nakládání s odpady, v platném znění.
P | 3 | R015120 | 904 | POPLATKY ZA LIKVIDACI ODPADŮ NEKONTAMINOVANÝCH VČETNĚ DOPRAVY NA SKLÁDKU A VEŠKERÉ MANIPULACE - 17 01 02 STAVEBNÍ A DEMOLIČNÍ SUŤ (CIHLY) | T | 114.537 | 0 |  |  |  | 0 |  | [bez vazby na CS] |  | 2
PP
VV |  |  |  | SO 14-19-41-21,6t, SO 14-15-21-51,017t, SO 14-15-22-41,92t Celkem 114,537=114.537 [A]
TS |  |  |  | 1. Položka obsahuje: - veškeré poplatky provozovateli skládky, recyklační linky nebo jiného zařízení na zpracování nebo likvidaci odpadů související s převzetím, uložením, zpracováním nebo likvidací odpadu - náklady spojené s dopravou z místa stavby na místo převzetí provozovatelem skládky, recyklační linky nebo jiného zařízení na zpracování nebo likvidaci odpadů - náklady spojené s vyložením a manipulací s materiálem v místě skládky - náklady spojené s naložením a manipulací materiálem 2. Způsob měření: Tunou se rozumí hmotnost odpadu vytříděného v souladu se zákonem č. 541/2020 Sb., o nakládání s odpady, v platném znění.
P | 4 | R015130 | 905 | POPLATKY ZA LIKVIDACI ODPADŮ NEKONTAMINOVANÝCH VČETNĚ DOPRAVY NA SKLÁDKU A VEŠKERÉ MANIPULACE - 17 03 02 VYBOURANÝ ASFALTOVÝ BETON BEZ DEHTU | T | 1951.971 | 0 |  |  |  | 0 |  | [bez vazby na CS] |  | 2
PP
VV |  |  |  | SO 14-16-01.1-4,8t, SO 14-16-01.2-1794,276t, SO 14-17-37-25,245t, SO 14-17-38-80,85t, SO 14-21-02-46,8t Celkem 1951,971=1 951.971 [A]
TS |  |  |  | 1. Položka obsahuje: - veškeré poplatky provozovateli skládky, recyklační linky nebo jiného zařízení na zpracování nebo likvidaci odpadů související s převzetím, uložením, zpracováním nebo likvidací odpadu - náklady spojené s dopravou z místa stavby na místo převzetí provozovatelem skládky, recyklační linky nebo jiného zařízení na zpracování nebo likvidaci odpadů - náklady spojené s vyložením a manipulací s materiálem v místě skládky - náklady spojené s naložením a manipulací materiálem 2. Způsob měření: Tunou se rozumí hmotnost odpadu vytříděného v souladu se zákonem č. 541/2020 Sb., o nakládání s odpady, v platném znění.
P | 5 | R015140 | 906 | POPLATKY ZA LIKVIDACI ODPADŮ NEKONTAMINOVANÝCH VČETNĚ DOPRAVY NA SKLÁDKU A VEŠKERÉ MANIPULACE- 17 01 01 BETON Z DEMOLIC OBJEKTŮ, ZÁKLADŮ TV | T | 818.57 | 0 |  |  |  | 0 |  | [bez vazby na CS] |  | 2
PP
VV |  |  |  | SO 14-17-01-12,5t, SO 90-17-01-47t, SO 14-16-01.1-62,4t, SO 19-16-01-223t, SO 19-17-01-4t, SO 14-16-31-103,267t, SO 14-16-32-43t, SO 14-17-34-2,887t, SO 14-17-36-5,5t, SO 14-17-37-10,7t, SO 14-17-40-3,5t, SO 14-19-03-6,297t, SO 14-19-04-2,362t, SO 14-19-09-41,497t, SO 14-19-10-4,752t, SO 14-19-12-7,474t, SO 14-19-33-3,413t, SO 14-19-40-96,154t, SO 14-19-41-15,552t, SO 14-19-42-51,342t, SO 14-19-45-38,554t, SO 14-15-21-16,148t, SO 14-15-22-17,271t Celkem 818,57=818.570 [A]
TS |  |  |  | 1. Položka obsahuje: - veškeré poplatky provozovateli skládky, recyklační linky nebo jiného zařízení na zpracování nebo likvidaci odpadů související s převzetím, uložením, zpracováním nebo likvidací odpadu - náklady spojené s dopravou z místa stavby na místo převzetí provozovatelem skládky, recyklační linky nebo jiného zařízení na zpracování nebo likvidaci odpadů - náklady spojené s vyložením a manipulací s materiálem v místě skládky - náklady spojené s naložením a manipulací materiálem 2. Způsob měření: Tunou se rozumí hmotnost odpadu vytříděného v souladu se zákonem č. 541/2020 Sb., o nakládání s odpady, v platném znění.
P | 6 | R015150 | 907 | POPLATKY ZA LIKVIDACI ODPADŮ NEKONTAMINOVANÝCH VČETNĚ DOPRAVY NA SKLÁDKU A VEŠKERÉ MANIPULACE- 17 05 08 ŠTĚRK Z KOLEJIŠTĚ (ODPAD PO RECYKLACI) | T | 13659.994 | 0 |  |  |  | 0 |  | [bez vazby na CS] |  | 2
PP
VV |  |  |  | SO 14-17-01-7160,848t, SO 19-17-01-6499t, SO 14-19-10-0,146t Celkem 13659,994=13 659.994 [A]
TS |  |  |  | 1. Položka obsahuje: - veškeré poplatky provozovateli skládky, recyklační linky nebo jiného zařízení na zpracování nebo likvidaci odpadů související s převzetím, uložením, zpracováním nebo likvidací odpadu - náklady spojené s dopravou z místa stavby na místo převzetí provozovatelem skládky, recyklační linky nebo jiného zařízení na zpracování nebo likvidaci odpadů - náklady spojené s vyložením a manipulací s materiálem v místě skládky - náklady spojené s naložením a manipulací materiálem 2. Způsob měření: Tunou se rozumí hmotnost odpadu vytříděného v souladu se zákonem č. 541/2020 Sb., o nakládání s odpady, v platném znění.
P | 7 | R015160 | 908 | POPLATKY ZA LIKVIDACI ODPADŮ NEKONTAMINOVANÝCH VČETNĚ DOPRAVY NA SKLÁDKU A VEŠKERÉ MANIPULACE- 02 01 03 SMÝCENÉ STROMY A KEŘE | T | 4.4 | 0 |  |  |  | 0 |  | [bez vazby na CS] |  | 2
PP
VV |  |  |  | SO 14-19-33-4t, SO 14-19-34-0,4t Celkem 4,4=4.400 [A]
TS |  |  |  | 1. Položka obsahuje: - veškeré poplatky provozovateli skládky, recyklační linky nebo jiného zařízení na zpracování nebo likvidaci odpadů související s převzetím, uložením, zpracováním nebo likvidací odpadu - náklady spojené s dopravou z místa stavby na místo převzetí provozovatelem skládky, recyklační linky nebo jiného zařízení na zpracování nebo likvidaci odpadů - náklady spojené s vyložením a manipulací s materiálem v místě skládky - náklady spojené s naložením a manipulací materiálem 2. Způsob měření: Tunou se rozumí hmotnost odpadu vytříděného v souladu se zákonem č. 541/2020 Sb., o nakládání s odpady, v platném znění.
P | 8 | R015170 | 909 | POPLATKY ZA LIKVIDACI ODPADŮ NEKONTAMINOVANÝCH VČETNĚ DOPRAVY NA SKLÁDKU A VEŠKERÉ MANIPULACE- 17 02 01 DŘEVO PO STAVEBNÍM POUŽITÍ, Z DEMOLIC | T | 18.769 | 0 |  |  |  | 0 |  | [bez vazby na CS] |  | 2
PP
VV |  |  |  | SO 14-15-21-5,637t, SO 14-15-22-13,132t Celkem 18,769=18.769 [A]
TS |  |  |  | 1. Položka obsahuje: - veškeré poplatky provozovateli skládky, recyklační linky nebo jiného zařízení na zpracování nebo likvidaci odpadů související s převzetím, uložením, zpracováním nebo likvidací odpadu - náklady spojené s dopravou z místa stavby na místo převzetí provozovatelem skládky, recyklační linky nebo jiného zařízení na zpracování nebo likvidaci odpadů - náklady spojené s vyložením a manipulací s materiálem v místě skládky - náklady spojené s naložením a manipulací materiálem 2. Způsob měření: Tunou se rozumí hmotnost odpadu vytříděného v souladu se zákonem č. 541/2020 Sb., o nakládání s odpady, v platném znění.
P | 9 | R015210 | 915 | POPLATKY ZA LIKVIDACI ODPADŮ NEKONTAMINOVANÝCH VČETNĚ DOPRAVY NA SKLÁDKU A VEŠKERÉ MANIPULACE - 17 01 01 ŽELEZNIČNÍ PRAŽCE BETONOVÉ | T | 714.2 | 0 |  |  |  | 0 |  | [bez vazby na CS] |  | 2
PP
VV |  |  |  | SO 14-17-01-313,2t, SO 19-17-01-401t Celkem 714,2=714.200 [A]
TS |  |  |  | 1. Položka obsahuje: - veškeré poplatky provozovateli skládky, recyklační linky nebo jiného zařízení na zpracování nebo likvidaci odpadů související s převzetím, uložením, zpracováním nebo likvidací odpadu - náklady spojené s dopravou z místa stavby na místo převzetí provozovatelem skládky, recyklační linky nebo jiného zařízení na zpracování nebo likvidaci odpadů - náklady spojené s vyložením a manipulací s materiálem v místě skládky - náklady spojené s naložením a manipulací materiálem 2. Způsob měření: Tunou se rozumí hmotnost odpadu vytříděného v souladu se zákonem č. 541/2020 Sb., o nakládání s odpady, v platném znění.
P | 10 | R015240 | 918 | POPLATKY ZA LIKVIDACI ODPADŮ NEKONTAMINOVANÝCH VČETNĚ DOPRAVY NA SKLÁDKU A VEŠKERÉ MANIPULACE- 20 03 99 ODPAD PODOBNÝ KOMUNÁLNÍMU ODPADU | T | 12.35 | 0 |  |  |  | 0 |  | [bez vazby na CS] |  | 2
PP
VV |  |  |  | SO 14-15-21-5t, SO 14-15-22-7t, SO 19-15-01-0,35t Celkem 12,35=12.350 [A]
TS |  |  |  | 1. Položka obsahuje: - veškeré poplatky provozovateli skládky, recyklační linky nebo jiného zařízení na zpracování nebo likvidaci odpadů související s převzetím, uložením, zpracováním nebo likvidací odpadu - náklady spojené s dopravou z místa stavby na místo převzetí provozovatelem skládky, recyklační linky nebo jiného zařízení na zpracování nebo likvidaci odpadů - náklady spojené s vyložením a manipulací s materiálem v místě skládky - náklady spojené s naložením a manipulací materiálem 2. Způsob měření: Tunou se rozumí hmotnost odpadu vytříděného v souladu se zákonem č. 541/2020 Sb., o nakládání s odpady, v platném znění.
P | 11 | R015250 | 919 | POPLATKY ZA LIKVIDACI ODPADŮ NEKONTAMINOVANÝCH VČETNĚ DOPRAVY NA SKLÁDKU A VEŠKERÉ MANIPULACE- 17 02 03 POLYETYLÉNOVÉ PODLOŽKY (ŽEL. SVRŠEK) | T | 3.028 | 0 |  |  |  | 0 |  | [bez vazby na CS] |  | 2
PP
VV |  |  |  | SO 14-17-01-2,408t, SO 19-17-01-0,62t Celkem 3,028=3.028 [A]
TS |  |  |  | 1. Položka obsahuje: - veškeré poplatky provozovateli skládky, recyklační linky nebo jiného zařízení na zpracování nebo likvidaci odpadů související s převzetím, uložením, zpracováním nebo likvidací odpadu - náklady spojené s dopravou z místa stavby na místo převzetí provozovatelem skládky, recyklační linky nebo jiného zařízení na zpracování nebo likvidaci odpadů - náklady spojené s vyložením a manipulací s materiálem v místě skládky - náklady spojené s naložením a manipulací materiálem 2. Způsob měření: Tunou se rozumí hmotnost odpadu vytříděného v souladu se zákonem č. 541/2020 Sb., o nakládání s odpady, v platném znění.
P | 12 | R015260 | 920 | POPLATKY ZA LIKVIDACI ODPADŮ NEKONTAMINOVANÝCH VČETNĚ DOPRAVY NA SKLÁDKU A VEŠKERÉ MANIPULACE - 07 02 99 PRYŽOVÉ PODLOŽKY (ŽEL. SVRŠEK) | T | 6.308 | 0 |  |  |  | 0 |  | [bez vazby na CS] |  | 2
PP
VV |  |  |  | SO 14-17-01-5,068t, SO 19-17-01-1,24t Celkem 6,308=6.308 [A]
TS |  |  |  | 1. Položka obsahuje: - veškeré poplatky provozovateli skládky, recyklační linky nebo jiného zařízení na zpracování nebo likvidaci odpadů související s převzetím, uložením, zpracováním nebo likvidací odpadu - náklady spojené s dopravou z místa stavby na místo převzetí provozovatelem skládky, recyklační linky nebo jiného zařízení na zpracování nebo likvidaci odpadů - náklady spojené s vyložením a manipulací s materiálem v místě skládky - náklady spojené s naložením a manipulací materiálem 2. Způsob měření: Tunou se rozumí hmotnost odpadu vytříděného v souladu se zákonem č. 541/2020 Sb., o nakládání s odpady, v platném znění.
P | 13 | R015330 | 928 | POPLATKY ZA LIKVIDACI ODPADŮ NEKONTAMINOVANÝCH VČETNĚ DOPRAVY NA SKLÁDKU A VEŠKERÉ MANIPULACE- 17 05 04 KAMENNÁ SUŤ | T | 2905.508 | 0 |  |  |  | 0 |  | [bez vazby na CS] |  | 2
PP
VV |  |  |  | SO 14-16-01.2-2004,75t, SO 14-17-36-61,72t, SO 14-17-37-39,78t, SO 14-17-38-127,4t, SO 14-17-39-79,44t, SO 14-19-03-16,872t, SO 14-19-04-33,495t, SO 14-19-05-18,949t, SO 14-19-07-24,534t, SO 14-19-09-47,161t, SO 14-19-10-7,171t, SO 14-19-11-67,803t, SO 14-19-12-25,737t, SO 14-19-31-3,34t, SO 14-19-32-2,755t, SO 14-19-34-0,69t, SO 14-19-35-47,912t, SO 14-19-37-18,66t, SO 14-19-38-177,983t, SO 14-19-39-43,309t, SO 14-19-40-2,266t, SO 14-19-91-44,372t, SO 14-15-21-4,856t, SO 14-15-22-4,553t Celkem 2905,508=2 905.508 [A]
TS |  |  |  | 1. Položka obsahuje: - veškeré poplatky provozovateli skládky, recyklační linky nebo jiného zařízení na zpracování nebo likvidaci odpadů související s převzetím, uložením, zpracováním nebo likvidací odpadu - náklady spojené s dopravou z místa stavby na místo převzetí provozovatelem skládky, recyklační linky nebo jiného zařízení na zpracování nebo likvidaci odpadů - náklady spojené s vyložením a manipulací s materiálem v místě skládky - náklady spojené s naložením a manipulací materiálem 2. Způsob měření: Tunou se rozumí hmotnost odpadu vytříděného v souladu se zákonem č. 541/2020 Sb., o nakládání s odpady, v platném znění.
P | 14 | R015331 | 929 | POPLATKY ZA LIKVIDACI ODPADŮ NEKONTAMINOVANÝCH VČETNĚ DOPRAVY NA SKLÁDKU A VEŠKERÉ MANIPULACE- 17 04 01 ODPAD MĚDI A JEJICH SLITIN, 17 04 02 ODPAD HLINÍKU, 17 01 05 ŽELEZNÝ ŠROT, 17 04 07 SMĚSNÉ KOVY | T | 538.235 | 0 |  |  |  | 0 |  | [bez vazby na CS] |  | 2
PP
VV |  |  |  | SO 14-17-01-340,6t, SO 19-17-01-188t, SO 14-16-31-4,4t, SO 14-16-32-4,5t, SO 14-17-32-0,392t, SO 14-17-35-0,343t Celkem 538,235=538.235 [A]
TS |  |  |  | 1. Položka obsahuje: - železný šrot je majetkem objednatele-investora, cena respektuje pouze dopravu na místo určené investorem stavby (stavební dvůr SŽ) - náklady spojené s dopravou odpadu z místa stavby na místo převzetí provozovatelem skládky, recyklační linky nebo jiného zařízení na zpracování nebo likvidaci odpadů 2. Způsob měření: Tunou se rozumí hmotnost odpadu vytříděného v souladu se zákonem č. 541/2001 Sb., o nakládání s odpady, v platném znění.
P | 15 | R015420 | 937 | POPLATKY ZA LIKVIDACI ODPADŮ NEKONTAMINOVANÝCH VČETNĚ DOPRAVY NA SKLÁDKU A VEŠKERÉ MANIPULACE - 17 06 04 ZBYTKY IZOLAČNÍCH MATERIÁLŮ | T | 3.12 | 0 |  |  |  | 0 |  | [bez vazby na CS] |  | 2
PP
VV |  |  |  | SO 14-19-03-0,196t, SO 14-19-04-0,99t, SO 14-19-05-0,223t, SO 14-19-06-0,646t, SO 14-19-11-0,374t, SO 14-19-12-0,385t, SO 14-19-38-0,129t, SO 14-19-40-0,177t Celkem 3,12=3.120 [A]
TS |  |  |  | 1. Položka obsahuje: - veškeré poplatky provozovateli skládky, recyklační linky nebo jiného zařízení na zpracování nebo likvidaci odpadů související s převzetím, uložením, zpracováním nebo likvidací odpadu - náklady spojené s dopravou z místa stavby na místo převzetí provozovatelem skládky, recyklační linky nebo jiného zařízení na zpracování nebo likvidaci odpadů - náklady spojené s vyložením a manipulací s materiálem v místě skládky - náklady spojené s naložením a manipulací materiálem 2. Způsob měření: Tunou se rozumí hmotnost odpadu vytříděného v souladu se zákonem č. 541/2020 Sb., o nakládání s odpady, v platném znění.
P | 16 | R015510 | 939 | POPLATKY ZA LIKVIDACI ODPADŮ NEBEZPEČNÝCH VČETNĚ DOPRAVY NA SKLÁDKU A VEŠKERÉ MANIPULACE - 17 05 07* LOKÁLNĚ ZNEČIŠTĚNÝ ŠTĚRK A ZEMINA Z KOLEJIŠTĚ (VÝHYBKY) | T | 260 | 0 |  |  |  | 0 |  | [bez vazby na CS] |  | 2
PP
VV |  |  |  | SO 19-17-01-260t Celkem 260=260.000 [A]
TS |  |  |  | 1. Položka obsahuje: - veškeré poplatky provozovateli skládky, recyklační linky nebo jiného zařízení na zpracování nebo likvidaci odpadů související s převzetím, uložením, zpracováním nebo likvidací odpadu - náklady spojené s dopravou z místa stavby na místo převzetí provozovatelem skládky, recyklační linky nebo jiného zařízení na zpracování nebo likvidaci odpadů - náklady spojené s vyložením a manipulací s materiálem v místě skládky - náklady spojené s naložením a manipulací materiálem 2. Způsob měření: Tunou se rozumí hmotnost odpadu vytříděného v souladu se zákonem č. 541/2020 Sb., o nakládání s odpady, v platném znění.
P | 17 | R015520 | 940 | POPLATKY ZA LIKVIDACI ODPADŮ NEBEZPEČNÝCH VČETNĚ DOPRAVY NA SKLÁDKU A VEŠKERÉ MANIPULACE- 17 02 04* ŽELEZNIČNÍ PRAŽCE DŘEVĚNÉ | T | 721.359 | 0 |  |  |  | 0 |  | [bez vazby na CS] |  | 2
PP
VV |  |  |  | SO 14-17-01-550,06t, SO 19-17-01-170t, SO 14-17-31-0,137t, SO 19-17-31-0,32t, SO 14-19-10-0,842t
TS |  |  |  | 1. Položka obsahuje: - veškeré poplatky provozovateli skládky, recyklační linky nebo jiného zařízení na zpracování nebo likvidaci odpadů související s převzetím, uložením, zpracováním nebo likvidací odpadu - náklady spojené s dopravou z místa stavby na místo převzetí provozovatelem skládky, recyklační linky nebo jiného zařízení na zpracování nebo likvidaci odpadů - náklady spojené s vyložením a manipulací s materiálem v místě skládky - náklady spojené s naložením a manipulací materiálem 2. Způsob měření: Tunou se rozumí hmotnost odpadu vytříděného v souladu se zákonem č. 541/2020 Sb., o nakládání s odpady, v platném znění.