## Rekapitulace stavby
Export Komplet | [24 empty] | VZ | 2.0 | ZAMOK |  |  |  |  | False | False | {1045a601-b89c-4551-94b7-918ac9a74fab}
[31 empty] | 0,01 | 21
[31 empty] | 0,01 | 15
|  | REKAPITULACE STAVBY | [15 empty] | v --- níže se nacházejí doplnkové a pomocné údaje k sestavám --- v | [11 empty] | Návod na vyplnění | 0,001
|  | Kód: |  |  |  |  | 64023XXX | [22 empty] | Měnit lze pouze buňky se žlutým podbarvením! 1) v Rekapitulaci stavby vyplňte údaje o Uchazeči (přenesou se do ostatních sestav i v jiných listech) 2) na vybraných listech vyplňte v sestavě Soupis prací ceny u položek | 0,01
|  | Stavba: |  |  |  |  | Oprava trati v úseku Tanvald - Kořenov | [23 empty] | 0,01
|  | KSO: | [11 empty] | CC-CZ: | [16 empty] | 0,01
|  | Místo: | [11 empty] | Datum: |  | 14. 6. 2023 | [14 empty] | 0,01
0,01
|  | Zadavatel: | [11 empty] | IČ: | [16 empty] | 0,01
[14 empty] | DIČ: | [16 empty] | 0,01
0,01
|  | Uchazeč: | [11 empty] | IČ: |  | Vyplň údaj | [14 empty] | 0,01
|  |  | Vyplň údaj | [10 empty] | DIČ: |  | Vyplň údaj | [14 empty] | 0,01
False
|  | Projektant: | [11 empty] | IČ: | [16 empty] | False
[14 empty] | DIČ: | [16 empty] | True
0,01
|  | Zpracovatel: | [11 empty] | IČ: | [16 empty] | 0,01
[14 empty] | DIČ: | [16 empty] | True
Poznámka:
Soupis prací je sestaven s využitím Cenové soustavy ÚRS. Položky, které pochází z této cenové soustavy, jsou ve sloupci 'Cenová soustava' označeny popisem 'CS ÚRS' a úrovní příslušného kalendářního pololetí. Veškeré další informace vymezující popis a podmínky použití těchto položek z Cenové soustavy, které nejsou uvedeny přímo v soupisu prací, jsou neomezeně dálkově k dispozici na webu podminky.urs.cz.
|  | Cena bez DPH | [11 empty] | 0
[8 empty] | Sazba daně |  | Základ daně |  |  |  | Výše daně
|  | DPH |  | základní |  |  |  | 21% |  | 0 |  |  |  | 0
|  |  |  | snížená |  |  |  | 15% |  | 0 |  |  |  | 0
|  |  |  | zákl. přenesená |  |  |  | 21% |  | 0 |  |  |  | 0
|  |  |  | sníž. přenesená |  |  |  | 15% |  | 0 |  |  |  | 0
|  |  |  | nulová |  |  |  | 0% |  | 0 |  |  |  | 0
|  | Cena s DPH | [6 empty] | v |  | CZK |  |  | 0
REKAPITULACE OBJEKTŮ STAVBY A SOUPISŮ PRACÍ
| Kód: | [6 empty] | 64023XXX
| Stavba: | [6 empty] | Oprava trati v úseku Tanvald - Kořenov
| Místo: | [11 empty] | Datum: |  | 14. 6. 2023
| Zadavatel: | [11 empty] | Projektant: |  |  |  |  | Informatívní údaje z listů zakázek
| Uchazeč: | [11 empty] | Zpracovatel:
| Kód |  |  |  | Popis | [6 empty] | Cena bez DPH [CZK] |  |  |  | Cena s DPH [CZK] | Typ | z toho Ostat. náklady [CZK] | DPH [CZK] | Normohodiny [h] | DPH základní [CZK] | DPH snížená [CZK] | DPH základní přenesená [CZK] | DPH snížená přenesená [CZK] | Základna DPH základní | Základna DPH snížená | Základna DPH zákl. přenesená | Základna DPH sníž. přenesená | Základna DPH nulová
| Náklady stavby celkem | [10 empty] | 0 |  |  |  | 0 |  | 0 | 0 | 0 | 0 | 0 | 0 | 0 | 0 | 0 | 0 | 0 | 0 |  | D | 0 | ###NOIMPORT### | IMPORT | {1045a601-b89c-4551-94b7-918ac9a74fab} | {00000000-0000-0000-0000-000000000000}
/ |  | PS 00-21-01 |  |  |  | Přeložky kabelů | [5 empty] | 0 |  |  |  | 0 | STA | 0 | 0 | 0 | 0 | 0 | 0 | 0 | 0 | 0 | 0 | 0 | 0 |  |  | 1 |  | IMPORT | {ff516158-4888-4ead-9b09-e64cc4d60993} | {1045a601-b89c-4551-94b7-918ac9a74fab} | 2
/ |  | PS 02-10-01 |  |  |  | Dopravna Desná, SZZ | [5 empty] | 0 |  |  |  | 0 | STA | 0 | 0 | 0 | 0 | 0 | 0 | 0 | 0 | 0 | 0 | 0 | 0 |  |  | 1 |  | IMPORT | {87729dd1-a377-4b90-9a8a-d7fda578f650} | {1045a601-b89c-4551-94b7-918ac9a74fab} | 2
/ |  | PS 02-27-01 |  |  |  | Dopravna Desná, napájení zab. zař. | [5 empty] | 0 |  |  |  | 0 | STA | 0 | 0 | 0 | 0 | 0 | 0 | 0 | 0 | 0 | 0 | 0 | 0 |  |  | 1 |  | IMPORT | {09d27414-d3ab-473b-ac49-625376c911e4} | {1045a601-b89c-4551-94b7-918ac9a74fab} | 2
/ |  | PS 02-27-02 |  |  |  | Dopravna Desná, informační systém pro cestující | [5 empty] | 0 |  |  |  | 0 | STA | 0 | 0 | 0 | 0 | 0 | 0 | 0 | 0 | 0 | 0 | 0 | 0 |  |  | 1 |  | IMPORT | {720a130d-cae2-4997-b2c4-8c0d19a56a0d} | {1045a601-b89c-4551-94b7-918ac9a74fab} | 2
/ |  | PS 02-37-01 |  |  |  | Dopravna Desná, napájení sil. Rozvodů | [5 empty] | 0 |  |  |  | 0 | STA | 0 | 0 | 0 | 0 | 0 | 0 | 0 | 0 | 0 | 0 | 0 | 0 |  |  | 1 |  | IMPORT | {cc12d14d-f633-4db4-8f19-d8f7d772e561} | {1045a601-b89c-4551-94b7-918ac9a74fab} | 2
/ |  | SO 00-10-01 |  |  |  | Výstroj trati | [5 empty] | 0 |  |  |  | 0 | STA | 0 | 0 | 0 | 0 | 0 | 0 | 0 | 0 | 0 | 0 | 0 | 0 |  |  | 1 |  | IMPORT | {d5ae0c9d-8424-4763-849d-773478b7edf7} | {1045a601-b89c-4551-94b7-918ac9a74fab} | 2
/ |  | SO 01-10-01 |  |  |  | Tanvald (mimo) - Desná (mimo), železniční svršek | [5 empty] | 0 |  |  |  | 0 | STA | 0 | 0 | 0 | 0 | 0 | 0 | 0 | 0 | 0 | 0 | 0 | 0 |  |  | 1 |  | IMPORT | {3915a858-36d7-451b-9a5b-9a30dda99758} | {1045a601-b89c-4551-94b7-918ac9a74fab} | 2
/ |  | SO 01-11-01 |  |  |  | Tanvald (mimo) - Desná (mimo), železniční spodek | [5 empty] | 0 |  |  |  | 0 | STA | 0 | 0 | 0 | 0 | 0 | 0 | 0 | 0 | 0 | 0 | 0 | 0 |  |  | 1 |  | IMPORT | {55c6854a-d207-4ca3-9197-853502dcc7a0} | {1045a601-b89c-4551-94b7-918ac9a74fab} | 2
/ |  | SO 01-13-01 |  |  |  | Přejezd P5545 v ev. km 27,642 | [5 empty] | 0 |  |  |  | 0 | STA | 0 | 0 | 0 | 0 | 0 | 0 | 0 | 0 | 0 | 0 | 0 | 0 |  |  | 1 |  | IMPORT | {7181a854-039e-4f37-94d6-763da12792fb} | {1045a601-b89c-4551-94b7-918ac9a74fab} | 2
/ |  | SO 01-13-02 |  |  |  | Přejezd P5546 v ev. km 27,985 | [5 empty] | 0 |  |  |  | 0 | STA | 0 | 0 | 0 | 0 | 0 | 0 | 0 | 0 | 0 | 0 | 0 | 0 |  |  | 1 |  | IMPORT | {1117b7e5-d982-4f36-a291-d72d7dc864a1} | {1045a601-b89c-4551-94b7-918ac9a74fab} | 2
/ |  | SO 01-13-03 |  |  |  | Přejezd P5547 v ev. km 28,651 | [5 empty] | 0 |  |  |  | 0 | STA | 0 | 0 | 0 | 0 | 0 | 0 | 0 | 0 | 0 | 0 | 0 | 0 |  |  | 1 |  | IMPORT | {231b7a35-7801-4911-81e0-c811d1418300} | {1045a601-b89c-4551-94b7-918ac9a74fab} | 2
/ |  | SO 01-14-01 |  |  |  | Most v ev. km 28,253 | [5 empty] | 0 |  |  |  | 0 | STA | 0 | 0 | 0 | 0 | 0 | 0 | 0 | 0 | 0 | 0 | 0 | 0 |  |  | 1 |  | IMPORT | {8ae66dee-851d-4e72-a0c4-619f6513e9ce} | {1045a601-b89c-4551-94b7-918ac9a74fab} | 2
/ |  | SO 01-14-02 |  |  |  | Zeď v km 28,285 - 28,345 | [5 empty] | 0 |  |  |  | 0 | STA | 0 | 0 | 0 | 0 | 0 | 0 | 0 | 0 | 0 | 0 | 0 | 0 |  |  | 1 |  | IMPORT | {b14eaef6-4105-4087-ba86-467924b9f771} | {1045a601-b89c-4551-94b7-918ac9a74fab} | 2
/ |  | SO 01-14-03 |  |  |  | Zeď v km 28,586 - 28,643 | [5 empty] | 0 |  |  |  | 0 | STA | 0 | 0 | 0 | 0 | 0 | 0 | 0 | 0 | 0 | 0 | 0 | 0 |  |  | 1 |  | IMPORT | {c99ef33a-9f28-4cd5-b077-88408f3326f4} | {1045a601-b89c-4551-94b7-918ac9a74fab} | 2
/ |  | SO 01-14-04 |  |  |  | Propustek v ev. km 28,631 | [5 empty] | 0 |  |  |  | 0 | STA | 0 | 0 | 0 | 0 | 0 | 0 | 0 | 0 | 0 | 0 | 0 | 0 |  |  | 1 |  | IMPORT | {56359e3d-f16a-4547-b872-959d638a5b86} | {1045a601-b89c-4551-94b7-918ac9a74fab} | 2
/ |  | SO 01-17-01 |  |  |  | Tunel Žďárský km 27,776 - 27,843 | [5 empty] | 0 |  |  |  | 0 | STA | 0 | 0 | 0 | 0 | 0 | 0 | 0 | 0 | 0 | 0 | 0 | 0 |  |  | 1 |  | IMPORT | {67f835dd-2d0a-4694-a24e-e01b665dd877} | {1045a601-b89c-4551-94b7-918ac9a74fab} | 2
/ |  | SO 02-10-01 |  |  |  | Dopravna Desná, železniční svršek | [5 empty] | 0 |  |  |  | 0 | STA | 0 | 0 | 0 | 0 | 0 | 0 | 0 | 0 | 0 | 0 | 0 | 0 |  |  | 1 |  | IMPORT | {b9afc75e-3bcd-4ad7-a1ef-13dabc22300c} | {1045a601-b89c-4551-94b7-918ac9a74fab} | 2
/ |  | SO 02-11-01 |  |  |  | Dopravna Desná, železniční spodek | [5 empty] | 0 |  |  |  | 0 | STA | 0 | 0 | 0 | 0 | 0 | 0 | 0 | 0 | 0 | 0 | 0 | 0 |  |  | 1 |  | IMPORT | {3712d65f-089c-4ab5-ba97-7b952f01a80e} | {1045a601-b89c-4551-94b7-918ac9a74fab} | 2
/ |  | SO 02-12-01 |  |  |  | Dopravna Desná, nástupiště | [5 empty] | 0 |  |  |  | 0 | STA | 0 | 0 | 0 | 0 | 0 | 0 | 0 | 0 | 0 | 0 | 0 | 0 |  |  | 1 |  | IMPORT | {0c62307c-516a-412d-9945-53bb21d74987} | {1045a601-b89c-4551-94b7-918ac9a74fab} | 2
/ |  | SO 02-24-01 |  |  |  | Dopravna Desná, orientační systém | [5 empty] | 0 |  |  |  | 0 | STA | 0 | 0 | 0 | 0 | 0 | 0 | 0 | 0 | 0 | 0 | 0 | 0 |  |  | 1 |  | IMPORT | {bc4ccd61-2ad4-4796-81fd-6f9f638252dc} | {1045a601-b89c-4551-94b7-918ac9a74fab} | 2
/ |  | SO 02-34-01 |  |  |  | Dopravna Desná, EOV | [5 empty] | 0 |  |  |  | 0 | STA | 0 | 0 | 0 | 0 | 0 | 0 | 0 | 0 | 0 | 0 | 0 | 0 |  |  | 1 |  | IMPORT | {2572cbba-6966-4e55-835f-6ad019bec347} | {1045a601-b89c-4551-94b7-918ac9a74fab} | 2
/ |  | SO 02-36-01 |  |  |  | Dopravna Desná, přípojka NN - ČEZ | [5 empty] | 0 |  |  |  | 0 | STA | 0 | 0 | 0 | 0 | 0 | 0 | 0 | 0 | 0 | 0 | 0 | 0 |  |  | 1 |  | IMPORT | {5d2f82c7-e4df-411c-8697-7837c281e039} | {1045a601-b89c-4551-94b7-918ac9a74fab} | 2
/ |  | SO 02-36-02 |  |  |  | Dopravna Desná, osvětlení | [5 empty] | 0 |  |  |  | 0 | STA | 0 | 0 | 0 | 0 | 0 | 0 | 0 | 0 | 0 | 0 | 0 | 0 |  |  | 1 |  | IMPORT | {ec5db972-786c-464a-b6eb-473e649e0b76} | {1045a601-b89c-4551-94b7-918ac9a74fab} | 2
/ |  | SO 02-36-03 |  |  |  | Dopravna Desná, přípojka zab. zař. | [5 empty] | 0 |  |  |  | 0 | STA | 0 | 0 | 0 | 0 | 0 | 0 | 0 | 0 | 0 | 0 | 0 | 0 |  |  | 1 |  | IMPORT | {c98b8d7c-8d7b-4fa4-aef1-7860715924c0} | {1045a601-b89c-4551-94b7-918ac9a74fab} | 2
/ |  | SO 03-10-01 |  |  |  | Desná (mimo) - Dolní Polubný (mimo), železniční svršek | [5 empty] | 0 |  |  |  | 0 | STA | 0 | 0 | 0 | 0 | 0 | 0 | 0 | 0 | 0 | 0 | 0 | 0 |  |  | 1 |  | IMPORT | {2431ea6e-94aa-482b-80de-7b8a49a001b1} | {1045a601-b89c-4551-94b7-918ac9a74fab} | 2
/ |  | SO 03-11-01 |  |  |  | Desná (mimo) - Dolní Polubný (mimo), železniční spodek | [5 empty] | 0 |  |  |  | 0 | STA | 0 | 0 | 0 | 0 | 0 | 0 | 0 | 0 | 0 | 0 | 0 | 0 |  |  | 1 |  | IMPORT | {92054cbb-9aaf-49d1-9608-a9ef831e15be} | {1045a601-b89c-4551-94b7-918ac9a74fab} | 2
/ |  | SO 03-13-01 |  |  |  | Přejezd P5548 v ev. km 29,107 | [5 empty] | 0 |  |  |  | 0 | STA | 0 | 0 | 0 | 0 | 0 | 0 | 0 | 0 | 0 | 0 | 0 | 0 |  |  | 1 |  | IMPORT | {3755a440-fcc8-4d57-8bec-2b79e0b9a41a} | {1045a601-b89c-4551-94b7-918ac9a74fab} | 2
/ |  | SO 03-14-01 |  |  |  | Propustek v ev. km 29,085 | [5 empty] | 0 |  |  |  | 0 | STA | 0 | 0 | 0 | 0 | 0 | 0 | 0 | 0 | 0 | 0 | 0 | 0 |  |  | 1 |  | IMPORT | {a5036abc-e79e-4cf2-a115-94a08c9dc30a} | {1045a601-b89c-4551-94b7-918ac9a74fab} | 2
/ |  | SO 03-14-02 |  |  |  | Most v ev. km 29,281 | [5 empty] | 0 |  |  |  | 0 | STA | 0 | 0 | 0 | 0 | 0 | 0 | 0 | 0 | 0 | 0 | 0 | 0 |  |  | 1 |  | IMPORT | {552b5be1-38d5-49bc-a00f-71fd47186c93} | {1045a601-b89c-4551-94b7-918ac9a74fab} | 2
/ |  | SO 03-17-01 |  |  |  | Tunel Desenský km 29,438 - 29,690 | [5 empty] | 0 |  |  |  | 0 | STA | 0 | 0 | 0 | 0 | 0 | 0 | 0 | 0 | 0 | 0 | 0 | 0 |  |  | 1 |  | IMPORT | {7c6e66ac-454b-46ab-a49a-bebcf6171354} | {1045a601-b89c-4551-94b7-918ac9a74fab} | 2
/ |  | SO 03-17-02 |  |  |  | Tunel Dolnopolubenský km 30,375 - 30,542 | [5 empty] | 0 |  |  |  | 0 | STA | 0 | 0 | 0 | 0 | 0 | 0 | 0 | 0 | 0 | 0 | 0 | 0 |  |  | 1 |  | IMPORT | {b2265337-f4c2-4aac-9d8a-6e474477bcbc} | {1045a601-b89c-4551-94b7-918ac9a74fab} | 2
/ |  | SO 03-36-01 |  |  |  | Zast. Desná - Riedlova vila, přípojka NN - ČEZ | [5 empty] | 0 |  |  |  | 0 | STA | 0 | 0 | 0 | 0 | 0 | 0 | 0 | 0 | 0 | 0 | 0 | 0 |  |  | 1 |  | IMPORT | {cd66a8ae-c323-4a3e-a3be-e2b705aaddb7} | {1045a601-b89c-4551-94b7-918ac9a74fab} | 2
/ |  | SO 03-36-02 |  |  |  | Zast. Desná - Riedlova vila, osvětlení | [5 empty] | 0 |  |  |  | 0 | STA | 0 | 0 | 0 | 0 | 0 | 0 | 0 | 0 | 0 | 0 | 0 | 0 |  |  | 1 |  | IMPORT | {9e50dfea-11b7-492c-b4cb-6c2b769b9460} | {1045a601-b89c-4551-94b7-918ac9a74fab} | 2
/ |  | SO 04-10-01 |  |  |  | Dolní Polubný (mimo) - Kořenov (mimo), železniční svršek | [5 empty] | 0 |  |  |  | 0 | STA | 0 | 0 | 0 | 0 | 0 | 0 | 0 | 0 | 0 | 0 | 0 | 0 |  |  | 1 |  | IMPORT | {da8a8bd7-0fa9-4fd3-9fa6-6d0dee2c4b60} | {1045a601-b89c-4551-94b7-918ac9a74fab} | 2
/ |  | SO 04-11-01 |  |  |  | Dolní Polubný (mimo) - Kořenov (mimo), železniční spodek | [5 empty] | 0 |  |  |  | 0 | STA | 0 | 0 | 0 | 0 | 0 | 0 | 0 | 0 | 0 | 0 | 0 | 0 |  |  | 1 |  | IMPORT | {3cb7ac97-f65a-42e7-b8b1-0824c3da875f} | {1045a601-b89c-4551-94b7-918ac9a74fab} | 2
/ |  | SO 04-12-01 |  |  |  | Zast. Kořenov zastávka, nástupiště | [5 empty] | 0 |  |  |  | 0 | STA | 0 | 0 | 0 | 0 | 0 | 0 | 0 | 0 | 0 | 0 | 0 | 0 |  |  | 1 |  | IMPORT | {c00b9852-ffb9-4498-8d85-c25b827a26e6} | {1045a601-b89c-4551-94b7-918ac9a74fab} | 2
/ |  | SO 04-13-01 |  |  |  | Přejezd P5550 v ev. km 31,049 | [5 empty] | 0 |  |  |  | 0 | STA | 0 | 0 | 0 | 0 | 0 | 0 | 0 | 0 | 0 | 0 | 0 | 0 |  |  | 1 |  | IMPORT | {d0a5fea8-62af-48c7-9fd4-a4441ac834a3} | {1045a601-b89c-4551-94b7-918ac9a74fab} | 2
/ |  | SO 04-13-02 |  |  |  | Přejezd P5551 v ev. km 34,067 | [5 empty] | 0 |  |  |  | 0 | STA | 0 | 0 | 0 | 0 | 0 | 0 | 0 | 0 | 0 | 0 | 0 | 0 |  |  | 1 |  | IMPORT | {984abdf0-27de-475b-837b-556a0e7839c7} | {1045a601-b89c-4551-94b7-918ac9a74fab} | 2
/ |  | SO 04-14-01 |  |  |  | Most v ev. km 30,922 | [5 empty] | 0 |  |  |  | 0 | STA | 0 | 0 | 0 | 0 | 0 | 0 | 0 | 0 | 0 | 0 | 0 | 0 |  |  | 1 |  | IMPORT | {966d8c65-dac5-4047-af5e-3fee09d222c8} | {1045a601-b89c-4551-94b7-918ac9a74fab} | 2
/ |  | SO 04-14-02 |  |  |  | Propustek v ev. km 31,076 | [5 empty] | 0 |  |  |  | 0 | STA | 0 | 0 | 0 | 0 | 0 | 0 | 0 | 0 | 0 | 0 | 0 | 0 |  |  | 1 |  | IMPORT | {dc7a3b85-1460-4aef-bb6e-d2839ae811a7} | {1045a601-b89c-4551-94b7-918ac9a74fab} | 2
/ |  | SO 04-14-03 |  |  |  | Most v ev. km 31,694 | [5 empty] | 0 |  |  |  | 0 | STA | 0 | 0 | 0 | 0 | 0 | 0 | 0 | 0 | 0 | 0 | 0 | 0 |  |  | 1 |  | IMPORT | {a5e430ad-aace-4f27-a684-8235dd6fd2a3} | {1045a601-b89c-4551-94b7-918ac9a74fab} | 2
/ |  | SO 04-14-04 |  |  |  | Most v ev. km 31,860 | [5 empty] | 0 |  |  |  | 0 | STA | 0 | 0 | 0 | 0 | 0 | 0 | 0 | 0 | 0 | 0 | 0 | 0 |  |  | 1 |  | IMPORT | {1684d3dc-1975-4ab1-b298-3e12cc4ad3e4} | {1045a601-b89c-4551-94b7-918ac9a74fab} | 2
/ |  | SO 04-14-05 |  |  |  | Most v ev. km 32,360 | [5 empty] | 0 |  |  |  | 0 | STA | 0 | 0 | 0 | 0 | 0 | 0 | 0 | 0 | 0 | 0 | 0 | 0 |  |  | 1 |  | IMPORT | {79efb98d-010f-41c8-b665-fcc65cdf6bb0} | {1045a601-b89c-4551-94b7-918ac9a74fab} | 2
/ |  | SO 04-14-06 |  |  |  | Zeď v km 32,543 - 32,689 | [5 empty] | 0 |  |  |  | 0 | STA | 0 | 0 | 0 | 0 | 0 | 0 | 0 | 0 | 0 | 0 | 0 | 0 |  |  | 1 |  | IMPORT | {65b0baf4-8bff-46d3-a9af-3ed0afc887d7} | {1045a601-b89c-4551-94b7-918ac9a74fab} | 2
/ |  | SO 04-14-07 |  |  |  | Zeď v km 33,631 - 33,704 | [5 empty] | 0 |  |  |  | 0 | STA | 0 | 0 | 0 | 0 | 0 | 0 | 0 | 0 | 0 | 0 | 0 | 0 |  |  | 1 |  | IMPORT | {bbb16977-016a-46f2-bdd5-ab0ba8b24b26} | {1045a601-b89c-4551-94b7-918ac9a74fab} | 2
/ |  | SO 04-14-08 |  |  |  | Propustek v ev. km 33,967 | [5 empty] | 0 |  |  |  | 0 | STA | 0 | 0 | 0 | 0 | 0 | 0 | 0 | 0 | 0 | 0 | 0 | 0 |  |  | 1 |  | IMPORT | {91b300f1-f62b-4e94-8876-f5c3d5ded4d6} | {1045a601-b89c-4551-94b7-918ac9a74fab} | 2
/ |  | SO 04-14-09 |  |  |  | Propustek v ev. km 34,054 | [5 empty] | 0 |  |  |  | 0 | STA | 0 | 0 | 0 | 0 | 0 | 0 | 0 | 0 | 0 | 0 | 0 | 0 |  |  | 1 |  | IMPORT | {eab8682d-2ef6-4ac9-9453-000b7e6f383e} | {1045a601-b89c-4551-94b7-918ac9a74fab} | 2
/ |  | SO 04-17-01 |  |  |  | Tunel Polubenský km 32,691 - 33,631 | [5 empty] | 0 |  |  |  | 0 | STA | 0 | 0 | 0 | 0 | 0 | 0 | 0 | 0 | 0 | 0 | 0 | 0 |  |  | 1 |  | IMPORT | {c4d42ab5-812d-466b-bd8e-c4b6109fa40d} | {1045a601-b89c-4551-94b7-918ac9a74fab} | 2
/ |  | SO 04-36-01 |  |  |  | Zast. Desná - Pustinská, přípojka NN - ČEZ | [5 empty] | 0 |  |  |  | 0 | STA | 0 | 0 | 0 | 0 | 0 | 0 | 0 | 0 | 0 | 0 | 0 | 0 |  |  | 1 |  | IMPORT | {910477f1-19dd-4f08-85ba-8233d1b0a6d3} | {1045a601-b89c-4551-94b7-918ac9a74fab} | 2
/ |  | SO 04-36-02 |  |  |  | Zast. Desná - Pustinská, osvětlení | [5 empty] | 0 |  |  |  | 0 | STA | 0 | 0 | 0 | 0 | 0 | 0 | 0 | 0 | 0 | 0 | 0 | 0 |  |  | 1 |  | IMPORT | {b580ca70-84f3-4259-92a2-d59f6be3dc11} | {1045a601-b89c-4551-94b7-918ac9a74fab} | 2
/ |  | SO 04-36-04 |  |  |  | Zast. Kořenov zastávka, přípojka NN - ČEZ | [5 empty] | 0 |  |  |  | 0 | STA | 0 | 0 | 0 | 0 | 0 | 0 | 0 | 0 | 0 | 0 | 0 | 0 |  |  | 1 |  | IMPORT | {9e01b7cc-9d47-4d00-8b3c-e1806667d2fd} | {1045a601-b89c-4551-94b7-918ac9a74fab} | 2
/ |  | SO 04-36-05 |  |  |  | Zast. Kořenov zastávka, osvětlení | [5 empty] | 0 |  |  |  | 0 | STA | 0 | 0 | 0 | 0 | 0 | 0 | 0 | 0 | 0 | 0 | 0 | 0 |  |  | 1 |  | IMPORT | {1801f946-643b-4199-b076-b415e7ae963b} | {1045a601-b89c-4551-94b7-918ac9a74fab} | 2
/ |  | SO 98-98 |  |  |  | VON | [5 empty] | 0 |  |  |  | 0 | STA | 0 | 0 | 0 | 0 | 0 | 0 | 0 | 0 | 0 | 0 | 0 | 0 |  |  | 1 |  | IMPORT | {fddd7d28-0e11-43fd-89dd-17908cce36c7} | {1045a601-b89c-4551-94b7-918ac9a74fab} | 2

## PS 00-21-01 - Přeložky ka...
{ff516158-4888-4ead-9b09-e64cc4d60993}
2
| KRYCÍ LIST SOUPISU PRACÍ | [7 empty] | v --- níže se nacházejí doplnkové a pomocné údaje k sestavám --- v | [8 empty] | False
Stavba:
Oprava trati v úseku Tanvald - Kořenov
Objekt:
PS 00-21-01 - Přeložky kabelů
| KSO: |  |  |  |  | CC-CZ:
| Místo: |  |  |  |  | Datum: | 14. 6. 2023
| Zadavatel: |  |  |  |  | IČ:
DIČ:
| Uchazeč: |  |  |  |  | IČ: | Vyplň údaj
|  | Vyplň údaj |  |  |  | DIČ: | Vyplň údaj
| Projektant: |  |  |  |  | IČ:
DIČ:
| Zpracovatel: |  |  |  |  | IČ:
DIČ:
Poznámka:
| Cena bez DPH | [5 empty] | 0
|  |  | Základ daně |  |  | Sazba daně | Výše daně
| DPH | základní | 0 |  |  | 21% | 0
|  | snížená | 0 |  |  | 15% | 0
|  | zákl. přenesená | 0 |  |  | 21% | 0
|  | sníž. přenesená | 0 |  |  | 15% | 0
|  | nulová | 0 |  |  | 0% | 0
| Cena s DPH |  |  | v | CZK |  | 0
REKAPITULACE ČLENĚNÍ SOUPISU PRACÍ
Stavba:
Oprava trati v úseku Tanvald - Kořenov
Objekt:
PS 00-21-01 - Přeložky kabelů
Místo: | [5 empty] | Datum: | 14. 6. 2023
Zadavatel: | [5 empty] | Projektant:
Uchazeč: |  |  | Vyplň údaj |  |  | Zpracovatel:
Kód dílu - Popis | [6 empty] | Cena celkem [CZK]
Náklady stavby celkem | [6 empty] | 0 | [11 empty] | -1
| 5 - Komunikace | [5 empty] | 0
| 7 - Přidružená stavební výroba | [5 empty] | 0
SOUPIS PRACÍ
Stavba:
Oprava trati v úseku Tanvald - Kořenov
Objekt:
PS 00-21-01 - Přeložky kabelů
Místo: | [5 empty] | Datum: | 14. 6. 2023
Zadavatel: | [5 empty] | Projektant:
Uchazeč: |  |  | Vyplň údaj |  |  | Zpracovatel:
PČ | Typ | Kód | Popis | MJ | Množství | J.cena [CZK] | Cena celkem [CZK] | Cenová soustava |  | DPH | J. Nh [h] | Nh celkem [h] | J. hmotnost [t] | Hmotnost celkem [t] | J. suť [t] | Suť Celkem [t]
Náklady soupisu celkem | [6 empty] | 0 |  |  |  |  | 0 |  | 0 |  | 0 |  | D | -1 | [7 empty] | 0
| D | 5 | Komunikace |  |  |  | 0 |  |  |  |  | 0 |  | 0 |  | 0 | 1 | D | 0 | ROZPOCET | [6 empty] | 0
1 | K | 5915005030 | Hloubení rýh nebo jam ručně na železničním spodku třídy těžitelnosti I skupiny 3 | M3 | 2300 |  | 0 | Sborník UOŽI 01 2023 |  | základní |  | 0 | 0 | 0 | 0 | 0 | 4 | K | 1 | ROZPOCET | 0 | 0 | 0 | 0 | 0 | 1 | 0 | 4 | 2
| PP |  | Hloubení rýh nebo jam ručně na železničním spodku třídy těžitelnosti I skupiny 3. Poznámka: 1. V cenách jsou započteny náklady na hloubení a uložení výzisku na terén nebo naložení na dopravní prostředek a uložení na úložišti. | [14 empty] | PP | 1
| P |  | Poznámka k položce: Hloubení rýh nebo jam na železničním spodku III. třídy. Poznámka: 1. V cenách jsou započteny náklady na hloubení a uložení výzisku na terén nebo naložení na dopravní prostředek a uložení na úložišti. 2. Zásyp kabelové trasy bude součástí prací na železničním spodku a svršku Technická specifikace položky odpovídá příslušné cenové soustavě. | [14 empty] | P | 1
| D | 7 | Přidružená stavební výroba |  |  |  | 0 |  |  |  |  | 0 |  | 0 |  | 0 | 1 | D | 0 | ROZPOCET | [6 empty] | 0
2 | M | R7491201093 | Elektroinstalační materiál Elektroinstalační lišty a kabelové žlaby Zemní kanál 130x140 tělo+ víko 2m | KUS | 3200 |  | 0 |  |  | základní |  | 0 | 0 | 0 | 0 | 0 | 8 | M | 1 | ROZPOCET | 0 | 0 | 0 | 0 | 0 | 1 | 0 | 4 | 4
| PP |  | Elektroinstalační materiál Elektroinstalační lišty a kabelové žlaby Zemní kanál 130x140 tělo+ víko 2m | [14 empty] | PP | 1
| P |  | Poznámka k položce: Elektroinstalační materiál Elektroinstalační lišty a kabelové žlaby Zemní kanál 130x140 tělo+ víko 2m Technická specifikace položky odpovídá příslušné cenové soustavě. | [14 empty] | P | 1
3 | M | R7491201097 | Elektroinstalační materiál Elektroinstalační lišty a kabelové žlaby Spojka zemního kanálu | KUS | 1650 |  | 0 |  |  | základní |  | 0 | 0 | 0 | 0 | 0 | 8 | M | 1 | ROZPOCET | 0 | 0 | 0 | 0 | 0 | 1 | 0 | 4 | 6
| PP |  | Elektroinstalační materiál Elektroinstalační lišty a kabelové žlaby Spojka zemního kanálu | [14 empty] | PP | 1
| P |  | Poznámka k položce: Elektroinstalační materiál Elektroinstalační lišty a kabelové žlaby Spojka zemního kanálu Technická specifikace položky odpovídá příslušné cenové soustavě. | [14 empty] | P | 1
4 | K | 7593505200 | Uložení HDPE trubky pro optický kabel do kabelového žlabu | KUS | 12460 |  | 0 | Sborník UOŽI 01 2023 |  | základní |  | 0 | 0 | 0 | 0 | 0 | 4 | K | 1 | ROZPOCET | 0 | 0 | 0 | 0 | 0 | 1 | 0 | 4 | 8
| PP |  | Uložení HDPE trubky pro optický kabel do kabelového žlabu | [14 empty] | PP | 1
| P |  | Poznámka k položce: Uložení HDPE trubky pro optický kabel do kabelového žlabu - přechodná poloha + konečná poloha Technická specifikace položky odpovídá příslušné cenové soustavě. | [14 empty] | P | 1
5 | M | 7593500165 | Trasy kabelového vedení Kabelové žlaby (200x126) T kus plast | KUS | 30 |  | 0 | Sborník UOŽI 01 2023 |  | základní |  | 0 | 0 | 0 | 0 | 0 | 8 | M | 1 | ROZPOCET | 0 | 0 | 0 | 0 | 0 | 1 | 0 | 4 | 10
| PP |  | Trasy kabelového vedení Kabelové žlaby (200x126) T kus plast | [14 empty] | PP | 1
| P |  | Poznámka k položce: Trasy kabelového vedení Kabelové žlaby (200x126) T kus plast Technická specifikace položky odpovídá příslušné cenové soustavě. | [14 empty] | P | 1
6 | M | 7593501173 | Trasy kabelového vedení Chránička dělená KKHR 40 trubka půlená opravná HDPE 2m | KUS | 50 |  | 0 | Sborník UOŽI 01 2023 |  | základní |  | 0 | 0 | 0 | 0 | 0 | 8 | M | 1 | ROZPOCET | 0 | 0 | 0 | 0 | 0 | 1 | 0 | 4 | 12
| PP |  | Trasy kabelového vedení Chránička dělená KKHR 40 trubka půlená opravná HDPE 2m | [14 empty] | PP | 1
| P |  | Poznámka k položce: Trasy kabelového vedení Chránička dělená KKHR 40 trubka půlená opravná HDPE 2m Technická specifikace položky odpovídá příslušné cenové soustavě. | [14 empty] | P | 1
7 | M | 7593501174 | Trasy kabelového vedení Chránička dělená KKHRM 40 zámek (na trubku nutné objednat 2ks) | KUS | 100 |  | 0 | Sborník UOŽI 01 2023 |  | základní |  | 0 | 0 | 0 | 0 | 0 | 8 | M | 1 | ROZPOCET | 0 | 0 | 0 | 0 | 0 | 1 | 0 | 4 | 14
| PP |  | Trasy kabelového vedení Chránička dělená KKHRM 40 zámek (na trubku nutné objednat 2ks) | [14 empty] | PP | 1
| P |  | Poznámka k položce: Trasy kabelového vedení Chránička dělená KKHRM 40 zámek (na trubku nutné objednat 2ks) Technická specifikace položky odpovídá příslušné cenové soustavě. | [14 empty] | P | 1
8 | M | 7593501195 | Trasy kabelového vedení Spojky šroubovací pro chráničky optického kabelu HDPE 5050 průměr 40 mm | KUS | 52 |  | 0 | Sborník UOŽI 01 2023 |  | základní |  | 0 | 0 | 0 | 0 | 0 | 8 | M | 1 | ROZPOCET | 0 | 0 | 0 | 0 | 0 | 1 | 0 | 4 | 16
| PP |  | Trasy kabelového vedení Spojky šroubovací pro chráničky optického kabelu HDPE 5050 průměr 40 mm | [14 empty] | PP | 1
| P |  | Poznámka k položce: Trasy kabelového vedení Spojky šroubovací pro chráničky optického kabelu HDPE 5050 průměr 40 mm Technická specifikace položky odpovídá příslušné cenové soustavě. | [14 empty] | P | 1
9 | K | R7593505200 | Montáž dělené KKHR 40 | KUS | 100 |  | 0 |  |  | základní |  | 0 | 0 | 0 | 0 | 0 | 4 | K | 1 | ROZPOCET | 0 | 0 | 0 | 0 | 0 | 1 | 0 | 4 | 18
| PP |  | Montáž dělené KKHR 40 | [14 empty] | PP | 1
| P |  | Poznámka k položce: Technická specifikace položky odpovídá příslušné cenové soustavě. | [14 empty] | P | 1
10 | K | 7598035105 | Měření OTDR (reflektometrická metoda) pro tři vlnové délky obousměrné | VLÁKNO | 96 |  | 0 | Sborník UOŽI 01 2023 |  | základní |  | 0 | 0 | 0 | 0 | 0 | 4 | K | 1 | ROZPOCET | 0 | 0 | 0 | 0 | 0 | 1 | 0 | 4 | 20
| PP |  | Měření OTDR (reflektometrická metoda) pro tři vlnové délky obousměrné | [14 empty] | PP | 1
| P |  | Poznámka k položce: Měření OTDR pro dvě vlnové délky obousměrné, na začátku a na konci stavby Technická specifikace položky odpovídá příslušné cenové soustavě. | [14 empty] | P | 1
11 | K | 7598035125 | Měření TM (přímá metoda) pro tři vlnové délky obousměrné | VLÁKNO | 96 |  | 0 | Sborník UOŽI 01 2023 |  | základní |  | 0 | 0 | 0 | 0 | 0 | 4 | K | 1 | ROZPOCET | 0 | 0 | 0 | 0 | 0 | 1 | 0 | 4 | 22
| PP |  | Měření TM (přímá metoda) pro tři vlnové délky obousměrné | [14 empty] | PP | 1
| P |  | Poznámka k položce: Měření PM obousměrné pro dvě vlnové délky, na začátku a na konci stavby Technická specifikace položky odpovídá příslušné cenové soustavě. | [14 empty] | P | 1
12 | K | R7598025340 | Měření dálkových kabelů měření v obou směrech za provozu 10 čtyřek | ÚSEK | 2 |  | 0 |  |  | základní |  | 0 | 0 | 0 | 0 | 0 | 4 | K | 1 | ROZPOCET | 0 | 0 | 0 | 0 | 0 | 1 | 0 | 4 | 24
| PP |  | Měření dálkových kabelů měření v obou směrech za provozu 10 čtyřek | [14 empty] | PP | 1
| P |  | Poznámka k položce: Měření dálkových kabelů v obou směrech za provozu 10 čtyřek Technická specifikace položky odpovídá příslušné cenové soustavě. | [14 empty] | P | 1
13 | K | 7598095700 | Dozor pracovníků provozovatele při práci na živém zařízení | HOD | 120 |  | 0 | Sborník UOŽI 01 2023 |  | základní |  | 0 | 0 | 0 | 0 | 0 | 4 | K | 1 | ROZPOCET | 0 | 0 | 0 | 0 | 0 | 1 | 0 | 4 | 26
| PP |  | Dozor pracovníků provozovatele při práci na živém zařízení | [14 empty] | PP | 1
| P |  | Poznámka k položce: Dozor pracovníků provozovatele při práci na provozovaném zařízení - kabelová vedení Technická specifikace položky odpovídá příslušné cenové soustavě. | [14 empty] | P | 1
14 | K | R7593333990 | Hodinová zúčtovací sazba - manipulace s provozovanou kabelovou trasou | HOD | 530 |  | 0 |  |  | základní |  | 0 | 0 | 0 | 0 | 0 | 4 | K | 1 | ROZPOCET | 0 | 0 | 0 | 0 | 0 | 1 | 0 | 4 | 28
| PP |  | Hodinová zúčtovací sazba - manipulace s provozovanou kabelovou trasou | [14 empty] | PP | 1
| P |  | Poznámka k položce: Hodinová zúčtovací sazba - manipulace s provozovanou kabelovou trasou Technická specifikace položky odpovídá příslušné cenové soustavě. | [14 empty] | P | 1
15 | M | 7593500600 | Trasy kabelového vedení Kabelové krycí desky a pásy Fólie výstražná modrá š. 34cm (HM0673909991034) | M | 7000 |  | 0 | Sborník UOŽI 01 2023 |  | základní |  | 0 | 0 | 0 | 0 | 0 | 8 | M | 1 | ROZPOCET | 0 | 0 | 0 | 0 | 0 | 1 | 0 | 4 | 30
| PP |  | Trasy kabelového vedení Kabelové krycí desky a pásy Fólie výstražná modrá š. 34cm (HM0673909991034) | [14 empty] | PP | 1
| P |  | Poznámka k položce: Trasy kabelového vedení Kabelové krycí desky a pásy Fólie výstražná modrá š. 34 cm Technická specifikace položky odpovídá příslušné cenové soustavě. | [14 empty] | P | 1
16 | K | 7593505150 | Pokládka výstražné fólie do výkopu | M | 6300 |  | 0 | Sborník UOŽI 01 2023 |  | základní |  | 0 | 0 | 0 | 0 | 0 | 4 | K | 1 | ROZPOCET | 0 | 0 | 0 | 0 | 0 | 1 | 0 | 4 | 32
| PP |  | Pokládka výstražné fólie do výkopu | [14 empty] | PP | 1
| P |  | Poznámka k položce: Pokládka výstražné fólie do výkopu Technická specifikace položky odpovídá příslušné cenové soustavě. | [14 empty] | P | 1
17 | K | R7593505270 | Montáž kabelového označníku Ball Marker včetně dodávky | KUS | 55 |  | 0 |  |  | základní |  | 0 | 0 | 0 | 0 | 0 | 4 | K | 1 | ROZPOCET | 0 | 0 | 0 | 0 | 0 | 1 | 0 | 4 | 34
| PP |  | Montáž kabelového označníku Ball Marker včetně dodávky | [14 empty] | PP | 1
| P |  | Poznámka k položce: Montáž kabelového označníku Ball Marker - upevnění kabelového označníku na plášť kabelu upevňovacími prvky Technická specifikace položky odpovídá příslušné cenové soustavě. | [14 empty] | P | 1
18 | M | 7593500960 | Trasy kabelového vedení Ohebná dvouplášťová korugovaná chránička 125/105 smotek | M | 200 |  | 0 | Sborník UOŽI 01 2023 |  | základní |  | 0 | 0 | 0 | 0 | 0 | 8 | M | 1 | ROZPOCET | 0 | 0 | 0 | 0 | 0 | 1 | 0 | 4 | 36
| PP |  | Trasy kabelového vedení Ohebná dvouplášťová korugovaná chránička 125/105 smotek | [14 empty] | PP | 1
| P |  | Poznámka k položce: Trasy kabelového vedení Ohebná dvouplášťová korugovaná chránička 125/105 smotek Technická specifikace položky odpovídá příslušné cenové soustavě. | [14 empty] | P | 1
19 | K | 7590717034 | Demontáž světelného návěstidla jednostranného stožárového se 3 svítilnami | KUS | 1 |  | 0 | Sborník UOŽI 01 2023 |  | základní |  | 0 | 0 | 0 | 0 | 0 | 4 | K | 1 | ROZPOCET | 0 | 0 | 0 | 0 | 0 | 1 | 0 | 4 | 38
| PP |  | Demontáž světelného návěstidla jednostranného stožárového se 3 svítilnami - bez bourání (demontáže) základu | [14 empty] | PP | 1
| P |  | Poznámka k položce: Demontáž světelného návěstidla jednostranného stožárového se 3 svítilnami - bez bourání (demontáže) základu Technická specifikace položky odpovídá příslušné cenové soustavě. | [14 empty] | P | 1
20 | K | 7590717032 | Demontáž světelného návěstidla jednostranného stožárového se 2 svítilnami | KUS | 1 |  | 0 | Sborník UOŽI 01 2023 |  | základní |  | 0 | 0 | 0 | 0 | 0 | 4 | K | 1 | ROZPOCET | 0 | 0 | 0 | 0 | 0 | 1 | 0 | 4 | 40
| PP |  | Demontáž světelného návěstidla jednostranného stožárového se 2 svítilnami - bez bourání (demontáže) základu | [14 empty] | PP | 1
| P |  | Poznámka k položce: Demontáž světelného návěstidla jednostranného stožárového se 2 svítilnami - bez bourání (demontáže) základu Technická specifikace položky odpovídá příslušné cenové soustavě. | [14 empty] | P | 1
21 | K | 7592007050 | Demontáž počítacího bodu (senzoru) RSR 180 | kus | 5 |  | 0 | Sborník UOŽI 01 2023 |  | základní |  | 0 | 0 | 0 | 0 | 0 | 4 | K | 1 | ROZPOCET | 0 | 0 | 0 | 0 | 0 | 1 | 0 | 4 | 42
| PP |  | Demontáž počítacího bodu (senzoru) RSR 180 | [14 empty] | PP | 1
| P |  | Poznámka k položce: Demontáž počítacího bodu (senzoru) RSR 180 Technická specifikace položky odpovídá příslušné cenové soustavě. | [14 empty] | P | 1
22 | K | R7592005052 | Montáž počítacího bodu (senzoru) RSR 180 | KUS | 5 |  | 0 |  |  | základní |  | 0 | 0 | 0 | 0 | 0 | 4 | K | 1 | ROZPOCET | 0 | 0 | 0 | 0 | 0 | 1 | 0 | 4 | 44
| PP |  | Montáž počítacího bodu (senzoru) RSR 180 | [14 empty] | PP | 1
| P |  | Poznámka k položce: Montáž počítacího bodu (senzoru) RSR 180 - uložení a připevnění na určené místo, seřízení polohy, přezkoušen Technická specifikace položky odpovídá příslušné cenové soustavě. | [14 empty] | P | 1
23 | K | 7590715032 | Montáž světelného návěstidla jednostranného stožárového se 2 svítilnami | KUS | 1 |  | 0 | Sborník UOŽI 01 2023 |  | základní |  | 0 | 0 | 0 | 0 | 0 | 4 | K | 1 | ROZPOCET | 0 | 0 | 0 | 0 | 0 | 1 | 0 | 4 | 46
| PP |  | Montáž světelného návěstidla jednostranného stožárového se 2 svítilnami - sestavení kompletního návěstidla bez označení štítky, postavení návěstidla včetně transformátorové skříně na základ, montáž transformátoru do skříně nebo návěstní svítilny, propojení se svorkovnicemi a svítilnami, montáž obdélníkové tabulky, nasměrování návěstidla, nátěr. Bez ukončení a zapojení zemního kabelu | [14 empty] | PP | 1
| P |  | Poznámka k položce: Montáž světelného návěstidla jednostranného stožárového se 2 svítilnami - sestavení kompletního návěstidla bez označení štítky, postavení návěstidla včetně transformátorové skříně na základ, montáž transformátoru do skříně nebo návěstní svítilny, propojení se svorkovnicemi a svítilnami včetně dodání vodičů, montáž obdélníkové tabulky, nasměrování návěstidla, nátěr. Bez ukončení a zapojení zemního kabelu Technická specifikace položky odpovídá příslušné cenové soustavě. | [14 empty] | P | 1
24 | K | 7590715034 | Montáž světelného návěstidla jednostranného stožárového se 3 svítilnami | KUS | 1 |  | 0 | Sborník UOŽI 01 2023 |  | základní |  | 0 | 0 | 0 | 0 | 0 | 4 | K | 1 | ROZPOCET | 0 | 0 | 0 | 0 | 0 | 1 | 0 | 4 | 48
| PP |  | Montáž světelného návěstidla jednostranného stožárového se 3 svítilnami - sestavení kompletního návěstidla bez označení štítky, postavení návěstidla včetně transformátorové skříně na základ, montáž transformátoru do skříně nebo návěstní svítilny, propojení se svorkovnicemi a svítilnami, montáž obdélníkové tabulky, nasměrování návěstidla, nátěr. Bez ukončení a zapojení zemního kabelu | [14 empty] | PP | 1
| P |  | Poznámka k položce: Montáž světelného návěstidla jednostranného stožárového se 3 svítilnami - sestavení kompletního návěstidla bez označení štítky, postavení návěstidla včetně transformátorové skříně na základ, montáž transformátoru do skříně nebo návěstní svítilny, propojení se svorkovnicemi a svítilnami včetně dodání vodičů, montáž obdélníkové tabulky, nasměrování návěstidla, nátěr. Bez ukončení a zapojení zemního kabelu Technická specifikace položky odpovídá příslušné cenové soustavě. | [14 empty] | P | 1
25 | K | 7590525115 | Montáž kabelu závlačného ruční zatahování do rour kabelovodů TCE/KE, KFE, KEZE s jádrem 1 mm 1 až 7 P | M | 1084 |  | 0 | Sborník UOŽI 01 2023 |  | základní |  | 0 | 0 | 0 | 0 | 0 | 4 | K | 1 | ROZPOCET | 0 | 0 | 0 | 0 | 0 | 1 | 0 | 4 | 50
| PP |  | Montáž kabelu závlačného ruční zatahování do rour kabelovodů TCE/KE, KFE, KEZE s jádrem 1 mm 1 až 7 P - příprava kabelového bubnu a přistavení ke kabelovodu, pročištění otvoru, přeměření izolačního stavu a kontinuity žil kabelu, odvinutí kabelu z bubnu, vazelinování a zatažení kabelu do kabelovodu, odřezání kabelu, uzavření konců kabelu a přemístění kabelového bubnu | [14 empty] | PP | 1
| P |  | Poznámka k položce: Montáž kabelu závlačného ruční zatahování do rour kabelovodů TCE/KE, KFE, KEZE s jádrem 1 mm 1 až 7 P - příprava kabelového bubnu a přistavení ke kabelovodu, pročištění otvoru, přeměření izolačního stavu a kontinuity žil kabelu, odvinutí kabelu z bubnu, vazelinování a zatažení kabelu do kabelovodu, odřezání kabelu, uzavření konců kabelu a přemístění kabelového bubnu Technická specifikace položky odpovídá příslušné cenové soustavě. | [14 empty] | P | 1
26 | K | 7590525116 | Montáž kabelu závlačného ruční zatahování do rour kabelovodů TCE/KE, KFE, KEZE s jádrem 1 mm 12 až 16 P | M | 60 |  | 0 | Sborník UOŽI 01 2023 |  | základní |  | 0 | 0 | 0 | 0 | 0 | 4 | K | 1 | ROZPOCET | 0 | 0 | 0 | 0 | 0 | 1 | 0 | 4 | 52
| PP |  | Montáž kabelu závlačného ruční zatahování do rour kabelovodů TCE/KE, KFE, KEZE s jádrem 1 mm 12 až 16 P - příprava kabelového bubnu a přistavení ke kabelovodu, pročištění otvoru, přeměření izolačního stavu a kontinuity žil kabelu, odvinutí kabelu z bubnu, vazelinování a zatažení kabelu do kabelovodu, odřezání kabelu, uzavření konců kabelu a přemístění kabelového bubnu | [14 empty] | PP | 1
| P |  | Poznámka k položce: Montáž kabelu závlačného ruční zatahování do rour kabelovodů TCE/KE, KFE, KEZE s jádrem 1 mm 12 až 16 P - příprava kabelového bubnu a přistavení ke kabelovodu, pročištění otvoru, přeměření izolačního stavu a kontinuity žil kabelu, odvinutí kabelu z bubnu, vazelinování a zatažení kabelu do kabelovodu, odřezání kabelu, uzavření konců kabelu a přemístění kabelového bubnu Technická specifikace položky odpovídá příslušné cenové soustavě. | [14 empty] | P | 1
27 | M | 7590521454 | Venkovní vedení kabelová - metalické sítě Plněné, párované s ochr. vodičem TCEKPFLE 3 P 1,0 D | M | 1050 |  | 0 | Sborník UOŽI 01 2023 |  | základní |  | 0 | 0 | 0 | 0 | 0 | 8 | M | 1 | ROZPOCET | 0 | 0 | 0 | 0 | 0 | 1 | 0 | 4 | 54
| PP |  | Venkovní vedení kabelová - metalické sítě Plněné, párované s ochr. vodičem TCEKPFLE 3 P 1,0 D | [14 empty] | PP | 1
| P |  | Poznámka k položce: Venkovní vedení kabelová - metalické sítě Plněné, párované s ochr. vodičem TCEKPFLE 3 P 1,0 D Technická specifikace položky odpovídá příslušné cenové soustavě. | [14 empty] | P | 1
28 | M | 7590521469 | Venkovní vedení kabelová - metalické sítě Plněné, párované s ochr. vodičem TCEKPFLE 7 P 1,0 D | M | 70 |  | 0 | Sborník UOŽI 01 2023 |  | základní |  | 0 | 0 | 0 | 0 | 0 | 8 | M | 1 | ROZPOCET | 0 | 0 | 0 | 0 | 0 | 1 | 0 | 4 | 56
| PP |  | Venkovní vedení kabelová - metalické sítě Plněné, párované s ochr. vodičem TCEKPFLE 7 P 1,0 D | [14 empty] | PP | 1
| P |  | Poznámka k položce: Venkovní vedení kabelová - metalické sítě Plněné, párované s ochr. vodičem TCEKPFLE 7 P 1,0 D Technická specifikace položky odpovídá příslušné cenové soustavě. | [14 empty] | P | 1
29 | K | 7590525446 | Montáž spojky rovné pro plastové kabely párové Raychem XAGA s konektory UDW2 na 1 plášť bez pancíře do 20 žil | KUS | 1 |  | 0 | Sborník UOŽI 01 2023 |  | základní |  | 0 | 0 | 0 | 0 | 0 | 4 | K | 1 | ROZPOCET | 0 | 0 | 0 | 0 | 0 | 1 | 0 | 4 | 58
| PP |  | Montáž spojky rovné pro plastové kabely párové Raychem XAGA s konektory UDW2 na 1 plášť bez pancíře do 20 žil - nasazení manžety, spojení žil, převlečení manžety, nahřátí pro její tepelné smrštění, uložení spojky v jámě | [14 empty] | PP | 1
| P |  | Poznámka k položce: Montáž spojky rovné pro plastové kabely párové Raychem XAGA s konektory UDW2 na 1 plášť bez pancíře do 20 žil - nasazení manžety, spojení žil, převlečení manžety, nahřátí pro její tepelné smrštění, uložení spojky v jámě Technická specifikace položky odpovídá příslušné cenové soustavě. | [14 empty] | P | 1
30 | K | 7590525447 | Montáž spojky rovné pro plastové kabely párové Raychem XAGA s konektory UDW2 na 1 plášť bez pancíře do 32 žil | KUS | 1 |  | 0 | Sborník UOŽI 01 2023 |  | základní |  | 0 | 0 | 0 | 0 | 0 | 4 | K | 1 | ROZPOCET | 0 | 0 | 0 | 0 | 0 | 1 | 0 | 4 | 60
| PP |  | Montáž spojky rovné pro plastové kabely párové Raychem XAGA s konektory UDW2 na 1 plášť bez pancíře do 32 žil - nasazení manžety, spojení žil, převlečení manžety, nahřátí pro její tepelné smrštění, uložení spojky v jámě | [14 empty] | PP | 1
| P |  | Poznámka k položce: Montáž spojky rovné pro plastové kabely párové Raychem XAGA s konektory UDW2 na 1 plášť bez pancíře do 32 žil - nasazení manžety, spojení žil, převlečení manžety, nahřátí pro její tepelné smrštění, uložení spojky v jámě Technická specifikace položky odpovídá příslušné cenové soustavě. | [14 empty] | P | 1
31 | M | 7590521474 | Venkovní vedení kabelová - metalické sítě Plněné, párované s ochr. vodičem TCEKPFLE 12 P 1,0 D | M | 60 |  | 0 | Sborník UOŽI 01 2023 |  | základní |  | 0 | 0 | 0 | 0 | 0 | 8 | M | 1 | ROZPOCET | 0 | 0 | 0 | 0 | 0 | 1 | 0 | 4 | 62
| PP |  | Venkovní vedení kabelová - metalické sítě Plněné, párované s ochr. vodičem TCEKPFLE 12 P 1,0 D | [14 empty] | PP | 1
| P |  | Poznámka k položce: Venkovní vedení kabelová - metalické sítě Plněné, párované s ochr. vodičem TCEKPFLE 12 P 1,0 D Technická specifikace položky odpovídá příslušné cenové soustavě. | [14 empty] | P | 1
32 | K | 7598095085 | Přezkoušení a regulace senzoru počítacího bodu | KUS | 5 |  | 0 | Sborník UOŽI 01 2023 |  | základní |  | 0 | 0 | 0 | 0 | 0 | 4 | K | 1 | ROZPOCET | 0 | 0 | 0 | 0 | 0 | 1 | 0 | 4 | 64
| PP |  | Přezkoušení a regulace senzoru počítacího bodu - kontrola (nastavení) mechanických parametrů polohy, regulace napájení, kalibrace, kontrola funkce a započítávání, kontrola indikace | [14 empty] | PP | 1
| P |  | Poznámka k položce: Přezkoušení a regulace senzoru počítacího bodu - kontrola (nastavení) mechanických parametrů polohy, regulace napájení, kalibrace, kontrola funkce a započítávání, kontrola indikace Technická specifikace položky odpovídá příslušné cenové soustavě. | [14 empty] | P | 1
33 | K | 7598095090 | Přezkoušení a regulace počítače náprav včetně vyhotovení protokolu za 1 úsek | KUS | 5 |  | 0 | Sborník UOŽI 01 2023 |  | základní |  | 0 | 0 | 0 | 0 | 0 | 4 | K | 1 | ROZPOCET | 0 | 0 | 0 | 0 | 0 | 1 | 0 | 4 | 66
| PP |  | Přezkoušení a regulace počítače náprav včetně vyhotovení protokolu za 1 úsek - provedení příslušných měření, nastavení zařízení, přezkoušení funkce a vyhotovení protokolu | [14 empty] | PP | 1
| P |  | Poznámka k položce: Přezkoušení a regulace počítače náprav včetně vyhotovení protokolu za 1 úsek - provedení příslušných měření, nastavení zařízení, přezkoušení funkce a vyhotovení protokolu Technická specifikace položky odpovídá příslušné cenové soustavě. | [14 empty] | P | 1
34 | K | 7598095075 | Přezkoušení a regulace proudokruhu světelných návěstidel | KUS | 5 |  | 0 | Sborník UOŽI 01 2023 |  | základní |  | 0 | 0 | 0 | 0 | 0 | 4 | K | 1 | ROZPOCET | 0 | 0 | 0 | 0 | 0 | 1 | 0 | 4 | 68
| PP |  | Přezkoušení a regulace proudokruhu světelných návěstidel - nastavení hlavice, přezkoušení správné činností relé a přezkoušení všech správných návěstních znaků, přeměření a vyregulovánl napětí na žárovkách, provizorní zaclonění žárovek a jeho odstranění | [14 empty] | PP | 1
| P |  | Poznámka k položce: Přezkoušení a regulace proudokruhu světelných návěstidel - nastavení hlavice, přezkoušení správné činností relé a přezkoušení všech správných návěstních znaků, přeměření a vyregulovánl napětí na žárovkách, provizorní zaclonění žárovek a jeho odstranění Technická specifikace položky odpovídá příslušné cenové soustavě. | [14 empty] | P | 1
35 | K | 7499751030 | Dokončovací práce zkušební provoz | hod | 80 |  | 0 | Sborník UOŽI 01 2023 |  | základní |  | 0 | 0 | 0 | 0 | 0 | 4 | K | 1 | ROZPOCET | 0 | 0 | 0 | 0 | 0 | 1 | 0 | 4 | 1487510705
| PP |  | Dokončovací práce zkušební provoz - včetně prokázání technických a kvalitativních parametrů zařízení | [14 empty] | PP | 1
36 | K | R7498152752 | Vyhotovení revizní zprávy - TBZ | HOD | 50 |  | 0 |  |  | základní |  | 0 | 0 | 0 | 0 | 0 | 4 | K | 1 | ROZPOCET | 0 | 0 | 0 | 0 | 0 | 1 | 0 | 4 | 72
| PP |  | Vyhotovení revizní zprávy - TBZ | [14 empty] | PP | 1
| P |  | Poznámka k položce: Vyhotovení revizní zprávy - TBZ hodinová sazba revizního technika - celková prohlídka zařízení včetně měření, zkoušek zařízení tohoto provozního souboru nebo stavebního objektu revizním technikem na zařízení podle požadavku ČSN, včetně hodnocení a vyhotovení celkové revizní zprávy Technická specifikace položky odpovídá příslušné cenové soustavě. | [14 empty] | P | 1

## PS 02-10-01 - Dopravna De...
{87729dd1-a377-4b90-9a8a-d7fda578f650}
2
| KRYCÍ LIST SOUPISU PRACÍ | [7 empty] | v --- níže se nacházejí doplnkové a pomocné údaje k sestavám --- v | [8 empty] | False
Stavba:
Oprava trati v úseku Tanvald - Kořenov
Objekt:
PS 02-10-01 - Dopravna Desná, SZZ
| KSO: |  |  |  |  | CC-CZ:
| Místo: |  |  |  |  | Datum: | 14. 6. 2023
| Zadavatel: |  |  |  |  | IČ:
DIČ:
| Uchazeč: |  |  |  |  | IČ: | Vyplň údaj
|  | Vyplň údaj |  |  |  | DIČ: | Vyplň údaj
| Projektant: |  |  |  |  | IČ:
DIČ:
| Zpracovatel: |  |  |  |  | IČ:
DIČ:
Poznámka:
| Cena bez DPH | [5 empty] | 0
|  |  | Základ daně |  |  | Sazba daně | Výše daně
| DPH | základní | 0 |  |  | 21% | 0
|  | snížená | 0 |  |  | 15% | 0
|  | zákl. přenesená | 0 |  |  | 21% | 0
|  | sníž. přenesená | 0 |  |  | 15% | 0
|  | nulová | 0 |  |  | 0% | 0
| Cena s DPH |  |  | v | CZK |  | 0
REKAPITULACE ČLENĚNÍ SOUPISU PRACÍ
Stavba:
Oprava trati v úseku Tanvald - Kořenov
Objekt:
PS 02-10-01 - Dopravna Desná, SZZ
Místo: | [5 empty] | Datum: | 14. 6. 2023
Zadavatel: | [5 empty] | Projektant:
Uchazeč: |  |  | Vyplň údaj |  |  | Zpracovatel:
Kód dílu - Popis | [6 empty] | Cena celkem [CZK]
Náklady stavby celkem | [6 empty] | 0 | [11 empty] | -1
| D1 - Název dílu | [5 empty] | 0
| za Díl - Název dílu | [5 empty] | 0
SOUPIS PRACÍ
Stavba:
Oprava trati v úseku Tanvald - Kořenov
Objekt:
PS 02-10-01 - Dopravna Desná, SZZ
Místo: | [5 empty] | Datum: | 14. 6. 2023
Zadavatel: | [5 empty] | Projektant:
Uchazeč: |  |  | Vyplň údaj |  |  | Zpracovatel:
PČ | Typ | Kód | Popis | MJ | Množství | J.cena [CZK] | Cena celkem [CZK] | Cenová soustava |  | DPH | J. Nh [h] | Nh celkem [h] | J. hmotnost [t] | Hmotnost celkem [t] | J. suť [t] | Suť Celkem [t]
Náklady soupisu celkem | [6 empty] | 0 |  |  |  |  | 0 |  | 0 |  | 0 |  | D | -1 | [7 empty] | 0
| D | D1 | Název dílu |  |  |  | 0 |  |  |  |  | 0 |  | 0 |  | 0 | 1 | D | 0 | ROZPOCET | [6 empty] | 0
1 | K | 7590917022 | Demontáž výkolejky s návěstním tělesem se zámkem kontrolním | kus | 1 |  | 0 | Sborník UOŽI 01 2023 |  | základní |  | 0 | 0 | 0 | 0 | 0 | 4 | K | 1 | ROZPOCET | 0 | 0 | 0 | 0 | 0 | 1 | 0 | 4 | 2
| PP |  | Demontáž výkolejky s návěstním tělesem se zámkem kontrolním | [14 empty] | PP | 1
| P |  | Poznámka k položce: Demontáž výkolejky s návěstním tělesem se zámkem kontrolním | [14 empty] | P | 1
2 | K | 7591307010 | Demontáž zámku výměnového jednoduchého | kus | 6 |  | 0 | Sborník UOŽI 01 2023 |  | základní |  | 0 | 0 | 0 | 0 | 0 | 4 | K | 1 | ROZPOCET | 0 | 0 | 0 | 0 | 0 | 1 | 0 | 4 | 4
| PP |  | Demontáž zámku výměnového jednoduchého | [14 empty] | PP | 1
| P |  | Poznámka k položce: Demontáž zámku výměnového jednoduchého | [14 empty] | P | 1
3 | K | 7591307014 | Demontáž zámku výměnového kontrolního | kus | 1 |  | 0 | Sborník UOŽI 01 2023 |  | základní |  | 0 | 0 | 0 | 0 | 0 | 4 | K | 1 | ROZPOCET | 0 | 0 | 0 | 0 | 0 | 1 | 0 | 4 | 6
| PP |  | Demontáž zámku výměnového kontrolního | [14 empty] | PP | 1
| P |  | Poznámka k položce: Demontáž zámku výměnového kontrolního | [14 empty] | P | 1
4 | K | 7591307016 | Demontáž zámku výměnového kontrolního odtlačného | kus | 4 |  | 0 | Sborník UOŽI 01 2023 |  | základní |  | 0 | 0 | 0 | 0 | 0 | 4 | K | 1 | ROZPOCET | 0 | 0 | 0 | 0 | 0 | 1 | 0 | 4 | 8
| PP |  | Demontáž zámku výměnového kontrolního odtlačného | [14 empty] | PP | 1
| P |  | Poznámka k položce: Demontáž zámku výměnového kontrolního odtlačného | [14 empty] | P | 1
5 | M | 7590910460 | Výkolejky Výkolejka ruční S49 levá návěst vlevo (CV040719002) | kus | 3 |  | 0 | Sborník UOŽI 01 2023 |  | základní |  | 0 | 0 | 0 | 0 | 0 | 8 | M | 1 | ROZPOCET | 0 | 0 | 0 | 0 | 0 | 1 | 0 | 4 | 10
| PP |  | Výkolejky Výkolejka ruční S49 levá návěst vlevo (CV040719002) | [14 empty] | PP | 1
| P |  | Poznámka k položce: Výkolejky Výkolejka ruční S49 levá návěst vlevo (CV040719002) | [14 empty] | P | 1
6 | M | 7590910450 | Výkolejky Výkolejka ruční S49 pravá návěst vpravo (CV040719001) | kus | 2 |  | 0 | Sborník UOŽI 01 2023 |  | základní |  | 0 | 0 | 0 | 0 | 0 | 8 | M | 1 | ROZPOCET | 0 | 0 | 0 | 0 | 0 | 1 | 0 | 4 | 12
| PP |  | Výkolejky Výkolejka ruční S49 pravá návěst vpravo (CV040719001) | [14 empty] | PP | 1
| P |  | Poznámka k položce: Výkolejky Výkolejka ruční S49 pravá návěst vpravo (CV040719001) | [14 empty] | P | 1
7 | M | 7591300050 | Zámky Zámek kontrolní pro polohu výkolejky na kolejnici (CV040705021) | kus | 5 |  | 0 | Sborník UOŽI 01 2023 |  | základní |  | 0 | 0 | 0 | 0 | 0 | 8 | M | 1 | ROZPOCET | 0 | 0 | 0 | 0 | 0 | 1 | 0 | 4 | 14
| PP |  | Zámky Zámek kontrolní pro polohu výkolejky na kolejnici (CV040705021) | [14 empty] | PP | 1
| P |  | Poznámka k položce: Zámky Kontrolní zámek pro polohu výkolejky na kolejnici (CV040705021) | [14 empty] | P | 1
8 | M | 7591300200 | Zámky Zámek výměn. jednoduchý univerzální (HM0404156060000) | kus | 6 |  | 0 | Sborník UOŽI 01 2023 |  | základní |  | 0 | 0 | 0 | 0 | 0 | 8 | M | 1 | ROZPOCET | 0 | 0 | 0 | 0 | 0 | 1 | 0 | 4 | 16
| PP |  | Zámky Zámek výměn. jednoduchý univerzální (HM0404156060000) | [14 empty] | PP | 1
| P |  | Poznámka k položce: Zámky Zámek výměn.jednoduchý univerzální (HM0404156060000) | [14 empty] | P | 1
9 | M | 7591300210 | Zámky Zámek výměn. kontr.odtlačný univerzální (HM0404156090000) | kus | 4 |  | 0 | Sborník UOŽI 01 2023 |  | základní |  | 0 | 0 | 0 | 0 | 0 | 8 | M | 1 | ROZPOCET | 0 | 0 | 0 | 0 | 0 | 1 | 0 | 4 | 18
| PP |  | Zámky Zámek výměn. kontr.odtlačný univerzální (HM0404156090000) | [14 empty] | PP | 1
| P |  | Poznámka k položce: Zámky Zámek výměn.kontr.odtlačný univerzální (HM0404156090000) | [14 empty] | P | 1
10 | M | 7591010021R01 | Přestavníky Přestavník elektromotorický pro žlabový pražec | KUS | 2 |  | 0 |  |  | základní |  | 0 | 0 | 0 | 0 | 0 | 8 | M | 1 | ROZPOCET | 0 | 0 | 0 | 0 | 0 | 1 | 0 | 4 | 20
| PP |  | Přestavníky Přestavník elektromotorický pro žlabový pražec | [14 empty] | PP | 1
| P |  | Poznámka k položce: Přestavníky Přestavník elektromotorický pro žlabový pražec | [14 empty] | P | 1
11 | K | 7590915022 | Montáž výkolejky s návěstním tělesem se zámkem kontrolním | kus | 5 |  | 0 | Sborník UOŽI 01 2023 |  | základní |  | 0 | 0 | 0 | 0 | 0 | 4 | K | 1 | ROZPOCET | 0 | 0 | 0 | 0 | 0 | 1 | 0 | 4 | 22
| PP |  | Montáž výkolejky s návěstním tělesem se zámkem kontrolním - položení na dřevěné pražce, označení a vyvrtání otvorů, položení a přišroubování na paty kolejnice, přišroubování dosedacího úhelníku, vyzkoušení, namontování spojovací tyče, přezkoušení chodu, úprava typu klíče, očíslování výkolejky, nátěr | [14 empty] | PP | 1
| P |  | Poznámka k položce: Montáž výkolejky s návěstním tělesem se zámkem kontrolním - položení na dřevěné pražce, označení a vyvrtání otvorů, položení a přišroubování na paty kolejnice, přišroubování dosedacího úhelníku, vyzkoušení, namontování spojovací tyče, přezkoušení chodu, úprava typu klíče, očíslování výkolejky, nátěr | [14 empty] | P | 1
12 | K | 7591305010 | Montáž zámku výměnového jednoduchého | kus | 6 |  | 0 | Sborník UOŽI 01 2023 |  | základní |  | 0 | 0 | 0 | 0 | 0 | 4 | K | 1 | ROZPOCET | 0 | 0 | 0 | 0 | 0 | 1 | 0 | 4 | 24
| PP |  | Montáž zámku výměnového jednoduchého - úprava štěrkového lože, rozebrání zámku, uvolnění závěrného háku, montáž ochranné skříňky a kostry zámku, regulace závěrného háku, přetypování a sestavení zámku, nasazení krytu a jeho zajištění, oštítkování klíčů a kontrola činnosti | [14 empty] | PP | 1
| P |  | Poznámka k položce: Montáž zámku výměnového jednoduchého - úprava štěrkového lože, rozebrání zámku, uvolnění závěrného háku, montáž ochranné skříňky a kostry zámku, regulace závěrného háku, přetypování a sestavení zámku, nasazení krytu a jeho zajištění, oštítkování klíčů a kontrola činnosti | [14 empty] | P | 1
13 | K | 7591305016 | Montáž zámku výměnového kontrolního odtlačného | kus | 4 |  | 0 | Sborník UOŽI 01 2023 |  | základní |  | 0 | 0 | 0 | 0 | 0 | 4 | K | 1 | ROZPOCET | 0 | 0 | 0 | 0 | 0 | 1 | 0 | 4 | 26
| PP |  | Montáž zámku výměnového kontrolního odtlačného - úprava štěrkového lože, rozebrání zámku, uvolnění závěrného háku, montáž ochranné skříňky a kostry zámku, regulace závěrného háku, přetypování a sestavení zámku, nasazení krytu a jeho zajištění, oštítkování klíčů a kontrola činnosti | [14 empty] | PP | 1
| P |  | Poznámka k položce: Montáž zámku výměnového kontrolního odtlačného - úprava štěrkového lože, rozebrání zámku, uvolnění závěrného háku, montáž ochranné skříňky a kostry zámku, regulace závěrného háku, přetypování a sestavení zámku, nasazení krytu a jeho zajištění, oštítkování klíčů a kontrola činnosti | [14 empty] | P | 1
14 | K | 7591015036 | Montáž elektromotorického přestavníku na výhybce s kontrolou jazyků s upevněním ve žlabovém pražci | kus | 2 |  | 0 | Sborník UOŽI 01 2023 |  | základní |  | 0 | 0 | 0 | 0 | 0 | 4 | K | 1 | ROZPOCET | 0 | 0 | 0 | 0 | 0 | 1 | 0 | 4 | 28
| PP |  | Montáž elektromotorického přestavníku na výhybce s kontrolou jazyků s upevněním ve žlabovém pražci - připevnění přestavníku do žlabového pražce a zatažení kabelu s kabelovou formou do kabelového závěru, mechanické přezkoušení chodu | [14 empty] | PP | 1
| P |  | Poznámka k položce: Montáž elektromotorického přestavníku na výhybce s kontrolou jazyků s upevněním ve žlabovém pražci - připevnění přestavníku do žlabového pražce a zatažení kabelu s kabelovou formou do kabelového závěru, mechanické přezkoušení chodu | [14 empty] | P | 1
15 | K | 7498152752R01 | Vyhotovení revizní zprávy - TBZ | HOD | 15 |  | 0 |  |  | základní |  | 0 | 0 | 0 | 0 | 0 | 4 | K | 1 | ROZPOCET | 0 | 0 | 0 | 0 | 0 | 1 | 0 | 4 | 30
| PP |  | Vyhotovení revizní zprávy - TBZ | [14 empty] | PP | 1
| P |  | Poznámka k položce: Vyhotovení pravidelné revizní zprávy pro jednotlivé technologie hodinová sazba revizního technika - celková prohlídka zařízení včetně měření, zkoušek zařízení tohoto provozního souboru nebo stavebního objektu revizním technikem na zařízení podle požadavku ČSN, včetně hodnocení a vyhotovení celkové revizní zprávy | [14 empty] | P | 1
16 | K | 7498152752R02 | Regulace a přezkoušení SZZ dD3 Desná | HOD | 50 |  | 0 |  |  | základní |  | 0 | 0 | 0 | 0 | 0 | 4 | K | 1 | ROZPOCET | 0 | 0 | 0 | 0 | 0 | 1 | 0 | 4 | 32
| PP |  | Regulace a přezkoušení SZZ dD3 Desná | [14 empty] | PP | 1
17 | K | 7499151030R03 | Dokončovací práce zkušební provoz | HOD | 20 |  | 0 |  |  | základní |  | 0 | 0 | 0 | 0 | 0 | 4 | K | 1 | ROZPOCET | 0 | 0 | 0 | 0 | 0 | 1 | 0 | 4 | 34
| PP |  | Dokončovací práce zkušební provoz | [14 empty] | PP | 1
| P |  | Poznámka k položce: Dokončovací práce zkušební provoz - včetně prokázání technických a kvalitativních parametrů zařízení | [14 empty] | P | 1
18 | K | 7499151010R01 | Dokončovací práce - úpravy montáže elektromotorického přestavníku | HOD | 16 |  | 0 |  |  | základní |  | 0 | 0 | 0 | 0 | 0 | 4 | K | 1 | ROZPOCET | 0 | 0 | 0 | 0 | 0 | 1 | 0 | 4 | 36
| PP |  | Dokončovací práce - úpravy montáže elektromotorického přestavníku | [14 empty] | PP | 1
19 | M | 7592700202 | Upozorňovadla, značky Návěsti označující místo na trati Návěst Hranice dopravny tabulka s nápisem, stožár 5m (HM0404129990718) | kus | 5 |  | 0 | Sborník UOŽI 01 2023 |  | základní |  | 0 | 0 | 0 | 0 | 0 | 8 | M | 1 | ROZPOCET | 0 | 0 | 0 | 0 | 0 | 1 | 0 | 4 | 38
| PP |  | Upozorňovadla, značky Návěsti označující místo na trati Návěst Hranice dopravny tabulka s nápisem, stožár 5m (HM0404129990718) | [14 empty] | PP | 1
| P |  | Poznámka k položce: Upozorňovadla, značky Návěsti označující místo na trati Návěst Hranice dopravny tabulka s nápisem, stožár 5m (HM0404129990718) | [14 empty] | P | 1
20 | M | 7592700223 | Upozorňovadla, značky Návěsti označující místo na trati Základ stožáru pro pr.70mm (HM0404129990659) | kus | 5 |  | 0 | Sborník UOŽI 01 2023 |  | základní |  | 0 | 0 | 0 | 0 | 0 | 8 | M | 1 | ROZPOCET | 0 | 0 | 0 | 0 | 0 | 1 | 0 | 4 | 40
| PP |  | Upozorňovadla, značky Návěsti označující místo na trati Základ stožáru pro pr.70mm (HM0404129990659) | [14 empty] | PP | 1
| P |  | Poznámka k položce: Upozorňovadla, značky Návěsti označující místo na trati Základ stožáru pro pr.70mm (HM0404129990659) | [14 empty] | P | 1
21 | M | 7592700795 | Upozorňovadla, značky Návěsti označující místo na trati Upozorňovadlo vzdálenostní 1 pruh šikmý fólie (HM0404127150010) | kus | 1 |  | 0 | Sborník UOŽI 01 2023 |  | základní |  | 0 | 0 | 0 | 0 | 0 | 8 | M | 1 | ROZPOCET | 0 | 0 | 0 | 0 | 0 | 1 | 0 | 4 | 42
| PP |  | Upozorňovadla, značky Návěsti označující místo na trati Upozorňovadlo vzdálenostní 1 pruh šikmý fólie (HM0404127150010) | [14 empty] | PP | 1
| P |  | Poznámka k položce: Upozorňovadla, značky Návěsti označující místo na trati Upozorňovadlo vzdálenostní 1 pruh šikmý fólie (HM0404127150010) | [14 empty] | P | 1
22 | M | 7592700810 | Upozorňovadla, značky Návěsti označující místo na trati Upozorňovadlo vzdálenostní 2 pruhy šikmé fólie (HM0404127160020) | kus | 1 |  | 0 | Sborník UOŽI 01 2023 |  | základní |  | 0 | 0 | 0 | 0 | 0 | 8 | M | 1 | ROZPOCET | 0 | 0 | 0 | 0 | 0 | 1 | 0 | 4 | 44
| PP |  | Upozorňovadla, značky Návěsti označující místo na trati Upozorňovadlo vzdálenostní 2 pruhy šikmé fólie (HM0404127160020) | [14 empty] | PP | 1
| P |  | Poznámka k položce: Upozorňovadla, značky Návěsti označující místo na trati Upozorňovadlo vzdálenostní 2 pruhy šikmé fólie (HM0404127160020) | [14 empty] | P | 1
23 | M | 7592700820 | Upozorňovadla, značky Návěsti označující místo na trati Upozorňovadlo vzdálenostní 3 pruhy šikmé fólie (HM0404127170030) | kus | 1 |  | 0 | Sborník UOŽI 01 2023 |  | základní |  | 0 | 0 | 0 | 0 | 0 | 8 | M | 1 | ROZPOCET | 0 | 0 | 0 | 0 | 0 | 1 | 0 | 4 | 46
| PP |  | Upozorňovadla, značky Návěsti označující místo na trati Upozorňovadlo vzdálenostní 3 pruhy šikmé fólie (HM0404127170030) | [14 empty] | PP | 1
| P |  | Poznámka k položce: Upozorňovadla, značky Návěsti označující místo na trati Upozorňovadlo vzdálenostní 3 pruhy šikmé fólie (HM0404127170030) | [14 empty] | P | 1
24 | M | 7592700690 | Upozorňovadla, značky Návěsti označující místo na trati Základ upozorňovadla ZU (HM0321859992108) | kus | 6 |  | 0 | Sborník UOŽI 01 2023 |  | základní |  | 0 | 0 | 0 | 0 | 0 | 8 | M | 1 | ROZPOCET | 0 | 0 | 0 | 0 | 0 | 1 | 0 | 4 | 48
| PP |  | Upozorňovadla, značky Návěsti označující místo na trati Základ upozorňovadla ZU (HM0321859992108) | [14 empty] | PP | 1
| P |  | Poznámka k položce: Upozorňovadla, značky Návěsti označující místo na trati Základ upozorňovadla ZU (HM0321859992108) | [14 empty] | P | 1
25 | M | 7592700910 | Upozorňovadla, značky Návěsti označující místo na trati Trubka pro upozorňovadlo (HM0404129990505) | kus | 6 |  | 0 | Sborník UOŽI 01 2023 |  | základní |  | 0 | 0 | 0 | 0 | 0 | 8 | M | 1 | ROZPOCET | 0 | 0 | 0 | 0 | 0 | 1 | 0 | 4 | 50
| PP |  | Upozorňovadla, značky Návěsti označující místo na trati Trubka pro upozorňovadlo (HM0404129990505) | [14 empty] | PP | 1
| P |  | Poznámka k položce: Upozorňovadla, značky Návěsti označující místo na trati Trubka pro upozorňovadlo (HM0404129990505) | [14 empty] | P | 1
26 | M | 7592701050 | Upozorňovadla, značky Návěsti označující místo na trati Pás označov.lichoběž.tabul. pruhy šikmé černobílé (HM0404129990560) | kus | 5 |  | 0 | Sborník UOŽI 01 2023 |  | základní |  | 0 | 0 | 0 | 0 | 0 | 8 | M | 1 | ROZPOCET | 0 | 0 | 0 | 0 | 0 | 1 | 0 | 4 | 52
| PP |  | Upozorňovadla, značky Návěsti označující místo na trati Pás označov.lichoběž.tabul. pruhy šikmé černobílé (HM0404129990560) | [14 empty] | PP | 1
| P |  | Poznámka k položce: Upozorňovadla, značky Návěsti označující místo na trati Pás označov.lichoběž.tabul. pruhy šikmé černobílé (HM0404129990560) | [14 empty] | P | 1
27 | M | 7592701045 | Upozorňovadla, značky Návěsti označující místo na trati Návěst Vlak se blíží k hl.náv. 3 trojúhelníky 780x290 - štít (HM0404129990559) | kus | 1 |  | 0 | Sborník UOŽI 01 2023 |  | základní |  | 0 | 0 | 0 | 0 | 0 | 8 | M | 1 | ROZPOCET | 0 | 0 | 0 | 0 | 0 | 1 | 0 | 4 | 54
| PP |  | Upozorňovadla, značky Návěsti označující místo na trati Návěst Vlak se blíží k hl.náv. 3 trojúhelníky 780x290 - štít (HM0404129990559) | [14 empty] | PP | 1
| P |  | Poznámka k položce: Upozorňovadla, značky Návěsti označující místo na trati Návěst Vlak se blíží k hl.náv. 3 trojúhelníky 780x290 - štít (HM0404129990559) | [14 empty] | P | 1
28 | M | 7592701040 | Upozorňovadla, značky Návěsti označující místo na trati Návěst Vlak se blíží k hl.náv. 2 trojúhelníky 780x290 - štít (HM0404129990558) | kus | 1 |  | 0 | Sborník UOŽI 01 2023 |  | základní |  | 0 | 0 | 0 | 0 | 0 | 8 | M | 1 | ROZPOCET | 0 | 0 | 0 | 0 | 0 | 1 | 0 | 4 | 56
| PP |  | Upozorňovadla, značky Návěsti označující místo na trati Návěst Vlak se blíží k hl.náv. 2 trojúhelníky 780x290 - štít (HM0404129990558) | [14 empty] | PP | 1
| P |  | Poznámka k položce: Upozorňovadla, značky Návěsti označující místo na trati Návěst Vlak se blíží k hl.náv. 2 trojúhelníky 780x290 - štít (HM0404129990558) | [14 empty] | P | 1
29 | M | 7592701035 | Upozorňovadla, značky Návěsti označující místo na trati Návěst Vlak se blíží k hl.náv. 1 trojúhelník 780x290 - štít (HM0404129990557) | kus | 1 |  | 0 | Sborník UOŽI 01 2023 |  | základní |  | 0 | 0 | 0 | 0 | 0 | 8 | M | 1 | ROZPOCET | 0 | 0 | 0 | 0 | 0 | 1 | 0 | 4 | 58
| PP |  | Upozorňovadla, značky Návěsti označující místo na trati Návěst Vlak se blíží k hl.náv. 1 trojúhelník 780x290 - štít (HM0404129990557) | [14 empty] | PP | 1
| P |  | Poznámka k položce: Upozorňovadla, značky Návěsti označující místo na trati Návěst Vlak se blíží k hl.náv. 1 trojúhelník 780x290 - štít (HM0404129990557) | [14 empty] | P | 1
30 | M | 7592701015 | Upozorňovadla, značky Návěsti označující místo na trati Stožár lichoběžníkové tabulky délka 5 000mm s víčkem (HM0404129990551) | kus | 6 |  | 0 | Sborník UOŽI 01 2023 |  | základní |  | 0 | 0 | 0 | 0 | 0 | 8 | M | 1 | ROZPOCET | 0 | 0 | 0 | 0 | 0 | 1 | 0 | 4 | 60
| PP |  | Upozorňovadla, značky Návěsti označující místo na trati Stožár lichoběžníkové tabulky délka 5 000mm s víčkem (HM0404129990551) | [14 empty] | PP | 1
| P |  | Poznámka k položce: Upozorňovadla, značky Návěsti označující místo na trati Stožár lichoběžníkové tabulky délka 5 000mm s víčkem (HM0404129990551) | [14 empty] | P | 1
31 | K | 7592705014 | Montáž upozorňovadla vysokého na sloupek | kus | 11 |  | 0 | Sborník UOŽI 01 2023 |  | základní |  | 0 | 0 | 0 | 0 | 0 | 4 | K | 1 | ROZPOCET | 0 | 0 | 0 | 0 | 0 | 1 | 0 | 4 | 62
| PP |  | Montáž upozorňovadla vysokého na sloupek | [14 empty] | PP | 1
| P |  | Poznámka k položce: Montáž upozorňovadla vysokého na sloupek | [14 empty] | P | 1
| D | za Díl | Název dílu |  |  |  | 0 |  |  |  |  | 0 |  | 0 |  | 0 | 1 | D | 0 | ROZPOCET | [6 empty] | 0

## PS 02-27-01 - Dopravna D...
{09d27414-d3ab-473b-ac49-625376c911e4}
2
| KRYCÍ LIST SOUPISU PRACÍ | [7 empty] | v --- níže se nacházejí doplnkové a pomocné údaje k sestavám --- v | [8 empty] | False
Stavba:
Oprava trati v úseku Tanvald - Kořenov
Objekt:
PS 02-27-01 - Dopravna Desná, napájení zab. zař.
| KSO: |  |  |  |  | CC-CZ:
| Místo: |  |  |  |  | Datum: | 14. 6. 2023
| Zadavatel: |  |  |  |  | IČ:
DIČ:
| Uchazeč: |  |  |  |  | IČ: | Vyplň údaj
|  | Vyplň údaj |  |  |  | DIČ: | Vyplň údaj
| Projektant: |  |  |  |  | IČ:
DIČ:
| Zpracovatel: |  |  |  |  | IČ:
DIČ:
Poznámka:
| Cena bez DPH | [5 empty] | 0
|  |  | Základ daně |  |  | Sazba daně | Výše daně
| DPH | základní | 0 |  |  | 21% | 0
|  | snížená | 0 |  |  | 15% | 0
|  | zákl. přenesená | 0 |  |  | 21% | 0
|  | sníž. přenesená | 0 |  |  | 15% | 0
|  | nulová | 0 |  |  | 0% | 0
| Cena s DPH |  |  | v | CZK |  | 0
REKAPITULACE ČLENĚNÍ SOUPISU PRACÍ
Stavba:
Oprava trati v úseku Tanvald - Kořenov
Objekt:
PS 02-27-01 - Dopravna Desná, napájení zab. zař.
Místo: | [5 empty] | Datum: | 14. 6. 2023
Zadavatel: | [5 empty] | Projektant:
Uchazeč: |  |  | Vyplň údaj |  |  | Zpracovatel:
Kód dílu - Popis | [6 empty] | Cena celkem [CZK]
Náklady stavby celkem | [6 empty] | 0 | [11 empty] | -1
SOUPIS PRACÍ
Stavba:
Oprava trati v úseku Tanvald - Kořenov
Objekt:
PS 02-27-01 - Dopravna Desná, napájení zab. zař.
Místo: | [5 empty] | Datum: | 14. 6. 2023
Zadavatel: | [5 empty] | Projektant:
Uchazeč: |  |  | Vyplň údaj |  |  | Zpracovatel:
PČ | Typ | Kód | Popis | MJ | Množství | J.cena [CZK] | Cena celkem [CZK] | Cenová soustava |  | DPH | J. Nh [h] | Nh celkem [h] | J. hmotnost [t] | Hmotnost celkem [t] | J. suť [t] | Suť Celkem [t]
Náklady soupisu celkem | [6 empty] | 0 |  |  |  |  | 0 |  | 0 |  | 0 |  | D | -1 | [7 empty] | 0
1 | M | 7491600020 | Uzemnění Vnitřní Uzemňovací vedení na povrchu, páskem FeZn do 120 mm2 | m | 18 |  | 0 | Sborník UOŽI 01 2023 |  | základní |  | 0 | 0 | 0 | 0 | 0 | 8 | M | 0 | ROZPOCET | 0 | 0 | 0 | 0 | 0 | 1 | 0 | 4 | 2
| PP |  | Uzemnění Vnitřní Uzemňovací vedení na povrchu, páskem FeZn do 120 mm2 | [14 empty] | PP | 0
| P |  | Poznámka k položce: Uzemňovací vedení na povrchu, páskem FeZn do 120 mm2 Technická specifikace položky odpovídá příslušné cenové soustavě. | [14 empty] | P | 0
2 | M | 7492500340 | Kabely, vodiče, šňůry Cu - nn Vodič jednožílový Cu, plastová izolace H07V-U 6 černý (CY) | m | 85 |  | 0 | Sborník UOŽI 01 2023 |  | základní |  | 0 | 0 | 0 | 0 | 0 | 8 | M | 0 | ROZPOCET | 0 | 0 | 0 | 0 | 0 | 1 | 0 | 4 | 4
| PP |  | Kabely, vodiče, šňůry Cu - nn Vodič jednožílový Cu, plastová izolace H07V-U 6 černý (CY) | [14 empty] | PP | 0
| P |  | Poznámka k položce: H07V-U 6 černý (CY) Technická specifikace položky odpovídá příslušné cenové soustavě. | [14 empty] | P | 0
3 | M | 7492104720 | Spojovací vedení, podpěrné izolátory Spojky, ukončení pasu, ostatní Kabelová koncovka do 1kV KSCZ4X 6-95 | kus | 1 |  | 0 | Sborník UOŽI 01 2023 |  | základní |  | 0 | 0 | 0 | 0 | 0 | 8 | M | 0 | ROZPOCET | 0 | 0 | 0 | 0 | 0 | 1 | 0 | 4 | 6
| PP |  | Spojovací vedení, podpěrné izolátory Spojky, ukončení pasu, ostatní Kabelová koncovka do 1kV KSCZ4X 6-95 | [14 empty] | PP | 0
| P |  | Poznámka k položce: Kabelová koncovka do 1kV KSCZ4X 6-95 Technická specifikace položky odpovídá příslušné cenové soustavě. | [14 empty] | P | 0
4 | M | 7494002782 | Rozvodnicové a rozváděčové skříně Distri Rozváděčové skříně Příslušenství Přístrojové lišty Š lišty x Š skříně 200 x 1200, pro např. QA | kus | 4 |  | 0 | Sborník UOŽI 01 2023 |  | základní |  | 0 | 0 | 0 | 0 | 0 | 8 | M | 0 | ROZPOCET | 0 | 0 | 0 | 0 | 0 | 1 | 0 | 4 | 8
| PP |  | Rozvodnicové a rozváděčové skříně Distri Rozváděčové skříně Příslušenství Přístrojové lišty Š lišty x Š skříně 200 x 1200, pro např. QA | [14 empty] | PP | 0
| P |  | Poznámka k položce: Š lišty x Š skříně 200 x 1200, pro např. QA Technická specifikace položky odpovídá příslušné cenové soustavě. | [14 empty] | P | 0
5 | M | 7494002796 | Rozvodnicové a rozváděčové skříně Distri Rozváděčové skříně Příslušenství Svorkové lišty Š lišty x Š skříně 60 x 1000, pro např. QA | kus | 9 |  | 0 | Sborník UOŽI 01 2023 |  | základní |  | 0 | 0 | 0 | 0 | 0 | 8 | M | 0 | ROZPOCET | 0 | 0 | 0 | 0 | 0 | 1 | 0 | 4 | 10
| PP |  | Rozvodnicové a rozváděčové skříně Distri Rozváděčové skříně Příslušenství Svorkové lišty Š lišty x Š skříně 60 x 1000, pro např. QA | [14 empty] | PP | 0
| P |  | Poznámka k položce: Š lišty x Š skříně 60 x 1000, pro např. QA Technická specifikace položky odpovídá příslušné cenové soustavě. | [14 empty] | P | 0
6 | M | 7494002812 | Rozvodnicové a rozváděčové skříně Distri Rozváděčové skříně Příslušenství Zámky uzamykací vložka pro výklopnou kliku, pro např. QA | kus | 2 |  | 0 | Sborník UOŽI 01 2023 |  | základní |  | 0 | 0 | 0 | 0 | 0 | 8 | M | 0 | ROZPOCET | 0 | 0 | 0 | 0 | 0 | 1 | 0 | 4 | 12
| PP |  | Rozvodnicové a rozváděčové skříně Distri Rozváděčové skříně Příslušenství Zámky uzamykací vložka pro výklopnou kliku, pro např. QA | [14 empty] | PP | 0
| P |  | Poznámka k položce: uzamykací vložka pro výklopnou kliku, pro např. QA Technická specifikace položky odpovídá příslušné cenové soustavě. | [14 empty] | P | 0
7 | M | 7494002836 | Rozvodnicové a rozváděčové skříně Distri Rozváděčové skříně Příslušenství rozváděčových skříní klíč DB5, pro např. QA, NP | kus | 4 |  | 0 | Sborník UOŽI 01 2023 |  | základní |  | 0 | 0 | 0 | 0 | 0 | 8 | M | 0 | ROZPOCET | 0 | 0 | 0 | 0 | 0 | 1 | 0 | 4 | 14
| PP |  | Rozvodnicové a rozváděčové skříně Distri Rozváděčové skříně Příslušenství rozváděčových skříní klíč DB5, pro např. QA, NP | [14 empty] | PP | 0
| P |  | Poznámka k položce: klíč DB5, pro např. QA, NP Technická specifikace položky odpovídá příslušné cenové soustavě. | [14 empty] | P | 0
8 | M | 7492501870 | Kabely, vodiče, šňůry Cu - nn Kabel silový 4 a 5-žílový Cu, plastová izolace CYKY 4J10 (4Bx10) | m | 25 |  | 0 | Sborník UOŽI 01 2023 |  | základní |  | 0 | 0 | 0 | 0 | 0 | 8 | M | 0 | ROZPOCET | 0 | 0 | 0 | 0 | 0 | 1 | 0 | 4 | 16
| PP |  | Kabely, vodiče, šňůry Cu - nn Kabel silový 4 a 5-žílový Cu, plastová izolace CYKY 4J10 (4Bx10) | [14 empty] | PP | 0
| P |  | Poznámka k položce: CYKY 4J10 (4Bx10) Technická specifikace položky odpovídá příslušné cenové soustavě. | [14 empty] | P | 0
9 | M | 7494010394 | Přístroje pro spínání a ovládání Svornice a pomocný materiál Svornice Svorka RSA 6 A řadová | kus | 65 |  | 0 | Sborník UOŽI 01 2023 |  | základní |  | 0 | 0 | 0 | 0 | 0 | 8 | M | 0 | ROZPOCET | 0 | 0 | 0 | 0 | 0 | 1 | 0 | 4 | 18
| PP |  | Přístroje pro spínání a ovládání Svornice a pomocný materiál Svornice Svorka RSA 6 A řadová | [14 empty] | PP | 0
| P |  | Poznámka k položce: Svorka RSA 6 A řadová Technická specifikace položky odpovídá příslušné cenové soustavě. | [14 empty] | P | 0
10 | M | 7494010416 | Přístroje pro spínání a ovládání Svornice a pomocný materiál Svornice Svorka RSA 10 A řadová černá | kus | 8 |  | 0 | Sborník UOŽI 01 2023 |  | základní |  | 0 | 0 | 0 | 0 | 0 | 8 | M | 0 | ROZPOCET | 0 | 0 | 0 | 0 | 0 | 1 | 0 | 4 | 20
| PP |  | Přístroje pro spínání a ovládání Svornice a pomocný materiál Svornice Svorka RSA 10 A řadová černá | [14 empty] | PP | 0
| P |  | Poznámka k položce: Svorka RSA 10 A řadová černá Technická specifikace položky odpovídá příslušné cenové soustavě. | [14 empty] | P | 0
11 | M | 7494001250 | Rozvodnicové a rozváděčové skříně Distri Rozváděčové skříně Řadové (IP40) - oceloplechové krytí IP40, dvoukřídlé dveře, V x Š x H 1800 x 1200 x 600 | kus | 2 |  | 0 | Sborník UOŽI 01 2023 |  | základní |  | 0 | 0 | 0 | 0 | 0 | 8 | M | 0 | ROZPOCET | 0 | 0 | 0 | 0 | 0 | 1 | 0 | 4 | 22
| PP |  | Rozvodnicové a rozváděčové skříně Distri Rozváděčové skříně Řadové (IP40) - oceloplechové krytí IP40, dvoukřídlé dveře, V x Š x H 1800 x 1200 x 600 | [14 empty] | PP | 0
| P |  | Poznámka k položce: krytí IP40, dvoukřídlé dveře, V x Š x H 1800 x 1200 x 600 | [14 empty] | P | 0
12 | M | 7494002986 | Modulární přístroje Jističe do 63 A; 6 kA 1-pólové In 6 A, Ue AC 230 V / DC 72 V, charakteristika B, 1pól, Icn 6 kA | kus | 1 |  | 0 | Sborník UOŽI 01 2023 |  | základní |  | 0 | 0 | 0 | 0 | 0 | 8 | M | 0 | ROZPOCET | 0 | 0 | 0 | 0 | 0 | 1 | 0 | 4 | 26
| PP |  | Modulární přístroje Jističe do 63 A; 6 kA 1-pólové In 6 A, Ue AC 230 V / DC 72 V, charakteristika B, 1pól, Icn 6 kA | [14 empty] | PP | 0
| P |  | Poznámka k položce: In 6 A, Ue AC 230 V / DC 72 V, charakteristika B, 1pól, Icn 6 kA Technická specifikace položky odpovídá příslušné cenové soustavě. | [14 empty] | P | 0
13 | M | 7494003082 | Modulární přístroje Jističe do 63 A; 6 kA 3-pólové In 20 A, Ue AC 230/400 V / DC 216 V, charakteristika B, 3pól, Icn 6 kA | kus | 4 |  | 0 | Sborník UOŽI 01 2023 |  | základní |  | 0 | 0 | 0 | 0 | 0 | 8 | M | 0 | ROZPOCET | 0 | 0 | 0 | 0 | 0 | 1 | 0 | 4 | 28
| PP |  | Modulární přístroje Jističe do 63 A; 6 kA 3-pólové In 20 A, Ue AC 230/400 V / DC 216 V, charakteristika B, 3pól, Icn 6 kA | [14 empty] | PP | 0
| P |  | Poznámka k položce: In 20 A, Ue AC 230/400 V / DC 216 V, charakteristika B, 3pól, Icn 6 kA Technická specifikace položky odpovídá příslušné cenové soustavě. | [14 empty] | P | 0
14 | M | 7494004526 | Modulární přístroje Ostatní přístroje -modulární přístroje Vypínače In 80 A, Ue AC 250/440 V, 3pól | kus | 1 |  | 0 | Sborník UOŽI 01 2023 |  | základní |  | 0 | 0 | 0 | 0 | 0 | 8 | M | 0 | ROZPOCET | 0 | 0 | 0 | 0 | 0 | 1 | 0 | 4 | 30
| PP |  | Modulární přístroje Ostatní přístroje -modulární přístroje Vypínače In 80 A, Ue AC 250/440 V, 3pól | [14 empty] | PP | 0
| P |  | Poznámka k položce: In 80 A, Ue AC 250/440 V, 3pól Technická specifikace položky odpovídá příslušné cenové soustavě. | [14 empty] | P | 0
15 | M | 7494004026 | Modulární přístroje Proudové chrániče Proudové chrániče s nadproudovou ochranou 10 kA typ A In 16 A, Ue AC 230 V, charakteristika B, Idn 30 mA, 1+N-pól, Icn 10 kA, typ A | kus | 5 |  | 0 | Sborník UOŽI 01 2023 |  | základní |  | 0 | 0 | 0 | 0 | 0 | 8 | M | 0 | ROZPOCET | 0 | 0 | 0 | 0 | 0 | 1 | 0 | 4 | 32
| PP |  | Modulární přístroje Proudové chrániče Proudové chrániče s nadproudovou ochranou 10 kA typ A In 16 A, Ue AC 230 V, charakteristika B, Idn 30 mA, 1+N-pól, Icn 10 kA, typ A | [14 empty] | PP | 0
| P |  | Poznámka k položce: In 16 A, Ue AC 230 V, charakteristika B, Idn 30 mA, 1+N-pól, Icn 10 kA, typ A Technická specifikace položky odpovídá příslušné cenové soustavě. | [14 empty] | P | 0
16 | M | 7491205700 | Elektroinstalační materiál Zásuvky instalační Zásuvka3 fázová 400V/32A montáž do rozváděče, 5 pólová | kus | 4 |  | 0 | Sborník UOŽI 01 2023 |  | základní |  | 0 | 0 | 0 | 0 | 0 | 8 | M | 0 | ROZPOCET | 0 | 0 | 0 | 0 | 0 | 1 | 0 | 4 | 34
| PP |  | Elektroinstalační materiál Zásuvky instalační Zásuvka3 fázová 400V/32A montáž do rozváděče, 5 pólová | [14 empty] | PP | 0
| P |  | Poznámka k položce: Zásuvka3 fázová 400V/32A montáž do rozváděče, 5 pólová Technická specifikace položky odpovídá příslušné cenové soustavě. | [14 empty] | P | 0
17 | M | 7491205690 | Elektroinstalační materiál Zásuvky instalační Zásuvka 1 fázová 230V/16A montáž na DIN lištu | kus | 5 |  | 0 | Sborník UOŽI 01 2023 |  | základní |  | 0 | 0 | 0 | 0 | 0 | 8 | M | 0 | ROZPOCET | 0 | 0 | 0 | 0 | 0 | 1 | 0 | 4 | 36
| PP |  | Elektroinstalační materiál Zásuvky instalační Zásuvka 1 fázová 230V/16A montáž na DIN lištu | [14 empty] | PP | 0
| P |  | Poznámka k položce: Zásuvka 1 fázová 230V/16A montáž na DIN lištu Technická specifikace položky odpovídá příslušné cenové soustavě. | [14 empty] | P | 0
18 | K | 7492554010 | Montáž kabelů 4- a 5-žílových Cu do 16 mm2 | m | 15 |  | 0 | Sborník UOŽI 01 2023 |  | základní |  | 0 | 0 | 0 | 0 | 0 | 4 | K | 0 | ROZPOCET | 0 | 0 | 0 | 0 | 0 | 1 | 0 | 4 | 38
| PP |  | Montáž kabelů 4- a 5-žílových Cu do 16 mm2 - uložení do země, chráničky, na rošty, pod omítku apod. | [14 empty] | PP | 0
| P |  | Poznámka k položce: do 16 mm2 Technická specifikace položky odpovídá příslušné cenové soustavě. | [14 empty] | P | 0
19 | K | 7494251014 | Montáž rozvaděčů skříňových oceloplechových IP40, prázdných jednostranného pole výška do 2 250 mm hloubka do 800 mm š 900-1 200 mm | kus | 2 |  | 0 | Sborník UOŽI 01 2023 |  | základní |  | 0 | 0 | 0 | 0 | 0 | 4 | K | 0 | ROZPOCET | 0 | 0 | 0 | 0 | 0 | 1 | 0 | 4 | 40
| PP |  | Montáž rozvaděčů skříňových oceloplechových IP40, prázdných jednostranného pole výška do 2 250 mm hloubka do 800 mm š 900-1 200 mm - včetně bočních zákrytů, dodání atestů a celkové revizní zprávy včetně kusové zkoušky, neobsahuje elektrovýzbroj | [14 empty] | PP | 0
| P |  | Poznámka k položce: š.800 Technická specifikace položky odpovídá příslušné cenové soustavě. | [14 empty] | P | 0
20 | K | 7491254010 | Montáž zásuvek instalačních domovních 10/16 A, 250 V, IP20 bez přepěťové ochrany nebo se zabudovanou přepěťovou ochranou jednoduchých nebo dvojitých | kus | 5 |  | 0 | Sborník UOŽI 01 2023 |  | základní |  | 0 | 0 | 0 | 0 | 0 | 4 | K | 0 | ROZPOCET | 0 | 0 | 0 | 0 | 0 | 1 | 0 | 4 | 42
| PP |  | Montáž zásuvek instalačních domovních 10/16 A, 250 V, IP20 bez přepěťové ochrany nebo se zabudovanou přepěťovou ochranou jednoduchých nebo dvojitých - včetně zapojení a osazení | [14 empty] | PP | 0
| P |  | Poznámka k položce: jednoduchých nebo dvojitých Technická specifikace položky odpovídá příslušné cenové soustavě. | [14 empty] | P | 0
21 | K | 7494450515 | Montáž proudových chráničů čtyřpólových (10 kA) | kus | 4 |  | 0 | Sborník UOŽI 01 2023 |  | základní |  | 0 | 0 | 0 | 0 | 0 | 4 | K | 0 | ROZPOCET | 0 | 0 | 0 | 0 | 0 | 1 | 0 | 4 | 44
| PP |  | Montáž proudových chráničů čtyřpólových (10 kA) - do skříně nebo rozvaděče | [14 empty] | PP | 0
| P |  | Poznámka k položce: čtyřpólových (10 kA) Technická specifikace položky odpovídá příslušné cenové soustavě. | [14 empty] | P | 0
22 | K | 7494450520 | Montáž proudových chráničů dvoupólových s nadproudovou ochranou (10 kA) | kus | 5 |  | 0 | Sborník UOŽI 01 2023 |  | základní |  | 0 | 0 | 0 | 0 | 0 | 4 | K | 0 | ROZPOCET | 0 | 0 | 0 | 0 | 0 | 1 | 0 | 4 | 46
| PP |  | Montáž proudových chráničů dvoupólových s nadproudovou ochranou (10 kA) - do skříně nebo rozvaděče | [14 empty] | PP | 0
| P |  | Poznámka k položce: dvoupólových s nadproudovou ochranou (10 kA) Technická specifikace položky odpovídá příslušné cenové soustavě. | [14 empty] | P | 0
23 | K | 7494551022 | Montáž vačkových silových spínačů - vypínačů třípólových nebo čtyřpólových do 63 A - vypínač 0-1 | kus | 1 |  | 0 | Sborník UOŽI 01 2023 |  | základní |  | 0 | 0 | 0 | 0 | 0 | 4 | K | 0 | ROZPOCET | 0 | 0 | 0 | 0 | 0 | 1 | 0 | 4 | 48
| PP |  | Montáž vačkových silových spínačů - vypínačů třípólových nebo čtyřpólových do 63 A - vypínač 0-1 | [14 empty] | PP | 0
| P |  | Poznámka k položce: do 63 A - vypínač 0-1 Technická specifikace položky odpovídá příslušné cenové soustavě. | [14 empty] | P | 0
24 | K | 7492753010 | Montáž ukončení kabelu kabelovou koncovkou pro průřez 10-35 mm2 | kus | 1 |  | 0 | Sborník UOŽI 01 2023 |  | základní |  | 0 | 0 | 0 | 0 | 0 | 4 | K | 0 | ROZPOCET | 0 | 0 | 0 | 0 | 0 | 1 | 0 | 4 | 50
| PP |  | Montáž ukončení kabelu kabelovou koncovkou pro průřez 10-35 mm2 | [14 empty] | PP | 0
| P |  | Poznámka k položce: 10-35 mm2 Technická specifikace položky odpovídá příslušné cenové soustavě. | [14 empty] | P | 0
25 | K | 7491651010 | Montáž vnitřního uzemnění uzemňovacích vodičů pevně na povrchu z pozinkované oceli (FeZn) do 120 mm2 | m | 18 |  | 0 | Sborník UOŽI 01 2023 |  | základní |  | 0 | 0 | 0 | 0 | 0 | 4 | K | 0 | ROZPOCET | 0 | 0 | 0 | 0 | 0 | 1 | 0 | 4 | 52
| PP |  | Montáž vnitřního uzemnění uzemňovacích vodičů pevně na povrchu z pozinkované oceli (FeZn) do 120 mm2 - včetně upevnění, propojení a připojení pomocí svorek (chráničky, na rošty apod.) | [14 empty] | PP | 0
| P |  | Poznámka k položce: do 120 mm2 Technická specifikace položky odpovídá příslušné cenové soustavě. | [14 empty] | P | 0
26 | K | 7491651030 | Montáž vnitřního uzemnění ochranné pospojování volně nebo pod omítkou vodič Cu 2,5-16 mm2 | m | 18 |  | 0 | Sborník UOŽI 01 2023 |  | základní |  | 0 | 0 | 0 | 0 | 0 | 4 | K | 0 | ROZPOCET | 0 | 0 | 0 | 0 | 0 | 1 | 0 | 4 | 54
| PP |  | Montáž vnitřního uzemnění ochranné pospojování volně nebo pod omítkou vodič Cu 2,5-16 mm2 | [14 empty] | PP | 0
| P |  | Poznámka k položce: vodič Cu 2,5-16 mm2 Technická specifikace položky odpovídá příslušné cenové soustavě. | [14 empty] | P | 0
27 | K | 7492551010 | Montáž vodičů jednožílových Cu do 16 mm2 | m | 85 |  | 0 | Sborník UOŽI 01 2023 |  | základní |  | 0 | 0 | 0 | 0 | 0 | 4 | K | 0 | ROZPOCET | 0 | 0 | 0 | 0 | 0 | 1 | 0 | 4 | 56
| PP |  | Montáž vodičů jednožílových Cu do 16 mm2 - uložení na rošty, pod omítku, do rozvaděče apod. | [14 empty] | PP | 0
| P |  | Poznámka k položce: do 16 mm2 Technická specifikace položky odpovídá příslušné cenové soustavě. | [14 empty] | P | 0
28 | K | 7492751022 | Montáž ukončení kabelů nn v rozvaděči nebo na přístroji izolovaných s označením 2 - 5-ti žílových do 25 mm2 | kus | 1 |  | 0 | Sborník UOŽI 01 2023 |  | základní |  | 0 | 0 | 0 | 0 | 0 | 4 | K | 0 | ROZPOCET | 0 | 0 | 0 | 0 | 0 | 1 | 0 | 4 | 58
| PP |  | Montáž ukončení kabelů nn v rozvaděči nebo na přístroji izolovaných s označením 2 - 5-ti žílových do 25 mm2 - montáž kabelové koncovky nebo záklopky včetně odizolování pláště a izolace žil kabelu, ukončení žil v rozvaděči, upevnění kabelových ok, roz. trubice, zakončení stínění apod. | [14 empty] | PP | 0
| P |  | Poznámka k položce: do 25 mm2 Technická specifikace položky odpovídá příslušné cenové soustavě. | [14 empty] | P | 0
29 | K | 7494351010 | Montáž jističů (do 10 kA) jednopólových do 20 A | kus | 1 |  | 0 | Sborník UOŽI 01 2023 |  | základní |  | 0 | 0 | 0 | 0 | 0 | 4 | K | 0 | ROZPOCET | 0 | 0 | 0 | 0 | 0 | 1 | 0 | 4 | 60
| PP |  | Montáž jističů (do 10 kA) jednopólových do 20 A | [14 empty] | PP | 0
| P |  | Poznámka k položce: do 20 A Technická specifikace položky odpovídá příslušné cenové soustavě. | [14 empty] | P | 0
30 | K | 7494351030 | Montáž jističů (do 10 kA) třípólových do 20 A | kus | 4 |  | 0 | Sborník UOŽI 01 2023 |  | základní |  | 0 | 0 | 0 | 0 | 0 | 4 | K | 0 | ROZPOCET | 0 | 0 | 0 | 0 | 0 | 1 | 0 | 4 | 62
| PP |  | Montáž jističů (do 10 kA) třípólových do 20 A | [14 empty] | PP | 0
| P |  | Poznámka k položce: do 20 A Technická specifikace položky odpovídá příslušné cenové soustavě. | [14 empty] | P | 0
31 | K | 7494756014 | Montáž svornic řadových nn včetně upevnění a štítku pro Cu/Al vodiče do 6 mm2 | kus | 65 |  | 0 | Sborník UOŽI 01 2023 |  | základní |  | 0 | 0 | 0 | 0 | 0 | 4 | K | 0 | ROZPOCET | 0 | 0 | 0 | 0 | 0 | 1 | 0 | 4 | 64
| PP |  | Montáž svornic řadových nn včetně upevnění a štítku pro Cu/Al vodiče do 6 mm2 - do rozvaděče nebo skříně | [14 empty] | PP | 0
| P |  | Poznámka k položce: do 6 mm2 Technická specifikace položky odpovídá příslušné cenové soustavě. | [14 empty] | P | 0
32 | K | 7494756016 | Montáž svornic řadových nn včetně upevnění a štítku pro Cu/Al vodiče do 16 mm2 | kus | 8 |  | 0 | Sborník UOŽI 01 2023 |  | základní |  | 0 | 0 | 0 | 0 | 0 | 4 | K | 0 | ROZPOCET | 0 | 0 | 0 | 0 | 0 | 1 | 0 | 4 | 66
| PP |  | Montáž svornic řadových nn včetně upevnění a štítku pro Cu/Al vodiče do 16 mm2 - do rozvaděče nebo skříně | [14 empty] | PP | 0
| P |  | Poznámka k položce: do 16 mm2 Technická specifikace položky odpovídá příslušné cenové soustavě. | [14 empty] | P | 0
33 | K | 7494758010 | Montáž ostatních zařízení rozvaděčů nn přístrojový rošt | kus | 2 |  | 0 | Sborník UOŽI 01 2023 |  | základní |  | 0 | 0 | 0 | 0 | 0 | 4 | K | 0 | ROZPOCET | 0 | 0 | 0 | 0 | 0 | 1 | 0 | 4 | 68
| PP |  | Montáž ostatních zařízení rozvaděčů nn přístrojový rošt - do rozvaděče nebo skříně | [14 empty] | PP | 0
| P |  | Poznámka k položce: přístrojový rošt Technická specifikace položky odpovídá příslušné cenové soustavě. | [14 empty] | P | 0
34 | K | 7494758015 | Montáž ostatních zařízení rozvaděčů nn označovací lišta | kus | 9 |  | 0 | Sborník UOŽI 01 2023 |  | základní |  | 0 | 0 | 0 | 0 | 0 | 4 | K | 0 | ROZPOCET | 0 | 0 | 0 | 0 | 0 | 1 | 0 | 4 | 70
| PP |  | Montáž ostatních zařízení rozvaděčů nn označovací lišta - do rozvaděče nebo skříně | [14 empty] | PP | 0
| P |  | Poznámka k položce: označovací lišta Technická specifikace položky odpovídá příslušné cenové soustavě. | [14 empty] | P | 0
35 | K | 7494758020 | Montáž ostatních zařízení rozvaděčů nn označovací štítek | kus | 101 |  | 0 | Sborník UOŽI 01 2023 |  | základní |  | 0 | 0 | 0 | 0 | 0 | 4 | K | 0 | ROZPOCET | 0 | 0 | 0 | 0 | 0 | 1 | 0 | 4 | 72
| PP |  | Montáž ostatních zařízení rozvaděčů nn označovací štítek - do rozvaděče nebo skříně | [14 empty] | PP | 0
| P |  | Poznámka k položce: označovací štítek Technická specifikace položky odpovídá příslušné cenové soustavě. | [14 empty] | P | 0
36 | K | 7494758025 | Montáž ostatních zařízení rozvaděčů nn obal na výkresy do rozvaděče | kus | 1 |  | 0 | Sborník UOŽI 01 2023 |  | základní |  | 0 | 0 | 0 | 0 | 0 | 4 | K | 0 | ROZPOCET | 0 | 0 | 0 | 0 | 0 | 1 | 0 | 4 | 74
| PP |  | Montáž ostatních zařízení rozvaděčů nn obal na výkresy do rozvaděče - do rozvaděče nebo skříně | [14 empty] | PP | 0
| P |  | Poznámka k položce: obal na výkresy do rozvaděče Technická specifikace položky odpovídá příslušné cenové soustavě. | [14 empty] | P | 0
37 | K | 7499151010R | Dokončovací práce | hod | 16 |  | 0 |  |  | základní |  | 0 | 0 | 0 | 0 | 0 | 4 | K | 0 | ROZPOCET | 0 | 0 | 0 | 0 | 0 | 1 | 0 | 4 | 76
| PP |  | Dokončovací práce | [14 empty] | PP | 0
| P |  | Poznámka k položce: na elektrickém zařízení Technická specifikace položky odpovídá příslušné cenové soustavě. | [14 empty] | P | 0
38 | K | 7499151020R | Dokončovací práce | hod | 8 |  | 0 |  |  | základní |  | 0 | 0 | 0 | 0 | 0 | 4 | K | 0 | ROZPOCET | 0 | 0 | 0 | 0 | 0 | 1 | 0 | 4 | 78
| PP |  | Dokončovací práce - úprava zapojení stávajících kabelových skříní/rozvaděčů. | [14 empty] | PP | 0
| P |  | Poznámka k položce: Úprava zapojení stávajících kabelových skříní/rozvaděčů Technická specifikace položky odpovídá příslušné cenové soustavě. | [14 empty] | P | 0
39 | K | 7499751030 | Dokončovací práce zkušební provoz | hod | 8 |  | 0 | Sborník UOŽI 01 2023 |  | základní |  | 0 | 0 | 0 | 0 | 0 | 4 | K | 0 | ROZPOCET | 0 | 0 | 0 | 0 | 0 | 1 | 0 | 4 | -1434720225
| PP |  | Dokončovací práce zkušební provoz - včetně prokázání technických a kvalitativních parametrů zařízení | [14 empty] | PP | 0
40 | K | 7499250510 | Vyhotovení výchozí revizní zprávy pro opravné práce pro objem investičních nákladů do 100 000 Kč | kus | 1 |  | 0 | Sborník UOŽI 01 2023 |  | základní |  | 0 | 0 | 0 | 0 | 0 | 4 | K | 0 | ROZPOCET | 0 | 0 | 0 | 0 | 0 | 1 | 0 | 4 | 2091759799
| PP |  | Vyhotovení výchozí revizní zprávy pro opravné práce pro objem investičních nákladů do 100 000 Kč - celková prohlídka zařízení provozního souboru nebo stavebního objektu včetně měření, zkoušek zařízení tohoto provozního souboru nebo stavebního objektu revizním technikem na zařízení podle požadavku ČSN, včetně hodnocení a vyhotovení celkové revizní zprávy | [14 empty] | PP | 0
41 | K | 7499250515 | Vyhotovení výchozí revizní zprávy pro opravné práce pro objem investičních nákladů přes 100 000 do 500 000 Kč | kus | 1 |  | 0 | Sborník UOŽI 01 2023 |  | základní |  | 0 | 0 | 0 | 0 | 0 | 4 | K | 0 | ROZPOCET | 0 | 0 | 0 | 0 | 0 | 1 | 0 | 4 | -1101865666
| PP |  | Vyhotovení výchozí revizní zprávy pro opravné práce pro objem investičních nákladů přes 100 000 do 500 000 Kč - celková prohlídka zařízení provozního souboru nebo stavebního objektu včetně měření, zkoušek zařízení tohoto provozního souboru nebo stavebního objektu revizním technikem na zařízení podle požadavku ČSN, včetně hodnocení a vyhotovení celkové revizní zprávy | [14 empty] | PP | 0
42 | K | 7499250520 | Vyhotovení výchozí revizní zprávy pro opravné práce pro objem investičních nákladů přes 500 000 do 1 000 000 Kč | kus | 1 |  | 0 | Sborník UOŽI 01 2023 |  | základní |  | 0 | 0 | 0 | 0 | 0 | 4 | K | 0 | ROZPOCET | 0 | 0 | 0 | 0 | 0 | 1 | 0 | 4 | -738997364
| PP |  | Vyhotovení výchozí revizní zprávy pro opravné práce pro objem investičních nákladů přes 500 000 do 1 000 000 Kč - celková prohlídka zařízení provozního souboru nebo stavebního objektu včetně měření, zkoušek zařízení tohoto provozního souboru nebo stavebního objektu revizním technikem na zařízení podle požadavku ČSN, včetně hodnocení a vyhotovení celkové revizní zprávy | [14 empty] | PP | 0
43 | K | 7499250525 | Vyhotovení výchozí revizní zprávy příplatek za každých dalších i započatých 500 000 Kč přes 1 000 000 Kč | kus | 1 |  | 0 | Sborník UOŽI 01 2023 |  | základní |  | 0 | 0 | 0 | 0 | 0 | 4 | K | 0 | ROZPOCET | 0 | 0 | 0 | 0 | 0 | 1 | 0 | 4 | -830241378
| PP |  | Vyhotovení výchozí revizní zprávy příplatek za každých dalších i započatých 500 000 Kč přes 1 000 000 Kč | [14 empty] | PP | 0
44 | K | 7498351010R | Vydání průkazu způsobilosti | kus | 1 |  | 0 |  |  | základní |  | 0 | 0 | 0 | 0 | 0 | 4 | K | 0 | ROZPOCET | 0 | 0 | 0 | 0 | 0 | 1 | 0 | 4 | 90
| PP |  | Vydání průkazu způsobilosti | [14 empty] | PP | 0
| P |  | Poznámka k položce: pro funkční celek, provizorní stav Technická specifikace položky odpovídá příslušné cenové soustavě. | [14 empty] | P | 0
45 | K | 7498351510R | Vyhotovení zprávy o posouzení bezpečnosti (rizik) | kus | 1 |  | 0 |  |  | základní |  | 0 | 0 | 0 | 0 | 0 | 4 | K | 0 | ROZPOCET | 0 | 0 | 0 | 0 | 0 | 1 | 0 | 4 | 92
| PP |  | Vyhotovení zprávy o posouzení bezpečnosti (rizik) | [14 empty] | PP | 0
| P |  | Poznámka k položce: včetně analýzy a hodnocení rizik Technická specifikace položky odpovídá příslušné cenové soustavě. | [14 empty] | P | 0
46 | K | 7499151110 | Montáž bezpečnostní tabulky výstražné nebo označovací | kus | 3 |  | 0 | Sborník UOŽI 01 2023 |  | základní |  | 0 | 0 | 0 | 0 | 0 | 4 | K | 0 | ROZPOCET | 0 | 0 | 0 | 0 | 0 | 1 | 0 | 4 | -1331623983
| PP |  | Montáž bezpečnostní tabulky výstražné nebo označovací | [14 empty] | PP | 0

## PS 02-27-02 - Dopravna De...
{720a130d-cae2-4997-b2c4-8c0d19a56a0d}
2
| KRYCÍ LIST SOUPISU PRACÍ | [7 empty] | v --- níže se nacházejí doplnkové a pomocné údaje k sestavám --- v | [8 empty] | False
Stavba:
Oprava trati v úseku Tanvald - Kořenov
Objekt:
PS 02-27-02 - Dopravna Desná, informační systém pro cestující
| KSO: |  |  |  |  | CC-CZ:
| Místo: |  |  |  |  | Datum: | 14. 6. 2023
| Zadavatel: |  |  |  |  | IČ:
DIČ:
| Uchazeč: |  |  |  |  | IČ: | Vyplň údaj
|  | Vyplň údaj |  |  |  | DIČ: | Vyplň údaj
| Projektant: |  |  |  |  | IČ:
DIČ:
| Zpracovatel: |  |  |  |  | IČ:
DIČ:
Poznámka:
| Cena bez DPH | [5 empty] | 0
|  |  | Základ daně |  |  | Sazba daně | Výše daně
| DPH | základní | 0 |  |  | 21% | 0
|  | snížená | 0 |  |  | 15% | 0
|  | zákl. přenesená | 0 |  |  | 21% | 0
|  | sníž. přenesená | 0 |  |  | 15% | 0
|  | nulová | 0 |  |  | 0% | 0
| Cena s DPH |  |  | v | CZK |  | 0
REKAPITULACE ČLENĚNÍ SOUPISU PRACÍ
Stavba:
Oprava trati v úseku Tanvald - Kořenov
Objekt:
PS 02-27-02 - Dopravna Desná, informační systém pro cestující
Místo: | [5 empty] | Datum: | 14. 6. 2023
Zadavatel: | [5 empty] | Projektant:
Uchazeč: |  |  | Vyplň údaj |  |  | Zpracovatel:
Kód dílu - Popis | [6 empty] | Cena celkem [CZK]
Náklady stavby celkem | [6 empty] | 0 | [11 empty] | -1
| 1 - Hodinové zařízení | [5 empty] | 0
| 2 - Rozvaděč | [5 empty] | 0
SOUPIS PRACÍ
Stavba:
Oprava trati v úseku Tanvald - Kořenov
Objekt:
PS 02-27-02 - Dopravna Desná, informační systém pro cestující
Místo: | [5 empty] | Datum: | 14. 6. 2023
Zadavatel: | [5 empty] | Projektant:
Uchazeč: |  |  | Vyplň údaj |  |  | Zpracovatel:
PČ | Typ | Kód | Popis | MJ | Množství | J.cena [CZK] | Cena celkem [CZK] | Cenová soustava |  | DPH | J. Nh [h] | Nh celkem [h] | J. hmotnost [t] | Hmotnost celkem [t] | J. suť [t] | Suť Celkem [t]
Náklady soupisu celkem | [6 empty] | 0 |  |  |  |  | 0 |  | 0 |  | 0 |  | D | -1 | [7 empty] | 0
| D | 1 | Hodinové zařízení |  |  |  | 0 |  |  |  |  | 0 |  | 0 |  | 0 | 1 | D | 0 | ROZPOCET | [6 empty] | 0
1 | M | 7596630172 | Hodinová zařízení Exteriérové hodiny ručičkové kruhové venkovní dvoustranné, závěs sloup-středový, průměr 50 cm | kus | 1 |  | 0 | Sborník UOŽI 01 2023 |  | základní |  | 0 | 0 | 0 | 0 | 0 | 8 | M | 1 | ROZPOCET | 0 | 0 | 0 | 0 | 0 | 1 | 0 | 4 | 2
| PP |  | Hodinová zařízení Exteriérové hodiny ručičkové kruhové venkovní dvoustranné, závěs sloup-středový, průměr 50 cm | [14 empty] | PP | 1
2 | M | 7596610005 | Hodinová zařízení Hlavní hodiny hlavní mikroprocesorové hodiny se střadačem, možno připojit přijímač DCF, krytí IP 65 | kus | 1 |  | 0 | Sborník UOŽI 01 2023 |  | základní |  | 0 | 0 | 0 | 0 | 0 | 8 | M | 1 | ROZPOCET | 0 | 0 | 0 | 0 | 0 | 1 | 0 | 4 | 4
| PP |  | Hodinová zařízení Hlavní hodiny hlavní mikroprocesorové hodiny se střadačem, možno připojit přijímač DCF, krytí IP 65 | [14 empty] | PP | 1
3 | M | 7596610160 | Hodinová zařízení Hlavní hodiny Přijímací modul pro bezdrátovou komunikaci, výstup DCF 77 | kus | 1 |  | 0 | Sborník UOŽI 01 2023 |  | základní |  | 0 | 0 | 0 | 0 | 0 | 8 | M | 1 | ROZPOCET | 0 | 0 | 0 | 0 | 0 | 1 | 0 | 4 | 6
| PP |  | Hodinová zařízení Hlavní hodiny Přijímací modul pro bezdrátovou komunikaci, výstup DCF 77 | [14 empty] | PP | 1
4 | K | 7596615034 | Montáž hodin hlavních HSH 3 | kus | 1 |  | 0 | Sborník UOŽI 01 2023 |  | základní |  | 0 | 0 | 0 | 0 | 0 | 4 | K | 1 | ROZPOCET | 0 | 0 | 0 | 0 | 0 | 1 | 0 | 4 | 8
| PP |  | Montáž hodin hlavních HSH 3 - úplná montáž na předem připravené úchytné body nebo na konstrukci, zapojení přívodů od akubaterie, hodinových smyček, uzemnění a sítě 220/50 Hz, uvedení do provozu, seřízení řídicích a rezervních hodin, přezkoušení funkce, vysvětlení manipulace | [14 empty] | PP | 1
5 | K | 7596625015 | Montáž hodin podružných 2-stranných | kus | 1 |  | 0 | Sborník UOŽI 01 2023 |  | základní |  | 0 | 0 | 0 | 0 | 0 | 4 | K | 1 | ROZPOCET | 0 | 0 | 0 | 0 | 0 | 1 | 0 | 4 | 10
| PP |  | Montáž hodin podružných 2-stranných - úplná montáž na předem připravené úchytné body nebo na konstrukci, zapojení přívodů, přezkoušení funkce, nastavení na jednotný čas | [14 empty] | PP | 1
6 | M | 7492501680 | Kabely, vodiče, šňůry Cu - nn Kabel silový 2 a 3-žílový Cu, plastová izolace CYKY 2Ax1,5 | m | 95 |  | 0 | Sborník UOŽI 01 2023 |  | základní |  | 0 | 0 | 0 | 0 | 0 | 8 | M | 1 | ROZPOCET | 0 | 0 | 0 | 0 | 0 | 1 | 0 | 4 | 12
| PP |  | Kabely, vodiče, šňůry Cu - nn Kabel silový 2 a 3-žílový Cu, plastová izolace CYKY 2Ax1,5 | [14 empty] | PP | 1
7 | M | 7492501760 | Kabely, vodiče, šňůry Cu - nn Kabel silový 2 a 3-žílový Cu, plastová izolace CYKY 3J1,5 (3Cx 1,5) | m | 85 |  | 0 | Sborník UOŽI 01 2023 |  | základní |  | 0 | 0 | 0 | 0 | 0 | 8 | M | 1 | ROZPOCET | 0 | 0 | 0 | 0 | 0 | 1 | 0 | 4 | 14
| PP |  | Kabely, vodiče, šňůry Cu - nn Kabel silový 2 a 3-žílový Cu, plastová izolace CYKY 3J1,5 (3Cx 1,5) | [14 empty] | PP | 1
8 | K | 7492553010 | Montáž kabelů 2- a 3-žílových Cu do 16 mm2 | m | 190 |  | 0 | Sborník UOŽI 01 2023 |  | základní |  | 0 | 0 | 0 | 0 | 0 | 4 | K | 1 | ROZPOCET | 0 | 0 | 0 | 0 | 0 | 1 | 0 | 4 | 16
| PP |  | Montáž kabelů 2- a 3-žílových Cu do 16 mm2 - uložení do země, chráničky, na rošty, pod omítku apod. | [14 empty] | PP | 1
9 | M | 7491100160 | Trubková vedení Ohebné elektroinstalační trubky 1225 pr.25 750N SUPERFLEX | m | 95 |  | 0 | Sborník UOŽI 01 2023 |  | základní |  | 0 | 0 | 0 | 0 | 0 | 8 | M | 1 | ROZPOCET | 0 | 0 | 0 | 0 | 0 | 1 | 0 | 4 | 18
| PP |  | Trubková vedení Ohebné elektroinstalační trubky 1225 pr.25 750N SUPERFLEX | [14 empty] | PP | 1
10 | K | 7491151010R | Montáž trubek ohebných elektroinstalačních hladkých z PVC uložených volně průměru do 50 mm | m | 95 |  | 0 |  |  | základní |  | 0 | 0 | 0 | 0 | 0 | 4 | K | 1 | ROZPOCET | 0 | 0 | 0 | 0 | 0 | 1 | 0 | 4 | 20
| PP |  | Montáž trubek ohebných elektroinstalačních hladkých z PVC uložených volně průměru do 50 mm | [14 empty] | PP | 1
11 | M | 7493100050 | Venkovní osvětlení Osvětlovací stožáry sklopné výšky od 7 do 9 m, žárově zinkovaný, vč. Výstroje,stožár nesmí mít dvířka (z důvodu neoprávněného vstupu) | kus | 1 |  | 0 | Sborník UOŽI 01 2023 |  | základní |  | 0 | 0 | 0 | 0 | 0 | 8 | M | 1 | ROZPOCET | 0 | 0 | 0 | 0 | 0 | 1 | 0 | 4 | 22
| PP |  | Venkovní osvětlení Osvětlovací stožáry sklopné výšky od 7 do 9 m, žárově zinkovaný, vč. Výstroje,stožár nesmí mít dvířka (z důvodu neoprávněného vstupu) | [14 empty] | PP | 1
12 | K | 7493151020 | Montáž osvětlovacích stožárů včetně výstroje sklopných pro přídavnou montáž rozhlasového zařízení výšky do 12 m | kus | 1 |  | 0 | Sborník UOŽI 01 2023 |  | základní |  | 0 | 0 | 0 | 0 | 0 | 4 | K | 1 | ROZPOCET | 0 | 0 | 0 | 0 | 0 | 1 | 0 | 4 | 24
| PP |  | Montáž osvětlovacích stožárů včetně výstroje sklopných pro přídavnou montáž rozhlasového zařízení výšky do 12 m - včetně připojovací svorkovnice pro 2x svítidla, kabelového vedení ke svítidlům a veškerého příslušenství. Neobsahuje základovou konstrukci a montáž svítidla | [14 empty] | PP | 1
13 | K | 7493155510 | Montáž stožárových rozvodnic s jedním až dvěmi jistícími prvky | kus | 1 |  | 0 | Sborník UOŽI 01 2023 |  | základní |  | 0 | 0 | 0 | 0 | 0 | 4 | K | 1 | ROZPOCET | 0 | 0 | 0 | 0 | 0 | 1 | 0 | 4 | 26
| PP |  | Montáž stožárových rozvodnic s jedním až dvěmi jistícími prvky | [14 empty] | PP | 1
14 | M | 7493102020 | Venkovní osvětlení Elektrovýzbroje stožárů a stožárové rozvodnice Stožárová rozvodnice s jedním až dvěma jistícími prvky | kus | 1 |  | 0 | Sborník UOŽI 01 2023 |  | základní |  | 0 | 0 | 0 | 0 | 0 | 8 | M | 1 | ROZPOCET | 0 | 0 | 0 | 0 | 0 | 1 | 0 | 4 | 28
| PP |  | Venkovní osvětlení Elektrovýzbroje stožárů a stožárové rozvodnice Stožárová rozvodnice s jedním až dvěma jistícími prvky | [14 empty] | PP | 1
15 | M | 7497150520R | Základy pro stožár | kus | 1 |  | 0 |  |  | základní |  | 0 | 0 | 0 | 0 | 0 | 8 | M | 1 | ROZPOCET | 0 | 0 | 0 | 0 | 0 | 1 | 0 | 4 | 30
| PP |  | Základy pro stožár | [14 empty] | PP | 1
16 | M | 7497154510R | Uzemnění stožáru | kus | 1 |  | 0 |  |  | základní |  | 0 | 0 | 0 | 0 | 0 | 8 | M | 1 | ROZPOCET | 0 | 0 | 0 | 0 | 0 | 1 | 0 | 4 | 32
| PP |  | Uzemnění stožáru | [14 empty] | PP | 1
17 | M | 7593310627 | Konstrukční díly RACK 19" 42U perforované dveře, odnímatelné boky | kus | 1 |  | 0 | Sborník UOŽI 01 2023 |  | základní |  | 0 | 0 | 0 | 0 | 0 | 8 | M | 1 | ROZPOCET | 0 | 0 | 0 | 0 | 0 | 1 | 0 | 4 | 34
| PP |  | Konstrukční díly RACK 19" 42U perforované dveře, odnímatelné boky | [14 empty] | PP | 1
18 | M | 7593310580 | Konstrukční díly Police oboustranná hloubka 480mm (CV726459001) | kus | 1 |  | 0 | Sborník UOŽI 01 2023 |  | základní |  | 0 | 0 | 0 | 0 | 0 | 8 | M | 1 | ROZPOCET | 0 | 0 | 0 | 0 | 0 | 1 | 0 | 4 | 36
| PP |  | Konstrukční díly Police oboustranná hloubka 480mm (CV726459001) | [14 empty] | PP | 1
19 | K | 7593315330 | Montáž datové skříně rack | kus | 1 |  | 0 | Sborník UOŽI 01 2023 |  | základní |  | 0 | 0 | 0 | 0 | 0 | 4 | K | 1 | ROZPOCET | 0 | 0 | 0 | 0 | 0 | 1 | 0 | 4 | 38
| PP |  | Montáž datové skříně rack | [14 empty] | PP | 1
| D | 2 | Rozvaděč |  |  |  | 0 |  |  |  |  | 0 |  | 0 |  | 0 | 1 | D | 0 | ROZPOCET | [6 empty] | 0
20 | M | 7494000340R | Rozvodnicové a rozváděčové skříně Distri Rozvodnicové skříně DistriTon Oceloplechové rozvodnicové skříně (IP30) | kus | 1 |  | 0 |  |  | základní |  | 0 | 0 | 0 | 0 | 0 | 8 | M | 1 | ROZPOCET | 0 | 0 | 0 | 0 | 0 | 1 | 0 | 4 | 40
| PP |  | Rozvodnicové a rozváděčové skříně Distri Rozvodnicové skříně DistriTon Oceloplechové rozvodnicové skříně (IP30) | [14 empty] | PP | 1
21 | M | 7494002986 | Modulární přístroje Jističe do 63 A; 6 kA 1-pólové In 6 A, Ue AC 230 V / DC 72 V, charakteristika B, 1pól, Icn 6 kA | kus | 1 |  | 0 | Sborník UOŽI 01 2023 |  | základní |  | 0 | 0 | 0 | 0 | 0 | 8 | M | 1 | ROZPOCET | 0 | 0 | 0 | 0 | 0 | 1 | 0 | 4 | 42
| PP |  | Modulární přístroje Jističe do 63 A; 6 kA 1-pólové In 6 A, Ue AC 230 V / DC 72 V, charakteristika B, 1pól, Icn 6 kA | [14 empty] | PP | 1
22 | M | 7494002988 | Modulární přístroje Jističe do 63 A; 6 kA 1-pólové In 10 A, Ue AC 230 V / DC 72 V, charakteristika B, 1pól, Icn 6 kA | kus | 2 |  | 0 | Sborník UOŽI 01 2023 |  | základní |  | 0 | 0 | 0 | 0 | 0 | 8 | M | 1 | ROZPOCET | 0 | 0 | 0 | 0 | 0 | 1 | 0 | 4 | 44
| PP |  | Modulární přístroje Jističe do 63 A; 6 kA 1-pólové In 10 A, Ue AC 230 V / DC 72 V, charakteristika B, 1pól, Icn 6 kA | [14 empty] | PP | 1
23 | M | 7494003780 | Modulární přístroje Proudové chrániče 6 kA 2-pólové In 25 A, Ue AC 230/400 V, Idn 30 mA, 2pól, Inc 6 kA, typ AC | kus | 1 |  | 0 | Sborník UOŽI 01 2023 |  | základní |  | 0 | 0 | 0 | 0 | 0 | 8 | M | 1 | ROZPOCET | 0 | 0 | 0 | 0 | 0 | 1 | 0 | 4 | 46
| PP |  | Modulární přístroje Proudové chrániče 6 kA 2-pólové In 25 A, Ue AC 230/400 V, Idn 30 mA, 2pól, Inc 6 kA, typ AC | [14 empty] | PP | 1
24 | K | 7494450510 | Montáž proudových chráničů dvoupólových do 40 A (10 kA) | kus | 1 |  | 0 | Sborník UOŽI 01 2023 |  | základní |  | 0 | 0 | 0 | 0 | 0 | 4 | K | 1 | ROZPOCET | 0 | 0 | 0 | 0 | 0 | 1 | 0 | 4 | 48
| PP |  | Montáž proudových chráničů dvoupólových do 40 A (10 kA) - do skříně nebo rozvaděče | [14 empty] | PP | 1
25 | K | 7494151010 | Montáž modulárních rozvodnic min. IP 30, počet modulů do 72 | kus | 1 |  | 0 | Sborník UOŽI 01 2023 |  | základní |  | 0 | 0 | 0 | 0 | 0 | 4 | K | 1 | ROZPOCET | 0 | 0 | 0 | 0 | 0 | 1 | 0 | 4 | 50
| PP |  | Montáž modulárních rozvodnic min. IP 30, počet modulů do 72 - do zdi, na zeď nebo konstrukci, včetně montáže nosné konstrukce, kotevní, spojovací prvků, provedení zkoušek, dodání atestů, revizní zprávy včetně kusové zkoušky. Neobsahuje elektrovýzbroj | [14 empty] | PP | 1
26 | K | 7494351010 | Montáž jističů (do 10 kA) jednopólových do 20 A | kus | 2 |  | 0 | Sborník UOŽI 01 2023 |  | základní |  | 0 | 0 | 0 | 0 | 0 | 4 | K | 1 | ROZPOCET | 0 | 0 | 0 | 0 | 0 | 1 | 0 | 4 | 52
| PP |  | Montáž jističů (do 10 kA) jednopólových do 20 A | [14 empty] | PP | 1

## PS 02-37-01 - Dopravna D...
{cc12d14d-f633-4db4-8f19-d8f7d772e561}
2
| KRYCÍ LIST SOUPISU PRACÍ | [7 empty] | v --- níže se nacházejí doplnkové a pomocné údaje k sestavám --- v | [8 empty] | False
Stavba:
Oprava trati v úseku Tanvald - Kořenov
Objekt:
PS 02-37-01 - Dopravna Desná, napájení sil. Rozvodů
| KSO: |  |  |  |  | CC-CZ:
| Místo: |  |  |  |  | Datum: | 14. 6. 2023
| Zadavatel: |  |  |  |  | IČ:
DIČ:
| Uchazeč: |  |  |  |  | IČ: | Vyplň údaj
|  | Vyplň údaj |  |  |  | DIČ: | Vyplň údaj
| Projektant: |  |  |  |  | IČ:
DIČ:
| Zpracovatel: |  |  |  |  | IČ:
DIČ:
Poznámka:
| Cena bez DPH | [5 empty] | 0
|  |  | Základ daně |  |  | Sazba daně | Výše daně
| DPH | základní | 0 |  |  | 21% | 0
|  | snížená | 0 |  |  | 15% | 0
|  | zákl. přenesená | 0 |  |  | 21% | 0
|  | sníž. přenesená | 0 |  |  | 15% | 0
|  | nulová | 0 |  |  | 0% | 0
| Cena s DPH |  |  | v | CZK |  | 0
REKAPITULACE ČLENĚNÍ SOUPISU PRACÍ
Stavba:
Oprava trati v úseku Tanvald - Kořenov
Objekt:
PS 02-37-01 - Dopravna Desná, napájení sil. Rozvodů
Místo: | [5 empty] | Datum: | 14. 6. 2023
Zadavatel: | [5 empty] | Projektant:
Uchazeč: |  |  | Vyplň údaj |  |  | Zpracovatel:
Kód dílu - Popis | [6 empty] | Cena celkem [CZK]
Náklady stavby celkem | [6 empty] | 0 | [11 empty] | -1
| 1 - Dodávky | [5 empty] | 0
| 2 - Práce | [5 empty] | 0
SOUPIS PRACÍ
Stavba:
Oprava trati v úseku Tanvald - Kořenov
Objekt:
PS 02-37-01 - Dopravna Desná, napájení sil. Rozvodů
Místo: | [5 empty] | Datum: | 14. 6. 2023
Zadavatel: | [5 empty] | Projektant:
Uchazeč: |  |  | Vyplň údaj |  |  | Zpracovatel:
PČ | Typ | Kód | Popis | MJ | Množství | J.cena [CZK] | Cena celkem [CZK] | Cenová soustava |  | DPH | J. Nh [h] | Nh celkem [h] | J. hmotnost [t] | Hmotnost celkem [t] | J. suť [t] | Suť Celkem [t]
Náklady soupisu celkem | [6 empty] | 0 |  |  |  |  | 0 |  | 0 |  | 0 |  | D | -1 | [10 empty] | 0
| D | 1 | Dodávky |  |  |  | 0 |  |  |  |  | 0 |  | 0 |  | 0 | 1 | D | 0 |  |  |  | ROZPOCET | [6 empty] | 0
1 | M | 7491600020 | Uzemnění Vnitřní Uzemňovací vedení na povrchu, páskem FeZn do 120 mm2 | m | 5 |  | 0 | Sborník UOŽI 01 2023 |  | základní |  | 0 | 0 | 0 | 0 | 0 | 8 | M | 1 |  |  |  | ROZPOCET | 0 | 0 | 0 | 0 | 0 | 1 | 0 | 4 | 2
| PP |  | Uzemnění Vnitřní Uzemňovací vedení na povrchu, páskem FeZn do 120 mm2 | [14 empty] | PP | 1
| P |  | Poznámka k položce: Technická specifikace položky odpovídá příslušné cenové soustavě. | [14 empty] | P | 1
2 | M | 7492104360 | Spojovací vedení, podpěrné izolátory Spojky, ukončení pasu, ostatní Spojka 35 KU-L kabelová | kus | 38 |  | 0 | Sborník UOŽI 01 2023 |  | základní |  | 0 | 0 | 0 | 0 | 0 | 8 | M | 1 |  |  |  | ROZPOCET | 0 | 0 | 0 | 0 | 0 | 1 | 0 | 4 | 4
| PP |  | Spojovací vedení, podpěrné izolátory Spojky, ukončení pasu, ostatní Spojka 35 KU-L kabelová | [14 empty] | PP | 1
| P |  | Poznámka k položce: Spojka 35 KU-L kabelová Technická specifikace položky odpovídá příslušné cenové soustavě. | [14 empty] | P | 1
3 | M | 7492100010 | Spojovací vedení, podpěrné izolátory Spojovací vedení z Cu pasů do 25x 3 mm (0,67 kg/m) bez držáků | m | 38 |  | 0 | Sborník UOŽI 01 2023 |  | základní |  | 0 | 0 | 0 | 0 | 0 | 8 | M | 1 |  |  |  | ROZPOCET | 0 | 0 | 0 | 0 | 0 | 1 | 0 | 4 | 6
| PP |  | Spojovací vedení, podpěrné izolátory Spojovací vedení z Cu pasů do 25x 3 mm (0,67 kg/m) bez držáků | [14 empty] | PP | 1
| P |  | Poznámka k položce: do 25x 3 mm (0,67 kg/m) bez držáků Technická specifikace položky odpovídá příslušné cenové soustavě. | [14 empty] | P | 1
| VV |  | "do 25x 3 mm (0,67 kg/m) bez držáků" | [14 empty] | VV | 1 | 1 | True | 0 | ROZPOCET
| VV |  | 38 |  | 38 | [12 empty] | VV | 1 | 2 | True | 1 | ROZPOCET
4 | M | 7492100850 | Spojovací vedení, podpěrné izolátory Podpěrné izolátory, průchodky Izolátor M8 | kus | 390 |  | 0 | Sborník UOŽI 01 2023 |  | základní |  | 0 | 0 | 0 | 0 | 0 | 8 | M | 1 |  |  |  | ROZPOCET | 0 | 0 | 0 | 0 | 0 | 1 | 0 | 4 | 8
| PP |  | Spojovací vedení, podpěrné izolátory Podpěrné izolátory, průchodky Izolátor M8 | [14 empty] | PP | 1
| P |  | Poznámka k položce: Izolátor M8 Technická specifikace položky odpovídá příslušné cenové soustavě. | [14 empty] | P | 1
5 | M | 7492501980 | Kabely, vodiče, šňůry Cu - nn Kabel silový 4 a 5-žílový Cu, plastová izolace CYKY 5J10 (5Cx10) | m | 89 |  | 0 | Sborník UOŽI 01 2023 |  | základní |  | 0 | 0 | 0 | 0 | 0 | 8 | M | 1 |  |  |  | ROZPOCET | 0 | 0 | 0 | 0 | 0 | 1 | 0 | 4 | 10
| PP |  | Kabely, vodiče, šňůry Cu - nn Kabel silový 4 a 5-žílový Cu, plastová izolace CYKY 5J10 (5Cx10) | [14 empty] | PP | 1
| P |  | Poznámka k položce: CYKY 5J10 (5Cx10) Technická specifikace položky odpovídá příslušné cenové soustavě. | [14 empty] | P | 1
6 | M | 7492501990 | Kabely, vodiče, šňůry Cu - nn Kabel silový 4 a 5-žílový Cu, plastová izolace CYKY 5J16 (5Cx16) | m | 82 |  | 0 | Sborník UOŽI 01 2023 |  | základní |  | 0 | 0 | 0 | 0 | 0 | 8 | M | 1 |  |  |  | ROZPOCET | 0 | 0 | 0 | 0 | 0 | 1 | 0 | 4 | 12
| PP |  | Kabely, vodiče, šňůry Cu - nn Kabel silový 4 a 5-žílový Cu, plastová izolace CYKY 5J16 (5Cx16) | [14 empty] | PP | 1
| P |  | Poznámka k položce: CYKY 5J16 (5Cx16) Technická specifikace položky odpovídá příslušné cenové soustavě. | [14 empty] | P | 1
7 | M | R7492700460 | Kabelové spojky pro plastové a pryžové kabely do 6kV | kus | 410 |  | 0 |  |  | základní |  | 0 | 0 | 0 | 0 | 0 | 8 | M | 1 |  |  |  | ROZPOCET | 0 | 0 | 0 | 0 | 0 | 1 | 0 | 4 | 14
| PP |  | Kabelové spojky pro plastové a pryžové kabely do 6kV | [14 empty] | PP | 1
| P |  | Poznámka k položce: Zadavatel požaduje spojky, kterými se spojují kabely v zemních rýhách | [14 empty] | P | 1
8 | M | 7494001250 | Rozvodnicové a rozváděčové skříně Distri Rozváděčové skříně Řadové (IP40) - oceloplechové krytí IP40, dvoukřídlé dveře, V x Š x H 1800 x 1200 x 600 | kus | 3 |  | 0 | Sborník UOŽI 01 2023 |  | základní |  | 0 | 0 | 0 | 0 | 0 | 8 | M | 1 |  |  |  | ROZPOCET | 0 | 0 | 0 | 0 | 0 | 1 | 0 | 4 | 16
| PP |  | Rozvodnicové a rozváděčové skříně Distri Rozváděčové skříně Řadové (IP40) - oceloplechové krytí IP40, dvoukřídlé dveře, V x Š x H 1800 x 1200 x 600 | [14 empty] | PP | 1
| P |  | Poznámka k položce: krytí IP40, dvoukřídlé dveře, V x Š x H 1800 x 1200 x 600 Technická specifikace položky odpovídá příslušné cenové soustavě. | [14 empty] | P | 1
9 | M | 7494003086 | Modulární přístroje Jističe do 63 A; 6 kA 3-pólové In 32 A, Ue AC 230/400 V / DC 216 V, charakteristika B, 3pól, Icn 6 kA | kus | 1 |  | 0 | Sborník UOŽI 01 2023 |  | základní |  | 0 | 0 | 0 | 0 | 0 | 8 | M | 1 |  |  |  | ROZPOCET | 0 | 0 | 0 | 0 | 0 | 1 | 0 | 4 | 18
| PP |  | Modulární přístroje Jističe do 63 A; 6 kA 3-pólové In 32 A, Ue AC 230/400 V / DC 216 V, charakteristika B, 3pól, Icn 6 kA | [14 empty] | PP | 1
| P |  | Poznámka k položce: In 32 A, Ue AC 230/400 V / DC 216 V, charakteristika B, 3pól, Icn 6 kA Technická specifikace položky odpovídá příslušné cenové soustavě. | [14 empty] | P | 1
10 | M | 7494003090 | Modulární přístroje Jističe do 63 A; 6 kA 3-pólové In 50 A, Ue AC 230/400 V / DC 216 V, charakteristika B, 3pól, Icn 6 kA | kus | 1 |  | 0 | Sborník UOŽI 01 2023 |  | základní |  | 0 | 0 | 0 | 0 | 0 | 8 | M | 1 |  |  |  | ROZPOCET | 0 | 0 | 0 | 0 | 0 | 1 | 0 | 4 | 20
| PP |  | Modulární přístroje Jističe do 63 A; 6 kA 3-pólové In 50 A, Ue AC 230/400 V / DC 216 V, charakteristika B, 3pól, Icn 6 kA | [14 empty] | PP | 1
| P |  | Poznámka k položce: In 50 A, Ue AC 230/400 V / DC 216 V, charakteristika B, 3pól, Icn 6 kA Technická specifikace položky odpovídá příslušné cenové soustavě. | [14 empty] | P | 1
11 | M | 7494003088 | Modulární přístroje Jističe do 63 A; 6 kA 3-pólové In 40 A, Ue AC 230/400 V / DC 216 V, charakteristika B, 3pól, Icn 6 kA | kus | 1 |  | 0 | Sborník UOŽI 01 2023 |  | základní |  | 0 | 0 | 0 | 0 | 0 | 8 | M | 1 |  |  |  | ROZPOCET | 0 | 0 | 0 | 0 | 0 | 1 | 0 | 4 | 22
| PP |  | Modulární přístroje Jističe do 63 A; 6 kA 3-pólové In 40 A, Ue AC 230/400 V / DC 216 V, charakteristika B, 3pól, Icn 6 kA | [14 empty] | PP | 1
| P |  | Poznámka k položce: In 40 A, Ue AC 230/400 V / DC 216 V, charakteristika B, 3pól, Icn 6 kA Technická specifikace položky odpovídá příslušné cenové soustavě. | [14 empty] | P | 1
12 | M | 7494003390 | Modulární přístroje Jističe do 80 A; 10 kA 3-pólové In 25 A, Ue AC 230/400 V / DC 216 V, charakteristika B, 3pól, Icn 10 kA | kus | 2 |  | 0 | Sborník UOŽI 01 2023 |  | základní |  | 0 | 0 | 0 | 0 | 0 | 8 | M | 1 |  |  |  | ROZPOCET | 0 | 0 | 0 | 0 | 0 | 1 | 0 | 4 | 24
| PP |  | Modulární přístroje Jističe do 80 A; 10 kA 3-pólové In 25 A, Ue AC 230/400 V / DC 216 V, charakteristika B, 3pól, Icn 10 kA | [14 empty] | PP | 1
| P |  | Poznámka k položce: In 25 A, Ue AC 230/400 V / DC 216 V, charakteristika B, 3pól, Icn 10 kA Technická specifikace položky odpovídá příslušné cenové soustavě. | [14 empty] | P | 1
13 | M | 7494004096 | Modulární přístroje Přepěťové ochrany Kombinované svodiče bleskových proudů a přepětí typ 1 + 2, Iimp 25 kA, Uc AC 350 V, výměnné moduly, se signalizací, jiskřiště, varistor, 3+N-pól | kus | 1 |  | 0 | Sborník UOŽI 01 2023 |  | základní |  | 0 | 0 | 0 | 0 | 0 | 8 | M | 1 |  |  |  | ROZPOCET | 0 | 0 | 0 | 0 | 0 | 1 | 0 | 4 | 26
| PP |  | Modulární přístroje Přepěťové ochrany Kombinované svodiče bleskových proudů a přepětí typ 1 + 2, Iimp 25 kA, Uc AC 350 V, výměnné moduly, se signalizací, jiskřiště, varistor, 3+N-pól | [14 empty] | PP | 1
| P |  | Poznámka k položce: typ 1 + 2, Iimp 25 kA, Uc AC 350 V, výměnné moduly, se signalizací, jiskřiště, varistor, 3+N-pól Technická specifikace položky odpovídá příslušné cenové soustavě. | [14 empty] | P | 1
14 | M | 7494004526 | Modulární přístroje Ostatní přístroje -modulární přístroje Vypínače In 80 A, Ue AC 250/440 V, 3pól | kus | 1 |  | 0 | Sborník UOŽI 01 2023 |  | základní |  | 0 | 0 | 0 | 0 | 0 | 8 | M | 1 |  |  |  | ROZPOCET | 0 | 0 | 0 | 0 | 0 | 1 | 0 | 4 | 28
| PP |  | Modulární přístroje Ostatní přístroje -modulární přístroje Vypínače In 80 A, Ue AC 250/440 V, 3pól | [14 empty] | PP | 1
| P |  | Poznámka k položce: In 80 A, Ue AC 250/440 V, 3pól Technická specifikace položky odpovídá příslušné cenové soustavě. | [14 empty] | P | 1
15 | M | 7494003832 | Modulární přístroje Proudové chrániče 10 kA typ AC 4-pólové In 25 A, Ue AC 230/400 V, Idn 100 mA, 4pól, Inc 10 kA, typ AC | kus | 2 |  | 0 | Sborník UOŽI 01 2023 |  | základní |  | 0 | 0 | 0 | 0 | 0 | 8 | M | 1 |  |  |  | ROZPOCET | 0 | 0 | 0 | 0 | 0 | 1 | 0 | 4 | 30
| PP |  | Modulární přístroje Proudové chrániče 10 kA typ AC 4-pólové In 25 A, Ue AC 230/400 V, Idn 100 mA, 4pól, Inc 10 kA, typ AC | [14 empty] | PP | 1
| P |  | Poznámka k položce: In 25 A, Ue AC 230/400 V, Idn 100 mA, 4pól, Inc 10 kA, typ AC Technická specifikace položky odpovídá příslušné cenové soustavě. | [14 empty] | P | 1
16 | M | 7494004026 | Modulární přístroje Proudové chrániče Proudové chrániče s nadproudovou ochranou 10 kA typ A In 16 A, Ue AC 230 V, charakteristika B, Idn 30 mA, 1+N-pól, Icn 10 kA, typ A | kus | 1 |  | 0 | Sborník UOŽI 01 2023 |  | základní |  | 0 | 0 | 0 | 0 | 0 | 8 | M | 1 |  |  |  | ROZPOCET | 0 | 0 | 0 | 0 | 0 | 1 | 0 | 4 | 32
| PP |  | Modulární přístroje Proudové chrániče Proudové chrániče s nadproudovou ochranou 10 kA typ A In 16 A, Ue AC 230 V, charakteristika B, Idn 30 mA, 1+N-pól, Icn 10 kA, typ A | [14 empty] | PP | 1
| P |  | Poznámka k položce: In 16 A, Ue AC 230 V, charakteristika B, Idn 30 mA, 1+N-pól, Icn 10 kA, typ A Technická specifikace položky odpovídá příslušné cenové soustavě. | [14 empty] | P | 1
17 | M | 7491205700 | Elektroinstalační materiál Zásuvky instalační Zásuvka3 fázová 400V/32A montáž do rozváděče, 5 pólová | kus | 2 |  | 0 | Sborník UOŽI 01 2023 |  | základní |  | 0 | 0 | 0 | 0 | 0 | 8 | M | 1 |  |  |  | ROZPOCET | 0 | 0 | 0 | 0 | 0 | 1 | 0 | 4 | 34
| PP |  | Elektroinstalační materiál Zásuvky instalační Zásuvka3 fázová 400V/32A montáž do rozváděče, 5 pólová | [14 empty] | PP | 1
| P |  | Poznámka k položce: Zásuvka3 fázová 400V/32A montáž do rozváděče, 5 pólová Technická specifikace položky odpovídá příslušné cenové soustavě. | [14 empty] | P | 1
18 | M | 7491205710 | Elektroinstalační materiál Zásuvky instalační Zásuvka PCE 400V/16A, 5 pól., IP44, povrchová montáž kombinovaná se zásuvkou 230V | kus | 1 |  | 0 | Sborník UOŽI 01 2023 |  | základní |  | 0 | 0 | 0 | 0 | 0 | 8 | M | 1 |  |  |  | ROZPOCET | 0 | 0 | 0 | 0 | 0 | 1 | 0 | 4 | 36
| PP |  | Elektroinstalační materiál Zásuvky instalační Zásuvka PCE 400V/16A, 5 pól., IP44, povrchová montáž kombinovaná se zásuvkou 230V | [14 empty] | PP | 1
| P |  | Poznámka k položce: Zásuvka PCE 400V/16A, 5 pól., IP44, povrchová montáž kombinovaná se zásuvkou 230V Technická specifikace položky odpovídá příslušné cenové soustavě. | [14 empty] | P | 1
19 | M | 7494003076 | Modulární přístroje Jističe do 63 A; 6 kA 3-pólové In 10 A, Ue AC 230/400 V / DC 216 V, charakteristika B, 3pól, Icn 6 kA | kus | 1 |  | 0 | Sborník UOŽI 01 2023 |  | základní |  | 0 | 0 | 0 | 0 | 0 | 8 | M | 1 |  |  |  | ROZPOCET | 0 | 0 | 0 | 0 | 0 | 1 | 0 | 4 | 38
| PP |  | Modulární přístroje Jističe do 63 A; 6 kA 3-pólové In 10 A, Ue AC 230/400 V / DC 216 V, charakteristika B, 3pól, Icn 6 kA | [14 empty] | PP | 1
| P |  | Poznámka k položce: In 10 A, Ue AC 230/400 V / DC 216 V, charakteristika B, 3pól, Icn 6 kA Technická specifikace položky odpovídá příslušné cenové soustavě. | [14 empty] | P | 1
20 | M | 7494003084 | Modulární přístroje Jističe do 63 A; 6 kA 3-pólové In 25 A, Ue AC 230/400 V / DC 216 V, charakteristika B, 3pól, Icn 6 kA | kus | 2 |  | 0 | Sborník UOŽI 01 2023 |  | základní |  | 0 | 0 | 0 | 0 | 0 | 8 | M | 1 |  |  |  | ROZPOCET | 0 | 0 | 0 | 0 | 0 | 1 | 0 | 4 | 40
| PP |  | Modulární přístroje Jističe do 63 A; 6 kA 3-pólové In 25 A, Ue AC 230/400 V / DC 216 V, charakteristika B, 3pól, Icn 6 kA | [14 empty] | PP | 1
| P |  | Poznámka k položce: In 25 A, Ue AC 230/400 V / DC 216 V, charakteristika B, 3pól, Icn 6 kA Technická specifikace položky odpovídá příslušné cenové soustavě. | [14 empty] | P | 1
21 | M | 7494010334 | Přístroje pro spínání a ovládání Měřící přístroje, elektroměry Elektroměry iME3 trojfázový digitální | kus | 5 |  | 0 | Sborník UOŽI 01 2023 |  | základní |  | 0 | 0 | 0 | 0 | 0 | 8 | M | 1 |  |  |  | ROZPOCET | 0 | 0 | 0 | 0 | 0 | 1 | 0 | 4 | 42
| PP |  | Přístroje pro spínání a ovládání Měřící přístroje, elektroměry Elektroměry iME3 trojfázový digitální | [14 empty] | PP | 1
| P |  | Poznámka k položce: iME3 trojfázový digitální Technická specifikace položky odpovídá příslušné cenové soustavě. | [14 empty] | P | 1
22 | M | 7493102290 | Venkovní osvětlení Rozvaděče pro napájení veřejného osvětlení pro 7 - 12 ks 3-f větví | kus | 1 |  | 0 | Sborník UOŽI 01 2023 |  | základní |  | 0 | 0 | 0 | 0 | 0 | 8 | M | 1 |  |  |  | ROZPOCET | 0 | 0 | 0 | 0 | 0 | 1 | 0 | 4 | 44
| PP |  | Venkovní osvětlení Rozvaděče pro napájení veřejného osvětlení pro 7 - 12 ks 3-f větví | [14 empty] | PP | 1
| P |  | Poznámka k položce: pro 7 - 12 ks 3-f větví Technická specifikace položky odpovídá příslušné cenové soustavě. | [14 empty] | P | 1
23 | M | 7493102320 | Venkovní osvětlení Rozvaděče pro napájení veřejného osvětlení Rozšíření RVO o regulátor osvětlení s řídící jednotkou; Imax - 20A s kompenzací. Regulátor musí být mikroprocesorově řízen a jednotka musí umožňovat několik režimů regulace. | kus | 1 |  | 0 | Sborník UOŽI 01 2023 |  | základní |  | 0 | 0 | 0 | 0 | 0 | 8 | M | 1 |  |  |  | ROZPOCET | 0 | 0 | 0 | 0 | 0 | 1 | 0 | 4 | 46
| PP |  | Venkovní osvětlení Rozvaděče pro napájení veřejného osvětlení Rozšíření RVO o regulátor osvětlení s řídící jednotkou; Imax - 20A s kompenzací. Regulátor musí být mikroprocesorově řízen a jednotka musí umožňovat několik režimů regulace. | [14 empty] | PP | 1
| P |  | Poznámka k položce: Rozšíření RVO o regulátor osvětlení s řídící jednotkou; Imax - 20A s kompenzací. Regulátor musí být mikroprocesorově řízen a jednotka musí umožňovat několik režimů regulace. Jednotka musí dále hlídat nastavené regulační napětí, provozní a špičkové proudy. Dále musí obsahovat elektroměrový rozvaděč s přenosem stavových veličin tj. pouze dálková diagnostika + s možností stahovat veličiny z regulátoru. Regulátor musí být příkonově omezen. Technická specifikace položky odpovídá příslušné cenové soustavě. | [14 empty] | P | 1
24 | M | 7493300160 | Elektrický ohřev výhybek (EOV) Řídící rozváděče Rozváděč pro ovládání a signalizaci-centrální, 4 okruhy,do 28 rozvaděčů,do 160 okruhů VO a až se 128 připojenými vyhybkami EOV | kus | 2 |  | 0 | Sborník UOŽI 01 2023 |  | základní |  | 0 | 0 | 0 | 0 | 0 | 8 | M | 1 |  |  |  | ROZPOCET | 0 | 0 | 0 | 0 | 0 | 1 | 0 | 4 | 48
| PP |  | Elektrický ohřev výhybek (EOV) Řídící rozváděče Rozváděč pro ovládání a signalizaci-centrální, 4 okruhy,do 28 rozvaděčů,do 160 okruhů VO a až se 128 připojenými vyhybkami EOV | [14 empty] | PP | 1
| P |  | Poznámka k položce: Rozváděč pro ovládání a signalizaci-centrální, 4 okruhy,do 28 rozvaděčů,do 160 okruhů VO a až se 128 připojenými vyhybkami EOV Technická specifikace položky odpovídá příslušné cenové soustavě. | [14 empty] | P | 1
25 | M | 7493300100 | Elektrický ohřev výhybek (EOV) Periferní rozváděče Rozváděč ohřevu výměn pro 2 výhybky s měřením a podřízenou jednotkou | kus | 1 |  | 0 | Sborník UOŽI 01 2023 |  | základní |  | 0 | 0 | 0 | 0 | 0 | 8 | M | 1 |  |  |  | ROZPOCET | 0 | 0 | 0 | 0 | 0 | 1 | 0 | 4 | 50
| PP |  | Elektrický ohřev výhybek (EOV) Periferní rozváděče Rozváděč ohřevu výměn pro 2 výhybky s měřením a podřízenou jednotkou | [14 empty] | PP | 1
| P |  | Poznámka k položce: Rozváděč ohřevu výměn pro 2 výhybky s měřením a podřízenou jednotkou 1 ks Technická specifikace položky odpovídá příslušné cenové soustavě. | [14 empty] | P | 1
26 | M | 7493300110 | Elektrický ohřev výhybek (EOV) Periferní rozváděče Rozváděč ohřevu výměn pro 2 výhybky s měřením bez podřízené jednotky | kus | 1 |  | 0 | Sborník UOŽI 01 2023 |  | základní |  | 0 | 0 | 0 | 0 | 0 | 8 | M | 1 |  |  |  | ROZPOCET | 0 | 0 | 0 | 0 | 0 | 1 | 0 | 4 | 52
| PP |  | Elektrický ohřev výhybek (EOV) Periferní rozváděče Rozváděč ohřevu výměn pro 2 výhybky s měřením bez podřízené jednotky | [14 empty] | PP | 1
| P |  | Poznámka k položce: Rozváděč ohřevu výměn pro 2 výhybky s měřením bez podřízené jednotky Technická specifikace položky odpovídá příslušné cenové soustavě. | [14 empty] | P | 1
| D | 2 | Práce |  |  |  | 0 |  |  |  |  | 0 |  | 0 |  | 0 | 1 | D | 0 |  |  |  | ROZPOCET | [6 empty] | 0
27 | K | 7491651035 | Montáž vnitřního uzemnění ochranné pospojování pevně vodič Cu 4-16 mm2 | m | 5 |  | 0 | Sborník UOŽI 01 2023 |  | základní |  | 0 | 0 | 0 | 0 | 0 | 4 | K | 1 |  |  |  | ROZPOCET | 0 | 0 | 0 | 0 | 0 | 1 | 0 | 4 | 54
| PP |  | Montáž vnitřního uzemnění ochranné pospojování pevně vodič Cu 4-16 mm2 | [14 empty] | PP | 1
| P |  | Poznámka k položce: vodič Cu 4-16 mm2 Technická specifikace položky odpovídá příslušné cenové soustavě. | [14 empty] | P | 1
28 | K | 7492151010 | Montáž spojovacího vedení z Cu nebo Al pasů do 50x10 mm | m | 38 |  | 0 | Sborník UOŽI 01 2023 |  | základní |  | 0 | 0 | 0 | 0 | 0 | 4 | K | 1 |  |  |  | ROZPOCET | 0 | 0 | 0 | 0 | 0 | 1 | 0 | 4 | 56
| PP |  | Montáž spojovacího vedení z Cu nebo Al pasů do 50x10 mm | [14 empty] | PP | 1
| P |  | Poznámka k položce: do 50x10 mm Technická specifikace položky odpovídá příslušné cenové soustavě. | [14 empty] | P | 1
29 | K | 7494251014 | Montáž rozvaděčů skříňových oceloplechových IP40, prázdných jednostranného pole výška do 2 250 mm hloubka do 800 mm š 900-1 200 mm | kus | 4 |  | 0 | Sborník UOŽI 01 2023 |  | základní |  | 0 | 0 | 0 | 0 | 0 | 4 | K | 1 |  |  |  | ROZPOCET | 0 | 0 | 0 | 0 | 0 | 1 | 0 | 4 | 58
| PP |  | Montáž rozvaděčů skříňových oceloplechových IP40, prázdných jednostranného pole výška do 2 250 mm hloubka do 800 mm š 900-1 200 mm - včetně bočních zákrytů, dodání atestů a celkové revizní zprávy včetně kusové zkoušky, neobsahuje elektrovýzbroj | [14 empty] | PP | 1
| P |  | Poznámka k položce: Technická specifikace položky odpovídá příslušné cenové soustavě. | [14 empty] | P | 1
30 | K | 7494752010 | Montáž svodičů přepětí pro sítě nn - typ 1+2 (třída B+C) pro třífázové sítě | kus | 1 |  | 0 | Sborník UOŽI 01 2023 |  | základní |  | 0 | 0 | 0 | 0 | 0 | 4 | K | 1 |  |  |  | ROZPOCET | 0 | 0 | 0 | 0 | 0 | 1 | 0 | 4 | 60
| PP |  | Montáž svodičů přepětí pro sítě nn - typ 1+2 (třída B+C) pro třífázové sítě - do rozvaděče nebo skříně | [14 empty] | PP | 1
| P |  | Poznámka k položce: Technická specifikace položky odpovídá příslušné cenové soustavě. | [14 empty] | P | 1
31 | K | 7494658012 | Montáž elektroměrů trojfázových | kus | 5 |  | 0 | Sborník UOŽI 01 2023 |  | základní |  | 0 | 0 | 0 | 0 | 0 | 4 | K | 1 |  |  |  | ROZPOCET | 0 | 0 | 0 | 0 | 0 | 1 | 0 | 4 | 62
| PP |  | Montáž elektroměrů trojfázových - do rozvaděče nebo skříně | [14 empty] | PP | 1
| P |  | Poznámka k položce: trojfázových Technická specifikace položky odpovídá příslušné cenové soustavě. | [14 empty] | P | 1
32 | K | 7491254010 | Montáž zásuvek instalačních domovních 10/16 A, 250 V, IP20 bez přepěťové ochrany nebo se zabudovanou přepěťovou ochranou jednoduchých nebo dvojitých | kus | 3 |  | 0 | Sborník UOŽI 01 2023 |  | základní |  | 0 | 0 | 0 | 0 | 0 | 4 | K | 1 |  |  |  | ROZPOCET | 0 | 0 | 0 | 0 | 0 | 1 | 0 | 4 | 64
| PP |  | Montáž zásuvek instalačních domovních 10/16 A, 250 V, IP20 bez přepěťové ochrany nebo se zabudovanou přepěťovou ochranou jednoduchých nebo dvojitých - včetně zapojení a osazení | [14 empty] | PP | 1
| P |  | Poznámka k položce: Technická specifikace položky odpovídá příslušné cenové soustavě. | [14 empty] | P | 1
33 | K | 7494351032 | Montáž jističů (do 10 kA) třípólových přes 20 do 63 A | kus | 3 |  | 0 | Sborník UOŽI 01 2023 |  | základní |  | 0 | 0 | 0 | 0 | 0 | 4 | K | 1 |  |  |  | ROZPOCET | 0 | 0 | 0 | 0 | 0 | 1 | 0 | 4 | 66
| PP |  | Montáž jističů (do 10 kA) třípólových přes 20 do 63 A | [14 empty] | PP | 1
| P |  | Poznámka k položce: přes 20 do 63 A Technická specifikace položky odpovídá příslušné cenové soustavě. | [14 empty] | P | 1
34 | K | 7494450515 | Montáž proudových chráničů čtyřpólových (10 kA) | kus | 2 |  | 0 | Sborník UOŽI 01 2023 |  | základní |  | 0 | 0 | 0 | 0 | 0 | 4 | K | 1 |  |  |  | ROZPOCET | 0 | 0 | 0 | 0 | 0 | 1 | 0 | 4 | 68
| PP |  | Montáž proudových chráničů čtyřpólových (10 kA) - do skříně nebo rozvaděče | [14 empty] | PP | 1
| P |  | Poznámka k položce: Technická specifikace položky odpovídá příslušné cenové soustavě. | [14 empty] | P | 1
35 | K | 7494450520 | Montáž proudových chráničů dvoupólových s nadproudovou ochranou (10 kA) | kus | 1 |  | 0 | Sborník UOŽI 01 2023 |  | základní |  | 0 | 0 | 0 | 0 | 0 | 4 | K | 1 |  |  |  | ROZPOCET | 0 | 0 | 0 | 0 | 0 | 1 | 0 | 4 | 70
| PP |  | Montáž proudových chráničů dvoupólových s nadproudovou ochranou (10 kA) - do skříně nebo rozvaděče | [14 empty] | PP | 1
| P |  | Poznámka k položce: Technická specifikace položky odpovídá příslušné cenové soustavě. | [14 empty] | P | 1
36 | K | 7494551022 | Montáž vačkových silových spínačů - vypínačů třípólových nebo čtyřpólových do 63 A - vypínač 0-1 | kus | 1 |  | 0 | Sborník UOŽI 01 2023 |  | základní |  | 0 | 0 | 0 | 0 | 0 | 4 | K | 1 |  |  |  | ROZPOCET | 0 | 0 | 0 | 0 | 0 | 1 | 0 | 4 | 72
| PP |  | Montáž vačkových silových spínačů - vypínačů třípólových nebo čtyřpólových do 63 A - vypínač 0-1 | [14 empty] | PP | 1
| P |  | Poznámka k položce: Technická specifikace položky odpovídá příslušné cenové soustavě. | [14 empty] | P | 1
37 | K | 7494251012 | Montáž rozvaděčů skříňových oceloplechových IP40, prázdných jednostranného pole výška do 2 250 mm hloubka do 800 mm š 600-800 mm | kus | 1 |  | 0 | Sborník UOŽI 01 2023 |  | základní |  | 0 | 0 | 0 | 0 | 0 | 4 | K | 1 |  |  |  | ROZPOCET | 0 | 0 | 0 | 0 | 0 | 1 | 0 | 4 | 74
| PP |  | Montáž rozvaděčů skříňových oceloplechových IP40, prázdných jednostranného pole výška do 2 250 mm hloubka do 800 mm š 600-800 mm - včetně bočních zákrytů, dodání atestů a celkové revizní zprávy včetně kusové zkoušky, neobsahuje elektrovýzbroj | [14 empty] | PP | 1
| P |  | Poznámka k položce: š 600-800 mm Technická specifikace položky odpovídá příslušné cenové soustavě. | [14 empty] | P | 1
38 | K | 7494752020 | Montáž svodičů přepětí pro sítě nn - typ 1+2 (třída B+C) modul dálkové signalizace s bezpotenciálovým přepínačem | kus | 1 |  | 0 | Sborník UOŽI 01 2023 |  | základní |  | 0 | 0 | 0 | 0 | 0 | 4 | K | 1 |  |  |  | ROZPOCET | 0 | 0 | 0 | 0 | 0 | 1 | 0 | 4 | 76
| PP |  | Montáž svodičů přepětí pro sítě nn - typ 1+2 (třída B+C) modul dálkové signalizace s bezpotenciálovým přepínačem - do rozvaděče nebo skříně | [14 empty] | PP | 1
| P |  | Poznámka k položce: modul dálkové signalizace s bezpotenciálovým přepínačem Technická specifikace položky odpovídá příslušné cenové soustavě. | [14 empty] | P | 1
39 | K | 7493156010 | Montáž rozvaděče pro napájení osvětlení železničních prostranství do 8 kusů 3-f vývodů | kus | 1 |  | 0 | Sborník UOŽI 01 2023 |  | základní |  | 0 | 0 | 0 | 0 | 0 | 4 | K | 1 |  |  |  | ROZPOCET | 0 | 0 | 0 | 0 | 0 | 1 | 0 | 4 | 78
| PP |  | Montáž rozvaděče pro napájení osvětlení železničních prostranství do 8 kusů 3-f vývodů - do terénu nebo rozvodny včetně elektrovýzbroje | [14 empty] | PP | 1
| P |  | Poznámka k položce: do 8 kusů 3-f vývodů Technická specifikace položky odpovídá příslušné cenové soustavě. | [14 empty] | P | 1
40 | K | 7493156020 | Montáž rozvaděče pro napájení osvětlení železničních prostranství řídící PLC jednotky | kus | 1 |  | 0 | Sborník UOŽI 01 2023 |  | základní |  | 0 | 0 | 0 | 0 | 0 | 4 | K | 1 |  |  |  | ROZPOCET | 0 | 0 | 0 | 0 | 0 | 1 | 0 | 4 | 80
| PP |  | Montáž rozvaděče pro napájení osvětlení železničních prostranství řídící PLC jednotky | [14 empty] | PP | 1
| P |  | Poznámka k položce: řídící PLC jednotky Technická specifikace položky odpovídá příslušné cenové soustavě. | [14 empty] | P | 1
41 | K | 7493156030 | Montáž rozvaděče pro napájení osvětlení železničních prostranství řídícího software do PLC řídící jednotky | kus | 1 |  | 0 | Sborník UOŽI 01 2023 |  | základní |  | 0 | 0 | 0 | 0 | 0 | 4 | K | 1 |  |  |  | ROZPOCET | 0 | 0 | 0 | 0 | 0 | 1 | 0 | 4 | 82
| PP |  | Montáž rozvaděče pro napájení osvětlení železničních prostranství řídícího software do PLC řídící jednotky - pro možnost chodu rozvaděče a jeho oživení | [14 empty] | PP | 1
| P |  | Poznámka k položce: řídícího software do PLC řídící jednotky Technická specifikace položky odpovídá příslušné cenové soustavě. | [14 empty] | P | 1
42 | K | 7493352010 | Montáž rozvaděče pro elektrický ohřev výhybky silového pro připojení základních výhybkových jednotek do 8 kusů 3-f vývodů | kus | 2 |  | 0 | Sborník UOŽI 01 2023 |  | základní |  | 0 | 0 | 0 | 0 | 0 | 4 | K | 1 |  |  |  | ROZPOCET | 0 | 0 | 0 | 0 | 0 | 1 | 0 | 4 | 84
| PP |  | Montáž rozvaděče pro elektrický ohřev výhybky silového pro připojení základních výhybkových jednotek do 8 kusů 3-f vývodů - instalace rozvaděče do terénu nebo rozvodny včetně elektrovýzbroje | [14 empty] | PP | 1
| P |  | Poznámka k položce: do 8 kusů 3-f vývodů Technická specifikace položky odpovídá příslušné cenové soustavě. | [14 empty] | P | 1

## SO 00-10-01 - Výstroj trati
{d5ae0c9d-8424-4763-849d-773478b7edf7}
2
| KRYCÍ LIST SOUPISU PRACÍ | [7 empty] | v --- níže se nacházejí doplnkové a pomocné údaje k sestavám --- v | [8 empty] | False
Stavba:
Oprava trati v úseku Tanvald - Kořenov
Objekt:
SO 00-10-01 - Výstroj trati
| KSO: |  |  |  |  | CC-CZ:
| Místo: |  |  |  |  | Datum: | 14. 6. 2023
| Zadavatel: |  |  |  |  | IČ:
DIČ:
| Uchazeč: |  |  |  |  | IČ: | Vyplň údaj
|  | Vyplň údaj |  |  |  | DIČ: | Vyplň údaj
| Projektant: |  |  |  |  | IČ:
DIČ:
| Zpracovatel: |  |  |  |  | IČ:
DIČ:
Poznámka:
| Cena bez DPH | [5 empty] | 0
|  |  | Základ daně |  |  | Sazba daně | Výše daně
| DPH | základní | 0 |  |  | 21% | 0
|  | snížená | 0 |  |  | 15% | 0
|  | zákl. přenesená | 0 |  |  | 21% | 0
|  | sníž. přenesená | 0 |  |  | 15% | 0
|  | nulová | 0 |  |  | 0% | 0
| Cena s DPH |  |  | v | CZK |  | 0
REKAPITULACE ČLENĚNÍ SOUPISU PRACÍ
Stavba:
Oprava trati v úseku Tanvald - Kořenov
Objekt:
SO 00-10-01 - Výstroj trati
Místo: | [5 empty] | Datum: | 14. 6. 2023
Zadavatel: | [5 empty] | Projektant:
Uchazeč: |  |  | Vyplň údaj |  |  | Zpracovatel:
Kód dílu - Popis | [6 empty] | Cena celkem [CZK]
Náklady stavby celkem | [6 empty] | 0 | [11 empty] | -1
| 1 - Dodávky | [5 empty] | 0
| 2 - Práce | [5 empty] | 0
SOUPIS PRACÍ
Stavba:
Oprava trati v úseku Tanvald - Kořenov
Objekt:
SO 00-10-01 - Výstroj trati
Místo: | [5 empty] | Datum: | 14. 6. 2023
Zadavatel: | [5 empty] | Projektant:
Uchazeč: |  |  | Vyplň údaj |  |  | Zpracovatel:
PČ | Typ | Kód | Popis | MJ | Množství | J.cena [CZK] | Cena celkem [CZK] | Cenová soustava |  | DPH | J. Nh [h] | Nh celkem [h] | J. hmotnost [t] | Hmotnost celkem [t] | J. suť [t] | Suť Celkem [t]
Náklady soupisu celkem | [6 empty] | 0 |  |  |  |  | 0 |  | 26.6895 |  | 0 |  | D | -1 | [10 empty] | 0
| D | 1 | Dodávky |  |  |  | 0 |  |  |  |  | 0 |  | 26.6895 |  | 0 | 1 | D | 0 |  |  |  | ROZPOCET | [6 empty] | 0
1 | M | 5962101110 | Návěstidlo sklonovník reflexní | kus | 47 |  | 0 | Sborník UOŽI 01 2023 |  | základní |  | 0 | 0.00225 | 0.10575 | 0 | 0 | 8 | M | 1 |  |  |  | ROZPOCET | 0 | 0 | 0 | 0 | 0 | 1 | 0 | 4 | 2
| PP |  | Návěstidlo sklonovník reflexní | [14 empty] | PP | 1
| P |  | Poznámka k položce: Technická specifikace položky odpovídá příslušné cenové soustavě. | [14 empty] | P | 1
2 | M | 5962101120 | Návěstidlo hektometrovník železobetonový se znaky | kus | 41 |  | 0 | Sborník UOŽI 01 2023 |  | základní |  | 0 | 0.157 | 6.437 | 0 | 0 | 8 | M | 1 |  |  |  | ROZPOCET | 0 | 0 | 0 | 0 | 0 | 1 | 0 | 4 | 4
| PP |  | Návěstidlo hektometrovník železobetonový se znaky | [14 empty] | PP | 1
| P |  | Poznámka k položce: Technická specifikace položky odpovídá příslušné cenové soustavě. | [14 empty] | P | 1
3 | M | 5962101105 | Návěstidlo staničník 480x610 pozink dvoumístný | kus | 26 |  | 0 | Sborník UOŽI 01 2023 |  | základní |  | 0 | 0.003 | 0.078 | 0 | 0 | 8 | M | 1 |  |  |  | ROZPOCET | 0 | 0 | 0 | 0 | 0 | 1 | 0 | 4 | 6
| PP |  | Návěstidlo staničník 480x610 pozink dvoumístný | [14 empty] | PP | 1
| P |  | Poznámka k položce: Technická specifikace položky odpovídá příslušné cenové soustavě. | [14 empty] | P | 1
4 | M | R5962101105 | Návěstidlo staničník 480x610 pozink, žlutý | kus | 1 |  | 0 |  |  | základní |  | 0 | 0.003 | 0.003 | 0 | 0 | 8 | M | 1 |  |  |  | ROZPOCET | 0 | 0 | 0 | 0 | 0 | 1 | 0 | 4 | 8
| PP |  | Návěstidlo staničník 480x610 pozink, žlutý | [14 empty] | PP | 1
| P |  | Poznámka k položce: žlutý před přejezdem Technická specifikace položky odpovídá příslušné cenové soustavě. | [14 empty] | P | 1
5 | M | 5962101100 | Návěstidlo staničník 320x610 pozink jednomístný | kus | 4 |  | 0 | Sborník UOŽI 01 2023 |  | základní |  | 0 | 0.0029 | 0.0116 | 0 | 0 | 8 | M | 1 |  |  |  | ROZPOCET | 0 | 0 | 0 | 0 | 0 | 1 | 0 | 4 | 10
| PP |  | Návěstidlo staničník 320x610 pozink jednomístný | [14 empty] | PP | 1
| P |  | Poznámka k položce: na mostech 2*2 Technická specifikace položky odpovídá příslušné cenové soustavě. | [14 empty] | P | 1
6 | M | 5962101010 | Návěstidlo rychlostník - obdélník | kus | 14 |  | 0 | Sborník UOŽI 01 2023 |  | základní |  | 0 | 0.0035 | 0.049 | 0 | 0 | 8 | M | 1 |  |  |  | ROZPOCET | 0 | 0 | 0 | 0 | 0 | 1 | 0 | 4 | 12
| PP |  | Návěstidlo rychlostník - obdélník | [14 empty] | PP | 1
| P |  | Poznámka k položce: Technická specifikace položky odpovídá příslušné cenové soustavě. | [14 empty] | P | 1
7 | M | 5962101020 | Návěstidlo očekávejte traťovou rychlost - trojúhelník | kus | 3 |  | 0 | Sborník UOŽI 01 2023 |  | základní |  | 0 | 0.0035 | 0.0105 | 0 | 0 | 8 | M | 1 |  |  |  | ROZPOCET | 0 | 0 | 0 | 0 | 0 | 1 | 0 | 4 | 14
| PP |  | Návěstidlo očekávejte traťovou rychlost - trojúhelník | [14 empty] | PP | 1
| P |  | Poznámka k položce: Technická specifikace položky odpovídá příslušné cenové soustavě. | [14 empty] | P | 1
8 | M | 5962101030 | Návěstidlo tabulka dodatková lokomotiva | kus | 3 |  | 0 | Sborník UOŽI 01 2023 |  | základní |  | 0 | 0.0015 | 0.0045 | 0 | 0 | 8 | M | 1 |  |  |  | ROZPOCET | 0 | 0 | 0 | 0 | 0 | 1 | 0 | 4 | 16
| PP |  | Návěstidlo tabulka dodatková lokomotiva | [14 empty] | PP | 1
| P |  | Poznámka k položce: Technická specifikace položky odpovídá příslušné cenové soustavě. | [14 empty] | P | 1
9 | M | R5962101030A | Dodatková tabulka šipka vpravo | kus | 1 |  | 0 |  |  | základní |  | 0 | 0.003 | 0.003 | 0 | 0 | 8 | M | 1 |  |  |  | ROZPOCET | 0 | 0 | 0 | 0 | 0 | 1 | 0 | 4 | 18
| PP |  | Dodatková tabulka šipka vpravo | [14 empty] | PP | 1
| P |  | Poznámka k položce: Technická specifikace položky odpovídá příslušné cenové soustavě. | [14 empty] | P | 1
10 | M | R5962101030B | Dodatková tabulka zkrácená vzdálenost | kus | 2 |  | 0 |  |  | základní |  | 0 | 0.003 | 0.006 | 0 | 0 | 8 | M | 1 |  |  |  | ROZPOCET | 0 | 0 | 0 | 0 | 0 | 1 | 0 | 4 | 20
| PP |  | Dodatková tabulka zkrácená vzdálenost | [14 empty] | PP | 1
| P |  | Poznámka k položce: Technická specifikace položky odpovídá příslušné cenové soustavě. | [14 empty] | P | 1
11 | M | 5962101045 | Návěstidlo konec nástupiště | kus | 2 |  | 0 | Sborník UOŽI 01 2023 |  | základní |  | 0 | 0.003 | 0.006 | 0 | 0 | 8 | M | 1 |  |  |  | ROZPOCET | 0 | 0 | 0 | 0 | 0 | 1 | 0 | 4 | 22
| PP |  | Návěstidlo konec nástupiště | [14 empty] | PP | 1
| P |  | Poznámka k položce: Technická specifikace položky odpovídá příslušné cenové soustavě. | [14 empty] | P | 1
12 | M | R5962101045A | Návěstidlo místo zastavení | kus | 1 |  | 0 |  |  | základní |  | 0 | 0.003 | 0.003 | 0 | 0 | 8 | M | 1 |  |  |  | ROZPOCET | 0 | 0 | 0 | 0 | 0 | 1 | 0 | 4 | 24
| PP |  | Návěstidlo místo zastavení | [14 empty] | PP | 1
| P |  | Poznámka k položce: Technická specifikace položky odpovídá příslušné cenové soustavě. | [14 empty] | P | 1
13 | M | 5962101050 | Návěstidlo tabule před zastávkou | kus | 6 |  | 0 | Sborník UOŽI 01 2023 |  | základní |  | 0 | 0.008 | 0.048 | 0 | 0 | 8 | M | 1 |  |  |  | ROZPOCET | 0 | 0 | 0 | 0 | 0 | 1 | 0 | 4 | 26
| PP |  | Návěstidlo tabule před zastávkou | [14 empty] | PP | 1
| P |  | Poznámka k položce: Technická specifikace položky odpovídá příslušné cenové soustavě. | [14 empty] | P | 1
14 | M | 5962101090 | Návěstidlo sloupek s návěstí pískejte | kus | 14 |  | 0 | Sborník UOŽI 01 2023 |  | základní |  | 0 | 0.00255 | 0.0357 | 0 | 0 | 8 | M | 1 |  |  |  | ROZPOCET | 0 | 0 | 0 | 0 | 0 | 1 | 0 | 4 | 28
| PP |  | Návěstidlo sloupek s návěstí pískejte | [14 empty] | PP | 1
| P |  | Poznámka k položce: Technická specifikace položky odpovídá příslušné cenové soustavě. | [14 empty] | P | 1
15 | M | R5962101045B | Návěstidlo rádiovník | kus | 2 |  | 0 |  |  | základní |  | 0 | 0.003 | 0.006 | 0 | 0 | 8 | M | 1 |  |  |  | ROZPOCET | 0 | 0 | 0 | 0 | 0 | 1 | 0 | 4 | 30
| PP |  | Návěstidlo rádiovník | [14 empty] | PP | 1
| P |  | Poznámka k položce: Technická specifikace položky odpovídá příslušné cenové soustavě. | [14 empty] | P | 1
16 | M | 5962104000 | Hranice námezník betonový | kus | 6 |  | 0 | Sborník UOŽI 01 2023 |  | základní |  | 0 | 0.056 | 0.336 | 0 | 0 | 8 | M | 1 |  |  |  | ROZPOCET | 0 | 0 | 0 | 0 | 0 | 1 | 0 | 4 | 32
| PP |  | Hranice námezník betonový | [14 empty] | PP | 1
| P |  | Poznámka k položce: 5* námezník bílé s černými pruhy, 1* žlutý hraničník Technická specifikace položky odpovídá příslušné cenové soustavě. | [14 empty] | P | 1
17 | M | 5962101065 | Návěstidlo výstražný kříž jednokolejný-značka 32a fluorescenční obrys | kus | 10 |  | 0 | Sborník UOŽI 01 2023 |  | základní |  | 0 | 0.003 | 0.03 | 0 | 0 | 8 | M | 1 |  |  |  | ROZPOCET | 0 | 0 | 0 | 0 | 0 | 1 | 0 | 4 | 34
| PP |  | Návěstidlo výstražný kříž jednokolejný-značka 32a fluorescenční obrys | [14 empty] | PP | 1
| P |  | Poznámka k položce: 5 přejezdů *2 Technická specifikace položky odpovídá příslušné cenové soustavě. | [14 empty] | P | 1
18 | M | 5962101080 | Návěstidlo stůj dej přednost v jízdě - fluorescenční obrys | kus | 6 |  | 0 | Sborník UOŽI 01 2023 |  | základní |  | 0 | 0.0062 | 0.0372 | 0 | 0 | 8 | M | 1 |  |  |  | ROZPOCET | 0 | 0 | 0 | 0 | 0 | 1 | 0 | 4 | 36
| PP |  | Návěstidlo stůj dej přednost v jízdě - fluorescenční obrys | [14 empty] | PP | 1
| P |  | Poznámka k položce: 3 přejezdy *2 Technická specifikace položky odpovídá příslušné cenové soustavě. | [14 empty] | P | 1
19 | M | R5962101085 | Návěstidlo zákaz vjezdu vozidel nebo souprav vozidel, jejichž délka přesahuje vyznačenou mez; reflexní | kus | 2 |  | 0 |  |  | základní |  | 0 | 0.0035 | 0.007 | 0 | 0 | 8 | M | 1 |  |  |  | ROZPOCET | 0 | 0 | 0 | 0 | 0 | 1 | 0 | 4 | 38
| PP |  | Návěstidlo zákaz vjezdu vozidel nebo souprav vozidel, jejichž délka přesahuje vyznačenou mez; reflexní | [14 empty] | PP | 1
| P |  | Poznámka k položce: vyznačená mez 8 m Technická specifikace položky odpovídá příslušné cenové soustavě. | [14 empty] | P | 1
20 | M | R5962101045C | Návěst začátek ozubnice | kus | 6 |  | 0 |  |  | základní |  | 0 | 0.003 | 0.018 | 0 | 0 | 8 | M | 1 |  |  |  | ROZPOCET | 0 | 0 | 0 | 0 | 0 | 1 | 0 | 4 | 40
| PP |  | Návěst začátek ozubnice | [14 empty] | PP | 1
| P |  | Poznámka k položce: Technická specifikace položky odpovídá příslušné cenové soustavě. | [14 empty] | P | 1
21 | M | R5962101045D | Návěst konec ozubnice | kus | 6 |  | 0 |  |  | základní |  | 0 | 0.003 | 0.018 | 0 | 0 | 8 | M | 1 |  |  |  | ROZPOCET | 0 | 0 | 0 | 0 | 0 | 1 | 0 | 4 | 42
| PP |  | Návěst konec ozubnice | [14 empty] | PP | 1
| P |  | Poznámka k položce: Technická specifikace položky odpovídá příslušné cenové soustavě. | [14 empty] | P | 1
22 | M | R5962101110A | Tabule Pozor úzký profil | kus | 36 |  | 0 |  |  | základní |  | 0 | 0.002 | 0.072 | 0 | 0 | 8 | M | 1 |  |  |  | ROZPOCET | 0 | 0 | 0 | 0 | 0 | 1 | 0 | 4 | 44
| PP |  | Tabule Pozor úzký profil | [14 empty] | PP | 1
| P |  | Poznámka k položce: Technická specifikace položky odpovídá příslušné cenové soustavě. | [14 empty] | P | 1
23 | M | R5962113005A | Tunelový držák | ks | 15 |  | 0 |  |  | základní |  | 0 | 0 | 0 | 0 | 0 | 8 | M | 1 |  |  |  | ROZPOCET | 0 | 0 | 0 | 0 | 0 | 1 | 0 | 4 | 46
| PP |  | Tunelový držák | [14 empty] | PP | 1
| P |  | Poznámka k položce: na plocho na ostění vč. šroubů kompletní Technická specifikace položky odpovídá příslušné cenové soustavě. | [14 empty] | P | 1
24 | M | R5962113005B | Tunelový držák | ks | 20 |  | 0 |  |  | základní |  | 0 | 0 | 0 | 0 | 0 | 8 | M | 1 |  |  |  | ROZPOCET | 0 | 0 | 0 | 0 | 0 | 1 | 0 | 4 | 48
| PP |  | Tunelový držák | [14 empty] | PP | 1
| P |  | Poznámka k položce: kolmo na ostění vč. šroubů kompletní + na mostech na zábradlí Technická specifikace položky odpovídá příslušné cenové soustavě. | [14 empty] | P | 1
25 | M | R5962119025 | Betonový základ pro konzolovou značku | kus | 112 |  | 0 |  |  | základní |  | 0 | 0.17 | 19.04 | 0 | 0 | 8 | M | 1 |  |  |  | ROZPOCET | 0 | 0 | 0 | 0 | 0 | 1 | 0 | 4 | 50
| PP |  | Betonový základ pro konzolovou značku | [14 empty] | PP | 1
| P |  | Poznámka k položce: sklonovník 47-8 v tunelu = 39ks; staničník 26+1-15 v tunelu = 12ks; rychlostník 14ks; předvěstník 3ks; konec nástupiště 2ks; místo zastavení 1ks; tabule před zastávkou 6*2ks; výstražná kolík 14ks; výstražný kříž 10ks; začátek/konec ozubnice 5+5ks; 2ks rádiovník; 23ks tabule Pozor Technická specifikace položky odpovídá příslušné cenové soustavě. | [14 empty] | P | 1
26 | M | 5962114020 | Výstroj sloupku víčko plast 60 mm | kus | 112 |  | 0 | Sborník UOŽI 01 2023 |  | základní |  | 0 | 0 | 0 | 0 | 0 | 8 | M | 1 |  |  |  | ROZPOCET | 0 | 0 | 0 | 0 | 0 | 1 | 0 | 4 | 52
| PP |  | Výstroj sloupku víčko plast 60 mm | [14 empty] | PP | 1
| P |  | Poznámka k položce: Technická specifikace položky odpovídá příslušné cenové soustavě. | [14 empty] | P | 1
27 | M | 5962113005 | Sloupek ocelový pozinkovaný 60 mm | m | 112 |  | 0 | Sborník UOŽI 01 2023 |  | základní |  | 0 | 0.00265 | 0.2968 | 0 | 0 | 8 | M | 1 |  |  |  | ROZPOCET | 0 | 0 | 0 | 0 | 0 | 1 | 0 | 4 | 54
| PP |  | Sloupek ocelový pozinkovaný 60 mm | [14 empty] | PP | 1
| P |  | Poznámka k položce: Technická specifikace položky odpovídá příslušné cenové soustavě. | [14 empty] | P | 1
28 | M | 5962114025 | Výstroj sloupku patka hliníková kompletní (4 otvory) | kus | 112 |  | 0 | Sborník UOŽI 01 2023 |  | základní |  | 0 | 0 | 0 | 0 | 0 | 8 | M | 1 |  |  |  | ROZPOCET | 0 | 0 | 0 | 0 | 0 | 1 | 0 | 4 | 56
| PP |  | Výstroj sloupku patka hliníková kompletní (4 otvory) | [14 empty] | PP | 1
| P |  | Poznámka k položce: Technická specifikace položky odpovídá příslušné cenové soustavě. | [14 empty] | P | 1
29 | M | 5962114000 | Výstroj sloupku objímka 50 až 100 mm kompletní | kus | 183 |  | 0 | Sborník UOŽI 01 2023 |  | základní |  | 0 | 0.00015 | 0.02745 | 0 | 0 | 8 | M | 1 |  |  |  | ROZPOCET | 0 | 0 | 0 | 0 | 0 | 1 | 0 | 4 | 58
| PP |  | Výstroj sloupku objímka 50 až 100 mm kompletní | [14 empty] | PP | 1
| P |  | Poznámka k položce: Technická specifikace položky odpovídá příslušné cenové soustavě. | [14 empty] | P | 1
| D | 2 | Práce |  |  |  | 0 |  |  |  |  | 0 |  | 0 |  | 0 | 1 | D | 0 |  |  |  | ROZPOCET | [6 empty] | 0
30 | K | 5912050120 | Staničení demontáž hektometrovníku | kus | 50 |  | 0 | Sborník UOŽI 01 2023 |  | základní |  | 0 | 0 | 0 | 0 | 0 | 4 | K | 1 |  |  |  | ROZPOCET | 0 | 0 | 0 | 0 | 0 | 1 | 0 | 4 | 60
| PP |  | Staničení demontáž hektometrovníku. Poznámka: 1. V cenách jsou započteny náklady na zemní práce a výměnu, demontáž nebo montáž staničení. 2. V cenách nejsou obsaženy náklady na dodávku materiálu. | [14 empty] | PP | 1
| P |  | Poznámka k položce: km 27,6-34,1; 65 - 15 tunely = 50ks Technická specifikace položky odpovídá příslušné cenové soustavě. | [14 empty] | P | 1
31 | K | 5912050130 | Staničení demontáž mezníku | kus | 6 |  | 0 | Sborník UOŽI 01 2023 |  | základní |  | 0 | 0 | 0 | 0 | 0 | 4 | K | 1 |  |  |  | ROZPOCET | 0 | 0 | 0 | 0 | 0 | 1 | 0 | 4 | 62
| PP |  | Staničení demontáž mezníku. Poznámka: 1. V cenách jsou započteny náklady na zemní práce a výměnu, demontáž nebo montáž staničení. 2. V cenách nejsou obsaženy náklady na dodávku materiálu. | [14 empty] | PP | 1
| P |  | Poznámka k položce: Technická specifikace položky odpovídá příslušné cenové soustavě. | [14 empty] | P | 1
32 | K | R5912060210 | Demontáž návěstidla včetně sloupku a základu konzolové | kus | 81 |  | 0 |  |  | základní |  | 0 | 0 | 0 | 0 | 0 | 4 | K | 1 |  |  |  | ROZPOCET | 0 | 0 | 0 | 0 | 0 | 1 | 0 | 4 | 64
| PP |  | Demontáž návěstidla včetně sloupku a základu konzolové | [14 empty] | PP | 1
| P |  | Poznámka k položce: odhad vč. výstražných křížů Technická specifikace položky odpovídá příslušné cenové soustavě. | [14 empty] | P | 1
33 | K | R5912065210 | Montáž návěstidla včetně sloupku a základu konzolové | kus | 112 |  | 0 |  |  | základní |  | 0 | 0 | 0 | 0 | 0 | 4 | K | 1 |  |  |  | ROZPOCET | 0 | 0 | 0 | 0 | 0 | 1 | 0 | 4 | 66
| PP |  | Montáž návěstidla včetně sloupku a základu konzolové | [14 empty] | PP | 1
| P |  | Poznámka k položce: Technická specifikace položky odpovídá příslušné cenové soustavě. | [14 empty] | P | 1
34 | K | 5912050220 | Staničení montáž hektometrovníku | kus | 41 |  | 0 | Sborník UOŽI 01 2023 |  | základní |  | 0 | 0 | 0 | 0 | 0 | 4 | K | 1 |  |  |  | ROZPOCET | 0 | 0 | 0 | 0 | 0 | 1 | 0 | 4 | 68
| PP |  | Staničení montáž hektometrovníku. Poznámka: 1. V cenách jsou započteny náklady na zemní práce a výměnu, demontáž nebo montáž staničení. 2. V cenách nejsou obsaženy náklady na dodávku materiálu. | [14 empty] | PP | 1
| P |  | Poznámka k položce: železobetonové Technická specifikace položky odpovídá příslušné cenové soustavě. | [14 empty] | P | 1
35 | K | 5912050230 | Staničení montáž mezníku | kus | 6 |  | 0 | Sborník UOŽI 01 2023 |  | základní |  | 0 | 0 | 0 | 0 | 0 | 4 | K | 1 |  |  |  | ROZPOCET | 0 | 0 | 0 | 0 | 0 | 1 | 0 | 4 | 70
| PP |  | Staničení montáž mezníku. Poznámka: 1. V cenách jsou započteny náklady na zemní práce a výměnu, demontáž nebo montáž staničení. 2. V cenách nejsou obsaženy náklady na dodávku materiálu. | [14 empty] | PP | 1
| P |  | Poznámka k položce: 5* námezník bílé s černými pruhy, 1* žlutý hraničník Technická specifikace položky odpovídá příslušné cenové soustavě. | [14 empty] | P | 1
36 | K | R5912065110 | Montáž návěstidla a staničníku včetně tunelového držáku | kus | 35 |  | 0 |  |  | základní |  | 0 | 0 | 0 | 0 | 0 | 4 | K | 1 |  |  |  | ROZPOCET | 0 | 0 | 0 | 0 | 0 | 1 | 0 | 4 | 72
| PP |  | Montáž návěstidla a staničníku včetně tunelového držáku | [14 empty] | PP | 1
| P |  | Poznámka k položce: v tunelu a na mostech Technická specifikace položky odpovídá příslušné cenové soustavě. | [14 empty] | P | 1
| VV |  | 15+20 |  | 35 | [12 empty] | VV | 1 | 2 | True | 0 | ROZPOCET
| VV |  | Součet |  | 35 | [12 empty] | VV | 1 | 4 | True | 1 | ROZPOCET
37 | K | R5912035040 | Montáž návěstidla na společném sloupku nebo držáku | kus | 57 |  | 0 |  |  | základní |  | 0 | 0 | 0 | 0 | 0 | 4 | K | 1 |  |  |  | ROZPOCET | 0 | 0 | 0 | 0 | 0 | 1 | 0 | 4 | 74
| PP |  | Montáž návěstidla na společném sloupku nebo držáku | [14 empty] | PP | 1
| P |  | Poznámka k položce: Technická specifikace položky odpovídá příslušné cenové soustavě. Doprava jednosměrná mechanizací o nosnosti přes 3,5 t objemnějšího kusového materiálu do 200 km dovoz Technická specifikace položky odpovídá příslušné cenové soustavě. | [14 empty] | P | 1
38 | K | 9902400900 | Doprava jednosměrná mechanizací o nosnosti přes 3,5 t objemnějšího kusového materiálu (prefabrikátů, stožárů, výhybek, rozvaděčů, vybouraných hmot atd.) do 200 km | t | 26.68 |  | 0 | Sborník UOŽI 01 2023 |  | základní |  | 0 | 0 | 0 | 0 | 0 | 4 | K | 1 |  |  |  | ROZPOCET | 0 | 0 | 0 | 0 | 0 | 1 | 0 | 4 | 356120024
| PP |  | Doprava jednosměrná mechanizací o nosnosti přes 3,5 t objemnějšího kusového materiálu (prefabrikátů, stožárů, výhybek, rozvaděčů, vybouraných hmot atd.) do 200 km Poznámka: 1. Ceny jsou určeny pro dopravu silničními i kolejovými vozidly. 2. V cenách jednosměrné dopravy jsou započteny náklady na přepravu materiálu na místo určení včetně složení a poplatku za použití dopravní cesty. Tyto položky se použijí i v případě, kdy se předpokládá, že dopravní prostředek bude naložen i na zpáteční cestě. V tomto případě se použijí položky pro každý směr samostatně (např. doprava materiálu na stavbu a odvoz výzisku nebo suti ze stavby). | [14 empty] | PP | 1
39 | K | 9902100300 | Doprava obousměrná mechanizací o nosnosti přes 3,5 t sypanin (kameniva, písku, suti, dlažebních kostek, atd.) do 30 km | t | 13.167 |  | 0 | Sborník UOŽI 01 2023 |  | základní |  | 0 | 0 | 0 | 0 | 0 | 4 | K | 1 |  |  |  | ROZPOCET | 0 | 0 | 0 | 0 | 0 | 1 | 0 | 4 | 76
| PP |  | Doprava obousměrná mechanizací o nosnosti přes 3,5 t sypanin (kameniva, písku, suti, dlažebních kostek, atd.) do 30 km Poznámka: 1. Ceny jsou určeny pro dopravu silničními i kolejovými vozidly. 2. V cenách obousměrné dopravy jsou započteny náklady na přepravu materiálu na místo určení včetně složení, poplatku za použití dopravní cesty a zpáteční cesty nenaloženého dopravního prostředku. | [14 empty] | PP | 1
| P |  | Poznámka k položce: odvoz - zemina z výkopu pro bet. základ Technická specifikace položky odpovídá příslušné cenové soustavě. | [14 empty] | P | 1
| VV |  | 0,077*95*1,8 |  | 13.167 | [12 empty] | VV | 1 | 2 | True | 0 | ROZPOCET
| VV |  | Součet |  | 13.167 | [12 empty] | VV | 1 | 4 | True | 1 | ROZPOCET
40 | K | 9902200300 | Doprava obousměrná mechanizací o nosnosti přes 3,5 t objemnějšího kusového materiálu (prefabrikátů, stožárů, výhybek, rozvaděčů, vybouraných hmot atd.) do 30 km | t | 21.96 |  | 0 | Sborník UOŽI 01 2023 |  | základní |  | 0 | 0 | 0 | 0 | 0 | 4 | K | 1 |  |  |  | ROZPOCET | 0 | 0 | 0 | 0 | 0 | 1 | 0 | 4 | 78
| PP |  | Doprava obousměrná mechanizací o nosnosti přes 3,5 t objemnějšího kusového materiálu (prefabrikátů, stožárů, výhybek, rozvaděčů, vybouraných hmot atd.) do 30 km Poznámka: 1. Ceny jsou určeny pro dopravu silničními i kolejovými vozidly. 2. V cenách obousměrné dopravy jsou započteny náklady na přepravu materiálu na místo určení včetně složení, poplatku za použití dopravní cesty a zpáteční cesty nenaloženého dopravního prostředku. | [14 empty] | PP | 1
| P |  | Poznámka k položce: odvoz - hektometrovníky + mezníky + bet. základy Technická specifikace položky odpovídá příslušné cenové soustavě. | [14 empty] | P | 1
41 | K | 9909000500 | Poplatek uložení odpadu betonových prefabrikátů | t | 21.96 |  | 0 | Sborník UOŽI 01 2023 |  | základní |  | 0 | 0 | 0 | 0 | 0 | 4 | K | 1 |  |  |  | ROZPOCET | 0 | 0 | 0 | 0 | 0 | 1 | 0 | 4 | 80
| PP |  | Poplatek uložení odpadu betonových prefabrikátů Poznámka: 1. V cenách jsou započteny náklady na uložení stavebního odpadu na oficiální skládku. 2. Ceny jsou doporučené, je třeba zohlednit regionální rozdíly v cenách poplatků za uložení suti a odpadů. Tyto se mohou výrazně lišit s ohledem nejen na region, ale také na množství a druh ukládaného odpadu. | [14 empty] | PP | 1
| P |  | Poznámka k položce: hektometrovníky, mezníky, základy návěstí Technická specifikace položky odpovídá příslušné cenové soustavě. | [14 empty] | P | 1
42 | K | 9909000100 | Poplatek za uložení suti nebo hmot na oficiální skládku | t | 13.03 |  | 0 | Sborník UOŽI 01 2023 |  | základní |  | 0 | 0 | 0 | 0 | 0 | 4 | K | 1 |  |  |  | ROZPOCET | 0 | 0 | 0 | 0 | 0 | 1 | 0 | 4 | 82
| PP |  | Poplatek za uložení suti nebo hmot na oficiální skládku Poznámka: 1. V cenách jsou započteny náklady na uložení stavebního odpadu na oficiální skládku. 2. Ceny jsou doporučené, je třeba zohlednit regionální rozdíly v cenách poplatků za uložení suti a odpadů. Tyto se mohou výrazně lišit s ohledem nejen na region, ale také na množství a druh ukládaného odpadu. | [14 empty] | PP | 1
| P |  | Poznámka k položce: zemina z výkopu pro bet. základ Technická specifikace položky odpovídá příslušné cenové soustavě. | [14 empty] | P | 1

## SO 01-10-01 - Tanvald (mi...
{3915a858-36d7-451b-9a5b-9a30dda99758}
2
| KRYCÍ LIST SOUPISU PRACÍ | [7 empty] | v --- níže se nacházejí doplnkové a pomocné údaje k sestavám --- v | [8 empty] | False
Stavba:
Oprava trati v úseku Tanvald - Kořenov
Objekt:
SO 01-10-01 - Tanvald (mimo) - Desná (mimo), železniční svršek
| KSO: |  |  |  |  | CC-CZ:
| Místo: |  |  |  |  | Datum: | 14. 6. 2023
| Zadavatel: |  |  |  |  | IČ:
DIČ:
| Uchazeč: |  |  |  |  | IČ: | Vyplň údaj
|  | Vyplň údaj |  |  |  | DIČ: | Vyplň údaj
| Projektant: |  |  |  |  | IČ:
DIČ:
| Zpracovatel: |  |  |  |  | IČ:
DIČ:
Poznámka:
| Cena bez DPH | [5 empty] | 0
|  |  | Základ daně |  |  | Sazba daně | Výše daně
| DPH | základní | 0 |  |  | 21% | 0
|  | snížená | 0 |  |  | 15% | 0
|  | zákl. přenesená | 0 |  |  | 21% | 0
|  | sníž. přenesená | 0 |  |  | 15% | 0
|  | nulová | 0 |  |  | 0% | 0
| Cena s DPH |  |  | v | CZK |  | 0
REKAPITULACE ČLENĚNÍ SOUPISU PRACÍ
Stavba:
Oprava trati v úseku Tanvald - Kořenov
Objekt:
SO 01-10-01 - Tanvald (mimo) - Desná (mimo), železniční svršek
Místo: | [5 empty] | Datum: | 14. 6. 2023
Zadavatel: | [5 empty] | Projektant:
Uchazeč: |  |  | Vyplň údaj |  |  | Zpracovatel:
Kód dílu - Popis | [6 empty] | Cena celkem [CZK]
Náklady stavby celkem | [6 empty] | 0 | [11 empty] | -1
| 1 - Dodávky | [5 empty] | 0
| 2 - Práce | [5 empty] | 0
| 3 - Doprava | [5 empty] | 0
| 4 - Poplatky | [5 empty] | 0
SOUPIS PRACÍ
Stavba:
Oprava trati v úseku Tanvald - Kořenov
Objekt:
SO 01-10-01 - Tanvald (mimo) - Desná (mimo), železniční svršek
Místo: | [5 empty] | Datum: | 14. 6. 2023
Zadavatel: | [5 empty] | Projektant:
Uchazeč: |  |  | Vyplň údaj |  |  | Zpracovatel:
PČ | Typ | Kód | Popis | MJ | Množství | J.cena [CZK] | Cena celkem [CZK] | Cenová soustava |  | DPH | J. Nh [h] | Nh celkem [h] | J. hmotnost [t] | Hmotnost celkem [t] | J. suť [t] | Suť Celkem [t]
Náklady soupisu celkem | [6 empty] | 0 |  |  |  |  | 0 |  | 3411.067 |  | 0 |  | D | -1 | [10 empty] | 0
| D | 1 | Dodávky |  |  |  | 0 |  |  |  |  | 0 |  | 3411.067 |  | 0 | 1 | D | 0 |  |  |  | ROZPOCET | [6 empty] | 0
1 | M | 5955101005 | Kamenivo drcené štěrk frakce 31,5/63 třídy min. BII | t | 2970.203 |  | 0 | Sborník UOŽI 01 2023 |  | základní |  | 0 | 1 | 2970.203 | 0 | 0 | 8 | M | 1 |  |  |  | ROZPOCET | 0 | 0 | 0 | 0 | 0 | 1 | 0 | 4 | 2
| PP |  | Kamenivo drcené štěrk frakce 31,5/63 třídy min. BII | [14 empty] | PP | 1
| P |  | Poznámka k položce: kolejové lože Technická specifikace položky odpovídá příslušné cenové soustavě. | [14 empty] | P | 1
2 | M | R5955101012 | Kamenivo drcené recyklované štěrk frakce 16/32 | t | 175.56 |  | 0 |  |  | základní |  | 0 | 1 | 175.56 | 0 | 0 | 8 | M | 1 |  |  |  | ROZPOCET | 0 | 0 | 0 | 0 | 0 | 1 | 0 | 4 | 4
| PP |  | Kamenivo drcené recyklované štěrk frakce 16/32 | [14 empty] | PP | 1
| P |  | Poznámka k položce: zapuštěné kolejové lože - recyklované Technická specifikace položky odpovídá příslušné cenové soustavě. | [14 empty] | P | 1
| VV |  | (45+35+15+125+40+20)*0,3*1,1*1,9 |  | 175.56 | [12 empty] | VV | 1 | 2 | True | 0 | ROZPOCET
| VV |  | Součet |  | 175.56 | [12 empty] | VV | 1 | 4 | True | 1 | ROZPOCET
3 | M | 5956134017 | Pražec ocelový tv. Y příčný vystrojené základní S 49 rozevření 650 | kus | 259 |  | 0 | Sborník UOŽI 01 2023 |  | základní |  | 0 | 0.143 | 37.037 | 0 | 0 | 8 | M | 1 |  |  |  | ROZPOCET | 0 | 0 | 0 | 0 | 0 | 1 | 0 | 4 | 6
| PP |  | Pražec ocelový tv. Y příčný vystrojené základní S 49 rozevření 650 | [14 empty] | PP | 1
| P |  | Poznámka k položce: bez úprav Technická specifikace položky odpovídá příslušné cenové soustavě. | [14 empty] | P | 1
4 | M | R5956134017 | Pražec ocelový tv. Y příčný vystrojené základní S 49 rozevření 650 | kus | 454 |  | 0 |  |  | základní |  | 0 | 0.143 | 64.922 | 0 | 0 | 8 | M | 1 |  |  |  | ROZPOCET | 0 | 0 | 0 | 0 | 0 | 1 | 0 | 4 | 8
| PP |  | Pražec ocelový tv. Y příčný vystrojené základní S 49 rozevření 650 | [14 empty] | PP | 1
| P |  | Poznámka k položce: držák ozubnice Technická specifikace položky odpovídá příslušné cenové soustavě. | [14 empty] | P | 1
5 | M | 5956134022 | Pražec ocelový tv. Y příčný vystrojené přechodové 49 rozevření 650 | kus | 7 |  | 0 | Sborník UOŽI 01 2023 |  | základní |  | 0 | 0.143 | 1.001 | 0 | 0 | 8 | M | 1 |  |  |  | ROZPOCET | 0 | 0 | 0 | 0 | 0 | 1 | 0 | 4 | 10
| PP |  | Pražec ocelový tv. Y příčný vystrojené přechodové 49 rozevření 650 | [14 empty] | PP | 1
| P |  | Poznámka k položce: bez úprav Technická specifikace položky odpovídá příslušné cenové soustavě. | [14 empty] | P | 1
6 | M | R5956134022 | Pražec ocelový tv. Y příčný vystrojené přechodové S 49 pozink rozevření 650 | kus | 1 |  | 0 |  |  | základní |  | 0 | 0.161 | 0.161 | 0 | 0 | 8 | M | 1 |  |  |  | ROZPOCET | 0 | 0 | 0 | 0 | 0 | 1 | 0 | 4 | 12
| PP |  | Pražec ocelový tv. Y příčný vystrojené přechodové S 49 pozink rozevření 650 | [14 empty] | PP | 1
| P |  | Poznámka k položce: bez úprav Technická specifikace položky odpovídá příslušné cenové soustavě. | [14 empty] | P | 1
7 | M | 5956134027 | Pražec ocelový tv. Y příčný vystrojené základní 49 pozink rozevření 650 | kus | 18 |  | 0 | Sborník UOŽI 01 2023 |  | základní |  | 0 | 0.143 | 2.574 | 0 | 0 | 8 | M | 1 |  |  |  | ROZPOCET | 0 | 0 | 0 | 0 | 0 | 1 | 0 | 4 | 14
| PP |  | Pražec ocelový tv. Y příčný vystrojené základní 49 pozink rozevření 650 | [14 empty] | PP | 1
| P |  | Poznámka k položce: přejezdy Technická specifikace položky odpovídá příslušné cenové soustavě. | [14 empty] | P | 1
8 | M | R5956134027 | Pražec ocelový tv. Y příčný vystrojené základní 49 pozink rozevření 650 | kus | 68 |  | 0 | Sborník UOŽI 01 2023 |  | základní |  | 0 | 0.143 | 9.724 | 0 | 0 | 8 | M | 1 |  |  |  | ROZPOCET | 0 | 0 | 0 | 0 | 0 | 1 | 0 | 4 | 16
| PP |  | Pražec ocelový tv. Y příčný vystrojené základní 49 pozink rozevření 650 | [14 empty] | PP | 1
| P |  | Poznámka k položce: držák ozubnice; přejezdy, tunely Technická specifikace položky odpovídá příslušné cenové soustavě. | [14 empty] | P | 1
9 | M | R5956134027A | Pražec ocelový tv. Y příčný vystrojené základní 49 pozink rozevření 650 | kus | 4 |  | 0 | Sborník UOŽI 01 2023 |  | základní |  | 0 | 0.143 | 0.572 | 0 | 0 | 8 | M | 1 |  |  |  | ROZPOCET | 0 | 0 | 0 | 0 | 0 | 1 | 0 | 4 | 18
| PP |  | Pražec ocelový tv. Y příčný vystrojené základní 49 pozink rozevření 650 | [14 empty] | PP | 1
| P |  | Poznámka k položce: držák ozubnice; přejezd s ozubnicí, pražec s držákem pro plastbetonovou vnitřní desku Technická specifikace položky odpovídá příslušné cenové soustavě. | [14 empty] | P | 1
10 | M | R5959999999A | Ozubnicové tyče vč. spojovacího materiálu | m | 694 |  | 0 |  |  | základní |  | 0 | 0.0521 | 36.1574 | 0 | 0 | 8 | M | 1 |  |  |  | ROZPOCET | 0 | 0 | 0 | 0 | 0 | 1 | 0 | 4 | 20
| PP |  | Ozubnicové tyče vč. spojovacího materiálu | [14 empty] | PP | 1
| P |  | Poznámka k položce: vč. dopravy; (27,708-28,402) Technická specifikace položky odpovídá příslušné cenové soustavě. | [14 empty] | P | 1
11 | M | R5959999999B | Ozubnicový nájezd vč. spojovacího materiálu | kus | 2 |  | 0 |  |  | základní |  | 0 | 0.568 | 1.136 | 0 | 0 | 8 | M | 1 |  |  |  | ROZPOCET | 0 | 0 | 0 | 0 | 0 | 1 | 0 | 4 | 22
| PP |  | Ozubnicový nájezd vč. spojovacího materiálu | [14 empty] | PP | 1
| P |  | Poznámka k položce: vč. dopravy, bez Y pražců (3 ks) Technická specifikace položky odpovídá příslušné cenové soustavě. | [14 empty] | P | 1
12 | M | 5957107015 | Kolejnicové pásy R350HT tv.49 E1 délky 120 metrů | kus | 18 |  | 0 | Sborník UOŽI 01 2023 |  | základní |  | 0 | 5.9268 | 106.6824 | 0 | 0 | 8 | M | 1 |  |  |  | ROZPOCET | 0 | 0 | 0 | 0 | 0 | 1 | 0 | 4 | 24
| PP |  | Kolejnicové pásy R350HT tv.49 E1 délky 120 metrů | [14 empty] | PP | 1
| P |  | Poznámka k položce: dle TZ Technická specifikace položky odpovídá příslušné cenové soustavě. | [14 empty] | P | 1
| VV |  | 9*2 |  | 18 | [12 empty] | VV | 1 | 2 | True | 0 | ROZPOCET
| VV |  | Součet |  | 18 | [12 empty] | VV | 1 | 4 | True | 1 | ROZPOCET
13 | M | 5956149001 | Pražec betonový neutrální nevystrojený | m | 10.4 |  | 0 | Sborník UOŽI 01 2023 |  | základní |  | 0 | 0.16 | 1.664 | 0 | 0 | 8 | M | 1 |  |  |  | ROZPOCET | 0 | 0 | 0 | 0 | 0 | 1 | 0 | 4 | 26
| PP |  | Pražec betonový neutrální nevystrojený | [14 empty] | PP | 1
| P |  | Poznámka k položce: nevystrojený (28,654-28,657);2,6x4; Technická specifikace položky odpovídá příslušné cenové soustavě. | [14 empty] | P | 1
14 | M | 5958128005 | Komplety Skl 24 (šroub RS 0, matice M 22, podložka Uls 6) | kus | 16 |  | 0 | Sborník UOŽI 01 2023 |  | základní |  | 0 | 0.00111 | 0.01776 | 0 | 0 | 8 | M | 1 |  |  |  | ROZPOCET | 0 | 0 | 0 | 0 | 0 | 1 | 0 | 4 | 28
| PP |  | Komplety Skl 24 (šroub RS 0, matice M 22, podložka Uls 6) | [14 empty] | PP | 1
| P |  | Poznámka k položce: vč. SKL 24, neutrální pražce Technická specifikace položky odpovídá příslušné cenové soustavě. | [14 empty] | P | 1
| VV |  | 4*4 |  | 16 | [12 empty] | VV | 1 | 2 | True | 0 | ROZPOCET
| VV |  | Součet |  | 16 | [12 empty] | VV | 1 | 4 | True | 1 | ROZPOCET
15 | M | 5958140000 | Podkladnice žebrová tv. S4 | kus | 8 |  | 0 | Sborník UOŽI 01 2023 |  | základní |  | 0 | 0.00852 | 0.06816 | 0 | 0 | 8 | M | 1 |  |  |  | ROZPOCET | 0 | 0 | 0 | 0 | 0 | 1 | 0 | 4 | 30
| PP |  | Podkladnice žebrová tv. S4 | [14 empty] | PP | 1
| P |  | Poznámka k položce: neutrální pražce, pro úklon kolejnice 1:80 (2x) + bez úklonu (2x) Technická specifikace položky odpovídá příslušné cenové soustavě. | [14 empty] | P | 1
| VV |  | 4*2 |  | 8 | [12 empty] | VV | 1 | 2 | True | 0 | ROZPOCET
| VV |  | Součet |  | 8 | [12 empty] | VV | 1 | 4 | True | 1 | ROZPOCET
16 | M | 5958158005 | Podložka pryžová pod patu kolejnice S49 183/126/6 | kus | 8 |  | 0 | Sborník UOŽI 01 2023 |  | základní |  | 0 | 0.00018 | 0.00144 | 0 | 0 | 8 | M | 1 |  |  |  | ROZPOCET | 0 | 0 | 0 | 0 | 0 | 1 | 0 | 4 | 32
| PP |  | Podložka pryžová pod patu kolejnice S49 183/126/6 | [14 empty] | PP | 1
| P |  | Poznámka k položce: neutrální pražce Technická specifikace položky odpovídá příslušné cenové soustavě. | [14 empty] | P | 1
| VV |  | 4*2 |  | 8 | [12 empty] | VV | 1 | 2 | True | 0 | ROZPOCET
| VV |  | Součet |  | 8 | [12 empty] | VV | 1 | 4 | True | 1 | ROZPOCET
17 | M | 5958158070 | Podložka polyetylenová pod podkladnici 380/160/2 (S4, R4) | kus | 8 |  | 0 | Sborník UOŽI 01 2023 |  | základní |  | 0 | 9e-05 | 0.00072 | 0 | 0 | 8 | M | 1 |  |  |  | ROZPOCET | 0 | 0 | 0 | 0 | 0 | 1 | 0 | 4 | 34
| PP |  | Podložka polyetylenová pod podkladnici 380/160/2 (S4, R4) | [14 empty] | PP | 1
| P |  | Poznámka k položce: neutrální pražce Technická specifikace položky odpovídá příslušné cenové soustavě. | [14 empty] | P | 1
| VV |  | 4*2 |  | 8 | [12 empty] | VV | 1 | 2 | True | 0 | ROZPOCET
| VV |  | Součet |  | 8 | [12 empty] | VV | 1 | 4 | True | 1 | ROZPOCET
18 | M | 5957110040 | Kolejnice tv. 49 E 1, třídy R350HT | m | 72 |  | 0 | Sborník UOŽI 01 2023 |  | základní |  | 0 | 0.04939 | 3.5561 | 0 | 0 | 8 | M | 1 |  |  |  | ROZPOCET | 0 | 0 | 0 | 0 | 0 | 1 | 0 | 4 | 36
| PP |  | Kolejnice tv. 49 E 1, třídy R350HT | [14 empty] | PP | 1
| P |  | Poznámka k položce: zbývající část + 4 m kvůli podélnému sklonu Technická specifikace položky odpovídá příslušné cenové soustavě. | [14 empty] | P | 1
| VV |  | 36*2 |  | 72 | [12 empty] | VV | 1 | 2 | True | 0 | ROZPOCET
| VV |  | Součet |  | 72 | [12 empty] | VV | 1 | 4 | True | 1 | ROZPOCET
19 | M | 5962119000 | Zajištění PPK značka ocelová sloupková zajišťovací k betonáži na místě včetně betonu | kus | 18 |  | 0 | Sborník UOŽI 01 2023 |  | základní |  | 0 | 0 | 0 | 0 | 0 | 8 | M | 1 |  |  |  | ROZPOCET | 0 | 0 | 0 | 0 | 0 | 1 | 0 | 4 | 38
| PP |  | Zajištění PPK značka ocelová sloupková zajišťovací k betonáži na místě včetně betonu | [14 empty] | PP | 1
| P |  | Poznámka k položce: kovový sloupek vč. betonového základu (např. U-600); počet dle TZ Technická specifikace položky odpovídá příslušné cenové soustavě. | [14 empty] | P | 1
20 | M | 5962119010R | Zajištění PPK konzolová značka | kus | 18 |  | 0 |  |  | základní |  | 0 | 0.001 | 0.018 | 0 | 0 | 8 | M | 1 |  |  |  | ROZPOCET | 0 | 0 | 0 | 0 | 0 | 1 | 0 | 4 | 40
| PP |  | Zajištění PPK konzolová značka | [14 empty] | PP | 1
| P |  | Poznámka k položce: dle TZ Technická specifikace položky odpovídá příslušné cenové soustavě. | [14 empty] | P | 1
21 | M | 5962119015R | Zajištění PPK hřebová litinová značka | kus | 11 |  | 0 |  |  | základní |  | 0 | 0.001 | 0.011 | 0 | 0 | 8 | M | 1 |  |  |  | ROZPOCET | 0 | 0 | 0 | 0 | 0 | 1 | 0 | 4 | 42
| PP |  | Zajištění PPK hřebová litinová značka | [14 empty] | PP | 1
| P |  | Poznámka k položce: dle TZ Technická specifikace položky odpovídá příslušné cenové soustavě. | [14 empty] | P | 1
22 | M | 5962119020R | Zajištění PPK štítek konzolové a hřebové značky | kus | 29 |  | 0 |  |  | základní |  | 0 | 0 | 0 | 0 | 0 | 8 | M | 1 |  |  |  | ROZPOCET | 0 | 0 | 0 | 0 | 0 | 1 | 0 | 4 | 44
| PP |  | Zajištění PPK štítek konzolové a hřebové značky | [14 empty] | PP | 1
| P |  | Poznámka k položce: dle TZ Technická specifikace položky odpovídá příslušné cenové soustavě. | [14 empty] | P | 1
| D | 2 | Práce |  |  |  | 0 |  |  |  |  | 0 |  | 0 |  | 0 | 1 | D | 0 |  |  |  | ROZPOCET | [6 empty] | 0
62 | K | R5905120020 | Prolití kameniva KL pryskyřicí strukturní pro zvýšení odporu KL tl. do 600 mm | M2 | 23.8 |  | 0 |  |  | základní |  | 0 | 0 | 0 | 0 | 0 | 4 | K | 1 |  |  |  | ROZPOCET | 0 | 0 | 0 | 0 | 0 | 1 | 0 | 4 | -1626655041
| PP |  | Prolití kameniva KL pryskyřicí strukturní pro zvýšení odporu KL tl. do 600 mm | [14 empty] | PP | 1
| VV |  | včetně materiálu, prolévání: strukturálně 5 m, slabě 3,5 m = 8,5*2,8 | [14 empty] | VV | 1 | 1 | True | 0 | ROZPOCET
| VV |  | 23,8 |  | 23.8 | [12 empty] | VV | 1 | 2 | True | 1 | ROZPOCET
23 | K | 5905055010 | Odstranění stávajícího kolejového lože odtěžením v koleji | m3 | 1604 |  | 0 | Sborník UOŽI 01 2023 |  | základní |  | 0 | 0 | 0 | 0 | 0 | 4 | K | 1 |  |  |  | ROZPOCET | 0 | 0 | 0 | 0 | 0 | 1 | 0 | 4 | 46
| PP |  | Odstranění stávajícího kolejového lože odtěžením v koleji. Poznámka: 1. V cenách jsou započteny náklady na odstranění KL, úpravu pláně a rozprostření výzisku na terén nebo jeho naložení na dopravní prostředek. 2. V cenách nejsou obsaženy náklady na dopravu výzisku na skládku a skládkovné. | [14 empty] | PP | 1
| P |  | Poznámka k položce: (27,558-27,665)+(27,695-28,657) Technická specifikace položky odpovídá příslušné cenové soustavě. | [14 empty] | P | 1
24 | K | 5905060010 | Zřízení nového kolejového lože v koleji | m3 | 1655.665 |  | 0 | Sborník UOŽI 01 2023 |  | základní |  | 0 | 0 | 0 | 0 | 0 | 4 | K | 1 |  |  |  | ROZPOCET | 0 | 0 | 0 | 0 | 0 | 1 | 0 | 4 | 48
| PP |  | Zřízení nového kolejového lože v koleji. Poznámka: 1. V cenách jsou započteny náklady na zřízení KL, rozprostření vrstvy kameniva, zřízení homogenizované vrstvy kameniva a úprava KL do profilu. 2. V cenách nejsou obsaženy náklady na položení KR, úpravu směrového a výškového uspořádání, dodávku kameniva a snížení KL pod patou kolejnice. | [14 empty] | PP | 1
| P |  | Poznámka k položce: vč. zapuštěného KL Technická specifikace položky odpovídá příslušné cenové soustavě. | [14 empty] | P | 1
| VV |  | (959*1,35+110*1,15)*1,1+(45+35+15+125+40+20)*0,3*1,1 |  | 1655.665 | [12 empty] | VV | 1 | 2 | True | 0 | ROZPOCET
| VV |  | Součet |  | 1655.665 | [12 empty] | VV | 1 | 4 | True | 1 | ROZPOCET
25 | K | 5905105030 | Doplnění KL kamenivem souvisle strojně v koleji | m3 | 1655.665 |  | 0 | Sborník UOŽI 01 2023 |  | základní |  | 0 | 0 | 0 | 0 | 0 | 4 | K | 1 |  |  |  | ROZPOCET | 0 | 0 | 0 | 0 | 0 | 1 | 0 | 4 | 50
| PP |  | Doplnění KL kamenivem souvisle strojně v koleji. Poznámka: 1. V cenách jsou započteny náklady na doplnění kameniva ojediněle ručně vidlemi a/nebo souvisle strojně z výsypných vozů případně nakladačem. 2. V cenách nejsou obsaženy náklady na dodávku kameniva. | [14 empty] | PP | 1
| P |  | Poznámka k položce: vč. zapuštěného KL Technická specifikace položky odpovídá příslušné cenové soustavě. | [14 empty] | P | 1
| VV |  | (959*1,35+110*1,15)*1,1+(45+35+15+125+40+20)*0,3*1,1 |  | 1655.665 | [12 empty] | VV | 1 | 2 | True | 0 | ROZPOCET
| VV |  | Součet |  | 1655.665 | [12 empty] | VV | 1 | 4 | True | 1 | ROZPOCET
26 | K | 5905110010 | Snížení KL pod patou kolejnice v koleji | km | 1.069 |  | 0 | Sborník UOŽI 01 2023 |  | základní |  | 0 | 0 | 0 | 0 | 0 | 4 | K | 1 |  |  |  | ROZPOCET | 0 | 0 | 0 | 0 | 0 | 1 | 0 | 4 | 52
| PP |  | Snížení KL pod patou kolejnice v koleji. Poznámka: 1. V cenách jsou započteny náklady na snížení KL pod patou kolejnice ručně vidlemi. 2. V cenách nejsou obsaženy náklady na doplnění a dodávku kameniva. | [14 empty] | PP | 1
| P |  | Poznámka k položce: km (27,558-27,665)+(27,695-28,657) Technická specifikace položky odpovídá příslušné cenové soustavě. | [14 empty] | P | 1
27 | K | 5906080115 | Vystrojení pražce betonového s podkladnicovým upevněním čtyři vrtule | úl.pl. | 8 |  | 0 | Sborník UOŽI 01 2023 |  | základní |  | 0 | 0 | 0 | 0 | 0 | 4 | K | 1 |  |  |  | ROZPOCET | 0 | 0 | 0 | 0 | 0 | 1 | 0 | 4 | 54
| PP |  | Vystrojení pražce betonového s podkladnicovým upevněním čtyři vrtule. Poznámka: 1. V cenách jsou započteny náklady na montáž výstroje, potřebnou manipulaci a ošetření součástí mazivem. 2. V cenách nejsou obsaženy náklady na vrtání dřevěných pražců a dodávku materiálu. | [14 empty] | PP | 1
| P |  | Poznámka k položce: neutrální pražce Technická specifikace položky odpovídá příslušné cenové soustavě. | [14 empty] | P | 1
| VV |  | 4*2 |  | 8 | [12 empty] | VV | 1 | 2 | True | 0 | ROZPOCET
| VV |  | Součet |  | 8 | [12 empty] | VV | 1 | 4 | True | 1 | ROZPOCET
28 | K | R5906130290 | Montáž kolejového roštu v ose koleje pražce betonové nevystrojené, tvar S49, 49E1 | km | 0.003 |  | 0 |  |  | základní |  | 0 | 0 | 0 | 0 | 0 | 4 | K | 1 |  |  |  | ROZPOCET | 0 | 0 | 0 | 0 | 0 | 1 | 0 | 4 | 56
| PP |  | Montáž kolejového roštu v ose koleje pražce betonové nevystrojené, tvar S49, 49E1. Poznámka: 1. V cenách jsou započteny náklady na manipulaci a montáž KR, u pražců dřevěných nevystrojených i na vrtání pražců. 2. V cenách nejsou obsaženy náklady na dodávku materiálu. | [14 empty] | PP | 1
| P |  | Poznámka k položce: dlouhé a krátké výhybkové pražce Technická specifikace položky odpovídá příslušné cenové soustavě. | [14 empty] | P | 1
29 | K | 5906130425 | Montáž kolejového roštu v ose koleje pražce ocelové tvar Y vystrojené, tvar S49, 49E1 | km | 0.396 |  | 0 | Sborník UOŽI 01 2023 |  | základní |  | 0 | 0 | 0 | 0 | 0 | 4 | K | 1 |  |  |  | ROZPOCET | 0 | 0 | 0 | 0 | 0 | 1 | 0 | 4 | 58
| PP |  | Montáž kolejového roštu v ose koleje pražce ocelové tvar Y vystrojené, tvar S49, 49E1. Poznámka: 1. V cenách jsou započteny náklady na manipulaci a montáž KR, u pražců dřevěných nevystrojených i na vrtání pražců. 2. V cenách nejsou obsaženy náklady na dodávku materiálu. | [14 empty] | PP | 1
| P |  | Poznámka k položce: km (27,558-27,705)+(28,405-28,654) Technická specifikace položky odpovídá příslušné cenové soustavě. | [14 empty] | P | 1
30 | K | R5906130430 | Montáž kolejového roštu v ose koleje pražce ocelové tvar Y vystrojené, tvar S49, 49E1 | km | 0.694 |  | 0 |  |  | základní |  | 0 | 0 | 0 | 0 | 0 | 4 | K | 1 |  |  |  | ROZPOCET | 0 | 0 | 0 | 0 | 0 | 1 | 0 | 4 | 60
| PP |  | Montáž kolejového roštu v ose koleje pražce ocelové tvar Y vystrojené, tvar S49, 49E1. Poznámka: 1. V cenách jsou započteny náklady na manipulaci a montáž KR, u pražců dřevěných nevystrojených i na vrtání pražců. 2. V cenách nejsou obsaženy náklady na dodávku materiálu. | [14 empty] | PP | 1
| P |  | Poznámka k položce: vč. ozubnice; (27,705-28,405) - 2 x nájezd (2,640) Technická specifikace položky odpovídá příslušné cenové soustavě. | [14 empty] | P | 1
31 | K | R5959999999C | Montáž ozubnicového nájezdu | kus | 2 |  | 0 |  |  | základní |  | 0 | 0 | 0 | 0 | 0 | 4 | K | 1 |  |  |  | ROZPOCET | 0 | 0 | 0 | 0 | 0 | 1 | 0 | 4 | 62
| PP |  | Montáž ozubnicového nájezdu | [14 empty] | PP | 1
| P |  | Poznámka k položce: 2 ks Technická specifikace položky odpovídá příslušné cenové soustavě. | [14 empty] | P | 1
32 | K | R5906140250A | Demontáž kolejového roštu koleje v ose koleje pražce ocelové válcované tv. T, S49 nebo A válcované rozdělení "b" | km | 0.396 |  | 0 |  |  | základní |  | 0 | 0 | 0 | 0 | 0 | 4 | K | 1 |  |  |  | ROZPOCET | 0 | 0 | 0 | 0 | 0 | 1 | 0 | 4 | 64
| PP |  | Demontáž kolejového roštu koleje v ose koleje pražce ocelové válcované tv. T, S49 nebo A válcované rozdělení "b" | [14 empty] | PP | 1
| P |  | Poznámka k položce: km (27,558-27,705)+(28,405-28,654) Technická specifikace položky odpovídá příslušné cenové soustavě. | [14 empty] | P | 1
33 | K | R5906140250B | Demontáž kolejového roštu koleje v ose koleje pražce ocelové válcované tv. T, S49 nebo A válcované rozdělení "b" | km | 0.7 |  | 0 |  |  | základní |  | 0 | 0 | 0 | 0 | 0 | 4 | K | 1 |  |  |  | ROZPOCET | 0 | 0 | 0 | 0 | 0 | 1 | 0 | 4 | 66
| PP |  | Demontáž kolejového roštu koleje v ose koleje pražce ocelové válcované tv. T, S49 nebo A válcované rozdělení "b" | [14 empty] | PP | 1
| P |  | Poznámka k položce: vč. ozubnice a nájezdu (2 ks), (27,705-28,405) Technická specifikace položky odpovídá příslušné cenové soustavě. | [14 empty] | P | 1
34 | K | 5907050020 | Dělení kolejnic řezáním nebo rozbroušením, soustavy S49 nebo T | kus | 6 |  | 0 | Sborník UOŽI 01 2023 |  | základní |  | 0 | 0 | 0 | 0 | 0 | 4 | K | 1 |  |  |  | ROZPOCET | 0 | 0 | 0 | 0 | 0 | 1 | 0 | 4 | 68
| PP |  | Dělení kolejnic řezáním nebo rozbroušením, soustavy S49 nebo T. Poznámka: 1. V cenách jsou započteny náklady na manipulaci, podložení, označení a provedení řezu kolejnice. | [14 empty] | PP | 1
| P |  | Poznámka k položce: 6 ks 120 m (4 ks most v ev. km 27,681 + 2 ks KÚ) Technická specifikace položky odpovídá příslušné cenové soustavě. | [14 empty] | P | 1
35 | K | 5909030030 | Následná úprava GPK koleje směrové a výškové uspořádání pražce ocelové tv. Y | km | 1.124 |  | 0 | Sborník UOŽI 01 2023 |  | základní |  | 0 | 0 | 0 | 0 | 0 | 4 | K | 1 |  |  |  | ROZPOCET | 0 | 0 | 0 | 0 | 0 | 1 | 0 | 4 | 70
| PP |  | Následná úprava GPK koleje směrové a výškové uspořádání pražce ocelové tv. Y. Poznámka: 1. V cenách jsou započteny náklady na úpravu směrového a výškového uspořádání strojní linkou ASP do projektované polohy s přesným zaměřením její prostorové polohy po konsolidaci KL, úpravu KL pluhem a měření mezních stavebních odchylek dle ČSN, měření technologických veličin a předání tištěných výstupů objednateli. 2. V cenách nejsou obsaženy náklady na zaměření APK, doplnění a dodávku kameniva a snížení KL pod patou kolejnice. | [14 empty] | PP | 1
| P |  | Poznámka k položce: úseky s ozubnicí Technická specifikace položky odpovídá příslušné cenové soustavě. | [14 empty] | P | 1
36 | K | R5909032010 | Přesná úprava GPK koleje směrové a výškové uspořádání pražce dřevěné nebo ocelové nebo betonové | km | 0.027 |  | 0 |  |  | základní |  | 0 | 0 | 0 | 0 | 0 | 4 | K | 1 |  |  |  | ROZPOCET | 0 | 0 | 0 | 0 | 0 | 1 | 0 | 4 | 72
| PP |  | Přesná úprava GPK koleje směrové a výškové uspořádání pražce dřevěné nebo ocelové nebo betonové | [14 empty] | PP | 1
| P |  | Poznámka k položce: km (27,533-27,558) + (28,655-28,657) Technická specifikace položky odpovídá příslušné cenové soustavě. | [14 empty] | P | 1
37 | K | 5909032030 | Přesná úprava GPK koleje směrové a výškové uspořádání pražce ocelové tv. Y | km | 1.124 |  | 0 | Sborník UOŽI 01 2023 |  | základní |  | 0 | 0 | 0 | 0 | 0 | 4 | K | 1 |  |  |  | ROZPOCET | 0 | 0 | 0 | 0 | 0 | 1 | 0 | 4 | 74
| PP |  | Přesná úprava GPK koleje směrové a výškové uspořádání pražce ocelové tv. Y. Poznámka: 1. V cenách jsou započteny náklady na úpravu směrového a výškového uspořádání strojní linkou ASP do projektované polohy s přesným zaměřením její prostorové polohy, úpravu KL pluhem a měření mezních stavebních odchylek dle ČSN, měření technologických veličin a předání tištěných výstupů objednateli. 2. V cenách nejsou obsaženy náklady na zaměření APK, doplnění a dodávku kameniva a snížení KL pod patou kolejnice. | [14 empty] | PP | 1
| P |  | Poznámka k položce: Technická specifikace položky odpovídá příslušné cenové soustavě. | [14 empty] | P | 1
38 | K | 5909050010 | Stabilizace kolejového lože koleje nově zřízeného nebo čistého | km | 1.124 |  | 0 | Sborník UOŽI 01 2023 |  | základní |  | 0 | 0 | 0 | 0 | 0 | 4 | K | 1 |  |  |  | ROZPOCET | 0 | 0 | 0 | 0 | 0 | 1 | 0 | 4 | 76
| PP |  | Stabilizace kolejového lože koleje nově zřízeného nebo čistého. Poznámka: 1. V cenách jsou započteny náklady na stabilizaci v režimu s řízeným (konstantním) poklesem včetně měření a předání tištěných výstupů. | [14 empty] | PP | 1
| P |  | Poznámka k položce: Technická specifikace položky odpovídá příslušné cenové soustavě. | [14 empty] | P | 1
39 | K | 5910020030 | Svařování kolejnic termitem plný předehřev standardní spára svar sériový tv. S49 | svar | 22 |  | 0 | Sborník UOŽI 01 2023 |  | základní |  | 0 | 0 | 0 | 0 | 0 | 4 | K | 1 |  |  |  | ROZPOCET | 0 | 0 | 0 | 0 | 0 | 1 | 0 | 4 | 78
| PP |  | Svařování kolejnic termitem plný předehřev standardní spára svar sériový tv. S49. Poznámka: 1. V cenách jsou započteny náklady na vybrání kameniva z mezipražcového prostoru, demontáž upevňovadel, směrové a výškové vyrovnání kolejnic, provedení svaru, montáž upevňovadel, vizuální kontrola, měření geometrie svaru. 2. V cenách nejsou obsaženy náklady na kontrolu svaru ultrazvukem, podbití pražců a demontáž styku. | [14 empty] | PP | 1
| P |  | Poznámka k položce: Technická specifikace položky odpovídá příslušné cenové soustavě. | [14 empty] | P | 1
| VV |  | 11*2 |  | 22 | [12 empty] | VV | 1 | 2 | True | 0 | ROZPOCET
| VV |  | Součet |  | 22 | [12 empty] | VV | 1 | 4 | True | 1 | ROZPOCET
40 | K | 5910030310 | Příplatek za směrové vyrovnání kolejnic v obloucích o poloměru 300 m a menším | svar | 22 |  | 0 | Sborník UOŽI 01 2023 |  | základní |  | 0 | 0 | 0 | 0 | 0 | 4 | K | 1 |  |  |  | ROZPOCET | 0 | 0 | 0 | 0 | 0 | 1 | 0 | 4 | 80
| PP |  | Příplatek za směrové vyrovnání kolejnic v obloucích o poloměru 300 m a menším. Poznámka: 1. V cenách jsou započteny náklady na použití přípravku pro směrové vyrovnání kolejnic. | [14 empty] | PP | 1
| P |  | Poznámka k položce: Technická specifikace položky odpovídá příslušné cenové soustavě. | [14 empty] | P | 1
| VV |  | 11*2 |  | 22 | [12 empty] | VV | 1 | 2 | True | 0 | ROZPOCET
| VV |  | Součet |  | 22 | [12 empty] | VV | 1 | 4 | True | 1 | ROZPOCET
41 | K | 5910035030 | Dosažení dovolené upínací teploty v BK prodloužením kolejnicového pásu v koleji tv. S49 | svar | 10 |  | 0 | Sborník UOŽI 01 2023 |  | základní |  | 0 | 0 | 0 | 0 | 0 | 4 | K | 1 |  |  |  | ROZPOCET | 0 | 0 | 0 | 0 | 0 | 1 | 0 | 4 | 82
| PP |  | Dosažení dovolené upínací teploty v BK prodloužením kolejnicového pásu v koleji tv. S49. Poznámka: 1. V cenách jsou započteny náklady na montáž a demontáž napínacího zařízení nebo ohřevu kolejnic a udržování potřebného prodloužení kolejnicového pásu. 2. V cenách nejsou obsaženy náklady na demontáž upevňovadel a kolejnicových spojek. | [14 empty] | PP | 1
| P |  | Poznámka k položce: závěrné svary Technická specifikace položky odpovídá příslušné cenové soustavě. | [14 empty] | P | 1
| VV |  | 5*2 |  | 10 | [12 empty] | VV | 1 | 2 | True | 0 | ROZPOCET
| VV |  | Součet |  | 10 | [12 empty] | VV | 1 | 4 | True | 1 | ROZPOCET
42 | K | R5910040310 | Umožnění volné dilatace kolejnice demontáž upevňovadel s osazením kluzných podložek rozdělení pražců "k" | m | 2248 |  | 0 |  |  | základní |  | 0 | 0 | 0 | 0 | 0 | 4 | K | 1 |  |  |  | ROZPOCET | 0 | 0 | 0 | 0 | 0 | 1 | 0 | 4 | 84
| PP |  | Umožnění volné dilatace kolejnice demontáž upevňovadel s osazením kluzných podložek rozdělení pražců "k" | [14 empty] | PP | 1
| P |  | Poznámka k položce: Technická specifikace položky odpovídá příslušné cenové soustavě. | [14 empty] | P | 1
| VV |  | 1124*2 |  | 2248 | [12 empty] | VV | 1 | 2 | True | 0 | ROZPOCET
| VV |  | Součet |  | 2248 | [12 empty] | VV | 1 | 4 | True | 1 | ROZPOCET
43 | K | R5910040410 | Umožnění volné dilatace kolejnice montáž upevňovadel s odstraněním kluzných podložek rozdělení pražců "k" | m | 2248 |  | 0 |  |  | základní |  | 0 | 0 | 0 | 0 | 0 | 4 | K | 1 |  |  |  | ROZPOCET | 0 | 0 | 0 | 0 | 0 | 1 | 0 | 4 | 86
| PP |  | Umožnění volné dilatace kolejnice montáž upevňovadel s odstraněním kluzných podložek rozdělení pražců "k" | [14 empty] | PP | 1
| P |  | Poznámka k položce: Technická specifikace položky odpovídá příslušné cenové soustavě. | [14 empty] | P | 1
| VV |  | 1124*2 |  | 2248 | [12 empty] | VV | 1 | 2 | True | 0 | ROZPOCET
| VV |  | Součet |  | 2248 | [12 empty] | VV | 1 | 4 | True | 1 | ROZPOCET
44 | K | R5912060210 | Demontáž zajišťovací značky ocelové sloupkové s prefabrikovaným betonovým základem | kus | 24 |  | 0 |  |  | základní |  | 0 | 0 | 0 | 0 | 0 | 4 | K | 1 |  |  |  | ROZPOCET | 0 | 0 | 0 | 0 | 0 | 1 | 0 | 4 | 88
| PP |  | Demontáž zajišťovací značky ocelové sloupkové s prefabrikovaným betonovým základem. Poznámka: 1. V cenách jsou započteny náklady na demontáž součástí značky, úpravu a urovnání terénu. | [14 empty] | PP | 1
| P |  | Poznámka k položce: Vypočteno ze zaměření stávajícího stavu Technická specifikace položky odpovídá příslušné cenové soustavě. | [14 empty] | P | 1
45 | K | R5912065020 | Montáž bodu ŽBP hřebové značky | kus | 11 |  | 0 |  |  | základní |  | 0 | 0 | 0 | 0 | 0 | 4 | K | 1 |  |  |  | ROZPOCET | 0 | 0 | 0 | 0 | 0 | 1 | 0 | 4 | 90
| PP |  | Montáž bodu ŽBP hřebové značky. Poznámka: 1. V cenách jsou započteny náklady na montáž součástí bodu včetně zemních prací a úpravy terénu. 2. V cenách nejsou obsaženy náklady na dodávku materiálu. | [14 empty] | PP | 1
| P |  | Poznámka k položce: dle TZ Technická specifikace položky odpovídá příslušné cenové soustavě. | [14 empty] | P | 1
46 | K | 5912065215 | Montáž zajišťovací značky ocelové sloupkové s prefabrikovaným betonovým základem | kus | 18 |  | 0 | Sborník UOŽI 01 2023 |  | základní |  | 0 | 0 | 0 | 0 | 0 | 4 | K | 1 |  |  |  | ROZPOCET | 0 | 0 | 0 | 0 | 0 | 1 | 0 | 4 | 92
| PP |  | Montáž zajišťovací značky ocelové sloupkové s prefabrikovaným betonovým základem. Poznámka: 1. V cenách jsou započteny náklady na montáž součástí značky včetně zemních prací a úpravy terénu. 2. V cenách nejsou obsaženy náklady na dodávku materiálu. | [14 empty] | PP | 1
| P |  | Poznámka k položce: dle TZ Technická specifikace položky odpovídá příslušné cenové soustavě. | [14 empty] | P | 1
47 | K | 5999005010 | Třídění spojovacích a upevňovacích součástí | t | 12.034 |  | 0 | Sborník UOŽI 01 2023 |  | základní |  | 0 | 0 | 0 | 0 | 0 | 4 | K | 1 |  |  |  | ROZPOCET | 0 | 0 | 0 | 0 | 0 | 1 | 0 | 4 | 94
| PP |  | Třídění spojovacích a upevňovacích součástí. Poznámka: 1. V cenách jsou započteny náklady na manipulaci, vytřídění a uložení materiálu na úložiště nebo do skladu. | [14 empty] | PP | 1
| P |  | Poznámka k položce: Technická specifikace položky odpovídá příslušné cenové soustavě. | [14 empty] | P | 1
| VV |  | 11*1,094 |  | 12.034 | [12 empty] | VV | 1 | 2 | True | 0 | ROZPOCET
| VV |  | Součet |  | 12.034 | [12 empty] | VV | 1 | 4 | True | 1 | ROZPOCET
48 | K | 5999005030 | Třídění kolejnic | t | 96.272 |  | 0 | Sborník UOŽI 01 2023 |  | základní |  | 0 | 0 | 0 | 0 | 0 | 4 | K | 1 |  |  |  | ROZPOCET | 0 | 0 | 0 | 0 | 0 | 1 | 0 | 4 | 96
| PP |  | Třídění kolejnic. Poznámka: 1. V cenách jsou započteny náklady na manipulaci, vytřídění a uložení materiálu na úložiště nebo do skladu. | [14 empty] | PP | 1
| P |  | Poznámka k položce: Technická specifikace položky odpovídá příslušné cenové soustavě. | [14 empty] | P | 1
| VV |  | 88*1,094 |  | 96.272 | [12 empty] | VV | 1 | 2 | True | 0 | ROZPOCET
| VV |  | Součet |  | 96.272 | [12 empty] | VV | 1 | 4 | True | 1 | ROZPOCET
| D | 3 | Doprava |  |  |  | 0 |  |  |  |  | 0 |  | 0 |  | 0 | 1 | D | 0 |  |  |  | ROZPOCET | [6 empty] | 0
63 | K | 9902401100 | Doprava jednosměrná mechanizací o nosnosti přes 3,5 t objemnějšího kusového materiálu (prefabrikátů, stožárů, výhybek, rozvaděčů, vybouraných hmot atd.) do 300 km | t | 1.75 |  | 0 | Sborník UOŽI 01 2023 |  | základní |  | 0 | 0 | 0 | 0 | 0 | 4 | K | 1 |  |  |  | ROZPOCET | 0 | 0 | 0 | 0 | 0 | 1 | 0 | 4 | -1161338089
| PP |  | Doprava jednosměrná mechanizací o nosnosti přes 3,5 t objemnějšího kusového materiálu (prefabrikátů, stožárů, výhybek, rozvaděčů, vybouraných hmot atd.) do 300 km Poznámka: 1. Ceny jsou určeny pro dopravu silničními i kolejovými vozidly. 2. V cenách jednosměrné dopravy jsou započteny náklady na přepravu materiálu na místo určení včetně složení a poplatku za použití dopravní cesty. Tyto položky se použijí i v případě, kdy se předpokládá, že dopravní prostředek bude naložen i na zpáteční cestě. V tomto případě se použijí položky pro každý směr samostatně (např. doprava materiálu na stavbu a odvoz výzisku nebo suti ze stavby). | [14 empty] | PP | 1
| VV |  | bet. pražce, komplety, podložky - Prostějov | [14 empty] | VV | 1 | 1 | True | 0 | ROZPOCET
| VV |  | 1,75 |  | 1.75 | [12 empty] | VV | 1 | 2 | True | 1 | ROZPOCET
49 | K | 9902300400 | Doprava jednosměrná mechanizací o nosnosti přes 3,5 t sypanin (kameniva, písku, suti, dlažebních kostek, atd.) do 40 km | t | 2970.203 |  | 0 | Sborník UOŽI 01 2023 |  | základní |  | 0 | 0 | 0 | 0 | 0 | 4 | K | 1 |  |  |  | ROZPOCET | 0 | 0 | 0 | 0 | 0 | 1 | 0 | 4 | 98
| PP |  | Doprava jednosměrná mechanizací o nosnosti přes 3,5 t sypanin (kameniva, písku, suti, dlažebních kostek, atd.) do 40 km Poznámka: 1. Ceny jsou určeny pro dopravu silničními i kolejovými vozidly. 2. V cenách jednosměrné dopravy jsou započteny náklady na přepravu materiálu na místo určení včetně složení a poplatku za použití dopravní cesty. Tyto položky se použijí i v případě, kdy se předpokládá, že dopravní prostředek bude naložen i na zpáteční cestě. V tomto případě se použijí položky pro každý směr samostatně (např. doprava materiálu na stavbu a odvoz výzisku nebo suti ze stavby). | [14 empty] | PP | 1
| P |  | Poznámka k položce: nový štěrk - Košťálov Technická specifikace položky odpovídá příslušné cenové soustavě. | [14 empty] | P | 1
64 | K | R9902401200 | Doprava jednosměrná mechanizací o nosnosti přes 3,5 t objemnějšího kusového materiálu do 350 km | t | 139.66 |  | 0 |  |  | základní |  | 0 | 0 | 0 | 0 | 0 | 4 | K | 1 |  |  |  | ROZPOCET | 0 | 0 | 0 | 0 | 0 | 1 | 0 | 4 | -595666460
| PP |  | Doprava jednosměrná mechanizací o nosnosti přes 3,5 t objemnějšího kusového materiálu do 350 km | [14 empty] | PP | 1
| P |  | Poznámka k položce: Y pražce, dovoz od výrobce | [14 empty] | P | 1
| VV |  | 139,66 |  | 139.66 | [12 empty] | VV | 1 | 2 | True | 1 | ROZPOCET
50 | K | 9902401200 | Doprava jednosměrná mechanizací o nosnosti přes 3,5 t objemnějšího kusového materiálu (prefabrikátů, stožárů, výhybek, rozvaděčů, vybouraných hmot atd.) do 350 km | t | 110.24 |  | 0 | Sborník UOŽI 01 2023 |  | základní |  | 0 | 0 | 0 | 0 | 0 | 4 | K | 1 |  |  |  | ROZPOCET | 0 | 0 | 0 | 0 | 0 | 1 | 0 | 4 | 100
| PP |  | Doprava jednosměrná mechanizací o nosnosti přes 3,5 t objemnějšího kusového materiálu (prefabrikátů, stožárů, výhybek, rozvaděčů, vybouraných hmot atd.) do 350 km Poznámka: 1. Ceny jsou určeny pro dopravu silničními i kolejovými vozidly. 2. V cenách jednosměrné dopravy jsou započteny náklady na přepravu materiálu na místo určení včetně složení a poplatku za použití dopravní cesty. Tyto položky se použijí i v případě, kdy se předpokládá, že dopravní prostředek bude naložen i na zpáteční cestě. V tomto případě se použijí položky pro každý směr samostatně (např. doprava materiálu na stavbu a odvoz výzisku nebo suti ze stavby). | [14 empty] | PP | 1
| P |  | Poznámka k položce: nové kolejnice - Třinec nebo Polsko Technická specifikace položky odpovídá příslušné cenové soustavě. | [14 empty] | P | 1
51 | K | 9902200900 | Doprava obousměrná mechanizací o nosnosti přes 3,5 t objemnějšího kusového materiálu (prefabrikátů, stožárů, výhybek, rozvaděčů, vybouraných hmot atd.) do 200 km | t | 3.15 |  | 0 | Sborník UOŽI 01 2023 |  | základní |  | 0 | 0 | 0 | 0 | 0 | 4 | K | 1 |  |  |  | ROZPOCET | 0 | 0 | 0 | 0 | 0 | 1 | 0 | 4 | 102
| PP |  | Doprava obousměrná mechanizací o nosnosti přes 3,5 t objemnějšího kusového materiálu (prefabrikátů, stožárů, výhybek, rozvaděčů, vybouraných hmot atd.) do 200 km Poznámka: 1. Ceny jsou určeny pro dopravu silničními i kolejovými vozidly. 2. V cenách obousměrné dopravy jsou započteny náklady na přepravu materiálu na místo určení včetně složení, poplatku za použití dopravní cesty a zpáteční cesty nenaloženého dopravního prostředku. | [14 empty] | PP | 1
| P |  | Poznámka k položce: nové zajišťovací značky Technická specifikace položky odpovídá příslušné cenové soustavě. | [14 empty] | P | 1
52 | K | 9902900100 | Naložení sypanin, drobného kusového materiálu, suti | t | 175.56 |  | 0 | Sborník UOŽI 01 2023 |  | základní |  | 0 | 0 | 0 | 0 | 0 | 4 | K | 1 |  |  |  | ROZPOCET | 0 | 0 | 0 | 0 | 0 | 1 | 0 | 4 | 104
| PP |  | Naložení sypanin, drobného kusového materiálu, suti Poznámka: 1. Ceny jsou určeny pro nakládání materiálu v případech, kdy není naložení součástí dodávky materiálu nebo není uvedeno v popisu cen a pro nakládání z meziskládky. 2. Ceny se použijí i pro nakládání materiálu z vlastních zásob objednatele. | [14 empty] | PP | 1
| P |  | Poznámka k položce: recyklované kamenivo Technická specifikace položky odpovídá příslušné cenové soustavě. | [14 empty] | P | 1
53 | K | 9902900100 | Naložení sypanin, drobného kusového materiálu, suti | t | 424.44 |  | 0 | Sborník UOŽI 01 2023 |  | základní |  | 0 | 0 | 0 | 0 | 0 | 4 | K | 1 |  |  |  | ROZPOCET | 0 | 0 | 0 | 0 | 0 | 1 | 0 | 4 | 106
| PP |  | Naložení sypanin, drobného kusového materiálu, suti Poznámka: 1. Ceny jsou určeny pro nakládání materiálu v případech, kdy není naložení součástí dodávky materiálu nebo není uvedeno v popisu cen a pro nakládání z meziskládky. 2. Ceny se použijí i pro nakládání materiálu z vlastních zásob objednatele. | [14 empty] | PP | 1
| P |  | Poznámka k položce: odpad po recyklaci Technická specifikace položky odpovídá příslušné cenové soustavě. | [14 empty] | P | 1
54 | K | 9902300100 | Doprava jednosměrná mechanizací o nosnosti přes 3,5 t sypanin (kameniva, písku, suti, dlažebních kostek, atd.) do 10 km | t | 175.56 |  | 0 | Sborník UOŽI 01 2023 |  | základní |  | 0 | 0 | 0 | 0 | 0 | 4 | K | 1 |  |  |  | ROZPOCET | 0 | 0 | 0 | 0 | 0 | 1 | 0 | 4 | 108
| PP |  | Doprava jednosměrná mechanizací o nosnosti přes 3,5 t sypanin (kameniva, písku, suti, dlažebních kostek, atd.) do 10 km Poznámka: 1. Ceny jsou určeny pro dopravu silničními i kolejovými vozidly. 2. V cenách jednosměrné dopravy jsou započteny náklady na přepravu materiálu na místo určení včetně složení a poplatku za použití dopravní cesty. Tyto položky se použijí i v případě, kdy se předpokládá, že dopravní prostředek bude naložen i na zpáteční cestě. V tomto případě se použijí položky pro každý směr samostatně (např. doprava materiálu na stavbu a odvoz výzisku nebo suti ze stavby). | [14 empty] | PP | 1
| P |  | Poznámka k položce: vnitrostaveništní doprava - recyklované kamenivo Technická specifikace položky odpovídá příslušné cenové soustavě. | [14 empty] | P | 1
55 | K | 9902100100 | Doprava obousměrná mechanizací o nosnosti přes 3,5 t sypanin (kameniva, písku, suti, dlažebních kostek, atd.) do 10 km | t | 2872.53 |  | 0 | Sborník UOŽI 01 2023 |  | základní |  | 0 | 0 | 0 | 0 | 0 | 4 | K | 1 |  |  |  | ROZPOCET | 0 | 0 | 0 | 0 | 0 | 1 | 0 | 4 | 110
| PP |  | Doprava obousměrná mechanizací o nosnosti přes 3,5 t sypanin (kameniva, písku, suti, dlažebních kostek, atd.) do 10 km Poznámka: 1. Ceny jsou určeny pro dopravu silničními i kolejovými vozidly. 2. V cenách obousměrné dopravy jsou započteny náklady na přepravu materiálu na místo určení včetně složení, poplatku za použití dopravní cesty a zpáteční cesty nenaloženého dopravního prostředku. | [14 empty] | PP | 1
| P |  | Poznámka k položce: odvoz Velké Hamry - kolejové lože, beton Technická specifikace položky odpovídá příslušné cenové soustavě. Doprava obousměrná mechanizací o nosnosti přes 3,5 t objemnějšího kusového materiálu do 10 km vnitrostaveništní doprava - demontovaný kolejový rošt Technická specifikace položky odpovídá příslušné cenové soustavě. | [14 empty] | P | 1
56 | K | 9902200100 | Doprava obousměrná mechanizací o nosnosti přes 3,5 t objemnějšího kusového materiálu (prefabrikátů, stožárů, výhybek, rozvaděčů, vybouraných hmot atd.) do 10 km | t | 224.384 |  | 0 | Sborník UOŽI 01 2023 |  | základní |  | 0 | 0 | 0 | 0 | 0 | 4 | K | 1 |  |  |  | ROZPOCET | 0 | 0 | 0 | 0 | 0 | 1 | 0 | 4 | 878725570
| PP |  | Doprava obousměrná mechanizací o nosnosti přes 3,5 t objemnějšího kusového materiálu (prefabrikátů, stožárů, výhybek, rozvaděčů, vybouraných hmot atd.) do 10 km Poznámka: 1. Ceny jsou určeny pro dopravu silničními i kolejovými vozidly. 2. V cenách obousměrné dopravy jsou započteny náklady na přepravu materiálu na místo určení včetně složení, poplatku za použití dopravní cesty a zpáteční cesty nenaloženého dopravního prostředku. | [14 empty] | PP | 1
57 | K | 9903200200 | Přeprava mechanizace na místo prováděných prací o hmotnosti přes 12 t do 200 km | kus | 5 |  | 0 | Sborník UOŽI 01 2023 |  | základní |  | 0 | 0 | 0 | 0 | 0 | 4 | K | 1 |  |  |  | ROZPOCET | 0 | 0 | 0 | 0 | 0 | 1 | 0 | 4 | 112
| PP |  | Přeprava mechanizace na místo prováděných prací o hmotnosti přes 12 t do 200 km Poznámka: 1. Ceny jsou určeny pro dopravu mechanizmů na místo prováděných prací po silnici i po kolejích. 2. V ceně jsou započteny i náklady na zpáteční cestu dopravního prostředku. Měrnou jednotkou je kus přepravovaného stroje. | [14 empty] | PP | 1
| P |  | Poznámka k položce: 2xMHS, ASP, PUŠL, DGS Technická specifikace položky odpovídá příslušné cenové soustavě. | [14 empty] | P | 1
| D | 4 | Poplatky |  |  |  | 0 |  |  |  |  | 0 |  | 0 |  | 0 | 1 | D | 0 |  |  |  | ROZPOCET | [6 empty] | 0
58 | K | 9909000110 | Poplatek za uložení výzisku ze štěrkového lože nekontaminovaného | t | 2871.09 |  | 0 | Sborník UOŽI 01 2023 |  | základní |  | 0 | 0 | 0 | 0 | 0 | 4 | K | 1 |  |  |  | ROZPOCET | 0 | 0 | 0 | 0 | 0 | 1 | 0 | 4 | 1435721404
| PP |  | Poplatek za uložení výzisku ze štěrkového lože nekontaminovaného Poznámka: 1. V cenách jsou započteny náklady na uložení stavebního odpadu na oficiální skládku. 2. Ceny jsou doporučené, je třeba zohlednit regionální rozdíly v cenách poplatků za uložení suti a odpadů. Tyto se mohou výrazně lišit s ohledem nejen na region, ale také na množství a druh ukládaného odpadu. | [14 empty] | PP | 1
| VV |  | 1069*1,5*1,9-175,560 |  | 2871.09 | [12 empty] | VV | 1 | 2 | True | 0 | ROZPOCET
| VV |  | Součet |  | 2871.09 | [12 empty] | VV | 1 | 4 | True | 1 | ROZPOCET
59 | K | 9909000400 | Poplatek za likvidaci plastových součástí | t | 0.51 |  | 0 | Sborník UOŽI 01 2023 |  | základní |  | 0 | 0 | 0 | 0 | 0 | 4 | K | 1 |  |  |  | ROZPOCET | 0 | 0 | 0 | 0 | 0 | 1 | 0 | 4 | 116
| PP |  | Poplatek za likvidaci plastových součástí Poznámka: 1. V cenách jsou započteny náklady na uložení stavebního odpadu na oficiální skládku. 2. Ceny jsou doporučené, je třeba zohlednit regionální rozdíly v cenách poplatků za uložení suti a odpadů. Tyto se mohou výrazně lišit s ohledem nejen na region, ale také na množství a druh ukládaného odpadu. | [14 empty] | PP | 1
| P |  | Poznámka k položce: pryžové podložky Technická specifikace položky odpovídá příslušné cenové soustavě. | [14 empty] | P | 1
| VV |  | 1069/0,755*0,00018*2 |  | 0.51 | [12 empty] | VV | 1 | 2 | True | 0 | ROZPOCET
| VV |  | Součet |  | 0.51 | [12 empty] | VV | 1 | 4 | True | 1 | ROZPOCET
60 | K | 9909000500 | Poplatek uložení odpadu betonových prefabrikátů | t | 1.44 |  | 0 | Sborník UOŽI 01 2023 |  | základní |  | 0 | 0 | 0 | 0 | 0 | 4 | K | 1 |  |  |  | ROZPOCET | 0 | 0 | 0 | 0 | 0 | 1 | 0 | 4 | 118
| PP |  | Poplatek uložení odpadu betonových prefabrikátů Poznámka: 1. V cenách jsou započteny náklady na uložení stavebního odpadu na oficiální skládku. 2. Ceny jsou doporučené, je třeba zohlednit regionální rozdíly v cenách poplatků za uložení suti a odpadů. Tyto se mohou výrazně lišit s ohledem nejen na region, ale také na množství a druh ukládaného odpadu. | [14 empty] | PP | 1
| P |  | Poznámka k položce: zaj.značky Technická specifikace položky odpovídá příslušné cenové soustavě. | [14 empty] | P | 1
| VV |  | 24*0,06 |  | 1.44 | [12 empty] | VV | 1 | 2 | True | 0 | ROZPOCET
| VV |  | Součet |  | 1.44 | [12 empty] | VV | 1 | 4 | True | 1 | ROZPOCET
61 | K | 9909000700 | Poplatek za recyklaci kameniva | t | 600 |  | 0 | Sborník UOŽI 01 2023 |  | základní |  | 0 | 0 | 0 | 0 | 0 | 4 | K | 1 |  |  |  | ROZPOCET | 0 | 0 | 0 | 0 | 0 | 1 | 0 | 4 | 120
| PP |  | Poplatek za recyklaci kameniva Poznámka: 1. V cenách jsou započteny náklady na uložení stavebního odpadu na oficiální skládku. 2. Ceny jsou doporučené, je třeba zohlednit regionální rozdíly v cenách poplatků za uložení suti a odpadů. Tyto se mohou výrazně lišit s ohledem nejen na region, ale také na množství a druh ukládaného odpadu. | [14 empty] | PP | 1
| P |  | Poznámka k položce: Technická specifikace položky odpovídá příslušné cenové soustavě. | [14 empty] | P | 1

## SO 01-11-01 - Tanvald (mi...
{55c6854a-d207-4ca3-9197-853502dcc7a0}
2
| KRYCÍ LIST SOUPISU PRACÍ | [7 empty] | v --- níže se nacházejí doplnkové a pomocné údaje k sestavám --- v | [8 empty] | False
Stavba:
Oprava trati v úseku Tanvald - Kořenov
Objekt:
SO 01-11-01 - Tanvald (mimo) - Desná (mimo), železniční spodek
| KSO: |  |  |  |  | CC-CZ:
| Místo: |  |  |  |  | Datum: | 14. 6. 2023
| Zadavatel: |  |  |  |  | IČ:
DIČ:
| Uchazeč: |  |  |  |  | IČ: | Vyplň údaj
|  | Vyplň údaj |  |  |  | DIČ: | Vyplň údaj
| Projektant: |  |  |  |  | IČ:
DIČ:
| Zpracovatel: |  |  |  |  | IČ:
DIČ:
Poznámka:
| Cena bez DPH | [5 empty] | 0
|  |  | Základ daně |  |  | Sazba daně | Výše daně
| DPH | základní | 0 |  |  | 21% | 0
|  | snížená | 0 |  |  | 15% | 0
|  | zákl. přenesená | 0 |  |  | 21% | 0
|  | sníž. přenesená | 0 |  |  | 15% | 0
|  | nulová | 0 |  |  | 0% | 0
| Cena s DPH |  |  | v | CZK |  | 0
REKAPITULACE ČLENĚNÍ SOUPISU PRACÍ
Stavba:
Oprava trati v úseku Tanvald - Kořenov
Objekt:
SO 01-11-01 - Tanvald (mimo) - Desná (mimo), železniční spodek
Místo: | [5 empty] | Datum: | 14. 6. 2023
Zadavatel: | [5 empty] | Projektant:
Uchazeč: |  |  | Vyplň údaj |  |  | Zpracovatel:
Kód dílu - Popis | [6 empty] | Cena celkem [CZK]
Náklady stavby celkem | [6 empty] | 0 | [11 empty] | -1
| 1 - Dodávky | [5 empty] | 0
| 2 - Práce | [5 empty] | 0
| 3 - Doprava | [5 empty] | 0
| 4 - Poplatky | [5 empty] | 0
| 5 - Zajištění skalních svahů úsek č.1 km 27,844 - 27,872 | [5 empty] | 0
| 6 - Zajištění skalních svahů úsek č.2 km 28,025 - 28,045 | [5 empty] | 0
| 7 - Zajištění skalních svahů úsek č.3 km 28,080 - 28,155 | [5 empty] | 0
SOUPIS PRACÍ
Stavba:
Oprava trati v úseku Tanvald - Kořenov
Objekt:
SO 01-11-01 - Tanvald (mimo) - Desná (mimo), železniční spodek
Místo: | [5 empty] | Datum: | 14. 6. 2023
Zadavatel: | [5 empty] | Projektant:
Uchazeč: |  |  | Vyplň údaj |  |  | Zpracovatel:
PČ | Typ | Kód | Popis | MJ | Množství | J.cena [CZK] | Cena celkem [CZK] | Cenová soustava |  | DPH | J. Nh [h] | Nh celkem [h] | J. hmotnost [t] | Hmotnost celkem [t] | J. suť [t] | Suť Celkem [t]
Náklady soupisu celkem | [6 empty] | 0 |  |  |  |  | 0 |  | 1571.3514 |  | 0.336 |  | D | -1 | [10 empty] | 0
| D | 1 | Dodávky |  |  |  | 0 |  |  |  |  | 0 |  | 1566.8831 |  | 0 | 1 | D | 0 |  |  |  | ROZPOCET | [6 empty] | 0
1 | M | 5955101012 | Kamenivo drcené štěrk frakce 16/32 | t | 199.5 |  | 0 | Sborník UOŽI 01 2023 |  | základní |  | 0 | 1 | 199.5 | 0 | 0 | 8 | M | 1 |  |  |  | ROZPOCET | 0 | 0 | 0 | 0 | 0 | 1 | 0 | 4 | 2
| PP |  | Kamenivo drcené štěrk frakce 16/32 | [14 empty] | PP | 1
| P |  | Poznámka k položce: trativod a vsakovací žebro Technická specifikace položky odpovídá příslušné cenové soustavě. | [14 empty] | P | 1
114 | M | 5955101005 | Kamenivo drcené štěrk frakce 31,5/63 třídy min. BII | t | 163.609 |  | 0 | Sborník UOŽI 01 2023 |  | základní |  | 0 | 1 | 163.609 | 0 | 0 | 8 | M | 1 |  |  |  | ROZPOCET | 0 | 0 | 0 | 0 | 0 | 1 | 0 | 4 | 695890823
| PP |  | Kamenivo drcené štěrk frakce 31,5/63 třídy min. BII | [14 empty] | PP | 1
| VV |  | 109 * 0,79 * 1,9 |  | 163.609 | [12 empty] | VV | 1 | 2 | True | 1 | ROZPOCET
3 | M | 5955101020 | Kamenivo drcené štěrkodrť frakce 0/32 | t | 664.463 |  | 0 | Sborník UOŽI 01 2023 |  | základní |  | 0 | 1 | 664.463 | 0 | 0 | 8 | M | 1 |  |  |  | ROZPOCET | 0 | 0 | 0 | 0 | 0 | 1 | 0 | 4 | 6
| PP |  | Kamenivo drcené štěrkodrť frakce 0/32 | [14 empty] | PP | 1
| P |  | Poznámka k položce: podsyp pod pod.drenáží, trativody a sv. potrubí, sanace Technická specifikace položky odpovídá příslušné cenové soustavě. | [14 empty] | P | 1
| VV |  | ((221*0,05*0,5)+(162*0,1)+(786*0,2)+(210*0,3)+(190*0,4))*1,1*1,9 |  | 664.463 | [12 empty] | VV | 1 | 2 | True | 0 | ROZPOCET
| VV |  | Součet |  | 664.463 | [12 empty] | VV | 1 | 4 | True | 1 | ROZPOCET
4 | M | 58935150 | směs stmelená cementem SC C 8/10 (kamenivo zpevněné cementem KSC I) | m3 | 95.4 |  | 0 | CS ÚRS 2023 01 |  | základní |  | 0 | 2.529 | 241.2666 | 0 | 0 | 8 | M | 1 |  |  |  | ROZPOCET | 0 | 0 | 0 | 0 | 0 | 1 | 0 | 4 | 8
| PP |  | směs stmelená cementem SC C 8/10 (kamenivo zpevněné cementem KSC I) | [14 empty] | PP | 1
| P |  | Poznámka k položce: sanace Technická specifikace položky odpovídá příslušné cenové soustavě. | [14 empty] | P | 1
| VV |  | (18+15+20)*6*0,3 |  | 95.4 | [12 empty] | VV | 1 | 2 | True | 0 | ROZPOCET
| VV |  | Součet |  | 95.4 | [12 empty] | VV | 1 | 4 | True | 1 | ROZPOCET
5 | M | 5955101045 | Lomový kámen tříděný pro rovnaniny | t | 10.56 |  | 0 | Sborník UOŽI 01 2023 |  | základní |  | 0 | 1 | 10.56 | 0 | 0 | 8 | M | 1 |  |  |  | ROZPOCET | 0 | 0 | 0 | 0 | 0 | 1 | 0 | 4 | 10
| PP |  | Lomový kámen tříděný pro rovnaniny | [14 empty] | PP | 1
| P |  | Poznámka k položce: odláždění zpevněného příkopu Technická specifikace položky odpovídá příslušné cenové soustavě. | [14 empty] | P | 1
6 | M | R5964107000 | železobetonová trouba DN 250 | m | 9 |  | 0 |  |  | základní |  | 0 | 0.5 | 4.5 | 0 | 0 | 8 | M | 1 |  |  |  | ROZPOCET | 0 | 0 | 0 | 0 | 0 | 1 | 0 | 4 | 12
| PP |  | železobetonová trouba DN 250 | [14 empty] | PP | 1
| P |  | Poznámka k položce: km 27,844 - 27,853 | [14 empty] | P | 1
7 | M | 5964104005 | Kanalizační díly plastové trubka hladká DN 200 | m | 2.7 |  | 0 | Sborník UOŽI 01 2023 |  | základní |  | 0 | 0.00418 | 0.011286 | 0 | 0 | 8 | M | 1 |  |  |  | ROZPOCET | 0 | 0 | 0 | 0 | 0 | 1 | 0 | 4 | 14
| PP |  | Kanalizační díly plastové trubka hladká DN 200 | [14 empty] | PP | 1
| P |  | Poznámka k položce: svodné potrubí šachty v km 27,653 | [14 empty] | P | 1
8 | M | 5964104010 | Kanalizační díly plastové trubka hladká DN 250 | m | 2 |  | 0 | Sborník UOŽI 01 2023 |  | základní |  | 0 | 0.00713 | 0.01426 | 0 | 0 | 8 | M | 1 |  |  |  | ROZPOCET | 0 | 0 | 0 | 0 | 0 | 1 | 0 | 4 | 16
| PP |  | Kanalizační díly plastové trubka hladká DN 250 | [14 empty] | PP | 1
| P |  | Poznámka k položce: svodné potrubí km 28,630 - 28,632 | [14 empty] | P | 1
9 | M | R5964125010 | Mříž odvodňovací ocelová | ks | 2 |  | 0 |  |  | základní |  | 0 | 0.01 | 0.02 | 0 | 0 | 8 | M | 1 |  |  |  | ROZPOCET | 0 | 0 | 0 | 0 | 0 | 1 | 0 | 4 | 18
| PP |  | Mříž odvodňovací ocelová | [14 empty] | PP | 1
| P |  | Poznámka k položce: doplnění horských vpustí | [14 empty] | P | 1
10 | M | 5964103010 | Drenážní plastové díly trubka celoperforovaná DN 200 mm | m | 201 |  | 0 | Sborník UOŽI 01 2023 |  | základní |  | 0 | 0 | 0 | 0 | 0 | 8 | M | 1 |  |  |  | ROZPOCET | 0 | 0 | 0 | 0 | 0 | 1 | 0 | 4 | 20
| PP |  | Drenážní plastové díly trubka celoperforovaná DN 200 mm | [14 empty] | PP | 1
| P |  | Poznámka k položce: Technická specifikace položky odpovídá příslušné cenové soustavě. | [14 empty] | P | 1
| VV |  | 27 + 74 + 75 + 25 |  | 201 | [12 empty] | VV | 1 | 2 | True | 0 | ROZPOCET
| VV |  | Součet |  | 201 | [12 empty] | VV | 1 | 4 | True | 1 | ROZPOCET
11 | M | R5964104015 | Drenážní plastové díly trubka DN 300 mm | m | 11 |  | 0 |  |  | základní |  | 0 | 0.01094 | 0.12034 | 0 | 0 | 8 | M | 1 |  |  |  | ROZPOCET | 0 | 0 | 0 | 0 | 0 | 1 | 0 | 4 | 22
| PP |  | Drenážní plastové díly trubka DN 300 mm | [14 empty] | PP | 1
| P |  | Poznámka k položce: příčné odvodňovací žebro | [14 empty] | P | 1
12 | M | R5964103120 | Drenážní plastové díly šachta průchozí DN 400 /200 1 vtok/1 odtok DN 200 mm | kus | 12 |  | 0 |  |  | základní |  | 0 | 0.04 | 0.48 | 0 | 0 | 8 | M | 1 |  |  |  | ROZPOCET | 0 | 0 | 0 | 0 | 0 | 1 | 0 | 4 | 24
| PP |  | Drenážní plastové díly šachta průchozí DN 400 /200 1 vtok/1 odtok DN 200 mm | [14 empty] | PP | 1
| P |  | Poznámka k položce: Technická specifikace položky odpovídá příslušné cenové soustavě. | [14 empty] | P | 1
13 | M | 5964103135 | Drenážní plastové díly krytka šachty plastová D 400 | kus | 12 |  | 0 | Sborník UOŽI 01 2023 |  | základní |  | 0 | 0 | 0 | 0 | 0 | 8 | M | 1 |  |  |  | ROZPOCET | 0 | 0 | 0 | 0 | 0 | 1 | 0 | 4 | 26
| PP |  | Drenážní plastové díly krytka šachty plastová D 400 | [14 empty] | PP | 1
| P |  | Poznámka k položce: Technická specifikace položky odpovídá příslušné cenové soustavě. | [14 empty] | P | 1
14 | M | 5964115005 | Příkopový žlab tvaru J velký | kus | 44 |  | 0 | Sborník UOŽI 01 2023 |  | základní |  | 0 | 1.79 | 78.76 | 0 | 0 | 8 | M | 1 |  |  |  | ROZPOCET | 0 | 0 | 0 | 0 | 0 | 1 | 0 | 4 | 28
| PP |  | Příkopový žlab tvaru J velký | [14 empty] | PP | 1
| P |  | Poznámka k položce: 109/2,5 | [14 empty] | P | 1
15 | M | 5964117005 | Poklop příkopového žlabu tvaru J velký | kus | 364 |  | 0 | Sborník UOŽI 01 2023 |  | základní |  | 0 | 0.032 | 11.648 | 0 | 0 | 8 | M | 1 |  |  |  | ROZPOCET | 0 | 0 | 0 | 0 | 0 | 1 | 0 | 4 | 30
| PP |  | Poklop příkopového žlabu tvaru J velký | [14 empty] | PP | 1
| P |  | Poznámka k položce: 109/0,3 | [14 empty] | P | 1
16 | M | 5964119010 | Příkopová tvárnice TZZ 4a | kus | 40 |  | 0 | Sborník UOŽI 01 2023 |  | základní |  | 0 | 0.046 | 1.84 | 0 | 0 | 8 | M | 1 |  |  |  | ROZPOCET | 0 | 0 | 0 | 0 | 0 | 1 | 0 | 4 | 32
| PP |  | Příkopová tvárnice TZZ 4a | [14 empty] | PP | 1
| P |  | Poznámka k položce: Technická specifikace položky odpovídá příslušné cenové soustavě. | [14 empty] | P | 1
| VV |  | 12/0,3 |  | 40 | [12 empty] | VV | 1 | 2 | True | 0 | ROZPOCET
| VV |  | Součet |  | 40 | [12 empty] | VV | 1 | 4 | True | 1 | ROZPOCET
17 | M | 5964133005 | Geotextilie separační | m2 | 602.36 |  | 0 | Sborník UOŽI 01 2023 |  | základní |  | 0 | 0 | 0 | 0 | 0 | 8 | M | 1 |  |  |  | ROZPOCET | 0 | 0 | 0 | 0 | 0 | 1 | 0 | 4 | 34
| PP |  | Geotextilie separační | [14 empty] | PP | 1
| P |  | Poznámka k položce: tartivod a vsakovací žebro Technická specifikace položky odpovídá příslušné cenové soustavě. | [14 empty] | P | 1
| VV |  | (2,6*201+5*5)*1,1 |  | 602.36 | [12 empty] | VV | 1 | 2 | True | 0 | ROZPOCET
| VV |  | Součet |  | 602.36 | [12 empty] | VV | 1 | 4 | True | 1 | ROZPOCET
18 | M | 5964161005 | Beton lehce zhutnitelný C 16/20;X0 F5 2 200 2 662 | m3 | 26.46 |  | 0 | Sborník UOŽI 01 2023 |  | základní |  | 0 | 2.234 | 59.1116 | 0 | 0 | 8 | M | 1 |  |  |  | ROZPOCET | 0 | 0 | 0 | 0 | 0 | 1 | 0 | 4 | 36
| PP |  | Beton lehce zhutnitelný C 16/20;X0 F5 2 200 2 662 | [14 empty] | PP | 1
| P |  | Poznámka k položce: pod TZZ4, pod J žlaby, pod dlažbu a ostatní Technická specifikace položky odpovídá příslušné cenové soustavě. | [14 empty] | P | 1
| VV |  | 0,94 + 20,27 + 5,25 |  | 26.46 | [12 empty] | VV | 1 | 2 | True | 0 | ROZPOCET
| VV |  | Součet |  | 26.46 | [12 empty] | VV | 1 | 4 | True | 1 | ROZPOCET
19 | M | 58912400 | malta cementová MC5 kamenivo frakce 0/4 | m3 | 56.9 |  | 0 | CS ÚRS 2023 01 |  | základní |  | 0 | 2.21 | 125.749 | 0 | 0 | 8 | M | 1 |  |  |  | ROZPOCET | 0 | 0 | 0 | 0 | 0 | 1 | 0 | 4 | 38
| PP |  | malta cementová MC5 kamenivo frakce 0/4 | [14 empty] | PP | 1
| P |  | Poznámka k položce: Betonová mazanina kolem J-žlabů a spárování zádlažby Technická specifikace položky odpovídá příslušné cenové soustavě. | [14 empty] | P | 1
| VV |  | 54,5 + 2,4 |  | 56.9 | [12 empty] | VV | 1 | 2 | True | 0 | ROZPOCET
| VV |  | Součet |  | 56.9 | [12 empty] | VV | 1 | 4 | True | 1 | ROZPOCET
20 | M | 895931111R | Vpusti kanalizační horské z betonu | kus | 2 |  | 0 |  |  | základní |  | 0 | 2.615 | 5.23 | 0 | 0 | 8 | M | 1 |  |  |  | ROZPOCET | 0 | 0 | 0 | 0 | 0 | 1 | 0 | 4 | 40
| PP |  | Vpusti kanalizační horské z betonu | [14 empty] | PP | 1
| P |  | Poznámka k položce: vč. rektif.rámečku a kompozitní mřiže Technická specifikace položky odpovídá příslušné cenové soustavě. | [14 empty] | P | 1
| D | 2 | Práce |  |  |  | 0 |  |  |  |  | 0 |  | 0 |  | 0 | 1 | D | 0 |  |  |  | ROZPOCET | [6 empty] | 0
21 | K | 5905020010 | Oprava stezky strojně s odstraněním drnu a nánosu do 10 cm | m2 | 760.8 |  | 0 | Sborník UOŽI 01 2023 |  | základní |  | 0 | 0 | 0 | 0 | 0 | 4 | K | 1 |  |  |  | ROZPOCET | 0 | 0 | 0 | 0 | 0 | 1 | 0 | 4 | 42
| PP |  | Oprava stezky strojně s odstraněním drnu a nánosu do 10 cm. Poznámka: 1. V cenách jsou započteny náklady na odtěžení nánosu stezky a rozprostření výzisku na terén nebo naložení na dopravní prostředek a úprava povrchu stezky. | [14 empty] | PP | 1
| P |  | Poznámka k položce: km 27,557-27,640; 27,699-27,776; 27,843-27,983; 27,990 - 28,641 Technická specifikace položky odpovídá příslušné cenové soustavě. | [14 empty] | P | 1
| VV |  | (83 + 77 + 140 + 651)*0,8 |  | 760.8 | [12 empty] | VV | 1 | 2 | True | 0 | ROZPOCET
| VV |  | Součet |  | 760.8 | [12 empty] | VV | 1 | 4 | True | 1 | ROZPOCET
22 | K | 5914020020 | Čištění otevřených odvodňovacích zařízení strojně příkop nezpevněný | m3 | 20.5 |  | 0 | Sborník UOŽI 01 2023 |  | základní |  | 0 | 0 | 0 | 0 | 0 | 4 | K | 1 |  |  |  | ROZPOCET | 0 | 0 | 0 | 0 | 0 | 1 | 0 | 4 | 44
| PP |  | Čištění otevřených odvodňovacích zařízení strojně příkop nezpevněný. Poznámka: 1. V cenách jsou započteny náklady na odtěžení nánosu a nečistot, rozprostření výzisku na terén nebo naložení na dopravní prostředek. 2. V cenách nejsou obsaženy náklady na dopravu a skládkovné. | [14 empty] | PP | 1
| P |  | Poznámka k položce: příkop nezpevněný | [14 empty] | P | 1
23 | K | R5914015080 | Čištění odvodňovacích zařízení ručně - příkopová zídka | m | 41 |  | 0 |  |  | základní |  | 0 | 0 | 0 | 0 | 0 | 4 | K | 1 |  |  |  | ROZPOCET | 0 | 0 | 0 | 0 | 0 | 1 | 0 | 4 | 46
| PP |  | Čištění odvodňovacích zařízení ručně - příkopová zídka | [14 empty] | PP | 1
| P |  | Poznámka k položce: včetně vyčištění drenážních otvorů, dodávky a zabudováníplastových mřížek a potrubí DN 50 | [14 empty] | P | 1
24 | K | 5914035010 | Zřízení otevřených odvodňovacích zařízení příkopové tvárnice | m | 12 |  | 0 | Sborník UOŽI 01 2023 |  | základní |  | 0 | 0 | 0 | 0 | 0 | 4 | K | 1 |  |  |  | ROZPOCET | 0 | 0 | 0 | 0 | 0 | 1 | 0 | 4 | 48
| PP |  | Zřízení otevřených odvodňovacích zařízení příkopové tvárnice. Poznámka: 1. V cenách jsou započteny náklady na zřízení podkladní vrstvy a uložení zařízení podle vzorového listu a rozprostření výzisku na terén nebo naložení na dopravní prostředek. 2. V cenách nejsou obsaženy náklady na provedení výkopku, ruční dočištění a dodávku materiálu. | [14 empty] | PP | 1
| P |  | Poznámka k položce: Technická specifikace položky odpovídá příslušné cenové soustavě. | [14 empty] | P | 1
| VV |  | 2+10 |  | 12 | [12 empty] | VV | 1 | 2 | True | 0 | ROZPOCET
| VV |  | Součet |  | 12 | [12 empty] | VV | 1 | 4 | True | 1 | ROZPOCET
25 | K | 5914035150 | Zřízení otevřených odvodňovacích zařízení příkopového žlabu staveništního prefabrikátu | m | 109 |  | 0 | Sborník UOŽI 01 2023 |  | základní |  | 0 | 0 | 0 | 0 | 0 | 4 | K | 1 |  |  |  | ROZPOCET | 0 | 0 | 0 | 0 | 0 | 1 | 0 | 4 | 50
| PP |  | Zřízení otevřených odvodňovacích zařízení příkopového žlabu staveništního prefabrikátu. Poznámka: 1. V cenách jsou započteny náklady na zřízení podkladní vrstvy a uložení zařízení podle vzorového listu a rozprostření výzisku na terén nebo naložení na dopravní prostředek. 2. V cenách nejsou obsaženy náklady na provedení výkopku, ruční dočištění a dodávku materiálu. | [14 empty] | PP | 1
| P |  | Poznámka k položce: J žlab Technická specifikace položky odpovídá příslušné cenové soustavě. | [14 empty] | P | 1
| VV |  | 109 |  | 109 | [12 empty] | VV | 1 | 2 | True | 0 | ROZPOCET
| VV |  | Součet |  | 109 | [12 empty] | VV | 1 | 4 | True | 1 | ROZPOCET
26 | K | 5914035360 | Zřízení otevřených odvodňovacích zařízení horské vpusti staveništní prefabrikát | kus | 2 |  | 0 | Sborník UOŽI 01 2023 |  | základní |  | 0 | 0 | 0 | 0 | 0 | 4 | K | 1 |  |  |  | ROZPOCET | 0 | 0 | 0 | 0 | 0 | 1 | 0 | 4 | 52
| PP |  | Zřízení otevřených odvodňovacích zařízení horské vpusti staveništní prefabrikát. Poznámka: 1. V cenách jsou započteny náklady na zřízení podkladní vrstvy a uložení zařízení podle vzorového listu a rozprostření výzisku na terén nebo naložení na dopravní prostředek. 2. V cenách nejsou obsaženy náklady na provedení výkopku, ruční dočištění a dodávku materiálu. | [14 empty] | PP | 1
| P |  | Poznámka k položce: km 27,929 Technická specifikace položky odpovídá příslušné cenové soustavě. | [14 empty] | P | 1
27 | K | R5914015050 | Čištění a sanace odvoňovacích zařízení - horská vpusť | kus | 6 |  | 0 |  |  | základní |  | 0 | 0 | 0 | 0 | 0 | 4 | K | 1 |  |  |  | ROZPOCET | 0 | 0 | 0 | 0 | 0 | 1 | 0 | 4 | 54
| PP |  | Čištění a sanace odvoňovacích zařízení - horská vpusť | [14 empty] | PP | 1
| P |  | Poznámka k položce: sanace zdiva a přpadně zřízení napojení na nově budované odvodnění Technická specifikace položky odpovídá příslušné cenové soustavě. | [14 empty] | P | 1
28 | K | 5914055010 | Zřízení krytých odvodňovacích zařízení potrubí trativodu | m | 201 |  | 0 | Sborník UOŽI 01 2023 |  | základní |  | 0 | 0 | 0 | 0 | 0 | 4 | K | 1 |  |  |  | ROZPOCET | 0 | 0 | 0 | 0 | 0 | 1 | 0 | 4 | 56
| PP |  | Zřízení krytých odvodňovacích zařízení potrubí trativodu. Poznámka: 1. V cenách jsou započteny náklady na zřízení podkladní vrstvy, uložení, obsypání a zásyp zařízení podle vzorového listu a rozprostření výzisku na terén nebo naložení na dopravní prostředek. 2. V cenách nejsou obsaženy náklady na provedení výkopku, ruční dočištění a dodávku materiálu. | [14 empty] | PP | 1
| P |  | Poznámka k položce: tartivod a podélná drenáž Technická specifikace položky odpovídá příslušné cenové soustavě. | [14 empty] | P | 1
| VV |  | 27 + 74 + 75 + 25 |  | 201 | [12 empty] | VV | 1 | 2 | True | 0 | ROZPOCET
| VV |  | Součet |  | 201 | [12 empty] | VV | 1 | 4 | True | 1 | ROZPOCET
29 | K | 5914055020 | Zřízení krytých odvodňovacích zařízení šachty trativodu | m | 12 |  | 0 | Sborník UOŽI 01 2023 |  | základní |  | 0 | 0 | 0 | 0 | 0 | 4 | K | 1 |  |  |  | ROZPOCET | 0 | 0 | 0 | 0 | 0 | 1 | 0 | 4 | 58
| PP |  | Zřízení krytých odvodňovacích zařízení šachty trativodu. Poznámka: 1. V cenách jsou započteny náklady na zřízení podkladní vrstvy, uložení, obsypání a zásyp zařízení podle vzorového listu a rozprostření výzisku na terén nebo naložení na dopravní prostředek. 2. V cenách nejsou obsaženy náklady na provedení výkopku, ruční dočištění a dodávku materiálu. | [14 empty] | PP | 1
| P |  | Poznámka k položce: Technická specifikace položky odpovídá příslušné cenové soustavě. | [14 empty] | P | 1
30 | K | 5914055030 | Zřízení krytých odvodňovacích zařízení svodného potrubí | m | 24.7 |  | 0 | Sborník UOŽI 01 2023 |  | základní |  | 0 | 0 | 0 | 0 | 0 | 4 | K | 1 |  |  |  | ROZPOCET | 0 | 0 | 0 | 0 | 0 | 1 | 0 | 4 | 60
| PP |  | Zřízení krytých odvodňovacích zařízení svodného potrubí. Poznámka: 1. V cenách jsou započteny náklady na zřízení podkladní vrstvy, uložení, obsypání a zásyp zařízení podle vzorového listu a rozprostření výzisku na terén nebo naložení na dopravní prostředek. 2. V cenách nejsou obsaženy náklady na provedení výkopku, ruční dočištění a dodávku materiálu. | [14 empty] | PP | 1
| P |  | Poznámka k položce: Technická specifikace položky odpovídá příslušné cenové soustavě. | [14 empty] | P | 1
| VV |  | 2,7 + 2 + 9 + 11 |  | 24.7 | [12 empty] | VV | 1 | 2 | True | 0 | ROZPOCET
| VV |  | Součet |  | 24.7 | [12 empty] | VV | 1 | 4 | True | 1 | ROZPOCET
31 | K | R5914075010 | Zřízení konstrukční vrstvy pražcového podloží bez geomateriálu tl. 0,10 m | m2 | 162 |  | 0 |  |  | základní |  | 0 | 0 | 0 | 0 | 0 | 4 | K | 1 |  |  |  | ROZPOCET | 0 | 0 | 0 | 0 | 0 | 1 | 0 | 4 | 62
| PP |  | Zřízení konstrukční vrstvy pražcového podloží bez geomateriálu tl. 0,10 m | [14 empty] | PP | 1
| P |  | Poznámka k položce: ŠD 0/32 Technická specifikace položky odpovídá příslušné cenové soustavě. | [14 empty] | P | 1
| VV |  | 162 |  | 162 | [12 empty] | VV | 1 | 2 | True | 0 | ROZPOCET
| VV |  | Součet |  | 162 | [12 empty] | VV | 1 | 4 | True | 1 | ROZPOCET
32 | K | R5914075020 | Zřízení konstrukční vrstvy pražcového podloží bez geomateriálu tl. 0,20 m | m2 | 786 |  | 0 |  |  | základní |  | 0 | 0 | 0 | 0 | 0 | 4 | K | 1 |  |  |  | ROZPOCET | 0 | 0 | 0 | 0 | 0 | 1 | 0 | 4 | 64
| PP |  | Zřízení konstrukční vrstvy pražcového podloží bez geomateriálu tl. 0,20 m | [14 empty] | PP | 1
| P |  | Poznámka k položce: ŠD 0/32 Technická specifikace položky odpovídá příslušné cenové soustavě. | [14 empty] | P | 1
33 | K | R5914075030 | Zřízení konstrukční vrstvy pražcového podloží bez geomateriálu tl. 0,30 m | m2 | 528 |  | 0 |  |  | základní |  | 0 | 0 | 0 | 0 | 0 | 4 | K | 1 |  |  |  | ROZPOCET | 0 | 0 | 0 | 0 | 0 | 1 | 0 | 4 | 66
| PP |  | Zřízení konstrukční vrstvy pražcového podloží bez geomateriálu tl. 0,30 m | [14 empty] | PP | 1
| P |  | Poznámka k položce: KZC a ŠD 0/32 | [14 empty] | P | 1
| VV |  | 318 + 210 |  | 528 | [12 empty] | VV | 1 | 2 | True | 0 | ROZPOCET
| VV |  | Součet |  | 528 | [12 empty] | VV | 1 | 4 | True | 1 | ROZPOCET
34 | K | R5914075040 | Zřízení konstrukční vrstvy pražcového podloží bez geomateriálu tl. 0,40 m | m2 | 190 |  | 0 |  |  | základní |  | 0 | 0 | 0 | 0 | 0 | 4 | K | 1 |  |  |  | ROZPOCET | 0 | 0 | 0 | 0 | 0 | 1 | 0 | 4 | 68
| PP |  | Zřízení konstrukční vrstvy pražcového podloží bez geomateriálu tl. 0,40 m | [14 empty] | PP | 1
| P |  | Poznámka k položce: ŠD 0/32 | [14 empty] | P | 1
| VV |  | 190 |  | 190 | [12 empty] | VV | 1 | 2 | True | 0 | ROZPOCET
| VV |  | Součet |  | 190 | [12 empty] | VV | 1 | 4 | True | 1 | ROZPOCET
35 | K | 5914080020 | Zřízení ochrany zemních svahů technické | m2 | 24 |  | 0 | Sborník UOŽI 01 2023 |  | základní |  | 0 | 0 | 0 | 0 | 0 | 4 | K | 1 |  |  |  | ROZPOCET | 0 | 0 | 0 | 0 | 0 | 1 | 0 | 4 | 70
| PP |  | Zřízení ochrany zemních svahů technické. Poznámka: 1. V cenách jsou započteny náklady na naložení výzisku na dopravní prostředek. 2. V cenách nejsou obsaženy náklady na dodávku materiálu a zemní práce. | [14 empty] | PP | 1
| P |  | Poznámka k položce: odláždění zpevněného příkopu Technická specifikace položky odpovídá příslušné cenové soustavě. | [14 empty] | P | 1
36 | K | 5915005020 | Hloubení rýh nebo jam ručně na železničním spodku třídy těžitelnosti I skupiny 2 | m3 | 88.875 |  | 0 | Sborník UOŽI 01 2023 |  | základní |  | 0 | 0 | 0 | 0 | 0 | 4 | K | 1 |  |  |  | ROZPOCET | 0 | 0 | 0 | 0 | 0 | 1 | 0 | 4 | 72
| PP |  | Hloubení rýh nebo jam ručně na železničním spodku třídy těžitelnosti I skupiny 2. Poznámka: 1. V cenách jsou započteny náklady na hloubení a uložení výzisku na terén nebo naložení na dopravní prostředek a uložení na úložišti. | [14 empty] | PP | 1
| P |  | Poznámka k položce: trativody, svodná potrubí - 75% Technická specifikace položky odpovídá příslušné cenové soustavě. | [14 empty] | P | 1
| VV |  | 118,5 * 0,75 |  | 88.875 | [12 empty] | VV | 1 | 2 | True | 0 | ROZPOCET
| VV |  | Součet |  | 88.875 | [12 empty] | VV | 1 | 4 | True | 1 | ROZPOCET
37 | K | 5915005040 | Hloubení rýh nebo jam ručně na železničním spodku třídy těžitelnosti II skupiny 4 | m3 | 29.625 |  | 0 | Sborník UOŽI 01 2023 |  | základní |  | 0 | 0 | 0 | 0 | 0 | 4 | K | 1 |  |  |  | ROZPOCET | 0 | 0 | 0 | 0 | 0 | 1 | 0 | 4 | 74
| PP |  | Hloubení rýh nebo jam ručně na železničním spodku třídy těžitelnosti II skupiny 4. Poznámka: 1. V cenách jsou započteny náklady na hloubení a uložení výzisku na terén nebo naložení na dopravní prostředek a uložení na úložišti. | [14 empty] | PP | 1
| P |  | Poznámka k položce: trativody, svodná potrubí - 25% Technická specifikace položky odpovídá příslušné cenové soustavě. | [14 empty] | P | 1
| VV |  | 118,5 * 0,25 |  | 29.625 | [12 empty] | VV | 1 | 2 | True | 0 | ROZPOCET
| VV |  | Součet |  | 29.625 | [12 empty] | VV | 1 | 4 | True | 1 | ROZPOCET
38 | K | 5915010020 | Těžení zeminy nebo horniny železničního spodku třídy těžitelnosti I skupiny 2 | m3 | 401.4 |  | 0 | Sborník UOŽI 01 2023 |  | základní |  | 0 | 0 | 0 | 0 | 0 | 4 | K | 1 |  |  |  | ROZPOCET | 0 | 0 | 0 | 0 | 0 | 1 | 0 | 4 | 76
| PP |  | Těžení zeminy nebo horniny železničního spodku třídy těžitelnosti I skupiny 2. Poznámka: 1. V cenách jsou započteny náklady na těžení a uložení výzisku na terén nebo naložení na dopravní prostředek a uložení na úložišti. | [14 empty] | PP | 1
| P |  | Poznámka k položce: příkopy, J žlaby, sanace a ostatní odkopávky - 75% Technická specifikace položky odpovídá příslušné cenové soustavě. | [14 empty] | P | 1
| VV |  | (42 + 196,2 + 195 + 102) * 0,75 |  | 401.4 | [12 empty] | VV | 1 | 2 | True | 0 | ROZPOCET
| VV |  | Součet |  | 401.4 | [12 empty] | VV | 1 | 4 | True | 1 | ROZPOCET
39 | K | 5915010040 | Těžení zeminy nebo horniny železničního spodku třídy těžitelnosti II skupiny 4 | m3 | 133.8 |  | 0 | Sborník UOŽI 01 2023 |  | základní |  | 0 | 0 | 0 | 0 | 0 | 4 | K | 1 |  |  |  | ROZPOCET | 0 | 0 | 0 | 0 | 0 | 1 | 0 | 4 | 78
| PP |  | Těžení zeminy nebo horniny železničního spodku třídy těžitelnosti II skupiny 4. Poznámka: 1. V cenách jsou započteny náklady na těžení a uložení výzisku na terén nebo naložení na dopravní prostředek a uložení na úložišti. | [14 empty] | PP | 1
| P |  | Poznámka k položce: příkopy, J žlaby, sanace a ostatní odkopávky - 25% Technická specifikace položky odpovídá příslušné cenové soustavě. | [14 empty] | P | 1
| VV |  | (42 + 196,2 + 195 + 102) * 0,25 |  | 133.8 | [12 empty] | VV | 1 | 2 | True | 0 | ROZPOCET
| VV |  | Součet |  | 133.8 | [12 empty] | VV | 1 | 4 | True | 1 | ROZPOCET
40 | K | R5915030010 | Bourání drobných staveb železničního spodku | m3 | 4.6 |  | 0 |  |  | základní |  | 0 | 0 | 0 | 0 | 0 | 4 | K | 1 |  |  |  | ROZPOCET | 0 | 0 | 0 | 0 | 0 | 1 | 0 | 4 | 80
| PP |  | Bourání drobných staveb železničního spodku | [14 empty] | PP | 1
| P |  | Poznámka k položce: rozebrání zárubní zdi u příčného odvodňovacího žebra Technická specifikace položky odpovídá příslušné cenové soustavě. | [14 empty] | P | 1
| VV |  | 4,6 |  | 4.6 | [12 empty] | VV | 1 | 2 | True | 0 | ROZPOCET
| VV |  | Součet |  | 4.6 | [12 empty] | VV | 1 | 4 | True | 1 | ROZPOCET
41 | K | R5914080110 | Zřízení kamenné zdi | m3 | 4.6 |  | 0 |  |  | základní |  | 0 | 0 | 0 | 0 | 0 | 4 | K | 1 |  |  |  | ROZPOCET | 0 | 0 | 0 | 0 | 0 | 1 | 0 | 4 | 82
| PP |  | Zřízení kamenné zdi | [14 empty] | PP | 1
| P |  | Poznámka k položce: Obnova zárubní zdi včetně vyústění odvodnění | [14 empty] | P | 1
| D | 3 | Doprava |  |  |  | 0 |  |  |  |  | 0 |  | 0 |  | 0 | 1 | D | 0 |  |  |  | ROZPOCET | [6 empty] | 0
42 | K | 9902100100 | Doprava obousměrná mechanizací o nosnosti přes 3,5 t sypanin (kameniva, písku, suti, dlažebních kostek, atd.) do 10 km | t | 1176.66 |  | 0 | Sborník UOŽI 01 2023 |  | základní |  | 0 | 0 | 0 | 0 | 0 | 4 | K | 1 |  |  |  | ROZPOCET | 0 | 0 | 0 | 0 | 0 | 1 | 0 | 4 | 84
| PP |  | Doprava obousměrná mechanizací o nosnosti přes 3,5 t sypanin (kameniva, písku, suti, dlažebních kostek, atd.) do 10 km Poznámka: 1. Ceny jsou určeny pro dopravu silničními i kolejovými vozidly. 2. V cenách obousměrné dopravy jsou započteny náklady na přepravu materiálu na místo určení včetně složení, poplatku za použití dopravní cesty a zpáteční cesty nenaloženého dopravního prostředku. | [14 empty] | PP | 1
| P |  | Poznámka k položce: odvoz odtěžené zeminy na skládku nebo na místo uložení | [14 empty] | P | 1
| VV |  | 653,7 * 1,8 |  | 1176.66 | [12 empty] | VV | 1 | 2 | True | 0 | ROZPOCET
| VV |  | Součet |  | 1176.66 | [12 empty] | VV | 1 | 4 | True | 1 | ROZPOCET
43 | K | 9902100400 | Doprava obousměrná mechanizací o nosnosti přes 3,5 t sypanin (kameniva, písku, suti, dlažebních kostek, atd.) do 40 km | t | 1038.1 |  | 0 | Sborník UOŽI 01 2023 |  | základní |  | 0 | 0 | 0 | 0 | 0 | 4 | K | 1 |  |  |  | ROZPOCET | 0 | 0 | 0 | 0 | 0 | 1 | 0 | 4 | 86
| PP |  | Doprava obousměrná mechanizací o nosnosti přes 3,5 t sypanin (kameniva, písku, suti, dlažebních kostek, atd.) do 40 km Poznámka: 1. Ceny jsou určeny pro dopravu silničními i kolejovými vozidly. 2. V cenách obousměrné dopravy jsou započteny náklady na přepravu materiálu na místo určení včetně složení, poplatku za použití dopravní cesty a zpáteční cesty nenaloženého dopravního prostředku. | [14 empty] | PP | 1
| P |  | Poznámka k položce: doprava kameniva | [14 empty] | P | 1
| VV |  | 199,5 + 163,6 + 664,5 + 10,5 |  | 1038.1 | [12 empty] | VV | 1 | 2 | True | 0 | ROZPOCET
| VV |  | Součet |  | 1038.1 | [12 empty] | VV | 1 | 4 | True | 1 | ROZPOCET
44 | K | 9902400100 | Doprava jednosměrná mechanizací o nosnosti přes 3,5 t objemnějšího kusového materiálu (prefabrikátů, stožárů, výhybek, rozvaděčů, vybouraných hmot atd.) do 10 km | t | 426.127 |  | 0 | Sborník UOŽI 01 2023 |  | základní |  | 0 | 0 | 0 | 0 | 0 | 4 | K | 1 |  |  |  | ROZPOCET | 0 | 0 | 0 | 0 | 0 | 1 | 0 | 4 | 88
| PP |  | Doprava jednosměrná mechanizací o nosnosti přes 3,5 t objemnějšího kusového materiálu (prefabrikátů, stožárů, výhybek, rozvaděčů, vybouraných hmot atd.) do 10 km Poznámka: 1. Ceny jsou určeny pro dopravu silničními i kolejovými vozidly. 2. V cenách jednosměrné dopravy jsou započteny náklady na přepravu materiálu na místo určení včetně složení a poplatku za použití dopravní cesty. Tyto položky se použijí i v případě, kdy se předpokládá, že dopravní prostředek bude naložen i na zpáteční cestě. V tomto případě se použijí položky pro každý směr samostatně (např. doprava materiálu na stavbu a odvoz výzisku nebo suti ze stavby). | [14 empty] | PP | 1
| P |  | Poznámka k položce: doprava KSC a betonu | [14 empty] | P | 1
45 | K | 9902400500 | Doprava jednosměrná mechanizací o nosnosti přes 3,5 t objemnějšího kusového materiálu (prefabrikátů, stožárů, výhybek, rozvaděčů, vybouraných hmot atd.) do 60 km | t | 18.621 |  | 0 | Sborník UOŽI 01 2023 |  | základní |  | 0 | 0 | 0 | 0 | 0 | 4 | K | 1 |  |  |  | ROZPOCET | 0 | 0 | 0 | 0 | 0 | 1 | 0 | 4 | 90
| PP |  | Doprava jednosměrná mechanizací o nosnosti přes 3,5 t objemnějšího kusového materiálu (prefabrikátů, stožárů, výhybek, rozvaděčů, vybouraných hmot atd.) do 60 km Poznámka: 1. Ceny jsou určeny pro dopravu silničními i kolejovými vozidly. 2. V cenách jednosměrné dopravy jsou započteny náklady na přepravu materiálu na místo určení včetně složení a poplatku za použití dopravní cesty. Tyto položky se použijí i v případě, kdy se předpokládá, že dopravní prostředek bude naložen i na zpáteční cestě. V tomto případě se použijí položky pro každý směr samostatně (např. doprava materiálu na stavbu a odvoz výzisku nebo suti ze stavby). | [14 empty] | PP | 1
| P |  | Poznámka k položce: dodávka materiálů pro odvodnění a ostatní materiál | [14 empty] | P | 1
46 | K | 9902401200 | Doprava jednosměrná mechanizací o nosnosti přes 3,5 t objemnějšího kusového materiálu (prefabrikátů, stožárů, výhybek, rozvaděčů, vybouraných hmot atd.) do 350 km | t | 92.168 |  | 0 | Sborník UOŽI 01 2023 |  | základní |  | 0 | 0 | 0 | 0 | 0 | 4 | K | 1 |  |  |  | ROZPOCET | 0 | 0 | 0 | 0 | 0 | 1 | 0 | 4 | 92
| PP |  | Doprava jednosměrná mechanizací o nosnosti přes 3,5 t objemnějšího kusového materiálu (prefabrikátů, stožárů, výhybek, rozvaděčů, vybouraných hmot atd.) do 350 km Poznámka: 1. Ceny jsou určeny pro dopravu silničními i kolejovými vozidly. 2. V cenách jednosměrné dopravy jsou započteny náklady na přepravu materiálu na místo určení včetně složení a poplatku za použití dopravní cesty. Tyto položky se použijí i v případě, kdy se předpokládá, že dopravní prostředek bude naložen i na zpáteční cestě. V tomto případě se použijí položky pro každý směr samostatně (např. doprava materiálu na stavbu a odvoz výzisku nebo suti ze stavby). | [14 empty] | PP | 1
| P |  | Poznámka k položce: Betonové prefabrikáty pro odvodnění | [14 empty] | P | 1
| D | 4 | Poplatky |  |  |  | 0 |  |  |  |  | 0 |  | 0 |  | 0 | 1 | D | 0 |  |  |  | ROZPOCET | [6 empty] | 0
47 | K | 9909000100 | Poplatek za uložení suti nebo hmot na oficiální skládku | t | 1176.66 |  | 0 | Sborník UOŽI 01 2023 |  | základní |  | 0 | 0 | 0 | 0 | 0 | 4 | K | 1 |  |  |  | ROZPOCET | 0 | 0 | 0 | 0 | 0 | 1 | 0 | 4 | 94
| PP |  | Poplatek za uložení suti nebo hmot na oficiální skládku Poznámka: 1. V cenách jsou započteny náklady na uložení stavebního odpadu na oficiální skládku. 2. Ceny jsou doporučené, je třeba zohlednit regionální rozdíly v cenách poplatků za uložení suti a odpadů. Tyto se mohou výrazně lišit s ohledem nejen na region, ale také na množství a druh ukládaného odpadu. | [14 empty] | PP | 1
| P |  | Poznámka k položce: 653,7 * 1,8 | [14 empty] | P | 1
| D | 5 | Zajištění skalních svahů úsek č.1 km 27,844 - 27,872 |  |  |  | 0 |  |  |  |  | 0 |  | 1.4529 |  | 0.108 | 1 | D | 0 |  |  |  | ROZPOCET | [6 empty] | 0
48 | K | 112101101 | Odstranění stromů listnatých průměru kmene přes 100 do 300 mm | kus | 3 |  | 0 | CS ÚRS 2023 01 |  | základní |  | 0 | 0 | 0 | 0 | 0 | 4 | K | 1 |  |  |  | ROZPOCET | 0 | 0 | 0 | 0 | 0 | 1 | 0 | 4 | 96
| PP |  | Odstranění stromů s odřezáním kmene a s odvětvením listnatých, průměru kmene přes 100 do 300 mm | [14 empty] | PP | 1
| Online PSC |  | https://podminky.urs.cz/item/CS_URS_2023_01/112101101 | [14 empty] | Online PSC | 1
49 | K | 112155311 | Štěpkování keřového porostu středně hustého s naložením | m2 | 107.2 |  | 0 | CS ÚRS 2023 01 |  | základní |  | 0 | 0 | 0 | 0 | 0 | 4 | K | 1 |  |  |  | ROZPOCET | 0 | 0 | 0 | 0 | 0 | 1 | 0 | 4 | 98
| PP |  | Štěpkování s naložením na dopravní prostředek a odvozem do 20 km keřového porostu středně hustého | [14 empty] | PP | 1
| Online PSC |  | https://podminky.urs.cz/item/CS_URS_2023_01/112155311 | [14 empty] | Online PSC | 1
50 | K | 113311171 | Odstranění geotextilií ze základové spáry | m2 | 135 |  | 0 | CS ÚRS 2023 01 |  | základní |  | 0 | 0 | 0 | 0.0008 | 0.108 | 4 | K | 1 |  |  |  | ROZPOCET | 0 | 0 | 0 | 0 | 0 | 1 | 0 | 4 | 100
| PP |  | Odstranění geosyntetik s uložením na vzdálenost do 20 m nebo naložením na dopravní prostředek geotextilie | [14 empty] | PP | 1
| Online PSC |  | https://podminky.urs.cz/item/CS_URS_2023_01/113311171 | [14 empty] | Online PSC | 1
51 | K | 122351403 | Vykopávky v zemníku na suchu v hornině třídy těžitelnosti II skupiny 4 objem do 100 m3 strojně | m3 | 53.04 |  | 0 | CS ÚRS 2023 01 |  | základní |  | 0 | 0 | 0 | 0 | 0 | 4 | K | 1 |  |  |  | ROZPOCET | 0 | 0 | 0 | 0 | 0 | 1 | 0 | 4 | 102
| PP |  | Vykopávky v zemnících na suchu strojně zapažených i nezapažených v hornině třídy těžitelnosti II skupiny 4 přes 50 do 100 m3 | [14 empty] | PP | 1
| Online PSC |  | https://podminky.urs.cz/item/CS_URS_2023_01/122351403 | [14 empty] | Online PSC | 1
52 | K | 122352501 | Odkopávky a prokopávky nezapažené pro spodní stavbu železnic v hornině třídy těžitelnosti II skupiny 4 objem do 100 m3 strojně | m3 | 53.04 |  | 0 | CS ÚRS 2023 01 |  | základní |  | 0 | 0 | 0 | 0 | 0 | 4 | K | 1 |  |  |  | ROZPOCET | 0 | 0 | 0 | 0 | 0 | 1 | 0 | 4 | 104
| PP |  | Odkopávky a prokopávky nezapažené pro spodní stavbu železnic strojně v hornině třídy těžitelnosti II skupiny 4 do 100 m3 | [14 empty] | PP | 1
| Online PSC |  | https://podminky.urs.cz/item/CS_URS_2023_01/122352501 | [14 empty] | Online PSC | 1
| VV |  | 6,54+3,5+(15+28)*1 |  | 53.04 | [12 empty] | VV | 1 | 2 | True | 0 | ROZPOCET
| VV |  | Součet |  | 53.04 | [12 empty] | VV | 1 | 4 | True | 1 | ROZPOCET
53 | K | 155211112 | Odstranění vegetace ze skalních ploch horolezeckou technikou včetně stažení k zemi | m2 | 107.2 |  | 0 | CS ÚRS 2023 01 |  | základní |  | 0 | 0 | 0 | 0 | 0 | 4 | K | 1 |  |  |  | ROZPOCET | 0 | 0 | 0 | 0 | 0 | 1 | 0 | 4 | 106
| PP |  | Očištění skalních ploch horolezeckou technikou odstranění vegetace včetně stažení k zemi, odklizení na hromady na vzdálenost do 50 m nebo na naložení na dopravní prostředek keřů a stromů do průměru 10 cm | [14 empty] | PP | 1
| Online PSC |  | https://podminky.urs.cz/item/CS_URS_2023_01/155211112 | [14 empty] | Online PSC | 1
| VV |  | ((10*2)+(12*2)+(6*4)+(12*4)+(18*1))*0,8 |  | 107.2 | [12 empty] | VV | 1 | 2 | True | 0 | ROZPOCET
| VV |  | Součet |  | 107.2 | [12 empty] | VV | 1 | 4 | True | 1 | ROZPOCET
54 | K | 155211122 | Očištění skalních ploch ručními nástroji (motykami, páčidly) horolezeckou technikou | m3 | 6.54 |  | 0 | CS ÚRS 2023 01 |  | základní |  | 0 | 0 | 0 | 0 | 0 | 4 | K | 1 |  |  |  | ROZPOCET | 0 | 0 | 0 | 0 | 0 | 1 | 0 | 4 | 108
| PP |  | Očištění skalních ploch horolezeckou technikou očištění ručními nástroji motykami, páčidly | [14 empty] | PP | 1
| Online PSC |  | https://podminky.urs.cz/item/CS_URS_2023_01/155211122 | [14 empty] | Online PSC | 1
| VV |  | (6*4*0,2)*0,4+(15*6*0,1)*0,3+(12*4*0,1)*0,4 |  | 6.54 | [12 empty] | VV | 1 | 2 | True | 0 | ROZPOCET
| VV |  | Součet |  | 6.54 | [12 empty] | VV | 1 | 4 | True | 1 | ROZPOCET
55 | K | 155211311 | Odtěžení nestabilních hornin ze skalních stěn horolezeckou technikou sbíječkou | m3 | 3.5 |  | 0 | CS ÚRS 2023 01 |  | základní |  | 0 | 0 | 0 | 0 | 0 | 4 | K | 1 |  |  |  | ROZPOCET | 0 | 0 | 0 | 0 | 0 | 1 | 0 | 4 | 110
| PP |  | Odtěžení nestabilních hornin ze skalních stěn horolezeckou technikou s přehozením na vzdálenost do 3 m nebo s naložením na dopravní prostředek s použitím pneumatického nářadí | [14 empty] | PP | 1
| Online PSC |  | https://podminky.urs.cz/item/CS_URS_2023_01/155211311 | [14 empty] | Online PSC | 1
| VV |  | 1+1+(2*0,75) |  | 3.5 | [12 empty] | VV | 1 | 2 | True | 0 | ROZPOCET
| VV |  | Součet |  | 3.5 | [12 empty] | VV | 1 | 4 | True | 1 | ROZPOCET
56 | K | 155211411 | Doplnění skalní stěny kamenem do aktivované cementové malty prováděné horolezecky | m3 | 0.5 |  | 0 | CS ÚRS 2023 01 |  | základní |  | 0 | 0.50948 | 0.25474 | 0 | 0 | 4 | K | 1 |  |  |  | ROZPOCET | 0 | 0 | 0 | 0 | 0 | 1 | 0 | 4 | 112
| PP |  | Doplnění skalní stěny kamenem prováděné horolezeckou technikou do aktivované cementové malty | [14 empty] | PP | 1
| Online PSC |  | https://podminky.urs.cz/item/CS_URS_2023_01/155211411 | [14 empty] | Online PSC | 1
| VV |  | 0,5 |  | 0.5 | [12 empty] | VV | 1 | 2 | True | 0 | ROZPOCET
| VV |  | Součet |  | 0.5 | [12 empty] | VV | 1 | 4 | True | 1 | ROZPOCET
57 | K | 155213613 | Trn z injekčních zavrtávacích tyčí D 32 mm l přes 3 do 4 m včetně vrtu D 51 mm prováděný horolezecky | kus | 3 |  | 0 | CS ÚRS 2023 01 |  | základní |  | 0 | 0.047 | 0.141 | 0 | 0 | 4 | K | 1 |  |  |  | ROZPOCET | 0 | 0 | 0 | 0 | 0 | 1 | 0 | 4 | 515936327
| PP |  | Trny z injekčních zavrtávacích tyčí prováděné horolezeckou technikou zainjektované cementovou maltou průměru 32 mm včetně vrtů přenosnými vrtacími kladivy na ztracenou korunku průměru 51 mm, délky přes 3 do 4 m | [14 empty] | PP | 1
| Online PSC |  | https://podminky.urs.cz/item/CS_URS_2023_01/155213613 | [14 empty] | Online PSC | 1
58 | K | 162432511 | Vodorovné přemístění výkopku do 2000 m pracovním vlakem | t | 90.168 |  | 0 | CS ÚRS 2023 01 |  | základní |  | 0 | 0 | 0 | 0 | 0 | 4 | K | 1 |  |  |  | ROZPOCET | 0 | 0 | 0 | 0 | 0 | 1 | 0 | 4 | 116
| PP |  | Vodorovné přemístění výkopku pracovním vlakem bez naložení výkopku, avšak s jeho vyložením, pro jakoukoliv třídu těžitelnosti, na vzdálenost do 2 000 m | [14 empty] | PP | 1
| Online PSC |  | https://podminky.urs.cz/item/CS_URS_2023_01/162432511 | [14 empty] | Online PSC | 1
| VV |  | 53,040*1,7 |  | 90.168 | [12 empty] | VV | 1 | 2 | True | 0 | ROZPOCET
| VV |  | Součet |  | 90.168 | [12 empty] | VV | 1 | 4 | True | 1 | ROZPOCET
59 | K | 162751137 | Vodorovné přemístění přes 9 000 do 10000 m výkopku/sypaniny z horniny třídy těžitelnosti II skupiny 4 a 5 | m3 | 53.04 |  | 0 | CS ÚRS 2023 01 |  | základní |  | 0 | 0 | 0 | 0 | 0 | 4 | K | 1 |  |  |  | ROZPOCET | 0 | 0 | 0 | 0 | 0 | 1 | 0 | 4 | 118
| PP |  | Vodorovné přemístění výkopku nebo sypaniny po suchu na obvyklém dopravním prostředku, bez naložení výkopku, avšak se složením bez rozhrnutí z horniny třídy těžitelnosti II skupiny 4 a 5 na vzdálenost přes 9 000 do 10 000 m | [14 empty] | PP | 1
| Online PSC |  | https://podminky.urs.cz/item/CS_URS_2023_01/162751137 | [14 empty] | Online PSC | 1
60 | K | 162751139 | Příplatek k vodorovnému přemístění výkopku/sypaniny z horniny třídy těžitelnosti II skupiny 4 a 5 ZKD 1000 m přes 10000 m | m3 | 848.64 |  | 0 | CS ÚRS 2023 01 |  | základní |  | 0 | 0 | 0 | 0 | 0 | 4 | K | 1 |  |  |  | ROZPOCET | 0 | 0 | 0 | 0 | 0 | 1 | 0 | 4 | 120
| PP |  | Vodorovné přemístění výkopku nebo sypaniny po suchu na obvyklém dopravním prostředku, bez naložení výkopku, avšak se složením bez rozhrnutí z horniny třídy těžitelnosti II skupiny 4 a 5 na vzdálenost Příplatek k ceně za každých dalších i započatých 1 000 m | [14 empty] | PP | 1
| Online PSC |  | https://podminky.urs.cz/item/CS_URS_2023_01/162751139 | [14 empty] | Online PSC | 1
| VV |  | 16*53,040 |  | 848.64 | [12 empty] | VV | 1 | 2 | True | 0 | ROZPOCET
| VV |  | Součet |  | 848.64 | [12 empty] | VV | 1 | 4 | True | 1 | ROZPOCET
61 | K | 171201221 | Poplatek za uložení na skládce (skládkovné) zeminy a kamení kód odpadu 17 05 04 | t | 90.168 |  | 0 | CS ÚRS 2023 01 |  | základní |  | 0 | 0 | 0 | 0 | 0 | 4 | K | 1 |  |  |  | ROZPOCET | 0 | 0 | 0 | 0 | 0 | 1 | 0 | 4 | 122
| PP |  | Poplatek za uložení stavebního odpadu na skládce (skládkovné) zeminy a kamení zatříděného do Katalogu odpadů pod kódem 17 05 04 | [14 empty] | PP | 1
| Online PSC |  | https://podminky.urs.cz/item/CS_URS_2023_01/171201221 | [14 empty] | Online PSC | 1
| VV |  | 53,040*1,7 |  | 90.168 | [12 empty] | VV | 1 | 2 | True | 0 | ROZPOCET
| VV |  | Součet |  | 90.168 | [12 empty] | VV | 1 | 4 | True | 1 | ROZPOCET
62 | K | 789324210 | Zhotovení nátěru ocelových konstrukcí třídy IV dvousložkového základního tl do 40 µm | m2 | 0.307 |  | 0 | CS ÚRS 2023 01 |  | základní |  | 0 | 0 | 0 | 0 | 0 | 4 | K | 1 |  |  |  | ROZPOCET | 0 | 0 | 0 | 0 | 0 | 1 | 0 | 4 | 124
| PP |  | Zhotovení nátěru ocelových konstrukcí třídy IV dvousložkového základního, tloušťky do 40 μm | [14 empty] | PP | 1
| Online PSC |  | https://podminky.urs.cz/item/CS_URS_2023_01/789324210 | [14 empty] | Online PSC | 1
| P |  | Poznámka k položce: barva černá Technická specifikace položky odpovídá příslušné cenové soustavě. | [14 empty] | P | 1
63 | M | 24629111 | hmota nátěrová PUR základní na ocelové konstrukce | kg | 0.153 |  | 0 | CS ÚRS 2023 01 |  | základní |  | 0 | 0.001 | 0.000153 | 0 | 0 | 8 | M | 1 |  |  |  | ROZPOCET | 0 | 0 | 0 | 0 | 0 | 1 | 0 | 4 | 126
| PP |  | hmota nátěrová PUR základní na ocelové konstrukce | [14 empty] | PP | 1
| P |  | Poznámka k položce: Technická specifikace položky odpovídá příslušné cenové soustavě. | [14 empty] | P | 1
64 | K | 789324220 | Zhotovení nátěru ocelových konstrukcí třídy IV dvousložkového krycího (vrchního) tl do 40 µm | m2 | 0.307 |  | 0 | CS ÚRS 2023 01 |  | základní |  | 0 | 0 | 0 | 0 | 0 | 4 | K | 1 |  |  |  | ROZPOCET | 0 | 0 | 0 | 0 | 0 | 1 | 0 | 4 | 128
| PP |  | Zhotovení nátěru ocelových konstrukcí třídy IV dvousložkového krycího (vrchního), tloušťky do 40 μm | [14 empty] | PP | 1
| Online PSC |  | https://podminky.urs.cz/item/CS_URS_2023_01/789324220 | [14 empty] | Online PSC | 1
| P |  | Poznámka k položce: Technická specifikace položky odpovídá příslušné cenové soustavě. | [14 empty] | P | 1
65 | M | 24613582 | hmota nátěrová PUR krycí (email) na kovy | kg | 0.337 |  | 0 | CS ÚRS 2023 01 |  | základní |  | 0 | 0.001 | 0.000337 | 0 | 0 | 8 | M | 1 |  |  |  | ROZPOCET | 0 | 0 | 0 | 0 | 0 | 1 | 0 | 4 | 130
| PP |  | hmota nátěrová PUR krycí (email) na kovy | [14 empty] | PP | 1
| P |  | Poznámka k položce: Technická specifikace položky odpovídá příslušné cenové soustavě. | [14 empty] | P | 1
66 | M | 58380650 | kámen lomový neupravený žula, třída I netříděný | t | 0.95 |  | 0 | CS ÚRS 2023 01 |  | základní |  | 0 | 1 | 0.95 | 0 | 0 | 8 | M | 1 |  |  |  | ROZPOCET | 0 | 0 | 0 | 0 | 0 | 1 | 0 | 4 | 132
| PP |  | kámen lomový neupravený žula, třída I netříděný | [14 empty] | PP | 1
| VV |  | 0,5*1,9 |  | 0.95 | [12 empty] | VV | 1 | 2 | True | 0 | ROZPOCET
| VV |  | Součet |  | 0.95 | [12 empty] | VV | 1 | 4 | True | 1 | ROZPOCET
67 | K | 213141111 | Zřízení vrstvy z geotextilie v rovině nebo ve sklonu do 1:5 š do 3 m | m2 | 135 |  | 0 | CS ÚRS 2023 01 |  | základní |  | 0 | 0.0001 | 0.0135 | 0 | 0 | 4 | K | 1 |  |  |  | ROZPOCET | 0 | 0 | 0 | 0 | 0 | 1 | 0 | 4 | 134
| PP |  | Zřízení vrstvy z geotextilie filtrační, separační, odvodňovací, ochranné, výztužné nebo protierozní v rovině nebo ve sklonu do 1:5, šířky do 3 m | [14 empty] | PP | 1
| Online PSC |  | https://podminky.urs.cz/item/CS_URS_2023_01/213141111 | [14 empty] | Online PSC | 1
| VV |  | (30*3)+(15*3) |  | 135 | [12 empty] | VV | 1 | 2 | True | 0 | ROZPOCET
| VV |  | Součet |  | 135 | [12 empty] | VV | 1 | 4 | True | 1 | ROZPOCET
68 | K | 919726123 | Geotextilie pro ochranu, separaci a filtraci netkaná měrná hm přes 300 do 500 g/m2 | m2 | 135 |  | 0 | CS ÚRS 2023 01 |  | základní |  | 0 | 0.00069 | 0.09315 | 0 | 0 | 4 | K | 1 |  |  |  | ROZPOCET | 0 | 0 | 0 | 0 | 0 | 1 | 0 | 4 | -1908704209
| PP |  | Geotextilie netkaná pro ochranu, separaci nebo filtraci měrná hmotnost přes 300 do 500 g/m2 | [14 empty] | PP | 1
| Online PSC |  | https://podminky.urs.cz/item/CS_URS_2023_01/919726123 | [14 empty] | Online PSC | 1
69 | K | 998004011 | Přesun hmot pro injektování, kotvy a mikropiloty | t | 0.5 |  | 0 | CS ÚRS 2023 01 |  | základní |  | 0 | 0 | 0 | 0 | 0 | 4 | K | 1 |  |  |  | ROZPOCET | 0 | 0 | 0 | 0 | 0 | 1 | 0 | 4 | 138
| PP |  | Přesun hmot pro injektování, mikropiloty nebo kotvy | [14 empty] | PP | 1
| Online PSC |  | https://podminky.urs.cz/item/CS_URS_2023_01/998004011 | [14 empty] | Online PSC | 1
70 | K | 998006011 | Přesun hmot pro vrty samostatné | t | 0.5 |  | 0 | CS ÚRS 2023 01 |  | základní |  | 0 | 0 | 0 | 0 | 0 | 4 | K | 1 |  |  |  | ROZPOCET | 0 | 0 | 0 | 0 | 0 | 1 | 0 | 4 | 140
| PP |  | Přesun hmot pro vrty samostatné | [14 empty] | PP | 1
| Online PSC |  | https://podminky.urs.cz/item/CS_URS_2023_01/998006011 | [14 empty] | Online PSC | 1
71 | K | 091104000 | Stroje a zařízení nevyžadující montáž | t | 2 |  | 0 | CS ÚRS 2023 01 |  | základní |  | 0 | 0 | 0 | 0 | 0 | 4 | K | 1 |  |  |  | ROZPOCET | 0 | 0 | 0 | 0 | 0 | 1 | 0 | 4 | 142
| PP |  | Stroje a zařízení nevyžadující montáž | [14 empty] | PP | 1
| Online PSC |  | https://podminky.urs.cz/item/CS_URS_2023_01/091104000 | [14 empty] | Online PSC | 1
| D | 6 | Zajištění skalních svahů úsek č.2 km 28,025 - 28,045 |  |  |  | 0 |  |  |  |  | 0 |  | 0.32971 |  | 0.048 | 1 | D | 0 |  |  |  | ROZPOCET | [6 empty] | 0
72 | K | 112151114 | Směrové kácení stromů s rozřezáním a odvětvením D kmene přes 400 do 500 mm | kus | 1 |  | 0 | CS ÚRS 2023 01 |  | základní |  | 0 | 0 | 0 | 0 | 0 | 4 | K | 1 |  |  |  | ROZPOCET | 0 | 0 | 0 | 0 | 0 | 1 | 0 | 4 | 144
| PP |  | Pokácení stromu směrové v celku s odřezáním kmene a s odvětvením průměru kmene přes 400 do 500 mm | [14 empty] | PP | 1
| Online PSC |  | https://podminky.urs.cz/item/CS_URS_2023_01/112151114 | [14 empty] | Online PSC | 1
73 | K | 112155311 | Štěpkování keřového porostu středně hustého s naložením | m2 | 60 |  | 0 | CS ÚRS 2023 01 |  | základní |  | 0 | 0 | 0 | 0 | 0 | 4 | K | 1 |  |  |  | ROZPOCET | 0 | 0 | 0 | 0 | 0 | 1 | 0 | 4 | 146
| PP |  | Štěpkování s naložením na dopravní prostředek a odvozem do 20 km keřového porostu středně hustého | [14 empty] | PP | 1
| Online PSC |  | https://podminky.urs.cz/item/CS_URS_2023_01/112155311 | [14 empty] | Online PSC | 1
74 | K | 113311171 | Odstranění geotextilií ze základové spáry | m2 | 60 |  | 0 | CS ÚRS 2023 01 |  | základní |  | 0 | 0 | 0 | 0.0008 | 0.048 | 4 | K | 1 |  |  |  | ROZPOCET | 0 | 0 | 0 | 0 | 0 | 1 | 0 | 4 | 148
| PP |  | Odstranění geosyntetik s uložením na vzdálenost do 20 m nebo naložením na dopravní prostředek geotextilie | [14 empty] | PP | 1
| Online PSC |  | https://podminky.urs.cz/item/CS_URS_2023_01/113311171 | [14 empty] | Online PSC | 1
75 | K | 122351403 | Vykopávky v zemníku na suchu v hornině třídy těžitelnosti II skupiny 4 objem do 100 m3 strojně | m3 | 15 |  | 0 | CS ÚRS 2023 01 |  | základní |  | 0 | 0 | 0 | 0 | 0 | 4 | K | 1 |  |  |  | ROZPOCET | 0 | 0 | 0 | 0 | 0 | 1 | 0 | 4 | 150
| PP |  | Vykopávky v zemnících na suchu strojně zapažených i nezapažených v hornině třídy těžitelnosti II skupiny 4 přes 50 do 100 m3 | [14 empty] | PP | 1
| Online PSC |  | https://podminky.urs.cz/item/CS_URS_2023_01/122351403 | [14 empty] | Online PSC | 1
76 | K | 122352501 | Odkopávky a prokopávky nezapažené pro spodní stavbu železnic v hornině třídy těžitelnosti II skupiny 4 objem do 100 m3 strojně | m3 | 15 |  | 0 | CS ÚRS 2023 01 |  | základní |  | 0 | 0 | 0 | 0 | 0 | 4 | K | 1 |  |  |  | ROZPOCET | 0 | 0 | 0 | 0 | 0 | 1 | 0 | 4 | 152
| PP |  | Odkopávky a prokopávky nezapažené pro spodní stavbu železnic strojně v hornině třídy těžitelnosti II skupiny 4 do 100 m3 | [14 empty] | PP | 1
| Online PSC |  | https://podminky.urs.cz/item/CS_URS_2023_01/122352501 | [14 empty] | Online PSC | 1
| VV |  | 5+(20*0,5) |  | 15 | [12 empty] | VV | 1 | 2 | True | 0 | ROZPOCET
| VV |  | Součet |  | 15 | [12 empty] | VV | 1 | 4 | True | 1 | ROZPOCET
77 | K | 155211112 | Odstranění vegetace ze skalních ploch horolezeckou technikou včetně stažení k zemi | m2 | 60 |  | 0 | CS ÚRS 2023 01 |  | základní |  | 0 | 0 | 0 | 0 | 0 | 4 | K | 1 |  |  |  | ROZPOCET | 0 | 0 | 0 | 0 | 0 | 1 | 0 | 4 | 154
| PP |  | Očištění skalních ploch horolezeckou technikou odstranění vegetace včetně stažení k zemi, odklizení na hromady na vzdálenost do 50 m nebo na naložení na dopravní prostředek keřů a stromů do průměru 10 cm | [14 empty] | PP | 1
| Online PSC |  | https://podminky.urs.cz/item/CS_URS_2023_01/155211112 | [14 empty] | Online PSC | 1
| VV |  | (20*5)*0,6 |  | 60 | [12 empty] | VV | 1 | 2 | True | 0 | ROZPOCET
| VV |  | Součet |  | 60 | [12 empty] | VV | 1 | 4 | True | 1 | ROZPOCET
78 | K | 155211122 | Očištění skalních ploch ručními nástroji (motykami, páčidly) horolezeckou technikou | m3 | 5 |  | 0 | CS ÚRS 2023 01 |  | základní |  | 0 | 0 | 0 | 0 | 0 | 4 | K | 1 |  |  |  | ROZPOCET | 0 | 0 | 0 | 0 | 0 | 1 | 0 | 4 | 156
| PP |  | Očištění skalních ploch horolezeckou technikou očištění ručními nástroji motykami, páčidly | [14 empty] | PP | 1
| Online PSC |  | https://podminky.urs.cz/item/CS_URS_2023_01/155211122 | [14 empty] | Online PSC | 1
| VV |  | (20*5*0,1)*0,2+(20*5*0,3)*0,1 |  | 5 | [12 empty] | VV | 1 | 2 | True | 0 | ROZPOCET
| VV |  | Součet |  | 5 | [12 empty] | VV | 1 | 4 | True | 1 | ROZPOCET
79 | K | 155213613 | Trn z injekčních zavrtávacích tyčí D 32 mm l přes 3 do 4 m včetně vrtu D 51 mm prováděný horolezecky | kus | 6 |  | 0 | CS ÚRS 2023 01 |  | základní |  | 0 | 0.047 | 0.282 | 0 | 0 | 4 | K | 1 |  |  |  | ROZPOCET | 0 | 0 | 0 | 0 | 0 | 1 | 0 | 4 | -1179158511
| PP |  | Trny z injekčních zavrtávacích tyčí prováděné horolezeckou technikou zainjektované cementovou maltou průměru 32 mm včetně vrtů přenosnými vrtacími kladivy na ztracenou korunku průměru 51 mm, délky přes 3 do 4 m | [14 empty] | PP | 1
| Online PSC |  | https://podminky.urs.cz/item/CS_URS_2023_01/155213613 | [14 empty] | Online PSC | 1
80 | K | 789324210 | Zhotovení nátěru ocelových konstrukcí třídy IV dvousložkového základního tl do 40 µm | m2 | 0.615 |  | 0 | CS ÚRS 2023 01 |  | základní |  | 0 | 0 | 0 | 0 | 0 | 4 | K | 1 |  |  |  | ROZPOCET | 0 | 0 | 0 | 0 | 0 | 1 | 0 | 4 | 160
| PP |  | Zhotovení nátěru ocelových konstrukcí třídy IV dvousložkového základního, tloušťky do 40 μm | [14 empty] | PP | 1
| Online PSC |  | https://podminky.urs.cz/item/CS_URS_2023_01/789324210 | [14 empty] | Online PSC | 1
| P |  | Poznámka k položce: barva černá Technická specifikace položky odpovídá příslušné cenové soustavě. | [14 empty] | P | 1
| VV |  | "nátěr všech kotevních prvků včetně matek a podložek"(0,2*0,2*2+0,01+0,0125)*6 |  | 0.615 | [12 empty] | VV | 1 | 2 | True | 0 | ROZPOCET
| VV |  | Součet |  | 0.615 | [12 empty] | VV | 1 | 4 | True | 1 | ROZPOCET
81 | M | 24629111 | hmota nátěrová PUR základní na ocelové konstrukce | kg | 0.307 |  | 0 | CS ÚRS 2023 01 |  | základní |  | 0 | 0.001 | 0.000307 | 0 | 0 | 8 | M | 1 |  |  |  | ROZPOCET | 0 | 0 | 0 | 0 | 0 | 1 | 0 | 4 | 162
| PP |  | hmota nátěrová PUR základní na ocelové konstrukce | [14 empty] | PP | 1
| P |  | Poznámka k položce: Technická specifikace položky odpovídá příslušné cenové soustavě. | [14 empty] | P | 1
82 | K | 789324220 | Zhotovení nátěru ocelových konstrukcí třídy IV dvousložkového krycího (vrchního) tl do 40 µm | m2 | 0.615 |  | 0 | CS ÚRS 2023 01 |  | základní |  | 0 | 0 | 0 | 0 | 0 | 4 | K | 1 |  |  |  | ROZPOCET | 0 | 0 | 0 | 0 | 0 | 1 | 0 | 4 | 164
| PP |  | Zhotovení nátěru ocelových konstrukcí třídy IV dvousložkového krycího (vrchního), tloušťky do 40 μm | [14 empty] | PP | 1
| Online PSC |  | https://podminky.urs.cz/item/CS_URS_2023_01/789324220 | [14 empty] | Online PSC | 1
| P |  | Poznámka k položce: Technická specifikace položky odpovídá příslušné cenové soustavě. | [14 empty] | P | 1
83 | K | R24613582 | hmota nátěrová PUR krycí (email) na kovy | kg | 0.676 |  | 0 |  |  | základní |  | 0 | 0 | 0 | 0 | 0 | 4 | K | 1 |  |  |  | ROZPOCET | 0 | 0 | 0 | 0 | 0 | 1 | 0 | 4 | 166
| PP |  | hmota nátěrová PUR krycí (email) na kovy | [14 empty] | PP | 1
| P |  | Poznámka k položce: Technická specifikace položky odpovídá příslušné cenové soustavě. | [14 empty] | P | 1
84 | K | 162432511 | Vodorovné přemístění výkopku do 2000 m pracovním vlakem | t | 25.5 |  | 0 | CS ÚRS 2023 01 |  | základní |  | 0 | 0 | 0 | 0 | 0 | 4 | K | 1 |  |  |  | ROZPOCET | 0 | 0 | 0 | 0 | 0 | 1 | 0 | 4 | 168
| PP |  | Vodorovné přemístění výkopku pracovním vlakem bez naložení výkopku, avšak s jeho vyložením, pro jakoukoliv třídu těžitelnosti, na vzdálenost do 2 000 m | [14 empty] | PP | 1
| Online PSC |  | https://podminky.urs.cz/item/CS_URS_2023_01/162432511 | [14 empty] | Online PSC | 1
| VV |  | 15*1,7 |  | 25.5 | [12 empty] | VV | 1 | 2 | True | 0 | ROZPOCET
| VV |  | Součet |  | 25.5 | [12 empty] | VV | 1 | 4 | True | 1 | ROZPOCET
85 | K | 162751137 | Vodorovné přemístění přes 9 000 do 10000 m výkopku/sypaniny z horniny třídy těžitelnosti II skupiny 4 a 5 | m3 | 15 |  | 0 | CS ÚRS 2023 01 |  | základní |  | 0 | 0 | 0 | 0 | 0 | 4 | K | 1 |  |  |  | ROZPOCET | 0 | 0 | 0 | 0 | 0 | 1 | 0 | 4 | 170
| PP |  | Vodorovné přemístění výkopku nebo sypaniny po suchu na obvyklém dopravním prostředku, bez naložení výkopku, avšak se složením bez rozhrnutí z horniny třídy těžitelnosti II skupiny 4 a 5 na vzdálenost přes 9 000 do 10 000 m | [14 empty] | PP | 1
| Online PSC |  | https://podminky.urs.cz/item/CS_URS_2023_01/162751137 | [14 empty] | Online PSC | 1
86 | K | 162751139 | Příplatek k vodorovnému přemístění výkopku/sypaniny z horniny třídy těžitelnosti II skupiny 4 a 5 ZKD 1000 m přes 10000 m | m3 | 240 |  | 0 | CS ÚRS 2023 01 |  | základní |  | 0 | 0 | 0 | 0 | 0 | 4 | K | 1 |  |  |  | ROZPOCET | 0 | 0 | 0 | 0 | 0 | 1 | 0 | 4 | 172
| PP |  | Vodorovné přemístění výkopku nebo sypaniny po suchu na obvyklém dopravním prostředku, bez naložení výkopku, avšak se složením bez rozhrnutí z horniny třídy těžitelnosti II skupiny 4 a 5 na vzdálenost Příplatek k ceně za každých dalších i započatých 1 000 m | [14 empty] | PP | 1
| Online PSC |  | https://podminky.urs.cz/item/CS_URS_2023_01/162751139 | [14 empty] | Online PSC | 1
| VV |  | 16*15 |  | 240 | [12 empty] | VV | 1 | 2 | True | 0 | ROZPOCET
| VV |  | Součet |  | 240 | [12 empty] | VV | 1 | 4 | True | 1 | ROZPOCET
87 | K | 171201221 | Poplatek za uložení na skládce (skládkovné) zeminy a kamení kód odpadu 17 05 04 | t | 25.5 |  | 0 | CS ÚRS 2023 01 |  | základní |  | 0 | 0 | 0 | 0 | 0 | 4 | K | 1 |  |  |  | ROZPOCET | 0 | 0 | 0 | 0 | 0 | 1 | 0 | 4 | 174
| PP |  | Poplatek za uložení stavebního odpadu na skládce (skládkovné) zeminy a kamení zatříděného do Katalogu odpadů pod kódem 17 05 04 | [14 empty] | PP | 1
| Online PSC |  | https://podminky.urs.cz/item/CS_URS_2023_01/171201221 | [14 empty] | Online PSC | 1
88 | K | 213141111 | Zřízení vrstvy z geotextilie v rovině nebo ve sklonu do 1:5 š do 3 m | m2 | 60 |  | 0 | CS ÚRS 2023 01 |  | základní |  | 0 | 0.0001 | 0.006 | 0 | 0 | 4 | K | 1 |  |  |  | ROZPOCET | 0 | 0 | 0 | 0 | 0 | 1 | 0 | 4 | 176
| PP |  | Zřízení vrstvy z geotextilie filtrační, separační, odvodňovací, ochranné, výztužné nebo protierozní v rovině nebo ve sklonu do 1:5, šířky do 3 m | [14 empty] | PP | 1
| Online PSC |  | https://podminky.urs.cz/item/CS_URS_2023_01/213141111 | [14 empty] | Online PSC | 1
89 | K | 919726123 | Geotextilie pro ochranu, separaci a filtraci netkaná měrná hm přes 300 do 500 g/m2 | m2 | 60 |  | 0 | CS ÚRS 2023 01 |  | základní |  | 0 | 0.00069 | 0.0414 | 0 | 0 | 4 | K | 1 |  |  |  | ROZPOCET | 0 | 0 | 0 | 0 | 0 | 1 | 0 | 4 | 351623892
| PP |  | Geotextilie netkaná pro ochranu, separaci nebo filtraci měrná hmotnost přes 300 do 500 g/m2 | [14 empty] | PP | 1
| Online PSC |  | https://podminky.urs.cz/item/CS_URS_2023_01/919726123 | [14 empty] | Online PSC | 1
90 | K | 998004011 | Přesun hmot pro injektování, kotvy a mikropiloty | t | 0.5 |  | 0 | CS ÚRS 2023 01 |  | základní |  | 0 | 0 | 0 | 0 | 0 | 4 | K | 1 |  |  |  | ROZPOCET | 0 | 0 | 0 | 0 | 0 | 1 | 0 | 4 | 180
| PP |  | Přesun hmot pro injektování, mikropiloty nebo kotvy | [14 empty] | PP | 1
| Online PSC |  | https://podminky.urs.cz/item/CS_URS_2023_01/998004011 | [14 empty] | Online PSC | 1
91 | K | 998006011 | Přesun hmot pro vrty samostatné | t | 0.5 |  | 0 | CS ÚRS 2023 01 |  | základní |  | 0 | 0 | 0 | 0 | 0 | 4 | K | 1 |  |  |  | ROZPOCET | 0 | 0 | 0 | 0 | 0 | 1 | 0 | 4 | 182
| PP |  | Přesun hmot pro vrty samostatné | [14 empty] | PP | 1
| Online PSC |  | https://podminky.urs.cz/item/CS_URS_2023_01/998006011 | [14 empty] | Online PSC | 1
92 | K | 091104000 | Stroje a zařízení nevyžadující montáž | t | 2 |  | 0 | CS ÚRS 2023 01 |  | základní |  | 0 | 0 | 0 | 0 | 0 | 4 | K | 1 |  |  |  | ROZPOCET | 0 | 0 | 0 | 0 | 0 | 1 | 0 | 4 | 184
| PP |  | Stroje a zařízení nevyžadující montáž | [14 empty] | PP | 1
| Online PSC |  | https://podminky.urs.cz/item/CS_URS_2023_01/091104000 | [14 empty] | Online PSC | 1
| D | 7 | Zajištění skalních svahů úsek č.3 km 28,080 - 28,155 |  |  |  | 0 |  |  |  |  | 0 |  | 2.6857 |  | 0.18 | 1 | D | 0 |  |  |  | ROZPOCET | [6 empty] | 0
93 | K | 112151112 | Směrové kácení stromů s rozřezáním a odvětvením D kmene přes 200 do 300 mm | kus | 6 |  | 0 | CS ÚRS 2023 01 |  | základní |  | 0 | 0 | 0 | 0 | 0 | 4 | K | 1 |  |  |  | ROZPOCET | 0 | 0 | 0 | 0 | 0 | 1 | 0 | 4 | 186
| PP |  | Pokácení stromu směrové v celku s odřezáním kmene a s odvětvením průměru kmene přes 200 do 300 mm | [14 empty] | PP | 1
| Online PSC |  | https://podminky.urs.cz/item/CS_URS_2023_01/112151112 | [14 empty] | Online PSC | 1
94 | K | 112151114 | Směrové kácení stromů s rozřezáním a odvětvením D kmene přes 400 do 500 mm | kus | 4 |  | 0 | CS ÚRS 2023 01 |  | základní |  | 0 | 0 | 0 | 0 | 0 | 4 | K | 1 |  |  |  | ROZPOCET | 0 | 0 | 0 | 0 | 0 | 1 | 0 | 4 | 188
| PP |  | Pokácení stromu směrové v celku s odřezáním kmene a s odvětvením průměru kmene přes 400 do 500 mm | [14 empty] | PP | 1
| Online PSC |  | https://podminky.urs.cz/item/CS_URS_2023_01/112151114 | [14 empty] | Online PSC | 1
| VV |  | 4 |  | 4 | [12 empty] | VV | 1 | 2 | True | 0 | ROZPOCET
| VV |  | Součet |  | 4 | [12 empty] | VV | 1 | 4 | True | 1 | ROZPOCET
95 | K | 112155311 | Štěpkování keřového porostu středně hustého s naložením | m2 | 510.3 |  | 0 | CS ÚRS 2023 01 |  | základní |  | 0 | 0 | 0 | 0 | 0 | 4 | K | 1 |  |  |  | ROZPOCET | 0 | 0 | 0 | 0 | 0 | 1 | 0 | 4 | 190
| PP |  | Štěpkování s naložením na dopravní prostředek a odvozem do 20 km keřového porostu středně hustého | [14 empty] | PP | 1
| Online PSC |  | https://podminky.urs.cz/item/CS_URS_2023_01/112155311 | [14 empty] | Online PSC | 1
96 | K | 113311171 | Odstranění geotextilií ze základové spáry | m2 | 225 |  | 0 | CS ÚRS 2023 01 |  | základní |  | 0 | 0 | 0 | 0.0008 | 0.18 | 4 | K | 1 |  |  |  | ROZPOCET | 0 | 0 | 0 | 0 | 0 | 1 | 0 | 4 | 192
| PP |  | Odstranění geosyntetik s uložením na vzdálenost do 20 m nebo naložením na dopravní prostředek geotextilie | [14 empty] | PP | 1
| Online PSC |  | https://podminky.urs.cz/item/CS_URS_2023_01/113311171 | [14 empty] | Online PSC | 1
97 | K | 122351403 | Vykopávky v zemníku na suchu v hornině třídy těžitelnosti II skupiny 4 objem do 100 m3 strojně | m3 | 151.915 |  | 0 | CS ÚRS 2023 01 |  | základní |  | 0 | 0 | 0 | 0 | 0 | 4 | K | 1 |  |  |  | ROZPOCET | 0 | 0 | 0 | 0 | 0 | 1 | 0 | 4 | 194
| PP |  | Vykopávky v zemnících na suchu strojně zapažených i nezapažených v hornině třídy těžitelnosti II skupiny 4 přes 50 do 100 m3 | [14 empty] | PP | 1
| Online PSC |  | https://podminky.urs.cz/item/CS_URS_2023_01/122351403 | [14 empty] | Online PSC | 1
98 | K | 122352501 | Odkopávky a prokopávky nezapažené pro spodní stavbu železnic v hornině třídy těžitelnosti II skupiny 4 objem do 100 m3 strojně | m3 | 151.915 |  | 0 | CS ÚRS 2023 01 |  | základní |  | 0 | 0 | 0 | 0 | 0 | 4 | K | 1 |  |  |  | ROZPOCET | 0 | 0 | 0 | 0 | 0 | 1 | 0 | 4 | 196
| PP |  | Odkopávky a prokopávky nezapažené pro spodní stavbu železnic strojně v hornině třídy těžitelnosti II skupiny 4 do 100 m3 | [14 empty] | PP | 1
| Online PSC |  | https://podminky.urs.cz/item/CS_URS_2023_01/122352501 | [14 empty] | Online PSC | 1
| VV |  | 98,415+16+(75*0,5) |  | 151.915 | [12 empty] | VV | 1 | 2 | True | 0 | ROZPOCET
| VV |  | Součet |  | 151.915 | [12 empty] | VV | 1 | 4 | True | 1 | ROZPOCET
99 | K | 155211112 | Odstranění vegetace ze skalních ploch horolezeckou technikou včetně stažení k zemi | m2 | 583.2 |  | 0 | CS ÚRS 2023 01 |  | základní |  | 0 | 0 | 0 | 0 | 0 | 4 | K | 1 |  |  |  | ROZPOCET | 0 | 0 | 0 | 0 | 0 | 1 | 0 | 4 | 198
| PP |  | Očištění skalních ploch horolezeckou technikou odstranění vegetace včetně stažení k zemi, odklizení na hromady na vzdálenost do 50 m nebo na naložení na dopravní prostředek keřů a stromů do průměru 10 cm | [14 empty] | PP | 1
| Online PSC |  | https://podminky.urs.cz/item/CS_URS_2023_01/155211112 | [14 empty] | Online PSC | 1
| VV |  | ((40*10)+(8*3)+(10*10)+(5*7)+(10*2)+(75*2))*0,8 |  | 583.2 | [12 empty] | VV | 1 | 2 | True | 0 | ROZPOCET
| VV |  | Součet |  | 583.2 | [12 empty] | VV | 1 | 4 | True | 1 | ROZPOCET
100 | K | 155211122 | Očištění skalních ploch ručními nástroji (motykami, páčidly) horolezeckou technikou | m3 | 98.415 |  | 0 | CS ÚRS 2023 01 |  | základní |  | 0 | 0 | 0 | 0 | 0 | 4 | K | 1 |  |  |  | ROZPOCET | 0 | 0 | 0 | 0 | 0 | 1 | 0 | 4 | 200
| PP |  | Očištění skalních ploch horolezeckou technikou očištění ručními nástroji motykami, páčidly | [14 empty] | PP | 1
| Online PSC |  | https://podminky.urs.cz/item/CS_URS_2023_01/155211122 | [14 empty] | Online PSC | 1
101 | K | 155211311 | Odtěžení nestabilních hornin ze skalních stěn horolezeckou technikou sbíječkou | m3 | 16 |  | 0 | CS ÚRS 2023 01 |  | základní |  | 0 | 0 | 0 | 0 | 0 | 4 | K | 1 |  |  |  | ROZPOCET | 0 | 0 | 0 | 0 | 0 | 1 | 0 | 4 | 202
| PP |  | Odtěžení nestabilních hornin ze skalních stěn horolezeckou technikou s přehozením na vzdálenost do 3 m nebo s naložením na dopravní prostředek s použitím pneumatického nářadí | [14 empty] | PP | 1
| Online PSC |  | https://podminky.urs.cz/item/CS_URS_2023_01/155211311 | [14 empty] | Online PSC | 1
| VV |  | 16 |  | 16 | [12 empty] | VV | 1 | 2 | True | 0 | ROZPOCET
| VV |  | Součet |  | 16 | [12 empty] | VV | 1 | 4 | True | 1 | ROZPOCET
102 | K | 155211411 | Doplnění skalní stěny kamenem do aktivované cementové malty prováděné horolezecky | m3 | 4 |  | 0 | CS ÚRS 2023 01 |  | základní |  | 0 | 0.50948 | 2.0379 | 0 | 0 | 4 | K | 1 |  |  |  | ROZPOCET | 0 | 0 | 0 | 0 | 0 | 1 | 0 | 4 | 204
| PP |  | Doplnění skalní stěny kamenem prováděné horolezeckou technikou do aktivované cementové malty | [14 empty] | PP | 1
| Online PSC |  | https://podminky.urs.cz/item/CS_URS_2023_01/155211411 | [14 empty] | Online PSC | 1
| VV |  | 4 |  | 4 | [12 empty] | VV | 1 | 2 | True | 0 | ROZPOCET
| VV |  | Součet |  | 4 | [12 empty] | VV | 1 | 4 | True | 1 | ROZPOCET
103 | K | 155213613 | Trn z injekčních zavrtávacích tyčí D 32 mm l přes 3 do 4 m včetně vrtu D 51 mm prováděný horolezecky | kus | 10 |  | 0 | CS ÚRS 2023 01 |  | základní |  | 0 | 0.047 | 0.47 | 0 | 0 | 4 | K | 1 |  |  |  | ROZPOCET | 0 | 0 | 0 | 0 | 0 | 1 | 0 | 4 | 364561827
| PP |  | Trny z injekčních zavrtávacích tyčí prováděné horolezeckou technikou zainjektované cementovou maltou průměru 32 mm včetně vrtů přenosnými vrtacími kladivy na ztracenou korunku průměru 51 mm, délky přes 3 do 4 m | [14 empty] | PP | 1
| Online PSC |  | https://podminky.urs.cz/item/CS_URS_2023_01/155213613 | [14 empty] | Online PSC | 1
104 | K | 162432511 | Vodorovné přemístění výkopku do 2000 m pracovním vlakem | t | 258.255 |  | 0 | CS ÚRS 2023 01 |  | základní |  | 0 | 0 | 0 | 0 | 0 | 4 | K | 1 |  |  |  | ROZPOCET | 0 | 0 | 0 | 0 | 0 | 1 | 0 | 4 | 208
| PP |  | Vodorovné přemístění výkopku pracovním vlakem bez naložení výkopku, avšak s jeho vyložením, pro jakoukoliv třídu těžitelnosti, na vzdálenost do 2 000 m | [14 empty] | PP | 1
| Online PSC |  | https://podminky.urs.cz/item/CS_URS_2023_01/162432511 | [14 empty] | Online PSC | 1
105 | K | 162751137 | Vodorovné přemístění přes 9 000 do 10000 m výkopku/sypaniny z horniny třídy těžitelnosti II skupiny 4 a 5 | m3 | 151.915 |  | 0 | CS ÚRS 2023 01 |  | základní |  | 0 | 0 | 0 | 0 | 0 | 4 | K | 1 |  |  |  | ROZPOCET | 0 | 0 | 0 | 0 | 0 | 1 | 0 | 4 | 210
| PP |  | Vodorovné přemístění výkopku nebo sypaniny po suchu na obvyklém dopravním prostředku, bez naložení výkopku, avšak se složením bez rozhrnutí z horniny třídy těžitelnosti II skupiny 4 a 5 na vzdálenost přes 9 000 do 10 000 m | [14 empty] | PP | 1
| Online PSC |  | https://podminky.urs.cz/item/CS_URS_2023_01/162751137 | [14 empty] | Online PSC | 1
106 | K | 162751139 | Příplatek k vodorovnému přemístění výkopku/sypaniny z horniny třídy těžitelnosti II skupiny 4 a 5 ZKD 1000 m přes 10000 m | m3 | 2430.64 |  | 0 | CS ÚRS 2023 01 |  | základní |  | 0 | 0 | 0 | 0 | 0 | 4 | K | 1 |  |  |  | ROZPOCET | 0 | 0 | 0 | 0 | 0 | 1 | 0 | 4 | 212
| PP |  | Vodorovné přemístění výkopku nebo sypaniny po suchu na obvyklém dopravním prostředku, bez naložení výkopku, avšak se složením bez rozhrnutí z horniny třídy těžitelnosti II skupiny 4 a 5 na vzdálenost Příplatek k ceně za každých dalších i započatých 1 000 m | [14 empty] | PP | 1
| Online PSC |  | https://podminky.urs.cz/item/CS_URS_2023_01/162751139 | [14 empty] | Online PSC | 1
| VV |  | 16*151,915 |  | 2430.64 | [12 empty] | VV | 1 | 2 | True | 0 | ROZPOCET
| VV |  | Součet |  | 2430.64 | [12 empty] | VV | 1 | 4 | True | 1 | ROZPOCET
107 | K | 171201221 | Poplatek za uložení na skládce (skládkovné) zeminy a kamení kód odpadu 17 05 04 | t | 258.255 |  | 0 | CS ÚRS 2023 01 |  | základní |  | 0 | 0 | 0 | 0 | 0 | 4 | K | 1 |  |  |  | ROZPOCET | 0 | 0 | 0 | 0 | 0 | 1 | 0 | 4 | 214
| PP |  | Poplatek za uložení stavebního odpadu na skládce (skládkovné) zeminy a kamení zatříděného do Katalogu odpadů pod kódem 17 05 04 | [14 empty] | PP | 1
| Online PSC |  | https://podminky.urs.cz/item/CS_URS_2023_01/171201221 | [14 empty] | Online PSC | 1
108 | K | 213141111 | Zřízení vrstvy z geotextilie v rovině nebo ve sklonu do 1:5 š do 3 m | m2 | 225 |  | 0 | CS ÚRS 2023 01 |  | základní |  | 0 | 0.0001 | 0.0225 | 0 | 0 | 4 | K | 1 |  |  |  | ROZPOCET | 0 | 0 | 0 | 0 | 0 | 1 | 0 | 4 | 216
| PP |  | Zřízení vrstvy z geotextilie filtrační, separační, odvodňovací, ochranné, výztužné nebo protierozní v rovině nebo ve sklonu do 1:5, šířky do 3 m | [14 empty] | PP | 1
| Online PSC |  | https://podminky.urs.cz/item/CS_URS_2023_01/213141111 | [14 empty] | Online PSC | 1
109 | K | 919726123 | Geotextilie pro ochranu, separaci a filtraci netkaná měrná hm přes 300 do 500 g/m2 | m2 | 225 |  | 0 | CS ÚRS 2023 01 |  | základní |  | 0 | 0.00069 | 0.15525 | 0 | 0 | 4 | K | 1 |  |  |  | ROZPOCET | 0 | 0 | 0 | 0 | 0 | 1 | 0 | 4 | 558752317
| PP |  | Geotextilie netkaná pro ochranu, separaci nebo filtraci měrná hmotnost přes 300 do 500 g/m2 | [14 empty] | PP | 1
| Online PSC |  | https://podminky.urs.cz/item/CS_URS_2023_01/919726123 | [14 empty] | Online PSC | 1
110 | K | 985222111 | Sbírání a třídění kamene ručně ze suti s očištěním | m3 | 4 |  | 0 | CS ÚRS 2023 01 |  | základní |  | 0 | 0 | 0 | 0 | 0 | 4 | K | 1 |  |  |  | ROZPOCET | 0 | 0 | 0 | 0 | 0 | 1 | 0 | 4 | 220
| PP |  | Sbírání a třídění kamene nebo cihel ručně ze suti s očištěním kamene | [14 empty] | PP | 1
| Online PSC |  | https://podminky.urs.cz/item/CS_URS_2023_01/985222111 | [14 empty] | Online PSC | 1
111 | K | 998004011 | Přesun hmot pro injektování, kotvy a mikropiloty | t | 1.5 |  | 0 | CS ÚRS 2023 01 |  | základní |  | 0 | 0 | 0 | 0 | 0 | 4 | K | 1 |  |  |  | ROZPOCET | 0 | 0 | 0 | 0 | 0 | 1 | 0 | 4 | 222
| PP |  | Přesun hmot pro injektování, mikropiloty nebo kotvy | [14 empty] | PP | 1
| Online PSC |  | https://podminky.urs.cz/item/CS_URS_2023_01/998004011 | [14 empty] | Online PSC | 1
| VV |  | 1,5 |  | 1.5 | [12 empty] | VV | 1 | 2 | True | 0 | ROZPOCET
| VV |  | Součet |  | 1.5 | [12 empty] | VV | 1 | 4 | True | 1 | ROZPOCET
112 | K | 998006011 | Přesun hmot pro vrty samostatné | t | 1.5 |  | 0 | CS ÚRS 2023 01 |  | základní |  | 0 | 0 | 0 | 0 | 0 | 4 | K | 1 |  |  |  | ROZPOCET | 0 | 0 | 0 | 0 | 0 | 1 | 0 | 4 | 224
| PP |  | Přesun hmot pro vrty samostatné | [14 empty] | PP | 1
| Online PSC |  | https://podminky.urs.cz/item/CS_URS_2023_01/998006011 | [14 empty] | Online PSC | 1
113 | K | 091104000 | Stroje a zařízení nevyžadující montáž | t | 2 |  | 0 | CS ÚRS 2023 01 |  | základní |  | 0 | 0 | 0 | 0 | 0 | 4 | K | 1 |  |  |  | ROZPOCET | 0 | 0 | 0 | 0 | 0 | 1 | 0 | 4 | 226
| PP |  | Stroje a zařízení nevyžadující montáž | [14 empty] | PP | 1
| Online PSC |  | https://podminky.urs.cz/item/CS_URS_2023_01/091104000 | [14 empty] | Online PSC | 1

## SO 01-13-01 - Přejezd P55...
{7181a854-039e-4f37-94d6-763da12792fb}
2
| KRYCÍ LIST SOUPISU PRACÍ | [7 empty] | v --- níže se nacházejí doplnkové a pomocné údaje k sestavám --- v | [8 empty] | False
Stavba:
Oprava trati v úseku Tanvald - Kořenov
Objekt:
SO 01-13-01 - Přejezd P5545 v ev. km 27,642
| KSO: |  |  |  |  | CC-CZ:
| Místo: |  |  |  |  | Datum: | 14. 6. 2023
| Zadavatel: |  |  |  |  | IČ:
DIČ:
| Uchazeč: |  |  |  |  | IČ: | Vyplň údaj
|  | Vyplň údaj |  |  |  | DIČ: | Vyplň údaj
| Projektant: |  |  |  |  | IČ:
DIČ:
| Zpracovatel: |  |  |  |  | IČ:
DIČ:
Poznámka:
| Cena bez DPH | [5 empty] | 0
|  |  | Základ daně |  |  | Sazba daně | Výše daně
| DPH | základní | 0 |  |  | 21% | 0
|  | snížená | 0 |  |  | 15% | 0
|  | zákl. přenesená | 0 |  |  | 21% | 0
|  | sníž. přenesená | 0 |  |  | 15% | 0
|  | nulová | 0 |  |  | 0% | 0
| Cena s DPH |  |  | v | CZK |  | 0
REKAPITULACE ČLENĚNÍ SOUPISU PRACÍ
Stavba:
Oprava trati v úseku Tanvald - Kořenov
Objekt:
SO 01-13-01 - Přejezd P5545 v ev. km 27,642
Místo: | [5 empty] | Datum: | 14. 6. 2023
Zadavatel: | [5 empty] | Projektant:
Uchazeč: |  |  | Vyplň údaj |  |  | Zpracovatel:
Kód dílu - Popis | [6 empty] | Cena celkem [CZK]
Náklady stavby celkem | [6 empty] | 0 | [11 empty] | -1
| 1 - Dodávky | [5 empty] | 0
| 2 - Práce | [5 empty] | 0
| 3 - Doprava | [5 empty] | 0
| 4 - Poplatky | [5 empty] | 0
SOUPIS PRACÍ
Stavba:
Oprava trati v úseku Tanvald - Kořenov
Objekt:
SO 01-13-01 - Přejezd P5545 v ev. km 27,642
Místo: | [5 empty] | Datum: | 14. 6. 2023
Zadavatel: | [5 empty] | Projektant:
Uchazeč: |  |  | Vyplň údaj |  |  | Zpracovatel:
PČ | Typ | Kód | Popis | MJ | Množství | J.cena [CZK] | Cena celkem [CZK] | Cenová soustava |  | DPH | J. Nh [h] | Nh celkem [h] | J. hmotnost [t] | Hmotnost celkem [t] | J. suť [t] | Suť Celkem [t]
Náklady soupisu celkem | [6 empty] | 0 |  |  |  |  | 0 |  | 36.7454 |  | 0 |  | D | -1 | [10 empty] | 0
| D | 1 | Dodávky |  |  |  | 0 |  |  |  |  | 0 |  | 36.7454 |  | 0 | 1 | D | 0 |  |  |  | ROZPOCET | [6 empty] | 0
1 | M | 5963122001 | Přejezd z polymerového betonu kompletní sestava | m | 9.68 |  | 0 | Sborník UOŽI 01 2023 |  | základní |  | 0 | 0 | 0 | 0 | 0 | 8 | M | 1 |  |  |  | ROZPOCET | 0 | 0 | 0 | 0 | 0 | 1 | 0 | 4 | 2
| PP |  | Přejezd z polymerového betonu kompletní sestava | [14 empty] | PP | 1
| P |  | Poznámka k položce: vč. mezideskových klínů, náběhových klínů, základů a dopravy Technická specifikace položky odpovídá příslušné cenové soustavě. | [14 empty] | P | 1
2 | M | 5963146000 | Asfaltový beton ACO 11S 50/70 střednězrnný-obrusná vrstva | t | 5.104 |  | 0 | Sborník UOŽI 01 2023 |  | základní |  | 0 | 1 | 5.104 | 0 | 0 | 8 | M | 1 |  |  |  | ROZPOCET | 0 | 0 | 0 | 0 | 0 | 1 | 0 | 4 | 4
| PP |  | Asfaltový beton ACO 11S 50/70 střednězrnný-obrusná vrstva | [14 empty] | PP | 1
| P |  | Poznámka k položce: vlevo + vpravo trati Technická specifikace položky odpovídá příslušné cenové soustavě. | [14 empty] | P | 1
| VV |  | 58*0,04*2,2 |  | 5.104 | [12 empty] | VV | 1 | 2 | True | 0 | ROZPOCET
| VV |  | Součet |  | 5.104 | [12 empty] | VV | 1 | 4 | True | 1 | ROZPOCET
3 | M | 5963146010 | Asfaltový beton ACL 16S 50/70 hrubozrnný-ložní vrstva | t | 7.656 |  | 0 | Sborník UOŽI 01 2023 |  | základní |  | 0 | 1 | 7.656 | 0 | 0 | 8 | M | 1 |  |  |  | ROZPOCET | 0 | 0 | 0 | 0 | 0 | 1 | 0 | 4 | 6
| PP |  | Asfaltový beton ACL 16S 50/70 hrubozrnný-ložní vrstva | [14 empty] | PP | 1
| P |  | Poznámka k položce: vlevo + vpravo trati Technická specifikace položky odpovídá příslušné cenové soustavě. | [14 empty] | P | 1
| VV |  | 58*0,06*2,2 |  | 7.656 | [12 empty] | VV | 1 | 2 | True | 0 | ROZPOCET
| VV |  | Součet |  | 7.656 | [12 empty] | VV | 1 | 4 | True | 1 | ROZPOCET
4 | M | 5963146020 | Asfaltový beton ACP 16S 50/70 středněznný-podkladní vrstva | t | 6.38 |  | 0 | Sborník UOŽI 01 2023 |  | základní |  | 0 | 1 | 6.38 | 0 | 0 | 8 | M | 1 |  |  |  | ROZPOCET | 0 | 0 | 0 | 0 | 0 | 1 | 0 | 4 | 8
| PP |  | Asfaltový beton ACP 16S 50/70 středněznný-podkladní vrstva | [14 empty] | PP | 1
| P |  | Poznámka k položce: vlevo + vpravo trati Technická specifikace položky odpovídá příslušné cenové soustavě. | [14 empty] | P | 1
| VV |  | 58*0,05*2,2 |  | 6.38 | [12 empty] | VV | 1 | 2 | True | 0 | ROZPOCET
| VV |  | Součet |  | 6.38 | [12 empty] | VV | 1 | 4 | True | 1 | ROZPOCET
5 | M | R5955101020 | Kamenivo drcené štěrkodrť (první vrstva) | t | 15.66 |  | 0 |  |  | základní |  | 0 | 0 | 0 | 0 | 0 | 8 | M | 1 |  |  |  | ROZPOCET | 0 | 0 | 0 | 0 | 0 | 1 | 0 | 4 | 10
| PP |  | Kamenivo drcené štěrkodrť (první vrstva) | [14 empty] | PP | 1
| P |  | Poznámka k položce: vozovková vrstva, typ A Technická specifikace položky odpovídá příslušné cenové soustavě. | [14 empty] | P | 1
| VV |  | 58*0,15*1,8 |  | 15.66 | [12 empty] | VV | 1 | 2 | True | 0 | ROZPOCET
| VV |  | Součet |  | 15.66 | [12 empty] | VV | 1 | 4 | True | 1 | ROZPOCET
6 | M | R5955101020.1 | Kamenivo drcené štěrkodrť (druhá vrstva) | t | 15.66 |  | 0 |  |  | základní |  | 0 | 0 | 0 | 0 | 0 | 8 | M | 1 |  |  |  | ROZPOCET | 0 | 0 | 0 | 0 | 0 | 1 | 0 | 4 | 12
| PP |  | Kamenivo drcené štěrkodrť (druhá vrstva) | [14 empty] | PP | 1
| P |  | Poznámka k položce: vozovková vrstva, typ A Technická specifikace položky odpovídá příslušné cenové soustavě. | [14 empty] | P | 1
| VV |  | 58*0,15*1,8 |  | 15.66 | [12 empty] | VV | 1 | 2 | True | 0 | ROZPOCET
| VV |  | Součet |  | 15.66 | [12 empty] | VV | 1 | 4 | True | 1 | ROZPOCET
7 | M | 5955101012 | Kamenivo drcené štěrk frakce 16/32 | t | 4.5 |  | 0 | Sborník UOŽI 01 2023 |  | základní |  | 0 | 1 | 4.5 | 0 | 0 | 8 | M | 1 |  |  |  | ROZPOCET | 0 | 0 | 0 | 0 | 0 | 1 | 0 | 4 | 14
| PP |  | Kamenivo drcené štěrk frakce 16/32 | [14 empty] | PP | 1
| P |  | Poznámka k položce: vsakovací žebro Technická specifikace položky odpovídá příslušné cenové soustavě. | [14 empty] | P | 1
| VV |  | 0,5*1*5*1,8 |  | 4.5 | [12 empty] | VV | 1 | 2 | True | 0 | ROZPOCET
| VV |  | Součet |  | 4.5 | [12 empty] | VV | 1 | 4 | True | 1 | ROZPOCET
8 | M | 5964133005 | Geotextilie separační | m2 | 13.5 |  | 0 | Sborník UOŽI 01 2023 |  | základní |  | 0 | 0 | 0 | 0 | 0 | 8 | M | 1 |  |  |  | ROZPOCET | 0 | 0 | 0 | 0 | 0 | 1 | 0 | 4 | 16
| PP |  | Geotextilie separační | [14 empty] | PP | 1
| P |  | Poznámka k položce: min 250 g/m2 Technická specifikace položky odpovídá příslušné cenové soustavě. | [14 empty] | P | 1
9 | M | 5964104000 | Kanalizační díly plastové trubka hladká DN 150 | m | 2.2 |  | 0 | Sborník UOŽI 01 2023 |  | základní |  | 0 | 0.00259 | 0.005698 | 0 | 0 | 8 | M | 1 |  |  |  | ROZPOCET | 0 | 0 | 0 | 0 | 0 | 1 | 0 | 4 | 18
| PP |  | Kanalizační díly plastové trubka hladká DN 150 | [14 empty] | PP | 1
| P |  | Poznámka k položce: Technická specifikace položky odpovídá příslušné cenové soustavě. | [14 empty] | P | 1
| VV |  | 2,2 |  | 2.2 | [12 empty] | VV | 1 | 2 | True | 0 | ROZPOCET
| VV |  | Součet |  | 2.2 | [12 empty] | VV | 1 | 4 | True | 1 | ROZPOCET
10 | M | 5964104050 | Kanalizační díly plastové koleno 15° DN 150 | kus | 1 |  | 0 | Sborník UOŽI 01 2023 |  | základní |  | 0 | 0.00054 | 0.00054 | 0 | 0 | 8 | M | 1 |  |  |  | ROZPOCET | 0 | 0 | 0 | 0 | 0 | 1 | 0 | 4 | 20
| PP |  | Kanalizační díly plastové koleno 15° DN 150 | [14 empty] | PP | 1
| P |  | Poznámka k položce: Technická specifikace položky odpovídá příslušné cenové soustavě. | [14 empty] | P | 1
11 | M | 5964104100 | Kanalizační díly plastové odbočka 45° DN 150 | kus | 1 |  | 0 | Sborník UOŽI 01 2023 |  | základní |  | 0 | 0.00065 | 0.00065 | 0 | 0 | 8 | M | 1 |  |  |  | ROZPOCET | 0 | 0 | 0 | 0 | 0 | 1 | 0 | 4 | 22
| PP |  | Kanalizační díly plastové odbočka 45° DN 150 | [14 empty] | PP | 1
| P |  | Poznámka k položce: Technická specifikace položky odpovídá příslušné cenové soustavě. | [14 empty] | P | 1
12 | M | 5964123000 | Odvodňovací žlab s mříží | kus | 3 |  | 0 | Sborník UOŽI 01 2023 |  | základní |  | 0 | 0 | 0 | 0 | 0 | 8 | M | 1 |  |  |  | ROZPOCET | 0 | 0 | 0 | 0 | 0 | 1 | 0 | 4 | 24
| PP |  | Odvodňovací žlab s mříží | [14 empty] | PP | 1
| P |  | Poznámka k položce: 3 ks Technická specifikace položky odpovídá příslušné cenové soustavě. | [14 empty] | P | 1
13 | M | 5964123005 | Odvodňovací žlab s mříží koncový | kus | 1 |  | 0 | Sborník UOŽI 01 2023 |  | základní |  | 0 | 0 | 0 | 0 | 0 | 8 | M | 1 |  |  |  | ROZPOCET | 0 | 0 | 0 | 0 | 0 | 1 | 0 | 4 | 26
| PP |  | Odvodňovací žlab s mříží koncový | [14 empty] | PP | 1
| P |  | Poznámka k položce: 1 ks Technická specifikace položky odpovídá příslušné cenové soustavě. | [14 empty] | P | 1
14 | M | 5964123010 | Odvodňovací žlab s mříží a vývodem | kus | 1 |  | 0 | Sborník UOŽI 01 2023 |  | základní |  | 0 | 0 | 0 | 0 | 0 | 8 | M | 1 |  |  |  | ROZPOCET | 0 | 0 | 0 | 0 | 0 | 1 | 0 | 4 | 28
| PP |  | Odvodňovací žlab s mříží a vývodem | [14 empty] | PP | 1
| P |  | Poznámka k položce: 1ks Technická specifikace položky odpovídá příslušné cenové soustavě. | [14 empty] | P | 1
15 | M | 5955101020 | Kamenivo drcené štěrkodrť frakce 0/32 | t | 1.523 |  | 0 | Sborník UOŽI 01 2023 |  | základní |  | 0 | 1 | 1.523 | 0 | 0 | 8 | M | 1 |  |  |  | ROZPOCET | 0 | 0 | 0 | 0 | 0 | 1 | 0 | 4 | 30
| PP |  | Kamenivo drcené štěrkodrť frakce 0/32 | [14 empty] | PP | 1
| P |  | Poznámka k položce: podsyp žlabu + základ z. zídky + svodné potrubí Technická specifikace položky odpovídá příslušné cenové soustavě. | [14 empty] | P | 1
| VV |  | (0,05*0,8*7,5+0,5*0,05*20,4+2,4*0,05*0,3)*1,8 |  | 1.523 | [12 empty] | VV | 1 | 2 | True | 0 | ROZPOCET
| VV |  | Součet |  | 1.523 | [12 empty] | VV | 1 | 4 | True | 1 | ROZPOCET
16 | M | 5964161000 | Beton lehce zhutnitelný C 12/15;X0 F5 2 080 2 517 | m3 | 0.75 |  | 0 | Sborník UOŽI 01 2023 |  | základní |  | 0 | 2.234 | 1.6755 | 0 | 0 | 8 | M | 1 |  |  |  | ROZPOCET | 0 | 0 | 0 | 0 | 0 | 1 | 0 | 4 | 32
| PP |  | Beton lehce zhutnitelný C 12/15;X0 F5 2 080 2 517 | [14 empty] | PP | 1
| P |  | Poznámka k položce: odv.žlab Technická specifikace položky odpovídá příslušné cenové soustavě. | [14 empty] | P | 1
| VV |  | 0,1*7,5 |  | 0.75 | [12 empty] | VV | 1 | 2 | True | 0 | ROZPOCET
| VV |  | Součet |  | 0.75 | [12 empty] | VV | 1 | 4 | True | 1 | ROZPOCET
17 | M | 5963125015 | Panel železobetonový silniční rozměru 300x100x15 | kus | 9 |  | 0 | Sborník UOŽI 01 2023 |  | základní |  | 0 | 1.1 | 9.9 | 0 | 0 | 8 | M | 1 |  |  |  | ROZPOCET | 0 | 0 | 0 | 0 | 0 | 1 | 0 | 4 | 34
| PP |  | Panel železobetonový silniční rozměru 300x100x15 | [14 empty] | PP | 1
| P |  | Poznámka k položce: provizorní stav Technická specifikace položky odpovídá příslušné cenové soustavě. | [14 empty] | P | 1
| D | 2 | Práce |  |  |  | 0 |  |  |  |  | 0 |  | 0 |  | 0 | 1 | D | 0 |  |  |  | ROZPOCET | [6 empty] | 0
18 | K | 5913170030 | Montáž polymerové přejezdové konstrukce část vnější a vnitřní včetně závěrných zídek | m | 9.68 |  | 0 | Sborník UOŽI 01 2023 |  | základní |  | 0 | 0 | 0 | 0 | 0 | 4 | K | 1 |  |  |  | ROZPOCET | 0 | 0 | 0 | 0 | 0 | 1 | 0 | 4 | 36
| PP |  | Montáž polymerové přejezdové konstrukce část vnější a vnitřní včetně závěrných zídek. Poznámka: 1. V cenách jsou započteny náklady na montáž a manipulaci. 2. V cenách nejsou obsaženy náklady na dodávku materiálu. | [14 empty] | PP | 1
| P |  | Poznámka k položce: Technická specifikace položky odpovídá příslušné cenové soustavě. | [14 empty] | P | 1
| VV |  | 9,68 |  | 9.68 | [12 empty] | VV | 1 | 2 | True | 0 | ROZPOCET
| VV |  | Součet |  | 9.68 | [12 empty] | VV | 1 | 4 | True | 1 | ROZPOCET
19 | K | 5913160050 | Montáž dílů polymerového přejezdu rektifikačního zařízení | kus | 12 |  | 0 | Sborník UOŽI 01 2023 |  | základní |  | 0 | 0 | 0 | 0 | 0 | 4 | K | 1 |  |  |  | ROZPOCET | 0 | 0 | 0 | 0 | 0 | 1 | 0 | 4 | 38
| PP |  | Montáž dílů polymerového přejezdu rektifikačního zařízení. Poznámka: 1. V cenách jsou započteny náklady na montáž a manipulaci. 2. V cenách nejsou obsaženy náklady na dodávku materiálu. | [14 empty] | PP | 1
| P |  | Poznámka k položce: nastavitelné a úhlové držáky Technická specifikace položky odpovídá příslušné cenové soustavě. | [14 empty] | P | 1
20 | K | 5913160030 | Montáž dílů polymerového přejezdu náběhového klínu | kus | 2 |  | 0 | Sborník UOŽI 01 2023 |  | základní |  | 0 | 0 | 0 | 0 | 0 | 4 | K | 1 |  |  |  | ROZPOCET | 0 | 0 | 0 | 0 | 0 | 1 | 0 | 4 | 40
| PP |  | Montáž dílů polymerového přejezdu náběhového klínu. Poznámka: 1. V cenách jsou započteny náklady na montáž a manipulaci. 2. V cenách nejsou obsaženy náklady na dodávku materiálu. | [14 empty] | PP | 1
| P |  | Poznámka k položce: Technická specifikace položky odpovídá příslušné cenové soustavě. | [14 empty] | P | 1
| VV |  | 2 |  | 2 | [12 empty] | VV | 1 | 2 | True | 0 | ROZPOCET
| VV |  | Součet |  | 2 | [12 empty] | VV | 1 | 4 | True | 1 | ROZPOCET
21 | K | 5913215020 | Demontáž kolejnicových dílů přejezdu ochranná kolejnice | m | 13 |  | 0 | Sborník UOŽI 01 2023 |  | základní |  | 0 | 0 | 0 | 0 | 0 | 4 | K | 1 |  |  |  | ROZPOCET | 0 | 0 | 0 | 0 | 0 | 1 | 0 | 4 | 42
| PP |  | Demontáž kolejnicových dílů přejezdu ochranná kolejnice. Poznámka: 1. V cenách jsou započteny náklady na demontáž a naložení na dopravní prostředek. | [14 empty] | PP | 1
| P |  | Poznámka k položce: kolejnice Technická specifikace položky odpovídá příslušné cenové soustavě. | [14 empty] | P | 1
22 | K | 5913235020 | Dělení AB komunikace řezáním hloubky do 20 cm | m | 27.2 |  | 0 | Sborník UOŽI 01 2023 |  | základní |  | 0 | 0 | 0 | 0 | 0 | 4 | K | 1 |  |  |  | ROZPOCET | 0 | 0 | 0 | 0 | 0 | 1 | 0 | 4 | 44
| PP |  | Dělení AB komunikace řezáním hloubky do 20 cm. Poznámka: 1. V cenách jsou započteny náklady na provedení úkolu. | [14 empty] | PP | 1
| P |  | Poznámka k položce: Technická specifikace položky odpovídá příslušné cenové soustavě. | [14 empty] | P | 1
| VV |  | 6,1+7,7+6,7+6,7 |  | 27.2 | [12 empty] | VV | 1 | 2 | True | 0 | ROZPOCET
| VV |  | Součet |  | 27.2 | [12 empty] | VV | 1 | 4 | True | 1 | ROZPOCET
23 | K | 5913240020 | Odstranění AB komunikace odtěžením nebo frézováním hloubky do 20 cm | m2 | 80.2 |  | 0 | Sborník UOŽI 01 2023 |  | základní |  | 0 | 0 | 0 | 0 | 0 | 4 | K | 1 |  |  |  | ROZPOCET | 0 | 0 | 0 | 0 | 0 | 1 | 0 | 4 | 46
| PP |  | Odstranění AB komunikace odtěžením nebo frézováním hloubky do 20 cm. Poznámka: 1. V cenách jsou započteny náklady na odtěžení nebo frézování a naložení výzisku na dopravní prostředek. | [14 empty] | PP | 1
| P |  | Poznámka k položce: vlevo trati, v koleji, vpravo trati + žlab Technická specifikace položky odpovídá příslušné cenové soustavě. | [14 empty] | P | 1
| VV |  | 62,3+17,9 |  | 80.2 | [12 empty] | VV | 1 | 2 | True | 0 | ROZPOCET
| VV |  | Součet |  | 80.2 | [12 empty] | VV | 1 | 4 | True | 1 | ROZPOCET
24 | K | 5913250020 | Zřízení konstrukce vozovky asfaltobetonové dle vzorového listu Ž těžké - podkladní, ložní a obrusná vrstva tloušťky do 25 cm | m2 | 58 |  | 0 | Sborník UOŽI 01 2023 |  | základní |  | 0 | 0 | 0 | 0 | 0 | 4 | K | 1 |  |  |  | ROZPOCET | 0 | 0 | 0 | 0 | 0 | 1 | 0 | 4 | 48
| PP |  | Zřízení konstrukce vozovky asfaltobetonové dle vzorového listu Ž těžké - podkladní, ložní a obrusná vrstva tloušťky do 25 cm. Poznámka: 1. V cenách jsou započteny náklady na zřízení netuhé vozovky podle VL s živičným podkladem ze stmelených vrstev podle vzorového listu Ž. 2. V cenách nejsou obsaženy náklady na dodávku materiálu. | [14 empty] | PP | 1
| P |  | Poznámka k položce: vlevo + vpravo trati, včetně zřízení vrstvy štěrkodrti Technická specifikace položky odpovídá příslušné cenové soustavě. | [14 empty] | P | 1
| VV |  | 58 |  | 58 | [12 empty] | VV | 1 | 2 | True | 0 | ROZPOCET
| VV |  | Součet |  | 58 | [12 empty] | VV | 1 | 4 | True | 1 | ROZPOCET
25 | K | 5914035550 | Zřízení otevřených odvodňovacích zařízení prahové vpusti prefabrikované díly | m | 7.5 |  | 0 | Sborník UOŽI 01 2023 |  | základní |  | 0 | 0 | 0 | 0 | 0 | 4 | K | 1 |  |  |  | ROZPOCET | 0 | 0 | 0 | 0 | 0 | 1 | 0 | 4 | 50
| PP |  | Zřízení otevřených odvodňovacích zařízení prahové vpusti prefabrikované díly. Poznámka: 1. V cenách jsou započteny náklady na zřízení podkladní vrstvy a uložení zařízení podle vzorového listu a rozprostření výzisku na terén nebo naložení na dopravní prostředek. 2. V cenách nejsou obsaženy náklady na provedení výkopku, ruční dočištění a dodávku materiálu. | [14 empty] | PP | 1
| P |  | Poznámka k položce: odvodňovací žlab s mříží Technická specifikace položky odpovídá příslušné cenové soustavě. | [14 empty] | P | 1
| VV |  | 7,5 |  | 7.5 | [12 empty] | VV | 1 | 2 | True | 0 | ROZPOCET
| VV |  | Součet |  | 7.5 | [12 empty] | VV | 1 | 4 | True | 1 | ROZPOCET
26 | K | 5914055030 | Zřízení krytých odvodňovacích zařízení svodného potrubí | m | 2.4 |  | 0 | Sborník UOŽI 01 2023 |  | základní |  | 0 | 0 | 0 | 0 | 0 | 4 | K | 1 |  |  |  | ROZPOCET | 0 | 0 | 0 | 0 | 0 | 1 | 0 | 4 | 52
| PP |  | Zřízení krytých odvodňovacích zařízení svodného potrubí. Poznámka: 1. V cenách jsou započteny náklady na zřízení podkladní vrstvy, uložení, obsypání a zásyp zařízení podle vzorového listu a rozprostření výzisku na terén nebo naložení na dopravní prostředek. 2. V cenách nejsou obsaženy náklady na provedení výkopku, ruční dočištění a dodávku materiálu. | [14 empty] | PP | 1
| P |  | Poznámka k položce: svodné potrubí + kolena Technická specifikace položky odpovídá příslušné cenové soustavě. | [14 empty] | P | 1
| VV |  | 2,4 |  | 2.4 | [12 empty] | VV | 1 | 2 | True | 0 | ROZPOCET
| VV |  | Součet |  | 2.4 | [12 empty] | VV | 1 | 4 | True | 1 | ROZPOCET
27 | K | 5914055060 | Zřízení krytých odvodňovacích zařízení vsakovacího žebra | m | 5 |  | 0 | Sborník UOŽI 01 2023 |  | základní |  | 0 | 0 | 0 | 0 | 0 | 4 | K | 1 |  |  |  | ROZPOCET | 0 | 0 | 0 | 0 | 0 | 1 | 0 | 4 | 54
| PP |  | Zřízení krytých odvodňovacích zařízení vsakovacího žebra. Poznámka: 1. V cenách jsou započteny náklady na zřízení podkladní vrstvy, uložení, obsypání a zásyp zařízení podle vzorového listu a rozprostření výzisku na terén nebo naložení na dopravní prostředek. 2. V cenách nejsou obsaženy náklady na provedení výkopku, ruční dočištění a dodávku materiálu. | [14 empty] | PP | 1
| P |  | Poznámka k položce: včetně uložení geotextilie Technická specifikace položky odpovídá příslušné cenové soustavě. | [14 empty] | P | 1
28 | K | 5915010010 | Těžení zeminy nebo horniny železničního spodku třídy těžitelnosti I skupiny 1 | m3 | 24.65 |  | 0 | Sborník UOŽI 01 2023 |  | základní |  | 0 | 0 | 0 | 0 | 0 | 4 | K | 1 |  |  |  | ROZPOCET | 0 | 0 | 0 | 0 | 0 | 1 | 0 | 4 | 56
| PP |  | Těžení zeminy nebo horniny železničního spodku třídy těžitelnosti I skupiny 1. Poznámka: 1. V cenách jsou započteny náklady na těžení a uložení výzisku na terén nebo naložení na dopravní prostředek a uložení na úložišti. | [14 empty] | PP | 1
| P |  | Poznámka k položce: komunikace + žlab + vsak. žebro Technická specifikace položky odpovídá příslušné cenové soustavě. | [14 empty] | P | 1
| VV |  | 14,15+7,5+3 |  | 24.65 | [12 empty] | VV | 1 | 2 | True | 0 | ROZPOCET
| VV |  | Součet |  | 24.65 | [12 empty] | VV | 1 | 4 | True | 1 | ROZPOCET
29 | K | 5913305010 | Montáž silničních panelů komunikace dočasná | m2 | 27 |  | 0 | Sborník UOŽI 01 2023 |  | základní |  | 0 | 0 | 0 | 0 | 0 | 4 | K | 1 |  |  |  | ROZPOCET | 0 | 0 | 0 | 0 | 0 | 1 | 0 | 4 | 58
| PP |  | Montáž silničních panelů komunikace dočasná. Poznámka: 1. V cenách jsou započteny náklady na úpravu podkladní vrstvy a uložení panelů. 2. V cenách nejsou obsaženy náklady na dodávku materiálu. | [14 empty] | PP | 1
| P |  | Poznámka k položce: provizorní přejezd Technická specifikace položky odpovídá příslušné cenové soustavě. | [14 empty] | P | 1
| VV |  | 9*3*1 |  | 27 | [12 empty] | VV | 1 | 2 | True | 0 | ROZPOCET
| VV |  | Součet |  | 27 | [12 empty] | VV | 1 | 4 | True | 1 | ROZPOCET
30 | K | 5913300010 | Demontáž silničních panelů komunikace dočasná | m2 | 27 |  | 0 | Sborník UOŽI 01 2023 |  | základní |  | 0 | 0 | 0 | 0 | 0 | 4 | K | 1 |  |  |  | ROZPOCET | 0 | 0 | 0 | 0 | 0 | 1 | 0 | 4 | 60
| PP |  | Demontáž silničních panelů komunikace dočasná. Poznámka: 1. V cenách jsou započteny náklady na odstranění panelů, úpravu plochy a naložení na dopravní prostředek. | [14 empty] | PP | 1
| P |  | Poznámka k položce: provizorní přejezd Technická specifikace položky odpovídá příslušné cenové soustavě. | [14 empty] | P | 1
| VV |  | 9*3*1 |  | 27 | [12 empty] | VV | 1 | 2 | True | 0 | ROZPOCET
| VV |  | Součet |  | 27 | [12 empty] | VV | 1 | 4 | True | 1 | ROZPOCET
| D | 3 | Doprava |  |  |  | 0 |  |  |  |  | 0 |  | 0 |  | 0 | 1 | D | 0 |  |  |  | ROZPOCET | [6 empty] | 0
31 | K | 9902300400 | Doprava jednosměrná mechanizací o nosnosti přes 3,5 t sypanin (kameniva, písku, suti, dlažebních kostek, atd.) do 40 km | t | 37.343 |  | 0 | Sborník UOŽI 01 2023 |  | základní |  | 0 | 0 | 0 | 0 | 0 | 4 | K | 1 |  |  |  | ROZPOCET | 0 | 0 | 0 | 0 | 0 | 1 | 0 | 4 | 62
| PP |  | Doprava jednosměrná mechanizací o nosnosti přes 3,5 t sypanin (kameniva, písku, suti, dlažebních kostek, atd.) do 40 km Poznámka: 1. Ceny jsou určeny pro dopravu silničními i kolejovými vozidly. 2. V cenách jednosměrné dopravy jsou započteny náklady na přepravu materiálu na místo určení včetně složení a poplatku za použití dopravní cesty. Tyto položky se použijí i v případě, kdy se předpokládá, že dopravní prostředek bude naložen i na zpáteční cestě. V tomto případě se použijí položky pro každý směr samostatně (např. doprava materiálu na stavbu a odvoz výzisku nebo suti ze stavby). | [14 empty] | PP | 1
| P |  | Poznámka k položce: dovoz - štěrkodrť Technická specifikace položky odpovídá příslušné cenové soustavě. | [14 empty] | P | 1
| VV |  | 15,66+15,66+4,5+1,523 |  | 37.343 | [12 empty] | VV | 1 | 2 | True | 0 | ROZPOCET
| VV |  | Součet |  | 37.343 | [12 empty] | VV | 1 | 4 | True | 1 | ROZPOCET
32 | K | 9902300200 | Doprava jednosměrná mechanizací o nosnosti přes 3,5 t sypanin (kameniva, písku, suti, dlažebních kostek, atd.) do 20 km | t | 19.14 |  | 0 | Sborník UOŽI 01 2023 |  | základní |  | 0 | 0 | 0 | 0 | 0 | 4 | K | 1 |  |  |  | ROZPOCET | 0 | 0 | 0 | 0 | 0 | 1 | 0 | 4 | 64
| PP |  | Doprava jednosměrná mechanizací o nosnosti přes 3,5 t sypanin (kameniva, písku, suti, dlažebních kostek, atd.) do 20 km Poznámka: 1. Ceny jsou určeny pro dopravu silničními i kolejovými vozidly. 2. V cenách jednosměrné dopravy jsou započteny náklady na přepravu materiálu na místo určení včetně složení a poplatku za použití dopravní cesty. Tyto položky se použijí i v případě, kdy se předpokládá, že dopravní prostředek bude naložen i na zpáteční cestě. V tomto případě se použijí položky pro každý směr samostatně (např. doprava materiálu na stavbu a odvoz výzisku nebo suti ze stavby). | [14 empty] | PP | 1
| P |  | Poznámka k položce: dovoz - asfaltový beton Technická specifikace položky odpovídá příslušné cenové soustavě. | [14 empty] | P | 1
| VV |  | 5,104+7,656+6,38 |  | 19.14 | [12 empty] | VV | 1 | 2 | True | 0 | ROZPOCET
| VV |  | Součet |  | 19.14 | [12 empty] | VV | 1 | 4 | True | 1 | ROZPOCET
33 | K | 9902400800 | Doprava jednosměrná mechanizací o nosnosti přes 3,5 t objemnějšího kusového materiálu (prefabrikátů, stožárů, výhybek, rozvaděčů, vybouraných hmot atd.) do 150 km | t | 14.34 |  | 0 | Sborník UOŽI 01 2023 |  | základní |  | 0 | 0 | 0 | 0 | 0 | 4 | K | 1 |  |  |  | ROZPOCET | 0 | 0 | 0 | 0 | 0 | 1 | 0 | 4 | 66
| PP |  | Doprava jednosměrná mechanizací o nosnosti přes 3,5 t objemnějšího kusového materiálu (prefabrikátů, stožárů, výhybek, rozvaděčů, vybouraných hmot atd.) do 150 km Poznámka: 1. Ceny jsou určeny pro dopravu silničními i kolejovými vozidly. 2. V cenách jednosměrné dopravy jsou započteny náklady na přepravu materiálu na místo určení včetně složení a poplatku za použití dopravní cesty. Tyto položky se použijí i v případě, kdy se předpokládá, že dopravní prostředek bude naložen i na zpáteční cestě. V tomto případě se použijí položky pro každý směr samostatně (např. doprava materiálu na stavbu a odvoz výzisku nebo suti ze stavby). | [14 empty] | PP | 1
| P |  | Poznámka k položce: dovoz - odvodňovací žlab s mříží + silniční panely Technická specifikace položky odpovídá příslušné cenové soustavě. | [14 empty] | P | 1
| VV |  | 2*0,9+3*0,88+9*1,1 |  | 14.34 | [12 empty] | VV | 1 | 2 | True | 0 | ROZPOCET
| VV |  | Součet |  | 14.34 | [12 empty] | VV | 1 | 4 | True | 1 | ROZPOCET
34 | K | 9902300100 | Doprava jednosměrná mechanizací o nosnosti přes 3,5 t sypanin (kameniva, písku, suti, dlažebních kostek, atd.) do 10 km | t | 1.65 |  | 0 | Sborník UOŽI 01 2023 |  | základní |  | 0 | 0 | 0 | 0 | 0 | 4 | K | 1 |  |  |  | ROZPOCET | 0 | 0 | 0 | 0 | 0 | 1 | 0 | 4 | 68
| PP |  | Doprava jednosměrná mechanizací o nosnosti přes 3,5 t sypanin (kameniva, písku, suti, dlažebních kostek, atd.) do 10 km Poznámka: 1. Ceny jsou určeny pro dopravu silničními i kolejovými vozidly. 2. V cenách jednosměrné dopravy jsou započteny náklady na přepravu materiálu na místo určení včetně složení a poplatku za použití dopravní cesty. Tyto položky se použijí i v případě, kdy se předpokládá, že dopravní prostředek bude naložen i na zpáteční cestě. V tomto případě se použijí položky pro každý směr samostatně (např. doprava materiálu na stavbu a odvoz výzisku nebo suti ze stavby). | [14 empty] | PP | 1
| P |  | Poznámka k položce: dovoz - beton Technická specifikace položky odpovídá příslušné cenové soustavě. | [14 empty] | P | 1
| VV |  | 0,75*2,2 |  | 1.65 | [12 empty] | VV | 1 | 2 | True | 0 | ROZPOCET
| VV |  | Součet |  | 1.65 | [12 empty] | VV | 1 | 4 | True | 1 | ROZPOCET
35 | K | 9902400400 | Doprava jednosměrná mechanizací o nosnosti přes 3,5 t objemnějšího kusového materiálu (prefabrikátů, stožárů, výhybek, rozvaděčů, vybouraných hmot atd.) do 40 km | t | 0.05 |  | 0 | Sborník UOŽI 01 2023 |  | základní |  | 0 | 0 | 0 | 0 | 0 | 4 | K | 1 |  |  |  | ROZPOCET | 0 | 0 | 0 | 0 | 0 | 1 | 0 | 4 | 70
| PP |  | Doprava jednosměrná mechanizací o nosnosti přes 3,5 t objemnějšího kusového materiálu (prefabrikátů, stožárů, výhybek, rozvaděčů, vybouraných hmot atd.) do 40 km Poznámka: 1. Ceny jsou určeny pro dopravu silničními i kolejovými vozidly. 2. V cenách jednosměrné dopravy jsou započteny náklady na přepravu materiálu na místo určení včetně složení a poplatku za použití dopravní cesty. Tyto položky se použijí i v případě, kdy se předpokládá, že dopravní prostředek bude naložen i na zpáteční cestě. V tomto případě se použijí položky pro každý směr samostatně (např. doprava materiálu na stavbu a odvoz výzisku nebo suti ze stavby). | [14 empty] | PP | 1
| P |  | Poznámka k položce: dovoz - koleno, trouba DN 150 Technická specifikace položky odpovídá příslušné cenové soustavě. | [14 empty] | P | 1
36 | K | 9902100300 | Doprava obousměrná mechanizací o nosnosti přes 3,5 t sypanin (kameniva, písku, suti, dlažebních kostek, atd.) do 30 km | t | 35.288 |  | 0 | Sborník UOŽI 01 2023 |  | základní |  | 0 | 0 | 0 | 0 | 0 | 4 | K | 1 |  |  |  | ROZPOCET | 0 | 0 | 0 | 0 | 0 | 1 | 0 | 4 | 72
| PP |  | Doprava obousměrná mechanizací o nosnosti přes 3,5 t sypanin (kameniva, písku, suti, dlažebních kostek, atd.) do 30 km Poznámka: 1. Ceny jsou určeny pro dopravu silničními i kolejovými vozidly. 2. V cenách obousměrné dopravy jsou započteny náklady na přepravu materiálu na místo určení včetně složení, poplatku za použití dopravní cesty a zpáteční cesty nenaloženého dopravního prostředku. | [14 empty] | PP | 1
| P |  | Poznámka k položce: odvoz - asfaltový beton Technická specifikace položky odpovídá příslušné cenové soustavě. | [14 empty] | P | 1
| VV |  | 80,2*0,2*2,2 |  | 35.288 | [12 empty] | VV | 1 | 2 | True | 0 | ROZPOCET
| VV |  | Součet |  | 35.288 | [12 empty] | VV | 1 | 4 | True | 1 | ROZPOCET
37 | K | 9902200200 | Doprava obousměrná mechanizací o nosnosti přes 3,5 t objemnějšího kusového materiálu (prefabrikátů, stožárů, výhybek, rozvaděčů, vybouraných hmot atd.) do 20 km | t | 0.65 |  | 0 | Sborník UOŽI 01 2023 |  | základní |  | 0 | 0 | 0 | 0 | 0 | 4 | K | 1 |  |  |  | ROZPOCET | 0 | 0 | 0 | 0 | 0 | 1 | 0 | 4 | 74
| PP |  | Doprava obousměrná mechanizací o nosnosti přes 3,5 t objemnějšího kusového materiálu (prefabrikátů, stožárů, výhybek, rozvaděčů, vybouraných hmot atd.) do 20 km Poznámka: 1. Ceny jsou určeny pro dopravu silničními i kolejovými vozidly. 2. V cenách obousměrné dopravy jsou započteny náklady na přepravu materiálu na místo určení včetně složení, poplatku za použití dopravní cesty a zpáteční cesty nenaloženého dopravního prostředku. | [14 empty] | PP | 1
| P |  | Poznámka k položce: odvoz - kolejnice Technická specifikace položky odpovídá příslušné cenové soustavě. | [14 empty] | P | 1
| VV |  | 13*0,05 |  | 0.65 | [12 empty] | VV | 1 | 2 | True | 0 | ROZPOCET
| VV |  | Součet |  | 0.65 | [12 empty] | VV | 1 | 4 | True | 1 | ROZPOCET
38 | K | 9902200300 | Doprava obousměrná mechanizací o nosnosti přes 3,5 t objemnějšího kusového materiálu (prefabrikátů, stožárů, výhybek, rozvaděčů, vybouraných hmot atd.) do 30 km | t | 9.9 |  | 0 | Sborník UOŽI 01 2023 |  | základní |  | 0 | 0 | 0 | 0 | 0 | 4 | K | 1 |  |  |  | ROZPOCET | 0 | 0 | 0 | 0 | 0 | 1 | 0 | 4 | 76
| PP |  | Doprava obousměrná mechanizací o nosnosti přes 3,5 t objemnějšího kusového materiálu (prefabrikátů, stožárů, výhybek, rozvaděčů, vybouraných hmot atd.) do 30 km Poznámka: 1. Ceny jsou určeny pro dopravu silničními i kolejovými vozidly. 2. V cenách obousměrné dopravy jsou započteny náklady na přepravu materiálu na místo určení včetně složení, poplatku za použití dopravní cesty a zpáteční cesty nenaloženého dopravního prostředku. | [14 empty] | PP | 1
| P |  | Poznámka k položce: silniční panely Technická specifikace položky odpovídá příslušné cenové soustavě. | [14 empty] | P | 1
39 | K | 9902100300 | Doprava obousměrná mechanizací o nosnosti přes 3,5 t sypanin (kameniva, písku, suti, dlažebních kostek, atd.) do 30 km | t | 44.37 |  | 0 | Sborník UOŽI 01 2023 |  | základní |  | 0 | 0 | 0 | 0 | 0 | 4 | K | 1 |  |  |  | ROZPOCET | 0 | 0 | 0 | 0 | 0 | 1 | 0 | 4 | 78
| PP |  | Doprava obousměrná mechanizací o nosnosti přes 3,5 t sypanin (kameniva, písku, suti, dlažebních kostek, atd.) do 30 km Poznámka: 1. Ceny jsou určeny pro dopravu silničními i kolejovými vozidly. 2. V cenách obousměrné dopravy jsou započteny náklady na přepravu materiálu na místo určení včetně složení, poplatku za použití dopravní cesty a zpáteční cesty nenaloženého dopravního prostředku. | [14 empty] | PP | 1
| P |  | Poznámka k položce: odvoz - zemina Technická specifikace položky odpovídá příslušné cenové soustavě. | [14 empty] | P | 1
| VV |  | 24,65*1,8 |  | 44.37 | [12 empty] | VV | 1 | 2 | True | 0 | ROZPOCET
| VV |  | Součet |  | 44.37 | [12 empty] | VV | 1 | 4 | True | 1 | ROZPOCET
| D | 4 | Poplatky |  |  |  | 0 |  |  |  |  | 0 |  | 0 |  | 0 | 1 | D | 0 |  |  |  | ROZPOCET | [6 empty] | 0
40 | K | 9909000100 | Poplatek za uložení suti nebo hmot na oficiální skládku | t | 44.37 |  | 0 | Sborník UOŽI 01 2023 |  | základní |  | 0 | 0 | 0 | 0 | 0 | 4 | K | 1 |  |  |  | ROZPOCET | 0 | 0 | 0 | 0 | 0 | 1 | 0 | 4 | 80
| PP |  | Poplatek za uložení suti nebo hmot na oficiální skládku Poznámka: 1. V cenách jsou započteny náklady na uložení stavebního odpadu na oficiální skládku. 2. Ceny jsou doporučené, je třeba zohlednit regionální rozdíly v cenách poplatků za uložení suti a odpadů. Tyto se mohou výrazně lišit s ohledem nejen na region, ale také na množství a druh ukládaného odpadu. | [14 empty] | PP | 1
| P |  | Poznámka k položce: zemina Technická specifikace položky odpovídá příslušné cenové soustavě. | [14 empty] | P | 1
| VV |  | 44,37 |  | 44.37 | [12 empty] | VV | 1 | 2 | True | 0 | ROZPOCET
| VV |  | Součet |  | 44.37 | [12 empty] | VV | 1 | 4 | True | 1 | ROZPOCET
41 | K | 9909000200 | Poplatek za uložení nebezpečného odpadu na oficiální skládku | t | 35.288 |  | 0 | Sborník UOŽI 01 2023 |  | základní |  | 0 | 0 | 0 | 0 | 0 | 4 | K | 1 |  |  |  | ROZPOCET | 0 | 0 | 0 | 0 | 0 | 1 | 0 | 4 | 82
| PP |  | Poplatek za uložení nebezpečného odpadu na oficiální skládku Poznámka: 1. V cenách jsou započteny náklady na uložení stavebního odpadu na oficiální skládku. 2. Ceny jsou doporučené, je třeba zohlednit regionální rozdíly v cenách poplatků za uložení suti a odpadů. Tyto se mohou výrazně lišit s ohledem nejen na region, ale také na množství a druh ukládaného odpadu. | [14 empty] | PP | 1
| P |  | Poznámka k položce: asfaltový beton Technická specifikace položky odpovídá příslušné cenové soustavě. | [14 empty] | P | 1
| VV |  | 35,288 |  | 35.288 | [12 empty] | VV | 1 | 2 | True | 0 | ROZPOCET
| VV |  | Součet |  | 35.288 | [12 empty] | VV | 1 | 4 | True | 1 | ROZPOCET

## SO 01-13-02 - Přejezd P55...
{1117b7e5-d982-4f36-a291-d72d7dc864a1}
2
| KRYCÍ LIST SOUPISU PRACÍ | [7 empty] | v --- níže se nacházejí doplnkové a pomocné údaje k sestavám --- v | [8 empty] | False
Stavba:
Oprava trati v úseku Tanvald - Kořenov
Objekt:
SO 01-13-02 - Přejezd P5546 v ev. km 27,985
| KSO: |  |  |  |  | CC-CZ:
| Místo: |  |  |  |  | Datum: | 14. 6. 2023
| Zadavatel: |  |  |  |  | IČ:
DIČ:
| Uchazeč: |  |  |  |  | IČ: | Vyplň údaj
|  | Vyplň údaj |  |  |  | DIČ: | Vyplň údaj
| Projektant: |  |  |  |  | IČ:
DIČ:
| Zpracovatel: |  |  |  |  | IČ:
DIČ:
Poznámka:
| Cena bez DPH | [5 empty] | 0
|  |  | Základ daně |  |  | Sazba daně | Výše daně
| DPH | základní | 0 |  |  | 21% | 0
|  | snížená | 0 |  |  | 15% | 0
|  | zákl. přenesená | 0 |  |  | 21% | 0
|  | sníž. přenesená | 0 |  |  | 15% | 0
|  | nulová | 0 |  |  | 0% | 0
| Cena s DPH |  |  | v | CZK |  | 0
REKAPITULACE ČLENĚNÍ SOUPISU PRACÍ
Stavba:
Oprava trati v úseku Tanvald - Kořenov
Objekt:
SO 01-13-02 - Přejezd P5546 v ev. km 27,985
Místo: | [5 empty] | Datum: | 14. 6. 2023
Zadavatel: | [5 empty] | Projektant:
Uchazeč: |  |  | Vyplň údaj |  |  | Zpracovatel:
Kód dílu - Popis | [6 empty] | Cena celkem [CZK]
Náklady stavby celkem | [6 empty] | 0 | [11 empty] | -1
| 1 - Dodávky | [5 empty] | 0
| 2 - Práce | [5 empty] | 0
| 3 - Doprava | [5 empty] | 0
| 4 - Poplatky | [5 empty] | 0
SOUPIS PRACÍ
Stavba:
Oprava trati v úseku Tanvald - Kořenov
Objekt:
SO 01-13-02 - Přejezd P5546 v ev. km 27,985
Místo: | [5 empty] | Datum: | 14. 6. 2023
Zadavatel: | [5 empty] | Projektant:
Uchazeč: |  |  | Vyplň údaj |  |  | Zpracovatel:
PČ | Typ | Kód | Popis | MJ | Množství | J.cena [CZK] | Cena celkem [CZK] | Cenová soustava |  | DPH | J. Nh [h] | Nh celkem [h] | J. hmotnost [t] | Hmotnost celkem [t] | J. suť [t] | Suť Celkem [t]
Náklady soupisu celkem | [6 empty] | 0 |  |  |  |  | 0 |  | 11.1968 |  | 0 |  | D | -1 | [10 empty] | 0
| D | 1 | Dodávky |  |  |  | 0 |  |  |  |  | 0 |  | 11.1968 |  | 0 | 1 | D | 0 |  |  |  | ROZPOCET | [6 empty] | 0
1 | M | 5963122001 | Přejezd z polymerového betonu kompletní sestava | m | 5.28 |  | 0 | Sborník UOŽI 01 2023 |  | základní |  | 0 | 0 | 0 | 0 | 0 | 8 | M | 1 |  |  |  | ROZPOCET | 0 | 0 | 0 | 0 | 0 | 1 | 0 | 4 | 2
| PP |  | Přejezd z polymerového betonu kompletní sestava | [14 empty] | PP | 1
| P |  | Poznámka k položce: vč. mezideskových klínů, náběhových klínů, základů a dopravy Technická specifikace položky odpovídá příslušné cenové soustavě. | [14 empty] | P | 1
| VV |  | 5,28 |  | 5.28 | [12 empty] | VV | 1 | 2 | True | 0 | ROZPOCET
| VV |  | Součet |  | 5.28 | [12 empty] | VV | 1 | 4 | True | 1 | ROZPOCET
2 | M | 5963146000 | Asfaltový beton ACO 11S 50/70 střednězrnný-obrusná vrstva | t | 2.123 |  | 0 | Sborník UOŽI 01 2023 |  | základní |  | 0 | 1 | 2.123 | 0 | 0 | 8 | M | 1 |  |  |  | ROZPOCET | 0 | 0 | 0 | 0 | 0 | 1 | 0 | 4 | 4
| PP |  | Asfaltový beton ACO 11S 50/70 střednězrnný-obrusná vrstva | [14 empty] | PP | 1
| P |  | Poznámka k položce: vlevo + vpravo trati Technická specifikace položky odpovídá příslušné cenové soustavě. | [14 empty] | P | 1
| VV |  | 19,3*0,05*2,2 |  | 2.123 | [12 empty] | VV | 1 | 2 | True | 0 | ROZPOCET
| VV |  | Součet |  | 2.123 | [12 empty] | VV | 1 | 4 | True | 1 | ROZPOCET
3 | M | R5963146025 | Podkladní vrstva recyklovaný materiál | t | 2.123 |  | 0 |  |  | základní |  | 0 | 0 | 0 | 0 | 0 | 8 | M | 1 |  |  |  | ROZPOCET | 0 | 0 | 0 | 0 | 0 | 1 | 0 | 4 | 6
| PP |  | Podkladní vrstva recyklovaný materiál | [14 empty] | PP | 1
| P |  | Poznámka k položce: vlevo + vpravo trati Technická specifikace položky odpovídá příslušné cenové soustavě. | [14 empty] | P | 1
| VV |  | 19,3*0,05*2,2 |  | 2.123 | [12 empty] | VV | 1 | 2 | True | 0 | ROZPOCET
| VV |  | Součet |  | 2.123 | [12 empty] | VV | 1 | 4 | True | 1 | ROZPOCET
4 | M | R5955101020 | Kamenivo drcené štěrkodrť | t | 6.95 |  | 0 |  |  | základní |  | 0 | 0 | 0 | 0 | 0 | 8 | M | 1 |  |  |  | ROZPOCET | 0 | 0 | 0 | 0 | 0 | 1 | 0 | 4 | 8
| PP |  | Kamenivo drcené štěrkodrť | [14 empty] | PP | 1
| P |  | Poznámka k položce: vozovková vrstva, typ B Technická specifikace položky odpovídá příslušné cenové soustavě. | [14 empty] | P | 1
5 | M | 810392111R | Potrubí z jedné betonové trouby kanalizační DN 400 | ks | 9 |  | 0 |  |  | základní |  | 0 | 0 | 0 | 0 | 0 | 8 | M | 1 |  |  |  | ROZPOCET | 0 | 0 | 0 | 0 | 0 | 1 | 0 | 4 | 10
| PP |  | Potrubí z jedné betonové trouby kanalizační DN 400 | [14 empty] | PP | 1
| P |  | Poznámka k položce: Technická specifikace položky odpovídá příslušné cenové soustavě. | [14 empty] | P | 1
6 | M | 5964161005 | Beton lehce zhutnitelný C 16/20;X0 F5 2 200 2 662 | m3 | 0.64 |  | 0 | Sborník UOŽI 01 2023 |  | základní |  | 0 | 2.234 | 1.4298 | 0 | 0 | 8 | M | 1 |  |  |  | ROZPOCET | 0 | 0 | 0 | 0 | 0 | 1 | 0 | 4 | 12
| PP |  | Beton lehce zhutnitelný C 16/20;X0 F5 2 200 2 662 | [14 empty] | PP | 1
| P |  | Poznámka k položce: trouba Technická specifikace položky odpovídá příslušné cenové soustavě. | [14 empty] | P | 1
| VV |  | 0,08*8 |  | 0.64 | [12 empty] | VV | 1 | 2 | True | 0 | ROZPOCET
| VV |  | Součet |  | 0.64 | [12 empty] | VV | 1 | 4 | True | 1 | ROZPOCET
7 | M | 5955101020 | Kamenivo drcené štěrkodrť frakce 0/32 | t | 1.044 |  | 0 | Sborník UOŽI 01 2023 |  | základní |  | 0 | 1 | 1.044 | 0 | 0 | 8 | M | 1 |  |  |  | ROZPOCET | 0 | 0 | 0 | 0 | 0 | 1 | 0 | 4 | 14
| PP |  | Kamenivo drcené štěrkodrť frakce 0/32 | [14 empty] | PP | 1
| P |  | Poznámka k položce: podsyp trouby + základ záv. zídky Technická specifikace položky odpovídá příslušné cenové soustavě. | [14 empty] | P | 1
| VV |  | (0,7*0,05*8+0,5*0,05*12)*1,8 |  | 1.044 | [12 empty] | VV | 1 | 2 | True | 0 | ROZPOCET
| VV |  | Součet |  | 1.044 | [12 empty] | VV | 1 | 4 | True | 1 | ROZPOCET
8 | M | 5963125015 | Panel železobetonový silniční rozměru 300x100x15 | kus | 6 |  | 0 | Sborník UOŽI 01 2023 |  | základní |  | 0 | 1.1 | 6.6 | 0 | 0 | 8 | M | 1 |  |  |  | ROZPOCET | 0 | 0 | 0 | 0 | 0 | 1 | 0 | 4 | 16
| PP |  | Panel železobetonový silniční rozměru 300x100x15 | [14 empty] | PP | 1
| P |  | Poznámka k položce: provizorní stav Technická specifikace položky odpovídá příslušné cenové soustavě. | [14 empty] | P | 1
| D | 2 | Práce |  |  |  | 0 |  |  |  |  | 0 |  | 0 |  | 0 | 1 | D | 0 |  |  |  | ROZPOCET | [6 empty] | 0
9 | K | 5913170030 | Montáž polymerové přejezdové konstrukce část vnější a vnitřní včetně závěrných zídek | m | 5.28 |  | 0 | Sborník UOŽI 01 2023 |  | základní |  | 0 | 0 | 0 | 0 | 0 | 4 | K | 1 |  |  |  | ROZPOCET | 0 | 0 | 0 | 0 | 0 | 1 | 0 | 4 | 18
| PP |  | Montáž polymerové přejezdové konstrukce část vnější a vnitřní včetně závěrných zídek. Poznámka: 1. V cenách jsou započteny náklady na montáž a manipulaci. 2. V cenách nejsou obsaženy náklady na dodávku materiálu. | [14 empty] | PP | 1
| P |  | Poznámka k položce: Technická specifikace položky odpovídá příslušné cenové soustavě. | [14 empty] | P | 1
| VV |  | 5,28 |  | 5.28 | [12 empty] | VV | 1 | 2 | True | 0 | ROZPOCET
| VV |  | Součet |  | 5.28 | [12 empty] | VV | 1 | 4 | True | 1 | ROZPOCET
10 | K | 5913160050 | Montáž dílů polymerového přejezdu rektifikačního zařízení | kus | 12 |  | 0 | Sborník UOŽI 01 2023 |  | základní |  | 0 | 0 | 0 | 0 | 0 | 4 | K | 1 |  |  |  | ROZPOCET | 0 | 0 | 0 | 0 | 0 | 1 | 0 | 4 | 20
| PP |  | Montáž dílů polymerového přejezdu rektifikačního zařízení. Poznámka: 1. V cenách jsou započteny náklady na montáž a manipulaci. 2. V cenách nejsou obsaženy náklady na dodávku materiálu. | [14 empty] | PP | 1
| P |  | Poznámka k položce: nastavitelné a úhlové držáky Technická specifikace položky odpovídá příslušné cenové soustavě. | [14 empty] | P | 1
11 | K | 5913250010 | Zřízení konstrukce vozovky asfaltobetonové dle vzorového listu Ž lehké - ložní a obrusná vrstva tloušťky do 12 cm | m2 | 19.3 |  | 0 | Sborník UOŽI 01 2023 |  | základní |  | 0 | 0 | 0 | 0 | 0 | 4 | K | 1 |  |  |  | ROZPOCET | 0 | 0 | 0 | 0 | 0 | 1 | 0 | 4 | 22
| PP |  | Zřízení konstrukce vozovky asfaltobetonové dle vzorového listu Ž lehké - ložní a obrusná vrstva tloušťky do 12 cm. Poznámka: 1. V cenách jsou započteny náklady na zřízení netuhé vozovky podle VL s živičným podkladem ze stmelených vrstev podle vzorového listu Ž. 2. V cenách nejsou obsaženy náklady na dodávku materiálu. | [14 empty] | PP | 1
| P |  | Poznámka k položce: vlevo + vpravo trati, včetně zřízení vrstvy štěrkodrti Technická specifikace položky odpovídá příslušné cenové soustavě. | [14 empty] | P | 1
| VV |  | 19,3 |  | 19.3 | [12 empty] | VV | 1 | 2 | True | 0 | ROZPOCET
| VV |  | Součet |  | 19.3 | [12 empty] | VV | 1 | 4 | True | 1 | ROZPOCET
12 | K | 5913190020 | Demontáž dřevěných dílů přejezdu trámec vnitřní části | m | 12 |  | 0 | Sborník UOŽI 01 2023 |  | základní |  | 0 | 0 | 0 | 0 | 0 | 4 | K | 1 |  |  |  | ROZPOCET | 0 | 0 | 0 | 0 | 0 | 1 | 0 | 4 | 24
| PP |  | Demontáž dřevěných dílů přejezdu trámec vnitřní části. Poznámka: 1. V cenách jsou započteny náklady na demontáž a naložení na dopravní prostředek. | [14 empty] | PP | 1
| P |  | Poznámka k položce: Technická specifikace položky odpovídá příslušné cenové soustavě. | [14 empty] | P | 1
13 | K | 5915010010 | Těžení zeminy nebo horniny železničního spodku třídy těžitelnosti I skupiny 1 | m3 | 13.8 |  | 0 | Sborník UOŽI 01 2023 |  | základní |  | 0 | 0 | 0 | 0 | 0 | 4 | K | 1 |  |  |  | ROZPOCET | 0 | 0 | 0 | 0 | 0 | 1 | 0 | 4 | 26
| PP |  | Těžení zeminy nebo horniny železničního spodku třídy těžitelnosti I skupiny 1. Poznámka: 1. V cenách jsou započteny náklady na těžení a uložení výzisku na terén nebo naložení na dopravní prostředek a uložení na úložišti. | [14 empty] | PP | 1
| P |  | Poznámka k položce: komunikace Technická specifikace položky odpovídá příslušné cenové soustavě. | [14 empty] | P | 1
| VV |  | 46*0,3 |  | 13.8 | [12 empty] | VV | 1 | 2 | True | 0 | ROZPOCET
| VV |  | Součet |  | 13.8 | [12 empty] | VV | 1 | 4 | True | 1 | ROZPOCET
14 | K | R5914055030 | Zřízení krytých odvodňovacích zařízení trouby | m | 8 |  | 0 |  |  | základní |  | 0 | 0 | 0 | 0 | 0 | 4 | K | 1 |  |  |  | ROZPOCET | 0 | 0 | 0 | 0 | 0 | 1 | 0 | 4 | 28
| PP |  | Zřízení krytých odvodňovacích zařízení trouby | [14 empty] | PP | 1
| P |  | Poznámka k položce: včetně podkladních vrstev Technická specifikace položky odpovídá příslušné cenové soustavě. | [14 empty] | P | 1
15 | K | 5915005020 | Hloubení rýh nebo jam ručně na železničním spodku třídy těžitelnosti I skupiny 2 | m3 | 11.6 |  | 0 | Sborník UOŽI 01 2023 |  | základní |  | 0 | 0 | 0 | 0 | 0 | 4 | K | 1 |  |  |  | ROZPOCET | 0 | 0 | 0 | 0 | 0 | 1 | 0 | 4 | 30
| PP |  | Hloubení rýh nebo jam ručně na železničním spodku třídy těžitelnosti I skupiny 2. Poznámka: 1. V cenách jsou započteny náklady na hloubení a uložení výzisku na terén nebo naložení na dopravní prostředek a uložení na úložišti. | [14 empty] | PP | 1
| P |  | Poznámka k položce: trouba Technická specifikace položky odpovídá příslušné cenové soustavě. | [14 empty] | P | 1
| VV |  | 11,6 |  | 11.6 | [12 empty] | VV | 1 | 2 | True | 0 | ROZPOCET
| VV |  | Součet |  | 11.6 | [12 empty] | VV | 1 | 4 | True | 1 | ROZPOCET
16 | K | 5913305010 | Montáž silničních panelů komunikace dočasná | m2 | 18 |  | 0 | Sborník UOŽI 01 2023 |  | základní |  | 0 | 0 | 0 | 0 | 0 | 4 | K | 1 |  |  |  | ROZPOCET | 0 | 0 | 0 | 0 | 0 | 1 | 0 | 4 | 32
| PP |  | Montáž silničních panelů komunikace dočasná. Poznámka: 1. V cenách jsou započteny náklady na úpravu podkladní vrstvy a uložení panelů. 2. V cenách nejsou obsaženy náklady na dodávku materiálu. | [14 empty] | PP | 1
| P |  | Poznámka k položce: provizorní přejezd Technická specifikace položky odpovídá příslušné cenové soustavě. | [14 empty] | P | 1
| VV |  | 6*3*1 |  | 18 | [12 empty] | VV | 1 | 2 | True | 0 | ROZPOCET
| VV |  | Součet |  | 18 | [12 empty] | VV | 1 | 4 | True | 1 | ROZPOCET
17 | K | 5913300010 | Demontáž silničních panelů komunikace dočasná | m2 | 18 |  | 0 | Sborník UOŽI 01 2023 |  | základní |  | 0 | 0 | 0 | 0 | 0 | 4 | K | 1 |  |  |  | ROZPOCET | 0 | 0 | 0 | 0 | 0 | 1 | 0 | 4 | 34
| PP |  | Demontáž silničních panelů komunikace dočasná. Poznámka: 1. V cenách jsou započteny náklady na odstranění panelů, úpravu plochy a naložení na dopravní prostředek. | [14 empty] | PP | 1
| P |  | Poznámka k položce: provizorní přejezd Technická specifikace položky odpovídá příslušné cenové soustavě. | [14 empty] | P | 1
| VV |  | 6*3*1 |  | 18 | [12 empty] | VV | 1 | 2 | True | 0 | ROZPOCET
| VV |  | Součet |  | 18 | [12 empty] | VV | 1 | 4 | True | 1 | ROZPOCET
| D | 3 | Doprava |  |  |  | 0 |  |  |  |  | 0 |  | 0 |  | 0 | 1 | D | 0 |  |  |  | ROZPOCET | [6 empty] | 0
18 | K | 9902300400 | Doprava jednosměrná mechanizací o nosnosti přes 3,5 t sypanin (kameniva, písku, suti, dlažebních kostek, atd.) do 40 km | t | 7.994 |  | 0 | Sborník UOŽI 01 2023 |  | základní |  | 0 | 0 | 0 | 0 | 0 | 4 | K | 1 |  |  |  | ROZPOCET | 0 | 0 | 0 | 0 | 0 | 1 | 0 | 4 | 36
| PP |  | Doprava jednosměrná mechanizací o nosnosti přes 3,5 t sypanin (kameniva, písku, suti, dlažebních kostek, atd.) do 40 km Poznámka: 1. Ceny jsou určeny pro dopravu silničními i kolejovými vozidly. 2. V cenách jednosměrné dopravy jsou započteny náklady na přepravu materiálu na místo určení včetně složení a poplatku za použití dopravní cesty. Tyto položky se použijí i v případě, kdy se předpokládá, že dopravní prostředek bude naložen i na zpáteční cestě. V tomto případě se použijí položky pro každý směr samostatně (např. doprava materiálu na stavbu a odvoz výzisku nebo suti ze stavby). | [14 empty] | PP | 1
| P |  | Poznámka k položce: dovoz - štěrkodrť Technická specifikace položky odpovídá příslušné cenové soustavě. | [14 empty] | P | 1
| VV |  | 6,95+1,044 |  | 7.994 | [12 empty] | VV | 1 | 2 | True | 0 | ROZPOCET
| VV |  | Součet |  | 7.994 | [12 empty] | VV | 1 | 4 | True | 1 | ROZPOCET
19 | K | 9902300200 | Doprava jednosměrná mechanizací o nosnosti přes 3,5 t sypanin (kameniva, písku, suti, dlažebních kostek, atd.) do 20 km | t | 4.246 |  | 0 | Sborník UOŽI 01 2023 |  | základní |  | 0 | 0 | 0 | 0 | 0 | 4 | K | 1 |  |  |  | ROZPOCET | 0 | 0 | 0 | 0 | 0 | 1 | 0 | 4 | 38
| PP |  | Doprava jednosměrná mechanizací o nosnosti přes 3,5 t sypanin (kameniva, písku, suti, dlažebních kostek, atd.) do 20 km Poznámka: 1. Ceny jsou určeny pro dopravu silničními i kolejovými vozidly. 2. V cenách jednosměrné dopravy jsou započteny náklady na přepravu materiálu na místo určení včetně složení a poplatku za použití dopravní cesty. Tyto položky se použijí i v případě, kdy se předpokládá, že dopravní prostředek bude naložen i na zpáteční cestě. V tomto případě se použijí položky pro každý směr samostatně (např. doprava materiálu na stavbu a odvoz výzisku nebo suti ze stavby). | [14 empty] | PP | 1
| P |  | Poznámka k položce: dovoz - asfaltový beton, recyklovaný m. Technická specifikace položky odpovídá příslušné cenové soustavě. | [14 empty] | P | 1
| VV |  | 2,123+2,123 |  | 4.246 | [12 empty] | VV | 1 | 2 | True | 0 | ROZPOCET
| VV |  | Součet |  | 4.246 | [12 empty] | VV | 1 | 4 | True | 1 | ROZPOCET
20 | K | 9902400800 | Doprava jednosměrná mechanizací o nosnosti přes 3,5 t objemnějšího kusového materiálu (prefabrikátů, stožárů, výhybek, rozvaděčů, vybouraných hmot atd.) do 150 km | t | 9.615 |  | 0 | Sborník UOŽI 01 2023 |  | základní |  | 0 | 0 | 0 | 0 | 0 | 4 | K | 1 |  |  |  | ROZPOCET | 0 | 0 | 0 | 0 | 0 | 1 | 0 | 4 | 40
| PP |  | Doprava jednosměrná mechanizací o nosnosti přes 3,5 t objemnějšího kusového materiálu (prefabrikátů, stožárů, výhybek, rozvaděčů, vybouraných hmot atd.) do 150 km Poznámka: 1. Ceny jsou určeny pro dopravu silničními i kolejovými vozidly. 2. V cenách jednosměrné dopravy jsou započteny náklady na přepravu materiálu na místo určení včetně složení a poplatku za použití dopravní cesty. Tyto položky se použijí i v případě, kdy se předpokládá, že dopravní prostředek bude naložen i na zpáteční cestě. V tomto případě se použijí položky pro každý směr samostatně (např. doprava materiálu na stavbu a odvoz výzisku nebo suti ze stavby). | [14 empty] | PP | 1
| P |  | Poznámka k položce: dovoz - silniční panely, trouby Technická specifikace položky odpovídá příslušné cenové soustavě. | [14 empty] | P | 1
| VV |  | 6,6+0,335*9 |  | 9.615 | [12 empty] | VV | 1 | 2 | True | 0 | ROZPOCET
| VV |  | Součet |  | 9.615 | [12 empty] | VV | 1 | 4 | True | 1 | ROZPOCET
21 | K | 9902300100 | Doprava jednosměrná mechanizací o nosnosti přes 3,5 t sypanin (kameniva, písku, suti, dlažebních kostek, atd.) do 10 km | t | 1.408 |  | 0 | Sborník UOŽI 01 2023 |  | základní |  | 0 | 0 | 0 | 0 | 0 | 4 | K | 1 |  |  |  | ROZPOCET | 0 | 0 | 0 | 0 | 0 | 1 | 0 | 4 | 42
| PP |  | Doprava jednosměrná mechanizací o nosnosti přes 3,5 t sypanin (kameniva, písku, suti, dlažebních kostek, atd.) do 10 km Poznámka: 1. Ceny jsou určeny pro dopravu silničními i kolejovými vozidly. 2. V cenách jednosměrné dopravy jsou započteny náklady na přepravu materiálu na místo určení včetně složení a poplatku za použití dopravní cesty. Tyto položky se použijí i v případě, kdy se předpokládá, že dopravní prostředek bude naložen i na zpáteční cestě. V tomto případě se použijí položky pro každý směr samostatně (např. doprava materiálu na stavbu a odvoz výzisku nebo suti ze stavby). | [14 empty] | PP | 1
| P |  | Poznámka k položce: dovoz - beton Technická specifikace položky odpovídá příslušné cenové soustavě. | [14 empty] | P | 1
| VV |  | 0,64*2,2 |  | 1.408 | [12 empty] | VV | 1 | 2 | True | 0 | ROZPOCET
| VV |  | Součet |  | 1.408 | [12 empty] | VV | 1 | 4 | True | 1 | ROZPOCET
22 | K | 9902200300 | Doprava obousměrná mechanizací o nosnosti přes 3,5 t objemnějšího kusového materiálu (prefabrikátů, stožárů, výhybek, rozvaděčů, vybouraných hmot atd.) do 30 km | t | 0.32 |  | 0 | Sborník UOŽI 01 2023 |  | základní |  | 0 | 0 | 0 | 0 | 0 | 4 | K | 1 |  |  |  | ROZPOCET | 0 | 0 | 0 | 0 | 0 | 1 | 0 | 4 | 44
| PP |  | Doprava obousměrná mechanizací o nosnosti přes 3,5 t objemnějšího kusového materiálu (prefabrikátů, stožárů, výhybek, rozvaděčů, vybouraných hmot atd.) do 30 km Poznámka: 1. Ceny jsou určeny pro dopravu silničními i kolejovými vozidly. 2. V cenách obousměrné dopravy jsou započteny náklady na přepravu materiálu na místo určení včetně složení, poplatku za použití dopravní cesty a zpáteční cesty nenaloženého dopravního prostředku. | [14 empty] | PP | 1
| P |  | Poznámka k položce: odvoz - trámce Technická specifikace položky odpovídá příslušné cenové soustavě. | [14 empty] | P | 1
23 | K | 9902100300 | Doprava obousměrná mechanizací o nosnosti přes 3,5 t sypanin (kameniva, písku, suti, dlažebních kostek, atd.) do 30 km | t | 45.72 |  | 0 | Sborník UOŽI 01 2023 |  | základní |  | 0 | 0 | 0 | 0 | 0 | 4 | K | 1 |  |  |  | ROZPOCET | 0 | 0 | 0 | 0 | 0 | 1 | 0 | 4 | 46
| PP |  | Doprava obousměrná mechanizací o nosnosti přes 3,5 t sypanin (kameniva, písku, suti, dlažebních kostek, atd.) do 30 km Poznámka: 1. Ceny jsou určeny pro dopravu silničními i kolejovými vozidly. 2. V cenách obousměrné dopravy jsou započteny náklady na přepravu materiálu na místo určení včetně složení, poplatku za použití dopravní cesty a zpáteční cesty nenaloženého dopravního prostředku. | [14 empty] | PP | 1
| P |  | Poznámka k položce: odvoz - zemina Technická specifikace položky odpovídá příslušné cenové soustavě. | [14 empty] | P | 1
| VV |  | 11,6*1,8+13,8*1,8 |  | 45.72 | [12 empty] | VV | 1 | 2 | True | 0 | ROZPOCET
| VV |  | Součet |  | 45.72 | [12 empty] | VV | 1 | 4 | True | 1 | ROZPOCET
24 | K | 9902200300 | Doprava obousměrná mechanizací o nosnosti přes 3,5 t objemnějšího kusového materiálu (prefabrikátů, stožárů, výhybek, rozvaděčů, vybouraných hmot atd.) do 30 km | t | 6.6 |  | 0 | Sborník UOŽI 01 2023 |  | základní |  | 0 | 0 | 0 | 0 | 0 | 4 | K | 1 |  |  |  | ROZPOCET | 0 | 0 | 0 | 0 | 0 | 1 | 0 | 4 | 48
| PP |  | Doprava obousměrná mechanizací o nosnosti přes 3,5 t objemnějšího kusového materiálu (prefabrikátů, stožárů, výhybek, rozvaděčů, vybouraných hmot atd.) do 30 km Poznámka: 1. Ceny jsou určeny pro dopravu silničními i kolejovými vozidly. 2. V cenách obousměrné dopravy jsou započteny náklady na přepravu materiálu na místo určení včetně složení, poplatku za použití dopravní cesty a zpáteční cesty nenaloženého dopravního prostředku. | [14 empty] | PP | 1
| P |  | Poznámka k položce: odvoz- silniční panely Technická specifikace položky odpovídá příslušné cenové soustavě. | [14 empty] | P | 1
| D | 4 | Poplatky |  |  |  | 0 |  |  |  |  | 0 |  | 0 |  | 0 | 1 | D | 0 |  |  |  | ROZPOCET | [6 empty] | 0
25 | K | 9909000100 | Poplatek za uložení suti nebo hmot na oficiální skládku | t | 45.72 |  | 0 | Sborník UOŽI 01 2023 |  | základní |  | 0 | 0 | 0 | 0 | 0 | 4 | K | 1 |  |  |  | ROZPOCET | 0 | 0 | 0 | 0 | 0 | 1 | 0 | 4 | 50
| PP |  | Poplatek za uložení suti nebo hmot na oficiální skládku Poznámka: 1. V cenách jsou započteny náklady na uložení stavebního odpadu na oficiální skládku. 2. Ceny jsou doporučené, je třeba zohlednit regionální rozdíly v cenách poplatků za uložení suti a odpadů. Tyto se mohou výrazně lišit s ohledem nejen na region, ale také na množství a druh ukládaného odpadu. | [14 empty] | PP | 1
| P |  | Poznámka k položce: zemina Technická specifikace položky odpovídá příslušné cenové soustavě. | [14 empty] | P | 1
| VV |  | 45,72 |  | 45.72 | [12 empty] | VV | 1 | 2 | True | 0 | ROZPOCET
| VV |  | Součet |  | 45.72 | [12 empty] | VV | 1 | 4 | True | 1 | ROZPOCET
26 | K | 9909000300 | Poplatek za likvidaci dřevěných kolejnicových podpor | t | 0.32 |  | 0 | Sborník UOŽI 01 2023 |  | základní |  | 0 | 0 | 0 | 0 | 0 | 4 | K | 1 |  |  |  | ROZPOCET | 0 | 0 | 0 | 0 | 0 | 1 | 0 | 4 | 52
| PP |  | Poplatek za likvidaci dřevěných kolejnicových podpor Poznámka: 1. V cenách jsou započteny náklady na uložení stavebního odpadu na oficiální skládku. 2. Ceny jsou doporučené, je třeba zohlednit regionální rozdíly v cenách poplatků za uložení suti a odpadů. Tyto se mohou výrazně lišit s ohledem nejen na region, ale také na množství a druh ukládaného odpadu. | [14 empty] | PP | 1
| P |  | Poznámka k položce: trámce Technická specifikace položky odpovídá příslušné cenové soustavě. | [14 empty] | P | 1

## SO 01-13-03 - Přejezd P55...
{231b7a35-7801-4911-81e0-c811d1418300}
2
| KRYCÍ LIST SOUPISU PRACÍ | [7 empty] | v --- níže se nacházejí doplnkové a pomocné údaje k sestavám --- v | [8 empty] | False
Stavba:
Oprava trati v úseku Tanvald - Kořenov
Objekt:
SO 01-13-03 - Přejezd P5547 v ev. km 28,651
| KSO: |  |  |  |  | CC-CZ:
| Místo: |  |  |  |  | Datum: | 14. 6. 2023
| Zadavatel: |  |  |  |  | IČ:
DIČ:
| Uchazeč: |  |  |  |  | IČ: | Vyplň údaj
|  | Vyplň údaj |  |  |  | DIČ: | Vyplň údaj
| Projektant: |  |  |  |  | IČ:
DIČ:
| Zpracovatel: |  |  |  |  | IČ:
DIČ:
Poznámka:
| Cena bez DPH | [5 empty] | 0
|  |  | Základ daně |  |  | Sazba daně | Výše daně
| DPH | základní | 0 |  |  | 21% | 0
|  | snížená | 0 |  |  | 15% | 0
|  | zákl. přenesená | 0 |  |  | 21% | 0
|  | sníž. přenesená | 0 |  |  | 15% | 0
|  | nulová | 0 |  |  | 0% | 0
| Cena s DPH |  |  | v | CZK |  | 0
REKAPITULACE ČLENĚNÍ SOUPISU PRACÍ
Stavba:
Oprava trati v úseku Tanvald - Kořenov
Objekt:
SO 01-13-03 - Přejezd P5547 v ev. km 28,651
Místo: | [5 empty] | Datum: | 14. 6. 2023
Zadavatel: | [5 empty] | Projektant:
Uchazeč: |  |  | Vyplň údaj |  |  | Zpracovatel:
Kód dílu - Popis | [6 empty] | Cena celkem [CZK]
Náklady stavby celkem | [6 empty] | 0 | [11 empty] | -1
| 1 - Dodávky | [5 empty] | 0
| 2 - Práce | [5 empty] | 0
| 3 - Doprava | [5 empty] | 0
| 4 - Poplatky | [5 empty] | 0
SOUPIS PRACÍ
Stavba:
Oprava trati v úseku Tanvald - Kořenov
Objekt:
SO 01-13-03 - Přejezd P5547 v ev. km 28,651
Místo: | [5 empty] | Datum: | 14. 6. 2023
Zadavatel: | [5 empty] | Projektant:
Uchazeč: |  |  | Vyplň údaj |  |  | Zpracovatel:
PČ | Typ | Kód | Popis | MJ | Množství | J.cena [CZK] | Cena celkem [CZK] | Cenová soustava |  | DPH | J. Nh [h] | Nh celkem [h] | J. hmotnost [t] | Hmotnost celkem [t] | J. suť [t] | Suť Celkem [t]
Náklady soupisu celkem | [6 empty] | 0 |  |  |  |  | 0 |  | 38.5565 |  | 0 |  | D | -1 | [10 empty] | 0
| D | 1 | Dodávky |  |  |  | 0 |  |  |  |  | 0 |  | 38.5565 |  | 0 | 1 | D | 0 |  |  |  | ROZPOCET | [6 empty] | 0
1 | M | 5963122001 | Přejezd z polymerového betonu kompletní sestava | m | 11.44 |  | 0 | Sborník UOŽI 01 2023 |  | základní |  | 0 | 0 | 0 | 0 | 0 | 8 | M | 1 |  |  |  | ROZPOCET | 0 | 0 | 0 | 0 | 0 | 1 | 0 | 4 | 2
| PP |  | Přejezd z polymerového betonu kompletní sestava | [14 empty] | PP | 1
| P |  | Poznámka k položce: vč. mezideskových klínů, náběhových klínů, základů a dopravy Technická specifikace položky odpovídá příslušné cenové soustavě. | [14 empty] | P | 1
2 | M | 5963146000 | Asfaltový beton ACO 11S 50/70 střednězrnný-obrusná vrstva | t | 6.47 |  | 0 | Sborník UOŽI 01 2023 |  | základní |  | 0 | 1 | 6.47 | 0 | 0 | 8 | M | 1 |  |  |  | ROZPOCET | 0 | 0 | 0 | 0 | 0 | 1 | 0 | 4 | 4
| PP |  | Asfaltový beton ACO 11S 50/70 střednězrnný-obrusná vrstva | [14 empty] | PP | 1
| P |  | Poznámka k položce: vlevo + vpravo trati Technická specifikace položky odpovídá příslušné cenové soustavě. | [14 empty] | P | 1
3 | M | 5963146010 | Asfaltový beton ACL 16S 50/70 hrubozrnný-ložní vrstva | t | 9.7 |  | 0 | Sborník UOŽI 01 2023 |  | základní |  | 0 | 1 | 9.7 | 0 | 0 | 8 | M | 1 |  |  |  | ROZPOCET | 0 | 0 | 0 | 0 | 0 | 1 | 0 | 4 | 6
| PP |  | Asfaltový beton ACL 16S 50/70 hrubozrnný-ložní vrstva | [14 empty] | PP | 1
| P |  | Poznámka k položce: vlevo + vpravo trati Technická specifikace položky odpovídá příslušné cenové soustavě. | [14 empty] | P | 1
4 | M | 5963146020 | Asfaltový beton ACP 16S 50/70 středněznný-podkladní vrstva | t | 8.09 |  | 0 | Sborník UOŽI 01 2023 |  | základní |  | 0 | 1 | 8.09 | 0 | 0 | 8 | M | 1 |  |  |  | ROZPOCET | 0 | 0 | 0 | 0 | 0 | 1 | 0 | 4 | 8
| PP |  | Asfaltový beton ACP 16S 50/70 středněznný-podkladní vrstva | [14 empty] | PP | 1
| P |  | Poznámka k položce: vlevo + vpravo trati Technická specifikace položky odpovídá příslušné cenové soustavě. | [14 empty] | P | 1
5 | M | R5955101020 | Kamenivo drcené štěrkodrť (první vrstva) | t | 19.85 |  | 0 |  |  | základní |  | 0 | 0 | 0 | 0 | 0 | 8 | M | 1 |  |  |  | ROZPOCET | 0 | 0 | 0 | 0 | 0 | 1 | 0 | 4 | 10
| PP |  | Kamenivo drcené štěrkodrť (první vrstva) | [14 empty] | PP | 1
| P |  | Poznámka k položce: vozovková vrstva, typ A Technická specifikace položky odpovídá příslušné cenové soustavě. | [14 empty] | P | 1
6 | M | R5955101020.1 | Kamenivo drcené štěrkodrť (druhá vrstva) | t | 19.85 |  | 0 |  |  | základní |  | 0 | 0 | 0 | 0 | 0 | 8 | M | 1 |  |  |  | ROZPOCET | 0 | 0 | 0 | 0 | 0 | 1 | 0 | 4 | 12
| PP |  | Kamenivo drcené štěrkodrť (druhá vrstva) | [14 empty] | PP | 1
| P |  | Poznámka k položce: vozovková vrstva, typ A Technická specifikace položky odpovídá příslušné cenové soustavě. | [14 empty] | P | 1
7 | M | 5964104000 | Kanalizační díly plastové trubka hladká DN 150 | m | 11.7 |  | 0 | Sborník UOŽI 01 2023 |  | základní |  | 0 | 0.00259 | 0.030303 | 0 | 0 | 8 | M | 1 |  |  |  | ROZPOCET | 0 | 0 | 0 | 0 | 0 | 1 | 0 | 4 | 14
| PP |  | Kanalizační díly plastové trubka hladká DN 150 | [14 empty] | PP | 1
| P |  | Poznámka k položce: Technická specifikace položky odpovídá příslušné cenové soustavě. | [14 empty] | P | 1
| VV |  | 11,7 |  | 11.7 | [12 empty] | VV | 1 | 2 | True | 0 | ROZPOCET
| VV |  | Součet |  | 11.7 | [12 empty] | VV | 1 | 4 | True | 1 | ROZPOCET
8 | M | 5964104050 | Kanalizační díly plastové koleno 15° DN 150 | kus | 1 |  | 0 | Sborník UOŽI 01 2023 |  | základní |  | 0 | 0.00054 | 0.00054 | 0 | 0 | 8 | M | 1 |  |  |  | ROZPOCET | 0 | 0 | 0 | 0 | 0 | 1 | 0 | 4 | 16
| PP |  | Kanalizační díly plastové koleno 15° DN 150 | [14 empty] | PP | 1
| P |  | Poznámka k položce: Technická specifikace položky odpovídá příslušné cenové soustavě. | [14 empty] | P | 1
9 | M | 5964123000 | Odvodňovací žlab s mříží | kus | 6 |  | 0 | Sborník UOŽI 01 2023 |  | základní |  | 0 | 0 | 0 | 0 | 0 | 8 | M | 1 |  |  |  | ROZPOCET | 0 | 0 | 0 | 0 | 0 | 1 | 0 | 4 | 18
| PP |  | Odvodňovací žlab s mříží | [14 empty] | PP | 1
| P |  | Poznámka k položce: 6 ks Technická specifikace položky odpovídá příslušné cenové soustavě. | [14 empty] | P | 1
10 | M | 5964123005 | Odvodňovací žlab s mříží koncový | kus | 1 |  | 0 | Sborník UOŽI 01 2023 |  | základní |  | 0 | 0 | 0 | 0 | 0 | 8 | M | 1 |  |  |  | ROZPOCET | 0 | 0 | 0 | 0 | 0 | 1 | 0 | 4 | 20
| PP |  | Odvodňovací žlab s mříží koncový | [14 empty] | PP | 1
| P |  | Poznámka k položce: 1 ks Technická specifikace položky odpovídá příslušné cenové soustavě. | [14 empty] | P | 1
11 | M | 5964123010 | Odvodňovací žlab s mříží a vývodem | kus | 1 |  | 0 | Sborník UOŽI 01 2023 |  | základní |  | 0 | 0 | 0 | 0 | 0 | 8 | M | 1 |  |  |  | ROZPOCET | 0 | 0 | 0 | 0 | 0 | 1 | 0 | 4 | 22
| PP |  | Odvodňovací žlab s mříží a vývodem | [14 empty] | PP | 1
| P |  | Poznámka k položce: 1ks Technická specifikace položky odpovídá příslušné cenové soustavě. | [14 empty] | P | 1
12 | M | 5955101020 | Kamenivo drcené štěrkodrť frakce 0/32 | t | 2.02 |  | 0 | Sborník UOŽI 01 2023 |  | základní |  | 0 | 1 | 2.02 | 0 | 0 | 8 | M | 1 |  |  |  | ROZPOCET | 0 | 0 | 0 | 0 | 0 | 1 | 0 | 4 | 24
| PP |  | Kamenivo drcené štěrkodrť frakce 0/32 | [14 empty] | PP | 1
| P |  | Poznámka k položce: podsyp žlabu + základ z. zídky + svodné p. Technická specifikace položky odpovídá příslušné cenové soustavě. | [14 empty] | P | 1
13 | M | 5964161000 | Beton lehce zhutnitelný C 12/15;X0 F5 2 080 2 517 | m3 | 1.05 |  | 0 | Sborník UOŽI 01 2023 |  | základní |  | 0 | 2.234 | 2.3457 | 0 | 0 | 8 | M | 1 |  |  |  | ROZPOCET | 0 | 0 | 0 | 0 | 0 | 1 | 0 | 4 | 26
| PP |  | Beton lehce zhutnitelný C 12/15;X0 F5 2 080 2 517 | [14 empty] | PP | 1
| P |  | Poznámka k položce: odv.žlab Technická specifikace položky odpovídá příslušné cenové soustavě. | [14 empty] | P | 1
| VV |  | 0,1*10,5 |  | 1.05 | [12 empty] | VV | 1 | 2 | True | 0 | ROZPOCET
| VV |  | Součet |  | 1.05 | [12 empty] | VV | 1 | 4 | True | 1 | ROZPOCET
14 | M | 5963125015 | Panel železobetonový silniční rozměru 300x100x15 | kus | 9 |  | 0 | Sborník UOŽI 01 2023 |  | základní |  | 0 | 1.1 | 9.9 | 0 | 0 | 8 | M | 1 |  |  |  | ROZPOCET | 0 | 0 | 0 | 0 | 0 | 1 | 0 | 4 | 28
| PP |  | Panel železobetonový silniční rozměru 300x100x15 | [14 empty] | PP | 1
| P |  | Poznámka k položce: provizorní stav Technická specifikace položky odpovídá příslušné cenové soustavě. | [14 empty] | P | 1
| D | 2 | Práce |  |  |  | 0 |  |  |  |  | 0 |  | 0 |  | 0 | 1 | D | 0 |  |  |  | ROZPOCET | [6 empty] | 0
15 | K | 5913170030 | Montáž polymerové přejezdové konstrukce část vnější a vnitřní včetně závěrných zídek | m | 11.44 |  | 0 | Sborník UOŽI 01 2023 |  | základní |  | 0 | 0 | 0 | 0 | 0 | 4 | K | 1 |  |  |  | ROZPOCET | 0 | 0 | 0 | 0 | 0 | 1 | 0 | 4 | 30
| PP |  | Montáž polymerové přejezdové konstrukce část vnější a vnitřní včetně závěrných zídek. Poznámka: 1. V cenách jsou započteny náklady na montáž a manipulaci. 2. V cenách nejsou obsaženy náklady na dodávku materiálu. | [14 empty] | PP | 1
| P |  | Poznámka k položce: Technická specifikace položky odpovídá příslušné cenové soustavě. | [14 empty] | P | 1
| VV |  | 11,44 |  | 11.44 | [12 empty] | VV | 1 | 2 | True | 0 | ROZPOCET
| VV |  | Součet |  | 11.44 | [12 empty] | VV | 1 | 4 | True | 1 | ROZPOCET
16 | K | 5913160050 | Montáž dílů polymerového přejezdu rektifikačního zařízení | kus | 12 |  | 0 | Sborník UOŽI 01 2023 |  | základní |  | 0 | 0 | 0 | 0 | 0 | 4 | K | 1 |  |  |  | ROZPOCET | 0 | 0 | 0 | 0 | 0 | 1 | 0 | 4 | 32
| PP |  | Montáž dílů polymerového přejezdu rektifikačního zařízení. Poznámka: 1. V cenách jsou započteny náklady na montáž a manipulaci. 2. V cenách nejsou obsaženy náklady na dodávku materiálu. | [14 empty] | PP | 1
| P |  | Poznámka k položce: nastavitelné a úhlové držáky Technická specifikace položky odpovídá příslušné cenové soustavě. | [14 empty] | P | 1
17 | K | 5913160030 | Montáž dílů polymerového přejezdu náběhového klínu | kus | 2 |  | 0 | Sborník UOŽI 01 2023 |  | základní |  | 0 | 0 | 0 | 0 | 0 | 4 | K | 1 |  |  |  | ROZPOCET | 0 | 0 | 0 | 0 | 0 | 1 | 0 | 4 | 34
| PP |  | Montáž dílů polymerového přejezdu náběhového klínu. Poznámka: 1. V cenách jsou započteny náklady na montáž a manipulaci. 2. V cenách nejsou obsaženy náklady na dodávku materiálu. | [14 empty] | PP | 1
| P |  | Poznámka k položce: Technická specifikace položky odpovídá příslušné cenové soustavě. | [14 empty] | P | 1
| VV |  | 2 |  | 2 | [12 empty] | VV | 1 | 2 | True | 0 | ROZPOCET
| VV |  | Součet |  | 2 | [12 empty] | VV | 1 | 4 | True | 1 | ROZPOCET
18 | K | 5913215040 | Demontáž kolejnicových dílů přejezdu náběhový klín | kus | 2 |  | 0 | Sborník UOŽI 01 2023 |  | základní |  | 0 | 0 | 0 | 0 | 0 | 4 | K | 1 |  |  |  | ROZPOCET | 0 | 0 | 0 | 0 | 0 | 1 | 0 | 4 | 36
| PP |  | Demontáž kolejnicových dílů přejezdu náběhový klín. Poznámka: 1. V cenách jsou započteny náklady na demontáž a naložení na dopravní prostředek. | [14 empty] | PP | 1
| P |  | Poznámka k položce: Technická specifikace položky odpovídá příslušné cenové soustavě. | [14 empty] | P | 1
19 | K | 5913025020 | Demontáž dílů přejezdu celopryžového v koleji vnitřní panel | kus | 17 |  | 0 | Sborník UOŽI 01 2023 |  | základní |  | 0 | 0 | 0 | 0 | 0 | 4 | K | 1 |  |  |  | ROZPOCET | 0 | 0 | 0 | 0 | 0 | 1 | 0 | 4 | 38
| PP |  | Demontáž dílů přejezdu celopryžového v koleji vnitřní panel. Poznámka: 1. V cenách jsou započteny náklady na demontáž a naložení dílů na dopravní prostředek. | [14 empty] | PP | 1
| P |  | Poznámka k položce: Technická specifikace položky odpovídá příslušné cenové soustavě. | [14 empty] | P | 1
20 | K | 5913235020 | Dělení AB komunikace řezáním hloubky do 20 cm | m | 23.4 |  | 0 | Sborník UOŽI 01 2023 |  | základní |  | 0 | 0 | 0 | 0 | 0 | 4 | K | 1 |  |  |  | ROZPOCET | 0 | 0 | 0 | 0 | 0 | 1 | 0 | 4 | 40
| PP |  | Dělení AB komunikace řezáním hloubky do 20 cm. Poznámka: 1. V cenách jsou započteny náklady na provedení úkolu. | [14 empty] | PP | 1
| P |  | Poznámka k položce: Technická specifikace položky odpovídá příslušné cenové soustavě. | [14 empty] | P | 1
| VV |  | 7,1+16,3 |  | 23.4 | [12 empty] | VV | 1 | 2 | True | 0 | ROZPOCET
| VV |  | Součet |  | 23.4 | [12 empty] | VV | 1 | 4 | True | 1 | ROZPOCET
21 | K | 5913240020 | Odstranění AB komunikace odtěžením nebo frézováním hloubky do 20 cm | m2 | 99.5 |  | 0 | Sborník UOŽI 01 2023 |  | základní |  | 0 | 0 | 0 | 0 | 0 | 4 | K | 1 |  |  |  | ROZPOCET | 0 | 0 | 0 | 0 | 0 | 1 | 0 | 4 | 42
| PP |  | Odstranění AB komunikace odtěžením nebo frézováním hloubky do 20 cm. Poznámka: 1. V cenách jsou započteny náklady na odtěžení nebo frézování a naložení výzisku na dopravní prostředek. | [14 empty] | PP | 1
| P |  | Poznámka k položce: vlevo trati, vpravo trati Technická specifikace položky odpovídá příslušné cenové soustavě. | [14 empty] | P | 1
| VV |  | 99,5 |  | 99.5 | [12 empty] | VV | 1 | 2 | True | 0 | ROZPOCET
| VV |  | Součet |  | 99.5 | [12 empty] | VV | 1 | 4 | True | 1 | ROZPOCET
22 | K | 5913250020 | Zřízení konstrukce vozovky asfaltobetonové dle vzorového listu Ž těžké - podkladní, ložní a obrusná vrstva tloušťky do 25 cm | m2 | 73.5 |  | 0 | Sborník UOŽI 01 2023 |  | základní |  | 0 | 0 | 0 | 0 | 0 | 4 | K | 1 |  |  |  | ROZPOCET | 0 | 0 | 0 | 0 | 0 | 1 | 0 | 4 | 44
| PP |  | Zřízení konstrukce vozovky asfaltobetonové dle vzorového listu Ž těžké - podkladní, ložní a obrusná vrstva tloušťky do 25 cm. Poznámka: 1. V cenách jsou započteny náklady na zřízení netuhé vozovky podle VL s živičným podkladem ze stmelených vrstev podle vzorového listu Ž. 2. V cenách nejsou obsaženy náklady na dodávku materiálu. | [14 empty] | PP | 1
| P |  | Poznámka k položce: vlevo + vpravo trati, včetně zřízení vrstvy štěrkodrti Technická specifikace položky odpovídá příslušné cenové soustavě. | [14 empty] | P | 1
| VV |  | 73,5 |  | 73.5 | [12 empty] | VV | 1 | 2 | True | 0 | ROZPOCET
| VV |  | Součet |  | 73.5 | [12 empty] | VV | 1 | 4 | True | 1 | ROZPOCET
23 | K | 5914035550 | Zřízení otevřených odvodňovacích zařízení prahové vpusti prefabrikované díly | m | 12 |  | 0 | Sborník UOŽI 01 2023 |  | základní |  | 0 | 0 | 0 | 0 | 0 | 4 | K | 1 |  |  |  | ROZPOCET | 0 | 0 | 0 | 0 | 0 | 1 | 0 | 4 | 46
| PP |  | Zřízení otevřených odvodňovacích zařízení prahové vpusti prefabrikované díly. Poznámka: 1. V cenách jsou započteny náklady na zřízení podkladní vrstvy a uložení zařízení podle vzorového listu a rozprostření výzisku na terén nebo naložení na dopravní prostředek. 2. V cenách nejsou obsaženy náklady na provedení výkopku, ruční dočištění a dodávku materiálu. | [14 empty] | PP | 1
| P |  | Poznámka k položce: odvodňovací žlab s mříží Technická specifikace položky odpovídá příslušné cenové soustavě. | [14 empty] | P | 1
| VV |  | 12 |  | 12 | [12 empty] | VV | 1 | 2 | True | 0 | ROZPOCET
| VV |  | Součet |  | 12 | [12 empty] | VV | 1 | 4 | True | 1 | ROZPOCET
24 | K | 5914030520 | Demontáž dílů otevřeného odvodnění silničního žlabu štěrbinového | m | 10 |  | 0 | Sborník UOŽI 01 2023 |  | základní |  | 0 | 0 | 0 | 0 | 0 | 4 | K | 1 |  |  |  | ROZPOCET | 0 | 0 | 0 | 0 | 0 | 1 | 0 | 4 | 48
| PP |  | Demontáž dílů otevřeného odvodnění silničního žlabu štěrbinového. Poznámka: 1. V cenách jsou započteny náklady na demontáž dílů, zához, urovnání a úpravu terénu nebo naložení výzisku na dopravní prostředek. 2. V cenách nejsou obsaženy náklady na dopravu a skládkovné. | [14 empty] | PP | 1
| P |  | Poznámka k položce: Technická specifikace položky odpovídá příslušné cenové soustavě. | [14 empty] | P | 1
| VV |  | 10 |  | 10 | [12 empty] | VV | 1 | 2 | True | 0 | ROZPOCET
| VV |  | Součet |  | 10 | [12 empty] | VV | 1 | 4 | True | 1 | ROZPOCET
25 | K | 5914055030 | Zřízení krytých odvodňovacích zařízení svodného potrubí | m | 11.7 |  | 0 | Sborník UOŽI 01 2023 |  | základní |  | 0 | 0 | 0 | 0 | 0 | 4 | K | 1 |  |  |  | ROZPOCET | 0 | 0 | 0 | 0 | 0 | 1 | 0 | 4 | 50
| PP |  | Zřízení krytých odvodňovacích zařízení svodného potrubí. Poznámka: 1. V cenách jsou započteny náklady na zřízení podkladní vrstvy, uložení, obsypání a zásyp zařízení podle vzorového listu a rozprostření výzisku na terén nebo naložení na dopravní prostředek. 2. V cenách nejsou obsaženy náklady na provedení výkopku, ruční dočištění a dodávku materiálu. | [14 empty] | PP | 1
| P |  | Poznámka k položce: Technická specifikace položky odpovídá příslušné cenové soustavě. | [14 empty] | P | 1
| VV |  | 11,7 |  | 11.7 | [12 empty] | VV | 1 | 2 | True | 0 | ROZPOCET
| VV |  | Součet |  | 11.7 | [12 empty] | VV | 1 | 4 | True | 1 | ROZPOCET
26 | K | 5915010010 | Těžení zeminy nebo horniny železničního spodku třídy těžitelnosti I skupiny 1 | m3 | 27.7 |  | 0 | Sborník UOŽI 01 2023 |  | základní |  | 0 | 0 | 0 | 0 | 0 | 4 | K | 1 |  |  |  | ROZPOCET | 0 | 0 | 0 | 0 | 0 | 1 | 0 | 4 | 52
| PP |  | Těžení zeminy nebo horniny železničního spodku třídy těžitelnosti I skupiny 1. Poznámka: 1. V cenách jsou započteny náklady na těžení a uložení výzisku na terén nebo naložení na dopravní prostředek a uložení na úložišti. | [14 empty] | PP | 1
| P |  | Poznámka k položce: komunikace + žlab Technická specifikace položky odpovídá příslušné cenové soustavě. | [14 empty] | P | 1
| VV |  | 24,9+2,8 |  | 27.7 | [12 empty] | VV | 1 | 2 | True | 0 | ROZPOCET
| VV |  | Součet |  | 27.7 | [12 empty] | VV | 1 | 4 | True | 1 | ROZPOCET
27 | K | 5913305010 | Montáž silničních panelů komunikace dočasná | m2 | 27 |  | 0 | Sborník UOŽI 01 2023 |  | základní |  | 0 | 0 | 0 | 0 | 0 | 4 | K | 1 |  |  |  | ROZPOCET | 0 | 0 | 0 | 0 | 0 | 1 | 0 | 4 | 54
| PP |  | Montáž silničních panelů komunikace dočasná. Poznámka: 1. V cenách jsou započteny náklady na úpravu podkladní vrstvy a uložení panelů. 2. V cenách nejsou obsaženy náklady na dodávku materiálu. | [14 empty] | PP | 1
| P |  | Poznámka k položce: provizorní přejezd Technická specifikace položky odpovídá příslušné cenové soustavě. | [14 empty] | P | 1
| VV |  | 9*3*1 |  | 27 | [12 empty] | VV | 1 | 2 | True | 0 | ROZPOCET
| VV |  | Součet |  | 27 | [12 empty] | VV | 1 | 4 | True | 1 | ROZPOCET
28 | K | 5913300010 | Demontáž silničních panelů komunikace dočasná | m2 | 27 |  | 0 | Sborník UOŽI 01 2023 |  | základní |  | 0 | 0 | 0 | 0 | 0 | 4 | K | 1 |  |  |  | ROZPOCET | 0 | 0 | 0 | 0 | 0 | 1 | 0 | 4 | 56
| PP |  | Demontáž silničních panelů komunikace dočasná. Poznámka: 1. V cenách jsou započteny náklady na odstranění panelů, úpravu plochy a naložení na dopravní prostředek. | [14 empty] | PP | 1
| P |  | Poznámka k položce: provizorní přejezd Technická specifikace položky odpovídá příslušné cenové soustavě. | [14 empty] | P | 1
| VV |  | 9*3*1 |  | 27 | [12 empty] | VV | 1 | 2 | True | 0 | ROZPOCET
| VV |  | Součet |  | 27 | [12 empty] | VV | 1 | 4 | True | 1 | ROZPOCET
| D | 3 | Doprava |  |  |  | 0 |  |  |  |  | 0 |  | 0 |  | 0 | 1 | D | 0 |  |  |  | ROZPOCET | [6 empty] | 0
29 | K | 9902300400 | Doprava jednosměrná mechanizací o nosnosti přes 3,5 t sypanin (kameniva, písku, suti, dlažebních kostek, atd.) do 40 km | t | 41.72 |  | 0 | Sborník UOŽI 01 2023 |  | základní |  | 0 | 0 | 0 | 0 | 0 | 4 | K | 1 |  |  |  | ROZPOCET | 0 | 0 | 0 | 0 | 0 | 1 | 0 | 4 | 58
| PP |  | Doprava jednosměrná mechanizací o nosnosti přes 3,5 t sypanin (kameniva, písku, suti, dlažebních kostek, atd.) do 40 km Poznámka: 1. Ceny jsou určeny pro dopravu silničními i kolejovými vozidly. 2. V cenách jednosměrné dopravy jsou započteny náklady na přepravu materiálu na místo určení včetně složení a poplatku za použití dopravní cesty. Tyto položky se použijí i v případě, kdy se předpokládá, že dopravní prostředek bude naložen i na zpáteční cestě. V tomto případě se použijí položky pro každý směr samostatně (např. doprava materiálu na stavbu a odvoz výzisku nebo suti ze stavby). | [14 empty] | PP | 1
| P |  | Poznámka k položce: dovoz - štěrkodrť Technická specifikace položky odpovídá příslušné cenové soustavě. | [14 empty] | P | 1
| VV |  | 19,85+19,85+2,02 |  | 41.72 | [12 empty] | VV | 1 | 2 | True | 0 | ROZPOCET
| VV |  | Součet |  | 41.72 | [12 empty] | VV | 1 | 4 | True | 1 | ROZPOCET
30 | K | 9902300200 | Doprava jednosměrná mechanizací o nosnosti přes 3,5 t sypanin (kameniva, písku, suti, dlažebních kostek, atd.) do 20 km | t | 24.26 |  | 0 | Sborník UOŽI 01 2023 |  | základní |  | 0 | 0 | 0 | 0 | 0 | 4 | K | 1 |  |  |  | ROZPOCET | 0 | 0 | 0 | 0 | 0 | 1 | 0 | 4 | 60
| PP |  | Doprava jednosměrná mechanizací o nosnosti přes 3,5 t sypanin (kameniva, písku, suti, dlažebních kostek, atd.) do 20 km Poznámka: 1. Ceny jsou určeny pro dopravu silničními i kolejovými vozidly. 2. V cenách jednosměrné dopravy jsou započteny náklady na přepravu materiálu na místo určení včetně složení a poplatku za použití dopravní cesty. Tyto položky se použijí i v případě, kdy se předpokládá, že dopravní prostředek bude naložen i na zpáteční cestě. V tomto případě se použijí položky pro každý směr samostatně (např. doprava materiálu na stavbu a odvoz výzisku nebo suti ze stavby). | [14 empty] | PP | 1
| P |  | Poznámka k položce: dovoz - asfaltový beton Technická specifikace položky odpovídá příslušné cenové soustavě. | [14 empty] | P | 1
| VV |  | 6,47+9,7+8,09 |  | 24.26 | [12 empty] | VV | 1 | 2 | True | 0 | ROZPOCET
| VV |  | Součet |  | 24.26 | [12 empty] | VV | 1 | 4 | True | 1 | ROZPOCET
31 | K | 9902400800 | Doprava jednosměrná mechanizací o nosnosti přes 3,5 t objemnějšího kusového materiálu (prefabrikátů, stožárů, výhybek, rozvaděčů, vybouraných hmot atd.) do 150 km | t | 16.98 |  | 0 | Sborník UOŽI 01 2023 |  | základní |  | 0 | 0 | 0 | 0 | 0 | 4 | K | 1 |  |  |  | ROZPOCET | 0 | 0 | 0 | 0 | 0 | 1 | 0 | 4 | 62
| PP |  | Doprava jednosměrná mechanizací o nosnosti přes 3,5 t objemnějšího kusového materiálu (prefabrikátů, stožárů, výhybek, rozvaděčů, vybouraných hmot atd.) do 150 km Poznámka: 1. Ceny jsou určeny pro dopravu silničními i kolejovými vozidly. 2. V cenách jednosměrné dopravy jsou započteny náklady na přepravu materiálu na místo určení včetně složení a poplatku za použití dopravní cesty. Tyto položky se použijí i v případě, kdy se předpokládá, že dopravní prostředek bude naložen i na zpáteční cestě. V tomto případě se použijí položky pro každý směr samostatně (např. doprava materiálu na stavbu a odvoz výzisku nebo suti ze stavby). | [14 empty] | PP | 1
| P |  | Poznámka k položce: dovoz - odvodňovací žlab s mříží + silniční panely Technická specifikace položky odpovídá příslušné cenové soustavě. | [14 empty] | P | 1
| VV |  | 2*0,9+6*0,88+9*1,1 |  | 16.98 | [12 empty] | VV | 1 | 2 | True | 0 | ROZPOCET
| VV |  | Součet |  | 16.98 | [12 empty] | VV | 1 | 4 | True | 1 | ROZPOCET
32 | K | 9902300100 | Doprava jednosměrná mechanizací o nosnosti přes 3,5 t sypanin (kameniva, písku, suti, dlažebních kostek, atd.) do 10 km | t | 2.31 |  | 0 | Sborník UOŽI 01 2023 |  | základní |  | 0 | 0 | 0 | 0 | 0 | 4 | K | 1 |  |  |  | ROZPOCET | 0 | 0 | 0 | 0 | 0 | 1 | 0 | 4 | 64
| PP |  | Doprava jednosměrná mechanizací o nosnosti přes 3,5 t sypanin (kameniva, písku, suti, dlažebních kostek, atd.) do 10 km Poznámka: 1. Ceny jsou určeny pro dopravu silničními i kolejovými vozidly. 2. V cenách jednosměrné dopravy jsou započteny náklady na přepravu materiálu na místo určení včetně složení a poplatku za použití dopravní cesty. Tyto položky se použijí i v případě, kdy se předpokládá, že dopravní prostředek bude naložen i na zpáteční cestě. V tomto případě se použijí položky pro každý směr samostatně (např. doprava materiálu na stavbu a odvoz výzisku nebo suti ze stavby). | [14 empty] | PP | 1
| P |  | Poznámka k položce: dovoz - beton Technická specifikace položky odpovídá příslušné cenové soustavě. | [14 empty] | P | 1
| VV |  | 1,05*2,2 |  | 2.31 | [12 empty] | VV | 1 | 2 | True | 0 | ROZPOCET
| VV |  | Součet |  | 2.31 | [12 empty] | VV | 1 | 4 | True | 1 | ROZPOCET
33 | K | 9902400400 | Doprava jednosměrná mechanizací o nosnosti přes 3,5 t objemnějšího kusového materiálu (prefabrikátů, stožárů, výhybek, rozvaděčů, vybouraných hmot atd.) do 40 km | t | 0.1 |  | 0 | Sborník UOŽI 01 2023 |  | základní |  | 0 | 0 | 0 | 0 | 0 | 4 | K | 1 |  |  |  | ROZPOCET | 0 | 0 | 0 | 0 | 0 | 1 | 0 | 4 | 66
| PP |  | Doprava jednosměrná mechanizací o nosnosti přes 3,5 t objemnějšího kusového materiálu (prefabrikátů, stožárů, výhybek, rozvaděčů, vybouraných hmot atd.) do 40 km Poznámka: 1. Ceny jsou určeny pro dopravu silničními i kolejovými vozidly. 2. V cenách jednosměrné dopravy jsou započteny náklady na přepravu materiálu na místo určení včetně složení a poplatku za použití dopravní cesty. Tyto položky se použijí i v případě, kdy se předpokládá, že dopravní prostředek bude naložen i na zpáteční cestě. V tomto případě se použijí položky pro každý směr samostatně (např. doprava materiálu na stavbu a odvoz výzisku nebo suti ze stavby). | [14 empty] | PP | 1
| P |  | Poznámka k položce: dovoz - koleno, trouba DN 150 Technická specifikace položky odpovídá příslušné cenové soustavě. | [14 empty] | P | 1
34 | K | 9902100300 | Doprava obousměrná mechanizací o nosnosti přes 3,5 t sypanin (kameniva, písku, suti, dlažebních kostek, atd.) do 30 km | t | 43.78 |  | 0 | Sborník UOŽI 01 2023 |  | základní |  | 0 | 0 | 0 | 0 | 0 | 4 | K | 1 |  |  |  | ROZPOCET | 0 | 0 | 0 | 0 | 0 | 1 | 0 | 4 | 68
| PP |  | Doprava obousměrná mechanizací o nosnosti přes 3,5 t sypanin (kameniva, písku, suti, dlažebních kostek, atd.) do 30 km Poznámka: 1. Ceny jsou určeny pro dopravu silničními i kolejovými vozidly. 2. V cenách obousměrné dopravy jsou započteny náklady na přepravu materiálu na místo určení včetně složení, poplatku za použití dopravní cesty a zpáteční cesty nenaloženého dopravního prostředku. | [14 empty] | PP | 1
| P |  | Poznámka k položce: odvoz - asfaltový beton Technická specifikace položky odpovídá příslušné cenové soustavě. | [14 empty] | P | 1
| VV |  | 99,5*0,2*2,2 |  | 43.78 | [12 empty] | VV | 1 | 2 | True | 0 | ROZPOCET
| VV |  | Součet |  | 43.78 | [12 empty] | VV | 1 | 4 | True | 1 | ROZPOCET
35 | K | 9902200300 | Doprava obousměrná mechanizací o nosnosti přes 3,5 t objemnějšího kusového materiálu (prefabrikátů, stožárů, výhybek, rozvaděčů, vybouraných hmot atd.) do 30 km | t | 2.305 |  | 0 | Sborník UOŽI 01 2023 |  | základní |  | 0 | 0 | 0 | 0 | 0 | 4 | K | 1 |  |  |  | ROZPOCET | 0 | 0 | 0 | 0 | 0 | 1 | 0 | 4 | 70
| PP |  | Doprava obousměrná mechanizací o nosnosti přes 3,5 t objemnějšího kusového materiálu (prefabrikátů, stožárů, výhybek, rozvaděčů, vybouraných hmot atd.) do 30 km Poznámka: 1. Ceny jsou určeny pro dopravu silničními i kolejovými vozidly. 2. V cenách obousměrné dopravy jsou započteny náklady na přepravu materiálu na místo určení včetně složení, poplatku za použití dopravní cesty a zpáteční cesty nenaloženého dopravního prostředku. | [14 empty] | PP | 1
| P |  | Poznámka k položce: odvoz - pryžové panely, náběhové klíny Technická specifikace položky odpovídá příslušné cenové soustavě. | [14 empty] | P | 1
| VV |  | 17*0,135+0,01 |  | 2.305 | [12 empty] | VV | 1 | 2 | True | 0 | ROZPOCET
| VV |  | Součet |  | 2.305 | [12 empty] | VV | 1 | 4 | True | 1 | ROZPOCET
36 | K | 9902200300 | Doprava obousměrná mechanizací o nosnosti přes 3,5 t objemnějšího kusového materiálu (prefabrikátů, stožárů, výhybek, rozvaděčů, vybouraných hmot atd.) do 30 km | t | 9.9 |  | 0 | Sborník UOŽI 01 2023 |  | základní |  | 0 | 0 | 0 | 0 | 0 | 4 | K | 1 |  |  |  | ROZPOCET | 0 | 0 | 0 | 0 | 0 | 1 | 0 | 4 | 72
| PP |  | Doprava obousměrná mechanizací o nosnosti přes 3,5 t objemnějšího kusového materiálu (prefabrikátů, stožárů, výhybek, rozvaděčů, vybouraných hmot atd.) do 30 km Poznámka: 1. Ceny jsou určeny pro dopravu silničními i kolejovými vozidly. 2. V cenách obousměrné dopravy jsou započteny náklady na přepravu materiálu na místo určení včetně složení, poplatku za použití dopravní cesty a zpáteční cesty nenaloženého dopravního prostředku. | [14 empty] | PP | 1
| P |  | Poznámka k položce: silniční panely Technická specifikace položky odpovídá příslušné cenové soustavě. | [14 empty] | P | 1
37 | K | 9902200300 | Doprava obousměrná mechanizací o nosnosti přes 3,5 t objemnějšího kusového materiálu (prefabrikátů, stožárů, výhybek, rozvaděčů, vybouraných hmot atd.) do 30 km | t | 1.1 |  | 0 | Sborník UOŽI 01 2023 |  | základní |  | 0 | 0 | 0 | 0 | 0 | 4 | K | 1 |  |  |  | ROZPOCET | 0 | 0 | 0 | 0 | 0 | 1 | 0 | 4 | 74
| PP |  | Doprava obousměrná mechanizací o nosnosti přes 3,5 t objemnějšího kusového materiálu (prefabrikátů, stožárů, výhybek, rozvaděčů, vybouraných hmot atd.) do 30 km Poznámka: 1. Ceny jsou určeny pro dopravu silničními i kolejovými vozidly. 2. V cenách obousměrné dopravy jsou započteny náklady na přepravu materiálu na místo určení včetně složení, poplatku za použití dopravní cesty a zpáteční cesty nenaloženého dopravního prostředku. | [14 empty] | PP | 1
| P |  | Poznámka k položce: odvoz - štěrbinový žlab Technická specifikace položky odpovídá příslušné cenové soustavě. | [14 empty] | P | 1
| VV |  | 10*0,11 |  | 1.1 | [12 empty] | VV | 1 | 2 | True | 0 | ROZPOCET
| VV |  | Součet |  | 1.1 | [12 empty] | VV | 1 | 4 | True | 1 | ROZPOCET
38 | K | 9902100300 | Doprava obousměrná mechanizací o nosnosti přes 3,5 t sypanin (kameniva, písku, suti, dlažebních kostek, atd.) do 30 km | t | 49.86 |  | 0 | Sborník UOŽI 01 2023 |  | základní |  | 0 | 0 | 0 | 0 | 0 | 4 | K | 1 |  |  |  | ROZPOCET | 0 | 0 | 0 | 0 | 0 | 1 | 0 | 4 | 76
| PP |  | Doprava obousměrná mechanizací o nosnosti přes 3,5 t sypanin (kameniva, písku, suti, dlažebních kostek, atd.) do 30 km Poznámka: 1. Ceny jsou určeny pro dopravu silničními i kolejovými vozidly. 2. V cenách obousměrné dopravy jsou započteny náklady na přepravu materiálu na místo určení včetně složení, poplatku za použití dopravní cesty a zpáteční cesty nenaloženého dopravního prostředku. | [14 empty] | PP | 1
| P |  | Poznámka k položce: odvoz - zemina Technická specifikace položky odpovídá příslušné cenové soustavě. | [14 empty] | P | 1
| VV |  | 27,7*1,8 |  | 49.86 | [12 empty] | VV | 1 | 2 | True | 0 | ROZPOCET
| VV |  | Součet |  | 49.86 | [12 empty] | VV | 1 | 4 | True | 1 | ROZPOCET
| D | 4 | Poplatky |  |  |  | 0 |  |  |  |  | 0 |  | 0 |  | 0 | 1 | D | 0 |  |  |  | ROZPOCET | [6 empty] | 0
39 | K | 9909000100 | Poplatek za uložení suti nebo hmot na oficiální skládku | t | 49.86 |  | 0 | Sborník UOŽI 01 2023 |  | základní |  | 0 | 0 | 0 | 0 | 0 | 4 | K | 1 |  |  |  | ROZPOCET | 0 | 0 | 0 | 0 | 0 | 1 | 0 | 4 | 78
| PP |  | Poplatek za uložení suti nebo hmot na oficiální skládku Poznámka: 1. V cenách jsou započteny náklady na uložení stavebního odpadu na oficiální skládku. 2. Ceny jsou doporučené, je třeba zohlednit regionální rozdíly v cenách poplatků za uložení suti a odpadů. Tyto se mohou výrazně lišit s ohledem nejen na region, ale také na množství a druh ukládaného odpadu. | [14 empty] | PP | 1
| P |  | Poznámka k položce: zemina Technická specifikace položky odpovídá příslušné cenové soustavě. | [14 empty] | P | 1
| VV |  | 49,86 |  | 49.86 | [12 empty] | VV | 1 | 2 | True | 0 | ROZPOCET
| VV |  | Součet |  | 49.86 | [12 empty] | VV | 1 | 4 | True | 1 | ROZPOCET
40 | K | 9909000500 | Poplatek uložení odpadu betonových prefabrikátů | t | 1.1 |  | 0 | Sborník UOŽI 01 2023 |  | základní |  | 0 | 0 | 0 | 0 | 0 | 4 | K | 1 |  |  |  | ROZPOCET | 0 | 0 | 0 | 0 | 0 | 1 | 0 | 4 | 80
| PP |  | Poplatek uložení odpadu betonových prefabrikátů Poznámka: 1. V cenách jsou započteny náklady na uložení stavebního odpadu na oficiální skládku. 2. Ceny jsou doporučené, je třeba zohlednit regionální rozdíly v cenách poplatků za uložení suti a odpadů. Tyto se mohou výrazně lišit s ohledem nejen na region, ale také na množství a druh ukládaného odpadu. | [14 empty] | PP | 1
| P |  | Poznámka k položce: od. žlab Technická specifikace položky odpovídá příslušné cenové soustavě. | [14 empty] | P | 1
| VV |  | 10*0,11 |  | 1.1 | [12 empty] | VV | 1 | 2 | True | 0 | ROZPOCET
| VV |  | Součet |  | 1.1 | [12 empty] | VV | 1 | 4 | True | 1 | ROZPOCET
41 | K | 9909000200 | Poplatek za uložení nebezpečného odpadu na oficiální skládku | t | 2.295 |  | 0 | Sborník UOŽI 01 2023 |  | základní |  | 0 | 0 | 0 | 0 | 0 | 4 | K | 1 |  |  |  | ROZPOCET | 0 | 0 | 0 | 0 | 0 | 1 | 0 | 4 | 82
| PP |  | Poplatek za uložení nebezpečného odpadu na oficiální skládku Poznámka: 1. V cenách jsou započteny náklady na uložení stavebního odpadu na oficiální skládku. 2. Ceny jsou doporučené, je třeba zohlednit regionální rozdíly v cenách poplatků za uložení suti a odpadů. Tyto se mohou výrazně lišit s ohledem nejen na region, ale také na množství a druh ukládaného odpadu. | [14 empty] | PP | 1
| P |  | Poznámka k položce: pryžové panely Technická specifikace položky odpovídá příslušné cenové soustavě. | [14 empty] | P | 1
| VV |  | 17*0,135 |  | 2.295 | [12 empty] | VV | 1 | 2 | True | 0 | ROZPOCET
| VV |  | Součet |  | 2.295 | [12 empty] | VV | 1 | 4 | True | 1 | ROZPOCET
42 | K | 9909000200 | Poplatek za uložení nebezpečného odpadu na oficiální skládku | t | 43.78 |  | 0 | Sborník UOŽI 01 2023 |  | základní |  | 0 | 0 | 0 | 0 | 0 | 4 | K | 1 |  |  |  | ROZPOCET | 0 | 0 | 0 | 0 | 0 | 1 | 0 | 4 | 84
| PP |  | Poplatek za uložení nebezpečného odpadu na oficiální skládku Poznámka: 1. V cenách jsou započteny náklady na uložení stavebního odpadu na oficiální skládku. 2. Ceny jsou doporučené, je třeba zohlednit regionální rozdíly v cenách poplatků za uložení suti a odpadů. Tyto se mohou výrazně lišit s ohledem nejen na region, ale také na množství a druh ukládaného odpadu. | [14 empty] | PP | 1
| P |  | Poznámka k položce: asfaltový beton Technická specifikace položky odpovídá příslušné cenové soustavě. | [14 empty] | P | 1
| VV |  | 43,78 |  | 43.78 | [12 empty] | VV | 1 | 2 | True | 0 | ROZPOCET
| VV |  | Součet |  | 43.78 | [12 empty] | VV | 1 | 4 | True | 1 | ROZPOCET

## SO 01-14-01 - Most v ev. ...
{8ae66dee-851d-4e72-a0c4-619f6513e9ce}
2
| KRYCÍ LIST SOUPISU PRACÍ | [7 empty] | v --- níže se nacházejí doplnkové a pomocné údaje k sestavám --- v | [8 empty] | False
Stavba:
Oprava trati v úseku Tanvald - Kořenov
Objekt:
SO 01-14-01 - Most v ev. km 28,253
| KSO: |  |  |  |  | CC-CZ:
| Místo: |  |  |  |  | Datum: | 14. 6. 2023
| Zadavatel: |  |  |  |  | IČ:
DIČ:
| Uchazeč: |  |  |  |  | IČ: | Vyplň údaj
|  | Vyplň údaj |  |  |  | DIČ: | Vyplň údaj
| Projektant: |  |  |  |  | IČ:
DIČ:
| Zpracovatel: |  |  |  |  | IČ:
DIČ:
Poznámka:
| Cena bez DPH | [5 empty] | 0
|  |  | Základ daně |  |  | Sazba daně | Výše daně
| DPH | základní | 0 |  |  | 21% | 0
|  | snížená | 0 |  |  | 15% | 0
|  | zákl. přenesená | 0 |  |  | 21% | 0
|  | sníž. přenesená | 0 |  |  | 15% | 0
|  | nulová | 0 |  |  | 0% | 0
| Cena s DPH |  |  | v | CZK |  | 0
REKAPITULACE ČLENĚNÍ SOUPISU PRACÍ
Stavba:
Oprava trati v úseku Tanvald - Kořenov
Objekt:
SO 01-14-01 - Most v ev. km 28,253
Místo: | [5 empty] | Datum: | 14. 6. 2023
Zadavatel: | [5 empty] | Projektant:
Uchazeč: |  |  | Vyplň údaj |  |  | Zpracovatel:
Kód dílu - Popis | [6 empty] | Cena celkem [CZK]
Náklady stavby celkem | [6 empty] | 0 | [11 empty] | -1
| 1 - Zemní práce | [5 empty] | 0
| 2 - Zakládání | [5 empty] | 0
| 3 - Svislé a kompletní konstrukce | [5 empty] | 0
| 4 - Vodorovné konstrukce | [5 empty] | 0
| 711 - Izolace proti vodě, vlhkosti a plynům | [5 empty] | 0
| 782 - Dokončovací práce - obklady z kamene | [5 empty] | 0
| 9 - Ostatní konstrukce a práce, bourání | [5 empty] | 0
| 997 - Přesun sutě | [5 empty] | 0
| 998 - Přesun hmot | [5 empty] | 0
SOUPIS PRACÍ
Stavba:
Oprava trati v úseku Tanvald - Kořenov
Objekt:
SO 01-14-01 - Most v ev. km 28,253
Místo: | [5 empty] | Datum: | 14. 6. 2023
Zadavatel: | [5 empty] | Projektant:
Uchazeč: |  |  | Vyplň údaj |  |  | Zpracovatel:
PČ | Typ | Kód | Popis | MJ | Množství | J.cena [CZK] | Cena celkem [CZK] | Cenová soustava |  | DPH | J. Nh [h] | Nh celkem [h] | J. hmotnost [t] | Hmotnost celkem [t] | J. suť [t] | Suť Celkem [t]
Náklady soupisu celkem | [6 empty] | 0 |  |  |  |  | 0 |  | 167.6949 |  | 64.8533 |  | D | -1 | [10 empty] | 0
| D | 1 | Zemní práce |  |  |  | 0 |  |  |  |  | 0 |  | 127.588 |  | 0 | 1 | D | 0 |  |  |  | ROZPOCET | [6 empty] | 0
1 | K | 122152501 | Odkopávky a prokopávky nezapažené pro spodní stavbu železnic v hornině třídy těžitelnosti I skupiny 1 a 2 objem do 100 m3 strojně | m3 | 65.25 |  | 0 | CS ÚRS 2023 01 |  | základní |  | 0 | 0 | 0 | 0 | 0 | 4 | K | 1 |  |  |  | ROZPOCET | 0 | 0 | 0 | 0 | 0 | 1 | 0 | 4 | 2
| PP |  | Odkopávky a prokopávky nezapažené pro spodní stavbu železnic strojně v hornině třídy těžitelnosti I skupiny 1 a 2 do 100 m3 | [14 empty] | PP | 1
| Online PSC |  | https://podminky.urs.cz/item/CS_URS_2023_01/122152501 | [14 empty] | Online PSC | 1
| P |  | Poznámka k položce: 1. Ceny lze použít i pro vykopávky: a) příkopů pro železnice a to i tehdy, jsou-li vykopávky těchto příkopů samostatným objektem, b) v zemnících na suchu, jestliže tyto vykopávky souvisejí územně s odkopávkami nebo prokopávkami pro spodní stavbu železnic, 2. V cenách jsou započteny i náklady na přemístění výkopku v příčných profilech na vzdálenost do 15 m nebo naložení na dopravní prostředek. | [14 empty] | P | 1
| VV |  | 14,5*4,5 |  | 65.25 | [12 empty] | VV | 1 | 2 | True | 0 | ROZPOCET
| VV |  | Součet |  | 65.25 | [12 empty] | VV | 1 | 4 | True | 1 | ROZPOCET
2 | K | 122152508 | Příplatek k odkopávkám nezapaženým pro spodní stavbu železnic v hornině třídy těžitelnosti I skupiny 1 a 2 za ztížení při rekonstrukci | m3 | 65.25 |  | 0 | CS ÚRS 2023 01 |  | základní |  | 0 | 0 | 0 | 0 | 0 | 4 | K | 1 |  |  |  | ROZPOCET | 0 | 0 | 0 | 0 | 0 | 1 | 0 | 4 | 4
| PP |  | Odkopávky a prokopávky nezapažené pro spodní stavbu železnic strojně v hornině třídy těžitelnosti I skupiny 1 a 2 Příplatek k cenám za ztížení při rekonstrukcích | [14 empty] | PP | 1
| Online PSC |  | https://podminky.urs.cz/item/CS_URS_2023_01/122152508 | [14 empty] | Online PSC | 1
| VV |  | 14,5*4,5 |  | 65.25 | [12 empty] | VV | 1 | 2 | True | 0 | ROZPOCET
| VV |  | Součet |  | 65.25 | [12 empty] | VV | 1 | 4 | True | 1 | ROZPOCET
3 | K | 162751117 | Vodorovné přemístění přes 9 000 do 10000 m výkopku/sypaniny z horniny třídy těžitelnosti I skupiny 1 až 3 | m3 | 65.25 |  | 0 | CS ÚRS 2023 01 |  | základní |  | 0 | 0 | 0 | 0 | 0 | 4 | K | 1 |  |  |  | ROZPOCET | 0 | 0 | 0 | 0 | 0 | 1 | 0 | 4 | 6
| PP |  | Vodorovné přemístění výkopku nebo sypaniny po suchu na obvyklém dopravním prostředku, bez naložení výkopku, avšak se složením bez rozhrnutí z horniny třídy těžitelnosti I skupiny 1 až 3 na vzdálenost přes 9 000 do 10 000 m | [14 empty] | PP | 1
| Online PSC |  | https://podminky.urs.cz/item/CS_URS_2023_01/162751117 | [14 empty] | Online PSC | 1
| VV |  | 14,5*4,5 |  | 65.25 | [12 empty] | VV | 1 | 2 | True | 0 | ROZPOCET
| VV |  | Součet |  | 65.25 | [12 empty] | VV | 1 | 4 | True | 1 | ROZPOCET
4 | K | 162751119 | Příplatek k vodorovnému přemístění výkopku/sypaniny z horniny třídy těžitelnosti I skupiny 1 až 3 ZKD 1000 m přes 10000 m | m3 | 326.25 |  | 0 | CS ÚRS 2023 01 |  | základní |  | 0 | 0 | 0 | 0 | 0 | 4 | K | 1 |  |  |  | ROZPOCET | 0 | 0 | 0 | 0 | 0 | 1 | 0 | 4 | 8
| PP |  | Vodorovné přemístění výkopku nebo sypaniny po suchu na obvyklém dopravním prostředku, bez naložení výkopku, avšak se složením bez rozhrnutí z horniny třídy těžitelnosti I skupiny 1 až 3 na vzdálenost Příplatek k ceně za každých dalších i započatých 1 000 m | [14 empty] | PP | 1
| Online PSC |  | https://podminky.urs.cz/item/CS_URS_2023_01/162751119 | [14 empty] | Online PSC | 1
| P |  | Poznámka k položce: 1. Přemísťuje-li se výkopek z dočasných skládek vzdálených do 50 m, neoceňuje se nakládání výkopku, i když se provádí. Toto ustanovení neplatí, vylučuje-li projekt použití dozeru. 2. Ceny nelze použít, předepisuje-li projekt přemístit výkopek na místo nepřístupné obvyklým dopravním prostředkům; toto přemístění se oceňuje individuálně. | [14 empty] | P | 1
| VV |  | 14,5*4,5*5 |  | 326.25 | [12 empty] | VV | 1 | 2 | True | 0 | ROZPOCET
| VV |  | Součet |  | 326.25 | [12 empty] | VV | 1 | 4 | True | 1 | ROZPOCET
5 | K | 171201221 | Poplatek za uložení na skládce (skládkovné) zeminy a kamení kód odpadu 17 05 04 | t | 123.975 |  | 0 | CS ÚRS 2023 01 |  | základní |  | 0 | 0 | 0 | 0 | 0 | 4 | K | 1 |  |  |  | ROZPOCET | 0 | 0 | 0 | 0 | 0 | 1 | 0 | 4 | 10
| PP |  | Poplatek za uložení stavebního odpadu na skládce (skládkovné) zeminy a kamení zatříděného do Katalogu odpadů pod kódem 17 05 04 | [14 empty] | PP | 1
| Online PSC |  | https://podminky.urs.cz/item/CS_URS_2023_01/171201221 | [14 empty] | Online PSC | 1
| VV |  | 65,25*1,9 |  | 123.975 | [12 empty] | VV | 1 | 2 | True | 0 | ROZPOCET
| VV |  | Součet |  | 123.975 | [12 empty] | VV | 1 | 4 | True | 1 | ROZPOCET
6 | K | 171251201 | Uložení sypaniny na skládky nebo meziskládky | m3 | 65.25 |  | 0 | CS ÚRS 2023 01 |  | základní |  | 0 | 0 | 0 | 0 | 0 | 4 | K | 1 |  |  |  | ROZPOCET | 0 | 0 | 0 | 0 | 0 | 1 | 0 | 4 | 12
| PP |  | Uložení sypaniny na skládky nebo meziskládky bez hutnění s upravením uložené sypaniny do předepsaného tvaru | [14 empty] | PP | 1
| Online PSC |  | https://podminky.urs.cz/item/CS_URS_2023_01/171251201 | [14 empty] | Online PSC | 1
| VV |  | 65,25 |  | 65.25 | [12 empty] | VV | 1 | 2 | True | 0 | ROZPOCET
| VV |  | Součet |  | 65.25 | [12 empty] | VV | 1 | 4 | True | 1 | ROZPOCET
7 | K | 175151101 | Obsypání potrubí strojně sypaninou bez prohození, uloženou do 3 m | m3 | 60.75 |  | 0 | CS ÚRS 2023 01 |  | základní |  | 0 | 0 | 0 | 0 | 0 | 4 | K | 1 |  |  |  | ROZPOCET | 0 | 0 | 0 | 0 | 0 | 1 | 0 | 4 | 14
| PP |  | Obsypání potrubí strojně sypaninou z vhodných třídy těžitelnosti I a II, skupiny 1 až 4 nebo materiálem připraveným podél výkopu ve vzdálenosti do 3 m od jeho kraje, pro jakoukoliv hloubku výkopu a míru zhutnění bez prohození sypaniny | [14 empty] | PP | 1
| Online PSC |  | https://podminky.urs.cz/item/CS_URS_2023_01/175151101 | [14 empty] | Online PSC | 1
8 | M | 58343930 | kamenivo drcené hrubé frakce 16/32 | t | 127.575 |  | 0 | CS ÚRS 2023 01 |  | základní |  | 0 | 1 | 127.575 | 0 | 0 | 8 | M | 1 |  |  |  | ROZPOCET | 0 | 0 | 0 | 0 | 0 | 1 | 0 | 4 | 16
| PP |  | kamenivo drcené hrubé frakce 16/32 | [14 empty] | PP | 1
9 | K | R182351023 | Rozprostření a urovnání ornice ve svahu sklonu přes 1:5 strojně při souvislé ploše do 100 m2, tl. vrstvy do 200 mm - vč. materiálu | M2 | 10 |  | 0 |  |  | základní |  | 0 | 0 | 0 | 0 | 0 | 4 | K | 1 |  |  |  | ROZPOCET | 0 | 0 | 0 | 0 | 0 | 1 | 0 | 4 | 18
| PP |  | Rozprostření a urovnání ornice ve svahu sklonu přes 1:5 strojně při souvislé ploše do 100 m2, tl. vrstvy do 200 mm - vč. materiálu | [14 empty] | PP | 1
| VV |  | 2*5,0 |  | 10 | [12 empty] | VV | 1 | 2 | True | 0 | ROZPOCET
| VV |  | Součet |  | 10 | [12 empty] | VV | 1 | 4 | True | 1 | ROZPOCET
10 | K | 183405211 | Výsev trávníku hydroosevem na ornici | m2 | 10 |  | 0 | CS ÚRS 2023 01 |  | základní |  | 0 | 0.00127 | 0.0127 | 0 | 0 | 4 | K | 1 |  |  |  | ROZPOCET | 0 | 0 | 0 | 0 | 0 | 1 | 0 | 4 | 20
| PP |  | Výsev trávníku hydroosevem na ornici | [14 empty] | PP | 1
| Online PSC |  | https://podminky.urs.cz/item/CS_URS_2023_01/183405211 | [14 empty] | Online PSC | 1
| VV |  | 2*5,0 |  | 10 | [12 empty] | VV | 1 | 2 | True | 0 | ROZPOCET
| VV |  | Součet |  | 10 | [12 empty] | VV | 1 | 4 | True | 1 | ROZPOCET
11 | M | 00572470 | osivo směs travní univerzál | kg | 0.25 |  | 0 | CS ÚRS 2023 01 |  | základní |  | 0 | 0.001 | 0.00025 | 0 | 0 | 8 | M | 1 |  |  |  | ROZPOCET | 0 | 0 | 0 | 0 | 0 | 1 | 0 | 4 | 22
| PP |  | osivo směs travní univerzál | [14 empty] | PP | 1
| VV |  | 10,0*0,025 "Přepočtené koeficientem množství |  | 0.25 | [12 empty] | VV | 1 | 2 | True | 0 | ROZPOCET
| VV |  | Součet |  | 0.25 | [12 empty] | VV | 1 | 4 | True | 1 | ROZPOCET
12 | K | 185803111 | Ošetření trávníku shrabáním v rovině a svahu do 1:5 | m2 | 10 |  | 0 | CS ÚRS 2023 01 |  | základní |  | 0 | 0 | 0 | 0 | 0 | 4 | K | 1 |  |  |  | ROZPOCET | 0 | 0 | 0 | 0 | 0 | 1 | 0 | 4 | 24
| PP |  | Ošetření trávníku jednorázové v rovině nebo na svahu do 1:5 | [14 empty] | PP | 1
| Online PSC |  | https://podminky.urs.cz/item/CS_URS_2023_01/185803111 | [14 empty] | Online PSC | 1
| VV |  | 2*5,0 |  | 10 | [12 empty] | VV | 1 | 2 | True | 0 | ROZPOCET
| VV |  | Součet |  | 10 | [12 empty] | VV | 1 | 4 | True | 1 | ROZPOCET
13 | K | 185804311 | Zalití rostlin vodou plocha do 20 m2 | m3 | 1 |  | 0 | CS ÚRS 2023 01 |  | základní |  | 0 | 0 | 0 | 0 | 0 | 4 | K | 1 |  |  |  | ROZPOCET | 0 | 0 | 0 | 0 | 0 | 1 | 0 | 4 | 26
| PP |  | Zalití rostlin vodou plochy záhonů jednotlivě do 20 m2 | [14 empty] | PP | 1
| Online PSC |  | https://podminky.urs.cz/item/CS_URS_2023_01/185804311 | [14 empty] | Online PSC | 1
| VV |  | 10,0*0,1 |  | 1 | [12 empty] | VV | 1 | 2 | True | 0 | ROZPOCET
| VV |  | Součet |  | 1 | [12 empty] | VV | 1 | 4 | True | 1 | ROZPOCET
| D | 2 | Zakládání |  |  |  | 0 |  |  |  |  | 0 |  | 5.2703 |  | 0 | 1 | D | 0 |  |  |  | ROZPOCET | [6 empty] | 0
14 | K | 212311111 | Obetonování výústění příčného odvodnění mostu včetně žlabovky | kus | 2 |  | 0 | CS ÚRS 2023 01 |  | základní |  | 0 | 0.15704 | 0.31408 | 0 | 0 | 4 | K | 1 |  |  |  | ROZPOCET | 0 | 0 | 0 | 0 | 0 | 1 | 0 | 4 | 28
| PP |  | Obetonování vyústění příčného odvodnění včetně žlabovky | [14 empty] | PP | 1
| Online PSC |  | https://podminky.urs.cz/item/CS_URS_2023_01/212311111 | [14 empty] | Online PSC | 1
15 | K | 212752501 | Trativod z drenážních trubek korugovaných PP SN 8 perforace 360° včetně lože otevřený výkop DN 150 pro liniové stavby | m | 17.8 |  | 0 | CS ÚRS 2023 01 |  | základní |  | 0 | 0.27844 | 4.9562 | 0 | 0 | 4 | K | 1 |  |  |  | ROZPOCET | 0 | 0 | 0 | 0 | 0 | 1 | 0 | 4 | 30
| PP |  | Trativody z drenážních trubek pro liniové stavby a komunikace se zřízením štěrkového lože pod trubky a s jejich obsypem v otevřeném výkopu trubka korugovaná PP SN 8 celoperforovaná 360° DN 150 | [14 empty] | PP | 1
| Online PSC |  | https://podminky.urs.cz/item/CS_URS_2023_01/212752501 | [14 empty] | Online PSC | 1
| VV |  | 2*8,9 |  | 17.8 | [12 empty] | VV | 1 | 2 | True | 0 | ROZPOCET
| VV |  | Součet |  | 17.8 | [12 empty] | VV | 1 | 4 | True | 1 | ROZPOCET
| D | 3 | Svislé a kompletní konstrukce |  |  |  | 0 |  |  |  |  | 0 |  | 10.0044 |  | 0 | 1 | D | 0 |  |  |  | ROZPOCET | [6 empty] | 0
16 | K | 317221111 | Osazení kamenných římsových desek do maltového lože | m3 | 1.62 |  | 0 | CS ÚRS 2023 01 |  | základní |  | 0 | 0.03689 | 0.059762 | 0 | 0 | 4 | K | 1 |  |  |  | ROZPOCET | 0 | 0 | 0 | 0 | 0 | 1 | 0 | 4 | 32
| PP |  | Osazení kamenných římsových desek do maltového lože | [14 empty] | PP | 1
| Online PSC |  | https://podminky.urs.cz/item/CS_URS_2023_01/317221111 | [14 empty] | Online PSC | 1
| VV |  | 0,6*0,3*9,0 |  | 1.62 | [12 empty] | VV | 1 | 2 | True | 0 | ROZPOCET
| VV |  | Součet |  | 1.62 | [12 empty] | VV | 1 | 4 | True | 1 | ROZPOCET
17 | M | 58380757 | kámen lomový soklový (10 t = 6,2 m3) | t | 2.613 |  | 0 | CS ÚRS 2023 01 |  | základní |  | 0 | 1 | 2.613 | 0 | 0 | 8 | M | 1 |  |  |  | ROZPOCET | 0 | 0 | 0 | 0 | 0 | 1 | 0 | 4 | 34
| PP |  | kámen lomový soklový (10 t = 6,2 m3) | [14 empty] | PP | 1
| VV |  | "římsa" (0,6*0,3*9,0)*10/6,2 |  | 2.613 | [12 empty] | VV | 1 | 2 | True | 0 | ROZPOCET
| VV |  | Součet |  | 2.613 | [12 empty] | VV | 1 | 4 | True | 1 | ROZPOCET
18 | K | 327323128 | Opěrné zdi a valy ze ŽB tř. C 30/37 | m3 | 2.712 |  | 0 | CS ÚRS 2023 01 |  | základní |  | 0 | 2.5019 | 6.7851 | 0 | 0 | 4 | K | 1 |  |  |  | ROZPOCET | 0 | 0 | 0 | 0 | 0 | 1 | 0 | 4 | 36
| PP |  | Opěrné zdi a valy z betonu železového bez zvláštních nároků na vliv prostředí tř. C 30/37 | [14 empty] | PP | 1
| Online PSC |  | https://podminky.urs.cz/item/CS_URS_2023_01/327323128 | [14 empty] | Online PSC | 1
| P |  | Poznámka k položce: 1. Ceny jsou určeny pro jakoukoliv tloušťku zdí. | [14 empty] | P | 1
| VV |  | "přechodové zídky" 0,4*2,26*3 |  | 2.712 | [12 empty] | VV | 1 | 2 | True | 0 | ROZPOCET
| VV |  | Součet |  | 2.712 | [12 empty] | VV | 1 | 4 | True | 1 | ROZPOCET
19 | K | 327351211 | Bednění opěrných zdí a valů svislých i skloněných zřízení | m2 | 15.716 |  | 0 | CS ÚRS 2023 01 |  | základní |  | 0 | 0.00237 | 0.037247 | 0 | 0 | 4 | K | 1 |  |  |  | ROZPOCET | 0 | 0 | 0 | 0 | 0 | 1 | 0 | 4 | 38
| PP |  | Bednění opěrných zdí a valů svislých i skloněných, výšky do 20 m zřízení | [14 empty] | PP | 1
| Online PSC |  | https://podminky.urs.cz/item/CS_URS_2023_01/327351211 | [14 empty] | Online PSC | 1
| P |  | Poznámka k položce: 1. Bednění zdí a valů výšky přes 20 m se oceňuje podle ustanovení úvodního katalogu. 2. Ceny lze použít i pro bednění základů z betonu prostého nebo železového. | [14 empty] | P | 1
| VV |  | "přechodové zídky" 2*1,1*2,26*3+2*0,4 |  | 15.716 | [12 empty] | VV | 1 | 2 | True | 0 | ROZPOCET
| VV |  | Součet |  | 15.716 | [12 empty] | VV | 1 | 4 | True | 1 | ROZPOCET
20 | K | 327351221 | Bednění opěrných zdí a valů svislých i skloněných odstranění | m2 | 15.716 |  | 0 | CS ÚRS 2023 01 |  | základní |  | 0 | 0 | 0 | 0 | 0 | 4 | K | 1 |  |  |  | ROZPOCET | 0 | 0 | 0 | 0 | 0 | 1 | 0 | 4 | 40
| PP |  | Bednění opěrných zdí a valů svislých i skloněných, výšky do 20 m odstranění | [14 empty] | PP | 1
| Online PSC |  | https://podminky.urs.cz/item/CS_URS_2023_01/327351221 | [14 empty] | Online PSC | 1
| P |  | Poznámka k položce: 1. Bednění zdí a valů výšky přes 20 m se oceňuje podle ustanovení úvodního katalogu. 2. Ceny lze použít i pro bednění základů z betonu prostého nebo železového. | [14 empty] | P | 1
21 | K | 327361006 | Výztuž opěrných zdí a valů D 12 mm z betonářské oceli 10 505 | t | 0.488 |  | 0 | CS ÚRS 2023 01 |  | základní |  | 0 | 1.0436 | 0.50927 | 0 | 0 | 4 | K | 1 |  |  |  | ROZPOCET | 0 | 0 | 0 | 0 | 0 | 1 | 0 | 4 | 42
| PP |  | Výztuž opěrných zdí a valů průměru do 12 mm, z oceli 10 505 (R) nebo BSt 500 | [14 empty] | PP | 1
| Online PSC |  | https://podminky.urs.cz/item/CS_URS_2023_01/327361006 | [14 empty] | Online PSC | 1
| P |  | Poznámka k položce: 1. Ceny lze použít i pro případné výztuže základů opěrných zdí a valů. | [14 empty] | P | 1
| VV |  | "přechodové zídky" 0,4*2,26*3*0,18 |  | 0.488 | [12 empty] | VV | 1 | 2 | True | 0 | ROZPOCET
| VV |  | Součet |  | 0.488 | [12 empty] | VV | 1 | 4 | True | 1 | ROZPOCET
22 | K | 348171191R | Mostní ocelové zábradlí - dodávka a montáž | M | 13.86 |  | 0 |  |  | základní |  | 0 | 0 | 0 | 0 | 0 | 4 | K | 1 |  |  |  | ROZPOCET | 0 | 0 | 0 | 0 | 0 | 1 | 0 | 4 | 44
| PP |  | Mostní ocelové zábradlí - dodávka a montáž | [14 empty] | PP | 1
| VV |  | 8,96+4,9 |  | 13.86 | [12 empty] | VV | 1 | 2 | True | 0 | ROZPOCET
| VV |  | Součet |  | 13.86 | [12 empty] | VV | 1 | 4 | True | 1 | ROZPOCET
| D | 4 | Vodorovné konstrukce |  |  |  | 0 |  |  |  |  | 0 |  | 17.1273 |  | 0 | 1 | D | 0 |  |  |  | ROZPOCET | [6 empty] | 0
23 | K | 457311115 | Vyrovnávací nebo spádový beton C 16/20 včetně úpravy povrchu | m3 | 4.455 |  | 0 | CS ÚRS 2023 01 |  | základní |  | 0 | 2.305 | 10.2689 | 0 | 0 | 4 | K | 1 |  |  |  | ROZPOCET | 0 | 0 | 0 | 0 | 0 | 1 | 0 | 4 | 46
| PP |  | Vyrovnávací nebo spádový beton včetně úpravy povrchu C 16/20 | [14 empty] | PP | 1
| Online PSC |  | https://podminky.urs.cz/item/CS_URS_2023_01/457311115 | [14 empty] | Online PSC | 1
| P |  | Poznámka k položce: 1. V cenách jsou započteny náklady na kontrolu bednění, vlastní betonáž zejména čerpadlem betonu, rozhrnutí a hutnění betonu vibrační lištou, uhlazení horního povrchu betonu vyrovnávací nebo spádové konstrukce v tloušťce větší než 60 mm, v případě železobetonu přes 100 mm, ošetření a ochranu čerstvě uloženého certifikovaného betonu požadované konzistence. Rovinnost povrchu - třída 9 až 10. 2. Příplatek za rovinnost povrchu platí pro všechny ceny ukládaného konstrukčního betonu pod celoplošnou izolaci mostovky v požadovaném příčném nebo podélném minimálním sklonu 0,5 %. Rovinnost je daná normou 8 mm pod 2 m lati a třídou 8 přesnosti. 3. V cenách nejsou započteny náklady na: a) železobetonovou desku nebo spřahující desku ze železobetonu tloušťky přes 100 mm, b) bednění vyrovnávacího a spádového betonu, c) vyrovnávací vrstvy ze sanační reprofilační malty, tyto se oceňují souborem cen 628 63-21 Úprava příčných spár u montovaných mostů, d) dobroušení povrchu na požadovanou třídu 6 přesnosti. | [14 empty] | P | 1
24 | K | 457451133 | Ochranná betonová vrstva na izolaci přesýpaných objektů tl 60 mm s výztuží sítí beton C 25/30 | m2 | 43.74 |  | 0 | CS ÚRS 2023 01 |  | základní |  | 0 | 0.1568 | 6.8584 | 0 | 0 | 4 | K | 1 |  |  |  | ROZPOCET | 0 | 0 | 0 | 0 | 0 | 1 | 0 | 4 | 48
| PP |  | Ochranná betonová vrstva na izolaci přesýpaných objektů tloušťky 60 mm s vyhlazením povrchu s výztuží ze sítí C 25/30 | [14 empty] | PP | 1
| Online PSC |  | https://podminky.urs.cz/item/CS_URS_2023_01/457451133 | [14 empty] | Online PSC | 1
| VV |  | 8,1*5,4 |  | 43.74 | [12 empty] | VV | 1 | 2 | True | 0 | ROZPOCET
| VV |  | Součet |  | 43.74 | [12 empty] | VV | 1 | 4 | True | 1 | ROZPOCET
| D | 711 | Izolace proti vodě, vlhkosti a plynům |  |  |  | 0 |  |  |  |  | 0 |  | 0.89455 |  | 0 | 2 | D | 0 |  |  |  | ROZPOCET | [6 empty] | 0
25 | K | 711141559 | Provedení izolace proti zemní vlhkosti pásy přitavením vodorovné NAIP | m2 | 120 |  | 0 | CS ÚRS 2023 01 |  | základní |  | 0 | 0.0004 | 0.048 | 0 | 0 | 16 | K | 1 |  |  |  | ROZPOCET | 0 | 0 | 0 | 0 | 0 | 1 | 0 | 16 | 50
| PP |  | Provedení izolace proti zemní vlhkosti pásy přitavením NAIP na ploše vodorovné V | [14 empty] | PP | 1
| Online PSC |  | https://podminky.urs.cz/item/CS_URS_2023_01/711141559 | [14 empty] | Online PSC | 1
| P |  | Poznámka k položce: 1. Izolace plochy jednotlivě do 10 m2 se oceňují skladebně cenou příslušné izolace a cenou 711 19-9097 Příplatek za plochu do 10 m2. | [14 empty] | P | 1
| VV |  | 120,0 |  | 120 | [12 empty] | VV | 1 | 2 | True | 0 | ROZPOCET
| VV |  | Součet |  | 120 | [12 empty] | VV | 1 | 4 | True | 1 | ROZPOCET
26 | M | 62853004 | pás asfaltový natavitelný modifikovaný SBS tl 4,0mm s vložkou ze skleněné tkaniny a spalitelnou PE fólií nebo jemnozrnným minerálním posypem na horním povrchu | m2 | 155.012 |  | 0 | CS ÚRS 2023 01 |  | základní |  | 0 | 0.0054 | 0.83706 | 0 | 0 | 32 | M | 1 |  |  |  | ROZPOCET | 0 | 0 | 0 | 0 | 0 | 1 | 0 | 16 | 52
| PP |  | pás asfaltový natavitelný modifikovaný SBS tl 4,0mm s vložkou ze skleněné tkaniny a spalitelnou PE fólií nebo jemnozrnným minerálním posypem na horním povrchu | [14 empty] | PP | 1
27 | K | 711132111 | Provedení izolace proti zemní vlhkosti pásy na sucho samolepící svislé | m2 | 13 |  | 0 | CS ÚRS 2023 01 |  | základní |  | 0 | 0 | 0 | 0 | 0 | 16 | K | 1 |  |  |  | ROZPOCET | 0 | 0 | 0 | 0 | 0 | 1 | 0 | 16 | 54
| PP |  | Provedení izolace proti zemní vlhkosti pásy na sucho samolepícího asfaltového pásu na ploše svislé S | [14 empty] | PP | 1
| Online PSC |  | https://podminky.urs.cz/item/CS_URS_2023_01/711132111 | [14 empty] | Online PSC | 1
| P |  | Poznámka k položce: 1. Izolace plochy jednotlivě do 10 m2 se oceňují skladebně cenou příslušné izolace a cenou 711 19-9096 Příplatek za plochu do 10 m2. | [14 empty] | P | 1
| VV |  | 7,0+6,0 |  | 13 | [12 empty] | VV | 1 | 2 | True | 0 | ROZPOCET
| VV |  | Součet |  | 13 | [12 empty] | VV | 1 | 4 | True | 1 | ROZPOCET
28 | K | 711491177 | Připevnění doplňků izolace proti vodě nerezovou lištou | m | 26.2 |  | 0 | CS ÚRS 2023 01 |  | základní |  | 0 | 0.00011 | 0.002882 | 0 | 0 | 16 | K | 1 |  |  |  | ROZPOCET | 0 | 0 | 0 | 0 | 0 | 1 | 0 | 16 | 56
| PP |  | Provedení doplňků izolace proti vodě textilií připevnění izolace nerezovou lištou | [14 empty] | PP | 1
| Online PSC |  | https://podminky.urs.cz/item/CS_URS_2023_01/711491177 | [14 empty] | Online PSC | 1
| P |  | Poznámka k položce: 1. V ceně -1177 jsou započteny i náklady na navrtání, osazení hmoždinek a zatmelení. | [14 empty] | P | 1
| VV |  | 2*13,1 |  | 26.2 | [12 empty] | VV | 1 | 2 | True | 0 | ROZPOCET
| VV |  | Součet |  | 26.2 | [12 empty] | VV | 1 | 4 | True | 1 | ROZPOCET
29 | M | 28323018 | lišta ukončovací pro drenážní fólie profilované tl 20mm | m | 26.2 |  | 0 | CS ÚRS 2023 01 |  | základní |  | 0 | 0.00018 | 0.004716 | 0 | 0 | 32 | M | 1 |  |  |  | ROZPOCET | 0 | 0 | 0 | 0 | 0 | 1 | 0 | 16 | 58
| PP |  | lišta ukončovací pro drenážní fólie profilované tl 20mm | [14 empty] | PP | 1
| VV |  | 2*13,1 |  | 26.2 | [12 empty] | VV | 1 | 2 | True | 0 | ROZPOCET
| VV |  | Součet |  | 26.2 | [12 empty] | VV | 1 | 4 | True | 1 | ROZPOCET
30 | M | 28323070 | hřeb drážkový 50mm s plastovou podložkou pro uchycení profilované fólie | kus | 68 |  | 0 | CS ÚRS 2023 01 |  | základní |  | 0 | 1e-05 | 0.00068 | 0 | 0 | 32 | M | 1 |  |  |  | ROZPOCET | 0 | 0 | 0 | 0 | 0 | 1 | 0 | 16 | 60
| PP |  | hřeb drážkový 50mm s plastovou podložkou pro uchycení profilované fólie | [14 empty] | PP | 1
31 | M | 59051450 | podložka distanční pod zakládací lištu 2mm | kus | 68 |  | 0 | CS ÚRS 2023 01 |  | základní |  | 0 | 1e-05 | 0.00068 | 0 | 0 | 32 | M | 1 |  |  |  | ROZPOCET | 0 | 0 | 0 | 0 | 0 | 1 | 0 | 16 | 62
| PP |  | podložka distanční pod zakládací lištu 2mm | [14 empty] | PP | 1
32 | M | 28323131 | páska oboustranně lepící butylkaučuková | m | 26.2 |  | 0 | CS ÚRS 2023 01 |  | základní |  | 0 | 2e-05 | 0.000524 | 0 | 0 | 32 | M | 1 |  |  |  | ROZPOCET | 0 | 0 | 0 | 0 | 0 | 1 | 0 | 16 | 64
| PP |  | páska oboustranně lepící butylkaučuková | [14 empty] | PP | 1
33 | K | 998711101 | Přesun hmot tonážní pro izolace proti vodě, vlhkosti a plynům v objektech v do 6 m | t | 0.894 |  | 0 | CS ÚRS 2023 01 |  | základní |  | 0 | 0 | 0 | 0 | 0 | 16 | K | 1 |  |  |  | ROZPOCET | 0 | 0 | 0 | 0 | 0 | 1 | 0 | 16 | 66
| PP |  | Přesun hmot pro izolace proti vodě, vlhkosti a plynům stanovený z hmotnosti přesunovaného materiálu vodorovná dopravní vzdálenost do 50 m v objektech výšky do 6 m | [14 empty] | PP | 1
| Online PSC |  | https://podminky.urs.cz/item/CS_URS_2023_01/998711101 | [14 empty] | Online PSC | 1
34 | K | 998711199 | Příplatek k přesunu hmot tonážní 711 za zvětšený přesun ZKD 1000 m přes 1000 m | t | 16.986 |  | 0 | CS ÚRS 2023 01 |  | základní |  | 0 | 0 | 0 | 0 | 0 | 16 | K | 1 |  |  |  | ROZPOCET | 0 | 0 | 0 | 0 | 0 | 1 | 0 | 16 | 68
| PP |  | Přesun hmot pro izolace proti vodě, vlhkosti a plynům stanovený z hmotnosti přesunovaného materiálu Příplatek k cenám za zvětšený přesun přes vymezenou největší dopravní vzdálenost za každých dalších i započatých 1000 m | [14 empty] | PP | 1
| Online PSC |  | https://podminky.urs.cz/item/CS_URS_2023_01/998711199 | [14 empty] | Online PSC | 1
| VV |  | 0,894*19 "Přepočtené koeficientem množství |  | 16.986 | [12 empty] | VV | 1 | 2 | True | 0 | ROZPOCET
| VV |  | Součet |  | 16.986 | [12 empty] | VV | 1 | 4 | True | 1 | ROZPOCET
| D | 782 | Dokončovací práce - obklady z kamene |  |  |  | 0 |  |  |  |  | 0 |  | 0.58896 |  | 0 | 2 | D | 0 |  |  |  | ROZPOCET | [6 empty] | 0
35 | K | 782132112 | Montáž obkladu stěn z pravoúhlých desek z tvrdého kamene do lepidla tl přes 25 do 30 mm | m2 | 7.2 |  | 0 | CS ÚRS 2023 01 |  | základní |  | 0 | 0.0083 | 0.05976 | 0 | 0 | 16 | K | 1 |  |  |  | ROZPOCET | 0 | 0 | 0 | 0 | 0 | 1 | 0 | 16 | 70
| PP |  | Montáž obkladů stěn z tvrdých kamenů kladených do lepidla z nejvýše dvou rozdílných druhů pravoúhlých desek ve skladbě se pravidelně opakujících tl. přes 25 do 30 mm | [14 empty] | PP | 1
| Online PSC |  | https://podminky.urs.cz/item/CS_URS_2023_01/782132112 | [14 empty] | Online PSC | 1
| VV |  | "obklad zídek" 3*2,4 |  | 7.2 | [12 empty] | VV | 1 | 2 | True | 0 | ROZPOCET
| VV |  | Součet |  | 7.2 | [12 empty] | VV | 1 | 4 | True | 1 | ROZPOCET
36 | M | 58384673 | kámen nepravidelný pískovec pískový obklad/dlažba D 100-500mm tl 20-40mm | m2 | 7.56 |  | 0 | CS ÚRS 2023 01 |  | základní |  | 0 | 0.07 | 0.5292 | 0 | 0 | 32 | M | 1 |  |  |  | ROZPOCET | 0 | 0 | 0 | 0 | 0 | 1 | 0 | 16 | 72
| PP |  | kámen nepravidelný pískovec pískový obklad/dlažba D 100-500mm tl 20-40mm | [14 empty] | PP | 1
37 | K | 998782101 | Přesun hmot tonážní pro obklady kamenné v objektech v do 6 m | t | 0.589 |  | 0 | CS ÚRS 2023 01 |  | základní |  | 0 | 0 | 0 | 0 | 0 | 16 | K | 1 |  |  |  | ROZPOCET | 0 | 0 | 0 | 0 | 0 | 1 | 0 | 16 | 74
| PP |  | Přesun hmot pro obklady kamenné stanovený z hmotnosti přesunovaného materiálu vodorovná dopravní vzdálenost do 50 m v objektech výšky do 6 m | [14 empty] | PP | 1
| Online PSC |  | https://podminky.urs.cz/item/CS_URS_2023_01/998782101 | [14 empty] | Online PSC | 1
| P |  | Poznámka k položce: 1. Ceny pro přesun hmot stanovený z hmotnosti přesunovaného materiálu se používají tehdy, pokud je možné určit hmotnost za celý stavební díl. Do této hmotnosti se započítává i hmotnost materiálů oceňovaných ve specifikaci. 2. Pokud nelze jednoznačně stanovit hmotnost přesunovaných materiálů, lze pro výpočet přesunu hmot použít orientačně procentní sazbu. Touto sazbou se vynásobí rozpočtové náklady za celý stavební díl včetně nákladů na materiál ve specifikacích. 3. Příplatek k cenám -2181 pro přesun prováděný bez použití mechanizace, tj. za ztížených podmínek, lze použít pouze pro hmotnost materiálu, která se tímto způsobem skutečně přemísťuje. | [14 empty] | P | 1
38 | K | 998782194 | Příplatek k přesunu hmot tonážní 782 za zvětšený přesun do 1000 m | t | 0.589 |  | 0 | CS ÚRS 2023 01 |  | základní |  | 0 | 0 | 0 | 0 | 0 | 16 | K | 1 |  |  |  | ROZPOCET | 0 | 0 | 0 | 0 | 0 | 1 | 0 | 16 | 76
| PP |  | Přesun hmot pro obklady kamenné stanovený z hmotnosti přesunovaného materiálu Příplatek k ceně za zvětšený přesun přes vymezenou největší dopravní vzdálenost do 1000 m | [14 empty] | PP | 1
| Online PSC |  | https://podminky.urs.cz/item/CS_URS_2023_01/998782194 | [14 empty] | Online PSC | 1
| P |  | Poznámka k položce: 1. Ceny pro přesun hmot stanovený z hmotnosti přesunovaného materiálu se používají tehdy, pokud je možné určit hmotnost za celý stavební díl. Do této hmotnosti se započítává i hmotnost materiálů oceňovaných ve specifikaci. 2. Pokud nelze jednoznačně stanovit hmotnost přesunovaných materiálů, lze pro výpočet přesunu hmot použít orientačně procentní sazbu. Touto sazbou se vynásobí rozpočtové náklady za celý stavební díl včetně nákladů na materiál ve specifikacích. 3. Příplatek k cenám -2181 pro přesun prováděný bez použití mechanizace, tj. za ztížených podmínek, lze použít pouze pro hmotnost materiálu, která se tímto způsobem skutečně přemísťuje. | [14 empty] | P | 1
39 | K | 998782199 | Příplatek k přesunu hmot tonážní 782 za zvětšený přesun ZKD 1000 m přes 1000 m | t | 5.301 |  | 0 | CS ÚRS 2023 01 |  | základní |  | 0 | 0 | 0 | 0 | 0 | 16 | K | 1 |  |  |  | ROZPOCET | 0 | 0 | 0 | 0 | 0 | 1 | 0 | 16 | 78
| PP |  | Přesun hmot pro obklady kamenné stanovený z hmotnosti přesunovaného materiálu Příplatek k ceně za zvětšený přesun přes vymezenou největší dopravní vzdálenost za každých dalších i započatých 1000 m | [14 empty] | PP | 1
| Online PSC |  | https://podminky.urs.cz/item/CS_URS_2023_01/998782199 | [14 empty] | Online PSC | 1
| P |  | Poznámka k položce: 1. Ceny pro přesun hmot stanovený z hmotnosti přesunovaného materiálu se používají tehdy, pokud je možné určit hmotnost za celý stavební díl. Do této hmotnosti se započítává i hmotnost materiálů oceňovaných ve specifikaci. 2. Pokud nelze jednoznačně stanovit hmotnost přesunovaných materiálů, lze pro výpočet přesunu hmot použít orientačně procentní sazbu. Touto sazbou se vynásobí rozpočtové náklady za celý stavební díl včetně nákladů na materiál ve specifikacích. 3. Příplatek k cenám -2181 pro přesun prováděný bez použití mechanizace, tj. za ztížených podmínek, lze použít pouze pro hmotnost materiálu, která se tímto způsobem skutečně přemísťuje. | [14 empty] | P | 1
| VV |  | 0,589 * 9 " Přepočtené koeficientem množství |  | 5.301 | [12 empty] | VV | 1 | 2 | True | 0 | ROZPOCET
| VV |  | Součet |  | 5.301 | [12 empty] | VV | 1 | 4 | True | 1 | ROZPOCET
| D | 9 | Ostatní konstrukce a práce, bourání |  |  |  | 0 |  |  |  |  | 0 |  | 6.2215 |  | 64.8533 | 1 | D | 0 |  |  |  | ROZPOCET | [6 empty] | 0
40 | K | 936172123 | Osazení kovových doplňků mostního vybavení - roštů a rámů do 50 kg uchycených šrouby | kus | 10 |  | 0 | CS ÚRS 2023 01 |  | základní |  | 0 | 0 | 0 | 0 | 0 | 4 | K | 1 |  |  |  | ROZPOCET | 0 | 0 | 0 | 0 | 0 | 1 | 0 | 4 | 80
| PP |  | Osazení kovových doplňků mostního vybavení jednotlivě roštů a rámů do 50 kg uchycených šrouby | [14 empty] | PP | 1
| Online PSC |  | https://podminky.urs.cz/item/CS_URS_2023_01/936172123 | [14 empty] | Online PSC | 1
41 | M | 55347031R | rošt podlahový lisovaný žárově zinkovaný velikost 40/3mm 400x1000mm | kus | 10 |  | 0 |  |  | základní |  | 0 | 0.02 | 0.2 | 0 | 0 | 8 | M | 1 |  |  |  | ROZPOCET | 0 | 0 | 0 | 0 | 0 | 1 | 0 | 4 | 82
| PP |  | rošt podlahový lisovaný žárově zinkovaný velikost 40/3mm 400x1000mm | [14 empty] | PP | 1
42 | M | 13611238 | plech ocelový hladký jakost S235JR tl 15mm tabule | t | 0.064 |  | 0 | CS ÚRS 2023 01 |  | základní |  | 0 | 1 | 0.064 | 0 | 0 | 8 | M | 1 |  |  |  | ROZPOCET | 0 | 0 | 0 | 0 | 0 | 1 | 0 | 4 | 84
| PP |  | plech ocelový hladký jakost S235JR tl 15mm tabule | [14 empty] | PP | 1
| VV |  | "SVAŘOVANÝ T NOSNÍK KONZOLY " 63,7/1000 |  | 0.064 | [12 empty] | VV | 1 | 2 | True | 0 | ROZPOCET
| VV |  | Součet |  | 0.064 | [12 empty] | VV | 1 | 4 | True | 1 | ROZPOCET
43 | K | 938111111 | Čištění zdiva opěr, pilířů, křídel od mechu a jiné vegetace | m2 | 50.4 |  | 0 | CS ÚRS 2023 01 |  | základní |  | 0 | 0 | 0 | 0.0003 | 0.01512 | 4 | K | 1 |  |  |  | ROZPOCET | 0 | 0 | 0 | 0 | 0 | 1 | 0 | 4 | 86
| PP |  | Čištění zdiva opěr, pilířů, křídel od mechu a jiné vegetace | [14 empty] | PP | 1
| Online PSC |  | https://podminky.urs.cz/item/CS_URS_2023_01/938111111 | [14 empty] | Online PSC | 1
| P |  | Poznámka k položce: 1. Cena je určena pro čištění jakéhokoliv zdiva. 2. Počet měrných jednotek se měří v m2 čištěné plochy zdiva. | [14 empty] | P | 1
| VV |  | 5,5*6,0+2*8,7 |  | 50.4 | [12 empty] | VV | 1 | 2 | True | 0 | ROZPOCET
| VV |  | Součet |  | 50.4 | [12 empty] | VV | 1 | 4 | True | 1 | ROZPOCET
44 | K | 985121122 | Tryskání degradovaného betonu stěn a rubu kleneb vodou pod tlakem přes 300 do 1250 barů | m2 | 108.3 |  | 0 | CS ÚRS 2023 01 |  | základní |  | 0 | 0 | 0 | 0.07 | 7.581 | 4 | K | 1 |  |  |  | ROZPOCET | 0 | 0 | 0 | 0 | 0 | 1 | 0 | 4 | 88
| PP |  | Tryskání degradovaného betonu stěn, rubu kleneb a podlah vodou pod tlakem přes 300 do 1 250 barů | [14 empty] | PP | 1
| Online PSC |  | https://podminky.urs.cz/item/CS_URS_2023_01/985121122 | [14 empty] | Online PSC | 1
| P |  | Poznámka k položce: 1. V cenách jsou započteny i náklady na dodání vody a písku. 2. V cenách tryskání pískem jsou započteny i náklady na smetení písku na hromady nebo naložení na dopravní prostředek. 3. V cenách tryskání pískem nejsou započteny náklady na odvoz písku, které se oceňují cenami odvozu suti příslušného katalogu pro objekt, na kterém se tryskání provádí. | [14 empty] | P | 1
| VV |  | 2*(23,3+15,1)+13,0+18,5 |  | 108.3 | [12 empty] | VV | 1 | 2 | True | 0 | ROZPOCET
| VV |  | Součet |  | 108.3 | [12 empty] | VV | 1 | 4 | True | 1 | ROZPOCET
45 | K | 985121222 | Tryskání degradovaného betonu líce kleneb vodou pod tlakem přes 300 do 1250 barů | m2 | 25.6 |  | 0 | CS ÚRS 2023 01 |  | základní |  | 0 | 0 | 0 | 0.07 | 1.792 | 4 | K | 1 |  |  |  | ROZPOCET | 0 | 0 | 0 | 0 | 0 | 1 | 0 | 4 | 90
| PP |  | Tryskání degradovaného betonu líce kleneb a podhledů vodou pod tlakem přes 300 do 1 250 barů | [14 empty] | PP | 1
| Online PSC |  | https://podminky.urs.cz/item/CS_URS_2023_01/985121222 | [14 empty] | Online PSC | 1
| P |  | Poznámka k položce: 1. V cenách jsou započteny i náklady na dodání vody a písku. 2. V cenách tryskání pískem jsou započteny i náklady na smetení písku na hromady nebo naložení na dopravní prostředek. 3. V cenách tryskání pískem nejsou započteny náklady na odvoz písku, které se oceňují cenami odvozu suti příslušného katalogu pro objekt, na kterém se tryskání provádí. | [14 empty] | P | 1
| VV |  | 8,0*(1,4+1,8) |  | 25.6 | [12 empty] | VV | 1 | 2 | True | 0 | ROZPOCET
| VV |  | Součet |  | 25.6 | [12 empty] | VV | 1 | 4 | True | 1 | ROZPOCET
46 | K | 985223211 | Přezdívání kamenného zdiva do aktivované malty přes 1 do 3 m3 | m3 | 1.008 |  | 0 | CS ÚRS 2023 01 |  | základní |  | 0 | 0.50375 | 0.50778 | 2.5 | 2.52 | 4 | K | 1 |  |  |  | ROZPOCET | 0 | 0 | 0 | 0 | 0 | 1 | 0 | 4 | 92
| PP |  | Přezdívání zdiva do aktivované malty kamenného, objemu přes 1 do 3 m3 | [14 empty] | PP | 1
| Online PSC |  | https://podminky.urs.cz/item/CS_URS_2023_01/985223211 | [14 empty] | Online PSC | 1
| P |  | Poznámka k položce: 1. V cenách jsou započteny náklady na odstranění narušených zdicích prvků a jejich postupnou náhradu prvky novými. 2. V cenách nejsou započteny náklady na: a) dodávku zdicích prvků; tato dodávka se oceňuje ve specifikaci, b) fixování okolního zdiva např. vyklínováním, rozepřením, apod., c) spárování zdiva, které se oceňuje cenami souborů cen 985 23-11 Spárování zdiva hloubky do 40 mm nebo 985 23-21 Hloubkové spárování zdiva hloubky do 80 mm. | [14 empty] | P | 1
| VV |  | (5,5*6,0+2*8,7)*0,2*0,1 "10% z objemu" |  | 1.008 | [12 empty] | VV | 1 | 2 | True | 0 | ROZPOCET
| VV |  | Součet |  | 1.008 | [12 empty] | VV | 1 | 4 | True | 1 | ROZPOCET
47 | M | 58380650 | kámen lomový neupravený žula, třída I netříděný | t | 2.117 |  | 0 | CS ÚRS 2023 01 |  | základní |  | 0 | 1 | 2.117 | 0 | 0 | 8 | M | 1 |  |  |  | ROZPOCET | 0 | 0 | 0 | 0 | 0 | 1 | 0 | 4 | 94
| PP |  | kámen lomový neupravený žula, třída I netříděný | [14 empty] | PP | 1
| VV |  | 1,008*2,1"Přepočtené koeficientem množství |  | 2.117 | [12 empty] | VV | 1 | 2 | True | 0 | ROZPOCET
| VV |  | Součet |  | 2.117 | [12 empty] | VV | 1 | 4 | True | 1 | ROZPOCET
48 | K | 985231111 | Spárování zdiva aktivovanou maltou spára hl do 40 mm dl do 6 m/m2 | m2 | 50.4 |  | 0 | CS ÚRS 2023 01 |  | základní |  | 0 | 0.01162 | 0.58565 | 0 | 0 | 4 | K | 1 |  |  |  | ROZPOCET | 0 | 0 | 0 | 0 | 0 | 1 | 0 | 4 | 96
| PP |  | Spárování zdiva hloubky do 40 mm aktivovanou maltou délky spáry na 1 m2 upravované plochy do 6 m | [14 empty] | PP | 1
| Online PSC |  | https://podminky.urs.cz/item/CS_URS_2023_01/985231111 | [14 empty] | Online PSC | 1
| P |  | Poznámka k položce: 1. Ceny jsou určeny pro spárování cihelného nebo kamenného zdiva. 2. V cenách jsou započteny i náklady na: a) dodání potřebných hmot, b) vypláchnutí spár vodou před spárováním a očištění okolního zdiva po spárování. 3. V cenách nejsou započteny náklady na: a) vysekání a vyčištění spár; tyto práce se oceňují cenami souboru cen 985 14-2 Vysekání spojovací hmoty za spár zdiva, b) úpravu spár po provedeném spárování; tyto práce se oceňují cenami souboru cen 985 23-3. 4. Délce spáry na 1 m2 upravované plochy odpovídají tyto počty kamenů: a) do 6 m - do 10 kusů na 1 m2, b) přes 6 do 12 m - přes 10 do 35 kusů na 1 m2, c) přes 12 m - přes 35 kusů na 1 m2. | [14 empty] | P | 1
| VV |  | 5,5*6,0+2*8,7 |  | 50.4 | [12 empty] | VV | 1 | 2 | True | 0 | ROZPOCET
| VV |  | Součet |  | 50.4 | [12 empty] | VV | 1 | 4 | True | 1 | ROZPOCET
49 | K | 985331217 | Dodatečné vlepování betonářské výztuže D 20 mm do chemické malty včetně vyvrtání otvoru | m | 21.6 |  | 0 | CS ÚRS 2023 01 |  | základní |  | 0 | 0.00101 | 0.021816 | 0.001 | 0.0216 | 4 | K | 1 |  |  |  | ROZPOCET | 0 | 0 | 0 | 0 | 0 | 1 | 0 | 4 | 98
| PP |  | Dodatečné vlepování betonářské výztuže včetně vyvrtání a vyčištění otvoru chemickou maltou průměr výztuže 20 mm | [14 empty] | PP | 1
| Online PSC |  | https://podminky.urs.cz/item/CS_URS_2023_01/985331217 | [14 empty] | Online PSC | 1
| P |  | Poznámka k položce: 1. Množství měrných jednotek se určuje v m délky vyvrtaného otvoru pro zasunutí výztuže. 2. V cenách jsou započteny i náklady na: a) rozměření, vrtání a spotřebu vrtáků, b) vyčištění otvoru, vyplnění otvorů maltou včetně dodání materiálu, c) zasunutí betonářské výztuže do otvoru vyplněného maltou. 3. V cenách nejsou započteny náklady na dodání betonářské výztuže. | [14 empty] | P | 1
| VV |  | 36*0,6 |  | 21.6 | [12 empty] | VV | 1 | 2 | True | 0 | ROZPOCET
| VV |  | Součet |  | 21.6 | [12 empty] | VV | 1 | 4 | True | 1 | ROZPOCET
50 | M | 13021017 | tyč ocelová kruhová žebírková DIN 488 jakost B500B (10 505) výztuž do betonu D 20mm | t | 0.055 |  | 0 | CS ÚRS 2023 01 |  | základní |  | 0 | 1 | 0.055 | 0 | 0 | 8 | M | 1 |  |  |  | ROZPOCET | 0 | 0 | 0 | 0 | 0 | 1 | 0 | 4 | 100
| PP |  | tyč ocelová kruhová žebírková DIN 488 jakost B500B (10 505) výztuž do betonu D 20mm | [14 empty] | PP | 1
51 | K | R91345 | Nivelační značky kovové | KUS | 2 |  | 0 |  |  | základní |  | 0 | 0 | 0 | 0 | 0 | 4 | K | 1 |  |  |  | ROZPOCET | 0 | 0 | 0 | 0 | 0 | 1 | 0 | 4 | 102
| PP |  | Nivelační značky kovové | [14 empty] | PP | 1
52 | K | 936942211 | Zhotovení tabulky s letopočtem opravy mostu vložením šablony do bednění | kus | 1 |  | 0 | CS ÚRS 2023 01 |  | základní |  | 0 | 0.00649 | 0.00649 | 0 | 0 | 4 | K | 1 |  |  |  | ROZPOCET | 0 | 0 | 0 | 0 | 0 | 1 | 0 | 4 | 104
| PP |  | Zhotovení tabulky s letopočtem opravy nebo větší údržby vložením šablony do bednění | [14 empty] | PP | 1
| Online PSC |  | https://podminky.urs.cz/item/CS_URS_2023_01/936942211 | [14 empty] | Online PSC | 1
53 | K | 962051111 | Bourání mostních zdí a pilířů z ŽB | m3 | 21.87 |  | 0 | CS ÚRS 2023 01 |  | základní |  | 0 | 0.12171 | 2.6618 | 2.4 | 52.488 | 4 | K | 1 |  |  |  | ROZPOCET | 0 | 0 | 0 | 0 | 0 | 1 | 0 | 4 | 106
| PP |  | Bourání mostních konstrukcí zdiva a pilířů ze železového betonu | [14 empty] | PP | 1
| Online PSC |  | https://podminky.urs.cz/item/CS_URS_2023_01/962051111 | [14 empty] | Online PSC | 1
| P |  | Poznámka k položce: 1. Cena 05-1111 lze použít i pro bourání konstrukcí z předpjatého betonu. 2. Ceny 06-5413 a 06-5423 lze použít i pro rozebrání dřevěných truhlíků nebo žlabů uložených na dřevěné konstrukci mostu. 3. Ceny nelze použít: a) pro bourání základových konstrukcí prováděné ve spojitosti se zemními pracemi; toto bourání se oceňuje cenami 122 90-1 - Bourání konstrukcí, části A 01 katalogu 800-1 Zemní práce; b) ceny nelze použít pro bourání konstrukcí pod vodou; tyto práce se oceňují podle ustanovení úvodního katalogu. 4. Ceny 04-1211 až 05-1111 nelze použít pro ocenění demontáže (vyjmutí) prefabrikovaných dílců nebo nosných konstrukcí v celku; tyto práce se oceňují podle ustanovení úvodního katalogu. 5. Ceny 06-5111 a 06-5112, 06-5611 a 06-5612 nelze použít pro vytažení pilot, bárek na pilotách a ledolamů; vytažení pilot se oceňuje příslušnými cenami katalogu 800-2 - Zvláštní zakládání objektů. 6. Množství měrných jednotek se určuje: a) u cen 02-1112 až 05-1111 v m3 objemu konstrukce nebo její části před bouráním, b) u cen 06-5111 až 06-5612 v m3 objemu dřeva v konstrukci nebo její části před bouráním. | [14 empty] | P | 1
54 | K | 966075141 | Odstranění kovového zábradlí vcelku | m | 24.2 |  | 0 | CS ÚRS 2023 01 |  | základní |  | 0 | 8e-05 | 0.001936 | 0.018 | 0.4356 | 4 | K | 1 |  |  |  | ROZPOCET | 0 | 0 | 0 | 0 | 0 | 1 | 0 | 4 | 108
| PP |  | Odstranění různých konstrukcí na mostech kovového zábradlí vcelku | [14 empty] | PP | 1
| Online PSC |  | https://podminky.urs.cz/item/CS_URS_2023_01/966075141 | [14 empty] | Online PSC | 1
| VV |  | 2*12,1 |  | 24.2 | [12 empty] | VV | 1 | 2 | True | 0 | ROZPOCET
| VV |  | Součet |  | 24.2 | [12 empty] | VV | 1 | 4 | True | 1 | ROZPOCET
| D | 997 | Přesun sutě |  |  |  | 0 |  |  |  |  | 0 |  | 0 |  | 0 | 1 | D | 0 |  |  |  | ROZPOCET | [6 empty] | 0
55 | K | 997013862 | Poplatek za uložení stavebního odpadu na recyklační skládce (skládkovné) z armovaného betonu kód odpadu 17 01 01 | t | 61.861 |  | 0 | CS ÚRS 2023 01 |  | základní |  | 0 | 0 | 0 | 0 | 0 | 4 | K | 1 |  |  |  | ROZPOCET | 0 | 0 | 0 | 0 | 0 | 1 | 0 | 4 | 110
| PP |  | Poplatek za uložení stavebního odpadu na recyklační skládce (skládkovné) z armovaného betonu zatříděného do Katalogu odpadů pod kódem 17 01 01 | [14 empty] | PP | 1
| Online PSC |  | https://podminky.urs.cz/item/CS_URS_2023_01/997013862 | [14 empty] | Online PSC | 1
| VV |  | 1,792+7,581+52,488 |  | 61.861 | [12 empty] | VV | 1 | 2 | True | 0 | ROZPOCET
| VV |  | Součet |  | 61.861 | [12 empty] | VV | 1 | 4 | True | 1 | ROZPOCET
56 | K | 997013871 | Poplatek za uložení stavebního odpadu na recyklační skládce (skládkovné) směsného stavebního a demoličního kód odpadu 17 09 04 | t | 2.535 |  | 0 | CS ÚRS 2023 01 |  | základní |  | 0 | 0 | 0 | 0 | 0 | 4 | K | 1 |  |  |  | ROZPOCET | 0 | 0 | 0 | 0 | 0 | 1 | 0 | 4 | 112
| PP |  | Poplatek za uložení stavebního odpadu na recyklační skládce (skládkovné) směsného stavebního a demoličního zatříděného do Katalogu odpadů pod kódem 17 09 04 | [14 empty] | PP | 1
| Online PSC |  | https://podminky.urs.cz/item/CS_URS_2023_01/997013871 | [14 empty] | Online PSC | 1
| VV |  | 0,015+2,52 |  | 2.535 | [12 empty] | VV | 1 | 2 | True | 0 | ROZPOCET
| VV |  | Součet |  | 2.535 | [12 empty] | VV | 1 | 4 | True | 1 | ROZPOCET
57 | K | 997211511 | Vodorovná doprava suti po suchu na vzdálenost do 1 km | t | 64.853 |  | 0 | CS ÚRS 2023 01 |  | základní |  | 0 | 0 | 0 | 0 | 0 | 4 | K | 1 |  |  |  | ROZPOCET | 0 | 0 | 0 | 0 | 0 | 1 | 0 | 4 | 114
| PP |  | Vodorovná doprava suti nebo vybouraných hmot suti se složením a hrubým urovnáním, na vzdálenost do 1 km | [14 empty] | PP | 1
| Online PSC |  | https://podminky.urs.cz/item/CS_URS_2023_01/997211511 | [14 empty] | Online PSC | 1
58 | K | 997211519 | Příplatek ZKD 1 km u vodorovné dopravy suti | t | 1231.808 |  | 0 | CS ÚRS 2023 01 |  | základní |  | 0 | 0 | 0 | 0 | 0 | 4 | K | 1 |  |  |  | ROZPOCET | 0 | 0 | 0 | 0 | 0 | 1 | 0 | 4 | 116
| PP |  | Vodorovná doprava suti nebo vybouraných hmot suti se složením a hrubým urovnáním, na vzdálenost Příplatek k ceně za každý další i započatý 1 km přes 1 km | [14 empty] | PP | 1
| Online PSC |  | https://podminky.urs.cz/item/CS_URS_2023_01/997211519 | [14 empty] | Online PSC | 1
| VV |  | 64,832*19 "Přepočtené koeficientem množství |  | 1231.808 | [12 empty] | VV | 1 | 2 | True | 0 | ROZPOCET
| VV |  | Součet |  | 1231.808 | [12 empty] | VV | 1 | 4 | True | 1 | ROZPOCET
| D | 998 | Přesun hmot |  |  |  | 0 |  |  |  |  | 0 |  | 0 |  | 0 | 1 | D | 0 |  |  |  | ROZPOCET | [6 empty] | 0
59 | K | 998212111 | Přesun hmot pro mosty zděné, monolitické betonové nebo ocelové v do 20 m | t | 150.641 |  | 0 | CS ÚRS 2023 01 |  | základní |  | 0 | 0 | 0 | 0 | 0 | 4 | K | 1 |  |  |  | ROZPOCET | 0 | 0 | 0 | 0 | 0 | 1 | 0 | 4 | 118
| PP |  | Přesun hmot pro mosty zděné, betonové monolitické, spřažené ocelobetonové nebo kovové vodorovná dopravní vzdálenost do 100 m výška mostu do 20 m | [14 empty] | PP | 1
| Online PSC |  | https://podminky.urs.cz/item/CS_URS_2023_01/998212111 | [14 empty] | Online PSC | 1

## SO 01-14-02 - Zeď v km 28...
{b14eaef6-4105-4087-ba86-467924b9f771}
2
| KRYCÍ LIST SOUPISU PRACÍ | [7 empty] | v --- níže se nacházejí doplnkové a pomocné údaje k sestavám --- v | [8 empty] | False
Stavba:
Oprava trati v úseku Tanvald - Kořenov
Objekt:
SO 01-14-02 - Zeď v km 28,285 - 28,345
| KSO: |  |  |  |  | CC-CZ:
| Místo: |  |  |  |  | Datum: | 14. 6. 2023
| Zadavatel: |  |  |  |  | IČ:
DIČ:
| Uchazeč: |  |  |  |  | IČ: | Vyplň údaj
|  | Vyplň údaj |  |  |  | DIČ: | Vyplň údaj
| Projektant: |  |  |  |  | IČ:
DIČ:
| Zpracovatel: |  |  |  |  | IČ:
DIČ:
Poznámka:
| Cena bez DPH | [5 empty] | 0
|  |  | Základ daně |  |  | Sazba daně | Výše daně
| DPH | základní | 0 |  |  | 21% | 0
|  | snížená | 0 |  |  | 15% | 0
|  | zákl. přenesená | 0 |  |  | 21% | 0
|  | sníž. přenesená | 0 |  |  | 15% | 0
|  | nulová | 0 |  |  | 0% | 0
| Cena s DPH |  |  | v | CZK |  | 0
REKAPITULACE ČLENĚNÍ SOUPISU PRACÍ
Stavba:
Oprava trati v úseku Tanvald - Kořenov
Objekt:
SO 01-14-02 - Zeď v km 28,285 - 28,345
Místo: | [5 empty] | Datum: | 14. 6. 2023
Zadavatel: | [5 empty] | Projektant:
Uchazeč: |  |  | Vyplň údaj |  |  | Zpracovatel:
Kód dílu - Popis | [6 empty] | Cena celkem [CZK]
Náklady stavby celkem | [6 empty] | 0 | [11 empty] | -1
| 1 - Zemní práce | [5 empty] | 0
| 3 - Svislé a kompletní konstrukce | [5 empty] | 0
| 9 - Ostatní konstrukce a práce, bourání | [5 empty] | 0
| 997 - Přesun sutě | [5 empty] | 0
| 998 - Přesun hmot | [5 empty] | 0
SOUPIS PRACÍ
Stavba:
Oprava trati v úseku Tanvald - Kořenov
Objekt:
SO 01-14-02 - Zeď v km 28,285 - 28,345
Místo: | [5 empty] | Datum: | 14. 6. 2023
Zadavatel: | [5 empty] | Projektant:
Uchazeč: |  |  | Vyplň údaj |  |  | Zpracovatel:
PČ | Typ | Kód | Popis | MJ | Množství | J.cena [CZK] | Cena celkem [CZK] | Cenová soustava |  | DPH | J. Nh [h] | Nh celkem [h] | J. hmotnost [t] | Hmotnost celkem [t] | J. suť [t] | Suť Celkem [t]
Náklady soupisu celkem | [6 empty] | 0 |  |  |  |  | 0 |  | 106.1682 |  | 38.0531 |  | D | -1 | [10 empty] | 0
| D | 1 | Zemní práce |  |  |  | 0 |  |  |  |  | 0 |  | 73.5 |  | 0 | 1 | D | 0 |  |  |  | ROZPOCET | [6 empty] | 0
1 | K | 122152501 | Odkopávky a prokopávky nezapažené pro spodní stavbu železnic v hornině třídy těžitelnosti I skupiny 1 a 2 objem do 100 m3 strojně | m3 | 35 |  | 0 | CS ÚRS 2023 01 |  | základní |  | 0 | 0 | 0 | 0 | 0 | 4 | K | 1 |  |  |  | ROZPOCET | 0 | 0 | 0 | 0 | 0 | 1 | 0 | 4 | 1933040088
| PP |  | Odkopávky a prokopávky nezapažené pro spodní stavbu železnic strojně v hornině třídy těžitelnosti I skupiny 1 a 2 do 100 m3 | [14 empty] | PP | 1
| Online PSC |  | https://podminky.urs.cz/item/CS_URS_2023_01/122152501 | [14 empty] | Online PSC | 1
| P |  | Poznámka k položce: 1. Ceny lze použít i pro vykopávky: a) příkopů pro železnice a to i tehdy, jsou-li vykopávky těchto příkopů samostatným objektem, b) v zemnících na suchu, jestliže tyto vykopávky souvisejí územně s odkopávkami nebo prokopávkami pro spodní stavbu železnic, 2. V cenách jsou započteny i náklady na přemístění výkopku v příčných profilech na vzdálenost do 15 m nebo naložení na dopravní prostředek. | [14 empty] | P | 1
| VV |  | 0,5*70,0 |  | 35 | [12 empty] | VV | 1 | 2 | True | 0 | ROZPOCET
| VV |  | Součet |  | 35 | [12 empty] | VV | 1 | 4 | True | 1 | ROZPOCET
2 | K | 122152508 | Příplatek k odkopávkám nezapaženým pro spodní stavbu železnic v hornině třídy těžitelnosti I skupiny 1 a 2 za ztížení při rekonstrukci | m3 | 35 |  | 0 | CS ÚRS 2023 01 |  | základní |  | 0 | 0 | 0 | 0 | 0 | 4 | K | 1 |  |  |  | ROZPOCET | 0 | 0 | 0 | 0 | 0 | 1 | 0 | 4 | 73143889
| PP |  | Odkopávky a prokopávky nezapažené pro spodní stavbu železnic strojně v hornině třídy těžitelnosti I skupiny 1 a 2 Příplatek k cenám za ztížení při rekonstrukcích | [14 empty] | PP | 1
| Online PSC |  | https://podminky.urs.cz/item/CS_URS_2023_01/122152508 | [14 empty] | Online PSC | 1
| VV |  | 0,5*70,0 |  | 35 | [12 empty] | VV | 1 | 2 | True | 0 | ROZPOCET
| VV |  | Součet |  | 35 | [12 empty] | VV | 1 | 4 | True | 1 | ROZPOCET
3 | K | 162751117 | Vodorovné přemístění přes 9 000 do 10000 m výkopku/sypaniny z horniny třídy těžitelnosti I skupiny 1 až 3 | m3 | 35 |  | 0 | CS ÚRS 2023 01 |  | základní |  | 0 | 0 | 0 | 0 | 0 | 4 | K | 1 |  |  |  | ROZPOCET | 0 | 0 | 0 | 0 | 0 | 1 | 0 | 4 | 1513727170
| PP |  | Vodorovné přemístění výkopku nebo sypaniny po suchu na obvyklém dopravním prostředku, bez naložení výkopku, avšak se složením bez rozhrnutí z horniny třídy těžitelnosti I skupiny 1 až 3 na vzdálenost přes 9 000 do 10 000 m | [14 empty] | PP | 1
| Online PSC |  | https://podminky.urs.cz/item/CS_URS_2023_01/162751117 | [14 empty] | Online PSC | 1
| VV |  | 0,5*70,0 |  | 35 | [12 empty] | VV | 1 | 2 | True | 0 | ROZPOCET
| VV |  | Součet |  | 35 | [12 empty] | VV | 1 | 4 | True | 1 | ROZPOCET
4 | K | 162751119 | Příplatek k vodorovnému přemístění výkopku/sypaniny z horniny třídy těžitelnosti I skupiny 1 až 3 ZKD 1000 m přes 10000 m | m3 | 175 |  | 0 | CS ÚRS 2023 01 |  | základní |  | 0 | 0 | 0 | 0 | 0 | 4 | K | 1 |  |  |  | ROZPOCET | 0 | 0 | 0 | 0 | 0 | 1 | 0 | 4 | -472834628
| PP |  | Vodorovné přemístění výkopku nebo sypaniny po suchu na obvyklém dopravním prostředku, bez naložení výkopku, avšak se složením bez rozhrnutí z horniny třídy těžitelnosti I skupiny 1 až 3 na vzdálenost Příplatek k ceně za každých dalších i započatých 1 000 m | [14 empty] | PP | 1
| Online PSC |  | https://podminky.urs.cz/item/CS_URS_2023_01/162751119 | [14 empty] | Online PSC | 1
| P |  | Poznámka k položce: 1. Přemísťuje-li se výkopek z dočasných skládek vzdálených do 50 m, neoceňuje se nakládání výkopku, i když se provádí. Toto ustanovení neplatí, vylučuje-li projekt použití dozeru. 2. Ceny nelze použít, předepisuje-li projekt přemístit výkopek na místo nepřístupné obvyklým dopravním prostředkům; toto přemístění se oceňuje individuálně. | [14 empty] | P | 1
| VV |  | 0,5*70,0*5 |  | 175 | [12 empty] | VV | 1 | 2 | True | 0 | ROZPOCET
| VV |  | Součet |  | 175 | [12 empty] | VV | 1 | 4 | True | 1 | ROZPOCET
5 | K | 171201221 | Poplatek za uložení na skládce (skládkovné) zeminy a kamení kód odpadu 17 05 04 | t | 66.5 |  | 0 | CS ÚRS 2023 01 |  | základní |  | 0 | 0 | 0 | 0 | 0 | 4 | K | 1 |  |  |  | ROZPOCET | 0 | 0 | 0 | 0 | 0 | 1 | 0 | 4 | -2018683414
| PP |  | Poplatek za uložení stavebního odpadu na skládce (skládkovné) zeminy a kamení zatříděného do Katalogu odpadů pod kódem 17 05 04 | [14 empty] | PP | 1
| Online PSC |  | https://podminky.urs.cz/item/CS_URS_2023_01/171201221 | [14 empty] | Online PSC | 1
| VV |  | 0,5*70,0*1,9 |  | 66.5 | [12 empty] | VV | 1 | 2 | True | 0 | ROZPOCET
| VV |  | Součet |  | 66.5 | [12 empty] | VV | 1 | 4 | True | 1 | ROZPOCET
6 | K | 171251201 | Uložení sypaniny na skládky nebo meziskládky | m3 | 35 |  | 0 | CS ÚRS 2023 01 |  | základní |  | 0 | 0 | 0 | 0 | 0 | 4 | K | 1 |  |  |  | ROZPOCET | 0 | 0 | 0 | 0 | 0 | 1 | 0 | 4 | 1853666007
| PP |  | Uložení sypaniny na skládky nebo meziskládky bez hutnění s upravením uložené sypaniny do předepsaného tvaru | [14 empty] | PP | 1
| Online PSC |  | https://podminky.urs.cz/item/CS_URS_2023_01/171251201 | [14 empty] | Online PSC | 1
| VV |  | 0,5*70,0 |  | 35 | [12 empty] | VV | 1 | 2 | True | 0 | ROZPOCET
| VV |  | Součet |  | 35 | [12 empty] | VV | 1 | 4 | True | 1 | ROZPOCET
7 | M | 58343930 | kamenivo drcené hrubé frakce 16/32 | t | 73.5 |  | 0 | CS ÚRS 2023 01 |  | základní |  | 0 | 1 | 73.5 | 0 | 0 | 8 | M | 1 |  |  |  | ROZPOCET | 0 | 0 | 0 | 0 | 0 | 1 | 0 | 4 | 73658841
| PP |  | kamenivo drcené hrubé frakce 16/32 | [14 empty] | PP | 1
8 | K | 175151101 | Obsypání potrubí strojně sypaninou bez prohození, uloženou do 3 m | m3 | 35 |  | 0 | CS ÚRS 2023 01 |  | základní |  | 0 | 0 | 0 | 0 | 0 | 4 | K | 1 |  |  |  | ROZPOCET | 0 | 0 | 0 | 0 | 0 | 1 | 0 | 4 | -60397257
| PP |  | Obsypání potrubí strojně sypaninou z vhodných třídy těžitelnosti I a II, skupiny 1 až 4 nebo materiálem připraveným podél výkopu ve vzdálenosti do 3 m od jeho kraje, pro jakoukoliv hloubku výkopu a míru zhutnění bez prohození sypaniny | [14 empty] | PP | 1
| Online PSC |  | https://podminky.urs.cz/item/CS_URS_2023_01/175151101 | [14 empty] | Online PSC | 1
| VV |  | "zásyp" 0,5*70,0 |  | 35 | [12 empty] | VV | 1 | 2 | True | 0 | ROZPOCET
| VV |  | Součet |  | 35 | [12 empty] | VV | 1 | 4 | True | 1 | ROZPOCET
| D | 3 | Svislé a kompletní konstrukce |  |  |  | 0 |  |  |  |  | 0 |  | 20.7878 |  | 0 | 1 | D | 0 |  |  |  | ROZPOCET | [6 empty] | 0
9 | K | 317221111 | Osazení kamenných římsových desek do maltového lože | m3 | 12.6 |  | 0 | CS ÚRS 2023 01 |  | základní |  | 0 | 0.03689 | 0.46481 | 0 | 0 | 4 | K | 1 |  |  |  | ROZPOCET | 0 | 0 | 0 | 0 | 0 | 1 | 0 | 4 | 1656977403
| PP |  | Osazení kamenných římsových desek do maltového lože | [14 empty] | PP | 1
| Online PSC |  | https://podminky.urs.cz/item/CS_URS_2023_01/317221111 | [14 empty] | Online PSC | 1
| VV |  | 0,6*0,3*70,0 |  | 12.6 | [12 empty] | VV | 1 | 2 | True | 0 | ROZPOCET
| VV |  | Součet |  | 12.6 | [12 empty] | VV | 1 | 4 | True | 1 | ROZPOCET
10 | M | 58380757 | kámen lomový soklový (10 t = 6,2 m3) | t | 20.323 |  | 0 | CS ÚRS 2023 01 |  | základní |  | 0 | 1 | 20.323 | 0 | 0 | 8 | M | 1 |  |  |  | ROZPOCET | 0 | 0 | 0 | 0 | 0 | 1 | 0 | 4 | -3453361
| PP |  | kámen lomový soklový (10 t = 6,2 m3) | [14 empty] | PP | 1
| VV |  | "římsa" (0,6*0,3*70,0)*10/6,2 |  | 20.323 | [12 empty] | VV | 1 | 2 | True | 0 | ROZPOCET
| VV |  | Součet |  | 20.323 | [12 empty] | VV | 1 | 4 | True | 1 | ROZPOCET
11 | K | 348171191R | Mostní ocelové zábradlí - dodávka a montáž | M | 70 |  | 0 |  |  | základní |  | 0 | 0 | 0 | 0 | 0 | 4 | K | 1 |  |  |  | ROZPOCET | 0 | 0 | 0 | 0 | 0 | 1 | 0 | 4 | -1236655950
| PP |  | Mostní ocelové zábradlí - dodávka a montáž | [14 empty] | PP | 1
| D | 9 | Ostatní konstrukce a práce, bourání |  |  |  | 0 |  |  |  |  | 0 |  | 11.8804 |  | 38.0531 | 1 | D | 0 |  |  |  | ROZPOCET | [6 empty] | 0
12 | K | 936172123 | Osazení kovových doplňků mostního vybavení - roštů a rámů do 50 kg uchycených šrouby | kus | 66 |  | 0 | CS ÚRS 2023 01 |  | základní |  | 0 | 0 | 0 | 0 | 0 | 4 | K | 1 |  |  |  | ROZPOCET | 0 | 0 | 0 | 0 | 0 | 1 | 0 | 4 | -860023568
| PP |  | Osazení kovových doplňků mostního vybavení jednotlivě roštů a rámů do 50 kg uchycených šrouby | [14 empty] | PP | 1
| Online PSC |  | https://podminky.urs.cz/item/CS_URS_2023_01/936172123 | [14 empty] | Online PSC | 1
13 | M | 55347031R | rošt podlahový lisovaný žárově zinkovaný velikost 40/3mm 400x1000mm | kus | 66 |  | 0 |  |  | základní |  | 0 | 0.02 | 1.32 | 0 | 0 | 8 | M | 1 |  |  |  | ROZPOCET | 0 | 0 | 0 | 0 | 0 | 1 | 0 | 4 | 349049713
| PP |  | rošt podlahový lisovaný žárově zinkovaný velikost 40/3mm 400x1000mm | [14 empty] | PP | 1
14 | M | 13611238 | plech ocelový hladký jakost S235JR tl 15mm tabule | t | 0.032 |  | 0 | CS ÚRS 2023 01 |  | základní |  | 0 | 1 | 0.032 | 0 | 0 | 8 | M | 1 |  |  |  | ROZPOCET | 0 | 0 | 0 | 0 | 0 | 1 | 0 | 4 | -456027671
| PP |  | plech ocelový hladký jakost S235JR tl 15mm tabule | [14 empty] | PP | 1
| VV |  | "SVAŘOVANÝ T NOSNÍK KONZOLY " 31,9/1000 |  | 0.032 | [12 empty] | VV | 1 | 2 | True | 0 | ROZPOCET
| VV |  | Součet |  | 0.032 | [12 empty] | VV | 1 | 4 | True | 1 | ROZPOCET
15 | K | 936942211 | Zhotovení tabulky s letopočtem opravy mostu vložením šablony do bednění | kus | 1 |  | 0 | CS ÚRS 2023 01 |  | základní |  | 0 | 0.00649 | 0.00649 | 0 | 0 | 4 | K | 1 |  |  |  | ROZPOCET | 0 | 0 | 0 | 0 | 0 | 1 | 0 | 4 | 1814245827
| PP |  | Zhotovení tabulky s letopočtem opravy nebo větší údržby vložením šablony do bednění | [14 empty] | PP | 1
| Online PSC |  | https://podminky.urs.cz/item/CS_URS_2023_01/936942211 | [14 empty] | Online PSC | 1
16 | K | 938111111 | Čištění zdiva opěr, pilířů, křídel od mechu a jiné vegetace | m2 | 131.95 |  | 0 | CS ÚRS 2023 01 |  | základní |  | 0 | 0 | 0 | 0.0003 | 0.039585 | 4 | K | 1 |  |  |  | ROZPOCET | 0 | 0 | 0 | 0 | 0 | 1 | 0 | 4 | -1945461737
| PP |  | Čištění zdiva opěr, pilířů, křídel od mechu a jiné vegetace | [14 empty] | PP | 1
| Online PSC |  | https://podminky.urs.cz/item/CS_URS_2023_01/938111111 | [14 empty] | Online PSC | 1
| P |  | Poznámka k položce: 1. Cena je určena pro čištění jakéhokoliv zdiva. 2. Počet měrných jednotek se měří v m2 čištěné plochy zdiva. | [14 empty] | P | 1
| VV |  | 0,5*8,5+113,0+0,5*29,4 |  | 131.95 | [12 empty] | VV | 1 | 2 | True | 0 | ROZPOCET
| VV |  | Součet |  | 131.95 | [12 empty] | VV | 1 | 4 | True | 1 | ROZPOCET
17 | K | 962021112 | Bourání mostních zdí a pilířů z kamene | m3 | 12.6 |  | 0 | CS ÚRS 2023 01 |  | základní |  | 0 | 0.12 | 1.512 | 2.49 | 31.374 | 4 | K | 1 |  |  |  | ROZPOCET | 0 | 0 | 0 | 0 | 0 | 1 | 0 | 4 | 138779316
| PP |  | Bourání mostních konstrukcí zdiva a pilířů z kamene nebo cihel | [14 empty] | PP | 1
| Online PSC |  | https://podminky.urs.cz/item/CS_URS_2023_01/962021112 | [14 empty] | Online PSC | 1
| P |  | Poznámka k položce: 1. Cena 05-1111 lze použít i pro bourání konstrukcí z předpjatého betonu. 2. Ceny 06-5413 a 06-5423 lze použít i pro rozebrání dřevěných truhlíků nebo žlabů uložených na dřevěné konstrukci mostu. 3. Ceny nelze použít: a) pro bourání základových konstrukcí prováděné ve spojitosti se zemními pracemi; toto bourání se oceňuje cenami 122 90-1 - Bourání konstrukcí, části A 01 katalogu 800-1 Zemní práce; b) ceny nelze použít pro bourání konstrukcí pod vodou; tyto práce se oceňují podle ustanovení úvodního katalogu. 4. Ceny 04-1211 až 05-1111 nelze použít pro ocenění demontáže (vyjmutí) prefabrikovaných dílců nebo nosných konstrukcí v celku; tyto práce se oceňují podle ustanovení úvodního katalogu. 5. Ceny 06-5111 a 06-5112, 06-5611 a 06-5612 nelze použít pro vytažení pilot, bárek na pilotách a ledolamů; vytažení pilot se oceňuje příslušnými cenami katalogu 800-2 - Zvláštní zakládání objektů. 6. Množství měrných jednotek se určuje: a) u cen 02-1112 až 05-1111 v m3 objemu konstrukce nebo její části před bouráním, b) u cen 06-5111 až 06-5612 v m3 objemu dřeva v konstrukci nebo její části před bouráním. | [14 empty] | P | 1
| VV |  | 0,6*0,3*70,0 |  | 12.6 | [12 empty] | VV | 1 | 2 | True | 0 | ROZPOCET
| VV |  | Součet |  | 12.6 | [12 empty] | VV | 1 | 4 | True | 1 | ROZPOCET
18 | K | 985223211 | Přezdívání kamenného zdiva do aktivované malty přes 1 do 3 m3 | m3 | 2.639 |  | 0 | CS ÚRS 2023 01 |  | základní |  | 0 | 0.50375 | 1.3294 | 2.5 | 6.5975 | 4 | K | 1 |  |  |  | ROZPOCET | 0 | 0 | 0 | 0 | 0 | 1 | 0 | 4 | 730319645
| PP |  | Přezdívání zdiva do aktivované malty kamenného, objemu přes 1 do 3 m3 | [14 empty] | PP | 1
| Online PSC |  | https://podminky.urs.cz/item/CS_URS_2023_01/985223211 | [14 empty] | Online PSC | 1
| P |  | Poznámka k položce: 1. V cenách jsou započteny náklady na odstranění narušených zdicích prvků a jejich postupnou náhradu prvky novými. 2. V cenách nejsou započteny náklady na: a) dodávku zdicích prvků; tato dodávka se oceňuje ve specifikaci, b) fixování okolního zdiva např. vyklínováním, rozepřením, apod., c) spárování zdiva, které se oceňuje cenami souborů cen 985 23-11 Spárování zdiva hloubky do 40 mm nebo 985 23-21 Hloubkové spárování zdiva hloubky do 80 mm. | [14 empty] | P | 1
| VV |  | (0,5*8,5+113,0+0,5*29,4)*0,2*0,1 "10% z objemu" |  | 2.639 | [12 empty] | VV | 1 | 2 | True | 0 | ROZPOCET
| VV |  | Součet |  | 2.639 | [12 empty] | VV | 1 | 4 | True | 1 | ROZPOCET
19 | M | 58380650 | kámen lomový neupravený žula, třída I netříděný | t | 5.542 |  | 0 | CS ÚRS 2023 01 |  | základní |  | 0 | 1 | 5.542 | 0 | 0 | 8 | M | 1 |  |  |  | ROZPOCET | 0 | 0 | 0 | 0 | 0 | 1 | 0 | 4 | -1073656404
| PP |  | kámen lomový neupravený žula, třída I netříděný | [14 empty] | PP | 1
| VV |  | 2,639*2,1"Přepočtené koeficientem množství |  | 5.542 | [12 empty] | VV | 1 | 2 | True | 0 | ROZPOCET
| VV |  | Součet |  | 5.542 | [12 empty] | VV | 1 | 4 | True | 1 | ROZPOCET
20 | K | 985231111 | Spárování zdiva aktivovanou maltou spára hl do 40 mm dl do 6 m/m2 | m2 | 131.95 |  | 0 | CS ÚRS 2023 01 |  | základní |  | 0 | 0.01162 | 1.5333 | 0 | 0 | 4 | K | 1 |  |  |  | ROZPOCET | 0 | 0 | 0 | 0 | 0 | 1 | 0 | 4 | 1371805337
| PP |  | Spárování zdiva hloubky do 40 mm aktivovanou maltou délky spáry na 1 m2 upravované plochy do 6 m | [14 empty] | PP | 1
| Online PSC |  | https://podminky.urs.cz/item/CS_URS_2023_01/985231111 | [14 empty] | Online PSC | 1
| P |  | Poznámka k položce: 1. Ceny jsou určeny pro spárování cihelného nebo kamenného zdiva. 2. V cenách jsou započteny i náklady na: a) dodání potřebných hmot, b) vypláchnutí spár vodou před spárováním a očištění okolního zdiva po spárování. 3. V cenách nejsou započteny náklady na: a) vysekání a vyčištění spár; tyto práce se oceňují cenami souboru cen 985 14-2 Vysekání spojovací hmoty za spár zdiva, b) úpravu spár po provedeném spárování; tyto práce se oceňují cenami souboru cen 985 23-3. 4. Délce spáry na 1 m2 upravované plochy odpovídají tyto počty kamenů: a) do 6 m - do 10 kusů na 1 m2, b) přes 6 do 12 m - přes 10 do 35 kusů na 1 m2, c) přes 12 m - přes 35 kusů na 1 m2. | [14 empty] | P | 1
| VV |  | 0,5*8,5+113,0+0,5*29,4 |  | 131.95 | [12 empty] | VV | 1 | 2 | True | 0 | ROZPOCET
| VV |  | Součet |  | 131.95 | [12 empty] | VV | 1 | 4 | True | 1 | ROZPOCET
21 | K | 985331217 | Dodatečné vlepování betonářské výztuže D 20 mm do chemické malty včetně vyvrtání otvoru | m | 42 |  | 0 | CS ÚRS 2023 01 |  | základní |  | 0 | 0.00101 | 0.04242 | 0.001 | 0.042 | 4 | K | 1 |  |  |  | ROZPOCET | 0 | 0 | 0 | 0 | 0 | 1 | 0 | 4 | -1007977067
| PP |  | Dodatečné vlepování betonářské výztuže včetně vyvrtání a vyčištění otvoru chemickou maltou průměr výztuže 20 mm | [14 empty] | PP | 1
| Online PSC |  | https://podminky.urs.cz/item/CS_URS_2023_01/985331217 | [14 empty] | Online PSC | 1
| P |  | Poznámka k položce: 1. Množství měrných jednotek se určuje v m délky vyvrtaného otvoru pro zasunutí výztuže. 2. V cenách jsou započteny i náklady na: a) rozměření, vrtání a spotřebu vrtáků, b) vyčištění otvoru, vyplnění otvorů maltou včetně dodání materiálu, c) zasunutí betonářské výztuže do otvoru vyplněného maltou. 3. V cenách nejsou započteny náklady na dodání betonářské výztuže. | [14 empty] | P | 1
| VV |  | 140*0,3 |  | 42 | [12 empty] | VV | 1 | 2 | True | 0 | ROZPOCET
| VV |  | Součet |  | 42 | [12 empty] | VV | 1 | 4 | True | 1 | ROZPOCET
22 | M | 13021017 | tyč ocelová kruhová žebírková DIN 488 jakost B500B (10 505) výztuž do betonu D 20mm | t | 0.178 |  | 0 | CS ÚRS 2023 01 |  | základní |  | 0 | 1 | 0.178 | 0 | 0 | 8 | M | 1 |  |  |  | ROZPOCET | 0 | 0 | 0 | 0 | 0 | 1 | 0 | 4 | 668764794
| PP |  | tyč ocelová kruhová žebírková DIN 488 jakost B500B (10 505) výztuž do betonu D 20mm | [14 empty] | PP | 1
23 | K | 985421123 | Injektáž trhlin š 5 mm v cihelném zdivu tl přes 450 do 600 mm aktivovanou cementovou maltou včetně vrtů | m | 12 |  | 0 | CS ÚRS 2023 01 |  | základní |  | 0 | 0.01224 | 0.14688 | 0 | 0 | 4 | K | 1 |  |  |  | ROZPOCET | 0 | 0 | 0 | 0 | 0 | 1 | 0 | 4 | 44504560
| PP |  | Injektáž trhlin v cihelném, kamenném nebo smíšeném zdivu nízkotlaká do 0,6 MP, včetně provedení vrtů aktivovanou cementovou maltou šířka trhlin přes 2 do 5 mm tloušťka zdiva přes 450 do 600 mm | [14 empty] | PP | 1
| Online PSC |  | https://podminky.urs.cz/item/CS_URS_2023_01/985421123 | [14 empty] | Online PSC | 1
| P |  | Poznámka k položce: 1. Šířka trhlin je určena šířkou trhliny na povrchu konstrukce. 2. Množství měrných jednotek se určuje v m délky trhliny. 3. V cenách jsou započteny i náklady na: a) vyčištění trhlin, b) vyvrtání otvorů pro injektážní jehly a jejich vyčištění - jsou uvažovány 4 vrty na 1 m trhliny. U zdiva tloušťky do 450 mm je uvažováno provedení vrtů z jedné strany zdiva, u tloušťky přes 450 mm z obou stran zdiva, c) úpravu trhlin před injektáží (temování), d) hrubé zapravení otvorů po injektážních jehlách. 4. V cenách nejsou započteny náklady na zednické zapravení trhlin a opravu omítek, které se oceňují cenami katalogu 801-4 Budovy a haly - opravy a údržba. | [14 empty] | P | 1
| VV |  | "odhad" 12 |  | 12 | [12 empty] | VV | 1 | 2 | True | 0 | ROZPOCET
| VV |  | Součet |  | 12 | [12 empty] | VV | 1 | 4 | True | 1 | ROZPOCET
24 | K | 985421133 | Injektáž trhlin š 10 mm v cihelném zdivu tl přes 450 do 600 mm aktivovanou cementovou maltou včetně vrtů | m | 12 |  | 0 | CS ÚRS 2023 01 |  | základní |  | 0 | 0.01983 | 0.23796 | 0 | 0 | 4 | K | 1 |  |  |  | ROZPOCET | 0 | 0 | 0 | 0 | 0 | 1 | 0 | 4 | -1966485966
| PP |  | Injektáž trhlin v cihelném, kamenném nebo smíšeném zdivu nízkotlaká do 0,6 MP, včetně provedení vrtů aktivovanou cementovou maltou šířka trhlin přes 5 do 10 mm tloušťka zdiva přes 450 do 600 mm | [14 empty] | PP | 1
| Online PSC |  | https://podminky.urs.cz/item/CS_URS_2023_01/985421133 | [14 empty] | Online PSC | 1
| P |  | Poznámka k položce: 1. Šířka trhlin je určena šířkou trhliny na povrchu konstrukce. 2. Množství měrných jednotek se určuje v m délky trhliny. 3. V cenách jsou započteny i náklady na: a) vyčištění trhlin, b) vyvrtání otvorů pro injektážní jehly a jejich vyčištění - jsou uvažovány 4 vrty na 1 m trhliny. U zdiva tloušťky do 450 mm je uvažováno provedení vrtů z jedné strany zdiva, u tloušťky přes 450 mm z obou stran zdiva, c) úpravu trhlin před injektáží (temování), d) hrubé zapravení otvorů po injektážních jehlách. 4. V cenách nejsou započteny náklady na zednické zapravení trhlin a opravu omítek, které se oceňují cenami katalogu 801-4 Budovy a haly - opravy a údržba. | [14 empty] | P | 1
| VV |  | "odhad" 12 |  | 12 | [12 empty] | VV | 1 | 2 | True | 0 | ROZPOCET
| VV |  | Součet |  | 12 | [12 empty] | VV | 1 | 4 | True | 1 | ROZPOCET
25 | M | R91345 | Nivelační značky kovové | KUS | 2 |  | 0 |  |  | základní |  | 0 | 0 | 0 | 0 | 0 | 8 | M | 1 |  |  |  | ROZPOCET | 0 | 0 | 0 | 0 | 0 | 1 | 0 | 4 | 838646702
| PP |  | Nivelační značky kovové | [14 empty] | PP | 1
| D | 997 | Přesun sutě |  |  |  | 0 |  |  |  |  | 0 |  | 0 |  | 0 | 1 | D | 0 |  |  |  | ROZPOCET | [6 empty] | 0
26 | K | 997013871 | Poplatek za uložení stavebního odpadu na recyklační skládce (skládkovné) směsného stavebního a demoličního kód odpadu 17 09 04 | t | 38.054 |  | 0 | CS ÚRS 2023 01 |  | základní |  | 0 | 0 | 0 | 0 | 0 | 4 | K | 1 |  |  |  | ROZPOCET | 0 | 0 | 0 | 0 | 0 | 1 | 0 | 4 | 1383862591
| PP |  | Poplatek za uložení stavebního odpadu na recyklační skládce (skládkovné) směsného stavebního a demoličního zatříděného do Katalogu odpadů pod kódem 17 09 04 | [14 empty] | PP | 1
| Online PSC |  | https://podminky.urs.cz/item/CS_URS_2023_01/997013871 | [14 empty] | Online PSC | 1
| VV |  | 0,04+6,598+0,042+31,374 |  | 38.054 | [12 empty] | VV | 1 | 2 | True | 0 | ROZPOCET
| VV |  | Součet |  | 38.054 | [12 empty] | VV | 1 | 4 | True | 1 | ROZPOCET
27 | K | 997211511 | Vodorovná doprava suti po suchu na vzdálenost do 1 km | t | 38.053 |  | 0 | CS ÚRS 2023 01 |  | základní |  | 0 | 0 | 0 | 0 | 0 | 4 | K | 1 |  |  |  | ROZPOCET | 0 | 0 | 0 | 0 | 0 | 1 | 0 | 4 | 410542925
| PP |  | Vodorovná doprava suti nebo vybouraných hmot suti se složením a hrubým urovnáním, na vzdálenost do 1 km | [14 empty] | PP | 1
| Online PSC |  | https://podminky.urs.cz/item/CS_URS_2023_01/997211511 | [14 empty] | Online PSC | 1
28 | K | 997211519 | Příplatek ZKD 1 km u vodorovné dopravy suti | t | 723.007 |  | 0 | CS ÚRS 2023 01 |  | základní |  | 0 | 0 | 0 | 0 | 0 | 4 | K | 1 |  |  |  | ROZPOCET | 0 | 0 | 0 | 0 | 0 | 1 | 0 | 4 | 489628230
| PP |  | Vodorovná doprava suti nebo vybouraných hmot suti se složením a hrubým urovnáním, na vzdálenost Příplatek k ceně za každý další i započatý 1 km přes 1 km | [14 empty] | PP | 1
| Online PSC |  | https://podminky.urs.cz/item/CS_URS_2023_01/997211519 | [14 empty] | Online PSC | 1
| VV |  | 38,053*19 "Přepočtené koeficientem množství |  | 723.007 | [12 empty] | VV | 1 | 2 | True | 0 | ROZPOCET
| VV |  | Součet |  | 723.007 | [12 empty] | VV | 1 | 4 | True | 1 | ROZPOCET
| D | 998 | Přesun hmot |  |  |  | 0 |  |  |  |  | 0 |  | 0 |  | 0 | 1 | D | 0 |  |  |  | ROZPOCET | [6 empty] | 0
29 | K | 998212111 | Přesun hmot pro mosty zděné, monolitické betonové nebo ocelové v do 20 m | t | 106.169 |  | 0 | CS ÚRS 2023 01 |  | základní |  | 0 | 0 | 0 | 0 | 0 | 4 | K | 1 |  |  |  | ROZPOCET | 0 | 0 | 0 | 0 | 0 | 1 | 0 | 4 | -1865594258
| PP |  | Přesun hmot pro mosty zděné, betonové monolitické, spřažené ocelobetonové nebo kovové vodorovná dopravní vzdálenost do 100 m výška mostu do 20 m | [14 empty] | PP | 1
| Online PSC |  | https://podminky.urs.cz/item/CS_URS_2023_01/998212111 | [14 empty] | Online PSC | 1

## SO 01-14-03 - Zeď v km 28...
{c99ef33a-9f28-4cd5-b077-88408f3326f4}
2
| KRYCÍ LIST SOUPISU PRACÍ | [7 empty] | v --- níže se nacházejí doplnkové a pomocné údaje k sestavám --- v | [8 empty] | False
Stavba:
Oprava trati v úseku Tanvald - Kořenov
Objekt:
SO 01-14-03 - Zeď v km 28,586 - 28,643
| KSO: |  |  |  |  | CC-CZ:
| Místo: |  |  |  |  | Datum: | 14. 6. 2023
| Zadavatel: |  |  |  |  | IČ:
DIČ:
| Uchazeč: |  |  |  |  | IČ: | Vyplň údaj
|  | Vyplň údaj |  |  |  | DIČ: | Vyplň údaj
| Projektant: |  |  |  |  | IČ:
DIČ:
| Zpracovatel: |  |  |  |  | IČ:
DIČ:
Poznámka:
| Cena bez DPH | [5 empty] | 0
|  |  | Základ daně |  |  | Sazba daně | Výše daně
| DPH | základní | 0 |  |  | 21% | 0
|  | snížená | 0 |  |  | 15% | 0
|  | zákl. přenesená | 0 |  |  | 21% | 0
|  | sníž. přenesená | 0 |  |  | 15% | 0
|  | nulová | 0 |  |  | 0% | 0
| Cena s DPH |  |  | v | CZK |  | 0
REKAPITULACE ČLENĚNÍ SOUPISU PRACÍ
Stavba:
Oprava trati v úseku Tanvald - Kořenov
Objekt:
SO 01-14-03 - Zeď v km 28,586 - 28,643
Místo: | [5 empty] | Datum: | 14. 6. 2023
Zadavatel: | [5 empty] | Projektant:
Uchazeč: |  |  | Vyplň údaj |  |  | Zpracovatel:
Kód dílu - Popis | [6 empty] | Cena celkem [CZK]
Náklady stavby celkem | [6 empty] | 0 | [11 empty] | -1
| 1 - Zemní práce | [5 empty] | 0
| 3 - Svislé a kompletní konstrukce | [5 empty] | 0
| 9 - Ostatní konstrukce a práce, bourání | [5 empty] | 0
| 997 - Přesun sutě | [5 empty] | 0
| 998 - Přesun hmot | [5 empty] | 0
SOUPIS PRACÍ
Stavba:
Oprava trati v úseku Tanvald - Kořenov
Objekt:
SO 01-14-03 - Zeď v km 28,586 - 28,643
Místo: | [5 empty] | Datum: | 14. 6. 2023
Zadavatel: | [5 empty] | Projektant:
Uchazeč: |  |  | Vyplň údaj |  |  | Zpracovatel:
PČ | Typ | Kód | Popis | MJ | Množství | J.cena [CZK] | Cena celkem [CZK] | Cenová soustava |  | DPH | J. Nh [h] | Nh celkem [h] | J. hmotnost [t] | Hmotnost celkem [t] | J. suť [t] | Suť Celkem [t]
Náklady soupisu celkem | [6 empty] | 0 |  |  |  |  | 0 |  | 96.5625 |  | 37.0576 |  | D | -1 | [10 empty] | 0
| D | 1 | Zemní práce |  |  |  | 0 |  |  |  |  | 0 |  | 64.365 |  | 0 | 1 | D | 0 |  |  |  | ROZPOCET | [6 empty] | 0
1 | K | 122152501 | Odkopávky a prokopávky nezapažené pro spodní stavbu železnic v hornině třídy těžitelnosti I skupiny 1 a 2 objem do 100 m3 strojně | m3 | 30.65 |  | 0 | CS ÚRS 2023 01 |  | základní |  | 0 | 0 | 0 | 0 | 0 | 4 | K | 1 |  |  |  | ROZPOCET | 0 | 0 | 0 | 0 | 0 | 1 | 0 | 4 | 2
| PP |  | Odkopávky a prokopávky nezapažené pro spodní stavbu železnic strojně v hornině třídy těžitelnosti I skupiny 1 a 2 do 100 m3 | [14 empty] | PP | 1
| Online PSC |  | https://podminky.urs.cz/item/CS_URS_2023_01/122152501 | [14 empty] | Online PSC | 1
| P |  | Poznámka k položce: 1. Ceny lze použít i pro vykopávky: a) příkopů pro železnice a to i tehdy, jsou-li vykopávky těchto příkopů samostatným objektem, b) v zemnících na suchu, jestliže tyto vykopávky souvisejí územně s odkopávkami nebo prokopávkami pro spodní stavbu železnic, 2. V cenách jsou započteny i náklady na přemístění výkopku v příčných profilech na vzdálenost do 15 m nebo naložení na dopravní prostředek. | [14 empty] | P | 1
| VV |  | 0,5*61,3 |  | 30.65 | [12 empty] | VV | 1 | 2 | True | 0 | ROZPOCET
| VV |  | Součet |  | 30.65 | [12 empty] | VV | 1 | 4 | True | 1 | ROZPOCET
2 | K | 122152508 | Příplatek k odkopávkám nezapaženým pro spodní stavbu železnic v hornině třídy těžitelnosti I skupiny 1 a 2 za ztížení při rekonstrukci | m3 | 30.65 |  | 0 | CS ÚRS 2023 01 |  | základní |  | 0 | 0 | 0 | 0 | 0 | 4 | K | 1 |  |  |  | ROZPOCET | 0 | 0 | 0 | 0 | 0 | 1 | 0 | 4 | 4
| PP |  | Odkopávky a prokopávky nezapažené pro spodní stavbu železnic strojně v hornině třídy těžitelnosti I skupiny 1 a 2 Příplatek k cenám za ztížení při rekonstrukcích | [14 empty] | PP | 1
| Online PSC |  | https://podminky.urs.cz/item/CS_URS_2023_01/122152508 | [14 empty] | Online PSC | 1
| VV |  | 0,5*61,3 |  | 30.65 | [12 empty] | VV | 1 | 2 | True | 0 | ROZPOCET
| VV |  | Součet |  | 30.65 | [12 empty] | VV | 1 | 4 | True | 1 | ROZPOCET
3 | K | 162751117 | Vodorovné přemístění přes 9 000 do 10000 m výkopku/sypaniny z horniny třídy těžitelnosti I skupiny 1 až 3 | m3 | 30.65 |  | 0 | CS ÚRS 2023 01 |  | základní |  | 0 | 0 | 0 | 0 | 0 | 4 | K | 1 |  |  |  | ROZPOCET | 0 | 0 | 0 | 0 | 0 | 1 | 0 | 4 | 6
| PP |  | Vodorovné přemístění výkopku nebo sypaniny po suchu na obvyklém dopravním prostředku, bez naložení výkopku, avšak se složením bez rozhrnutí z horniny třídy těžitelnosti I skupiny 1 až 3 na vzdálenost přes 9 000 do 10 000 m | [14 empty] | PP | 1
| Online PSC |  | https://podminky.urs.cz/item/CS_URS_2023_01/162751117 | [14 empty] | Online PSC | 1
| VV |  | 0,5*61,3 |  | 30.65 | [12 empty] | VV | 1 | 2 | True | 0 | ROZPOCET
| VV |  | Součet |  | 30.65 | [12 empty] | VV | 1 | 4 | True | 1 | ROZPOCET
4 | K | 162751119 | Příplatek k vodorovnému přemístění výkopku/sypaniny z horniny třídy těžitelnosti I skupiny 1 až 3 ZKD 1000 m přes 10000 m | m3 | 153.25 |  | 0 | CS ÚRS 2023 01 |  | základní |  | 0 | 0 | 0 | 0 | 0 | 4 | K | 1 |  |  |  | ROZPOCET | 0 | 0 | 0 | 0 | 0 | 1 | 0 | 4 | 8
| PP |  | Vodorovné přemístění výkopku nebo sypaniny po suchu na obvyklém dopravním prostředku, bez naložení výkopku, avšak se složením bez rozhrnutí z horniny třídy těžitelnosti I skupiny 1 až 3 na vzdálenost Příplatek k ceně za každých dalších i započatých 1 000 m | [14 empty] | PP | 1
| Online PSC |  | https://podminky.urs.cz/item/CS_URS_2023_01/162751119 | [14 empty] | Online PSC | 1
| P |  | Poznámka k položce: 1. Přemísťuje-li se výkopek z dočasných skládek vzdálených do 50 m, neoceňuje se nakládání výkopku, i když se provádí. Toto ustanovení neplatí, vylučuje-li projekt použití dozeru. 2. Ceny nelze použít, předepisuje-li projekt přemístit výkopek na místo nepřístupné obvyklým dopravním prostředkům; toto přemístění se oceňuje individuálně. | [14 empty] | P | 1
| VV |  | 0,5*61,3*5 |  | 153.25 | [12 empty] | VV | 1 | 2 | True | 0 | ROZPOCET
| VV |  | Součet |  | 153.25 | [12 empty] | VV | 1 | 4 | True | 1 | ROZPOCET
5 | K | 171201221 | Poplatek za uložení na skládce (skládkovné) zeminy a kamení kód odpadu 17 05 04 | t | 58.235 |  | 0 | CS ÚRS 2023 01 |  | základní |  | 0 | 0 | 0 | 0 | 0 | 4 | K | 1 |  |  |  | ROZPOCET | 0 | 0 | 0 | 0 | 0 | 1 | 0 | 4 | 10
| PP |  | Poplatek za uložení stavebního odpadu na skládce (skládkovné) zeminy a kamení zatříděného do Katalogu odpadů pod kódem 17 05 04 | [14 empty] | PP | 1
| Online PSC |  | https://podminky.urs.cz/item/CS_URS_2023_01/171201221 | [14 empty] | Online PSC | 1
| VV |  | 0,5*61,3*1,9 |  | 58.235 | [12 empty] | VV | 1 | 2 | True | 0 | ROZPOCET
| VV |  | Součet |  | 58.235 | [12 empty] | VV | 1 | 4 | True | 1 | ROZPOCET
6 | K | 171251201 | Uložení sypaniny na skládky nebo meziskládky | m3 | 30.65 |  | 0 | CS ÚRS 2023 01 |  | základní |  | 0 | 0 | 0 | 0 | 0 | 4 | K | 1 |  |  |  | ROZPOCET | 0 | 0 | 0 | 0 | 0 | 1 | 0 | 4 | 12
| PP |  | Uložení sypaniny na skládky nebo meziskládky bez hutnění s upravením uložené sypaniny do předepsaného tvaru | [14 empty] | PP | 1
| Online PSC |  | https://podminky.urs.cz/item/CS_URS_2023_01/171251201 | [14 empty] | Online PSC | 1
| VV |  | 0,5*61,3 |  | 30.65 | [12 empty] | VV | 1 | 2 | True | 0 | ROZPOCET
| VV |  | Součet |  | 30.65 | [12 empty] | VV | 1 | 4 | True | 1 | ROZPOCET
7 | K | 175151101 | Obsypání potrubí strojně sypaninou bez prohození, uloženou do 3 m | m3 | 30.65 |  | 0 | CS ÚRS 2023 01 |  | základní |  | 0 | 0 | 0 | 0 | 0 | 4 | K | 1 |  |  |  | ROZPOCET | 0 | 0 | 0 | 0 | 0 | 1 | 0 | 4 | 14
| PP |  | Obsypání potrubí strojně sypaninou z vhodných třídy těžitelnosti I a II, skupiny 1 až 4 nebo materiálem připraveným podél výkopu ve vzdálenosti do 3 m od jeho kraje, pro jakoukoliv hloubku výkopu a míru zhutnění bez prohození sypaniny | [14 empty] | PP | 1
| Online PSC |  | https://podminky.urs.cz/item/CS_URS_2023_01/175151101 | [14 empty] | Online PSC | 1
| VV |  | "zásyp" 0,5*61,3 |  | 30.65 | [12 empty] | VV | 1 | 2 | True | 0 | ROZPOCET
| VV |  | Součet |  | 30.65 | [12 empty] | VV | 1 | 4 | True | 1 | ROZPOCET
8 | M | 58343930 | kamenivo drcené hrubé frakce 16/32 | t | 64.365 |  | 0 | CS ÚRS 2023 01 |  | základní |  | 0 | 1 | 64.365 | 0 | 0 | 8 | M | 1 |  |  |  | ROZPOCET | 0 | 0 | 0 | 0 | 0 | 1 | 0 | 4 | 16
| PP |  | kamenivo drcené hrubé frakce 16/32 | [14 empty] | PP | 1
| D | 3 | Svislé a kompletní konstrukce |  |  |  | 0 |  |  |  |  | 0 |  | 18.204 |  | 0 | 1 | D | 0 |  |  |  | ROZPOCET | [6 empty] | 0
9 | K | 317221111 | Osazení kamenných římsových desek do maltového lože | m3 | 11.034 |  | 0 | CS ÚRS 2023 01 |  | základní |  | 0 | 0.03689 | 0.40704 | 0 | 0 | 4 | K | 1 |  |  |  | ROZPOCET | 0 | 0 | 0 | 0 | 0 | 1 | 0 | 4 | 18
| PP |  | Osazení kamenných římsových desek do maltového lože | [14 empty] | PP | 1
| Online PSC |  | https://podminky.urs.cz/item/CS_URS_2023_01/317221111 | [14 empty] | Online PSC | 1
| VV |  | 0,6*0,3*61,3 |  | 11.034 | [12 empty] | VV | 1 | 2 | True | 0 | ROZPOCET
| VV |  | Součet |  | 11.034 | [12 empty] | VV | 1 | 4 | True | 1 | ROZPOCET
10 | M | 58380757 | kámen lomový soklový (10 t = 6,2 m3) | t | 17.797 |  | 0 | CS ÚRS 2023 01 |  | základní |  | 0 | 1 | 17.797 | 0 | 0 | 8 | M | 1 |  |  |  | ROZPOCET | 0 | 0 | 0 | 0 | 0 | 1 | 0 | 4 | 20
| PP |  | kámen lomový soklový (10 t = 6,2 m3) | [14 empty] | PP | 1
| VV |  | "římsa" (0,6*0,3*61,3)*10/6,2 |  | 17.797 | [12 empty] | VV | 1 | 2 | True | 0 | ROZPOCET
| VV |  | Součet |  | 17.797 | [12 empty] | VV | 1 | 4 | True | 1 | ROZPOCET
11 | K | 348171191R | Mostní ocelové zábradlí - dodávka a montáž | M | 60 |  | 0 |  |  | základní |  | 0 | 0 | 0 | 0 | 0 | 4 | K | 1 |  |  |  | ROZPOCET | 0 | 0 | 0 | 0 | 0 | 1 | 0 | 4 | 22
| PP |  | Mostní ocelové zábradlí - dodávka a montáž | [14 empty] | PP | 1
| VV |  | 21,0+21,0+18,0 |  | 60 | [12 empty] | VV | 1 | 2 | True | 0 | ROZPOCET
| VV |  | Součet |  | 60 | [12 empty] | VV | 1 | 4 | True | 1 | ROZPOCET
| D | 9 | Ostatní konstrukce a práce, bourání |  |  |  | 0 |  |  |  |  | 0 |  | 13.9935 |  | 37.0576 | 1 | D | 0 |  |  |  | ROZPOCET | [6 empty] | 0
12 | K | 938111111 | Čištění zdiva opěr, pilířů, křídel od mechu a jiné vegetace | m2 | 189.8 |  | 0 | CS ÚRS 2023 01 |  | základní |  | 0 | 0 | 0 | 0.0003 | 0.05694 | 4 | K | 1 |  |  |  | ROZPOCET | 0 | 0 | 0 | 0 | 0 | 1 | 0 | 4 | 24
| PP |  | Čištění zdiva opěr, pilířů, křídel od mechu a jiné vegetace | [14 empty] | PP | 1
| Online PSC |  | https://podminky.urs.cz/item/CS_URS_2023_01/938111111 | [14 empty] | Online PSC | 1
| P |  | Poznámka k položce: 1. Cena je určena pro čištění jakéhokoliv zdiva. 2. Počet měrných jednotek se měří v m2 čištěné plochy zdiva. | [14 empty] | P | 1
| VV |  | 183,0+0,5*13,6 |  | 189.8 | [12 empty] | VV | 1 | 2 | True | 0 | ROZPOCET
| VV |  | Součet |  | 189.8 | [12 empty] | VV | 1 | 4 | True | 1 | ROZPOCET
13 | K | 962021112 | Bourání mostních zdí a pilířů z kamene | m3 | 11.034 |  | 0 | CS ÚRS 2023 01 |  | základní |  | 0 | 0.12 | 1.3241 | 2.49 | 27.4747 | 4 | K | 1 |  |  |  | ROZPOCET | 0 | 0 | 0 | 0 | 0 | 1 | 0 | 4 | 26
| PP |  | Bourání mostních konstrukcí zdiva a pilířů z kamene nebo cihel | [14 empty] | PP | 1
| Online PSC |  | https://podminky.urs.cz/item/CS_URS_2023_01/962021112 | [14 empty] | Online PSC | 1
| P |  | Poznámka k položce: 1. Cena 05-1111 lze použít i pro bourání konstrukcí z předpjatého betonu. 2. Ceny 06-5413 a 06-5423 lze použít i pro rozebrání dřevěných truhlíků nebo žlabů uložených na dřevěné konstrukci mostu. 3. Ceny nelze použít: a) pro bourání základových konstrukcí prováděné ve spojitosti se zemními pracemi; toto bourání se oceňuje cenami 122 90-1 - Bourání konstrukcí, části A 01 katalogu 800-1 Zemní práce; b) ceny nelze použít pro bourání konstrukcí pod vodou; tyto práce se oceňují podle ustanovení úvodního katalogu. 4. Ceny 04-1211 až 05-1111 nelze použít pro ocenění demontáže (vyjmutí) prefabrikovaných dílců nebo nosných konstrukcí v celku; tyto práce se oceňují podle ustanovení úvodního katalogu. 5. Ceny 06-5111 a 06-5112, 06-5611 a 06-5612 nelze použít pro vytažení pilot, bárek na pilotách a ledolamů; vytažení pilot se oceňuje příslušnými cenami katalogu 800-2 - Zvláštní zakládání objektů. 6. Množství měrných jednotek se určuje: a) u cen 02-1112 až 05-1111 v m3 objemu konstrukce nebo její části před bouráním, b) u cen 06-5111 až 06-5612 v m3 objemu dřeva v konstrukci nebo její části před bouráním. | [14 empty] | P | 1
| VV |  | 0,6*0,3*61,3 |  | 11.034 | [12 empty] | VV | 1 | 2 | True | 0 | ROZPOCET
| VV |  | Součet |  | 11.034 | [12 empty] | VV | 1 | 4 | True | 1 | ROZPOCET
14 | K | 985223211 | Přezdívání kamenného zdiva do aktivované malty přes 1 do 3 m3 | m3 | 3.796 |  | 0 | CS ÚRS 2023 01 |  | základní |  | 0 | 0.50375 | 1.9122 | 2.5 | 9.49 | 4 | K | 1 |  |  |  | ROZPOCET | 0 | 0 | 0 | 0 | 0 | 1 | 0 | 4 | 28
| PP |  | Přezdívání zdiva do aktivované malty kamenného, objemu přes 1 do 3 m3 | [14 empty] | PP | 1
| Online PSC |  | https://podminky.urs.cz/item/CS_URS_2023_01/985223211 | [14 empty] | Online PSC | 1
| P |  | Poznámka k položce: 1. V cenách jsou započteny náklady na odstranění narušených zdicích prvků a jejich postupnou náhradu prvky novými. 2. V cenách nejsou započteny náklady na: a) dodávku zdicích prvků; tato dodávka se oceňuje ve specifikaci, b) fixování okolního zdiva např. vyklínováním, rozepřením, apod., c) spárování zdiva, které se oceňuje cenami souborů cen 985 23-11 Spárování zdiva hloubky do 40 mm nebo 985 23-21 Hloubkové spárování zdiva hloubky do 80 mm. | [14 empty] | P | 1
| VV |  | (183,0+0,5*13,6)*0,2*0,1 "10% z objemu" |  | 3.796 | [12 empty] | VV | 1 | 2 | True | 0 | ROZPOCET
| VV |  | Součet |  | 3.796 | [12 empty] | VV | 1 | 4 | True | 1 | ROZPOCET
15 | M | 58380650 | kámen lomový neupravený žula, třída I netříděný | t | 7.972 |  | 0 | CS ÚRS 2023 01 |  | základní |  | 0 | 1 | 7.972 | 0 | 0 | 8 | M | 1 |  |  |  | ROZPOCET | 0 | 0 | 0 | 0 | 0 | 1 | 0 | 4 | 30
| PP |  | kámen lomový neupravený žula, třída I netříděný | [14 empty] | PP | 1
| VV |  | 3,796*2,1"Přepočtené koeficientem množství |  | 7.972 | [12 empty] | VV | 1 | 2 | True | 0 | ROZPOCET
| VV |  | Součet |  | 7.972 | [12 empty] | VV | 1 | 4 | True | 1 | ROZPOCET
16 | K | 985231111 | Spárování zdiva aktivovanou maltou spára hl do 40 mm dl do 6 m/m2 | m2 | 189.8 |  | 0 | CS ÚRS 2023 01 |  | základní |  | 0 | 0.01162 | 2.2055 | 0 | 0 | 4 | K | 1 |  |  |  | ROZPOCET | 0 | 0 | 0 | 0 | 0 | 1 | 0 | 4 | 32
| PP |  | Spárování zdiva hloubky do 40 mm aktivovanou maltou délky spáry na 1 m2 upravované plochy do 6 m | [14 empty] | PP | 1
| Online PSC |  | https://podminky.urs.cz/item/CS_URS_2023_01/985231111 | [14 empty] | Online PSC | 1
| P |  | Poznámka k položce: 1. Ceny jsou určeny pro spárování cihelného nebo kamenného zdiva. 2. V cenách jsou započteny i náklady na: a) dodání potřebných hmot, b) vypláchnutí spár vodou před spárováním a očištění okolního zdiva po spárování. 3. V cenách nejsou započteny náklady na: a) vysekání a vyčištění spár; tyto práce se oceňují cenami souboru cen 985 14-2 Vysekání spojovací hmoty za spár zdiva, b) úpravu spár po provedeném spárování; tyto práce se oceňují cenami souboru cen 985 23-3. 4. Délce spáry na 1 m2 upravované plochy odpovídají tyto počty kamenů: a) do 6 m - do 10 kusů na 1 m2, b) přes 6 do 12 m - přes 10 do 35 kusů na 1 m2, c) přes 12 m - přes 35 kusů na 1 m2. | [14 empty] | P | 1
| VV |  | 183,0+0,5*13,6 |  | 189.8 | [12 empty] | VV | 1 | 2 | True | 0 | ROZPOCET
| VV |  | Součet |  | 189.8 | [12 empty] | VV | 1 | 4 | True | 1 | ROZPOCET
17 | K | 985331217 | Dodatečné vlepování betonářské výztuže D 20 mm do chemické malty včetně vyvrtání otvoru | m | 36 |  | 0 | CS ÚRS 2023 01 |  | základní |  | 0 | 0.00101 | 0.03636 | 0.001 | 0.036 | 4 | K | 1 |  |  |  | ROZPOCET | 0 | 0 | 0 | 0 | 0 | 1 | 0 | 4 | 34
| PP |  | Dodatečné vlepování betonářské výztuže včetně vyvrtání a vyčištění otvoru chemickou maltou průměr výztuže 20 mm | [14 empty] | PP | 1
| Online PSC |  | https://podminky.urs.cz/item/CS_URS_2023_01/985331217 | [14 empty] | Online PSC | 1
| P |  | Poznámka k položce: 1. Množství měrných jednotek se určuje v m délky vyvrtaného otvoru pro zasunutí výztuže. 2. V cenách jsou započteny i náklady na: a) rozměření, vrtání a spotřebu vrtáků, b) vyčištění otvoru, vyplnění otvorů maltou včetně dodání materiálu, c) zasunutí betonářské výztuže do otvoru vyplněného maltou. 3. V cenách nejsou započteny náklady na dodání betonářské výztuže. | [14 empty] | P | 1
| VV |  | 120*0,3 |  | 36 | [12 empty] | VV | 1 | 2 | True | 0 | ROZPOCET
| VV |  | Součet |  | 36 | [12 empty] | VV | 1 | 4 | True | 1 | ROZPOCET
18 | M | 13021017 | tyč ocelová kruhová žebírková DIN 488 jakost B500B (10 505) výztuž do betonu D 20mm | t | 0.152 |  | 0 | CS ÚRS 2023 01 |  | základní |  | 0 | 1 | 0.152 | 0 | 0 | 8 | M | 1 |  |  |  | ROZPOCET | 0 | 0 | 0 | 0 | 0 | 1 | 0 | 4 | 36
| PP |  | tyč ocelová kruhová žebírková DIN 488 jakost B500B (10 505) výztuž do betonu D 20mm | [14 empty] | PP | 1
19 | K | 985421123 | Injektáž trhlin š 5 mm v cihelném zdivu tl přes 450 do 600 mm aktivovanou cementovou maltou včetně vrtů | m | 12 |  | 0 | CS ÚRS 2023 01 |  | základní |  | 0 | 0.01224 | 0.14688 | 0 | 0 | 4 | K | 1 |  |  |  | ROZPOCET | 0 | 0 | 0 | 0 | 0 | 1 | 0 | 4 | 38
| PP |  | Injektáž trhlin v cihelném, kamenném nebo smíšeném zdivu nízkotlaká do 0,6 MP, včetně provedení vrtů aktivovanou cementovou maltou šířka trhlin přes 2 do 5 mm tloušťka zdiva přes 450 do 600 mm | [14 empty] | PP | 1
| Online PSC |  | https://podminky.urs.cz/item/CS_URS_2023_01/985421123 | [14 empty] | Online PSC | 1
| P |  | Poznámka k položce: 1. Šířka trhlin je určena šířkou trhliny na povrchu konstrukce. 2. Množství měrných jednotek se určuje v m délky trhliny. 3. V cenách jsou započteny i náklady na: a) vyčištění trhlin, b) vyvrtání otvorů pro injektážní jehly a jejich vyčištění - jsou uvažovány 4 vrty na 1 m trhliny. U zdiva tloušťky do 450 mm je uvažováno provedení vrtů z jedné strany zdiva, u tloušťky přes 450 mm z obou stran zdiva, c) úpravu trhlin před injektáží (temování), d) hrubé zapravení otvorů po injektážních jehlách. 4. V cenách nejsou započteny náklady na zednické zapravení trhlin a opravu omítek, které se oceňují cenami katalogu 801-4 Budovy a haly - opravy a údržba. | [14 empty] | P | 1
| VV |  | "odhad" 12 |  | 12 | [12 empty] | VV | 1 | 2 | True | 0 | ROZPOCET
| VV |  | Součet |  | 12 | [12 empty] | VV | 1 | 4 | True | 1 | ROZPOCET
20 | K | 985421133 | Injektáž trhlin š 10 mm v cihelném zdivu tl přes 450 do 600 mm aktivovanou cementovou maltou včetně vrtů | m | 12 |  | 0 | CS ÚRS 2023 01 |  | základní |  | 0 | 0.01983 | 0.23796 | 0 | 0 | 4 | K | 1 |  |  |  | ROZPOCET | 0 | 0 | 0 | 0 | 0 | 1 | 0 | 4 | 40
| PP |  | Injektáž trhlin v cihelném, kamenném nebo smíšeném zdivu nízkotlaká do 0,6 MP, včetně provedení vrtů aktivovanou cementovou maltou šířka trhlin přes 5 do 10 mm tloušťka zdiva přes 450 do 600 mm | [14 empty] | PP | 1
| Online PSC |  | https://podminky.urs.cz/item/CS_URS_2023_01/985421133 | [14 empty] | Online PSC | 1
| P |  | Poznámka k položce: 1. Šířka trhlin je určena šířkou trhliny na povrchu konstrukce. 2. Množství měrných jednotek se určuje v m délky trhliny. 3. V cenách jsou započteny i náklady na: a) vyčištění trhlin, b) vyvrtání otvorů pro injektážní jehly a jejich vyčištění - jsou uvažovány 4 vrty na 1 m trhliny. U zdiva tloušťky do 450 mm je uvažováno provedení vrtů z jedné strany zdiva, u tloušťky přes 450 mm z obou stran zdiva, c) úpravu trhlin před injektáží (temování), d) hrubé zapravení otvorů po injektážních jehlách. 4. V cenách nejsou započteny náklady na zednické zapravení trhlin a opravu omítek, které se oceňují cenami katalogu 801-4 Budovy a haly - opravy a údržba. | [14 empty] | P | 1
| VV |  | "odhad" 12 |  | 12 | [12 empty] | VV | 1 | 2 | True | 0 | ROZPOCET
| VV |  | Součet |  | 12 | [12 empty] | VV | 1 | 4 | True | 1 | ROZPOCET
21 | K | R91345 | Nivelační značky kovové | KUS | 2 |  | 0 |  |  | základní |  | 0 | 0 | 0 | 0 | 0 | 4 | K | 1 |  |  |  | ROZPOCET | 0 | 0 | 0 | 0 | 0 | 1 | 0 | 4 | 42
| PP |  | Nivelační značky kovové | [14 empty] | PP | 1
22 | K | 936942211 | Zhotovení tabulky s letopočtem opravy mostu vložením šablony do bednění | kus | 1 |  | 0 | CS ÚRS 2023 01 |  | základní |  | 0 | 0.00649 | 0.00649 | 0 | 0 | 4 | K | 1 |  |  |  | ROZPOCET | 0 | 0 | 0 | 0 | 0 | 1 | 0 | 4 | 44
| PP |  | Zhotovení tabulky s letopočtem opravy nebo větší údržby vložením šablony do bednění | [14 empty] | PP | 1
| Online PSC |  | https://podminky.urs.cz/item/CS_URS_2023_01/936942211 | [14 empty] | Online PSC | 1
| D | 997 | Přesun sutě |  |  |  | 0 |  |  |  |  | 0 |  | 0 |  | 0 | 1 | D | 0 |  |  |  | ROZPOCET | [6 empty] | 0
23 | K | 997013871 | Poplatek za uložení stavebního odpadu na recyklační skládce (skládkovné) směsného stavebního a demoličního kód odpadu 17 09 04 | t | 37.059 |  | 0 | CS ÚRS 2023 01 |  | základní |  | 0 | 0 | 0 | 0 | 0 | 4 | K | 1 |  |  |  | ROZPOCET | 0 | 0 | 0 | 0 | 0 | 1 | 0 | 4 | 46
| PP |  | Poplatek za uložení stavebního odpadu na recyklační skládce (skládkovné) směsného stavebního a demoličního zatříděného do Katalogu odpadů pod kódem 17 09 04 | [14 empty] | PP | 1
| Online PSC |  | https://podminky.urs.cz/item/CS_URS_2023_01/997013871 | [14 empty] | Online PSC | 1
| VV |  | 0,057+27,475+9,49+0,037 |  | 37.059 | [12 empty] | VV | 1 | 2 | True | 0 | ROZPOCET
| VV |  | Součet |  | 37.059 | [12 empty] | VV | 1 | 4 | True | 1 | ROZPOCET
24 | K | 997211511 | Vodorovná doprava suti po suchu na vzdálenost do 1 km | t | 37.058 |  | 0 | CS ÚRS 2023 01 |  | základní |  | 0 | 0 | 0 | 0 | 0 | 4 | K | 1 |  |  |  | ROZPOCET | 0 | 0 | 0 | 0 | 0 | 1 | 0 | 4 | 48
| PP |  | Vodorovná doprava suti nebo vybouraných hmot suti se složením a hrubým urovnáním, na vzdálenost do 1 km | [14 empty] | PP | 1
| Online PSC |  | https://podminky.urs.cz/item/CS_URS_2023_01/997211511 | [14 empty] | Online PSC | 1
25 | K | 997211519 | Příplatek ZKD 1 km u vodorovné dopravy suti | t | 704.102 |  | 0 | CS ÚRS 2023 01 |  | základní |  | 0 | 0 | 0 | 0 | 0 | 4 | K | 1 |  |  |  | ROZPOCET | 0 | 0 | 0 | 0 | 0 | 1 | 0 | 4 | 50
| PP |  | Vodorovná doprava suti nebo vybouraných hmot suti se složením a hrubým urovnáním, na vzdálenost Příplatek k ceně za každý další i započatý 1 km přes 1 km | [14 empty] | PP | 1
| Online PSC |  | https://podminky.urs.cz/item/CS_URS_2023_01/997211519 | [14 empty] | Online PSC | 1
| VV |  | 37,058*19 "Přepočtené koeficientem množství |  | 704.102 | [12 empty] | VV | 1 | 2 | True | 0 | ROZPOCET
| VV |  | Součet |  | 704.102 | [12 empty] | VV | 1 | 4 | True | 1 | ROZPOCET
| D | 998 | Přesun hmot |  |  |  | 0 |  |  |  |  | 0 |  | 0 |  | 0 | 1 | D | 0 |  |  |  | ROZPOCET | [6 empty] | 0
26 | K | 998212111 | Přesun hmot pro mosty zděné, monolitické betonové nebo ocelové v do 20 m | t | 96.563 |  | 0 | CS ÚRS 2023 01 |  | základní |  | 0 | 0 | 0 | 0 | 0 | 4 | K | 1 |  |  |  | ROZPOCET | 0 | 0 | 0 | 0 | 0 | 1 | 0 | 4 | 52
| PP |  | Přesun hmot pro mosty zděné, betonové monolitické, spřažené ocelobetonové nebo kovové vodorovná dopravní vzdálenost do 100 m výška mostu do 20 m | [14 empty] | PP | 1
| Online PSC |  | https://podminky.urs.cz/item/CS_URS_2023_01/998212111 | [14 empty] | Online PSC | 1

## SO 01-14-04 - Propustek v...
{56359e3d-f16a-4547-b872-959d638a5b86}
2
| KRYCÍ LIST SOUPISU PRACÍ | [7 empty] | v --- níže se nacházejí doplnkové a pomocné údaje k sestavám --- v | [8 empty] | False
Stavba:
Oprava trati v úseku Tanvald - Kořenov
Objekt:
SO 01-14-04 - Propustek v ev. km 28,631
| KSO: |  |  |  |  | CC-CZ:
| Místo: |  |  |  |  | Datum: | 14. 6. 2023
| Zadavatel: |  |  |  |  | IČ:
DIČ:
| Uchazeč: |  |  |  |  | IČ: | Vyplň údaj
|  | Vyplň údaj |  |  |  | DIČ: | Vyplň údaj
| Projektant: |  |  |  |  | IČ:
DIČ:
| Zpracovatel: |  |  |  |  | IČ:
DIČ:
Poznámka:
| Cena bez DPH | [5 empty] | 0
|  |  | Základ daně |  |  | Sazba daně | Výše daně
| DPH | základní | 0 |  |  | 21% | 0
|  | snížená | 0 |  |  | 15% | 0
|  | zákl. přenesená | 0 |  |  | 21% | 0
|  | sníž. přenesená | 0 |  |  | 15% | 0
|  | nulová | 0 |  |  | 0% | 0
| Cena s DPH |  |  | v | CZK |  | 0
REKAPITULACE ČLENĚNÍ SOUPISU PRACÍ
Stavba:
Oprava trati v úseku Tanvald - Kořenov
Objekt:
SO 01-14-04 - Propustek v ev. km 28,631
Místo: | [5 empty] | Datum: | 14. 6. 2023
Zadavatel: | [5 empty] | Projektant:
Uchazeč: |  |  | Vyplň údaj |  |  | Zpracovatel:
Kód dílu - Popis | [6 empty] | Cena celkem [CZK]
Náklady stavby celkem | [6 empty] | 0 | [11 empty] | -1
| 1 - Zemní práce | [5 empty] | 0
| 2 - Zakládání | [5 empty] | 0
| 711 - Izolace proti vodě, vlhkosti a plynům | [5 empty] | 0
| 767 - Konstrukce zámečnické | [5 empty] | 0
| 9 - Ostatní konstrukce a práce, bourání | [5 empty] | 0
| 997 - Přesun sutě | [5 empty] | 0
| 998 - Přesun hmot | [5 empty] | 0
SOUPIS PRACÍ
Stavba:
Oprava trati v úseku Tanvald - Kořenov
Objekt:
SO 01-14-04 - Propustek v ev. km 28,631
Místo: | [5 empty] | Datum: | 14. 6. 2023
Zadavatel: | [5 empty] | Projektant:
Uchazeč: |  |  | Vyplň údaj |  |  | Zpracovatel:
PČ | Typ | Kód | Popis | MJ | Množství | J.cena [CZK] | Cena celkem [CZK] | Cenová soustava |  | DPH | J. Nh [h] | Nh celkem [h] | J. hmotnost [t] | Hmotnost celkem [t] | J. suť [t] | Suť Celkem [t]
Náklady soupisu celkem | [6 empty] | 0 |  |  |  |  | 0 |  | 28.6305 |  | 3.6603 |  | D | -1 | [10 empty] | 0
| D | 1 | Zemní práce |  |  |  | 0 |  |  |  |  | 0 |  | 16.4221 |  | 0 | 1 | D | 0 |  |  |  | ROZPOCET | [6 empty] | 0
1 | K | 131151201 | Hloubení jam zapažených v hornině třídy těžitelnosti I skupiny 1 a 2 objem do 20 m3 strojně | m3 | 9.88 |  | 0 | CS ÚRS 2023 01 |  | základní |  | 0 | 0 | 0 | 0 | 0 | 4 | K | 1 |  |  |  | ROZPOCET | 0 | 0 | 0 | 0 | 0 | 1 | 0 | 4 | 2
| PP |  | Hloubení zapažených jam a zářezů strojně s urovnáním dna do předepsaného profilu a spádu v hornině třídy těžitelnosti I skupiny 1 a 2 do 20 m3 | [14 empty] | PP | 1
| Online PSC |  | https://podminky.urs.cz/item/CS_URS_2023_01/131151201 | [14 empty] | Online PSC | 1
| VV |  | 3,8*2,6 |  | 9.88 | [12 empty] | VV | 1 | 2 | True | 0 | ROZPOCET
| VV |  | Součet |  | 9.88 | [12 empty] | VV | 1 | 4 | True | 1 | ROZPOCET
2 | K | 151711111 | Osazení zápor ocelových dl do 8 m | m | 42 |  | 0 | CS ÚRS 2023 01 |  | základní |  | 0 | 0.00102 | 0.04284 | 0 | 0 | 4 | K | 1 |  |  |  | ROZPOCET | 0 | 0 | 0 | 0 | 0 | 1 | 0 | 4 | 4
| PP |  | Osazení ocelových zápor pro pažení hloubených vykopávek do předem provedených vrtů se zabetonováním spodního konce, s případným obsypem zápory pískem délky od 0 do 8 m | [14 empty] | PP | 1
| Online PSC |  | https://podminky.urs.cz/item/CS_URS_2023_01/151711111 | [14 empty] | Online PSC | 1
| VV |  | 7*6,0 |  | 42 | [12 empty] | VV | 1 | 2 | True | 0 | ROZPOCET
| VV |  | Součet |  | 42 | [12 empty] | VV | 1 | 4 | True | 1 | ROZPOCET
3 | M | 13010974 | ocel profilová jakost S235JR (11 375) průřez HEB 140 | t | 1.42 |  | 0 | CS ÚRS 2023 01 |  | základní |  | 0 | 1 | 1.42 | 0 | 0 | 8 | M | 1 |  |  |  | ROZPOCET | 0 | 0 | 0 | 0 | 0 | 1 | 0 | 4 | 6
| PP |  | ocel profilová jakost S235JR (11 375) průřez HEB 140 | [14 empty] | PP | 1
| VV |  | 7*6,0*33,8/1000 |  | 1.42 | [12 empty] | VV | 1 | 2 | True | 0 | ROZPOCET
| VV |  | Součet |  | 1.42 | [12 empty] | VV | 1 | 4 | True | 1 | ROZPOCET
4 | K | 151711131 | Vytažení zápor ocelových dl do 8 m | m | 42 |  | 0 | CS ÚRS 2023 01 |  | základní |  | 0 | 0 | 0 | 0 | 0 | 4 | K | 1 |  |  |  | ROZPOCET | 0 | 0 | 0 | 0 | 0 | 1 | 0 | 4 | 8
| PP |  | Vytažení ocelových zápor pro pažení délky od 0 do 8 m | [14 empty] | PP | 1
| Online PSC |  | https://podminky.urs.cz/item/CS_URS_2023_01/151711131 | [14 empty] | Online PSC | 1
| VV |  | 7*6,0 |  | 42 | [12 empty] | VV | 1 | 2 | True | 0 | ROZPOCET
| VV |  | Součet |  | 42 | [12 empty] | VV | 1 | 4 | True | 1 | ROZPOCET
5 | K | 151712111 | Převázka ocelová zdvojená pro kotvení záporového pažení | m | 5.86 |  | 0 | CS ÚRS 2023 01 |  | základní |  | 0 | 0.15478 | 0.90701 | 0 | 0 | 4 | K | 1 |  |  |  | ROZPOCET | 0 | 0 | 0 | 0 | 0 | 1 | 0 | 4 | 10
| PP |  | Převázka ocelová pro ukotvení záporového pažení pro jakoukoliv délku převázky zdvojená | [14 empty] | PP | 1
| Online PSC |  | https://podminky.urs.cz/item/CS_URS_2023_01/151712111 | [14 empty] | Online PSC | 1
| VV |  | 2*1,68+2,5 |  | 5.86 | [12 empty] | VV | 1 | 2 | True | 0 | ROZPOCET
| VV |  | Součet |  | 5.86 | [12 empty] | VV | 1 | 4 | True | 1 | ROZPOCET
6 | K | 151712121 | Odstranění ocelové převázky zdvojené pro kotvení záporového pažení | m | 5.86 |  | 0 | CS ÚRS 2023 01 |  | základní |  | 0 | 0 | 0 | 0 | 0 | 4 | K | 1 |  |  |  | ROZPOCET | 0 | 0 | 0 | 0 | 0 | 1 | 0 | 4 | 12
| PP |  | Odstranění ocelové převázky pro ukotvení záporového pažení jakékoliv délky převázky zdvojené | [14 empty] | PP | 1
| Online PSC |  | https://podminky.urs.cz/item/CS_URS_2023_01/151712121 | [14 empty] | Online PSC | 1
7 | K | 151721111 | Zřízení pažení do ocelových zápor hl výkopu do 4 m s jeho následným odstraněním | m2 | 15.236 |  | 0 | CS ÚRS 2023 01 |  | základní |  | 0 | 0.0264 | 0.40223 | 0 | 0 | 4 | K | 1 |  |  |  | ROZPOCET | 0 | 0 | 0 | 0 | 0 | 1 | 0 | 4 | 14
| PP |  | Pažení do ocelových zápor bez ohledu na druh pažin, s odstraněním pažení, hloubky výkopu do 4 m | [14 empty] | PP | 1
| Online PSC |  | https://podminky.urs.cz/item/CS_URS_2023_01/151721111 | [14 empty] | Online PSC | 1
| VV |  | (2,5+2*1,68)*2,6 |  | 15.236 | [12 empty] | VV | 1 | 2 | True | 0 | ROZPOCET
| VV |  | Součet |  | 15.236 | [12 empty] | VV | 1 | 4 | True | 1 | ROZPOCET
8 | K | 162751117 | Vodorovné přemístění přes 9 000 do 10000 m výkopku/sypaniny z horniny třídy těžitelnosti I skupiny 1 až 3 | m3 | 9.88 |  | 0 | CS ÚRS 2023 01 |  | základní |  | 0 | 0 | 0 | 0 | 0 | 4 | K | 1 |  |  |  | ROZPOCET | 0 | 0 | 0 | 0 | 0 | 1 | 0 | 4 | 16
| PP |  | Vodorovné přemístění výkopku nebo sypaniny po suchu na obvyklém dopravním prostředku, bez naložení výkopku, avšak se složením bez rozhrnutí z horniny třídy těžitelnosti I skupiny 1 až 3 na vzdálenost přes 9 000 do 10 000 m | [14 empty] | PP | 1
| Online PSC |  | https://podminky.urs.cz/item/CS_URS_2023_01/162751117 | [14 empty] | Online PSC | 1
| VV |  | 3,8*2,6 |  | 9.88 | [12 empty] | VV | 1 | 2 | True | 0 | ROZPOCET
| VV |  | Součet |  | 9.88 | [12 empty] | VV | 1 | 4 | True | 1 | ROZPOCET
9 | K | 162751119 | Příplatek k vodorovnému přemístění výkopku/sypaniny z horniny třídy těžitelnosti I skupiny 1 až 3 ZKD 1000 m přes 10000 m | m3 | 49.4 |  | 0 | CS ÚRS 2023 01 |  | základní |  | 0 | 0 | 0 | 0 | 0 | 4 | K | 1 |  |  |  | ROZPOCET | 0 | 0 | 0 | 0 | 0 | 1 | 0 | 4 | 18
| PP |  | Vodorovné přemístění výkopku nebo sypaniny po suchu na obvyklém dopravním prostředku, bez naložení výkopku, avšak se složením bez rozhrnutí z horniny třídy těžitelnosti I skupiny 1 až 3 na vzdálenost Příplatek k ceně za každých dalších i započatých 1 000 m | [14 empty] | PP | 1
| Online PSC |  | https://podminky.urs.cz/item/CS_URS_2023_01/162751119 | [14 empty] | Online PSC | 1
| P |  | Poznámka k položce: 1. Přemísťuje-li se výkopek z dočasných skládek vzdálených do 50 m, neoceňuje se nakládání výkopku, i když se provádí. Toto ustanovení neplatí, vylučuje-li projekt použití dozeru. 2. Ceny nelze použít, předepisuje-li projekt přemístit výkopek na místo nepřístupné obvyklým dopravním prostředkům; toto přemístění se oceňuje individuálně. | [14 empty] | P | 1
| VV |  | 3,8*2,6*5 |  | 49.4 | [12 empty] | VV | 1 | 2 | True | 0 | ROZPOCET
| VV |  | Součet |  | 49.4 | [12 empty] | VV | 1 | 4 | True | 1 | ROZPOCET
10 | K | 171201221 | Poplatek za uložení na skládce (skládkovné) zeminy a kamení kód odpadu 17 05 04 | t | 18.772 |  | 0 | CS ÚRS 2023 01 |  | základní |  | 0 | 0 | 0 | 0 | 0 | 4 | K | 1 |  |  |  | ROZPOCET | 0 | 0 | 0 | 0 | 0 | 1 | 0 | 4 | 20
| PP |  | Poplatek za uložení stavebního odpadu na skládce (skládkovné) zeminy a kamení zatříděného do Katalogu odpadů pod kódem 17 05 04 | [14 empty] | PP | 1
| Online PSC |  | https://podminky.urs.cz/item/CS_URS_2023_01/171201221 | [14 empty] | Online PSC | 1
| VV |  | 3,8*2,6*1,9 |  | 18.772 | [12 empty] | VV | 1 | 2 | True | 0 | ROZPOCET
| VV |  | Součet |  | 18.772 | [12 empty] | VV | 1 | 4 | True | 1 | ROZPOCET
11 | K | 171251201 | Uložení sypaniny na skládky nebo meziskládky | m3 | 9.88 |  | 0 | CS ÚRS 2023 01 |  | základní |  | 0 | 0 | 0 | 0 | 0 | 4 | K | 1 |  |  |  | ROZPOCET | 0 | 0 | 0 | 0 | 0 | 1 | 0 | 4 | 22
| PP |  | Uložení sypaniny na skládky nebo meziskládky bez hutnění s upravením uložené sypaniny do předepsaného tvaru | [14 empty] | PP | 1
| Online PSC |  | https://podminky.urs.cz/item/CS_URS_2023_01/171251201 | [14 empty] | Online PSC | 1
| VV |  | 3,8*2,6 |  | 9.88 | [12 empty] | VV | 1 | 2 | True | 0 | ROZPOCET
| VV |  | Součet |  | 9.88 | [12 empty] | VV | 1 | 4 | True | 1 | ROZPOCET
12 | K | 175151101 | Obsypání potrubí strojně sypaninou bez prohození, uloženou do 3 m | m3 | 6.5 |  | 0 | CS ÚRS 2023 01 |  | základní |  | 0 | 0 | 0 | 0 | 0 | 4 | K | 1 |  |  |  | ROZPOCET | 0 | 0 | 0 | 0 | 0 | 1 | 0 | 4 | 24
| PP |  | Obsypání potrubí strojně sypaninou z vhodných třídy těžitelnosti I a II, skupiny 1 až 4 nebo materiálem připraveným podél výkopu ve vzdálenosti do 3 m od jeho kraje, pro jakoukoliv hloubku výkopu a míru zhutnění bez prohození sypaniny | [14 empty] | PP | 1
| Online PSC |  | https://podminky.urs.cz/item/CS_URS_2023_01/175151101 | [14 empty] | Online PSC | 1
| VV |  | "zásyp" 2,5*2,6 |  | 6.5 | [12 empty] | VV | 1 | 2 | True | 0 | ROZPOCET
| VV |  | Součet |  | 6.5 | [12 empty] | VV | 1 | 4 | True | 1 | ROZPOCET
13 | M | 58343930 | kamenivo drcené hrubé frakce 16/32 | t | 13.65 |  | 0 | CS ÚRS 2023 01 |  | základní |  | 0 | 1 | 13.65 | 0 | 0 | 8 | M | 1 |  |  |  | ROZPOCET | 0 | 0 | 0 | 0 | 0 | 1 | 0 | 4 | 26
| PP |  | kamenivo drcené hrubé frakce 16/32 | [14 empty] | PP | 1
| D | 2 | Zakládání |  |  |  | 0 |  |  |  |  | 0 |  | 11.8753 |  | 0 | 1 | D | 0 |  |  |  | ROZPOCET | [6 empty] | 0
14 | K | 225411112 | Vrty maloprofilové jádrové D přes 156 do 195 mm úklon do 45° hl 0 až 25 m hornina I a II | m | 42 |  | 0 | CS ÚRS 2023 01 |  | základní |  | 0 | 0.00026 | 0.01092 | 0 | 0 | 4 | K | 1 |  |  |  | ROZPOCET | 0 | 0 | 0 | 0 | 0 | 1 | 0 | 4 | 28
| PP |  | Maloprofilové vrty jádrové průměru přes 156 do 195 mm do úklonu 45° v hl 0 až 25 m v hornině tř. I a II | [14 empty] | PP | 1
| Online PSC |  | https://podminky.urs.cz/item/CS_URS_2023_01/225411112 | [14 empty] | Online PSC | 1
| VV |  | 7*6,0 |  | 42 | [12 empty] | VV | 1 | 2 | True | 0 | ROZPOCET
| VV |  | Součet |  | 42 | [12 empty] | VV | 1 | 4 | True | 1 | ROZPOCET
15 | K | 380326132 | Kompletní konstrukce ČOV, nádrží ze ŽB se zvýšenými nároky na prostředí tř. C 30/37 tl přes 150 do 300 mm | m3 | 3.696 |  | 0 | CS ÚRS 2023 01 |  | základní |  | 0 | 2.5143 | 9.2929 | 0 | 0 | 4 | K | 1 |  |  |  | ROZPOCET | 0 | 0 | 0 | 0 | 0 | 1 | 0 | 4 | 30
| PP |  | Kompletní konstrukce čistíren odpadních vod, nádrží, vodojemů, kanálů z betonu železového bez výztuže a bednění se zvýšenými nároky na prostředí tř. C 30/37, tl. přes 150 do 300 mm | [14 empty] | PP | 1
| Online PSC |  | https://podminky.urs.cz/item/CS_URS_2023_01/380326132 | [14 empty] | Online PSC | 1
| VV |  | "jímka" 1,6*1,4*0,3+1,44*2,1 |  | 3.696 | [12 empty] | VV | 1 | 2 | True | 0 | ROZPOCET
| VV |  | Součet |  | 3.696 | [12 empty] | VV | 1 | 4 | True | 1 | ROZPOCET
16 | K | 380356231 | Bednění kompletních konstrukcí ČOV, nádrží nebo vodojemů neomítaných ploch rovinných zřízení | m2 | 21.36 |  | 0 | CS ÚRS 2023 01 |  | základní |  | 0 | 0.00247 | 0.052759 | 0 | 0 | 4 | K | 1 |  |  |  | ROZPOCET | 0 | 0 | 0 | 0 | 0 | 1 | 0 | 4 | 32
| PP |  | Bednění kompletních konstrukcí čistíren odpadních vod, nádrží, vodojemů, kanálů konstrukcí neomítaných z betonu prostého nebo železového ploch rovinných zřízení | [14 empty] | PP | 1
| Online PSC |  | https://podminky.urs.cz/item/CS_URS_2023_01/380356231 | [14 empty] | Online PSC | 1
| VV |  | "jímka" 6,0*2,3+3,6*2,1 |  | 21.36 | [12 empty] | VV | 1 | 2 | True | 0 | ROZPOCET
| VV |  | Součet |  | 21.36 | [12 empty] | VV | 1 | 4 | True | 1 | ROZPOCET
17 | K | 380356232 | Bednění kompletních konstrukcí ČOV, nádrží nebo vodojemů neomítaných ploch rovinných odstranění | m2 | 21.36 |  | 0 | CS ÚRS 2023 01 |  | základní |  | 0 | 0 | 0 | 0 | 0 | 4 | K | 1 |  |  |  | ROZPOCET | 0 | 0 | 0 | 0 | 0 | 1 | 0 | 4 | 34
| PP |  | Bednění kompletních konstrukcí čistíren odpadních vod, nádrží, vodojemů, kanálů konstrukcí neomítaných z betonu prostého nebo železového ploch rovinných odstranění | [14 empty] | PP | 1
| Online PSC |  | https://podminky.urs.cz/item/CS_URS_2023_01/380356232 | [14 empty] | Online PSC | 1
18 | K | 380361006 | Výztuž kompletních konstrukcí ČOV, nádrží nebo vodojemů z betonářské oceli 10 505 | t | 0.495 |  | 0 | CS ÚRS 2023 01 |  | základní |  | 0 | 1.1091 | 0.54899 | 0 | 0 | 4 | K | 1 |  |  |  | ROZPOCET | 0 | 0 | 0 | 0 | 0 | 1 | 0 | 4 | 36
| PP |  | Výztuž kompletních konstrukcí čistíren odpadních vod, nádrží, vodojemů, kanálů z oceli 10 505 (R) nebo BSt 500 | [14 empty] | PP | 1
| Online PSC |  | https://podminky.urs.cz/item/CS_URS_2023_01/380361006 | [14 empty] | Online PSC | 1
| VV |  | 495,3/1000 |  | 0.495 | [12 empty] | VV | 1 | 2 | True | 0 | ROZPOCET
| VV |  | Součet |  | 0.495 | [12 empty] | VV | 1 | 4 | True | 1 | ROZPOCET
19 | K | 451315114 | Podkladní nebo výplňová vrstva z betonu C 12/15 tl do 100 mm | m2 | 3.61 |  | 0 | CS ÚRS 2023 01 |  | základní |  | 0 | 0.22798 | 0.82301 | 0 | 0 | 4 | K | 1 |  |  |  | ROZPOCET | 0 | 0 | 0 | 0 | 0 | 1 | 0 | 4 | 38
| PP |  | Podkladní a výplňové vrstvy z betonu prostého tloušťky do 100 mm, z betonu C 12/15 | [14 empty] | PP | 1
| Online PSC |  | https://podminky.urs.cz/item/CS_URS_2023_01/451315114 | [14 empty] | Online PSC | 1
| VV |  | 1,9*1,9 |  | 3.61 | [12 empty] | VV | 1 | 2 | True | 0 | ROZPOCET
| VV |  | Součet |  | 3.61 | [12 empty] | VV | 1 | 4 | True | 1 | ROZPOCET
20 | K | 451315136 | Podkladní nebo výplňová vrstva z betonu C 20/25 tl do 200 mm | m2 | 0.8 |  | 0 | CS ÚRS 2023 01 |  | základní |  | 0 | 0.49562 | 0.3965 | 0 | 0 | 4 | K | 1 |  |  |  | ROZPOCET | 0 | 0 | 0 | 0 | 0 | 1 | 0 | 4 | 40
| PP |  | Podkladní a výplňové vrstvy z betonu prostého tloušťky do 200 mm, z betonu C 20/25 | [14 empty] | PP | 1
| Online PSC |  | https://podminky.urs.cz/item/CS_URS_2023_01/451315136 | [14 empty] | Online PSC | 1
| VV |  | 0,8*1,0 |  | 0.8 | [12 empty] | VV | 1 | 2 | True | 0 | ROZPOCET
| VV |  | Součet |  | 0.8 | [12 empty] | VV | 1 | 4 | True | 1 | ROZPOCET
21 | K | 465513327 | Dlažba z lomového kamene na cementovou maltu s vyspárováním tl 300 mm pro hráze | m2 | 0.8 |  | 0 | CS ÚRS 2023 01 |  | základní |  | 0 | 0.93779 | 0.75023 | 0 | 0 | 4 | K | 1 |  |  |  | ROZPOCET | 0 | 0 | 0 | 0 | 0 | 1 | 0 | 4 | 42
| PP |  | Dlažba z lomového kamene lomařsky upraveného na cementovou maltu, s vyspárováním cementovou maltou, tl. kamene 300 mm | [14 empty] | PP | 1
| Online PSC |  | https://podminky.urs.cz/item/CS_URS_2023_01/465513327 | [14 empty] | Online PSC | 1
| VV |  | 0,8*1,0 |  | 0.8 | [12 empty] | VV | 1 | 2 | True | 0 | ROZPOCET
| VV |  | Součet |  | 0.8 | [12 empty] | VV | 1 | 4 | True | 1 | ROZPOCET
| D | 711 | Izolace proti vodě, vlhkosti a plynům |  |  |  | 0 |  |  |  |  | 0 |  | 0.10794 |  | 0 | 2 | D | 0 |  |  |  | ROZPOCET | [6 empty] | 0
22 | K | 711141559 | Provedení izolace proti zemní vlhkosti pásy přitavením vodorovné NAIP | m2 | 0.8 |  | 0 | CS ÚRS 2023 01 |  | základní |  | 0 | 0.0004 | 0.00032 | 0 | 0 | 16 | K | 1 |  |  |  | ROZPOCET | 0 | 0 | 0 | 0 | 0 | 1 | 0 | 16 | 44
| PP |  | Provedení izolace proti zemní vlhkosti pásy přitavením NAIP na ploše vodorovné V | [14 empty] | PP | 1
| Online PSC |  | https://podminky.urs.cz/item/CS_URS_2023_01/711141559 | [14 empty] | Online PSC | 1
| P |  | Poznámka k položce: 1. Izolace plochy jednotlivě do 10 m2 se oceňují skladebně cenou příslušné izolace a cenou 711 19-9097 Příplatek za plochu do 10 m2. | [14 empty] | P | 1
| VV |  | 0,8 |  | 0.8 | [12 empty] | VV | 1 | 2 | True | 0 | ROZPOCET
| VV |  | Součet |  | 0.8 | [12 empty] | VV | 1 | 4 | True | 1 | ROZPOCET
23 | M | 62853004 | pás asfaltový natavitelný modifikovaný SBS tl 4,0mm s vložkou ze skleněné tkaniny a spalitelnou PE fólií nebo jemnozrnným minerálním posypem na horním povrchu | m2 | 19.534 |  | 0 | CS ÚRS 2023 01 |  | základní |  | 0 | 0.0054 | 0.10548 | 0 | 0 | 32 | M | 1 |  |  |  | ROZPOCET | 0 | 0 | 0 | 0 | 0 | 1 | 0 | 16 | 46
| PP |  | pás asfaltový natavitelný modifikovaný SBS tl 4,0mm s vložkou ze skleněné tkaniny a spalitelnou PE fólií nebo jemnozrnným minerálním posypem na horním povrchu | [14 empty] | PP | 1
24 | K | 711132111 | Provedení izolace proti zemní vlhkosti pásy na sucho samolepící svislé | m2 | 15.96 |  | 0 | CS ÚRS 2023 01 |  | základní |  | 0 | 0 | 0 | 0 | 0 | 16 | K | 1 |  |  |  | ROZPOCET | 0 | 0 | 0 | 0 | 0 | 1 | 0 | 16 | 48
| PP |  | Provedení izolace proti zemní vlhkosti pásy na sucho samolepícího asfaltového pásu na ploše svislé S | [14 empty] | PP | 1
| Online PSC |  | https://podminky.urs.cz/item/CS_URS_2023_01/711132111 | [14 empty] | Online PSC | 1
| P |  | Poznámka k položce: 1. Izolace plochy jednotlivě do 10 m2 se oceňují skladebně cenou příslušné izolace a cenou 711 19-9096 Příplatek za plochu do 10 m2. | [14 empty] | P | 1
| VV |  | 6,0*2,3+3,6*0,6 |  | 15.96 | [12 empty] | VV | 1 | 2 | True | 0 | ROZPOCET
| VV |  | Součet |  | 15.96 | [12 empty] | VV | 1 | 4 | True | 1 | ROZPOCET
25 | K | 711491177 | Připevnění doplňků izolace proti vodě nerezovou lištou | m | 6 |  | 0 | CS ÚRS 2023 01 |  | základní |  | 0 | 0.00011 | 0.00066 | 0 | 0 | 16 | K | 1 |  |  |  | ROZPOCET | 0 | 0 | 0 | 0 | 0 | 1 | 0 | 16 | 50
| PP |  | Provedení doplňků izolace proti vodě textilií připevnění izolace nerezovou lištou | [14 empty] | PP | 1
| Online PSC |  | https://podminky.urs.cz/item/CS_URS_2023_01/711491177 | [14 empty] | Online PSC | 1
| P |  | Poznámka k položce: 1. V ceně -1177 jsou započteny i náklady na navrtání, osazení hmoždinek a zatmelení. | [14 empty] | P | 1
| VV |  | 2*3,0 |  | 6 | [12 empty] | VV | 1 | 2 | True | 0 | ROZPOCET
| VV |  | Součet |  | 6 | [12 empty] | VV | 1 | 4 | True | 1 | ROZPOCET
26 | M | 28323021 | lišta tvarovací nerezová tvaru L š 12mm | m | 6 |  | 0 | CS ÚRS 2023 01 |  | základní |  | 0 | 0.00018 | 0.00108 | 0 | 0 | 32 | M | 1 |  |  |  | ROZPOCET | 0 | 0 | 0 | 0 | 0 | 1 | 0 | 16 | 52
| PP |  | lišta tvarovací nerezová tvaru L š 12mm | [14 empty] | PP | 1
27 | M | 56280141 | hmoždinka teleskopická pro kotvení povlakových hydroizolací dl 105mm využitelná dl 90mm | kus | 20 |  | 0 | CS ÚRS 2023 01 |  | základní |  | 0 | 2e-05 | 0.0004 | 0 | 0 | 32 | M | 1 |  |  |  | ROZPOCET | 0 | 0 | 0 | 0 | 0 | 1 | 0 | 16 | 54
| PP |  | hmoždinka teleskopická pro kotvení povlakových hydroizolací dl 105mm využitelná dl 90mm | [14 empty] | PP | 1
| VV |  | 2*10 |  | 20 | [12 empty] | VV | 1 | 2 | True | 0 | ROZPOCET
| VV |  | Součet |  | 20 | [12 empty] | VV | 1 | 4 | True | 1 | ROZPOCET
28 | K | 998711101 | Přesun hmot tonážní pro izolace proti vodě, vlhkosti a plynům v objektech v do 6 m | t | 0.108 |  | 0 | CS ÚRS 2023 01 |  | základní |  | 0 | 0 | 0 | 0 | 0 | 16 | K | 1 |  |  |  | ROZPOCET | 0 | 0 | 0 | 0 | 0 | 1 | 0 | 16 | 56
| PP |  | Přesun hmot pro izolace proti vodě, vlhkosti a plynům stanovený z hmotnosti přesunovaného materiálu vodorovná dopravní vzdálenost do 50 m v objektech výšky do 6 m | [14 empty] | PP | 1
| Online PSC |  | https://podminky.urs.cz/item/CS_URS_2023_01/998711101 | [14 empty] | Online PSC | 1
29 | K | 998711199 | Příplatek k přesunu hmot tonážní 711 za zvětšený přesun ZKD 1000 m přes 1000 m | t | 2.052 |  | 0 | CS ÚRS 2023 01 |  | základní |  | 0 | 0 | 0 | 0 | 0 | 16 | K | 1 |  |  |  | ROZPOCET | 0 | 0 | 0 | 0 | 0 | 1 | 0 | 16 | 58
| PP |  | Přesun hmot pro izolace proti vodě, vlhkosti a plynům stanovený z hmotnosti přesunovaného materiálu Příplatek k cenám za zvětšený přesun přes vymezenou největší dopravní vzdálenost za každých dalších i započatých 1000 m | [14 empty] | PP | 1
| Online PSC |  | https://podminky.urs.cz/item/CS_URS_2023_01/998711199 | [14 empty] | Online PSC | 1
| VV |  | 0,108*19 "Přepočtené koeficientem množství |  | 2.052 | [12 empty] | VV | 1 | 2 | True | 0 | ROZPOCET
| VV |  | Součet |  | 2.052 | [12 empty] | VV | 1 | 4 | True | 1 | ROZPOCET
| D | 767 | Konstrukce zámečnické |  |  |  | 0 |  |  |  |  | 0 |  | 0.027438 |  | 0 | 2 | D | 0 |  |  |  | ROZPOCET | [6 empty] | 0
30 | K | 767591012 | Montáž podlah nebo podest z kompozitních pochůzných skládaných roštů o hm přes 15 do 30 kg/m2 | m2 | 1.76 |  | 0 | CS ÚRS 2023 01 |  | základní |  | 0 | 0.00049 | 0.0008624 | 0 | 0 | 16 | K | 1 |  |  |  | ROZPOCET | 0 | 0 | 0 | 0 | 0 | 1 | 0 | 16 | 60
| PP |  | Montáž výrobků z kompozitů podlah nebo podest z pochůzných skládaných roštů hmotnosti přes 15 do 30 kg/m2 | [14 empty] | PP | 1
| Online PSC |  | https://podminky.urs.cz/item/CS_URS_2023_01/767591012 | [14 empty] | Online PSC | 1
| VV |  | 1,1*1,6 |  | 1.76 | [12 empty] | VV | 1 | 2 | True | 0 | ROZPOCET
| VV |  | Součet |  | 1.76 | [12 empty] | VV | 1 | 4 | True | 1 | ROZPOCET
31 | M | 63126013 | rošt kompozitní pochůzný skládaný 25x25/50mm A15 | m2 | 1.76 |  | 0 | CS ÚRS 2023 01 |  | základní |  | 0 | 0.0151 | 0.026576 | 0 | 0 | 32 | M | 1 |  |  |  | ROZPOCET | 0 | 0 | 0 | 0 | 0 | 1 | 0 | 16 | 62
| PP |  | rošt kompozitní pochůzný skládaný 25x25/50mm A15 | [14 empty] | PP | 1
| VV |  | 1,1*1,6 |  | 1.76 | [12 empty] | VV | 1 | 2 | True | 0 | ROZPOCET
| VV |  | Součet |  | 1.76 | [12 empty] | VV | 1 | 4 | True | 1 | ROZPOCET
32 | K | 998767101 | Přesun hmot tonážní pro zámečnické konstrukce v objektech v do 6 m | t | 0.027 |  | 0 | CS ÚRS 2023 01 |  | základní |  | 0 | 0 | 0 | 0 | 0 | 16 | K | 1 |  |  |  | ROZPOCET | 0 | 0 | 0 | 0 | 0 | 1 | 0 | 16 | 64
| PP |  | Přesun hmot pro zámečnické konstrukce stanovený z hmotnosti přesunovaného materiálu vodorovná dopravní vzdálenost do 50 m v objektech výšky do 6 m | [14 empty] | PP | 1
| Online PSC |  | https://podminky.urs.cz/item/CS_URS_2023_01/998767101 | [14 empty] | Online PSC | 1
33 | K | 998767199 | Příplatek k přesunu hmot tonážní 767 za zvětšený přesun ZKD 1000 m přes 1000 m | t | 0.513 |  | 0 | CS ÚRS 2023 01 |  | základní |  | 0 | 0 | 0 | 0 | 0 | 16 | K | 1 |  |  |  | ROZPOCET | 0 | 0 | 0 | 0 | 0 | 1 | 0 | 16 | 66
| PP |  | Přesun hmot pro zámečnické konstrukce stanovený z hmotnosti přesunovaného materiálu Příplatek k cenám za zvětšený přesun přes vymezenou největší dopravní vzdálenost za každých dalších i započatých 1000 m | [14 empty] | PP | 1
| Online PSC |  | https://podminky.urs.cz/item/CS_URS_2023_01/998767199 | [14 empty] | Online PSC | 1
| VV |  | 0,027 * 19 " Přepočtené koeficientem množství |  | 0.513 | [12 empty] | VV | 1 | 2 | True | 0 | ROZPOCET
| VV |  | Součet |  | 0.513 | [12 empty] | VV | 1 | 4 | True | 1 | ROZPOCET
| D | 9 | Ostatní konstrukce a práce, bourání |  |  |  | 0 |  |  |  |  | 0 |  | 0.19774 |  | 3.6603 | 1 | D | 0 |  |  |  | ROZPOCET | [6 empty] | 0
34 | K | 953171031 | Osazování stupadel z betonářské oceli nebo litinových nádrže | kus | 5 |  | 0 | CS ÚRS 2023 01 |  | základní |  | 0 | 0.00181 | 0.00905 | 0 | 0 | 4 | K | 1 |  |  |  | ROZPOCET | 0 | 0 | 0 | 0 | 0 | 1 | 0 | 4 | 68
| PP |  | Osazování kovových předmětů stupadel z betonářské oceli nebo litinových | [14 empty] | PP | 1
| Online PSC |  | https://podminky.urs.cz/item/CS_URS_2023_01/953171031 | [14 empty] | Online PSC | 1
35 | M | 55243802 | stupadlo ocelové s PE povlakem forma C - P152mm | kus | 5 |  | 0 | CS ÚRS 2023 01 |  | základní |  | 0 | 0.00116 | 0.0058 | 0 | 0 | 8 | M | 1 |  |  |  | ROZPOCET | 0 | 0 | 0 | 0 | 0 | 1 | 0 | 4 | 70
| PP |  | stupadlo ocelové s PE povlakem forma C - P152mm | [14 empty] | PP | 1
36 | K | R91345 | Nivelační značky kovové | KUS | 2 |  | 0 |  |  | základní |  | 0 | 0 | 0 | 0 | 0 | 4 | K | 1 |  |  |  | ROZPOCET | 0 | 0 | 0 | 0 | 0 | 1 | 0 | 4 | 72
| PP |  | Nivelační značky kovové | [14 empty] | PP | 1
37 | K | 936942211 | Zhotovení tabulky s letopočtem opravy mostu vložením šablony do bednění | kus | 1 |  | 0 | CS ÚRS 2023 01 |  | základní |  | 0 | 0.00649 | 0.00649 | 0 | 0 | 4 | K | 1 |  |  |  | ROZPOCET | 0 | 0 | 0 | 0 | 0 | 1 | 0 | 4 | 74
| PP |  | Zhotovení tabulky s letopočtem opravy nebo větší údržby vložením šablony do bednění | [14 empty] | PP | 1
| Online PSC |  | https://podminky.urs.cz/item/CS_URS_2023_01/936942211 | [14 empty] | Online PSC | 1
38 | K | 962021112 | Bourání mostních zdí a pilířů z kamene | m3 | 1.47 |  | 0 | CS ÚRS 2023 01 |  | základní |  | 0 | 0.12 | 0.1764 | 2.49 | 3.6603 | 4 | K | 1 |  |  |  | ROZPOCET | 0 | 0 | 0 | 0 | 0 | 1 | 0 | 4 | 76
| PP |  | Bourání mostních konstrukcí zdiva a pilířů z kamene nebo cihel | [14 empty] | PP | 1
| Online PSC |  | https://podminky.urs.cz/item/CS_URS_2023_01/962021112 | [14 empty] | Online PSC | 1
| D | 997 | Přesun sutě |  |  |  | 0 |  |  |  |  | 0 |  | 0 |  | 0 | 1 | D | 0 |  |  |  | ROZPOCET | [6 empty] | 0
39 | K | 997013871 | Poplatek za uložení stavebního odpadu na recyklační skládce (skládkovné) směsného stavebního a demoličního kód odpadu 17 09 04 | t | 3.66 |  | 0 | CS ÚRS 2023 01 |  | základní |  | 0 | 0 | 0 | 0 | 0 | 4 | K | 1 |  |  |  | ROZPOCET | 0 | 0 | 0 | 0 | 0 | 1 | 0 | 4 | 78
| PP |  | Poplatek za uložení stavebního odpadu na recyklační skládce (skládkovné) směsného stavebního a demoličního zatříděného do Katalogu odpadů pod kódem 17 09 04 | [14 empty] | PP | 1
| Online PSC |  | https://podminky.urs.cz/item/CS_URS_2023_01/997013871 | [14 empty] | Online PSC | 1
40 | K | 997211511 | Vodorovná doprava suti po suchu na vzdálenost do 1 km | t | 3.66 |  | 0 | CS ÚRS 2023 01 |  | základní |  | 0 | 0 | 0 | 0 | 0 | 4 | K | 1 |  |  |  | ROZPOCET | 0 | 0 | 0 | 0 | 0 | 1 | 0 | 4 | 80
| PP |  | Vodorovná doprava suti nebo vybouraných hmot suti se složením a hrubým urovnáním, na vzdálenost do 1 km | [14 empty] | PP | 1
| Online PSC |  | https://podminky.urs.cz/item/CS_URS_2023_01/997211511 | [14 empty] | Online PSC | 1
41 | K | 997211519 | Příplatek ZKD 1 km u vodorovné dopravy suti | t | 69.54 |  | 0 | CS ÚRS 2023 01 |  | základní |  | 0 | 0 | 0 | 0 | 0 | 4 | K | 1 |  |  |  | ROZPOCET | 0 | 0 | 0 | 0 | 0 | 1 | 0 | 4 | 82
| PP |  | Vodorovná doprava suti nebo vybouraných hmot suti se složením a hrubým urovnáním, na vzdálenost Příplatek k ceně za každý další i započatý 1 km přes 1 km | [14 empty] | PP | 1
| Online PSC |  | https://podminky.urs.cz/item/CS_URS_2023_01/997211519 | [14 empty] | Online PSC | 1
| VV |  | 3,66*19 "Přepočtené koeficientem množství |  | 69.54 | [12 empty] | VV | 1 | 2 | True | 0 | ROZPOCET
| VV |  | Součet |  | 69.54 | [12 empty] | VV | 1 | 4 | True | 1 | ROZPOCET
| D | 998 | Přesun hmot |  |  |  | 0 |  |  |  |  | 0 |  | 0 |  | 0 | 1 | D | 0 |  |  |  | ROZPOCET | [6 empty] | 0
42 | K | 998212111 | Přesun hmot pro mosty zděné, monolitické betonové nebo ocelové v do 20 m | t | 27.424 |  | 0 | CS ÚRS 2023 01 |  | základní |  | 0 | 0 | 0 | 0 | 0 | 4 | K | 1 |  |  |  | ROZPOCET | 0 | 0 | 0 | 0 | 0 | 1 | 0 | 4 | 84
| PP |  | Přesun hmot pro mosty zděné, betonové monolitické, spřažené ocelobetonové nebo kovové vodorovná dopravní vzdálenost do 100 m výška mostu do 20 m | [14 empty] | PP | 1
| Online PSC |  | https://podminky.urs.cz/item/CS_URS_2023_01/998212111 | [14 empty] | Online PSC | 1

## SO 01-17-01 - Tunel Žďárs...
{67f835dd-2d0a-4694-a24e-e01b665dd877}
2
| KRYCÍ LIST SOUPISU PRACÍ | [7 empty] | v --- níže se nacházejí doplnkové a pomocné údaje k sestavám --- v | [8 empty] | False
Stavba:
Oprava trati v úseku Tanvald - Kořenov
Objekt:
SO 01-17-01 - Tunel Žďárský km 27,776 - 27,843
| KSO: |  |  |  |  | CC-CZ:
| Místo: |  |  |  |  | Datum: | 14. 6. 2023
| Zadavatel: |  |  |  |  | IČ:
DIČ:
| Uchazeč: |  |  |  |  | IČ: | Vyplň údaj
|  | Vyplň údaj |  |  |  | DIČ: | Vyplň údaj
| Projektant: |  |  |  |  | IČ:
DIČ:
| Zpracovatel: |  |  |  |  | IČ:
DIČ:
Poznámka:
| Cena bez DPH | [5 empty] | 0
|  |  | Základ daně |  |  | Sazba daně | Výše daně
| DPH | základní | 0 |  |  | 21% | 0
|  | snížená | 0 |  |  | 15% | 0
|  | zákl. přenesená | 0 |  |  | 21% | 0
|  | sníž. přenesená | 0 |  |  | 15% | 0
|  | nulová | 0 |  |  | 0% | 0
| Cena s DPH |  |  | v | CZK |  | 0
REKAPITULACE ČLENĚNÍ SOUPISU PRACÍ
Stavba:
Oprava trati v úseku Tanvald - Kořenov
Objekt:
SO 01-17-01 - Tunel Žďárský km 27,776 - 27,843
Místo: | [5 empty] | Datum: | 14. 6. 2023
Zadavatel: | [5 empty] | Projektant:
Uchazeč: |  |  | Vyplň údaj |  |  | Zpracovatel:
Kód dílu - Popis | [6 empty] | Cena celkem [CZK]
Náklady stavby celkem | [6 empty] | 0 | [11 empty] | -1
| 2 - Zakládání | [5 empty] | 0
| 3 - Svislé a kompletní konstrukce | [5 empty] | 0
| 46-M - Zemní práce při extr.mont.pracích | [5 empty] | 0
| 711 - Izolace proti vodě, vlhkosti a plynům | [5 empty] | 0
| 8 - Trubní vedení | [5 empty] | 0
| 9 - Ostatní konstrukce a práce, bourání | [5 empty] | 0
| 997 - Přesun sutě | [5 empty] | 0
| 998 - Přesun hmot | [5 empty] | 0
SOUPIS PRACÍ
Stavba:
Oprava trati v úseku Tanvald - Kořenov
Objekt:
SO 01-17-01 - Tunel Žďárský km 27,776 - 27,843
Místo: | [5 empty] | Datum: | 14. 6. 2023
Zadavatel: | [5 empty] | Projektant:
Uchazeč: |  |  | Vyplň údaj |  |  | Zpracovatel:
PČ | Typ | Kód | Popis | MJ | Množství | J.cena [CZK] | Cena celkem [CZK] | Cenová soustava |  | DPH | J. Nh [h] | Nh celkem [h] | J. hmotnost [t] | Hmotnost celkem [t] | J. suť [t] | Suť Celkem [t]
Náklady soupisu celkem | [6 empty] | 0 |  |  |  |  | 0 |  | 220.7123 |  | 82.2124 |  | D | -1 | [7 empty] | 0
| D | 2 | Zakládání |  |  |  | 0 |  |  |  |  | 0 |  | 140.8077 |  | 0 | 1 | D | 0 | ROZPOCET | [6 empty] | 0
1 | K | 212312111 | Lože pro trativody z betonu prostého | m3 | 25.84 |  | 0 | CS ÚRS 2023 01 |  | základní |  | 0 | 2.301 | 59.4584 | 0 | 0 | 4 | K | 1 | ROZPOCET | 0 | 0 | 0 | 0 | 0 | 1 | 0 | 4 | 2
| PP |  | Lože pro trativody z betonu prostého | [14 empty] | PP | 1
| Online PSC |  | https://podminky.urs.cz/item/CS_URS_2023_01/212312111 | [14 empty] | Online PSC | 1
| P |  | Poznámka k položce: Lože pro trativody z betonu prostého | [14 empty] | P | 1
2 | K | 212313111 | Odvodnění tunelu v opěře svodnicemi výrub do 300/400 mm I stupeň ražnosti suchá | m | 10 |  | 0 | CS ÚRS 2023 01 |  | základní |  | 0 | 0.24299 | 2.4299 | 0 | 0 | 4 | K | 1 | ROZPOCET | 0 | 0 | 0 | 0 | 0 | 1 | 0 | 4 | 4
| PP |  | Odvodnění tunelu svislými svodnicemi v hornině I. stupně ražnosti, suché nebo ve zdivu v opěře, průřez výrubu pro svodnice do 300/400 mm | [14 empty] | PP | 1
| Online PSC |  | https://podminky.urs.cz/item/CS_URS_2023_01/212313111 | [14 empty] | Online PSC | 1
| P |  | Poznámka k položce: Odvodnění tunelu svislými svodnicemi v hornině I. stupně ražnosti, suché nebo ve zdivu v opěře, průřez výrubu pro svodnice do 300/400 mm | [14 empty] | P | 1
3 | K | 212752523 | Trativod z drenážních trubek korugovaných PP SN 8 perforace 120° včetně lože otevřený výkop DN 250 pro liniové stavby | m | 136 |  | 0 | CS ÚRS 2023 01 |  | základní |  | 0 | 0.58029 | 78.9194 | 0 | 0 | 4 | K | 1 | ROZPOCET | 0 | 0 | 0 | 0 | 0 | 1 | 0 | 4 | 6
| PP |  | Trativody z drenážních trubek pro liniové stavby a komunikace se zřízením štěrkového lože pod trubky a s jejich obsypem v otevřeném výkopu trubka korugovaná PP SN 8 perforace 120° DN 250 | [14 empty] | PP | 1
| Online PSC |  | https://podminky.urs.cz/item/CS_URS_2023_01/212752523 | [14 empty] | Online PSC | 1
| P |  | Poznámka k položce: Trativody z drenážních trubek pro liniové stavby a komunikace se zřízením štěrkového lože pod trubky a s jejich obsypem v otevřeném výkopu trubka korugovaná PP SN 8 perforace 120° DN 250 | [14 empty] | P | 1
| D | 3 | Svislé a kompletní konstrukce |  |  |  | 0 |  |  |  |  | 0 |  | 29.2937 |  | 1.4087 | 1 | D | 0 | ROZPOCET | [6 empty] | 0
4 | K | 319202124 | Dodatečná izolace zdiva tl přes 450 do 600 mm nízkotlakou injektáží křemičitým roztokem | m | 153.7 |  | 0 | CS ÚRS 2023 01 |  | základní |  | 0 | 0.00905 | 1.391 | 1e-05 | 0.001537 | 4 | K | 1 | ROZPOCET | 0 | 0 | 0 | 0 | 0 | 1 | 0 | 4 | 8
| PP |  | Dodatečná izolace zdiva injektáží nízkotlakou metodou křemičitým roztokem, tloušťka zdiva přes 300 do 600 mm | [14 empty] | PP | 1
| Online PSC |  | https://podminky.urs.cz/item/CS_URS_2023_01/319202124 | [14 empty] | Online PSC | 1
| P |  | Poznámka k položce: Dodatečná izolace zdiva injektáží nízkotlakou metodou křemičitým roztokem, tloušťka zdiva přes 300 do 600 mm | [14 empty] | P | 1
5 | K | 395341155 | Vyrovnávací vrstva tl 50 mm ze stříkaného bet se zvýš nároky C 30/37 v opěře na obezdívku hor suchá | m2 | 114.5 |  | 0 | CS ÚRS 2023 01 |  | základní |  | 0 | 0.12145 | 13.906 | 0 | 0 | 4 | K | 1 | ROZPOCET | 0 | 0 | 0 | 0 | 0 | 1 | 0 | 4 | 10
| PP |  | Stříkaný beton vyrovnávací nebo základní záchytná vrstva tl. do 50 mm v opěře na obezdívku v suchu, beton se zvýšenými nároky na prostředí tř. C 30/37 | [14 empty] | PP | 1
| Online PSC |  | https://podminky.urs.cz/item/CS_URS_2023_01/395341155 | [14 empty] | Online PSC | 1
| P |  | Poznámka k položce: Stříkaný beton vyrovnávací nebo základní záchytná vrstva tl. do 50 mm v opěře na obezdívku v suchu, beton se zvýšenými nároky na prostředí tř. C 30/37 | [14 empty] | P | 1
6 | K | 395344115 | Uzavírací vrstva ze stříkaného betonu se zvýšenými nároky na prostředí C 30/37 tl 30 mm v opěře | m2 | 114.5 |  | 0 | CS ÚRS 2023 01 |  | základní |  | 0 | 0.09837 | 11.2634 | 0 | 0 | 4 | K | 1 | ROZPOCET | 0 | 0 | 0 | 0 | 0 | 1 | 0 | 4 | 12
| PP |  | Stříkaný beton uzavírací vrstva tl. do 30 mm v opěře, beton se zvýšenými nároky na prostředí tř. C 30/37 | [14 empty] | PP | 1
| Online PSC |  | https://podminky.urs.cz/item/CS_URS_2023_01/395344115 | [14 empty] | Online PSC | 1
| P |  | Poznámka k položce: Stříkaný beton uzavírací vrstva tl. do 30 mm v opěře, beton se zvýšenými nároky na prostředí tř. C 30/37 | [14 empty] | P | 1
7 | K | 395401514 | Spárování tunelového zdiva MCS l spár přes 8 m hl přes 80 do 150 mm v opěře hornina suchá | m2 | 31.98 |  | 0 | CS ÚRS 2023 01 |  | základní |  | 0 | 0.08547 | 2.7333 | 0 | 0 | 4 | K | 1 | ROZPOCET | 0 | 0 | 0 | 0 | 0 | 1 | 0 | 4 | 14
| PP |  | Spárování hloubkové tunelového zdiva bez vyčištění spár maltou cementovou pro spárování (MCS) při délce spár na m2 plochy zdiva přes 8 m v opěře, v hornině suché, hloubka spáry přes 80 do 150 mm | [14 empty] | PP | 1
| Online PSC |  | https://podminky.urs.cz/item/CS_URS_2023_01/395401514 | [14 empty] | Online PSC | 1
| P |  | Poznámka k položce: Spárování hloubkové tunelového zdiva bez vyčištění spár maltou cementovou pro spárování (MCS) při délce spár na m2 plochy zdiva přes 8 m v opěře, v hornině suché, hloubka spáry přes 80 do 150 mm | [14 empty] | P | 1
8 | K | 395901512 | Vysekání spár l přes 8 m hl přes 40 do 80 mm v opěře hornina suchá | m2 | 31.98 |  | 0 | CS ÚRS 2023 01 |  | základní |  | 0 | 0 | 0 | 0.044 | 1.4071 | 4 | K | 1 | ROZPOCET | 0 | 0 | 0 | 0 | 0 | 1 | 0 | 4 | 16
| PP |  | Vysekání spár tunelového zdiva pro hloubkové spárování při délce spár na m2 plochy zdiva přes 8 m v opěře, v hornině suché, hloubka spáry přes 40 do 80 mm | [14 empty] | PP | 1
| Online PSC |  | https://podminky.urs.cz/item/CS_URS_2023_01/395901512 | [14 empty] | Online PSC | 1
| P |  | Poznámka k položce: Vysekání spár tunelového zdiva pro hloubkové spárování při délce spár na m2 plochy zdiva přes 8 m v opěře, v hornině suché, hloubka spáry přes 40 do 80 mm | [14 empty] | P | 1
| D | 46-M | Zemní práce při extr.mont.pracích |  |  |  | 0 |  |  |  |  | 0 |  | 10.7712 |  | 0 | 3 | D | 0 | ROZPOCET | [6 empty] | 0
9 | K | 460751112 | Osazení kabelových kanálů do rýhy z prefabrikovaných betonových žlabů vnější šířky přes 20 do 25 cm | m | 136 |  | 0 | CS ÚRS 2023 01 |  | základní |  | 0 | 0 | 0 | 0 | 0 | 64 | K | 1 | ROZPOCET | 0 | 0 | 0 | 0 | 0 | 1 | 0 | 64 | 18
| PP |  | Osazení kabelových kanálů včetně utěsnění, vyspárování a zakrytí víkem z prefabrikovaných betonových žlabů do rýhy, bez výkopových prací vnější šířky přes 20 do 25 cm | [14 empty] | PP | 1
| Online PSC |  | https://podminky.urs.cz/item/CS_URS_2023_01/460751112 | [14 empty] | Online PSC | 1
| P |  | Poznámka k položce: Osazení kabelových kanálů včetně utěsnění, vyspárování a zakrytí víkem z prefabrikovaných betonových žlabů do rýhy, bez výkopových prací vnější šířky přes 20 do 25 cm | [14 empty] | P | 1
10 | M | 59213011 | žlab kabelový betonový k ochraně zemního drátovodného vedení 100x23x19cm | m | 136 |  | 0 | CS ÚRS 2023 01 |  | základní |  | 0 | 0.06 | 8.16 | 0 | 0 | 256 | M | 1 | ROZPOCET | 0 | 0 | 0 | 0 | 0 | 1 | 0 | 64 | 20
| PP |  | žlab kabelový betonový k ochraně zemního drátovodného vedení 100x23x19cm | [14 empty] | PP | 1
| P |  | Poznámka k položce: žlab kabelový betonový k ochraně zemního drátovodného vedení 100x23x19cm | [14 empty] | P | 1
11 | M | 59213345 | poklop kabelového žlabu betonový 500x230x40mm | kus | 272 |  | 0 | CS ÚRS 2023 01 |  | základní |  | 0 | 0.0096 | 2.6112 | 0 | 0 | 256 | M | 1 | ROZPOCET | 0 | 0 | 0 | 0 | 0 | 1 | 0 | 64 | 22
| PP |  | poklop kabelového žlabu betonový 500x230x40mm | [14 empty] | PP | 1
| P |  | Poznámka k položce: poklop kabelového žlabu betonový 500x230x40mm | [14 empty] | P | 1
| D | 711 | Izolace proti vodě, vlhkosti a plynům |  |  |  | 0 |  |  |  |  | 0 |  | 0.040075 |  | 0 | 2 | D | 0 | ROZPOCET | [6 empty] | 0
12 | K | R711615 | IZOLACE ŠTOL PROTI ZEM VLHK POLYMERNÍ STŘÍKANÁ | M2 | 57.25 |  | 0 |  |  | základní |  | 0 | 0.0007 | 0.040075 | 0 | 0 | 16 | K | 1 | ROZPOCET | 0 | 0 | 0 | 0 | 0 | 1 | 0 | 16 | 24
| PP |  | IZOLACE ŠTOL PROTI ZEM VLHK POLYMERNÍ STŘÍKANÁ | [14 empty] | PP | 1
| P |  | Poznámka k položce: IZOLACE ŠTOL PROTI ZEM VLHK POLYMERNÍ STŘÍKANÁ položka zahrnuje: - dodání předepsaného izolačního materiálu - očištění a ošetření podkladu, zadávací dokumentace může zahrnout i případné vyspravení - zřízení izolace jako kompletního povlaku, případně komplet. soustavy nebo systému podle příslušného technolog. předpisu - zřízení izolace i jednotlivých vrstev po etapách, včetně pracovních spár a spojů - úprava u okrajů, rohů, hran, dilatačních i pracovních spojů, kotev, obrubníků, dilatačních zařízení, odvodnění, otvorů, neizolovaných míst a pod. - zajištění odvodnění povrchu izolace, včetně odvodnění nejnižších míst, pokud dokumentace pro zadání stavby nestanoví jinak - ochrana izolace do doby zřízení definitivní ochranné vrstvy nebo konstrukce - úprava, očištění a ošetření prostoru kolem izolace - provedení požadovaných zkoušek - nezahrnuje ochranné vrstvy, např. geotextilii, cementový potěr, izolační přizdívku | [14 empty] | P | 1
| D | 8 | Trubní vedení |  |  |  | 0 |  |  |  |  | 0 |  | 0 |  | 0.68 | 1 | D | 0 | ROZPOCET | [6 empty] | 0
13 | K | 871275811 | Bourání stávajícího potrubí z PVC nebo PP DN 150 | m | 136 |  | 0 | CS ÚRS 2023 01 |  | základní |  | 0 | 0 | 0 | 0.005 | 0.68 | 4 | K | 1 | ROZPOCET | 0 | 0 | 0 | 0 | 0 | 1 | 0 | 4 | 26
| PP |  | Bourání stávajícího potrubí z PVC nebo polypropylenu PP v otevřeném výkopu DN do 150 | [14 empty] | PP | 1
| Online PSC |  | https://podminky.urs.cz/item/CS_URS_2023_01/871275811 | [14 empty] | Online PSC | 1
| P |  | Poznámka k položce: Bourání stávajícího potrubí z PVC nebo polypropylenu PP v otevřeném výkopu DN do 150 | [14 empty] | P | 1
| D | 9 | Ostatní konstrukce a práce, bourání |  |  |  | 0 |  |  |  |  | 0 |  | 39.7997 |  | 80.1237 | 1 | D | 0 | ROZPOCET | [6 empty] | 0
14 | K | 91523111R | Svislé značeníznačení stříkaným plastem, výstražný profil retroreflexní bílé | M2 | 30.038 |  | 0 |  |  | základní |  | 0 | 0.0026 | 0.078099 | 0 | 0 | 4 | K | 1 | ROZPOCET | 0 | 0 | 0 | 0 | 0 | 1 | 0 | 4 | 28
| PP |  | Svislé značeníznačení stříkaným plastem, výstražný profil retroreflexní bílé | [14 empty] | PP | 1
| P |  | Poznámka k položce: Svislé značeníznačení stříkaným plastem, výstražný profil retroreflexní bílé | [14 empty] | P | 1
15 | K | 936942211 | Zhotovení tabulky s letopočtem opravy mostu vložením šablony do bednění | kus | 1 |  | 0 | CS ÚRS 2023 01 |  | základní |  | 0 | 0.00649 | 0.00649 | 0 | 0 | 4 | K | 1 | ROZPOCET | 0 | 0 | 0 | 0 | 0 | 1 | 0 | 4 | 30
| PP |  | Zhotovení tabulky s letopočtem opravy nebo větší údržby vložením šablony do bednění | [14 empty] | PP | 1
| Online PSC |  | https://podminky.urs.cz/item/CS_URS_2023_01/936942211 | [14 empty] | Online PSC | 1
| P |  | Poznámka k položce: Zhotovení tabulky s letopočtem opravy nebo větší údržby vložením šablony do bednění | [14 empty] | P | 1
16 | K | 938111111 | Čištění zdiva opěr, pilířů, křídel od mechu a jiné vegetace | m2 | 206.59 |  | 0 | CS ÚRS 2023 01 |  | základní |  | 0 | 0 | 0 | 0.0003 | 0.061977 | 4 | K | 1 | ROZPOCET | 0 | 0 | 0 | 0 | 0 | 1 | 0 | 4 | 32
| PP |  | Čištění zdiva opěr, pilířů, křídel od mechu a jiné vegetace | [14 empty] | PP | 1
| Online PSC |  | https://podminky.urs.cz/item/CS_URS_2023_01/938111111 | [14 empty] | Online PSC | 1
| P |  | Poznámka k položce: Čištění zdiva opěr, pilířů, křídel od mechu a jiné vegetace | [14 empty] | P | 1
17 | K | 938906112 | Vyčištění tunelu od odpadu ze stříkaného betonu | m3 | 1.2 |  | 0 | CS ÚRS 2023 01 |  | základní |  | 0 | 0 | 0 | 0 | 0 | 4 | K | 1 | ROZPOCET | 0 | 0 | 0 | 0 | 0 | 1 | 0 | 4 | 34
| PP |  | Vyčištění tunelu, ruční očištění líce obezdívky tunelu, osekání ledu v tunelu vyčištění tunelu od odpadu ze stříkaného betonu | [14 empty] | PP | 1
| Online PSC |  | https://podminky.urs.cz/item/CS_URS_2023_01/938906112 | [14 empty] | Online PSC | 1
| P |  | Poznámka k položce: Vyčištění tunelu, ruční očištění líce obezdívky tunelu, osekání ledu v tunelu vyčištění tunelu od odpadu ze stříkaného betonu | [14 empty] | P | 1
18 | K | 946611111 | Montáž lešení pojízdného tunelového prostorového trubkového těžkého v do 6 m do 300 kg/m2 bez podlah | m3 | 80 |  | 0 | CS ÚRS 2023 01 |  | základní |  | 0 | 0 | 0 | 0 | 0 | 4 | K | 1 | ROZPOCET | 0 | 0 | 0 | 0 | 0 | 1 | 0 | 4 | 36
| PP |  | Pojízdné lešení železničních tunelů prostorové těžké pracovní bez podlah, s provozním zatížením tř. 4 do 300 kg/m2 trubkové montáž, výšky do 6 m | [14 empty] | PP | 1
| Online PSC |  | https://podminky.urs.cz/item/CS_URS_2023_01/946611111 | [14 empty] | Online PSC | 1
| P |  | Poznámka k položce: Pojízdné lešení železničních tunelů prostorové těžké pracovní bez podlah, s provozním zatížením tř. 4 do 300 kg/m2 trubkové montáž, výšky do 6 m | [14 empty] | P | 1
19 | K | 946611211 | Příplatek k lešení pojízdnému prostorovému trubkovému těžkému v do 6 m za první a ZKD den použití | m3 | 2640 |  | 0 | CS ÚRS 2023 01 |  | základní |  | 0 | 0 | 0 | 0 | 0 | 4 | K | 1 | ROZPOCET | 0 | 0 | 0 | 0 | 0 | 1 | 0 | 4 | 38
| PP |  | Pojízdné lešení železničních tunelů prostorové těžké pracovní bez podlah, s provozním zatížením tř. 4 do 300 kg/m2 trubkové Příplatek za první a každý další den použití lešení k ceně 946 61-1111 | [14 empty] | PP | 1
| Online PSC |  | https://podminky.urs.cz/item/CS_URS_2023_01/946611211 | [14 empty] | Online PSC | 1
| P |  | Poznámka k položce: Pojízdné lešení železničních tunelů prostorové těžké pracovní bez podlah, s provozním zatížením tř. 4 do 300 kg/m2 trubkové Příplatek za první a každý další den použití lešení k ceně 946 61-1111 | [14 empty] | P | 1
20 | K | 946691111 | Montáž lešeňové podlahy pro pojízdné tunelové trubkové lešení v do 10 m | m2 | 20 |  | 0 | CS ÚRS 2023 01 |  | základní |  | 0 | 0 | 0 | 0 | 0 | 4 | K | 1 | ROZPOCET | 0 | 0 | 0 | 0 | 0 | 1 | 0 | 4 | 40
| PP |  | Pojízdné lešení železničních tunelů lešeňová podlaha pro pojízdné lešení trubkové montáž, výšky do 10 m | [14 empty] | PP | 1
| Online PSC |  | https://podminky.urs.cz/item/CS_URS_2023_01/946691111 | [14 empty] | Online PSC | 1
| P |  | Poznámka k položce: Pojízdné lešení železničních tunelů lešeňová podlaha pro pojízdné lešení trubkové montáž, výšky do 10 m | [14 empty] | P | 1
21 | K | 946691211 | Příplatek k lešeňové podlaze pro pojízdné tunelové trubkové lešení za první a ZKD den použití | m2 | 660 |  | 0 | CS ÚRS 2023 01 |  | základní |  | 0 | 0 | 0 | 0 | 0 | 4 | K | 1 | ROZPOCET | 0 | 0 | 0 | 0 | 0 | 1 | 0 | 4 | 42
| PP |  | Pojízdné lešení železničních tunelů lešeňová podlaha pro pojízdné lešení trubkové Příplatek za první a každý další den použití lešení k ceně 946 69-1111 | [14 empty] | PP | 1
| Online PSC |  | https://podminky.urs.cz/item/CS_URS_2023_01/946691211 | [14 empty] | Online PSC | 1
| P |  | Poznámka k položce: Pojízdné lešení železničních tunelů lešeňová podlaha pro pojízdné lešení trubkové Příplatek za první a každý další den použití lešení k ceně 946 69-1111 | [14 empty] | P | 1
22 | K | 952904111 | Čištění mostních objektů - strojní odstranění nánosů z otvorů | m3 | 11.17 |  | 0 | CS ÚRS 2023 01 |  | základní |  | 0 | 0 | 0 | 0.001 | 0.01117 | 4 | K | 1 | ROZPOCET | 0 | 0 | 0 | 0 | 0 | 1 | 0 | 4 | 44
| PP |  | Čištění mostních objektů odstranění nánosů z otvorů strojně | [14 empty] | PP | 1
| Online PSC |  | https://podminky.urs.cz/item/CS_URS_2023_01/952904111 | [14 empty] | Online PSC | 1
| P |  | Poznámka k položce: Čištění mostních objektů odstranění nánosů z otvorů strojně | [14 empty] | P | 1
23 | K | 953993321 | Osazení bezpečnostní, orientační nebo informační tabulky přilepením | kus | 7 |  | 0 | CS ÚRS 2023 01 |  | základní |  | 0 | 1e-05 | 7e-05 | 0 | 0 | 4 | K | 1 | ROZPOCET | 0 | 0 | 0 | 0 | 0 | 1 | 0 | 4 | 46
| PP |  | Osazení bezpečnostní, orientační nebo informační tabulky plastové nebo smaltované přilepením | [14 empty] | PP | 1
| Online PSC |  | https://podminky.urs.cz/item/CS_URS_2023_01/953993321 | [14 empty] | Online PSC | 1
| P |  | Poznámka k položce: Osazení bezpečnostní, orientační nebo informační tabulky plastové nebo smaltované přilepením | [14 empty] | P | 1
24 | M | 7353455R | tabulka bezpečnostní s tiskem 2 barvy 250x210mm | KUS | 5 |  | 0 |  |  | základní |  | 0 | 0 | 0 | 0 | 0 | 8 | M | 1 | ROZPOCET | 0 | 0 | 0 | 0 | 0 | 1 | 0 | 4 | 48
| PP |  | tabulka bezpečnostní s tiskem 2 barvy 250x210mm | [14 empty] | PP | 1
| P |  | Poznámka k položce: tabulka bezpečnostní s tiskem 2 barvy 250x210mm | [14 empty] | P | 1
25 | M | 7353456R | tabulka bezpečnostní fotoluminiscenční 594x441mm značení únikové cesty | KUS | 2 |  | 0 |  |  | základní |  | 0 | 0 | 0 | 0 | 0 | 8 | M | 1 | ROZPOCET | 0 | 0 | 0 | 0 | 0 | 1 | 0 | 4 | 50
| PP |  | tabulka bezpečnostní fotoluminiscenční 594x441mm značení únikové cesty | [14 empty] | PP | 1
| P |  | Poznámka k položce: tabulka bezpečnostní fotoluminiscenční 594x441mm značení únikové cesty | [14 empty] | P | 1
26 | K | 981511114 | Demolice konstrukcí objektů z betonu železového postupným rozebíráním | m3 | 22.848 |  | 0 | CS ÚRS 2023 01 |  | základní |  | 0 | 0.0001 | 0.0022848 | 2.41 | 55.0637 | 4 | K | 1 | ROZPOCET | 0 | 0 | 0 | 0 | 0 | 1 | 0 | 4 | 52
| PP |  | Demolice konstrukcí objektů postupným rozebíráním konstrukcí ze železobetonu | [14 empty] | PP | 1
| Online PSC |  | https://podminky.urs.cz/item/CS_URS_2023_01/981511114 | [14 empty] | Online PSC | 1
| P |  | Poznámka k položce: Demolice konstrukcí objektů postupným rozebíráním konstrukcí ze železobetonu | [14 empty] | P | 1
27 | K | 981511116 | Demolice konstrukcí objektů z betonu prostého postupným rozebíráním | m3 | 3.672 |  | 0 | CS ÚRS 2023 01 |  | základní |  | 0 | 0 | 0 | 2.2 | 8.0784 | 4 | K | 1 | ROZPOCET | 0 | 0 | 0 | 0 | 0 | 1 | 0 | 4 | 54
| PP |  | Demolice konstrukcí objektů postupným rozebíráním konstrukcí z betonu prostého | [14 empty] | PP | 1
| Online PSC |  | https://podminky.urs.cz/item/CS_URS_2023_01/981511116 | [14 empty] | Online PSC | 1
| P |  | Poznámka k položce: Demolice konstrukcí objektů postupným rozebíráním konstrukcí z betonu prostého | [14 empty] | P | 1
28 | K | 985121122 | Tryskání degradovaného betonu stěn a rubu kleneb vodou pod tlakem přes 300 do 1250 barů | m2 | 241.55 |  | 0 | CS ÚRS 2023 01 |  | základní |  | 0 | 0 | 0 | 0.07 | 16.9085 | 4 | K | 1 | ROZPOCET | 0 | 0 | 0 | 0 | 0 | 1 | 0 | 4 | 56
| PP |  | Tryskání degradovaného betonu stěn, rubu kleneb a podlah vodou pod tlakem přes 300 do 1 250 barů | [14 empty] | PP | 1
| Online PSC |  | https://podminky.urs.cz/item/CS_URS_2023_01/985121122 | [14 empty] | Online PSC | 1
| P |  | Poznámka k položce: Tryskání degradovaného betonu stěn, rubu kleneb a podlah vodou pod tlakem přes 300 do 1 250 barů | [14 empty] | P | 1
29 | K | 985311112 | Reprofilace stěn cementovou sanační maltou tl přes 10 do 20 mm | m2 | 6 |  | 0 | CS ÚRS 2023 01 |  | základní |  | 0 | 0.03885 | 0.2331 | 0 | 0 | 4 | K | 1 | ROZPOCET | 0 | 0 | 0 | 0 | 0 | 1 | 0 | 4 | 58
| PP |  | Reprofilace betonu sanačními maltami na cementové bázi ručně stěn, tloušťky přes 10 do 20 mm | [14 empty] | PP | 1
| Online PSC |  | https://podminky.urs.cz/item/CS_URS_2023_01/985311112 | [14 empty] | Online PSC | 1
| P |  | Poznámka k položce: Reprofilace betonu sanačními maltami na cementové bázi ručně stěn, tloušťky přes 10 do 20 mm | [14 empty] | P | 1
30 | K | 985311120 | Reprofilace stěn cementovou sanační maltou tl přes 90 do 100 mm | m2 | 184.43 |  | 0 | CS ÚRS 2023 01 |  | základní |  | 0 | 0.20143 | 37.1497 | 0 | 0 | 4 | K | 1 | ROZPOCET | 0 | 0 | 0 | 0 | 0 | 1 | 0 | 4 | 60
| PP |  | Reprofilace betonu sanačními maltami na cementové bázi ručně stěn, tloušťky přes 90 do 100 mm | [14 empty] | PP | 1
| Online PSC |  | https://podminky.urs.cz/item/CS_URS_2023_01/985311120 | [14 empty] | Online PSC | 1
| P |  | Poznámka k položce: Reprofilace betonu sanačními maltami na cementové bázi ručně stěn, tloušťky přes 90 do 100 mm | [14 empty] | P | 1
31 | K | 985312111 | Stěrka k vyrovnání betonových ploch stěn tl do 2 mm | m2 | 190.43 |  | 0 | CS ÚRS 2023 01 |  | základní |  | 0 | 0.00397 | 0.75601 | 0 | 0 | 4 | K | 1 | ROZPOCET | 0 | 0 | 0 | 0 | 0 | 1 | 0 | 4 | 62
| PP |  | Stěrka k vyrovnání ploch reprofilovaného betonu stěn, tloušťky do 2 mm | [14 empty] | PP | 1
| Online PSC |  | https://podminky.urs.cz/item/CS_URS_2023_01/985312111 | [14 empty] | Online PSC | 1
| P |  | Poznámka k položce: Stěrka k vyrovnání ploch reprofilovaného betonu stěn, tloušťky do 2 mm | [14 empty] | P | 1
32 | K | 985323111 | Spojovací můstek reprofilovaného betonu na cementové bázi tl 1 mm | m2 | 190.43 |  | 0 | CS ÚRS 2023 01 |  | základní |  | 0 | 0.0021 | 0.3999 | 0 | 0 | 4 | K | 1 | ROZPOCET | 0 | 0 | 0 | 0 | 0 | 1 | 0 | 4 | 64
| PP |  | Spojovací můstek reprofilovaného betonu na cementové bázi, tloušťky 1 mm | [14 empty] | PP | 1
| Online PSC |  | https://podminky.urs.cz/item/CS_URS_2023_01/985323111 | [14 empty] | Online PSC | 1
| P |  | Poznámka k položce: Spojovací můstek reprofilovaného betonu na cementové bázi, tloušťky 1 mm | [14 empty] | P | 1
33 | K | 985331212 | Dodatečné vlepování betonářské výztuže D 10 mm do chemické malty včetně vyvrtání otvoru | m | 172.903 |  | 0 | CS ÚRS 2023 01 |  | základní |  | 0 | 0.00033 | 0.057058 | 0 | 0 | 4 | K | 1 | ROZPOCET | 0 | 0 | 0 | 0 | 0 | 1 | 0 | 4 | 66
| PP |  | Dodatečné vlepování betonářské výztuže včetně vyvrtání a vyčištění otvoru chemickou maltou průměr výztuže 10 mm | [14 empty] | PP | 1
| Online PSC |  | https://podminky.urs.cz/item/CS_URS_2023_01/985331212 | [14 empty] | Online PSC | 1
| P |  | Poznámka k položce: Dodatečné vlepování betonářské výztuže včetně vyvrtání a vyčištění otvoru chemickou maltou průměr výztuže 10 mm | [14 empty] | P | 1
34 | M | 13021012 | tyč ocelová kruhová žebírková DIN 488 jakost B500B (10 505) výztuž do betonu D 10mm | t | 0.111 |  | 0 | CS ÚRS 2023 01 |  | základní |  | 0 | 1 | 0.111 | 0 | 0 | 8 | M | 1 | ROZPOCET | 0 | 0 | 0 | 0 | 0 | 1 | 0 | 4 | 68
| PP |  | tyč ocelová kruhová žebírková DIN 488 jakost B500B (10 505) výztuž do betonu D 10mm | [14 empty] | PP | 1
| P |  | Poznámka k položce: tyč ocelová kruhová žebírková DIN 488 jakost B500B (10 505) výztuž do betonu D 10mm | [14 empty] | P | 1
35 | K | 985422133 | Injektáž trhlin š přes 1 do 2 mm v ŽB kcích tl přes 200 do 300 mm epoxidem včetně vrtů | m | 5 |  | 0 | CS ÚRS 2023 01 |  | základní |  | 0 | 0.00421 | 0.02105 | 0 | 0 | 4 | K | 1 | ROZPOCET | 0 | 0 | 0 | 0 | 0 | 1 | 0 | 4 | 70
| PP |  | Injektáž trhlin v betonových nebo železobetonových konstrukcích nízkotlaká do 0,6 MP s injektážními jehlami vloženými do vrtů včetně jejich vyvrtání epoxidovou injektážní hmotou šířka trhlin přes 1 do 2 mm tloušťka konstrukce přes 200 do 300 mm | [14 empty] | PP | 1
| Online PSC |  | https://podminky.urs.cz/item/CS_URS_2023_01/985422133 | [14 empty] | Online PSC | 1
| P |  | Poznámka k položce: Injektáž trhlin v betonových nebo železobetonových konstrukcích nízkotlaká do 0,6 MP s injektážními jehlami vloženými do vrtů včetně jejich vyvrtání epoxidovou injektážní hmotou šířka trhlin přes 1 do 2 mm tloušťka konstrukce přes 200 do 300 mm | [14 empty] | P | 1
36 | K | 985562312 | Výztuž stříkaného betonu stěn ze svařovaných sítí jednovrstvých D drátu 6 mm velikost ok přes 100 mm | m2 | 184.43 |  | 0 | CS ÚRS 2023 01 |  | základní |  | 0 | 0.00534 | 0.98486 | 0 | 0 | 4 | K | 1 | ROZPOCET | 0 | 0 | 0 | 0 | 0 | 1 | 0 | 4 | 72
| PP |  | Výztuž stříkaného betonu ze svařovaných sítí velikosti ok přes 100 mm jednovrstvých stěn, průměru drátu 6 mm | [14 empty] | PP | 1
| Online PSC |  | https://podminky.urs.cz/item/CS_URS_2023_01/985562312 | [14 empty] | Online PSC | 1
| P |  | Poznámka k položce: Výztuž stříkaného betonu ze svařovaných sítí velikosti ok přes 100 mm jednovrstvých stěn, průměru drátu 6 mm | [14 empty] | P | 1
| D | 997 | Přesun sutě |  |  |  | 0 |  |  |  |  | 0 |  | 0 |  | 0 | 1 | D | 0 | ROZPOCET | [6 empty] | 0
37 | K | 997013501 | Odvoz suti a vybouraných hmot na skládku nebo meziskládku do 1 km se složením | t | 85.092 |  | 0 | CS ÚRS 2023 01 |  | základní |  | 0 | 0 | 0 | 0 | 0 | 4 | K | 1 | ROZPOCET | 0 | 0 | 0 | 0 | 0 | 1 | 0 | 4 | 74
| PP |  | Odvoz suti a vybouraných hmot na skládku nebo meziskládku se složením, na vzdálenost do 1 km | [14 empty] | PP | 1
| Online PSC |  | https://podminky.urs.cz/item/CS_URS_2023_01/997013501 | [14 empty] | Online PSC | 1
| P |  | Poznámka k položce: Odvoz suti a vybouraných hmot na skládku nebo meziskládku se složením, na vzdálenost do 1 km | [14 empty] | P | 1
38 | K | 997013509 | Příplatek k odvozu suti a vybouraných hmot na skládku ZKD 1 km přes 1 km | t | 1616.748 |  | 0 | CS ÚRS 2023 01 |  | základní |  | 0 | 0 | 0 | 0 | 0 | 4 | K | 1 | ROZPOCET | 0 | 0 | 0 | 0 | 0 | 1 | 0 | 4 | 76
| PP |  | Odvoz suti a vybouraných hmot na skládku nebo meziskládku se složením, na vzdálenost Příplatek k ceně za každý další i započatý 1 km přes 1 km | [14 empty] | PP | 1
| Online PSC |  | https://podminky.urs.cz/item/CS_URS_2023_01/997013509 | [14 empty] | Online PSC | 1
| P |  | Poznámka k položce: Odvoz suti a vybouraných hmot na skládku nebo meziskládku se složením, na vzdálenost Příplatek k ceně za každý další i započatý 1 km přes 1 km | [14 empty] | P | 1
39 | K | 997013631 | Poplatek za uložení na skládce (skládkovné) stavebního odpadu směsného kód odpadu 17 09 04 | t | 85.092 |  | 0 | CS ÚRS 2023 01 |  | základní |  | 0 | 0 | 0 | 0 | 0 | 4 | K | 1 | ROZPOCET | 0 | 0 | 0 | 0 | 0 | 1 | 0 | 4 | 78
| PP |  | Poplatek za uložení stavebního odpadu na skládce (skládkovné) směsného stavebního a demoličního zatříděného do Katalogu odpadů pod kódem 17 09 04 | [14 empty] | PP | 1
| Online PSC |  | https://podminky.urs.cz/item/CS_URS_2023_01/997013631 | [14 empty] | Online PSC | 1
| P |  | Poznámka k položce: Poplatek za uložení stavebního odpadu na skládce (skládkovné) směsného stavebního a demoličního zatříděného do Katalogu odpadů pod kódem 17 09 04 | [14 empty] | P | 1
| D | 998 | Přesun hmot |  |  |  | 0 |  |  |  |  | 0 |  | 0 |  | 0 | 1 | D | 0 | ROZPOCET | [6 empty] | 0
40 | K | 998259011 | Přesun hmot pro rekonstrukce železničních tunelů | t | 220.712 |  | 0 | CS ÚRS 2023 01 |  | základní |  | 0 | 0 | 0 | 0 | 0 | 4 | K | 1 | ROZPOCET | 0 | 0 | 0 | 0 | 0 | 1 | 0 | 4 | 80
| PP |  | Přesun hmot pro rekonstrukce a sanace železničních tunelů dopravní vzdálenost do 300 m o stoupání do 15 promile pro jakýkoliv rozsah | [14 empty] | PP | 1
| Online PSC |  | https://podminky.urs.cz/item/CS_URS_2023_01/998259011 | [14 empty] | Online PSC | 1
| P |  | Poznámka k položce: Přesun hmot pro rekonstrukce a sanace železničních tunelů dopravní vzdálenost do 300 m o stoupání do 15 promile pro jakýkoliv rozsah | [14 empty] | P | 1
41 | K | 998259099 | Příplatek k přesunu hmot pro rekonstrukce železničních tunelů za zvětšený přesun ZKD 100 m | t | 441.424 |  | 0 | CS ÚRS 2023 01 |  | základní |  | 0 | 0 | 0 | 0 | 0 | 4 | K | 1 | ROZPOCET | 0 | 0 | 0 | 0 | 0 | 1 | 0 | 4 | 82
| PP |  | Přesun hmot pro rekonstrukce a sanace železničních tunelů Příplatek k ceně za zvětšený přesun přes vymezenou největší dopravní vzdálenost za každých dalších 100 m | [14 empty] | PP | 1
| Online PSC |  | https://podminky.urs.cz/item/CS_URS_2023_01/998259099 | [14 empty] | Online PSC | 1
| P |  | Poznámka k položce: Přesun hmot pro rekonstrukce a sanace železničních tunelů Příplatek k ceně za zvětšený přesun přes vymezenou největší dopravní vzdálenost za každých dalších 100 m | [14 empty] | P | 1

## SO 02-10-01 - Dopravna De...
{b9afc75e-3bcd-4ad7-a1ef-13dabc22300c}
2
| KRYCÍ LIST SOUPISU PRACÍ | [7 empty] | v --- níže se nacházejí doplnkové a pomocné údaje k sestavám --- v | [8 empty] | False
Stavba:
Oprava trati v úseku Tanvald - Kořenov
Objekt:
SO 02-10-01 - Dopravna Desná, železniční svršek
| KSO: |  |  |  |  | CC-CZ:
| Místo: |  |  |  |  | Datum: | 14. 6. 2023
| Zadavatel: |  |  |  |  | IČ:
DIČ:
| Uchazeč: |  |  |  |  | IČ: | Vyplň údaj
|  | Vyplň údaj |  |  |  | DIČ: | Vyplň údaj
| Projektant: |  |  |  |  | IČ:
DIČ:
| Zpracovatel: |  |  |  |  | IČ:
DIČ:
Poznámka:
| Cena bez DPH | [5 empty] | 0
|  |  | Základ daně |  |  | Sazba daně | Výše daně
| DPH | základní | 0 |  |  | 21% | 0
|  | snížená | 0 |  |  | 15% | 0
|  | zákl. přenesená | 0 |  |  | 21% | 0
|  | sníž. přenesená | 0 |  |  | 15% | 0
|  | nulová | 0 |  |  | 0% | 0
| Cena s DPH |  |  | v | CZK |  | 0
REKAPITULACE ČLENĚNÍ SOUPISU PRACÍ
Stavba:
Oprava trati v úseku Tanvald - Kořenov
Objekt:
SO 02-10-01 - Dopravna Desná, železniční svršek
Místo: | [5 empty] | Datum: | 14. 6. 2023
Zadavatel: | [5 empty] | Projektant:
Uchazeč: |  |  | Vyplň údaj |  |  | Zpracovatel:
Kód dílu - Popis | [6 empty] | Cena celkem [CZK]
Náklady stavby celkem | [6 empty] | 0 | [11 empty] | -1
| 1 - Dodávky | [5 empty] | 0
| 2 - Práce | [5 empty] | 0
| 3 - Doprava | [5 empty] | 0
| 4 - Poplatky | [5 empty] | 0
SOUPIS PRACÍ
Stavba:
Oprava trati v úseku Tanvald - Kořenov
Objekt:
SO 02-10-01 - Dopravna Desná, železniční svršek
Místo: | [5 empty] | Datum: | 14. 6. 2023
Zadavatel: | [5 empty] | Projektant:
Uchazeč: |  |  | Vyplň údaj |  |  | Zpracovatel:
PČ | Typ | Kód | Popis | MJ | Množství | J.cena [CZK] | Cena celkem [CZK] | Cenová soustava |  | DPH | J. Nh [h] | Nh celkem [h] | J. hmotnost [t] | Hmotnost celkem [t] | J. suť [t] | Suť Celkem [t]
Náklady soupisu celkem | [6 empty] | 0 |  |  |  |  | 0 |  | 4037.9393 |  | 0 |  | D | -1 | [10 empty] | 0
| D | 1 | Dodávky |  |  |  | 0 |  |  |  |  | 0 |  | 4037.9393 |  | 0 | 1 | D | 0 |  |  |  | ROZPOCET | [6 empty] | 0
1 | M | 5955101005 | Kamenivo drcené štěrk frakce 31,5/63 třídy min. BII | t | 2232.9 |  | 0 | Sborník UOŽI 01 2023 |  | základní |  | 0 | 1 | 2232.9 | 0 | 0 | 8 | M | 1 |  |  |  | ROZPOCET | 0 | 0 | 0 | 0 | 0 | 1 | 0 | 4 | 2
| PP |  | Kamenivo drcené štěrk frakce 31,5/63 třídy min. BII | [14 empty] | PP | 1
| P |  | Poznámka k položce: kolej + výhybky Technická specifikace položky odpovídá příslušné cenové soustavě. | [14 empty] | P | 1
| VV |  | ((613*1,5+45*2)+(63+55+50+63))*1,8 |  | 2232.9 | [12 empty] | VV | 1 | 2 | True | 0 | ROZPOCET
| VV |  | Součet |  | 2232.9 | [12 empty] | VV | 1 | 4 | True | 1 | ROZPOCET
2 | M | 5955101012 | Kamenivo drcené štěrk frakce 16/32 | t | 665.1 |  | 0 | Sborník UOŽI 01 2023 |  | základní |  | 0 | 1 | 665.1 | 0 | 0 | 8 | M | 1 |  |  |  | ROZPOCET | 0 | 0 | 0 | 0 | 0 | 1 | 0 | 4 | 4
| PP |  | Kamenivo drcené štěrk frakce 16/32 | [14 empty] | PP | 1
| P |  | Poznámka k položce: zapuštěné štěrkové lože - nové 50% Technická specifikace položky odpovídá příslušné cenové soustavě. | [14 empty] | P | 1
| VV |  | (330*0,9+60*0,8+150*0,6+160*0,7+320*0,6)*1,8*0,5 |  | 665.1 | [12 empty] | VV | 1 | 2 | True | 0 | ROZPOCET
| VV |  | Součet |  | 665.1 | [12 empty] | VV | 1 | 4 | True | 1 | ROZPOCET
3 | M | R5955101012 | Kamenivo drcené recyklované štěrk frakce 16/32 | t | 665.1 |  | 0 |  |  | základní |  | 0 | 1 | 665.1 | 0 | 0 | 8 | M | 1 |  |  |  | ROZPOCET | 0 | 0 | 0 | 0 | 0 | 1 | 0 | 4 | 6
| PP |  | Kamenivo drcené recyklované štěrk frakce 16/32 | [14 empty] | PP | 1
| P |  | Poznámka k položce: zapuštěné štěrkové lože - recyklované 50% Technická specifikace položky odpovídá příslušné cenové soustavě. | [14 empty] | P | 1
| VV |  | (330*0,9+60*0,8+150*0,6+160*0,7+320*0,6)*1,8*0,5 |  | 665.1 | [12 empty] | VV | 1 | 2 | True | 0 | ROZPOCET
| VV |  | Součet |  | 665.1 | [12 empty] | VV | 1 | 4 | True | 1 | ROZPOCET
4 | M | 5955101085 | Kamenivo drcené recyklované drť frakce 4/16 | t | 155 |  | 0 | Sborník UOŽI 01 2023 |  | základní |  | 0 | 1 | 155 | 0 | 0 | 8 | M | 1 |  |  |  | ROZPOCET | 0 | 0 | 0 | 0 | 0 | 1 | 0 | 4 | 8
| PP |  | Kamenivo drcené recyklované drť frakce 4/16 | [14 empty] | PP | 1
| P |  | Poznámka k položce: drážní stezky Technická specifikace položky odpovídá příslušné cenové soustavě. | [14 empty] | P | 1
5 | M | 5956134017 | Pražec ocelový tv. Y příčný vystrojené základní S 49 rozevření 650 | kus | 457 |  | 0 | Sborník UOŽI 01 2023 |  | základní |  | 0 | 0.143 | 65.351 | 0 | 0 | 8 | M | 1 |  |  |  | ROZPOCET | 0 | 0 | 0 | 0 | 0 | 1 | 0 | 4 | 10
| PP |  | Pražec ocelový tv. Y příčný vystrojené základní S 49 rozevření 650 | [14 empty] | PP | 1
| P |  | Poznámka k položce: kolej č.1 + č.2 + č.3 - přechodové a antikorozní Technická specifikace položky odpovídá příslušné cenové soustavě. | [14 empty] | P | 1
| VV |  | (190+141+138)-12 |  | 457 | [12 empty] | VV | 1 | 2 | True | 0 | ROZPOCET
| VV |  | Součet |  | 457 | [12 empty] | VV | 1 | 4 | True | 1 | ROZPOCET
6 | M | 5956134022 | Pražec ocelový tv. Y příčný vystrojené přechodové 49 rozevření 650 | kus | 6 |  | 0 | Sborník UOŽI 01 2023 |  | základní |  | 0 | 0.143 | 0.858 | 0 | 0 | 8 | M | 1 |  |  |  | ROZPOCET | 0 | 0 | 0 | 0 | 0 | 1 | 0 | 4 | 12
| PP |  | Pražec ocelový tv. Y příčný vystrojené přechodové 49 rozevření 650 | [14 empty] | PP | 1
| P |  | Poznámka k položce: Technická specifikace položky odpovídá příslušné cenové soustavě. | [14 empty] | P | 1
7 | M | 5956134027 | Pražec ocelový tv. Y příčný vystrojené základní 49 pozink rozevření 650 | kus | 6 |  | 0 | Sborník UOŽI 01 2023 |  | základní |  | 0 | 0.143 | 0.858 | 0 | 0 | 8 | M | 1 |  |  |  | ROZPOCET | 0 | 0 | 0 | 0 | 0 | 1 | 0 | 4 | 14
| PP |  | Pražec ocelový tv. Y příčný vystrojené základní 49 pozink rozevření 650 | [14 empty] | PP | 1
| P |  | Poznámka k položce: přejezdy Technická specifikace položky odpovídá příslušné cenové soustavě. | [14 empty] | P | 1
8 | M | 5956149001 | Pražec betonový neutrální nevystrojený | m | 73.5 |  | 0 | Sborník UOŽI 01 2023 |  | základní |  | 0 | 0.16 | 11.76 | 0 | 0 | 8 | M | 1 |  |  |  | ROZPOCET | 0 | 0 | 0 | 0 | 0 | 1 | 0 | 4 | 16
| PP |  | Pražec betonový neutrální nevystrojený | [14 empty] | PP | 1
| P |  | Poznámka k položce: za dlouhými společnými pražci Technická specifikace položky odpovídá příslušné cenové soustavě. | [14 empty] | P | 1
| VV |  | (4+6+3+2)*2,4+(3+6+3+3)*2,5 |  | 73.5 | [12 empty] | VV | 1 | 2 | True | 0 | ROZPOCET
| VV |  | Součet |  | 73.5 | [12 empty] | VV | 1 | 4 | True | 1 | ROZPOCET
9 | M | 5957107015 | Kolejnicové pásy R350HT tv.49 E1 délky 120 metrů | kus | 4 |  | 0 | Sborník UOŽI 01 2023 |  | základní |  | 0 | 5.9268 | 23.7072 | 0 | 0 | 8 | M | 1 |  |  |  | ROZPOCET | 0 | 0 | 0 | 0 | 0 | 1 | 0 | 4 | 18
| PP |  | Kolejnicové pásy R350HT tv.49 E1 délky 120 metrů | [14 empty] | PP | 1
| P |  | Poznámka k položce: kolej č.1 Technická specifikace položky odpovídá příslušné cenové soustavě. | [14 empty] | P | 1
10 | M | 5957104025 | Kolejnicové pásy třídy R260 tv. 49 E1 délky 75 metrů | kus | 8 |  | 0 | Sborník UOŽI 01 2023 |  | základní |  | 0 | 3.7043 | 29.634 | 0 | 0 | 8 | M | 1 |  |  |  | ROZPOCET | 0 | 0 | 0 | 0 | 0 | 1 | 0 | 4 | 20
| PP |  | Kolejnicové pásy třídy R260 tv. 49 E1 délky 75 metrů | [14 empty] | PP | 1
| P |  | Poznámka k položce: kolej č.2 + č.4 Technická specifikace položky odpovídá příslušné cenové soustavě. | [14 empty] | P | 1
11 | M | 5957110030 | Kolejnice tv. 49 E 1, třídy R260 | m | 234.4 |  | 0 | Sborník UOŽI 01 2023 |  | základní |  | 0 | 0.04939 | 11.577 | 0 | 0 | 8 | M | 1 |  |  |  | ROZPOCET | 0 | 0 | 0 | 0 | 0 | 1 | 0 | 4 | 22
| PP |  | Kolejnice tv. 49 E 1, třídy R260 | [14 empty] | PP | 1
| P |  | Poznámka k položce: zbývající část Technická specifikace položky odpovídá příslušné cenové soustavě. | [14 empty] | P | 1
| VV |  | 25*2+44*2+41*2+3,6*2+3,6*2 |  | 234.4 | [12 empty] | VV | 1 | 2 | True | 0 | ROZPOCET
| VV |  | Součet |  | 234.4 | [12 empty] | VV | 1 | 4 | True | 1 | ROZPOCET
12 | M | 5958128005 | Komplety Skl 24 (šroub RS 0, matice M 22, podložka Uls 6) | kus | 120 |  | 0 | Sborník UOŽI 01 2023 |  | základní |  | 0 | 0.00111 | 0.1332 | 0 | 0 | 8 | M | 1 |  |  |  | ROZPOCET | 0 | 0 | 0 | 0 | 0 | 1 | 0 | 4 | 24
| PP |  | Komplety Skl 24 (šroub RS 0, matice M 22, podložka Uls 6) | [14 empty] | PP | 1
| P |  | Poznámka k položce: vč. SKL 24, neutrální pražce Technická specifikace položky odpovídá příslušné cenové soustavě. | [14 empty] | P | 1
| VV |  | 30*4 |  | 120 | [12 empty] | VV | 1 | 2 | True | 0 | ROZPOCET
| VV |  | Součet |  | 120 | [12 empty] | VV | 1 | 4 | True | 1 | ROZPOCET
13 | M | 5958140000 | Podkladnice žebrová tv. S4 | kus | 60 |  | 0 | Sborník UOŽI 01 2023 |  | základní |  | 0 | 0.00852 | 0.5112 | 0 | 0 | 8 | M | 1 |  |  |  | ROZPOCET | 0 | 0 | 0 | 0 | 0 | 1 | 0 | 4 | 26
| PP |  | Podkladnice žebrová tv. S4 | [14 empty] | PP | 1
| P |  | Poznámka k položce: neutrální pražce, pro úklon kolejnice 1:40 Technická specifikace položky odpovídá příslušné cenové soustavě. | [14 empty] | P | 1
| VV |  | 30*2 |  | 60 | [12 empty] | VV | 1 | 2 | True | 0 | ROZPOCET
| VV |  | Součet |  | 60 | [12 empty] | VV | 1 | 4 | True | 1 | ROZPOCET
14 | M | 5958158005 | Podložka pryžová pod patu kolejnice S49 183/126/6 | kus | 60 |  | 0 | Sborník UOŽI 01 2023 |  | základní |  | 0 | 0.00018 | 0.0108 | 0 | 0 | 8 | M | 1 |  |  |  | ROZPOCET | 0 | 0 | 0 | 0 | 0 | 1 | 0 | 4 | 28
| PP |  | Podložka pryžová pod patu kolejnice S49 183/126/6 | [14 empty] | PP | 1
| P |  | Poznámka k položce: neutrální pražce Technická specifikace položky odpovídá příslušné cenové soustavě. | [14 empty] | P | 1
| VV |  | 30*2 |  | 60 | [12 empty] | VV | 1 | 2 | True | 0 | ROZPOCET
| VV |  | Součet |  | 60 | [12 empty] | VV | 1 | 4 | True | 1 | ROZPOCET
15 | M | 5958158070 | Podložka polyetylenová pod podkladnici 380/160/2 (S4, R4) | kus | 60 |  | 0 | Sborník UOŽI 01 2023 |  | základní |  | 0 | 9e-05 | 0.0054 | 0 | 0 | 8 | M | 1 |  |  |  | ROZPOCET | 0 | 0 | 0 | 0 | 0 | 1 | 0 | 4 | 30
| PP |  | Podložka polyetylenová pod podkladnici 380/160/2 (S4, R4) | [14 empty] | PP | 1
| P |  | Poznámka k položce: neutrální pražce Technická specifikace položky odpovídá příslušné cenové soustavě. | [14 empty] | P | 1
| VV |  | 30*2 |  | 60 | [12 empty] | VV | 1 | 2 | True | 0 | ROZPOCET
| VV |  | Součet |  | 60 | [12 empty] | VV | 1 | 4 | True | 1 | ROZPOCET
16 | M | R5961116005 | Výhybka jednoduchá smontovaná pražce betonové, soustavy J49 1:6,6-190 levá | kus | 1 |  | 0 |  |  | základní |  | 0 | 30.854 | 30.854 | 0 | 0 | 8 | M | 1 |  |  |  | ROZPOCET | 0 | 0 | 0 | 0 | 0 | 1 | 0 | 4 | 32
| PP |  | Výhybka jednoduchá smontovaná pražce betonové, soustavy J49 1:6,6-190 levá | [14 empty] | PP | 1
| P |  | Poznámka k položce: v.č.3 vč. dlouhých společných pražců (2 ks) Technická specifikace položky odpovídá příslušné cenové soustavě. | [14 empty] | P | 1
17 | M | 5961116010 | Výhybka jednoduchá smontovaná pražce betonové, soustavy J49 1:9-190 pravá | kus | 1 |  | 0 | Sborník UOŽI 01 2023 |  | základní |  | 0 | 31.443 | 31.443 | 0 | 0 | 8 | M | 1 |  |  |  | ROZPOCET | 0 | 0 | 0 | 0 | 0 | 1 | 0 | 4 | 34
| PP |  | Výhybka jednoduchá smontovaná pražce betonové, soustavy J49 1:9-190 pravá | [14 empty] | PP | 1
| P |  | Poznámka k položce: v.č.2 vč. dlouhých společných pražců (6 ks) Technická specifikace položky odpovídá příslušné cenové soustavě. | [14 empty] | P | 1
18 | M | 5961116025 | Výhybka jednoduchá smontovaná pražce betonové, soustavy J49 1:9-300 levá | kus | 2 |  | 0 | Sborník UOŽI 01 2023 |  | základní |  | 0 | 37.996 | 75.992 | 0 | 0 | 8 | M | 1 |  |  |  | ROZPOCET | 0 | 0 | 0 | 0 | 0 | 1 | 0 | 4 | 36
| PP |  | Výhybka jednoduchá smontovaná pražce betonové, soustavy J49 1:9-300 levá | [14 empty] | PP | 1
| P |  | Poznámka k položce: v.č.1 a 4, vč. dlouhých společných pražců (6ks) Technická specifikace položky odpovídá příslušné cenové soustavě. | [14 empty] | P | 1
19 | M | 5961118395 | Jazyk perlitizovaný prodloužený J49 1:9-300 ohnutý pravý 13058 mm+700mm | kus | 1 |  | 0 | Sborník UOŽI 01 2023 |  | základní |  | 0 | 0.75526 | 0.75526 | 0 | 0 | 8 | M | 1 |  |  |  | ROZPOCET | 0 | 0 | 0 | 0 | 0 | 1 | 0 | 4 | 38
| PP |  | Jazyk perlitizovaný prodloužený J49 1:9-300 ohnutý pravý 13058 mm+700mm | [14 empty] | PP | 1
| P |  | Poznámka k položce: v.č.1 Technická specifikace položky odpovídá příslušné cenové soustavě. | [14 empty] | P | 1
20 | M | 5961119400 | Opornice prodloužená perlitizovaná J49 1:9-300 přímá pravá 13856 mm+14000mm | kus | 1 |  | 0 | Sborník UOŽI 01 2023 |  | základní |  | 0 | 0.7472 | 0.7472 | 0 | 0 | 8 | M | 1 |  |  |  | ROZPOCET | 0 | 0 | 0 | 0 | 0 | 1 | 0 | 4 | 40
| PP |  | Opornice prodloužená perlitizovaná J49 1:9-300 přímá pravá 13856 mm+14000mm | [14 empty] | PP | 1
| P |  | Poznámka k položce: v.č.1 Technická specifikace položky odpovídá příslušné cenové soustavě. | [14 empty] | P | 1
21 | M | 5961176135 | Čelisťový závěr I. ČZP pro J49 1:9-300 (žlabový přírubový) pravý/levý | kus | 2 |  | 0 | Sborník UOŽI 01 2023 |  | základní |  | 0 | 0.08 | 0.16 | 0 | 0 | 8 | M | 1 |  |  |  | ROZPOCET | 0 | 0 | 0 | 0 | 0 | 1 | 0 | 4 | 42
| PP |  | Čelisťový závěr I. ČZP pro J49 1:9-300 (žlabový přírubový) pravý/levý | [14 empty] | PP | 1
| P |  | Poznámka k položce: v.č. 1 a 4 Technická specifikace položky odpovídá příslušné cenové soustavě. | [14 empty] | P | 1
22 | M | 5961180015 | Kryty EOV střední s ČZ pražec betonový soustava 49 | kus | 2 |  | 0 | Sborník UOŽI 01 2023 |  | základní |  | 0 | 17.741 | 35.482 | 0 | 0 | 8 | M | 1 |  |  |  | ROZPOCET | 0 | 0 | 0 | 0 | 0 | 1 | 0 | 4 | 44
| PP |  | Kryty EOV střední s ČZ pražec betonový soustava 49 | [14 empty] | PP | 1
| P |  | Poznámka k položce: v.č. 1 a 4 Technická specifikace položky odpovídá příslušné cenové soustavě. | [14 empty] | P | 1
23 | M | 5962119000 | Zajištění PPK značka ocelová sloupková zajišťovací k betonáži na místě včetně betonu | kus | 9 |  | 0 | Sborník UOŽI 01 2023 |  | základní |  | 0 | 0 | 0 | 0 | 0 | 8 | M | 1 |  |  |  | ROZPOCET | 0 | 0 | 0 | 0 | 0 | 1 | 0 | 4 | 46
| PP |  | Zajištění PPK značka ocelová sloupková zajišťovací k betonáži na místě včetně betonu | [14 empty] | PP | 1
| P |  | Poznámka k položce: kovový sloupek vč. betonového základu (např. U-600); počet dle TZ Technická specifikace položky odpovídá příslušné cenové soustavě. | [14 empty] | P | 1
24 | M | 5962119025 | Zajištění PPK značka ocelová sloupková zajišťovací s prefabrikovaným betonovým základem | kus | 9 |  | 0 | Sborník UOŽI 01 2023 |  | základní |  | 0 | 0 | 0 | 0 | 0 | 8 | M | 1 |  |  |  | ROZPOCET | 0 | 0 | 0 | 0 | 0 | 1 | 0 | 4 | -1108771532
| PP |  | Zajištění PPK značka ocelová sloupková zajišťovací s prefabrikovaným betonovým základem | [14 empty] | PP | 1
25 | M | 5962119035 | Zajištění PPK značka konzolová zajišťovací komplet | kus | 9 |  | 0 | Sborník UOŽI 01 2023 |  | základní |  | 0 | 0 | 0 | 0 | 0 | 8 | M | 1 |  |  |  | ROZPOCET | 0 | 0 | 0 | 0 | 0 | 1 | 0 | 4 | 2111642497
| PP |  | Zajištění PPK značka konzolová zajišťovací komplet | [14 empty] | PP | 1
| D | 2 | Práce |  |  |  | 0 |  |  |  |  | 0 |  | 0 |  | 0 | 1 | D | 0 |  |  |  | ROZPOCET | [6 empty] | 0
26 | K | 5905023020 | Úprava povrchu stezky rozprostřením štěrkodrtě přes 3 do 5 cm | m2 | 1632 |  | 0 | Sborník UOŽI 01 2023 |  | základní |  | 0 | 0 | 0 | 0 | 0 | 4 | K | 1 |  |  |  | ROZPOCET | 0 | 0 | 0 | 0 | 0 | 1 | 0 | 4 | 52
| PP |  | Úprava povrchu stezky rozprostřením štěrkodrtě přes 3 do 5 cm. Poznámka: 1. V cenách jsou započteny náklady na rozprostření a urovnání kameniva včetně zhutnění povrchu stezky. Platí pro nový i stávající stav. 2. V cenách nejsou obsaženy náklady na dodávku drtě. | [14 empty] | PP | 1
| P |  | Poznámka k položce: Technická specifikace položky odpovídá příslušné cenové soustavě. | [14 empty] | P | 1
| VV |  | (330+60+150+160+320)*1,6 |  | 1632 | [12 empty] | VV | 1 | 2 | True | 0 | ROZPOCET
| VV |  | Součet |  | 1632 | [12 empty] | VV | 1 | 4 | True | 1 | ROZPOCET
27 | K | 5905025110 | Doplnění stezky štěrkodrtí souvislé | m3 | 82 |  | 0 | Sborník UOŽI 01 2023 |  | základní |  | 0 | 0 | 0 | 0 | 0 | 4 | K | 1 |  |  |  | ROZPOCET | 0 | 0 | 0 | 0 | 0 | 1 | 0 | 4 | 54
| PP |  | Doplnění stezky štěrkodrtí souvislé. Poznámka: 1. V cenách jsou započteny náklady na doplnění kameniva včetně rozprostření ojediněle ručně z vozíku nebo souvisle mechanizací z vozíků nebo železničních vozů. 2. V cenách nejsou obsaženy náklady na dodávku kameniva. | [14 empty] | PP | 1
| P |  | Poznámka k položce: Technická specifikace položky odpovídá příslušné cenové soustavě. | [14 empty] | P | 1
28 | K | 5905055010 | Odstranění stávajícího kolejového lože odtěžením v koleji | m3 | 1161 |  | 0 | Sborník UOŽI 01 2023 |  | základní |  | 0 | 0 | 0 | 0 | 0 | 4 | K | 1 |  |  |  | ROZPOCET | 0 | 0 | 0 | 0 | 0 | 1 | 0 | 4 | 56
| PP |  | Odstranění stávajícího kolejového lože odtěžením v koleji. Poznámka: 1. V cenách jsou započteny náklady na odstranění KL, úpravu pláně a rozprostření výzisku na terén nebo jeho naložení na dopravní prostředek. 2. V cenách nejsou obsaženy náklady na dopravu výzisku na skládku a skládkovné. | [14 empty] | PP | 1
| P |  | Poznámka k položce: Technická specifikace položky odpovídá příslušné cenové soustavě. | [14 empty] | P | 1
29 | K | 5905055020 | Odstranění stávajícího kolejového lože odtěžením ve výhybce | m3 | 225 |  | 0 | Sborník UOŽI 01 2023 |  | základní |  | 0 | 0 | 0 | 0 | 0 | 4 | K | 1 |  |  |  | ROZPOCET | 0 | 0 | 0 | 0 | 0 | 1 | 0 | 4 | 58
| PP |  | Odstranění stávajícího kolejového lože odtěžením ve výhybce. Poznámka: 1. V cenách jsou započteny náklady na odstranění KL, úpravu pláně a rozprostření výzisku na terén nebo jeho naložení na dopravní prostředek. 2. V cenách nejsou obsaženy náklady na dopravu výzisku na skládku a skládkovné. | [14 empty] | PP | 1
| P |  | Poznámka k položce: Technická specifikace položky odpovídá příslušné cenové soustavě. | [14 empty] | P | 1
| VV |  | 45*5 |  | 225 | [12 empty] | VV | 1 | 2 | True | 0 | ROZPOCET
| VV |  | Součet |  | 225 | [12 empty] | VV | 1 | 4 | True | 1 | ROZPOCET
30 | K | 5905060010 | Zřízení nového kolejového lože v koleji | m3 | 1749 |  | 0 | Sborník UOŽI 01 2023 |  | základní |  | 0 | 0 | 0 | 0 | 0 | 4 | K | 1 |  |  |  | ROZPOCET | 0 | 0 | 0 | 0 | 0 | 1 | 0 | 4 | 60
| PP |  | Zřízení nového kolejového lože v koleji. Poznámka: 1. V cenách jsou započteny náklady na zřízení KL, rozprostření vrstvy kameniva, zřízení homogenizované vrstvy kameniva a úprava KL do profilu. 2. V cenách nejsou obsaženy náklady na položení KR, úpravu směrového a výškového uspořádání, dodávku kameniva a snížení KL pod patou kolejnice. | [14 empty] | PP | 1
| P |  | Poznámka k položce: vč. zapušt. KL Technická specifikace položky odpovídá příslušné cenové soustavě. | [14 empty] | P | 1
31 | K | 5905060020 | Zřízení nového kolejového lože ve výhybce | m3 | 231 |  | 0 | Sborník UOŽI 01 2023 |  | základní |  | 0 | 0 | 0 | 0 | 0 | 4 | K | 1 |  |  |  | ROZPOCET | 0 | 0 | 0 | 0 | 0 | 1 | 0 | 4 | 62
| PP |  | Zřízení nového kolejového lože ve výhybce. Poznámka: 1. V cenách jsou započteny náklady na zřízení KL, rozprostření vrstvy kameniva, zřízení homogenizované vrstvy kameniva a úprava KL do profilu. 2. V cenách nejsou obsaženy náklady na položení KR, úpravu směrového a výškového uspořádání, dodávku kameniva a snížení KL pod patou kolejnice. | [14 empty] | PP | 1
| P |  | Poznámka k položce: Technická specifikace položky odpovídá příslušné cenové soustavě. | [14 empty] | P | 1
| VV |  | 63+55+50+63 |  | 231 | [12 empty] | VV | 1 | 2 | True | 0 | ROZPOCET
| VV |  | Součet |  | 231 | [12 empty] | VV | 1 | 4 | True | 1 | ROZPOCET
32 | K | 5905105030 | Doplnění KL kamenivem souvisle strojně v koleji | m3 | 1749 |  | 0 | Sborník UOŽI 01 2023 |  | základní |  | 0 | 0 | 0 | 0 | 0 | 4 | K | 1 |  |  |  | ROZPOCET | 0 | 0 | 0 | 0 | 0 | 1 | 0 | 4 | 64
| PP |  | Doplnění KL kamenivem souvisle strojně v koleji. Poznámka: 1. V cenách jsou započteny náklady na doplnění kameniva ojediněle ručně vidlemi a/nebo souvisle strojně z výsypných vozů případně nakladačem. 2. V cenách nejsou obsaženy náklady na dodávku kameniva. | [14 empty] | PP | 1
| P |  | Poznámka k položce: vč. zapušt. KL Technická specifikace položky odpovídá příslušné cenové soustavě. | [14 empty] | P | 1
33 | K | 5905105040 | Doplnění KL kamenivem souvisle strojně ve výhybce | m3 | 231 |  | 0 | Sborník UOŽI 01 2023 |  | základní |  | 0 | 0 | 0 | 0 | 0 | 4 | K | 1 |  |  |  | ROZPOCET | 0 | 0 | 0 | 0 | 0 | 1 | 0 | 4 | 66
| PP |  | Doplnění KL kamenivem souvisle strojně ve výhybce. Poznámka: 1. V cenách jsou započteny náklady na doplnění kameniva ojediněle ručně vidlemi a/nebo souvisle strojně z výsypných vozů případně nakladačem. 2. V cenách nejsou obsaženy náklady na dodávku kameniva. | [14 empty] | PP | 1
| P |  | Poznámka k položce: Technická specifikace položky odpovídá příslušné cenové soustavě. | [14 empty] | P | 1
| VV |  | 63+55+50+63 |  | 231 | [12 empty] | VV | 1 | 2 | True | 0 | ROZPOCET
| VV |  | Součet |  | 231 | [12 empty] | VV | 1 | 4 | True | 1 | ROZPOCET
34 | K | 5905110010 | Snížení KL pod patou kolejnice v koleji | km | 0.658 |  | 0 | Sborník UOŽI 01 2023 |  | základní |  | 0 | 0 | 0 | 0 | 0 | 4 | K | 1 |  |  |  | ROZPOCET | 0 | 0 | 0 | 0 | 0 | 1 | 0 | 4 | 68
| PP |  | Snížení KL pod patou kolejnice v koleji. Poznámka: 1. V cenách jsou započteny náklady na snížení KL pod patou kolejnice ručně vidlemi. 2. V cenách nejsou obsaženy náklady na doplnění a dodávku kameniva. | [14 empty] | PP | 1
| P |  | Poznámka k položce: Technická specifikace položky odpovídá příslušné cenové soustavě. | [14 empty] | P | 1
35 | K | 5905110020 | Snížení KL pod patou kolejnice ve výhybce | m | 187 |  | 0 | Sborník UOŽI 01 2023 |  | základní |  | 0 | 0 | 0 | 0 | 0 | 4 | K | 1 |  |  |  | ROZPOCET | 0 | 0 | 0 | 0 | 0 | 1 | 0 | 4 | 70
| PP |  | Snížení KL pod patou kolejnice ve výhybce. Poznámka: 1. V cenách jsou započteny náklady na snížení KL pod patou kolejnice ručně vidlemi. 2. V cenách nejsou obsaženy náklady na doplnění a dodávku kameniva. | [14 empty] | PP | 1
| P |  | Poznámka k položce: Technická specifikace položky odpovídá příslušné cenové soustavě. | [14 empty] | P | 1
| VV |  | 50+44+43+50 |  | 187 | [12 empty] | VV | 1 | 2 | True | 0 | ROZPOCET
| VV |  | Součet |  | 187 | [12 empty] | VV | 1 | 4 | True | 1 | ROZPOCET
36 | K | 5906080115 | Vystrojení pražce betonového s podkladnicovým upevněním čtyři vrtule | úl.pl. | 60 |  | 0 | Sborník UOŽI 01 2023 |  | základní |  | 0 | 0 | 0 | 0 | 0 | 4 | K | 1 |  |  |  | ROZPOCET | 0 | 0 | 0 | 0 | 0 | 1 | 0 | 4 | 72
| PP |  | Vystrojení pražce betonového s podkladnicovým upevněním čtyři vrtule. Poznámka: 1. V cenách jsou započteny náklady na montáž výstroje, potřebnou manipulaci a ošetření součástí mazivem. 2. V cenách nejsou obsaženy náklady na vrtání dřevěných pražců a dodávku materiálu. | [14 empty] | PP | 1
| P |  | Poznámka k položce: neutrální pražce Technická specifikace položky odpovídá příslušné cenové soustavě. | [14 empty] | P | 1
| VV |  | 30*2 |  | 60 | [12 empty] | VV | 1 | 2 | True | 0 | ROZPOCET
| VV |  | Součet |  | 60 | [12 empty] | VV | 1 | 4 | True | 1 | ROZPOCET
37 | K | 5906130235 | Montáž kolejového roštu v ose koleje pražce betonové nevystrojené, tvar S49, 49E1 | km | 0.41 |  | 0 | Sborník UOŽI 01 2023 |  | základní |  | 0 | 0 | 0 | 0 | 0 | 4 | K | 1 |  |  |  | ROZPOCET | 0 | 0 | 0 | 0 | 0 | 1 | 0 | 4 | 2094205411
| PP |  | Montáž kolejového roštu v ose koleje pražce betonové nevystrojené, tvar S49, 49E1. Poznámka: 1. V cenách jsou započteny náklady na manipulaci a montáž KR, u pražců dřevěných nevystrojených i na vrtání pražců. 2. V cenách nejsou obsaženy náklady na dodávku materiálu. | [14 empty] | PP | 1
38 | K | 5906130425 | Montáž kolejového roštu v ose koleje pražce ocelové tvar Y vystrojené, tvar S49, 49E1 | km | 0.616 |  | 0 | Sborník UOŽI 01 2023 |  | základní |  | 0 | 0 | 0 | 0 | 0 | 4 | K | 1 |  |  |  | ROZPOCET | 0 | 0 | 0 | 0 | 0 | 1 | 0 | 4 | 1272720634
| PP |  | Montáž kolejového roštu v ose koleje pražce ocelové tvar Y vystrojené, tvar S49, 49E1. Poznámka: 1. V cenách jsou započteny náklady na manipulaci a montáž KR, u pražců dřevěných nevystrojených i na vrtání pražců. 2. V cenách nejsou obsaženy náklady na dodávku materiálu. | [14 empty] | PP | 1
39 | K | 5906140265 | Demontáž kolejového roštu koleje v ose koleje pražce ocelové válcované, tvar T nebo A | km | 0.726 |  | 0 | Sborník UOŽI 01 2023 |  | základní |  | 0 | 0 | 0 | 0 | 0 | 4 | K | 1 |  |  |  | ROZPOCET | 0 | 0 | 0 | 0 | 0 | 1 | 0 | 4 | -992968274
| PP |  | Demontáž kolejového roštu koleje v ose koleje pražce ocelové válcované, tvar T nebo A. Poznámka: 1. V cenách jsou započteny náklady na případné odstranění kameniva, rozebrání roštu do součástí, manipulaci, naložení výzisku na dopravní prostředek a uložení na úložišti. 2. V cenách nejsou obsaženy náklady na dopravu a vytřídění. | [14 empty] | PP | 1
40 | K | 5907050020 | Dělení kolejnic řezáním nebo rozbroušením, soustavy S49 nebo T | kus | 76 |  | 0 | Sborník UOŽI 01 2023 |  | základní |  | 0 | 0 | 0 | 0 | 0 | 4 | K | 1 |  |  |  | ROZPOCET | 0 | 0 | 0 | 0 | 0 | 1 | 0 | 4 | 80
| PP |  | Dělení kolejnic řezáním nebo rozbroušením, soustavy S49 nebo T. Poznámka: 1. V cenách jsou započteny náklady na manipulaci, podložení, označení a provedení řezu kolejnice. | [14 empty] | PP | 1
| P |  | Poznámka k položce: výhybky + kolej po 25 m Technická specifikace položky odpovídá příslušné cenové soustavě. | [14 empty] | P | 1
| VV |  | (14+24)*2 |  | 76 | [12 empty] | VV | 1 | 2 | True | 0 | ROZPOCET
| VV |  | Součet |  | 76 | [12 empty] | VV | 1 | 4 | True | 1 | ROZPOCET
41 | K | 5909032020 | Přesná úprava GPK koleje směrové a výškové uspořádání pražce betonové | km | 0.041 |  | 0 | Sborník UOŽI 01 2023 |  | základní |  | 0 | 0 | 0 | 0 | 0 | 4 | K | 1 |  |  |  | ROZPOCET | 0 | 0 | 0 | 0 | 0 | 1 | 0 | 4 | 82
| PP |  | Přesná úprava GPK koleje směrové a výškové uspořádání pražce betonové. Poznámka: 1. V cenách jsou započteny náklady na úpravu směrového a výškového uspořádání strojní linkou ASP do projektované polohy s přesným zaměřením její prostorové polohy, úpravu KL pluhem a měření mezních stavebních odchylek dle ČSN, měření technologických veličin a předání tištěných výstupů objednateli. 2. V cenách nejsou obsaženy náklady na zaměření APK, doplnění a dodávku kameniva a snížení KL pod patou kolejnice. | [14 empty] | PP | 1
| P |  | Poznámka k položce: dlouhé a krátké výhybkové pražce Technická specifikace položky odpovídá příslušné cenové soustavě. | [14 empty] | P | 1
42 | K | 5909032030 | Přesná úprava GPK koleje směrové a výškové uspořádání pražce ocelové tv. Y | km | 0.616 |  | 0 | Sborník UOŽI 01 2023 |  | základní |  | 0 | 0 | 0 | 0 | 0 | 4 | K | 1 |  |  |  | ROZPOCET | 0 | 0 | 0 | 0 | 0 | 1 | 0 | 4 | 84
| PP |  | Přesná úprava GPK koleje směrové a výškové uspořádání pražce ocelové tv. Y. Poznámka: 1. V cenách jsou započteny náklady na úpravu směrového a výškového uspořádání strojní linkou ASP do projektované polohy s přesným zaměřením její prostorové polohy, úpravu KL pluhem a měření mezních stavebních odchylek dle ČSN, měření technologických veličin a předání tištěných výstupů objednateli. 2. V cenách nejsou obsaženy náklady na zaměření APK, doplnění a dodávku kameniva a snížení KL pod patou kolejnice. | [14 empty] | PP | 1
| P |  | Poznámka k položce: kolej č.1 + č.2 + č.4 Technická specifikace položky odpovídá příslušné cenové soustavě. | [14 empty] | P | 1
43 | K | 5909042020 | Přesná úprava GPK výhybky směrové a výškové uspořádání pražce betonové | m | 187 |  | 0 | Sborník UOŽI 01 2023 |  | základní |  | 0 | 0 | 0 | 0 | 0 | 4 | K | 1 |  |  |  | ROZPOCET | 0 | 0 | 0 | 0 | 0 | 1 | 0 | 4 | 86
| PP |  | Přesná úprava GPK výhybky směrové a výškové uspořádání pražce betonové. Poznámka: 1. V cenách jsou započteny náklady na úpravu směrového a výškového uspořádání strojní linkou ASP do projektované polohy s přesným zaměřením její prostorové polohy, úpravu KL pluhem a měření mezních stavebních odchylek dle ČSN, měření technologických veličin a předání tištěných výstupů objednateli. 2. V cenách nejsou obsaženy náklady na zaměření APK, doplnění a dodávku kameniva a snížení KL pod patou kolejnice. | [14 empty] | PP | 1
| P |  | Poznámka k položce: Technická specifikace položky odpovídá příslušné cenové soustavě. | [14 empty] | P | 1
| VV |  | 50+44+43+50 |  | 187 | [12 empty] | VV | 1 | 2 | True | 0 | ROZPOCET
| VV |  | Součet |  | 187 | [12 empty] | VV | 1 | 4 | True | 1 | ROZPOCET
44 | K | 5909050010 | Stabilizace kolejového lože koleje nově zřízeného nebo čistého | km | 0.657 |  | 0 | Sborník UOŽI 01 2023 |  | základní |  | 0 | 0 | 0 | 0 | 0 | 4 | K | 1 |  |  |  | ROZPOCET | 0 | 0 | 0 | 0 | 0 | 1 | 0 | 4 | 88
| PP |  | Stabilizace kolejového lože koleje nově zřízeného nebo čistého. Poznámka: 1. V cenách jsou započteny náklady na stabilizaci v režimu s řízeným (konstantním) poklesem včetně měření a předání tištěných výstupů. | [14 empty] | PP | 1
| P |  | Poznámka k položce: Technická specifikace položky odpovídá příslušné cenové soustavě. | [14 empty] | P | 1
45 | K | 5909050030 | Stabilizace kolejového lože výhybky nově zřízeného nebo čistého | m | 187 |  | 0 | Sborník UOŽI 01 2023 |  | základní |  | 0 | 0 | 0 | 0 | 0 | 4 | K | 1 |  |  |  | ROZPOCET | 0 | 0 | 0 | 0 | 0 | 1 | 0 | 4 | 90
| PP |  | Stabilizace kolejového lože výhybky nově zřízeného nebo čistého. Poznámka: 1. V cenách jsou započteny náklady na stabilizaci v režimu s řízeným (konstantním) poklesem včetně měření a předání tištěných výstupů. | [14 empty] | PP | 1
| P |  | Poznámka k položce: Technická specifikace položky odpovídá příslušné cenové soustavě. | [14 empty] | P | 1
| VV |  | 50+44+43+50 |  | 187 | [12 empty] | VV | 1 | 2 | True | 0 | ROZPOCET
| VV |  | Součet |  | 187 | [12 empty] | VV | 1 | 4 | True | 1 | ROZPOCET
46 | K | 5910020030 | Svařování kolejnic termitem plný předehřev standardní spára svar sériový tv. S49 | svar | 32 |  | 0 | Sborník UOŽI 01 2023 |  | základní |  | 0 | 0 | 0 | 0 | 0 | 4 | K | 1 |  |  |  | ROZPOCET | 0 | 0 | 0 | 0 | 0 | 1 | 0 | 4 | 92
| PP |  | Svařování kolejnic termitem plný předehřev standardní spára svar sériový tv. S49. Poznámka: 1. V cenách jsou započteny náklady na vybrání kameniva z mezipražcového prostoru, demontáž upevňovadel, směrové a výškové vyrovnání kolejnic, provedení svaru, montáž upevňovadel, vizuální kontrola, měření geometrie svaru. 2. V cenách nejsou obsaženy náklady na kontrolu svaru ultrazvukem, podbití pražců a demontáž styku. | [14 empty] | PP | 1
| P |  | Poznámka k položce: závěrné svary Technická specifikace položky odpovídá příslušné cenové soustavě. | [14 empty] | P | 1
| VV |  | (6+6+4)*2 |  | 32 | [12 empty] | VV | 1 | 2 | True | 0 | ROZPOCET
| VV |  | Součet |  | 32 | [12 empty] | VV | 1 | 4 | True | 1 | ROZPOCET
47 | K | 5910030310 | Příplatek za směrové vyrovnání kolejnic v obloucích o poloměru 300 m a menším | svar | 18 |  | 0 | Sborník UOŽI 01 2023 |  | základní |  | 0 | 0 | 0 | 0 | 0 | 4 | K | 1 |  |  |  | ROZPOCET | 0 | 0 | 0 | 0 | 0 | 1 | 0 | 4 | 94
| PP |  | Příplatek za směrové vyrovnání kolejnic v obloucích o poloměru 300 m a menším. Poznámka: 1. V cenách jsou započteny náklady na použití přípravku pro směrové vyrovnání kolejnic. | [14 empty] | PP | 1
| P |  | Poznámka k položce: kol. pásy délky 75 m Technická specifikace položky odpovídá příslušné cenové soustavě. | [14 empty] | P | 1
| VV |  | (4+3+2)*2 |  | 18 | [12 empty] | VV | 1 | 2 | True | 0 | ROZPOCET
| VV |  | Součet |  | 18 | [12 empty] | VV | 1 | 4 | True | 1 | ROZPOCET
48 | K | 5910035030 | Dosažení dovolené upínací teploty v BK prodloužením kolejnicového pásu v koleji tv. S49 | svar | 12 |  | 0 | Sborník UOŽI 01 2023 |  | základní |  | 0 | 0 | 0 | 0 | 0 | 4 | K | 1 |  |  |  | ROZPOCET | 0 | 0 | 0 | 0 | 0 | 1 | 0 | 4 | 96
| PP |  | Dosažení dovolené upínací teploty v BK prodloužením kolejnicového pásu v koleji tv. S49. Poznámka: 1. V cenách jsou započteny náklady na montáž a demontáž napínacího zařízení nebo ohřevu kolejnic a udržování potřebného prodloužení kolejnicového pásu. 2. V cenách nejsou obsaženy náklady na demontáž upevňovadel a kolejnicových spojek. | [14 empty] | PP | 1
| P |  | Poznámka k položce: Technická specifikace položky odpovídá příslušné cenové soustavě. | [14 empty] | P | 1
49 | K | 5910035130 | Dosažení dovolené upínací teploty v BK prodloužením kolejnicového pásu ve výhybce tv. S49 | svar | 8 |  | 0 | Sborník UOŽI 01 2023 |  | základní |  | 0 | 0 | 0 | 0 | 0 | 4 | K | 1 |  |  |  | ROZPOCET | 0 | 0 | 0 | 0 | 0 | 1 | 0 | 4 | 98
| PP |  | Dosažení dovolené upínací teploty v BK prodloužením kolejnicového pásu ve výhybce tv. S49. Poznámka: 1. V cenách jsou započteny náklady na montáž a demontáž napínacího zařízení nebo ohřevu kolejnic a udržování potřebného prodloužení kolejnicového pásu. 2. V cenách nejsou obsaženy náklady na demontáž upevňovadel a kolejnicových spojek. | [14 empty] | PP | 1
| P |  | Poznámka k položce: Technická specifikace položky odpovídá příslušné cenové soustavě. | [14 empty] | P | 1
50 | K | 5910040315 | Umožnění volné dilatace kolejnice demontáž upevňovadel s osazením kluzných podložek | m | 1314 |  | 0 | Sborník UOŽI 01 2023 |  | základní |  | 0 | 0 | 0 | 0 | 0 | 4 | K | 1 |  |  |  | ROZPOCET | 0 | 0 | 0 | 0 | 0 | 1 | 0 | 4 | 1644827074
| PP |  | Umožnění volné dilatace kolejnice demontáž upevňovadel s osazením kluzných podložek. Poznámka: 1. V cenách jsou započteny náklady na uvolnění, demontáž a rovnoměrné prodloužení nebo zkrácení kolejnice, vyznačení značek a vedení dokumentace. 2. V cenách nejsou obsaženy náklady na demontáž kolejnicových spojek. | [14 empty] | PP | 1
| VV |  | (41+616)*2 |  | 1314 | [12 empty] | VV | 1 | 2 | True | 1 | ROZPOCET
51 | K | 5910040415 | Umožnění volné dilatace kolejnice montáž upevňovadel s odstraněním kluzných podložek | m | 1314 |  | 0 | Sborník UOŽI 01 2023 |  | základní |  | 0 | 0 | 0 | 0 | 0 | 4 | K | 1 |  |  |  | ROZPOCET | 0 | 0 | 0 | 0 | 0 | 1 | 0 | 4 | -1076743202
| PP |  | Umožnění volné dilatace kolejnice montáž upevňovadel s odstraněním kluzných podložek. Poznámka: 1. V cenách jsou započteny náklady na uvolnění, demontáž a rovnoměrné prodloužení nebo zkrácení kolejnice, vyznačení značek a vedení dokumentace. 2. V cenách nejsou obsaženy náklady na demontáž kolejnicových spojek. | [14 empty] | PP | 1
| VV |  | (41+616)*2 |  | 1314 | [12 empty] | VV | 1 | 2 | True | 1 | ROZPOCET
52 | K | 5910050020 | Umožnění volné dilatace dílů výhybek demontáž upevňovadel výhybka II. generace | m | 187 |  | 0 | Sborník UOŽI 01 2023 |  | základní |  | 0 | 0 | 0 | 0 | 0 | 4 | K | 1 |  |  |  | ROZPOCET | 0 | 0 | 0 | 0 | 0 | 1 | 0 | 4 | 104
| PP |  | Umožnění volné dilatace dílů výhybek demontáž upevňovadel výhybka II. generace. Poznámka: 1. V cenách jsou započteny náklady na uvolnění dílů výhybky a jejich rovnoměrné prodloužení nebo zkrácení. 2. V cenách nejsou obsaženy náklady na demontáž spojek. | [14 empty] | PP | 1
| P |  | Poznámka k položce: Technická specifikace položky odpovídá příslušné cenové soustavě. | [14 empty] | P | 1
| VV |  | 50+44+43+50 |  | 187 | [12 empty] | VV | 1 | 2 | True | 0 | ROZPOCET
| VV |  | Součet |  | 187 | [12 empty] | VV | 1 | 4 | True | 1 | ROZPOCET
53 | K | 5910050120 | Umožnění volné dilatace dílů výhybek montáž upevňovadel výhybka II. generace | m | 187 |  | 0 | Sborník UOŽI 01 2023 |  | základní |  | 0 | 0 | 0 | 0 | 0 | 4 | K | 1 |  |  |  | ROZPOCET | 0 | 0 | 0 | 0 | 0 | 1 | 0 | 4 | 106
| PP |  | Umožnění volné dilatace dílů výhybek montáž upevňovadel výhybka II. generace. Poznámka: 1. V cenách jsou započteny náklady na uvolnění dílů výhybky a jejich rovnoměrné prodloužení nebo zkrácení. 2. V cenách nejsou obsaženy náklady na demontáž spojek. | [14 empty] | PP | 1
| P |  | Poznámka k položce: Technická specifikace položky odpovídá příslušné cenové soustavě. | [14 empty] | P | 1
| VV |  | 50+44+43+50 |  | 187 | [12 empty] | VV | 1 | 2 | True | 0 | ROZPOCET
| VV |  | Součet |  | 187 | [12 empty] | VV | 1 | 4 | True | 1 | ROZPOCET
54 | K | 5911629120 | Montáž jednoduché výhybky na úložišti betonové pražce soustavy S49 | m | 187 |  | 0 | Sborník UOŽI 01 2023 |  | základní |  | 0 | 0 | 0 | 0 | 0 | 4 | K | 1 |  |  |  | ROZPOCET | 0 | 0 | 0 | 0 | 0 | 1 | 0 | 4 | 108
| PP |  | Montáž jednoduché výhybky na úložišti betonové pražce soustavy S49. Poznámka: 1. V cenách jsou započteny náklady na zřízení montážní plochy, manipulaci, nanesení součástí, montáž podle montážního plánu, přezkoušení doléhání jazyků a ošetření kluzných částí výhybky mazivem. Demontáž součástí před položením. 2. V cenách nejsou obsaženy náklady na dodávku materiálu. | [14 empty] | PP | 1
| P |  | Poznámka k položce: Technická specifikace položky odpovídá příslušné cenové soustavě. | [14 empty] | P | 1
| VV |  | 50+44+43+50 |  | 187 | [12 empty] | VV | 1 | 2 | True | 0 | ROZPOCET
| VV |  | Součet |  | 187 | [12 empty] | VV | 1 | 4 | True | 1 | ROZPOCET
55 | K | 5911655210 | Demontáž jednoduché výhybky na úložišti ocelové pražce válcované soustavy T | m | 225 |  | 0 | Sborník UOŽI 01 2023 |  | základní |  | 0 | 0 | 0 | 0 | 0 | 4 | K | 1 |  |  |  | ROZPOCET | 0 | 0 | 0 | 0 | 0 | 1 | 0 | 4 | 110
| PP |  | Demontáž jednoduché výhybky na úložišti ocelové pražce válcované soustavy T. Poznámka: 1. V cenách jsou započteny náklady na demontáž do součástí, manipulaci, naložení na dopravní prostředek a uložení vyzískaného materiálu na úložišti. | [14 empty] | PP | 1
| P |  | Poznámka k položce: Technická specifikace položky odpovídá příslušné cenové soustavě. | [14 empty] | P | 1
| VV |  | 45*5 |  | 225 | [12 empty] | VV | 1 | 2 | True | 0 | ROZPOCET
| VV |  | Součet |  | 225 | [12 empty] | VV | 1 | 4 | True | 1 | ROZPOCET
56 | K | 5911720080 | Zřízení krytu EOV u výhybky s ČZ jednozávěrové betonové pražce soustavy 49 | kus | 2 |  | 0 | Sborník UOŽI 01 2023 |  | základní |  | 0 | 0 | 0 | 0 | 0 | 4 | K | 1 |  |  |  | ROZPOCET | 0 | 0 | 0 | 0 | 0 | 1 | 0 | 4 | 112
| PP |  | Zřízení krytu EOV u výhybky s ČZ jednozávěrové betonové pražce soustavy 49. Poznámka: 1. V cenách jsou započteny náklady na odstranění kameniva, montáž objímek na pražec, osazení a uchycení středního krytu, zajištění závlačkami, uchycení bočního krytu přestavníku nebo krytu pro úhlovou páku a/nebo krytu bočního zámku šroubovými svorkami, nasazení přídavné části krytu na nosnou a zajištění polohy pomocí vodicích šroubů a úpravu kameniva u objímek. 2. V cenách nejsou započteny náklady na dodávku materiálu. | [14 empty] | PP | 1
| P |  | Poznámka k položce: výh.č.1 a 4 Technická specifikace položky odpovídá příslušné cenové soustavě. | [14 empty] | P | 1
57 | K | 5912065215 | Montáž zajišťovací značky ocelové sloupkové s prefabrikovaným betonovým základem | kus | 9 |  | 0 | Sborník UOŽI 01 2023 |  | základní |  | 0 | 0 | 0 | 0 | 0 | 4 | K | 1 |  |  |  | ROZPOCET | 0 | 0 | 0 | 0 | 0 | 1 | 0 | 4 | -1647918159
| PP |  | Montáž zajišťovací značky ocelové sloupkové s prefabrikovaným betonovým základem. Poznámka: 1. V cenách jsou započteny náklady na montáž součástí značky včetně zemních prací a úpravy terénu. 2. V cenách nejsou obsaženy náklady na dodávku materiálu. | [14 empty] | PP | 1
58 | K | 5914145010 | Demontáž zarážedla zemního | kus | 1 |  | 0 | Sborník UOŽI 01 2023 |  | základní |  | 0 | 0 | 0 | 0 | 0 | 4 | K | 1 |  |  |  | ROZPOCET | 0 | 0 | 0 | 0 | 0 | 1 | 0 | 4 | 116
| PP |  | Demontáž zarážedla zemního. Poznámka: 1. V cenách jsou započteny náklady na vybourání, odstranění a naložení výzisku na dopravní prostředek. | [14 empty] | PP | 1
| P |  | Poznámka k položce: Technická specifikace položky odpovídá příslušné cenové soustavě. | [14 empty] | P | 1
59 | K | 5915010010 | Těžení zeminy nebo horniny železničního spodku třídy těžitelnosti I skupiny 1 | m3 | 500 |  | 0 | Sborník UOŽI 01 2023 |  | základní |  | 0 | 0 | 0 | 0 | 0 | 4 | K | 1 |  |  |  | ROZPOCET | 0 | 0 | 0 | 0 | 0 | 1 | 0 | 4 | 118
| PP |  | Těžení zeminy nebo horniny železničního spodku třídy těžitelnosti I skupiny 1. Poznámka: 1. V cenách jsou započteny náklady na těžení a uložení výzisku na terén nebo naložení na dopravní prostředek a uložení na úložišti. | [14 empty] | PP | 1
| P |  | Poznámka k položce: v místě nové koleje č. 1 Technická specifikace položky odpovídá příslušné cenové soustavě. | [14 empty] | P | 1
| VV |  | 200*2,5 |  | 500 | [12 empty] | VV | 1 | 2 | True | 0 | ROZPOCET
| VV |  | Součet |  | 500 | [12 empty] | VV | 1 | 4 | True | 1 | ROZPOCET
60 | K | 5999010020 | Vyjmutí a snesení konstrukcí nebo dílů hmotnosti přes 10 do 20 t | t | 65 |  | 0 | Sborník UOŽI 01 2023 |  | základní |  | 0 | 0 | 0 | 0 | 0 | 4 | K | 1 |  |  |  | ROZPOCET | 0 | 0 | 0 | 0 | 0 | 1 | 0 | 4 | 120
| PP |  | Vyjmutí a snesení konstrukcí nebo dílů hmotnosti přes 10 do 20 t. Poznámka: 1. V cenách jsou započteny náklady na manipulaci vyjmutí a snesení zdvihacím prostředkem, naložení, složení, přeprava v místě technologické manipulace. Položka obsahuje náklady na práce v blízkosti trakčního vedení. | [14 empty] | PP | 1
| P |  | Poznámka k položce: stávající výhybky Technická specifikace položky odpovídá příslušné cenové soustavě. | [14 empty] | P | 1
| VV |  | 13*5 |  | 65 | [12 empty] | VV | 1 | 2 | True | 0 | ROZPOCET
| VV |  | Součet |  | 65 | [12 empty] | VV | 1 | 4 | True | 1 | ROZPOCET
61 | K | 5999015030 | Vložení konstrukcí nebo dílů hmotnosti přes 20 t | t | 139 |  | 0 | Sborník UOŽI 01 2023 |  | základní |  | 0 | 0 | 0 | 0 | 0 | 4 | K | 1 |  |  |  | ROZPOCET | 0 | 0 | 0 | 0 | 0 | 1 | 0 | 4 | 122
| PP |  | Vložení konstrukcí nebo dílů hmotnosti přes 20 t. Poznámka: 1. V cenách jsou započteny náklady na vložení konstrukce podle technologického postupu, přeprava v místě technologické manipulace. Položka obsahuje náklady na práce v blízkosti trakčního vedení. | [14 empty] | PP | 1
| P |  | Poznámka k položce: nové výhybky Technická specifikace položky odpovídá příslušné cenové soustavě. | [14 empty] | P | 1
| VV |  | 31+32+38+38 |  | 139 | [12 empty] | VV | 1 | 2 | True | 0 | ROZPOCET
| VV |  | Součet |  | 139 | [12 empty] | VV | 1 | 4 | True | 1 | ROZPOCET
| D | 3 | Doprava |  |  |  | 0 |  |  |  |  | 0 |  | 0 |  | 0 | 1 | D | 0 |  |  |  | ROZPOCET | [6 empty] | 0
62 | K | 9902300400 | Doprava jednosměrná mechanizací o nosnosti přes 3,5 t sypanin (kameniva, písku, suti, dlažebních kostek, atd.) do 40 km | t | 2898 |  | 0 | Sborník UOŽI 01 2023 |  | základní |  | 0 | 0 | 0 | 0 | 0 | 4 | K | 1 |  |  |  | ROZPOCET | 0 | 0 | 0 | 0 | 0 | 1 | 0 | 4 | 124
| PP |  | Doprava jednosměrná mechanizací o nosnosti přes 3,5 t sypanin (kameniva, písku, suti, dlažebních kostek, atd.) do 40 km Poznámka: 1. Ceny jsou určeny pro dopravu silničními i kolejovými vozidly. 2. V cenách jednosměrné dopravy jsou započteny náklady na přepravu materiálu na místo určení včetně složení a poplatku za použití dopravní cesty. Tyto položky se použijí i v případě, kdy se předpokládá, že dopravní prostředek bude naložen i na zpáteční cestě. V tomto případě se použijí položky pro každý směr samostatně (např. doprava materiálu na stavbu a odvoz výzisku nebo suti ze stavby). | [14 empty] | PP | 1
| P |  | Poznámka k položce: nový štěrk - Košťálov Technická specifikace položky odpovídá příslušné cenové soustavě. | [14 empty] | P | 1
63 | K | 9902401100 | Doprava jednosměrná mechanizací o nosnosti přes 3,5 t objemnějšího kusového materiálu (prefabrikátů, stožárů, výhybek, rozvaděčů, vybouraných hmot atd.) do 300 km | t | 152.37 |  | 0 | Sborník UOŽI 01 2023 |  | základní |  | 0 | 0 | 0 | 0 | 0 | 4 | K | 1 |  |  |  | ROZPOCET | 0 | 0 | 0 | 0 | 0 | 1 | 0 | 4 | 126
| PP |  | Doprava jednosměrná mechanizací o nosnosti přes 3,5 t objemnějšího kusového materiálu (prefabrikátů, stožárů, výhybek, rozvaděčů, vybouraných hmot atd.) do 300 km Poznámka: 1. Ceny jsou určeny pro dopravu silničními i kolejovými vozidly. 2. V cenách jednosměrné dopravy jsou započteny náklady na přepravu materiálu na místo určení včetně složení a poplatku za použití dopravní cesty. Tyto položky se použijí i v případě, kdy se předpokládá, že dopravní prostředek bude naložen i na zpáteční cestě. V tomto případě se použijí položky pro každý směr samostatně (např. doprava materiálu na stavbu a odvoz výzisku nebo suti ze stavby). | [14 empty] | PP | 1
| P |  | Poznámka k položce: nové výhybky, bet. pražce, komplety, podložky - Prostějov Technická specifikace položky odpovídá příslušné cenové soustavě. | [14 empty] | P | 1
74 | K | R9902401200 | Doprava jednosměrná mechanizací o nosnosti přes 3,5 t objemnějšího kusového materiálu do 350 km | t | 67.07 |  | 0 |  |  | základní |  | 0 | 0 | 0 | 0 | 0 | 4 | K | 1 |  |  |  | ROZPOCET | 0 | 0 | 0 | 0 | 0 | 1 | 0 | 4 | -84691998
| PP |  | Doprava jednosměrná mechanizací o nosnosti přes 3,5 t objemnějšího kusového materiálu do 350 km | [14 empty] | PP | 1
| P |  | Poznámka k položce: Y pražce, dovoz od výrobce | [14 empty] | P | 1
| VV |  | 67,07 |  | 67.07 | [12 empty] | VV | 1 | 2 | True | 1 | ROZPOCET
64 | K | 9902401200 | Doprava jednosměrná mechanizací o nosnosti přes 3,5 t objemnějšího kusového materiálu (prefabrikátů, stožárů, výhybek, rozvaděčů, vybouraných hmot atd.) do 350 km | t | 64.92 |  | 0 | Sborník UOŽI 01 2023 |  | základní |  | 0 | 0 | 0 | 0 | 0 | 4 | K | 1 |  |  |  | ROZPOCET | 0 | 0 | 0 | 0 | 0 | 1 | 0 | 4 | 128
| PP |  | Doprava jednosměrná mechanizací o nosnosti přes 3,5 t objemnějšího kusového materiálu (prefabrikátů, stožárů, výhybek, rozvaděčů, vybouraných hmot atd.) do 350 km Poznámka: 1. Ceny jsou určeny pro dopravu silničními i kolejovými vozidly. 2. V cenách jednosměrné dopravy jsou započteny náklady na přepravu materiálu na místo určení včetně složení a poplatku za použití dopravní cesty. Tyto položky se použijí i v případě, kdy se předpokládá, že dopravní prostředek bude naložen i na zpáteční cestě. V tomto případě se použijí položky pro každý směr samostatně (např. doprava materiálu na stavbu a odvoz výzisku nebo suti ze stavby). | [14 empty] | PP | 1
| P |  | Poznámka k položce: nové kolejnice - Třinec nebo Polsko Technická specifikace položky odpovídá příslušné cenové soustavě. | [14 empty] | P | 1
65 | K | 9902200900 | Doprava obousměrná mechanizací o nosnosti přes 3,5 t objemnějšího kusového materiálu (prefabrikátů, stožárů, výhybek, rozvaděčů, vybouraných hmot atd.) do 200 km | t | 1.63 |  | 0 | Sborník UOŽI 01 2023 |  | základní |  | 0 | 0 | 0 | 0 | 0 | 4 | K | 1 |  |  |  | ROZPOCET | 0 | 0 | 0 | 0 | 0 | 1 | 0 | 4 | 130
| PP |  | Doprava obousměrná mechanizací o nosnosti přes 3,5 t objemnějšího kusového materiálu (prefabrikátů, stožárů, výhybek, rozvaděčů, vybouraných hmot atd.) do 200 km Poznámka: 1. Ceny jsou určeny pro dopravu silničními i kolejovými vozidly. 2. V cenách obousměrné dopravy jsou započteny náklady na přepravu materiálu na místo určení včetně složení, poplatku za použití dopravní cesty a zpáteční cesty nenaloženého dopravního prostředku. | [14 empty] | PP | 1
| P |  | Poznámka k položce: kryty EOV, zajišťovací značky Technická specifikace položky odpovídá příslušné cenové soustavě. | [14 empty] | P | 1
66 | K | 9902900100 | Naložení sypanin, drobného kusového materiálu, suti | t | 820.1 |  | 0 | Sborník UOŽI 01 2023 |  | základní |  | 0 | 0 | 0 | 0 | 0 | 4 | K | 1 |  |  |  | ROZPOCET | 0 | 0 | 0 | 0 | 0 | 1 | 0 | 4 | 132
| PP |  | Naložení sypanin, drobného kusového materiálu, suti Poznámka: 1. Ceny jsou určeny pro nakládání materiálu v případech, kdy není naložení součástí dodávky materiálu nebo není uvedeno v popisu cen a pro nakládání z meziskládky. 2. Ceny se použijí i pro nakládání materiálu z vlastních zásob objednatele. | [14 empty] | PP | 1
| P |  | Poznámka k položce: recyklované kamenivo Technická specifikace položky odpovídá příslušné cenové soustavě. | [14 empty] | P | 1
| VV |  | 665,1+155 |  | 820.1 | [12 empty] | VV | 1 | 2 | True | 0 | ROZPOCET
| VV |  | Součet |  | 820.1 | [12 empty] | VV | 1 | 4 | True | 1 | ROZPOCET
67 | K | 9902900100 | Naložení sypanin, drobného kusového materiálu, suti | t | 1813.3 |  | 0 | Sborník UOŽI 01 2023 |  | základní |  | 0 | 0 | 0 | 0 | 0 | 4 | K | 1 |  |  |  | ROZPOCET | 0 | 0 | 0 | 0 | 0 | 1 | 0 | 4 | 134
| PP |  | Naložení sypanin, drobného kusového materiálu, suti Poznámka: 1. Ceny jsou určeny pro nakládání materiálu v případech, kdy není naložení součástí dodávky materiálu nebo není uvedeno v popisu cen a pro nakládání z meziskládky. 2. Ceny se použijí i pro nakládání materiálu z vlastních zásob objednatele. | [14 empty] | PP | 1
| P |  | Poznámka k položce: odpad po recyklaci Technická specifikace položky odpovídá příslušné cenové soustavě. | [14 empty] | P | 1
| VV |  | 1386*1,9-(665,1+155) |  | 1813.3 | [12 empty] | VV | 1 | 2 | True | 0 | ROZPOCET
| VV |  | Součet |  | 1813.3 | [12 empty] | VV | 1 | 4 | True | 1 | ROZPOCET
68 | K | 9902100100 | Doprava obousměrná mechanizací o nosnosti přes 3,5 t sypanin (kameniva, písku, suti, dlažebních kostek, atd.) do 10 km | t | 2813.3 |  | 0 | Sborník UOŽI 01 2023 |  | základní |  | 0 | 0 | 0 | 0 | 0 | 4 | K | 1 |  |  |  | ROZPOCET | 0 | 0 | 0 | 0 | 0 | 1 | 0 | 4 | 136
| PP |  | Doprava obousměrná mechanizací o nosnosti přes 3,5 t sypanin (kameniva, písku, suti, dlažebních kostek, atd.) do 10 km Poznámka: 1. Ceny jsou určeny pro dopravu silničními i kolejovými vozidly. 2. V cenách obousměrné dopravy jsou započteny náklady na přepravu materiálu na místo určení včetně složení, poplatku za použití dopravní cesty a zpáteční cesty nenaloženého dopravního prostředku. | [14 empty] | PP | 1
| P |  | Poznámka k položce: kolejové lože, zemina - Velké Hamry Technická specifikace položky odpovídá příslušné cenové soustavě. | [14 empty] | P | 1
| VV |  | 1813,3+500*2 |  | 2813.3 | [12 empty] | VV | 1 | 2 | True | 0 | ROZPOCET
| VV |  | Součet |  | 2813.3 | [12 empty] | VV | 1 | 4 | True | 1 | ROZPOCET
69 | K | 9903200200 | Přeprava mechanizace na místo prováděných prací o hmotnosti přes 12 t do 200 km | kus | 6 |  | 0 | Sborník UOŽI 01 2023 |  | základní |  | 0 | 0 | 0 | 0 | 0 | 4 | K | 1 |  |  |  | ROZPOCET | 0 | 0 | 0 | 0 | 0 | 1 | 0 | 4 | 138
| PP |  | Přeprava mechanizace na místo prováděných prací o hmotnosti přes 12 t do 200 km Poznámka: 1. Ceny jsou určeny pro dopravu mechanizmů na místo prováděných prací po silnici i po kolejích. 2. V ceně jsou započteny i náklady na zpáteční cestu dopravního prostředku. Měrnou jednotkou je kus přepravovaného stroje. | [14 empty] | PP | 1
| P |  | Poznámka k položce: 2xMHS, ASP, PUŠL, DGS, EDK Technická specifikace položky odpovídá příslušné cenové soustavě. | [14 empty] | P | 1
| D | 4 | Poplatky |  |  |  | 0 |  |  |  |  | 0 |  | 0 |  | 0 | 1 | D | 0 |  |  |  | ROZPOCET | [6 empty] | 0
70 | K | 9909000100 | Poplatek za uložení suti nebo hmot na oficiální skládku | t | 1000 |  | 0 | Sborník UOŽI 01 2023 |  | základní |  | 0 | 0 | 0 | 0 | 0 | 4 | K | 1 |  |  |  | ROZPOCET | 0 | 0 | 0 | 0 | 0 | 1 | 0 | 4 | 140
| PP |  | Poplatek za uložení suti nebo hmot na oficiální skládku Poznámka: 1. V cenách jsou započteny náklady na uložení stavebního odpadu na oficiální skládku. 2. Ceny jsou doporučené, je třeba zohlednit regionální rozdíly v cenách poplatků za uložení suti a odpadů. Tyto se mohou výrazně lišit s ohledem nejen na region, ale také na množství a druh ukládaného odpadu. | [14 empty] | PP | 1
| P |  | Poznámka k položce: Technická specifikace položky odpovídá příslušné cenové soustavě. | [14 empty] | P | 1
| VV |  | 500*2 |  | 1000 | [12 empty] | VV | 1 | 2 | True | 0 | ROZPOCET
| VV |  | Součet |  | 1000 | [12 empty] | VV | 1 | 4 | True | 1 | ROZPOCET
71 | K | 9909000210 | Poplatek za uložení výzisku ze štěrkového lože kontaminovaného | t | 1813.3 |  | 0 | Sborník UOŽI 01 2023 |  | základní |  | 0 | 0 | 0 | 0 | 0 | 4 | K | 1 |  |  |  | ROZPOCET | 0 | 0 | 0 | 0 | 0 | 1 | 0 | 4 | 142
| PP |  | Poplatek za uložení výzisku ze štěrkového lože kontaminovaného Poznámka: 1. V cenách jsou započteny náklady na uložení stavebního odpadu na oficiální skládku. 2. Ceny jsou doporučené, je třeba zohlednit regionální rozdíly v cenách poplatků za uložení suti a odpadů. Tyto se mohou výrazně lišit s ohledem nejen na region, ale také na množství a druh ukládaného odpadu. | [14 empty] | PP | 1
| P |  | Poznámka k položce: Technická specifikace položky odpovídá příslušné cenové soustavě. | [14 empty] | P | 1
| VV |  | 1386*1,9-(665,1+155) |  | 1813.3 | [12 empty] | VV | 1 | 2 | True | 0 | ROZPOCET
| VV |  | Součet |  | 1813.3 | [12 empty] | VV | 1 | 4 | True | 1 | ROZPOCET
72 | K | 9909000400 | Poplatek za likvidaci plastových součástí | t | 0.346 |  | 0 | Sborník UOŽI 01 2023 |  | základní |  | 0 | 0 | 0 | 0 | 0 | 4 | K | 1 |  |  |  | ROZPOCET | 0 | 0 | 0 | 0 | 0 | 1 | 0 | 4 | 144
| PP |  | Poplatek za likvidaci plastových součástí Poznámka: 1. V cenách jsou započteny náklady na uložení stavebního odpadu na oficiální skládku. 2. Ceny jsou doporučené, je třeba zohlednit regionální rozdíly v cenách poplatků za uložení suti a odpadů. Tyto se mohou výrazně lišit s ohledem nejen na region, ale také na množství a druh ukládaného odpadu. | [14 empty] | PP | 1
| P |  | Poznámka k položce: pryžové podložky Technická specifikace položky odpovídá příslušné cenové soustavě. | [14 empty] | P | 1
| VV |  | 726/0,755*0,00018*2 |  | 0.346 | [12 empty] | VV | 1 | 2 | True | 0 | ROZPOCET
| VV |  | Součet |  | 0.346 | [12 empty] | VV | 1 | 4 | True | 1 | ROZPOCET
73 | K | 9909000700 | Poplatek za recyklaci kameniva | t | 2633.4 |  | 0 | Sborník UOŽI 01 2023 |  | základní |  | 0 | 0 | 0 | 0 | 0 | 4 | K | 1 |  |  |  | ROZPOCET | 0 | 0 | 0 | 0 | 0 | 1 | 0 | 4 | 146
| PP |  | Poplatek za recyklaci kameniva Poznámka: 1. V cenách jsou započteny náklady na uložení stavebního odpadu na oficiální skládku. 2. Ceny jsou doporučené, je třeba zohlednit regionální rozdíly v cenách poplatků za uložení suti a odpadů. Tyto se mohou výrazně lišit s ohledem nejen na region, ale také na množství a druh ukládaného odpadu. | [14 empty] | PP | 1
| P |  | Poznámka k položce: Technická specifikace položky odpovídá příslušné cenové soustavě. | [14 empty] | P | 1
| VV |  | 1386*1,9 |  | 2633.4 | [12 empty] | VV | 1 | 2 | True | 0 | ROZPOCET
| VV |  | Součet |  | 2633.4 | [12 empty] | VV | 1 | 4 | True | 1 | ROZPOCET

## SO 02-11-01 - Dopravna De...
{3712d65f-089c-4ab5-ba97-7b952f01a80e}
2
| KRYCÍ LIST SOUPISU PRACÍ | [7 empty] | v --- níže se nacházejí doplnkové a pomocné údaje k sestavám --- v | [8 empty] | False
Stavba:
Oprava trati v úseku Tanvald - Kořenov
Objekt:
SO 02-11-01 - Dopravna Desná, železniční spodek
| KSO: |  |  |  |  | CC-CZ:
| Místo: |  |  |  |  | Datum: | 14. 6. 2023
| Zadavatel: |  |  |  |  | IČ:
DIČ:
| Uchazeč: |  |  |  |  | IČ: | Vyplň údaj
|  | Vyplň údaj |  |  |  | DIČ: | Vyplň údaj
| Projektant: |  |  |  |  | IČ:
DIČ:
| Zpracovatel: |  |  |  |  | IČ:
DIČ:
Poznámka:
| Cena bez DPH | [5 empty] | 0
|  |  | Základ daně |  |  | Sazba daně | Výše daně
| DPH | základní | 0 |  |  | 21% | 0
|  | snížená | 0 |  |  | 15% | 0
|  | zákl. přenesená | 0 |  |  | 21% | 0
|  | sníž. přenesená | 0 |  |  | 15% | 0
|  | nulová | 0 |  |  | 0% | 0
| Cena s DPH |  |  | v | CZK |  | 0
REKAPITULACE ČLENĚNÍ SOUPISU PRACÍ
Stavba:
Oprava trati v úseku Tanvald - Kořenov
Objekt:
SO 02-11-01 - Dopravna Desná, železniční spodek
Místo: | [5 empty] | Datum: | 14. 6. 2023
Zadavatel: | [5 empty] | Projektant:
Uchazeč: |  |  | Vyplň údaj |  |  | Zpracovatel:
Kód dílu - Popis | [6 empty] | Cena celkem [CZK]
Náklady stavby celkem | [6 empty] | 0 | [11 empty] | -1
| 1 - Dodávky | [5 empty] | 0
| 2 - Práce | [5 empty] | 0
| 3 - Doprava | [5 empty] | 0
| 4 - Poplatky | [5 empty] | 0
SOUPIS PRACÍ
Stavba:
Oprava trati v úseku Tanvald - Kořenov
Objekt:
SO 02-11-01 - Dopravna Desná, železniční spodek
Místo: | [5 empty] | Datum: | 14. 6. 2023
Zadavatel: | [5 empty] | Projektant:
Uchazeč: |  |  | Vyplň údaj |  |  | Zpracovatel:
PČ | Typ | Kód | Popis | MJ | Množství | J.cena [CZK] | Cena celkem [CZK] | Cenová soustava |  | DPH | J. Nh [h] | Nh celkem [h] | J. hmotnost [t] | Hmotnost celkem [t] | J. suť [t] | Suť Celkem [t]
Náklady soupisu celkem | [6 empty] | 0 |  |  |  |  | 0 |  | 2121.6103 |  | 0 |  | D | -1 | [10 empty] | 0
| D | 1 | Dodávky |  |  |  | 0 |  |  |  |  | 0 |  | 2121.6103 |  | 0 | 1 | D | 0 |  |  |  | ROZPOCET | [6 empty] | 0
1 | M | 5955101012 | Kamenivo drcené štěrk frakce 16/32 | t | 374.604 |  | 0 | Sborník UOŽI 01 2023 |  | základní |  | 0 | 1 | 374.604 | 0 | 0 | 8 | M | 1 |  |  |  | ROZPOCET | 0 | 0 | 0 | 0 | 0 | 1 | 0 | 4 | 2
| PP |  | Kamenivo drcené štěrk frakce 16/32 | [14 empty] | PP | 1
| P |  | Poznámka k položce: trativod Technická specifikace položky odpovídá příslušné cenové soustavě. | [14 empty] | P | 1
| VV |  | (0,5*0,6*446+0,8*0,6*132)*1,9 |  | 374.604 | [12 empty] | VV | 1 | 2 | True | 0 | ROZPOCET
| VV |  | Součet |  | 374.604 | [12 empty] | VV | 1 | 4 | True | 1 | ROZPOCET
2 | M | 5955101020 | Kamenivo drcené štěrkodrť frakce 0/32 | t | 561.91 |  | 0 | Sborník UOŽI 01 2023 |  | základní |  | 0 | 1 | 561.91 | 0 | 0 | 8 | M | 1 |  |  |  | ROZPOCET | 0 | 0 | 0 | 0 | 0 | 1 | 0 | 4 | 4
| PP |  | Kamenivo drcené štěrkodrť frakce 0/32 | [14 empty] | PP | 1
| P |  | Poznámka k položce: podsyp pod trativody, pod sv. potrubí, pod šachtami, sanace Technická specifikace položky odpovídá příslušné cenové soustavě. | [14 empty] | P | 1
| VV |  | (0,5*0,05*(321+125)+1,8*1,8*0,1*7+1*1*0,1*13+1,6*1,6*0,1*4+1400*0,2)*1,9 |  | 561.91 | [12 empty] | VV | 1 | 2 | True | 0 | ROZPOCET
| VV |  | Součet |  | 561.91 | [12 empty] | VV | 1 | 4 | True | 1 | ROZPOCET
3 | M | 58935150R | směs stmelená cementem SC C 8/10 (kamenivo zpevněné cementem KSC I) | m3 | 420 |  | 0 |  |  | základní |  | 0 | 2.529 | 1062.18 | 0 | 0 | 8 | M | 1 |  |  |  | ROZPOCET | 0 | 0 | 0 | 0 | 0 | 1 | 0 | 4 | 6
| PP |  | směs stmelená cementem SC C 8/10 (kamenivo zpevněné cementem KSC I) | [14 empty] | PP | 1
| P |  | Poznámka k položce: sanace Technická specifikace položky odpovídá příslušné cenové soustavě. | [14 empty] | P | 1
| VV |  | 1400*0,3 |  | 420 | [12 empty] | VV | 1 | 2 | True | 0 | ROZPOCET
| VV |  | Součet |  | 420 | [12 empty] | VV | 1 | 4 | True | 1 | ROZPOCET
4 | M | 5955101045 | Lomový kámen tříděný pro rovnaniny | t | 18.288 |  | 0 | Sborník UOŽI 01 2023 |  | základní |  | 0 | 1 | 18.288 | 0 | 0 | 8 | M | 1 |  |  |  | ROZPOCET | 0 | 0 | 0 | 0 | 0 | 1 | 0 | 4 | 8
| PP |  | Lomový kámen tříděný pro rovnaniny | [14 empty] | PP | 1
| P |  | Poznámka k položce: gabiony a odláždění Technická specifikace položky odpovídá příslušné cenové soustavě. | [14 empty] | P | 1
| VV |  | (0,125*17+100*0,1*0,75)*1,9 |  | 18.288 | [12 empty] | VV | 1 | 2 | True | 0 | ROZPOCET
| VV |  | Součet |  | 18.288 | [12 empty] | VV | 1 | 4 | True | 1 | ROZPOCET
5 | M | 5964102040 | Gabionový koš kompletní s vázanými oky 100x100 mm 0,50x0,50x0,50 m (0,125m3) | kus | 17 |  | 0 | Sborník UOŽI 01 2023 |  | základní |  | 0 | 0 | 0 | 0 | 0 | 8 | M | 1 |  |  |  | ROZPOCET | 0 | 0 | 0 | 0 | 0 | 1 | 0 | 4 | 10
| PP |  | Gabionový koš kompletní s vázanými oky 100x100 mm 0,50x0,50x0,50 m (0,125m3) | [14 empty] | PP | 1
| P |  | Poznámka k položce: Technická specifikace položky odpovídá příslušné cenové soustavě. | [14 empty] | P | 1
| VV |  | 8,5*2 |  | 17 | [12 empty] | VV | 1 | 2 | True | 0 | ROZPOCET
| VV |  | Součet |  | 17 | [12 empty] | VV | 1 | 4 | True | 1 | ROZPOCET
6 | M | R5964103030 | Drenážní plastové díly trubka s částečnou perforací DN 150 mm | m | 433 |  | 0 |  |  | základní |  | 0 | 0.00259 | 1.1215 | 0 | 0 | 8 | M | 1 |  |  |  | ROZPOCET | 0 | 0 | 0 | 0 | 0 | 1 | 0 | 4 | 12
| PP |  | Drenážní plastové díly trubka s částečnou perforací DN 150 mm | [14 empty] | PP | 1
| P |  | Poznámka k položce: Technická specifikace položky odpovídá příslušné cenové soustavě. | [14 empty] | P | 1
| VV |  | 35+31+35+35+21+21+33+33+20+45+35+30+25+27+7 |  | 433 | [12 empty] | VV | 1 | 2 | True | 0 | ROZPOCET
| VV |  | Součet |  | 433 | [12 empty] | VV | 1 | 4 | True | 1 | ROZPOCET
7 | M | 5964103035 | Drenážní plastové díly trubka s částečnou perforací DN 250 mm | m | 145 |  | 0 | Sborník UOŽI 01 2023 |  | základní |  | 0 | 0 | 0 | 0 | 0 | 8 | M | 1 |  |  |  | ROZPOCET | 0 | 0 | 0 | 0 | 0 | 1 | 0 | 4 | 14
| PP |  | Drenážní plastové díly trubka s částečnou perforací DN 250 mm | [14 empty] | PP | 1
| P |  | Poznámka k položce: Technická specifikace položky odpovídá příslušné cenové soustavě. | [14 empty] | P | 1
| VV |  | 33+20+37+55 |  | 145 | [12 empty] | VV | 1 | 2 | True | 0 | ROZPOCET
| VV |  | Součet |  | 145 | [12 empty] | VV | 1 | 4 | True | 1 | ROZPOCET
8 | M | 5964104010 | Kanalizační díly plastové trubka hladká DN 250 | m | 53 |  | 0 | Sborník UOŽI 01 2023 |  | základní |  | 0 | 0.00713 | 0.37789 | 0 | 0 | 8 | M | 1 |  |  |  | ROZPOCET | 0 | 0 | 0 | 0 | 0 | 1 | 0 | 4 | 16
| PP |  | Kanalizační díly plastové trubka hladká DN 250 | [14 empty] | PP | 1
| P |  | Poznámka k položce: Technická specifikace položky odpovídá příslušné cenové soustavě. | [14 empty] | P | 1
| VV |  | 15+15+13+5+5 |  | 53 | [12 empty] | VV | 1 | 2 | True | 0 | ROZPOCET
| VV |  | Součet |  | 53 | [12 empty] | VV | 1 | 4 | True | 1 | ROZPOCET
9 | M | 5964104015 | Kanalizační díly plastové trubka hladká DN 300 | m | 132 |  | 0 | Sborník UOŽI 01 2023 |  | základní |  | 0 | 0.01094 | 1.4441 | 0 | 0 | 8 | M | 1 |  |  |  | ROZPOCET | 0 | 0 | 0 | 0 | 0 | 1 | 0 | 4 | 18
| PP |  | Kanalizační díly plastové trubka hladká DN 300 | [14 empty] | PP | 1
| P |  | Poznámka k položce: Technická specifikace položky odpovídá příslušné cenové soustavě. | [14 empty] | P | 1
| VV |  | 35+35+21+21+20 |  | 132 | [12 empty] | VV | 1 | 2 | True | 0 | ROZPOCET
| VV |  | Součet |  | 132 | [12 empty] | VV | 1 | 4 | True | 1 | ROZPOCET
10 | M | R5964103120 | Drenážní plastové díly šachta průchozí DN 400/150 1 vtok/1 odtok DN 150 mm | kus | 10 |  | 0 |  |  | základní |  | 0 | 0.04 | 0.4 | 0 | 0 | 8 | M | 1 |  |  |  | ROZPOCET | 0 | 0 | 0 | 0 | 0 | 1 | 0 | 4 | 20
| PP |  | Drenážní plastové díly šachta průchozí DN 400/150 1 vtok/1 odtok DN 150 mm | [14 empty] | PP | 1
| P |  | Poznámka k položce: vrcholové, kontrolní šachty Technická specifikace položky odpovídá příslušné cenové soustavě. | [14 empty] | P | 1
11 | M | 5964103120 | Drenážní plastové díly šachta průchozí DN 400/250 1 vtok/1 odtok DN 250 mm | kus | 3 |  | 0 | Sborník UOŽI 01 2023 |  | základní |  | 0 | 0 | 0 | 0 | 0 | 8 | M | 1 |  |  |  | ROZPOCET | 0 | 0 | 0 | 0 | 0 | 1 | 0 | 4 | 22
| PP |  | Drenážní plastové díly šachta průchozí DN 400/250 1 vtok/1 odtok DN 250 mm | [14 empty] | PP | 1
| P |  | Poznámka k položce: kontrolní šachty Technická specifikace položky odpovídá příslušné cenové soustavě. | [14 empty] | P | 1
12 | M | 5964103125 | Drenážní plastové díly šachta odbočná DN 400/250 2 vtoky/1 odtok DN 250 mm | kus | 4 |  | 0 | Sborník UOŽI 01 2023 |  | základní |  | 0 | 0 | 0 | 0 | 0 | 8 | M | 1 |  |  |  | ROZPOCET | 0 | 0 | 0 | 0 | 0 | 1 | 0 | 4 | 24
| PP |  | Drenážní plastové díly šachta odbočná DN 400/250 2 vtoky/1 odtok DN 250 mm | [14 empty] | PP | 1
| P |  | Poznámka k položce: přípojné šacty Technická specifikace položky odpovídá příslušné cenové soustavě. | [14 empty] | P | 1
13 | M | R5964103125 | Drenážní plastové díly šachta odbočná DN 800/300 2 vtoky/1 odtok DN 300 mm | kus | 7 |  | 0 |  |  | základní |  | 0 | 0.07 | 0.49 | 0 | 0 | 8 | M | 1 |  |  |  | ROZPOCET | 0 | 0 | 0 | 0 | 0 | 1 | 0 | 4 | 26
| PP |  | Drenážní plastové díly šachta odbočná DN 800/300 2 vtoky/1 odtok DN 300 mm | [14 empty] | PP | 1
| P |  | Poznámka k položce: vstupní šachty Technická specifikace položky odpovídá příslušné cenové soustavě. | [14 empty] | P | 1
14 | M | 5964103135 | Drenážní plastové díly krytka šachty plastová D 400 | kus | 17 |  | 0 | Sborník UOŽI 01 2023 |  | základní |  | 0 | 0 | 0 | 0 | 0 | 8 | M | 1 |  |  |  | ROZPOCET | 0 | 0 | 0 | 0 | 0 | 1 | 0 | 4 | 28
| PP |  | Drenážní plastové díly krytka šachty plastová D 400 | [14 empty] | PP | 1
| P |  | Poznámka k položce: Technická specifikace položky odpovídá příslušné cenové soustavě. | [14 empty] | P | 1
| VV |  | 10+3+4 |  | 17 | [12 empty] | VV | 1 | 2 | True | 0 | ROZPOCET
| VV |  | Součet |  | 17 | [12 empty] | VV | 1 | 4 | True | 1 | ROZPOCET
15 | M | R5964103135 | Drenážní plastové díly krytka šachty plastová D 800 | kus | 7 |  | 0 |  |  | základní |  | 0 | 0.004 | 0.028 | 0 | 0 | 8 | M | 1 |  |  |  | ROZPOCET | 0 | 0 | 0 | 0 | 0 | 1 | 0 | 4 | 30
| PP |  | Drenážní plastové díly krytka šachty plastová D 800 | [14 empty] | PP | 1
| P |  | Poznámka k položce: Technická specifikace položky odpovídá příslušné cenové soustavě. | [14 empty] | P | 1
16 | M | 5964133005 | Geotextilie separační | m2 | 1378.74 |  | 0 | Sborník UOŽI 01 2023 |  | základní |  | 0 | 0 | 0 | 0 | 0 | 8 | M | 1 |  |  |  | ROZPOCET | 0 | 0 | 0 | 0 | 0 | 1 | 0 | 4 | 32
| PP |  | Geotextilie separační | [14 empty] | PP | 1
| P |  | Poznámka k položce: trativody Technická specifikace položky odpovídá příslušné cenové soustavě. | [14 empty] | P | 1
| VV |  | ((0,6+0,5+0,4+0,6)*446+(0,6+0,8+0,4+0,6)*132)*1,1 |  | 1378.74 | [12 empty] | VV | 1 | 2 | True | 0 | ROZPOCET
| VV |  | Součet |  | 1378.74 | [12 empty] | VV | 1 | 4 | True | 1 | ROZPOCET
17 | M | 5964161005 | Beton lehce zhutnitelný C 16/20;X0 F5 2 200 2 662 | m3 | 31.76 |  | 0 | Sborník UOŽI 01 2023 |  | základní |  | 0 | 2.234 | 70.9518 | 0 | 0 | 8 | M | 1 |  |  |  | ROZPOCET | 0 | 0 | 0 | 0 | 0 | 1 | 0 | 4 | 34
| PP |  | Beton lehce zhutnitelný C 16/20;X0 F5 2 200 2 662 | [14 empty] | PP | 1
| P |  | Poznámka k položce: pod trativod a hlavní sběrač, pod vstupní šachty, obetonování svodného potrubí, pod gabion Technická specifikace položky odpovídá příslušné cenové soustavě. | [14 empty] | P | 1
| VV |  | (0,8*0,1+0,05)*132+0,5*0,1*102+1*1*0,1*7+0,15*53+0,1*8,5 |  | 31.76 | [12 empty] | VV | 1 | 2 | True | 0 | ROZPOCET
| VV |  | Součet |  | 31.76 | [12 empty] | VV | 1 | 4 | True | 1 | ROZPOCET
18 | M | R5964161030 | Beton lehce zhutnitelný C 30/37;XF1 vyhovuje i XD1-2,XA1,XC3 F5 2 470 2 989 | m3 | 10 |  | 0 |  |  | základní |  | 0 | 2.429 | 24.29 | 0 | 0 | 8 | M | 1 |  |  |  | ROZPOCET | 0 | 0 | 0 | 0 | 0 | 1 | 0 | 4 | 36
| PP |  | Beton lehce zhutnitelný C 30/37;XF1 vyhovuje i XD1-2,XA1,XC3 F5 2 470 2 989 | [14 empty] | PP | 1
| P |  | Poznámka k položce: odláždění Technická specifikace položky odpovídá příslušné cenové soustavě. | [14 empty] | P | 1
| VV |  | 100*0,1 |  | 10 | [12 empty] | VV | 1 | 2 | True | 0 | ROZPOCET
| VV |  | Součet |  | 10 | [12 empty] | VV | 1 | 4 | True | 1 | ROZPOCET
19 | M | 58912400R | malta cementová MC5 kamenivo frakce 0/4 | m3 | 2.5 |  | 0 |  |  | základní |  | 0 | 2.21 | 5.525 | 0 | 0 | 8 | M | 1 |  |  |  | ROZPOCET | 0 | 0 | 0 | 0 | 0 | 1 | 0 | 4 | 38
| PP |  | malta cementová MC5 kamenivo frakce 0/4 | [14 empty] | PP | 1
| P |  | Poznámka k položce: odláždění Technická specifikace položky odpovídá příslušné cenové soustavě. | [14 empty] | P | 1
| VV |  | 100*0,1*0,25 |  | 2.5 | [12 empty] | VV | 1 | 2 | True | 0 | ROZPOCET
| VV |  | Součet |  | 2.5 | [12 empty] | VV | 1 | 4 | True | 1 | ROZPOCET
| D | 2 | Práce |  |  |  | 0 |  |  |  |  | 0 |  | 0 |  | 0 | 1 | D | 0 |  |  |  | ROZPOCET | [6 empty] | 0
20 | K | 5904020110 | Vyřezání křovin porost hustý 6 a více kusů stonků na m2 plochy sklon terénu do 1:2 | m2 | 400 |  | 0 | Sborník UOŽI 01 2023 |  | základní |  | 0 | 0 | 0 | 0 | 0 | 4 | K | 1 |  |  |  | ROZPOCET | 0 | 0 | 0 | 0 | 0 | 1 | 0 | 4 | 40
| PP |  | Vyřezání křovin porost hustý 6 a více kusů stonků na m2 plochy sklon terénu do 1:2. Poznámka: 1. V cenách jsou započteny náklady na vyřezání a likvidaci výřezu spálením, štěpkováním nebo jeho naložení na dopravní prostředek a uložení na skládku. 2. V cenách nejsou obsaženy náklady na dopravu a skládkovné. | [14 empty] | PP | 1
| P |  | Poznámka k položce: Technická specifikace položky odpovídá příslušné cenové soustavě. | [14 empty] | P | 1
21 | K | 5904035020 | Kácení stromů se sklonem terénu do 1:2 obvodem kmene přes 63 do 80 cm | kus | 20 |  | 0 | Sborník UOŽI 01 2023 |  | základní |  | 0 | 0 | 0 | 0 | 0 | 4 | K | 1 |  |  |  | ROZPOCET | 0 | 0 | 0 | 0 | 0 | 1 | 0 | 4 | 42
| PP |  | Kácení stromů se sklonem terénu do 1:2 obvodem kmene přes 63 do 80 cm. Poznámka: 1. V cenách jsou započteny náklady na kácení, odvětvení a rozřezání kmene na metry, snesení a likvidaci odpadu spálením, štěpkováním nebo jeho naložení na dopravní prostředek a uložení na skládku. Obvod kmene je měřen ve výšce 1,3 m od úrovně terénu. 2. V cenách nejsou obsaženy náklady na dopravu a skládkovné. | [14 empty] | PP | 1
| P |  | Poznámka k položce: Technická specifikace položky odpovídá příslušné cenové soustavě. | [14 empty] | P | 1
22 | K | 5904045020 | Odstranění pařezu mechanicky průměru přes 10 cm do 30 cm | kus | 20 |  | 0 | Sborník UOŽI 01 2023 |  | základní |  | 0 | 0 | 0 | 0 | 0 | 4 | K | 1 |  |  |  | ROZPOCET | 0 | 0 | 0 | 0 | 0 | 1 | 0 | 4 | 44
| PP |  | Odstranění pařezu mechanicky průměru přes 10 cm do 30 cm. Poznámka: 1. V cenách jsou započteny náklady na mechanickou likvidaci pařezu odtěžením, odfrézováním nebo na biologickou likvidaci aplikací chemikálie do vyvrtaných otvorů včetně jejího dodání, odstranění vzniklého odpadu a urovnání terénu a náklady na dodávku chemikálie. | [14 empty] | PP | 1
| P |  | Poznámka k položce: Technická specifikace položky odpovídá příslušné cenové soustavě. | [14 empty] | P | 1
23 | K | 5914001110 | Zřízení gabionu vázaného s oky 100x100 mm o rozměru 0,5x0,5x0,5 m (0,125 m3) | kus | 17 |  | 0 | Sborník UOŽI 01 2023 |  | základní |  | 0 | 0 | 0 | 0 | 0 | 4 | K | 1 |  |  |  | ROZPOCET | 0 | 0 | 0 | 0 | 0 | 1 | 0 | 4 | 46
| PP |  | Zřízení gabionu vázaného s oky 100x100 mm o rozměru 0,5x0,5x0,5 m (0,125 m3). Poznámka: 1. V cenách jsou započteny náklady na přípravu gabionové drážky, montáž koše, vyskládání pohledových stran a vyplnění koše kamenivem. 2. V cenách nejsou započteny náklady na zemní práce a na dodávku materiálu. | [14 empty] | PP | 1
| P |  | Poznámka k položce: Technická specifikace položky odpovídá příslušné cenové soustavě. | [14 empty] | P | 1
| VV |  | 8,5*2 |  | 17 | [12 empty] | VV | 1 | 2 | True | 0 | ROZPOCET
| VV |  | Součet |  | 17 | [12 empty] | VV | 1 | 4 | True | 1 | ROZPOCET
24 | K | 5914035450 | Zřízení otevřených odvodňovacích zařízení trativodní výusť monolitická betonová konstrukce | m | 2 |  | 0 | Sborník UOŽI 01 2023 |  | základní |  | 0 | 0 | 0 | 0 | 0 | 4 | K | 1 |  |  |  | ROZPOCET | 0 | 0 | 0 | 0 | 0 | 1 | 0 | 4 | 48
| PP |  | Zřízení otevřených odvodňovacích zařízení trativodní výusť monolitická betonová konstrukce. Poznámka: 1. V cenách jsou započteny náklady na zřízení podkladní vrstvy a uložení zařízení podle vzorového listu a rozprostření výzisku na terén nebo naložení na dopravní prostředek. 2. V cenách nejsou obsaženy náklady na provedení výkopku, ruční dočištění a dodávku materiálu. | [14 empty] | PP | 1
| P |  | Poznámka k položce: Technická specifikace položky odpovídá příslušné cenové soustavě. | [14 empty] | P | 1
25 | K | 5914035470 | Zřízení otevřených odvodňovacích zařízení trativodní výusť z lomového kamene | m | 18 |  | 0 | Sborník UOŽI 01 2023 |  | základní |  | 0 | 0 | 0 | 0 | 0 | 4 | K | 1 |  |  |  | ROZPOCET | 0 | 0 | 0 | 0 | 0 | 1 | 0 | 4 | 50
| PP |  | Zřízení otevřených odvodňovacích zařízení trativodní výusť z lomového kamene. Poznámka: 1. V cenách jsou započteny náklady na zřízení podkladní vrstvy a uložení zařízení podle vzorového listu a rozprostření výzisku na terén nebo naložení na dopravní prostředek. 2. V cenách nejsou obsaženy náklady na provedení výkopku, ruční dočištění a dodávku materiálu. | [14 empty] | PP | 1
| P |  | Poznámka k položce: Technická specifikace položky odpovídá příslušné cenové soustavě. | [14 empty] | P | 1
26 | K | 5914055010 | Zřízení krytých odvodňovacích zařízení potrubí trativodu | m | 578 |  | 0 | Sborník UOŽI 01 2023 |  | základní |  | 0 | 0 | 0 | 0 | 0 | 4 | K | 1 |  |  |  | ROZPOCET | 0 | 0 | 0 | 0 | 0 | 1 | 0 | 4 | 52
| PP |  | Zřízení krytých odvodňovacích zařízení potrubí trativodu. Poznámka: 1. V cenách jsou započteny náklady na zřízení podkladní vrstvy, uložení, obsypání a zásyp zařízení podle vzorového listu a rozprostření výzisku na terén nebo naložení na dopravní prostředek. 2. V cenách nejsou obsaženy náklady na provedení výkopku, ruční dočištění a dodávku materiálu. | [14 empty] | PP | 1
| P |  | Poznámka k položce: Technická specifikace položky odpovídá příslušné cenové soustavě. | [14 empty] | P | 1
| VV |  | 433+145 |  | 578 | [12 empty] | VV | 1 | 2 | True | 0 | ROZPOCET
| VV |  | Součet |  | 578 | [12 empty] | VV | 1 | 4 | True | 1 | ROZPOCET
27 | K | 5914055020 | Zřízení krytých odvodňovacích zařízení šachty trativodu | m | 17 |  | 0 | Sborník UOŽI 01 2023 |  | základní |  | 0 | 0 | 0 | 0 | 0 | 4 | K | 1 |  |  |  | ROZPOCET | 0 | 0 | 0 | 0 | 0 | 1 | 0 | 4 | 54
| PP |  | Zřízení krytých odvodňovacích zařízení šachty trativodu. Poznámka: 1. V cenách jsou započteny náklady na zřízení podkladní vrstvy, uložení, obsypání a zásyp zařízení podle vzorového listu a rozprostření výzisku na terén nebo naložení na dopravní prostředek. 2. V cenách nejsou obsaženy náklady na provedení výkopku, ruční dočištění a dodávku materiálu. | [14 empty] | PP | 1
| P |  | Poznámka k položce: vrcholové, kontrolní, přípojné šachty Technická specifikace položky odpovídá příslušné cenové soustavě. | [14 empty] | P | 1
| VV |  | 10+3+4 |  | 17 | [12 empty] | VV | 1 | 2 | True | 0 | ROZPOCET
| VV |  | Součet |  | 17 | [12 empty] | VV | 1 | 4 | True | 1 | ROZPOCET
28 | K | 5914055030 | Zřízení krytých odvodňovacích zařízení svodného potrubí | m | 185 |  | 0 | Sborník UOŽI 01 2023 |  | základní |  | 0 | 0 | 0 | 0 | 0 | 4 | K | 1 |  |  |  | ROZPOCET | 0 | 0 | 0 | 0 | 0 | 1 | 0 | 4 | 56
| PP |  | Zřízení krytých odvodňovacích zařízení svodného potrubí. Poznámka: 1. V cenách jsou započteny náklady na zřízení podkladní vrstvy, uložení, obsypání a zásyp zařízení podle vzorového listu a rozprostření výzisku na terén nebo naložení na dopravní prostředek. 2. V cenách nejsou obsaženy náklady na provedení výkopku, ruční dočištění a dodávku materiálu. | [14 empty] | PP | 1
| P |  | Poznámka k položce: Technická specifikace položky odpovídá příslušné cenové soustavě. | [14 empty] | P | 1
| VV |  | 53+132 |  | 185 | [12 empty] | VV | 1 | 2 | True | 0 | ROZPOCET
| VV |  | Součet |  | 185 | [12 empty] | VV | 1 | 4 | True | 1 | ROZPOCET
29 | K | 5914055040 | Zřízení krytých odvodňovacích zařízení svodné šachty | m | 7 |  | 0 | Sborník UOŽI 01 2023 |  | základní |  | 0 | 0 | 0 | 0 | 0 | 4 | K | 1 |  |  |  | ROZPOCET | 0 | 0 | 0 | 0 | 0 | 1 | 0 | 4 | 58
| PP |  | Zřízení krytých odvodňovacích zařízení svodné šachty. Poznámka: 1. V cenách jsou započteny náklady na zřízení podkladní vrstvy, uložení, obsypání a zásyp zařízení podle vzorového listu a rozprostření výzisku na terén nebo naložení na dopravní prostředek. 2. V cenách nejsou obsaženy náklady na provedení výkopku, ruční dočištění a dodávku materiálu. | [14 empty] | PP | 1
| P |  | Poznámka k položce: vstupní čachty Technická specifikace položky odpovídá příslušné cenové soustavě. | [14 empty] | P | 1
30 | K | 5914075430 | Zřízení konstrukční vrstvy pražcového podloží podle konstrukce typ 6 | m2 | 1400 |  | 0 | Sborník UOŽI 01 2023 |  | základní |  | 0 | 0 | 0 | 0 | 0 | 4 | K | 1 |  |  |  | ROZPOCET | 0 | 0 | 0 | 0 | 0 | 1 | 0 | 4 | 60
| PP |  | Zřízení konstrukční vrstvy pražcového podloží podle konstrukce typ 6. Poznámka: 1. V cenách nejsou obsaženy náklady na dodávku materiálu a odtěžení zeminy. | [14 empty] | PP | 1
| P |  | Poznámka k položce: ŠD 0/32 + SC 0/22 C8/10 Technická specifikace položky odpovídá příslušné cenové soustavě. | [14 empty] | P | 1
31 | K | 5915005020 | Hloubení rýh nebo jam ručně na železničním spodku třídy těžitelnosti I skupiny 2 | m3 | 299.703 |  | 0 | Sborník UOŽI 01 2023 |  | základní |  | 0 | 0 | 0 | 0 | 0 | 4 | K | 1 |  |  |  | ROZPOCET | 0 | 0 | 0 | 0 | 0 | 1 | 0 | 4 | 62
| PP |  | Hloubení rýh nebo jam ručně na železničním spodku třídy těžitelnosti I skupiny 2. Poznámka: 1. V cenách jsou započteny náklady na hloubení a uložení výzisku na terén nebo naložení na dopravní prostředek a uložení na úložišti. | [14 empty] | PP | 1
| P |  | Poznámka k položce: trativody, svodná potrubí, šachty - 75% Technická specifikace položky odpovídá příslušné cenové soustavě. | [14 empty] | P | 1
| VV |  | (0,5*0,7*446+0,8*1,5*132+0,5*1,2*53+1*1*0,6*13+1,6*1,6*0,9*4+1,8*1,8*1,6*7)*0,75 |  | 299.703 | [12 empty] | VV | 1 | 2 | True | 0 | ROZPOCET
| VV |  | Součet |  | 299.703 | [12 empty] | VV | 1 | 4 | True | 1 | ROZPOCET
32 | K | 5915005040 | Hloubení rýh nebo jam ručně na železničním spodku třídy těžitelnosti II skupiny 4 | m3 | 99.901 |  | 0 | Sborník UOŽI 01 2023 |  | základní |  | 0 | 0 | 0 | 0 | 0 | 4 | K | 1 |  |  |  | ROZPOCET | 0 | 0 | 0 | 0 | 0 | 1 | 0 | 4 | 64
| PP |  | Hloubení rýh nebo jam ručně na železničním spodku třídy těžitelnosti II skupiny 4. Poznámka: 1. V cenách jsou započteny náklady na hloubení a uložení výzisku na terén nebo naložení na dopravní prostředek a uložení na úložišti. | [14 empty] | PP | 1
| P |  | Poznámka k položce: trativody, svodná potrubí - 25% Technická specifikace položky odpovídá příslušné cenové soustavě. | [14 empty] | P | 1
| VV |  | (0,5*0,7*446+0,8*1,5*132+0,5*1,2*53+1*1*0,6*13+1,6*1,6*0,9*4+1,8*1,8*1,6*7)*0,25 |  | 99.901 | [12 empty] | VV | 1 | 2 | True | 0 | ROZPOCET
| VV |  | Součet |  | 99.901 | [12 empty] | VV | 1 | 4 | True | 1 | ROZPOCET
33 | K | 5915010020 | Těžení zeminy nebo horniny železničního spodku třídy těžitelnosti I skupiny 2 | m3 | 525 |  | 0 | Sborník UOŽI 01 2023 |  | základní |  | 0 | 0 | 0 | 0 | 0 | 4 | K | 1 |  |  |  | ROZPOCET | 0 | 0 | 0 | 0 | 0 | 1 | 0 | 4 | 66
| PP |  | Těžení zeminy nebo horniny železničního spodku třídy těžitelnosti I skupiny 2. Poznámka: 1. V cenách jsou započteny náklady na těžení a uložení výzisku na terén nebo naložení na dopravní prostředek a uložení na úložišti. | [14 empty] | PP | 1
| P |  | Poznámka k položce: sanace, ostatní - 75% Technická specifikace položky odpovídá příslušné cenové soustavě. | [14 empty] | P | 1
| VV |  | 1400*0,5*0,75 |  | 525 | [12 empty] | VV | 1 | 2 | True | 0 | ROZPOCET
| VV |  | Součet |  | 525 | [12 empty] | VV | 1 | 4 | True | 1 | ROZPOCET
34 | K | 5915010040 | Těžení zeminy nebo horniny železničního spodku třídy těžitelnosti II skupiny 4 | m3 | 175 |  | 0 | Sborník UOŽI 01 2023 |  | základní |  | 0 | 0 | 0 | 0 | 0 | 4 | K | 1 |  |  |  | ROZPOCET | 0 | 0 | 0 | 0 | 0 | 1 | 0 | 4 | 68
| PP |  | Těžení zeminy nebo horniny železničního spodku třídy těžitelnosti II skupiny 4. Poznámka: 1. V cenách jsou započteny náklady na těžení a uložení výzisku na terén nebo naložení na dopravní prostředek a uložení na úložišti. | [14 empty] | PP | 1
| P |  | Poznámka k položce: sanace, ostatní - 25% Technická specifikace položky odpovídá příslušné cenové soustavě. | [14 empty] | P | 1
| VV |  | 1400*0,5*0,25 |  | 175 | [12 empty] | VV | 1 | 2 | True | 0 | ROZPOCET
| VV |  | Součet |  | 175 | [12 empty] | VV | 1 | 4 | True | 1 | ROZPOCET
35 | K | R5915030010 | Bourání drobných staveb železničního spodku | m3 | 290 |  | 0 |  |  | základní |  | 0 | 0 | 0 | 0 | 0 | 4 | K | 1 |  |  |  | ROZPOCET | 0 | 0 | 0 | 0 | 0 | 1 | 0 | 4 | 70
| PP |  | Bourání drobných staveb železničního spodku | [14 empty] | PP | 1
| P |  | Poznámka k položce: nakládací rampy Technická specifikace položky odpovídá příslušné cenové soustavě. | [14 empty] | P | 1
| VV |  | (210+80)*1 |  | 290 | [12 empty] | VV | 1 | 2 | True | 0 | ROZPOCET
| VV |  | Součet |  | 290 | [12 empty] | VV | 1 | 4 | True | 1 | ROZPOCET
| D | 3 | Doprava |  |  |  | 0 |  |  |  |  | 0 |  | 0 |  | 0 | 1 | D | 0 |  |  |  | ROZPOCET | [6 empty] | 0
36 | K | 9902100100 | Doprava obousměrná mechanizací o nosnosti přes 3,5 t sypanin (kameniva, písku, suti, dlažebních kostek, atd.) do 10 km | t | 2501.287 |  | 0 | Sborník UOŽI 01 2023 |  | základní |  | 0 | 0 | 0 | 0 | 0 | 4 | K | 1 |  |  |  | ROZPOCET | 0 | 0 | 0 | 0 | 0 | 1 | 0 | 4 | 72
| PP |  | Doprava obousměrná mechanizací o nosnosti přes 3,5 t sypanin (kameniva, písku, suti, dlažebních kostek, atd.) do 10 km Poznámka: 1. Ceny jsou určeny pro dopravu silničními i kolejovými vozidly. 2. V cenách obousměrné dopravy jsou započteny náklady na přepravu materiálu na místo určení včetně složení, poplatku za použití dopravní cesty a zpáteční cesty nenaloženého dopravního prostředku. | [14 empty] | PP | 1
| P |  | Poznámka k položce: odvoz odtěžené zeminy a vybouraných hmot na skládku | [14 empty] | P | 1
| VV |  | (299,703 + 99,901 + 525,000 + 175,000 + 290,000) * 1,8 |  | 2501.287 | [12 empty] | VV | 1 | 2 | True | 0 | ROZPOCET
| VV |  | Součet |  | 2501.287 | [12 empty] | VV | 1 | 4 | True | 1 | ROZPOCET
37 | K | 9902100400 | Doprava obousměrná mechanizací o nosnosti přes 3,5 t sypanin (kameniva, písku, suti, dlažebních kostek, atd.) do 40 km | t | 936.514 |  | 0 | Sborník UOŽI 01 2023 |  | základní |  | 0 | 0 | 0 | 0 | 0 | 4 | K | 1 |  |  |  | ROZPOCET | 0 | 0 | 0 | 0 | 0 | 1 | 0 | 4 | 74
| PP |  | Doprava obousměrná mechanizací o nosnosti přes 3,5 t sypanin (kameniva, písku, suti, dlažebních kostek, atd.) do 40 km Poznámka: 1. Ceny jsou určeny pro dopravu silničními i kolejovými vozidly. 2. V cenách obousměrné dopravy jsou započteny náklady na přepravu materiálu na místo určení včetně složení, poplatku za použití dopravní cesty a zpáteční cesty nenaloženého dopravního prostředku. | [14 empty] | PP | 1
| P |  | Poznámka k položce: doprava kameniva | [14 empty] | P | 1
38 | K | 9902400100 | Doprava jednosměrná mechanizací o nosnosti přes 3,5 t objemnějšího kusového materiálu (prefabrikátů, stožárů, výhybek, rozvaděčů, vybouraných hmot atd.) do 10 km | t | 1162.947 |  | 0 | Sborník UOŽI 01 2023 |  | základní |  | 0 | 0 | 0 | 0 | 0 | 4 | K | 1 |  |  |  | ROZPOCET | 0 | 0 | 0 | 0 | 0 | 1 | 0 | 4 | 76
| PP |  | Doprava jednosměrná mechanizací o nosnosti přes 3,5 t objemnějšího kusového materiálu (prefabrikátů, stožárů, výhybek, rozvaděčů, vybouraných hmot atd.) do 10 km Poznámka: 1. Ceny jsou určeny pro dopravu silničními i kolejovými vozidly. 2. V cenách jednosměrné dopravy jsou započteny náklady na přepravu materiálu na místo určení včetně složení a poplatku za použití dopravní cesty. Tyto položky se použijí i v případě, kdy se předpokládá, že dopravní prostředek bude naložen i na zpáteční cestě. V tomto případě se použijí položky pro každý směr samostatně (např. doprava materiálu na stavbu a odvoz výzisku nebo suti ze stavby). | [14 empty] | PP | 1
| P |  | Poznámka k položce: doprava KSC a betonu | [14 empty] | P | 1
39 | K | 9902400500 | Doprava jednosměrná mechanizací o nosnosti přes 3,5 t objemnějšího kusového materiálu (prefabrikátů, stožárů, výhybek, rozvaděčů, vybouraných hmot atd.) do 60 km | t | 23.987 |  | 0 | Sborník UOŽI 01 2023 |  | základní |  | 0 | 0 | 0 | 0 | 0 | 4 | K | 1 |  |  |  | ROZPOCET | 0 | 0 | 0 | 0 | 0 | 1 | 0 | 4 | 78
| PP |  | Doprava jednosměrná mechanizací o nosnosti přes 3,5 t objemnějšího kusového materiálu (prefabrikátů, stožárů, výhybek, rozvaděčů, vybouraných hmot atd.) do 60 km Poznámka: 1. Ceny jsou určeny pro dopravu silničními i kolejovými vozidly. 2. V cenách jednosměrné dopravy jsou započteny náklady na přepravu materiálu na místo určení včetně složení a poplatku za použití dopravní cesty. Tyto položky se použijí i v případě, kdy se předpokládá, že dopravní prostředek bude naložen i na zpáteční cestě. V tomto případě se použijí položky pro každý směr samostatně (např. doprava materiálu na stavbu a odvoz výzisku nebo suti ze stavby). | [14 empty] | PP | 1
| P |  | Poznámka k položce: dodávka materiálů pro odvodnění a gabiony | [14 empty] | P | 1
| D | 4 | Poplatky |  |  |  | 0 |  |  |  |  | 0 |  | 0 |  | 0 | 1 | D | 0 |  |  |  | ROZPOCET | [6 empty] | 0
40 | K | 9909000100 | Poplatek za uložení suti nebo hmot na oficiální skládku | t | 2501.287 |  | 0 | Sborník UOŽI 01 2023 |  | základní |  | 0 | 0 | 0 | 0 | 0 | 4 | K | 1 |  |  |  | ROZPOCET | 0 | 0 | 0 | 0 | 0 | 1 | 0 | 4 | 80
| PP |  | Poplatek za uložení suti nebo hmot na oficiální skládku Poznámka: 1. V cenách jsou započteny náklady na uložení stavebního odpadu na oficiální skládku. 2. Ceny jsou doporučené, je třeba zohlednit regionální rozdíly v cenách poplatků za uložení suti a odpadů. Tyto se mohou výrazně lišit s ohledem nejen na region, ale také na množství a druh ukládaného odpadu. | [14 empty] | PP | 1

## SO 02-12-01 - Dopravna De...
{0c62307c-516a-412d-9945-53bb21d74987}
2
| KRYCÍ LIST SOUPISU PRACÍ | [7 empty] | v --- níže se nacházejí doplnkové a pomocné údaje k sestavám --- v | [8 empty] | False
Stavba:
Oprava trati v úseku Tanvald - Kořenov
Objekt:
SO 02-12-01 - Dopravna Desná, nástupiště
| KSO: |  |  |  |  | CC-CZ:
| Místo: |  |  |  |  | Datum: | 14. 6. 2023
| Zadavatel: |  |  |  |  | IČ:
DIČ:
| Uchazeč: |  |  |  |  | IČ: | Vyplň údaj
|  | Vyplň údaj |  |  |  | DIČ: | Vyplň údaj
| Projektant: |  |  |  |  | IČ:
DIČ:
| Zpracovatel: |  |  |  |  | IČ:
DIČ:
Poznámka:
| Cena bez DPH | [5 empty] | 0
|  |  | Základ daně |  |  | Sazba daně | Výše daně
| DPH | základní | 0 |  |  | 21% | 0
|  | snížená | 0 |  |  | 15% | 0
|  | zákl. přenesená | 0 |  |  | 21% | 0
|  | sníž. přenesená | 0 |  |  | 15% | 0
|  | nulová | 0 |  |  | 0% | 0
| Cena s DPH |  |  | v | CZK |  | 0
REKAPITULACE ČLENĚNÍ SOUPISU PRACÍ
Stavba:
Oprava trati v úseku Tanvald - Kořenov
Objekt:
SO 02-12-01 - Dopravna Desná, nástupiště
Místo: | [5 empty] | Datum: | 14. 6. 2023
Zadavatel: | [5 empty] | Projektant:
Uchazeč: |  |  | Vyplň údaj |  |  | Zpracovatel:
Kód dílu - Popis | [6 empty] | Cena celkem [CZK]
Náklady stavby celkem | [6 empty] | 0 | [11 empty] | -1
| 1 - Dodávka | [5 empty] | 0
| 2 - Práce | [5 empty] | 0
| 3 - Likvidace odpadů | [5 empty] | 0
SOUPIS PRACÍ
Stavba:
Oprava trati v úseku Tanvald - Kořenov
Objekt:
SO 02-12-01 - Dopravna Desná, nástupiště
Místo: | [5 empty] | Datum: | 14. 6. 2023
Zadavatel: | [5 empty] | Projektant:
Uchazeč: |  |  | Vyplň údaj |  |  | Zpracovatel:
PČ | Typ | Kód | Popis | MJ | Množství | J.cena [CZK] | Cena celkem [CZK] | Cenová soustava |  | DPH | J. Nh [h] | Nh celkem [h] | J. hmotnost [t] | Hmotnost celkem [t] | J. suť [t] | Suť Celkem [t]
Náklady soupisu celkem | [6 empty] | 0 |  |  |  |  | 0 |  | 518.4826 |  | 0 |  | D | -1 | [10 empty] | 0
| D | 1 | Dodávka |  |  |  | 0 |  |  |  |  | 0 |  | 518.4826 |  | 0 | 1 | D | 0 |  |  |  | ROZPOCET | [6 empty] | 0
1 | M | 5964147110 | Nástupištní díly blok L 130 | kus | 13 |  | 0 | Sborník UOŽI 01 2023 |  | základní |  | 0 | 1.34 | 17.42 | 0 | 0 | 8 | M | 1 |  |  |  | ROZPOCET | 0 | 0 | 0 | 0 | 0 | 1 | 0 | 4 | 2
| PP |  | Nástupištní díly blok L 130 | [14 empty] | PP | 1
| P |  | Poznámka k položce: Nástupištní prefabrikát "L" šířka nášlapné hrany 180 mm (konstantní výška 1300 mm) délka 2000 mm Technická specifikace položky odpovídá příslušné cenové soustavě a zahrnuje veškeré práce spojené s dodávkou výrobku nebo daného typu materiálu a souvisejících drobných konstrukčních prvků pro osazení a montáž a zahrnuje také dodávku souvisejících drobných konstrukčních prvků pro osazení a montáž. | [14 empty] | P | 1
2 | M | R5964147110 | Nástupištní díly - hrana L130 (levý) - skloněný 8% | ks | 1 |  | 0 |  |  | základní |  | 0 | 1.2 | 1.2 | 0 | 0 | 8 | M | 1 |  |  |  | ROZPOCET | 0 | 0 | 0 | 0 | 0 | 1 | 0 | 4 | 4
| PP |  | Nástupištní díly - hrana L130 (levý) - skloněný 8% | [14 empty] | PP | 1
| P |  | Poznámka k položce: Nástupištní prefabrikát "L" (levý) šířka nášlapné hrany 180 mm (výška 1140/980 mm) délka 2000 mm Technická specifikace položky odpovídá cenové Sborníku opravných prací položky 5964147110 se zohledněním specifikace v popisu položky a zahrnuje veškeré práce spojené s dodávkou výrobku nebo daného typu materiálu a zahrnuje také dodávku souvisejících drobných konstrukčních prvků pro osazení a montáž. | [14 empty] | P | 1
3 | M | R5964147110 | Nástupištní díly - hrana L130 (levý) - skloněný 8% | ks | 1 |  | 0 |  |  | základní |  | 0 | 1.2 | 1.2 | 0 | 0 | 8 | M | 1 |  |  |  | ROZPOCET | 0 | 0 | 0 | 0 | 0 | 1 | 0 | 4 | 6
| PP |  | Nástupištní díly - hrana L130 (levý) - skloněný 8% | [14 empty] | PP | 1
| P |  | Poznámka k položce: Nástupištní prefabrikát "L" (levý) šířka nášlapné hrany 180 mm (výška 1140/980 mm) délka 2000 mm Technická specifikace položky odpovídá cenové Sborníku opravných prací položky 5964147110 se zohledněním specifikace v popisu položky a zahrnuje veškeré práce spojené s dodávkou výrobku nebo daného typu materiálu a zahrnuje také dodávku souvisejících drobných konstrukčních prvků pro osazení a montáž. | [14 empty] | P | 1
4 | M | R5964147110.1 | Nástupištní díly - hrana L130 (pravý) - skloněný 8% | ks | 1 |  | 0 |  |  | základní |  | 0 | 1.2 | 1.2 | 0 | 0 | 8 | M | 1 |  |  |  | ROZPOCET | 0 | 0 | 0 | 0 | 0 | 1 | 0 | 4 | 8
| PP |  | Nástupištní díly - hrana L130 (pravý) - skloněný 8% | [14 empty] | PP | 1
| P |  | Poznámka k položce: Nástupištní prefabrikát "L" (pravý) šířka nášlapné hrany 180 mm (výška 1140/980 mm) délka 2000 mm Technická specifikace položky odpovídá cenové Sborníku opravných prací položky 5964147110 se zohledněním specifikace v popisu položky a zahrnuje veškeré práce spojené s dodávkou výrobku nebo daného typu materiálu a zahrnuje také dodávku souvisejících drobných konstrukčních prvků pro osazení a montáž. | [14 empty] | P | 1
5 | M | R5964147110.1 | Nástupištní díly - hrana L130 (pravý) - skloněný 8% | ks | 1 |  | 0 |  |  | základní |  | 0 | 1.2 | 1.2 | 0 | 0 | 8 | M | 1 |  |  |  | ROZPOCET | 0 | 0 | 0 | 0 | 0 | 1 | 0 | 4 | 10
| PP |  | Nástupištní díly - hrana L130 (pravý) - skloněný 8% | [14 empty] | PP | 1
| P |  | Poznámka k položce: Nástupištní prefabrikát "L" (pravý) šířka nášlapné hrany 180 mm (výška 980/820 mm) délka 2000 mm Technická specifikace položky odpovídá cenové Sborníku opravných prací položky 5964147110 se zohledněním specifikace v popisu položky a zahrnuje veškeré práce spojené s dodávkou výrobku nebo daného typu materiálu a zahrnuje také dodávku souvisejících drobných konstrukčních prvků pro osazení a montáž. | [14 empty] | P | 1
6 | M | 5964147130 | Nástupištní díly hrana H 130 základní | kus | 117 |  | 0 | Sborník UOŽI 01 2023 |  | základní |  | 0 | 1.438 | 168.246 | 0 | 0 | 8 | M | 1 |  |  |  | ROZPOCET | 0 | 0 | 0 | 0 | 0 | 1 | 0 | 4 | 12
| PP |  | Nástupištní díly hrana H 130 základní | [14 empty] | PP | 1
| P |  | Poznámka k položce: Nástupištní prefabrikát "L" šířka nášlapné hrany 250 mm (H) (konstantní výška 1300 mm) délka 2000 mm Technická specifikace položky odpovídá příslušné cenové soustavě a zahrnuje veškeré práce spojené s dodávkou výrobku nebo daného typu materiálu a zahrnuje také dodávku souvisejících drobných konstrukčních prvků pro osazení a montáž. | [14 empty] | P | 1
7 | M | R5964147130 | Nástupištní díly - hrana H130/2 základní | ks | 2 |  | 0 |  |  | základní |  | 0 | 0.706 | 1.412 | 0 | 0 | 8 | M | 1 |  |  |  | ROZPOCET | 0 | 0 | 0 | 0 | 0 | 1 | 0 | 4 | 14
| PP |  | Nástupištní díly - hrana H130/2 základní | [14 empty] | PP | 1
| P |  | Poznámka k položce: Nástupištní prefabrikát "L" šířka nášlapné hrany 250 mm (H) (konstantní výška 1300 mm) délka 1000 mm Technická specifikace položky odpovídá cenové Sborníku opravných prací položky 5964147130 se zohledněním specifikace v popisu položky a zahrnuje veškeré práce spojené s dodávkou výrobku nebo daného typu materiálu a zahrnuje také dodávku souvisejících drobných konstrukčních prvků pro osazení a montáž. | [14 empty] | P | 1
8 | M | R5964147A | Nástupištní díly - staveništní prefabrikát M1 a M2 | ks | 3 |  | 0 |  |  | základní |  | 0 | 4.7491 | 14.2474 | 0 | 0 | 8 | M | 1 |  |  |  | ROZPOCET | 0 | 0 | 0 | 0 | 0 | 1 | 0 | 4 | 16
| PP |  | Nástupištní díly - staveništní prefabrikát M1 a M2 | [14 empty] | PP | 1
| P |  | Poznámka k položce: Staveništní prefabrikát ukončení nástupiště - viz výkresová část 2.7.1 Dodávka/výroba staveništního prefabrikátu v předepsaných parametrech dle výkazu materiálu včetně povrchové úpravy a veškerých prací spojených s dodávkou výrobku nebo daného typu materiálu | [14 empty] | P | 1
9 | M | R5964147B | Nástupištní díly - staveništní prefabrikát M3 | ks | 1 |  | 0 |  |  | základní |  | 0 | 1.5574 | 1.5574 | 0 | 0 | 8 | M | 1 |  |  |  | ROZPOCET | 0 | 0 | 0 | 0 | 0 | 1 | 0 | 4 | 18
| PP |  | Nástupištní díly - staveništní prefabrikát M3 | [14 empty] | PP | 1
| P |  | Poznámka k položce: Staveništní prefabrikát ukončení nástupiště - viz výkresová část 2.7.2 Dodávka/výroba staveništního prefabrikátu v předepsaných parametrech dle výkazu materiálu včetně povrchové úpravy a veškerých prací spojených s dodávkou výrobku nebo daného typu materiálu | [14 empty] | P | 1
10 | M | R5964147C | Nástupištní díly - staveništní prefabrikát M4 | ks | 1 |  | 0 |  |  | základní |  | 0 | 2.1273 | 2.1273 | 0 | 0 | 8 | M | 1 |  |  |  | ROZPOCET | 0 | 0 | 0 | 0 | 0 | 1 | 0 | 4 | 20
| PP |  | Nástupištní díly - staveništní prefabrikát M4 | [14 empty] | PP | 1
| P |  | Poznámka k položce: Staveništní prefabrikát ukončení nástupiště - viz výkresová část 2.7.2 Dodávka/výroba staveništního prefabrikátu v předepsaných parametrech dle výkazu materiálu včetně povrchové úpravy a veškerých prací spojených s dodávkou výrobku nebo daného typu materiálu | [14 empty] | P | 1
11 | M | R5964147C.1 | Betonová patka | ks | 2 |  | 0 |  |  | základní |  | 0 | 0.1944 | 0.3888 | 0 | 0 | 8 | M | 1 |  |  |  | ROZPOCET | 0 | 0 | 0 | 0 | 0 | 1 | 0 | 4 | 22
| PP |  | Betonová patka | [14 empty] | PP | 1
| P |  | Poznámka k položce: Patka z prostého betonu pro osazení zábradlí - viz výkresová část 2.2 Dodávka/výroba staveništního prefabrikátu v předepsaných parametrech dle výkazu materiálu včetně povrchové úpravy a veškerých prací spojených s dodávkou výrobku nebo daného typu materiálu | [14 empty] | P | 1
12 | M | 5964151025 | Dlažba zámková pro nevidomé cihla | m2 | 3.575 |  | 0 | Sborník UOŽI 01 2023 |  | základní |  | 0 | 0 | 0 | 0 | 0 | 8 | M | 1 |  |  |  | ROZPOCET | 0 | 0 | 0 | 0 | 0 | 1 | 0 | 4 | 24
| PP |  | Dlažba zámková pro nevidomé cihla | [14 empty] | PP | 1
| P |  | Poznámka k položce: Dlažba s výstupky varovné pásy (barevně konstrastní) Technická specifikace položky odpovídá příslušné cenové soustavě a zahrnuje veškeré práce spojené s dodávkou výrobku nebo daného typu materiálu | [14 empty] | P | 1
| VV |  | 0,635+0,94+1+1 |  | 3.575 | [12 empty] | VV | 1 | 2 | True | 0 | ROZPOCET
| VV |  | Součet |  | 3.575 | [12 empty] | VV | 1 | 4 | True | 1 | ROZPOCET
13 | M | 5964151035 | Dlažba zámková pro nevidomé íčko | m2 | 10.69 |  | 0 | Sborník UOŽI 01 2023 |  | základní |  | 0 | 0 | 0 | 0 | 0 | 8 | M | 1 |  |  |  | ROZPOCET | 0 | 0 | 0 | 0 | 0 | 1 | 0 | 4 | 26
| PP |  | Dlažba zámková pro nevidomé íčko | [14 empty] | PP | 1
| P |  | Poznámka k položce: Dlažba s výstupky signální pás (barevně konstrastní) Technická specifikace položky odpovídá příslušné cenové soustavě a zahrnuje veškeré práce spojené s dodávkou výrobku nebo daného typu materiálu | [14 empty] | P | 1
| VV |  | 0,84*2+1,92+1,84+2,65+2,6 |  | 10.69 | [12 empty] | VV | 1 | 2 | True | 0 | ROZPOCET
| VV |  | Součet |  | 10.69 | [12 empty] | VV | 1 | 4 | True | 1 | ROZPOCET
14 | M | R596415300 | Dlaždice - vodící linie | m2 | 58.313 |  | 0 |  |  | základní |  | 0 | 0.132 | 7.6973 | 0 | 0 | 8 | M | 1 |  |  |  | ROZPOCET | 0 | 0 | 0 | 0 | 0 | 1 | 0 | 4 | 28
| PP |  | Dlaždice - vodící linie | [14 empty] | PP | 1
| P |  | Poznámka k položce: Dlažba vodící linie, podélné drážky - šířka 0,250m (barevně nekontrastní) Technická specifikace položky odpovídá cenové Sborníku opravných prací položky 5964153000 se zohledněním specifikace v popisu položky a zahrnuje veškeré práce spojené s dodávkou výrobku nebo daného typu materiálu | [14 empty] | P | 1
15 | M | 5964151010 | Dlažba zámková hladká íčko | m2 | 1015.21 |  | 0 | Sborník UOŽI 01 2023 |  | základní |  | 0 | 0 | 0 | 0 | 0 | 8 | M | 1 |  |  |  | ROZPOCET | 0 | 0 | 0 | 0 | 0 | 1 | 0 | 4 | 30
| PP |  | Dlažba zámková hladká íčko | [14 empty] | PP | 1
| P |  | Poznámka k položce: Beonová dlažba barva přírodní tl 60 mm Technická specifikace položky odpovídá příslušné cenové soustavě a zahrnuje veškeré práce spojené s dodávkou výrobku nebo daného typu materiálu | [14 empty] | P | 1
16 | M | 5963157000 | Nátěr hmota nátěrová vodou ředitelná základní | kg | 36.03 |  | 0 | Sborník UOŽI 01 2023 |  | základní |  | 0 | 0 | 0 | 0 | 0 | 8 | M | 1 |  |  |  | ROZPOCET | 0 | 0 | 0 | 0 | 0 | 1 | 0 | 4 | 32
| PP |  | Nátěr hmota nátěrová vodou ředitelná základní | [14 empty] | PP | 1
| P |  | Poznámka k položce: Vizuální kontrast žlutý pruh š. 150 mm (RAL 1026) Technická specifikace položky odpovídá cenové Sborníku opravných prací položky 5963157005 se zohledněním specifikace v popisu položky a zahrnuje veškeré práce spojené s dodávkou výrobku nebo daného typu materiálu | [14 empty] | P | 1
17 | M | 5955101013 | Kamenivo drcené štěrkodrť frakce 0/4 | t | 74.432 |  | 0 | Sborník UOŽI 01 2023 |  | základní |  | 0 | 1 | 74.432 | 0 | 0 | 8 | M | 1 |  |  |  | ROZPOCET | 0 | 0 | 0 | 0 | 0 | 1 | 0 | 4 | 34
| PP |  | Kamenivo drcené štěrkodrť frakce 0/4 | [14 empty] | PP | 1
| P |  | Poznámka k položce: Optimální hodnota štěrkodrť frakce 2/5 mm (tl. 40 mm) Technická specifikace položky odpovídá příslušné cenové soustavě a zahrnuje veškeré práce spojené s dodávkou výrobku nebo daného typu materiálu | [14 empty] | P | 1
18 | M | 5955101020 | Kamenivo drcené štěrkodrť frakce 0/32 | t | 53.874 |  | 0 | Sborník UOŽI 01 2023 |  | základní |  | 0 | 1 | 53.874 | 0 | 0 | 8 | M | 1 |  |  |  | ROZPOCET | 0 | 0 | 0 | 0 | 0 | 1 | 0 | 4 | 36
| PP |  | Kamenivo drcené štěrkodrť frakce 0/32 | [14 empty] | PP | 1
| P |  | Poznámka k položce: Štěrkodrť fr. 0/32 mm (tl. 200 mm) Technická specifikace položky odpovídá příslušné cenové soustavě a zahrnuje veškeré práce spojené s dodávkou výrobku nebo daného typu materiálu | [14 empty] | P | 1
19 | M | 5964161030 | Beton lehce zhutnitelný C 25/30;XF1 vyhovuje i XD1-2,XA1,XC3 F5 2 470 2 989 | m3 | 63.756 |  | 0 | Sborník UOŽI 01 2023 |  | základní |  | 0 | 2.429 | 154.8633 | 0 | 0 | 8 | M | 1 |  |  |  | ROZPOCET | 0 | 0 | 0 | 0 | 0 | 1 | 0 | 4 | 38
| PP |  | Beton lehce zhutnitelný C 25/30;XF1 vyhovuje i XD1-2,XA1,XC3 F5 2 470 2 989 | [14 empty] | PP | 1
| P |  | Poznámka k položce: Podkladový beton C25/30 XF3 Technická specifikace položky odpovídá příslušné cenové soustavě a zahrnuje veškeré práce spojené s dodávkou výrobku nebo daného typu materiálu | [14 empty] | P | 1
20 | M | R5964161000 | Cementová malta | m3 | 3.036 |  | 0 |  |  | základní |  | 0 | 0 | 0 | 0 | 0 | 8 | M | 1 |  |  |  | ROZPOCET | 0 | 0 | 0 | 0 | 0 | 1 | 0 | 4 | 40
| PP |  | Cementová malta | [14 empty] | PP | 1
| P |  | Poznámka k položce: Vyrovnávací vrstva cementové malty tl 10 mm Technická specifikace položky odpovídá cenové Sborníku opravných prací položky 5964161000 se zohledněním specifikace v popisu položky a zahrnuje veškeré práce spojené s dodávkou výrobku nebo daného typu materiálu | [14 empty] | P | 1
21 | M | 5964159005 | Obrubník chodníkový | kus | 258 |  | 0 | Sborník UOŽI 01 2023 |  | základní |  | 0 | 0.059 | 15.222 | 0 | 0 | 8 | M | 1 |  |  |  | ROZPOCET | 0 | 0 | 0 | 0 | 0 | 1 | 0 | 4 | 42
| PP |  | Obrubník chodníkový | [14 empty] | PP | 1
| P |  | Poznámka k položce: Chodníkový obrubník (80x250) Technická specifikace položky odpovídá příslušné cenové soustavě a zahrnuje veškeré práce spojené s dodávkou výrobku nebo daného typu materiálu | [14 empty] | P | 1
22 | M | 5963104040 | Přejezd železobetonový panel vnější | kus | 12 |  | 0 | Sborník UOŽI 01 2023 |  | základní |  | 0 | 0 | 0 | 0 | 0 | 8 | M | 1 |  |  |  | ROZPOCET | 0 | 0 | 0 | 0 | 0 | 1 | 0 | 4 | 44
| PP |  | Přejezd železobetonový panel vnější | [14 empty] | PP | 1
| P |  | Poznámka k položce: Plastbetonový přejezdový panel vnější (880x750) Technická specifikace položky odpovídá příslušné cenové soustavě a zahrnuje veškeré práce spojené s dodávkou výrobku nebo daného typu materiálu se zohledněním specifik stanovené projektovou dokumentací. | [14 empty] | P | 1
23 | M | 5963104045 | Přejezd železobetonový panel vnitřní | kus | 6 |  | 0 | Sborník UOŽI 01 2023 |  | základní |  | 0 | 0 | 0 | 0 | 0 | 8 | M | 1 |  |  |  | ROZPOCET | 0 | 0 | 0 | 0 | 0 | 1 | 0 | 4 | 46
| PP |  | Přejezd železobetonový panel vnitřní | [14 empty] | PP | 1
| P |  | Poznámka k položce: Plastbetonový přejezdový panel vnitřní (880x1448) Technická specifikace položky odpovídá příslušné cenové soustavě a zahrnuje veškeré práce spojené s dodávkou výrobku nebo daného typu materiálu se zohledněním specifik stanovené projektovou dokumentací. | [14 empty] | P | 1
24 | M | 5963104050 | Přejezd železobetonový náběhový klín | kus | 4 |  | 0 | Sborník UOŽI 01 2023 |  | základní |  | 0 | 0 | 0 | 0 | 0 | 8 | M | 1 |  |  |  | ROZPOCET | 0 | 0 | 0 | 0 | 0 | 1 | 0 | 4 | 48
| PP |  | Přejezd železobetonový náběhový klín | [14 empty] | PP | 1
| P |  | Poznámka k položce: pro přechody přes kolej č. 2 a 4 Technická specifikace položky odpovídá příslušné cenové soustavě a zahrnuje veškeré práce spojené s dodávkou výrobku nebo daného typu materiálu se zohledněním specifik stanovené projektovou dokumentací. | [14 empty] | P | 1
25 | M | R59631000A | Závěrná zídka pro přejezdovou konstrukci | m | 7.04 |  | 0 |  |  | základní |  | 0 | 0 | 0 | 0 | 0 | 8 | M | 1 |  |  |  | ROZPOCET | 0 | 0 | 0 | 0 | 0 | 1 | 0 | 4 | 50
| PP |  | Závěrná zídka pro přejezdovou konstrukci | [14 empty] | PP | 1
| P |  | Poznámka k položce: Technická specifikace položky odpovídá cenové Sborníku opravných prací položky 5963101105 se zohledněním specifik stanovené projektovou dokumentací a zahrnuje veškeré práce spojené s dodávkou výrobku nebo daného typu materiálu | [14 empty] | P | 1
| VV |  | 1,76*4 |  | 7.04 | [12 empty] | VV | 1 | 2 | True | 0 | ROZPOCET
| VV |  | Součet |  | 7.04 | [12 empty] | VV | 1 | 4 | True | 1 | ROZPOCET
26 | M | R59631000B | Prefabrikovaný základ pro závěrnou zídku přechodu | m | 8 |  | 0 |  |  | základní |  | 0 | 0 | 0 | 0 | 0 | 8 | M | 1 |  |  |  | ROZPOCET | 0 | 0 | 0 | 0 | 0 | 1 | 0 | 4 | 52
| PP |  | Prefabrikovaný základ pro závěrnou zídku přechodu | [14 empty] | PP | 1
| P |  | Poznámka k položce: Technická specifikace položky odpovídá cenové Sborníku opravných prací položky 5963101105 se zohledněním specifik stanovené projektovou dokumentací a zahrnuje veškeré práce spojené s dodávkou výrobku nebo daného typu materiálu | [14 empty] | P | 1
| VV |  | 2*4 |  | 8 | [12 empty] | VV | 1 | 2 | True | 0 | ROZPOCET
| VV |  | Součet |  | 8 | [12 empty] | VV | 1 | 4 | True | 1 | ROZPOCET
27 | M | 5964143000 | Fólie hydroizolační | m2 | 11.52 |  | 0 | Sborník UOŽI 01 2023 |  | základní |  | 0 | 0.00191 | 0.022003 | 0 | 0 | 8 | M | 1 |  |  |  | ROZPOCET | 0 | 0 | 0 | 0 | 0 | 1 | 0 | 4 | 54
| PP |  | Fólie hydroizolační | [14 empty] | PP | 1
| P |  | Poznámka k položce: Profilovaná (nopová) fólie, výška nopu 20mm (podél pozemního objektu VB) Technická specifikace položky odpovídá příslušné cenové soustavě a zahrnuje veškeré práce spojené s dodávkou výrobku nebo daného typu materiálu se zohledněním specifik stanovené projektovou dokumentací. | [14 empty] | P | 1
| VV |  | (9,40+5)*0,8 |  | 11.52 | [12 empty] | VV | 1 | 2 | True | 0 | ROZPOCET
| VV |  | Součet |  | 11.52 | [12 empty] | VV | 1 | 4 | True | 1 | ROZPOCET
28 | M | 5963157000.1 | Nátěr - hmota nátěrová syntetická základí | m2 | 496.8 |  | 0 | Sborní 2021 |  | základní |  | 0 | 0 | 0 | 0 | 0 | 8 | M | 1 |  |  |  | ROZPOCET | 0 | 0 | 0 | 0 | 0 | 1 | 0 | 4 | 56
| PP |  | Nátěr - hmota nátěrová syntetická základí | [14 empty] | PP | 1
| P |  | Poznámka k položce: Izolace proti zemní vlhkosti nátěr Np+2xNa Technická specifikace položky odpovídá cenové Sborníku opravných prací položky 5963157005 se zohledněním specifikace v popisu položky a zahrnuje veškeré práce spojené s dodávkou výrobku nebo daného typu materiálu | [14 empty] | P | 1
| VV |  | 2*((270+6)*0,9) |  | 496.8 | [12 empty] | VV | 1 | 2 | True | 0 | ROZPOCET
| VV |  | Součet |  | 496.8 | [12 empty] | VV | 1 | 4 | True | 1 | ROZPOCET
29 | M | R5950000 | Zábradlí | m | 46.105 |  | 0 |  |  | základní |  | 0 | 0.04713 | 2.1729 | 0 | 0 | 8 | M | 1 |  |  |  | ROZPOCET | 0 | 0 | 0 | 0 | 0 | 1 | 0 | 4 | 58
| PP |  | Zábradlí | [14 empty] | PP | 1
| P |  | Poznámka k položce: Zábradlí ocel 11 353 z hranolů, se svislou výplní z pásoviny – nástřik odstín RAL 7016 antracitově šedá Technická specifikace položky zahrnuje dodávku zábradlí včetně povrchových úprav se zohledněním specifik stanovené projektovou dokumentací a zahrnuje veškeré práce spojené s dodávkou výrobku nebo daného typu materiálu | [14 empty] | P | 1
30 | M | R5950009 | Zábradlí - výrobní dokumentace | kus | 1 |  | 0 |  |  | základní |  | 0 | 0 | 0 | 0 | 0 | 8 | M | 1 |  |  |  | ROZPOCET | 0 | 0 | 0 | 0 | 0 | 1 | 0 | 4 | 60
| PP |  | Zábradlí - výrobní dokumentace | [14 empty] | PP | 1
| P |  | Poznámka k položce: Technická specifikace položky zarnuje vypracování dílenské dokumentace zábradlí k položce 29 dle technické zprávy a v rozsahu zábradlí uvedeného ve výkresové části dokumentace. | [14 empty] | P | 1
| D | 2 | Práce |  |  |  | 0 |  |  |  |  | 0 |  | 0 |  | 0 | 1 | D | 0 |  |  |  | ROZPOCET | [6 empty] | 0
31 | K | 5914120040 | Demontáž nástupiště úrovňového Tischer oboustranného včetně podložek | m | 46 |  | 0 | Sborník UOŽI 01 2023 |  | základní |  | 0 | 0 | 0 | 0 | 0 | 4 | K | 1 |  |  |  | ROZPOCET | 0 | 0 | 0 | 0 | 0 | 1 | 0 | 4 | 62
| PP |  | Demontáž nástupiště úrovňového Tischer oboustranného včetně podložek. Poznámka: 1. V cenách jsou započteny náklady na snesení dílů i zásypu a jejich uložení na plochu nebo naložení na dopravní prostředek a uložení na úložišti. | [14 empty] | PP | 1
| P |  | Poznámka k položce: Technická specifikace položky odpovídá příslušné cenové soustavě a zahrnuje veškeré činnosti spojené s daným typem stavebních prací stanovené projektovou dokumentací. | [14 empty] | P | 1
| VV |  | 46 |  | 46 | [12 empty] | VV | 1 | 2 | True | 0 | ROZPOCET
| VV |  | Součet |  | 46 | [12 empty] | VV | 1 | 4 | True | 1 | ROZPOCET
32 | K | R591412500A | Montáž nástupiště | m | 276 |  | 0 |  |  | základní |  | 0 | 0 | 0 | 0 | 0 | 4 | K | 1 |  |  |  | ROZPOCET | 0 | 0 | 0 | 0 | 0 | 1 | 0 | 4 | 64
| PP |  | Montáž nástupiště | [14 empty] | PP | 1
| P |  | Poznámka k položce: Montáž nástupištních prefabrikátů bez rozdílu typu Technická specifikace položky zahrnuje náklady na dopravu, snesení, uložení nebo naložení na dopravní prostředek a uložení na úložišti, včetně montáže do předepsané plohy příslušného výrobku nebo materiálu. Položky zahrnuje zřízení podkladových vrstev pro osazení konstrukce | [14 empty] | P | 1
33 | K | R59141A000 | Montáž zábradlí | m | 46.105 |  | 0 |  |  | základní |  | 0 | 0 | 0 | 0 | 0 | 4 | K | 1 |  |  |  | ROZPOCET | 0 | 0 | 0 | 0 | 0 | 1 | 0 | 4 | 66
| PP |  | Montáž zábradlí | [14 empty] | PP | 1
| P |  | Poznámka k položce: Osazení zábradlí do betonových prefabrikovaných prvků včetně povrchových úprav Technická specifikace položky zahrnuje náklady na dopravu, snesení, uložení nebo naložení na dopravní prostředek a uložení na úložišti, včetně montáže do předepsané plohy příslušného výrobku nebo materiálu. | [14 empty] | P | 1
34 | K | 5913075030 | Montáž betonové přejezdové konstrukce část vnější a vnitřní včetně závěrných zídek | m | 5.28 |  | 0 | Sborník UOŽI 01 2023 |  | základní |  | 0 | 0 | 0 | 0 | 0 | 4 | K | 1 |  |  |  | ROZPOCET | 0 | 0 | 0 | 0 | 0 | 1 | 0 | 4 | 68
| PP |  | Montáž betonové přejezdové konstrukce část vnější a vnitřní včetně závěrných zídek. Poznámka: 1. V cenách jsou započteny náklady na montáž konstrukce. 2. V cenách nejsou obsaženy náklady na dodávku materiálu. | [14 empty] | PP | 1
| P |  | Poznámka k položce: Technická specifikace položky odpovídá příslušné cenové soustavě a zahrnuje veškeré činnosti spojené s daným typem stavebních prací stanovené projektovou dokumentací. | [14 empty] | P | 1
| VV |  | 2*2,64 |  | 5.28 | [12 empty] | VV | 1 | 2 | True | 0 | ROZPOCET
| VV |  | Součet |  | 5.28 | [12 empty] | VV | 1 | 4 | True | 1 | ROZPOCET
35 | K | 5913285035 | Montáž dílů komunikace ze zámkové dlažby uložení v podsypu | m2 | 1087.788 |  | 0 | Sborník UOŽI 01 2023 |  | základní |  | 0 | 0 | 0 | 0 | 0 | 4 | K | 1 |  |  |  | ROZPOCET | 0 | 0 | 0 | 0 | 0 | 1 | 0 | 4 | 70
| PP |  | Montáž dílů komunikace ze zámkové dlažby uložení v podsypu. Poznámka: 1. V cenách jsou započteny náklady na osazení dlažby nebo obrubníku. 2. V cenách nejsou obsaženy náklady na dodávku materiálu. | [14 empty] | PP | 1
| P |  | Poznámka k položce: Montáž dlažby bez rozdílu typu Technická specifikace položky odpovídá příslušné cenové soustavě a zahrnuje veškeré činnosti spojené s daným typem stavebních prací stanovené projektovou dokumentací. | [14 empty] | P | 1
36 | K | 5913285210 | Montáž dílů komunikace obrubníku uložení v betonu | m | 255.3 |  | 0 | Sborník UOŽI 01 2023 |  | základní |  | 0 | 0 | 0 | 0 | 0 | 4 | K | 1 |  |  |  | ROZPOCET | 0 | 0 | 0 | 0 | 0 | 1 | 0 | 4 | 72
| PP |  | Montáž dílů komunikace obrubníku uložení v betonu. Poznámka: 1. V cenách jsou započteny náklady na osazení dlažby nebo obrubníku. 2. V cenách nejsou obsaženy náklady na dodávku materiálu. | [14 empty] | PP | 1
| P |  | Poznámka k položce: Technická specifikace položky odpovídá příslušné cenové soustavě a zahrnuje veškeré činnosti spojené s daným typem stavebních prací stanovené projektovou dokumentací. | [14 empty] | P | 1
37 | K | 5913335030 | Nátěr vodorovného dopravního značení souvislá čára šíře do 150 mm | m | 240.2 |  | 0 | Sborník UOŽI 01 2023 |  | základní |  | 0 | 0 | 0 | 0 | 0 | 4 | K | 1 |  |  |  | ROZPOCET | 0 | 0 | 0 | 0 | 0 | 1 | 0 | 4 | 74
| PP |  | Nátěr vodorovného dopravního značení souvislá čára šíře do 150 mm. Poznámka: 1. V cenách jsou započteny náklady na očištění povrchu, případně starého nátěru a nečistot a jeho obnovení barvou schváleného typu a odstínu včetně provedení popisu. 2. V cenách nejsou obsaženy náklady na dodávku materiálu. | [14 empty] | PP | 1
| P |  | Poznámka k položce: Vizuální kontrast žlutý pruh š. 150 mm (RAL 1003/1023) Technická specifikace položky odpovídá příslušné cenové soustavě a zahrnuje veškeré činnosti spojené s daným typem stavebních prací stanovené projektovou dokumentací. | [14 empty] | P | 1
38 | K | 5915015010 | Svahování zemního tělesa železničního spodku v náspu | m2 | 54.1 |  | 0 | Sborník UOŽI 01 2023 |  | základní |  | 0 | 0 | 0 | 0 | 0 | 4 | K | 1 |  |  |  | ROZPOCET | 0 | 0 | 0 | 0 | 0 | 1 | 0 | 4 | 76
| PP |  | Svahování zemního tělesa železničního spodku v náspu. Poznámka: 1. V cenách jsou započteny náklady na svahování železničního tělesa a uložení výzisku na terén nebo naložení na dopravní prostředek. | [14 empty] | PP | 1
| P |  | Poznámka k položce: Technická specifikace položky odpovídá příslušné cenové soustavě a zahrnuje veškeré činnosti spojené s daným typem stavebních prací stanovené projektovou dokumentací. | [14 empty] | P | 1
| VV |  | 8,5+5,1+40,5 |  | 54.1 | [12 empty] | VV | 1 | 2 | True | 0 | ROZPOCET
| VV |  | Součet |  | 54.1 | [12 empty] | VV | 1 | 4 | True | 1 | ROZPOCET
39 | K | 5915010010 | Těžení zeminy nebo horniny železničního spodku třídy těžitelnosti I skupiny 1 | m3 | 653.82 |  | 0 | Sborník UOŽI 01 2023 |  | základní |  | 0 | 0 | 0 | 0 | 0 | 4 | K | 1 |  |  |  | ROZPOCET | 0 | 0 | 0 | 0 | 0 | 1 | 0 | 4 | 78
| PP |  | Těžení zeminy nebo horniny železničního spodku třídy těžitelnosti I skupiny 1. Poznámka: 1. V cenách jsou započteny náklady na těžení a uložení výzisku na terén nebo naložení na dopravní prostředek a uložení na úložišti. | [14 empty] | PP | 1
| P |  | Poznámka k položce: Výkop pro nástupiště Technická specifikace položky odpovídá příslušné cenové soustavě a zahrnuje veškeré činnosti spojené s daným typem stavebních prací stanovené projektovou dokumentací a specifikací položky. | [14 empty] | P | 1
40 | K | 5915007020 | Zásyp jam nebo rýh sypaninou na železničním spodku se zhutněním | m3 | 461.94 |  | 0 | Sborník UOŽI 01 2023 |  | základní |  | 0 | 0 | 0 | 0 | 0 | 4 | K | 1 |  |  |  | ROZPOCET | 0 | 0 | 0 | 0 | 0 | 1 | 0 | 4 | 80
| PP |  | Zásyp jam nebo rýh sypaninou na železničním spodku se zhutněním. Poznámka: 1. Ceny zásypu jam a rýh se zhutněním jsou určeny pro jakoukoliv míru zhutnění. | [14 empty] | PP | 1
| P |  | Poznámka k položce: Zemní těleso nástupiště hutněno po vrstvách 98% PS, materiál z násypu po odtěžení Technická specifikace položky odpovídá příslušné cenové soustavě a zahrnuje veškeré činnosti spojené s daným typem stavebních prací stanovené projektovou dokumentací a specifikací položky. | [14 empty] | P | 1
41 | K | R591412500B | Montáž staveništních prefabrikátů | ks | 2 |  | 0 |  |  | základní |  | 0 | 0 | 0 | 0 | 0 | 4 | K | 1 |  |  |  | ROZPOCET | 0 | 0 | 0 | 0 | 0 | 1 | 0 | 4 | 82
| PP |  | Montáž staveništních prefabrikátů | [14 empty] | PP | 1
| P |  | Poznámka k položce: Montáž staveništních prefabrikátů M3 a M4 Technická specifikace položky zahrnuje náklady na dopravu, snesení, uložení nebo naložení na dopravní prostředek a uložení na úložišti, včetně montáže do předepsané plohy příslušného výrobku nebo materiálu. Položky zahrnuje zřízení podkladových vrstev pro osazení konstrukce | [14 empty] | P | 1
| D | 3 | Likvidace odpadů |  |  |  | 0 |  |  |  |  | 0 |  | 0 |  | 0 | 1 | D | 0 |  |  |  | ROZPOCET | [6 empty] | 0
42 | K | R170504 | Poplatek kat.číslo 17 05 04 "výkopová zemina - odkop" | T | 30.36 |  | 0 |  |  | základní |  | 0 | 0 | 0 | 0 | 0 | 4 | K | 1 |  |  |  | ROZPOCET | 0 | 0 | 0 | 0 | 0 | 1 | 0 | 4 | 84
| PP |  | Poplatek kat.číslo 17 05 04 "výkopová zemina - odkop" | [14 empty] | PP | 1
| P |  | Poznámka k položce: zůstatek vytěženého materiálu nepoužitého do zásypu nástupiště Technická specifikace položky vychází z textace položky a zahrnuje veškeré poplatky za uložení přebytečného materiálu po demontáži nástupiště na skládku. | [14 empty] | P | 1
| VV |  | 2,2*(0,3*1*46) |  | 30.36 | [12 empty] | VV | 1 | 2 | True | 0 | ROZPOCET
| VV |  | Součet |  | 30.36 | [12 empty] | VV | 1 | 4 | True | 1 | ROZPOCET
43 | K | R170101 | Poplatek kat.číslo 17 01 01 "beton z demolic objektů" | T | 14.904 |  | 0 |  |  | základní |  | 0 | 0 | 0 | 0 | 0 | 4 | K | 1 |  |  |  | ROZPOCET | 0 | 0 | 0 | 0 | 0 | 1 | 0 | 4 | 86
| PP |  | Poplatek kat.číslo 17 01 01 "beton z demolic objektů" | [14 empty] | PP | 1
| P |  | Poznámka k položce: demolice stávajícího přístřešku Technická specifikace položky vychází z textace položky a zahrnuje veškeré poplatky za uložení přebytečného materiálu po demontáži přístřešku na skládku. | [14 empty] | P | 1
| VV |  | 1,8*(0,3*0,3*2*46) |  | 14.904 | [12 empty] | VV | 1 | 2 | True | 0 | ROZPOCET
| VV |  | Součet |  | 14.904 | [12 empty] | VV | 1 | 4 | True | 1 | ROZPOCET

## SO 02-24-01 - Dopravna De...
{bc4ccd61-2ad4-4796-81fd-6f9f638252dc}
2
| KRYCÍ LIST SOUPISU PRACÍ | [7 empty] | v --- níže se nacházejí doplnkové a pomocné údaje k sestavám --- v | [8 empty] | False
Stavba:
Oprava trati v úseku Tanvald - Kořenov
Objekt:
SO 02-24-01 - Dopravna Desná, orientační systém
| KSO: |  |  |  |  | CC-CZ:
| Místo: |  |  |  |  | Datum: | 14. 6. 2023
| Zadavatel: |  |  |  |  | IČ:
DIČ:
| Uchazeč: |  |  |  |  | IČ: | Vyplň údaj
|  | Vyplň údaj |  |  |  | DIČ: | Vyplň údaj
| Projektant: |  |  |  |  | IČ:
DIČ:
| Zpracovatel: |  |  |  |  | IČ:
DIČ:
Poznámka:
| Cena bez DPH | [5 empty] | 0
|  |  | Základ daně |  |  | Sazba daně | Výše daně
| DPH | základní | 0 |  |  | 21% | 0
|  | snížená | 0 |  |  | 15% | 0
|  | zákl. přenesená | 0 |  |  | 21% | 0
|  | sníž. přenesená | 0 |  |  | 15% | 0
|  | nulová | 0 |  |  | 0% | 0
| Cena s DPH |  |  | v | CZK |  | 0
REKAPITULACE ČLENĚNÍ SOUPISU PRACÍ
Stavba:
Oprava trati v úseku Tanvald - Kořenov
Objekt:
SO 02-24-01 - Dopravna Desná, orientační systém
Místo: | [5 empty] | Datum: | 14. 6. 2023
Zadavatel: | [5 empty] | Projektant:
Uchazeč: |  |  | Vyplň údaj |  |  | Zpracovatel:
Kód dílu - Popis | [6 empty] | Cena celkem [CZK]
Náklady stavby celkem | [6 empty] | 0 | [11 empty] | -1
| 1 - Informační tabule | [5 empty] | 0
| 2 - Ostatní prvky orientačního systému | [5 empty] | 0
SOUPIS PRACÍ
Stavba:
Oprava trati v úseku Tanvald - Kořenov
Objekt:
SO 02-24-01 - Dopravna Desná, orientační systém
Místo: | [5 empty] | Datum: | 14. 6. 2023
Zadavatel: | [5 empty] | Projektant:
Uchazeč: |  |  | Vyplň údaj |  |  | Zpracovatel:
PČ | Typ | Kód | Popis | MJ | Množství | J.cena [CZK] | Cena celkem [CZK] | Cenová soustava |  | DPH | J. Nh [h] | Nh celkem [h] | J. hmotnost [t] | Hmotnost celkem [t] | J. suť [t] | Suť Celkem [t]
Náklady soupisu celkem | [6 empty] | 0 |  |  |  |  | 0 |  | 0.10666 |  | 0 |  | D | -1 | [7 empty] | 0
| D | 1 | Informační tabule |  |  |  | 0 |  |  |  |  | 0 |  | 0.10666 |  | 0 | 1 | D | 0 | ROZPOCET | [6 empty] | 0
1 | K | R5964147C | Betonová patka | ks | 15 |  | 0 |  |  | základní |  | 0 | 0 | 0 | 0 | 0 | 4 | K | 1 | ROZPOCET | 0 | 0 | 0 | 0 | 0 | 1 | 0 | 4 | 2
| PP |  | Betonová patka | [14 empty] | PP | 1
| P |  | Poznámka k položce: Patka z prostého betonu pro osazení tabulí Dodávka/výroba staveništního prefabrikátu v předepsaných parametrech dle výkazu materiálu včetně povrchové úpravy a veškerých prací spojených s dodávkou výrobku nebo daného typu materiálu | [14 empty] | P | 1
2 | M | 5962110000 | Značení zastávek tabule s názvem | m2 | 3.6 |  | 0 | Sborník UOŽI 01 2023 |  | základní |  | 0 | 0 | 0 | 0 | 0 | 8 | M | 1 | ROZPOCET | 0 | 0 | 0 | 0 | 0 | 1 | 0 | 4 | 4
| PP |  | Značení zastávek tabule s názvem | [14 empty] | PP | 1
| P |  | Poznámka k položce: dodávka materiálu Technická specifikace vychází z cenové soustavy "Sborník pro údržbu a opravy železniční infrastruktury" | [14 empty] | P | 1
3 | M | 5962107000 | Piktogramy zákaz vstupu | kus | 2 |  | 0 | Sborník UOŽI 01 2023 |  | základní |  | 0 | 0 | 0 | 0 | 0 | 8 | M | 1 | ROZPOCET | 0 | 0 | 0 | 0 | 0 | 1 | 0 | 4 | 6
| PP |  | Piktogramy zákaz vstupu | [14 empty] | PP | 1
| P |  | Poznámka k položce: dodávka materiálu Technická specifikace vychází z cenové soustavy "Sborník pro údržbu a opravy železniční infrastruktury" | [14 empty] | P | 1
4 | M | R5962107000 | Piktogramy zákaz kouření | ks | 3 |  | 0 |  |  | základní |  | 0 | 0 | 0 | 0 | 0 | 8 | M | 1 | ROZPOCET | 0 | 0 | 0 | 0 | 0 | 1 | 0 | 4 | 8
| PP |  | Piktogramy zákaz kouření | [14 empty] | PP | 1
| P |  | Poznámka k položce: dodávka materiálu Technická specifikace položky odpovídá cenové Sborníku opravných prací položky 5962107000 se zohledněním specifikace v popisu položky a zahrnuje veškeré práce spojené s dodávkou výrobku nebo daného typu materiálu a zahrnuje také dodávku souvisejících drobných konstrukčních prvků pro osazení a montáž. | [14 empty] | P | 1
5 | M | R5962110000 | Návěstidla a traťové značky Značení zastávek ostatní tabule | m2 | 3.6 |  | 0 |  |  | základní |  | 0 | 0 | 0 | 0 | 0 | 8 | M | 1 | ROZPOCET | 0 | 0 | 0 | 0 | 0 | 1 | 0 | 4 | 10
| PP |  | Návěstidla a traťové značky Značení zastávek ostatní tabule | [14 empty] | PP | 1
| P |  | Poznámka k položce: dodávka materiálu pro tabule T2, T3,T4 a T5 Technická specifikace položky odpovídá cenové Sborníku opravných prací položky 5962110000 se zohledněním specifikace v popisu položky a zahrnuje veškeré práce spojené s dodávkou výrobku nebo daného typu materiálu a zahrnuje také dodávku souvisejících drobných konstrukčních prvků pro osazení a montáž. | [14 empty] | P | 1
6 | M | R5962110000.1 | Návěstidla a traťové značky návesť Pozor vlak | ks | 4 |  | 0 |  |  | základní |  | 0 | 0 | 0 | 0 | 0 | 8 | M | 1 | ROZPOCET | 0 | 0 | 0 | 0 | 0 | 1 | 0 | 4 | 12
| PP |  | Návěstidla a traťové značky návesť Pozor vlak | [14 empty] | PP | 1
| P |  | Poznámka k položce: výstražné tabule u přechodu pro pěší Technická specifikace položky odpovídá cenové Sborníku opravných prací položky 5962110000 se zohledněním specifikace v popisu položky a zahrnuje veškeré práce spojené s dodávkou výrobku nebo daného typu materiálu a zahrnuje také dodávku souvisejících drobných konstrukčních prvků pro osazení a montáž. Tabule s nápisem a vyobrazením na výstražné tabuli u přechodu kolejí provedeny černou barvou na žlutém pozadí, znakovou sadou v souladu s ČSN 73 4959 a symbolem dopravní značky provedené v barvě červené s černou siluetou lokomotivy na bílém pozadí. | [14 empty] | P | 1
7 | M | 5962113005 | Sloupek ocelový pozinkovaný 60 mm | m | 38.1 |  | 0 | Sborník UOŽI 01 2023 |  | základní |  | 0 | 0.00265 | 0.10096 | 0 | 0 | 8 | M | 1 | ROZPOCET | 0 | 0 | 0 | 0 | 0 | 1 | 0 | 4 | 14
| PP |  | Sloupek ocelový pozinkovaný 60 mm | [14 empty] | PP | 1
| P |  | Poznámka k položce: dodávka materiálu - název zastávky Technická specifikace vychází z cenové soustavy "Sborník pro údržbu a opravy železniční infrastruktury" | [14 empty] | P | 1
8 | M | 5962114025 | Výstroj sloupku patka hliníková kompletní (4 otvory) | kus | 15 |  | 0 | Sborník UOŽI 01 2023 |  | základní |  | 0 | 0 | 0 | 0 | 0 | 8 | M | 1 | ROZPOCET | 0 | 0 | 0 | 0 | 0 | 1 | 0 | 4 | 16
| PP |  | Výstroj sloupku patka hliníková kompletní (4 otvory) | [14 empty] | PP | 1
| P |  | Poznámka k položce: dodávka materiálu - název zastávky a konec nástupiště Technická specifikace vychází z cenové soustavy "Sborník pro údržbu a opravy železniční infrastruktury" | [14 empty] | P | 1
9 | M | 5962114000 | Výstroj sloupku objímka 50 až 100 mm kompletní | kus | 38 |  | 0 | Sborník UOŽI 01 2023 |  | základní |  | 0 | 0.00015 | 0.0057 | 0 | 0 | 8 | M | 1 | ROZPOCET | 0 | 0 | 0 | 0 | 0 | 1 | 0 | 4 | 18
| PP |  | Výstroj sloupku objímka 50 až 100 mm kompletní | [14 empty] | PP | 1
| P |  | Poznámka k položce: Technická specifikace vychází z cenové soustavy "Sborník pro údržbu a opravy železniční infrastruktury" | [14 empty] | P | 1
10 | M | 5962114020 | Výstroj sloupku víčko plast 60 mm | kus | 15 |  | 0 | Sborník UOŽI 01 2023 |  | základní |  | 0 | 0 | 0 | 0 | 0 | 8 | M | 1 | ROZPOCET | 0 | 0 | 0 | 0 | 0 | 1 | 0 | 4 | 20
| PP |  | Výstroj sloupku víčko plast 60 mm | [14 empty] | PP | 1
| P |  | Poznámka k položce: Technická specifikace vychází z cenové soustavy "Sborník pro údržbu a opravy železniční infrastruktury" | [14 empty] | P | 1
11 | K | 5912045020 | Montáž návěstidla včetně sloupku a patky označníku | kus | 15 |  | 0 | Sborník UOŽI 01 2023 |  | základní |  | 0 | 0 | 0 | 0 | 0 | 4 | K | 1 | ROZPOCET | 0 | 0 | 0 | 0 | 0 | 1 | 0 | 4 | 22
| PP |  | Montáž návěstidla včetně sloupku a patky označníku. Poznámka: 1. V cenách jsou započteny náklady na zemní práce, montáž patky, sloupku a návěstidla, úpravu a rozprostření zeminy na terén. 2. V cenách nejsou obsaženy náklady na dodávku materiálu. | [14 empty] | PP | 1
| P |  | Poznámka k položce: náklady montáž sloupků a patek orientačního systému bez nákladů na dodávku materiálu Technická specifikace vychází z cenové soustavy "Sborník pro údržbu a opravy železniční infrastruktury" | [14 empty] | P | 1
| D | 2 | Ostatní prvky orientačního systému |  |  |  | 0 |  |  |  |  | 0 |  | 0 |  | 0 | 1 | D | 0 | ROZPOCET | [6 empty] | 0
12 | M | 7596330040 | Větve rozhlasového zařízení Nosič reproduktoru pozink. (HM0316849990110) | kus | 2 |  | 0 | Sborník UOŽI 01 2023 |  | základní |  | 0 | 0 | 0 | 0 | 0 | 8 | M | 1 | ROZPOCET | 0 | 0 | 0 | 0 | 0 | 1 | 0 | 4 | 24
| PP |  | Větve rozhlasového zařízení Nosič reproduktoru pozink. (HM0316849990110) | [14 empty] | PP | 1
| P |  | Poznámka k položce: Technická specifikace vychází z cenové soustavy "Sborník pro údržbu a opravy železniční infrastruktury" | [14 empty] | P | 1
13 | M | 7596330015 | Větve rozhlasového zařízení Oddělovací transformátor 600:600, 4kV, B-TR-51 | kus | 2 |  | 0 | Sborník UOŽI 01 2023 |  | základní |  | 0 | 0 | 0 | 0 | 0 | 8 | M | 1 | ROZPOCET | 0 | 0 | 0 | 0 | 0 | 1 | 0 | 4 | 26
| PP |  | Větve rozhlasového zařízení Oddělovací transformátor 600:600, 4kV, B-TR-51 | [14 empty] | PP | 1
| P |  | Poznámka k položce: Technická specifikace vychází z cenové soustavy "Sborník pro údržbu a opravy železniční infrastruktury" | [14 empty] | P | 1
14 | M | 7596330300R | Větve rozhlasového zařízení Standardní 100V reproduktory 2-pásmové výkonné tlakové reproduktory 62W @ 100V, woofer 6.5", tweeter 1" | kus | 2 |  | 0 |  |  | základní |  | 0 | 0 | 0 | 0 | 0 | 8 | M | 1 | ROZPOCET | 0 | 0 | 0 | 0 | 0 | 1 | 0 | 4 | 28
| PP |  | Větve rozhlasového zařízení Standardní 100V reproduktory 2-pásmové výkonné tlakové reproduktory 62W @ 100V, woofer 6.5", tweeter 1" | [14 empty] | PP | 1
| P |  | Poznámka k položce: Technická specifikace vychází z cenové soustavy "Sborník pro údržbu a opravy železniční infrastruktury" | [14 empty] | P | 1
15 | M | 7596550010 | Majáčky a akustické úpravy pro nevidomé Orientační hlasový majáček pro nevidomé a slabozraké - 2 hlasové fráze, audio záznam MP3 na kartě SD/MMC přeprogramovatelný, digitální, exteriérový | kus | 1 |  | 0 | Sborník UOŽI 01 2023 |  | základní |  | 0 | 0 | 0 | 0 | 0 | 8 | M | 1 | ROZPOCET | 0 | 0 | 0 | 0 | 0 | 1 | 0 | 4 | 30
| PP |  | Majáčky a akustické úpravy pro nevidomé Orientační hlasový majáček pro nevidomé a slabozraké - 2 hlasové fráze, audio záznam MP3 na kartě SD/MMC přeprogramovatelný, digitální, exteriérový | [14 empty] | PP | 1
| P |  | Poznámka k položce: Technická specifikace vychází z cenové soustavy "Sborník pro údržbu a opravy železniční infrastruktury" | [14 empty] | P | 1
16 | M | 7596550020 | Majáčky a akustické úpravy pro nevidomé Dálkový ovladač majáčků pro nevidomé a slabozraké, bezdrátový, dosah 100 m, 6 programovatelných tlačítek, dvoufrekvenční ( f=86,790 MHz pro ČR) | kus | 1 |  | 0 | Sborník UOŽI 01 2023 |  | základní |  | 0 | 0 | 0 | 0 | 0 | 8 | M | 1 | ROZPOCET | 0 | 0 | 0 | 0 | 0 | 1 | 0 | 4 | 32
| PP |  | Majáčky a akustické úpravy pro nevidomé Dálkový ovladač majáčků pro nevidomé a slabozraké, bezdrátový, dosah 100 m, 6 programovatelných tlačítek, dvoufrekvenční ( f=86,790 MHz pro ČR) | [14 empty] | PP | 1
| P |  | Poznámka k položce: Technická specifikace vychází z cenové soustavy "Sborník pro údržbu a opravy železniční infrastruktury" | [14 empty] | P | 1
17 | M | 7596550030 | Majáčky a akustické úpravy pro nevidomé Blok příjímače pro dálkovou aktivaci signalizace pro nevidomé | kus | 1 |  | 0 | Sborník UOŽI 01 2023 |  | základní |  | 0 | 0 | 0 | 0 | 0 | 8 | M | 1 | ROZPOCET | 0 | 0 | 0 | 0 | 0 | 1 | 0 | 4 | 34
| PP |  | Majáčky a akustické úpravy pro nevidomé Blok příjímače pro dálkovou aktivaci signalizace pro nevidomé | [14 empty] | PP | 1
| P |  | Poznámka k položce: Technická specifikace vychází z cenové soustavy "Sborník pro údržbu a opravy železniční infrastruktury" | [14 empty] | P | 1
18 | M | 7492501700 | Kabely, vodiče, šňůry Cu - nn Kabel silový 2 a 3-žílový Cu, plastová izolace CYKY 2O2,5 (2Dx2,5) | m | 240 |  | 0 | Sborník UOŽI 01 2023 |  | základní |  | 0 | 0 | 0 | 0 | 0 | 8 | M | 1 | ROZPOCET | 0 | 0 | 0 | 0 | 0 | 1 | 0 | 4 | 36
| PP |  | Kabely, vodiče, šňůry Cu - nn Kabel silový 2 a 3-žílový Cu, plastová izolace CYKY 2O2,5 (2Dx2,5) | [14 empty] | PP | 1
| P |  | Poznámka k položce: Technická specifikace vychází z cenové soustavy "Sborník pro údržbu a opravy železniční infrastruktury" | [14 empty] | P | 1
19 | M | 7590520614 | Venkovní vedení kabelová - metalické sítě Plněné 4x0,8 TCEPKPFLEY 5 x 4 x 0,8 | m | 280 |  | 0 | Sborník UOŽI 01 2023 |  | základní |  | 0 | 0 | 0 | 0 | 0 | 8 | M | 1 | ROZPOCET | 0 | 0 | 0 | 0 | 0 | 1 | 0 | 4 | 38
| PP |  | Venkovní vedení kabelová - metalické sítě Plněné 4x0,8 TCEPKPFLEY 5 x 4 x 0,8 | [14 empty] | PP | 1
| P |  | Poznámka k položce: Technická specifikace vychází z cenové soustavy "Sborník pro údržbu a opravy železniční infrastruktury" | [14 empty] | P | 1
20 | M | 7593500875 | Trasy kabelového vedení Ohebná dvouplášťová korugovaná chránička 50/39smotek - černá UV stabilní | m | 51 |  | 0 | Sborník UOŽI 01 2023 |  | základní |  | 0 | 0 | 0 | 0 | 0 | 8 | M | 1 | ROZPOCET | 0 | 0 | 0 | 0 | 0 | 1 | 0 | 4 | 40
| PP |  | Trasy kabelového vedení Ohebná dvouplášťová korugovaná chránička 50/39smotek - černá UV stabilní | [14 empty] | PP | 1
| P |  | Poznámka k položce: Technická specifikace vychází z cenové soustavy "Sborník pro údržbu a opravy železniční infrastruktury" | [14 empty] | P | 1
21 | M | 7593500955 | Trasy kabelového vedení Ohebná dvouplášťová korugovaná chránička 110/92 smotek - černá UV stabilní | m | 320 |  | 0 | Sborník UOŽI 01 2023 |  | základní |  | 0 | 0 | 0 | 0 | 0 | 8 | M | 1 | ROZPOCET | 0 | 0 | 0 | 0 | 0 | 1 | 0 | 4 | 42
| PP |  | Trasy kabelového vedení Ohebná dvouplášťová korugovaná chránička 110/92 smotek - černá UV stabilní | [14 empty] | PP | 1
| P |  | Poznámka k položce: Technická specifikace vychází z cenové soustavy "Sborník pro údržbu a opravy železniční infrastruktury" | [14 empty] | P | 1
22 | K | 7492751022 | Montáž ukončení kabelů nn v rozvaděči nebo na přístroji izolovaných s označením 2 - 5-ti žílových do 25 mm2 | kus | 4 |  | 0 | Sborník UOŽI 01 2023 |  | základní |  | 0 | 0 | 0 | 0 | 0 | 4 | K | 1 | ROZPOCET | 0 | 0 | 0 | 0 | 0 | 1 | 0 | 4 | 44
| PP |  | Montáž ukončení kabelů nn v rozvaděči nebo na přístroji izolovaných s označením 2 - 5-ti žílových do 25 mm2 - montáž kabelové koncovky nebo záklopky včetně odizolování pláště a izolace žil kabelu, ukončení žil v rozvaděči, upevnění kabelových ok, roz. trubice, zakončení stínění apod. | [14 empty] | PP | 1
| P |  | Poznámka k položce: Technická specifikace vychází z cenové soustavy "Sborník pro údržbu a opravy železniční infrastruktury" | [14 empty] | P | 1
23 | K | 7492756040 | Pomocné práce pro montáž kabelů zatažení kabelů do chráničky do 4 kg/m | m | 520 |  | 0 | Sborník UOŽI 01 2023 |  | základní |  | 0 | 0 | 0 | 0 | 0 | 4 | K | 1 | ROZPOCET | 0 | 0 | 0 | 0 | 0 | 1 | 0 | 4 | 46
| PP |  | Pomocné práce pro montáž kabelů zatažení kabelů do chráničky do 4 kg/m | [14 empty] | PP | 1
| P |  | Poznámka k položce: Technická specifikace vychází z cenové soustavy "Sborník pro údržbu a opravy železniční infrastruktury" | [14 empty] | P | 1
24 | K | 7596615034 | Montáž hodin hlavních HSH 3 | kus | 2 |  | 0 | Sborník UOŽI 01 2023 |  | základní |  | 0 | 0 | 0 | 0 | 0 | 4 | K | 1 | ROZPOCET | 0 | 0 | 0 | 0 | 0 | 1 | 0 | 4 | 48
| PP |  | Montáž hodin hlavních HSH 3 - úplná montáž na předem připravené úchytné body nebo na konstrukci, zapojení přívodů od akubaterie, hodinových smyček, uzemnění a sítě 220/50 Hz, uvedení do provozu, seřízení řídicích a rezervních hodin, přezkoušení funkce, vysvětlení manipulace | [14 empty] | PP | 1
| P |  | Poznámka k položce: Technická specifikace vychází z cenové soustavy "Sborník pro údržbu a opravy železniční infrastruktury" | [14 empty] | P | 1
25 | K | 7493155010 | Montáž elektrovýzbroje stožárů do 4 okruhů | kus | 4 |  | 0 | Sborník UOŽI 01 2023 |  | základní |  | 0 | 0 | 0 | 0 | 0 | 4 | K | 1 | ROZPOCET | 0 | 0 | 0 | 0 | 0 | 1 | 0 | 4 | 50
| PP |  | Montáž elektrovýzbroje stožárů do 4 okruhů - včetně kabelového propojení se svítidlem, instalace rozvodnice do stožáru | [14 empty] | PP | 1
| P |  | Poznámka k položce: Technická specifikace vychází z cenové soustavy "Sborník pro údržbu a opravy železniční infrastruktury" | [14 empty] | P | 1
26 | K | 7492553010 | Montáž kabelů 2- a 3-žílových Cu do 16 mm2 | m | 520 |  | 0 | Sborník UOŽI 01 2023 |  | základní |  | 0 | 0 | 0 | 0 | 0 | 4 | K | 1 | ROZPOCET | 0 | 0 | 0 | 0 | 0 | 1 | 0 | 4 | 52
| PP |  | Montáž kabelů 2- a 3-žílových Cu do 16 mm2 - uložení do země, chráničky, na rošty, pod omítku apod. | [14 empty] | PP | 1
| P |  | Poznámka k položce: Technická specifikace vychází z cenové soustavy "Sborník pro údržbu a opravy železniční infrastruktury" | [14 empty] | P | 1
27 | K | 5915005040 | Hloubení rýh nebo jam ručně na železničním spodku třídy těžitelnosti II skupiny 4 | m3 | 110 |  | 0 | Sborník UOŽI 01 2023 |  | základní |  | 0 | 0 | 0 | 0 | 0 | 4 | K | 1 | ROZPOCET | 0 | 0 | 0 | 0 | 0 | 1 | 0 | 4 | 54
| PP |  | Hloubení rýh nebo jam ručně na železničním spodku třídy těžitelnosti II skupiny 4. Poznámka: 1. V cenách jsou započteny náklady na hloubení a uložení výzisku na terén nebo naložení na dopravní prostředek a uložení na úložišti. | [14 empty] | PP | 1
| P |  | Poznámka k položce: Technická specifikace vychází z cenové soustavy "Sborník pro údržbu a opravy železniční infrastruktury" | [14 empty] | P | 1
28 | K | 7491151020 | Montáž trubek ohebných elektroinstalačních vlnitých pancéřových hadic z PVC uložených volně, pod nebo na omítku, na rošt, na stožár apod. průměru do 63 mm | m | 320 |  | 0 |  |  | základní |  | 0 | 0 | 0 | 0 | 0 | 4 | K | 1 | ROZPOCET | 0 | 0 | 0 | 0 | 0 | 1 | 0 | 4 | 56
| PP |  | Montáž trubek ohebných elektroinstalačních vlnitých pancéřových hadic z PVC uložených volně, pod nebo na omítku, na rošt, na stožár apod. průměru do 63 mm - včetně naznačení trasy, rozměření, řezání trubek, kladení, osazení, zajištění a upevnění | [14 empty] | PP | 1
| P |  | Poznámka k položce: Technická specifikace vychází z cenové soustavy "Sborník pro údržbu a opravy železniční infrastruktury" | [14 empty] | P | 1
29 | M | 7593501800R | Ball Marker 1401-XR, oranžový telekomunikace | kus | 4 |  | 0 |  |  | základní |  | 0 | 0 | 0 | 0 | 0 | 8 | M | 1 | ROZPOCET | 0 | 0 | 0 | 0 | 0 | 1 | 0 | 4 | 58
| PP |  | Ball Marker 1401-XR, oranžový telekomunikace | [14 empty] | PP | 1
| P |  | Poznámka k položce: Technická specifikace vychází z cenové soustavy "Sborník pro údržbu a opravy železniční infrastruktury" | [14 empty] | P | 1
30 | K | R7498454010 | Zkoušky vodičů a kabelů nn silových do 1 kV průřezu žíly do 300 mm2 | kus | 4 |  | 0 |  |  | základní |  | 0 | 0 | 0 | 0 | 0 | 4 | K | 1 | ROZPOCET | 0 | 0 | 0 | 0 | 0 | 1 | 0 | 4 | 60
| PP |  | Zkoušky vodičů a kabelů nn silových do 1 kV průřezu žíly do 300 mm2 | [14 empty] | PP | 1
| P |  | Poznámka k položce: Technická specifikace vychází z cenové soustavy "Sborník pro údržbu a opravy železniční infrastruktury" | [14 empty] | P | 1
31 | K | R7498151020 | Provedení technické prohlídky a zkoušky na silnoproudém zařízení, zařízení TV, zařízení NS, transformoven, EPZ pro opravné práce pro objem investičních nákladů přes 500 000 do 1 000 000 Kč | kus | 1 |  | 0 |  |  | základní |  | 0 | 0 | 0 | 0 | 0 | 4 | K | 1 | ROZPOCET | 0 | 0 | 0 | 0 | 0 | 1 | 0 | 4 | 62
| PP |  | Provedení technické prohlídky a zkoušky na silnoproudém zařízení, zařízení TV, zařízení NS, transformoven, EPZ pro opravné práce pro objem investičních nákladů přes 500 000 do 1 000 000 Kč | [14 empty] | PP | 1
| P |  | Poznámka k položce: Technická specifikace vychází z cenové soustavy "Sborník pro údržbu a opravy železniční infrastruktury" | [14 empty] | P | 1
32 | K | R7498151025 | Provedení technické prohlídky a zkoušky na silnoproudém zařízení, zařízení TV, zařízení NS, transformoven, EPZ příplatek za každých dalších i započatých 500 000 Kč přes 1 000 000 Kč | kus | 1 |  | 0 |  |  | základní |  | 0 | 0 | 0 | 0 | 0 | 4 | K | 1 | ROZPOCET | 0 | 0 | 0 | 0 | 0 | 1 | 0 | 4 | 64
| PP |  | Provedení technické prohlídky a zkoušky na silnoproudém zařízení, zařízení TV, zařízení NS, transformoven, EPZ příplatek za každých dalších i započatých 500 000 Kč přes 1 000 000 Kč | [14 empty] | PP | 1
| P |  | Poznámka k položce: Technická specifikace vychází z cenové soustavy "Sborník pro údržbu a opravy železniční infrastruktury" | [14 empty] | P | 1
33 | K | R7498351010 | Vydání průkazu způsobilosti pro funkční celek, provizorní stav | kus | 1 |  | 0 |  |  | základní |  | 0 | 0 | 0 | 0 | 0 | 4 | K | 1 | ROZPOCET | 0 | 0 | 0 | 0 | 0 | 1 | 0 | 4 | 66
| PP |  | Vydání průkazu způsobilosti pro funkční celek, provizorní stav | [14 empty] | PP | 1
| P |  | Poznámka k položce: Technická specifikace vychází z cenové soustavy "Sborník pro údržbu a opravy železniční infrastruktury" | [14 empty] | P | 1

## SO 02-34-01 - Dopravna De...
{2572cbba-6966-4e55-835f-6ad019bec347}
2
| KRYCÍ LIST SOUPISU PRACÍ | [7 empty] | v --- níže se nacházejí doplnkové a pomocné údaje k sestavám --- v | [8 empty] | False
Stavba:
Oprava trati v úseku Tanvald - Kořenov
Objekt:
SO 02-34-01 - Dopravna Desná, EOV
| KSO: |  |  |  |  | CC-CZ:
| Místo: |  |  |  |  | Datum: | 14. 6. 2023
| Zadavatel: |  |  |  |  | IČ:
DIČ:
| Uchazeč: |  |  |  |  | IČ: | Vyplň údaj
|  | Vyplň údaj |  |  |  | DIČ: | Vyplň údaj
| Projektant: |  |  |  |  | IČ:
DIČ:
| Zpracovatel: |  |  |  |  | IČ:
DIČ:
Poznámka:
| Cena bez DPH | [5 empty] | 0
|  |  | Základ daně |  |  | Sazba daně | Výše daně
| DPH | základní | 0 |  |  | 21% | 0
|  | snížená | 0 |  |  | 15% | 0
|  | zákl. přenesená | 0 |  |  | 21% | 0
|  | sníž. přenesená | 0 |  |  | 15% | 0
|  | nulová | 0 |  |  | 0% | 0
| Cena s DPH |  |  | v | CZK |  | 0
REKAPITULACE ČLENĚNÍ SOUPISU PRACÍ
Stavba:
Oprava trati v úseku Tanvald - Kořenov
Objekt:
SO 02-34-01 - Dopravna Desná, EOV
Místo: | [5 empty] | Datum: | 14. 6. 2023
Zadavatel: | [5 empty] | Projektant:
Uchazeč: |  |  | Vyplň údaj |  |  | Zpracovatel:
Kód dílu - Popis | [6 empty] | Cena celkem [CZK]
Náklady stavby celkem | [6 empty] | 0 | [11 empty] | -1
| 1 - Dodávky | [5 empty] | 0
| 2 - Práce | [5 empty] | 0
SOUPIS PRACÍ
Stavba:
Oprava trati v úseku Tanvald - Kořenov
Objekt:
SO 02-34-01 - Dopravna Desná, EOV
Místo: | [5 empty] | Datum: | 14. 6. 2023
Zadavatel: | [5 empty] | Projektant:
Uchazeč: |  |  | Vyplň údaj |  |  | Zpracovatel:
PČ | Typ | Kód | Popis | MJ | Množství | J.cena [CZK] | Cena celkem [CZK] | Cenová soustava |  | DPH | J. Nh [h] | Nh celkem [h] | J. hmotnost [t] | Hmotnost celkem [t] | J. suť [t] | Suť Celkem [t]
Náklady soupisu celkem | [6 empty] | 0 |  |  |  |  | 0 |  | 0 |  | 0 |  | D | -1 | [7 empty] | 0
| D | 1 | Dodávky |  |  |  | 0 |  |  |  |  | 0 |  | 0 |  | 0 | 1 | D | 0 | ROZPOCET | [6 empty] | 0
1 | M | 7493300310 | Elektrický ohřev výhybek (EOV) Topná souprava pro výhybku se žlabovým pražcem J491:9-300aJ491:11-300 | sada | 2 |  | 0 | Sborník UOŽI 01 2023 |  | základní |  | 0 | 0 | 0 | 0 | 0 | 8 | M | 1 | ROZPOCET | 0 | 0 | 0 | 0 | 0 | 1 | 0 | 4 | 2
| PP |  | Elektrický ohřev výhybek (EOV) Topná souprava pro výhybku se žlabovým pražcem J491:9-300aJ491:11-300 | [14 empty] | PP | 1
| P |  | Poznámka k položce: J491:9-300aJ491:11-300 Technická specifikace položky odpovídá příslušné cenové soustavě. | [14 empty] | P | 1
2 | M | 7493300760 | Elektrický ohřev výhybek (EOV) Příslušenství Klec ochranná | kus | 1 |  | 0 | Sborník UOŽI 01 2023 |  | základní |  | 0 | 0 | 0 | 0 | 0 | 8 | M | 1 | ROZPOCET | 0 | 0 | 0 | 0 | 0 | 1 | 0 | 4 | 4
| PP |  | Elektrický ohřev výhybek (EOV) Příslušenství Klec ochranná | [14 empty] | PP | 1
| P |  | Poznámka k položce: Klec ochranná Technická specifikace položky odpovídá příslušné cenové soustavě. | [14 empty] | P | 1
3 | M | 7493300770 | Elektrický ohřev výhybek (EOV) Příslušenství Čidlo teploty kolejové | kus | 1 |  | 0 | Sborník UOŽI 01 2023 |  | základní |  | 0 | 0 | 0 | 0 | 0 | 8 | M | 1 | ROZPOCET | 0 | 0 | 0 | 0 | 0 | 1 | 0 | 4 | 6
| PP |  | Elektrický ohřev výhybek (EOV) Příslušenství Čidlo teploty kolejové | [14 empty] | PP | 1
| P |  | Poznámka k položce: Čidlo teploty kolejové Technická specifikace položky odpovídá příslušné cenové soustavě. | [14 empty] | P | 1
4 | M | 7493300780 | Elektrický ohřev výhybek (EOV) Příslušenství Srážkové čidlo včetně držáku | kus | 1 |  | 0 | Sborník UOŽI 01 2023 |  | základní |  | 0 | 0 | 0 | 0 | 0 | 8 | M | 1 | ROZPOCET | 0 | 0 | 0 | 0 | 0 | 1 | 0 | 4 | 8
| PP |  | Elektrický ohřev výhybek (EOV) Příslušenství Srážkové čidlo včetně držáku | [14 empty] | PP | 1
| P |  | Poznámka k položce: Srážkové čidlo včetně držáku Technická specifikace položky odpovídá příslušné cenové soustavě. | [14 empty] | P | 1
5 | M | 7493300790 | Elektrický ohřev výhybek (EOV) Příslušenství Závějové čidlo | kus | 1 |  | 0 | Sborník UOŽI 01 2023 |  | základní |  | 0 | 0 | 0 | 0 | 0 | 8 | M | 1 | ROZPOCET | 0 | 0 | 0 | 0 | 0 | 1 | 0 | 4 | 10
| PP |  | Elektrický ohřev výhybek (EOV) Příslušenství Závějové čidlo | [14 empty] | PP | 1
| P |  | Poznámka k položce: Závějové čidlo Technická specifikace položky odpovídá příslušné cenové soustavě. | [14 empty] | P | 1
6 | M | 7493300800 | Elektrický ohřev výhybek (EOV) Příslušenství Čidlo teploty venkovní | kus | 1 |  | 0 | Sborník UOŽI 01 2023 |  | základní |  | 0 | 0 | 0 | 0 | 0 | 8 | M | 1 | ROZPOCET | 0 | 0 | 0 | 0 | 0 | 1 | 0 | 4 | 12
| PP |  | Elektrický ohřev výhybek (EOV) Příslušenství Čidlo teploty venkovní | [14 empty] | PP | 1
| P |  | Poznámka k položce: Čidlo teploty venkovní Technická specifikace položky odpovídá příslušné cenové soustavě. | [14 empty] | P | 1
7 | M | 7493300880 | Elektrický ohřev výhybek (EOV) Příslušenství Svorkovnicová skříňka MX EOV | kus | 6 |  | 0 | Sborník UOŽI 01 2023 |  | základní |  | 0 | 0 | 0 | 0 | 0 | 8 | M | 1 | ROZPOCET | 0 | 0 | 0 | 0 | 0 | 1 | 0 | 4 | 14
| PP |  | Elektrický ohřev výhybek (EOV) Příslušenství Svorkovnicová skříňka MX EOV | [14 empty] | PP | 1
| P |  | Poznámka k položce: Svorkovnicová skříňka MX EOV Technická specifikace položky odpovídá příslušné cenové soustavě. | [14 empty] | P | 1
8 | M | 7493300890 | Elektrický ohřev výhybek (EOV) Příslušenství Sada pro ohřev táhel - žlabový pražec | kus | 2 |  | 0 | Sborník UOŽI 01 2023 |  | základní |  | 0 | 0 | 0 | 0 | 0 | 8 | M | 1 | ROZPOCET | 0 | 0 | 0 | 0 | 0 | 1 | 0 | 4 | 16
| PP |  | Elektrický ohřev výhybek (EOV) Příslušenství Sada pro ohřev táhel - žlabový pražec | [14 empty] | PP | 1
| P |  | Poznámka k položce: Sada pro ohřev táhel - žlabový pražec Technická specifikace položky odpovídá příslušné cenové soustavě. | [14 empty] | P | 1
9 | M | 7493102630 | Venkovní osvětlení Řídící systém silnoproudu PLC FBs včetně SW | kus | 1 |  | 0 | Sborník UOŽI 01 2023 |  | základní |  | 0 | 0 | 0 | 0 | 0 | 8 | M | 1 | ROZPOCET | 0 | 0 | 0 | 0 | 0 | 1 | 0 | 4 | 18
| PP |  | Venkovní osvětlení Řídící systém silnoproudu PLC FBs včetně SW | [14 empty] | PP | 1
| P |  | Poznámka k položce: PLC FBs včetně SW Technická specifikace položky odpovídá příslušné cenové soustavě. | [14 empty] | P | 1
10 | M | 7493301010 | Elektrický ohřev výhybek (EOV) SW do PLC | kus | 1 |  | 0 | Sborník UOŽI 01 2023 |  | základní |  | 0 | 0 | 0 | 0 | 0 | 8 | M | 1 | ROZPOCET | 0 | 0 | 0 | 0 | 0 | 1 | 0 | 4 | 20
| PP |  | Elektrický ohřev výhybek (EOV) SW do PLC | [14 empty] | PP | 1
| P |  | Poznámka k položce: do PLC Technická specifikace položky odpovídá příslušné cenové soustavě. | [14 empty] | P | 1
11 | M | 7493301020 | Elektrický ohřev výhybek (EOV) SW Parametrizace PLC | kus | 1 |  | 0 | Sborník UOŽI 01 2023 |  | základní |  | 0 | 0 | 0 | 0 | 0 | 8 | M | 1 | ROZPOCET | 0 | 0 | 0 | 0 | 0 | 1 | 0 | 4 | 22
| PP |  | Elektrický ohřev výhybek (EOV) SW Parametrizace PLC | [14 empty] | PP | 1
| P |  | Poznámka k položce: Parametrizace PLC Technická specifikace položky odpovídá příslušné cenové soustavě. | [14 empty] | P | 1
12 | M | 7493301030 | Elektrický ohřev výhybek (EOV) SW Parametrizace komunikace | kus | 1 |  | 0 | Sborník UOŽI 01 2023 |  | základní |  | 0 | 0 | 0 | 0 | 0 | 8 | M | 1 | ROZPOCET | 0 | 0 | 0 | 0 | 0 | 1 | 0 | 4 | 24
| PP |  | Elektrický ohřev výhybek (EOV) SW Parametrizace komunikace | [14 empty] | PP | 1
| P |  | Poznámka k položce: Parametrizace komunikace Technická specifikace položky odpovídá příslušné cenové soustavě. | [14 empty] | P | 1
13 | M | 7493301040 | Elektrický ohřev výhybek (EOV) SW Licence Reliance | kus | 1 |  | 0 | Sborník UOŽI 01 2023 |  | základní |  | 0 | 0 | 0 | 0 | 0 | 8 | M | 1 | ROZPOCET | 0 | 0 | 0 | 0 | 0 | 1 | 0 | 4 | 26
| PP |  | Elektrický ohřev výhybek (EOV) SW Licence Reliance | [14 empty] | PP | 1
| P |  | Poznámka k položce: Licence Realizace Technická specifikace položky odpovídá příslušné cenové soustavě. | [14 empty] | P | 1
14 | M | 7493301050 | Elektrický ohřev výhybek (EOV) SW Projekt vizualizace | kus | 1 |  | 0 | Sborník UOŽI 01 2023 |  | základní |  | 0 | 0 | 0 | 0 | 0 | 8 | M | 1 | ROZPOCET | 0 | 0 | 0 | 0 | 0 | 1 | 0 | 4 | 28
| PP |  | Elektrický ohřev výhybek (EOV) SW Projekt vizualizace | [14 empty] | PP | 1
| P |  | Poznámka k položce: Projekt vizualizace Technická specifikace položky odpovídá příslušné cenové soustavě. | [14 empty] | P | 1
15 | M | 7493301060 | Elektrický ohřev výhybek (EOV) SW Parametrizace rozváděče | kus | 1 |  | 0 | Sborník UOŽI 01 2023 |  | základní |  | 0 | 0 | 0 | 0 | 0 | 8 | M | 1 | ROZPOCET | 0 | 0 | 0 | 0 | 0 | 1 | 0 | 4 | 30
| PP |  | Elektrický ohřev výhybek (EOV) SW Parametrizace rozváděče | [14 empty] | PP | 1
| P |  | Poznámka k položce: Parametrizace rozváděče Technická specifikace položky odpovídá příslušné cenové soustavě. | [14 empty] | P | 1
16 | M | 7493301070 | Elektrický ohřev výhybek (EOV) SW Parametrizace okruhu OV (na okruh OV), dle počtu okruhů osvětlení | kus | 1 |  | 0 | Sborník UOŽI 01 2023 |  | základní |  | 0 | 0 | 0 | 0 | 0 | 8 | M | 1 | ROZPOCET | 0 | 0 | 0 | 0 | 0 | 1 | 0 | 4 | 32
| PP |  | Elektrický ohřev výhybek (EOV) SW Parametrizace okruhu OV (na okruh OV), dle počtu okruhů osvětlení | [14 empty] | PP | 1
| P |  | Poznámka k položce: Parametrizace okruhu OV (na okruh OV), dle počtu okruhů osvětlení Technická specifikace položky odpovídá příslušné cenové soustavě. | [14 empty] | P | 1
17 | M | 7493301080 | Elektrický ohřev výhybek (EOV) SW Parametrizace okruhu EOV (na výhybku), dle počtu výhybek | kus | 1 |  | 0 | Sborník UOŽI 01 2023 |  | základní |  | 0 | 0 | 0 | 0 | 0 | 8 | M | 1 | ROZPOCET | 0 | 0 | 0 | 0 | 0 | 1 | 0 | 4 | 34
| PP |  | Elektrický ohřev výhybek (EOV) SW Parametrizace okruhu EOV (na výhybku), dle počtu výhybek | [14 empty] | PP | 1
| P |  | Poznámka k položce: Parametrizace okruhu EOV (na výhybku), dle počtu výhybek Technická specifikace položky odpovídá příslušné cenové soustavě. | [14 empty] | P | 1
18 | M | 7491600200 | Uzemnění Vnější Pásek pozink. FeZn 30x4 | kg | 40 |  | 0 | Sborník UOŽI 01 2023 |  | základní |  | 0 | 0 | 0 | 0 | 0 | 8 | M | 1 | ROZPOCET | 0 | 0 | 0 | 0 | 0 | 1 | 0 | 4 | 36
| PP |  | Uzemnění Vnější Pásek pozink. FeZn 30x4 | [14 empty] | PP | 1
| P |  | Poznámka k položce: Pásek pozink. FeZn 30x4 Technická specifikace položky odpovídá příslušné cenové soustavě. | [14 empty] | P | 1
19 | M | 7491600260 | Uzemnění Vnější Tyč ZT 1,5t T-profil zemnící | kus | 2 |  | 0 | Sborník UOŽI 01 2023 |  | základní |  | 0 | 0 | 0 | 0 | 0 | 8 | M | 1 | ROZPOCET | 0 | 0 | 0 | 0 | 0 | 1 | 0 | 4 | 38
| PP |  | Uzemnění Vnější Tyč ZT 1,5t T-profil zemnící | [14 empty] | PP | 1
| P |  | Poznámka k položce: Tyč ZT 1,5t T-profil zemnící Technická specifikace položky odpovídá příslušné cenové soustavě. | [14 empty] | P | 1
20 | M | 7492501870 | Kabely, vodiče, šňůry Cu - nn Kabel silový 4 a 5-žílový Cu, plastová izolace CYKY 4J10 (4Bx10) | m | 360 |  | 0 | Sborník UOŽI 01 2023 |  | základní |  | 0 | 0 | 0 | 0 | 0 | 8 | M | 1 | ROZPOCET | 0 | 0 | 0 | 0 | 0 | 1 | 0 | 4 | 40
| PP |  | Kabely, vodiče, šňůry Cu - nn Kabel silový 4 a 5-žílový Cu, plastová izolace CYKY 4J10 (4Bx10) | [14 empty] | PP | 1
| P |  | Poznámka k položce: CYKY-O 4 x10 (4Dx10) Technická specifikace položky odpovídá příslušné cenové soustavě. | [14 empty] | P | 1
21 | M | 7492501715 | Kabely, vodiče, šňůry Cu - nn Kabel silový 2 a 3-žílový Cu, plastová izolace CYKY 2O6 (2Dx6), NYM-O 2x6 | m | 360 |  | 0 | Sborník UOŽI 01 2023 |  | základní |  | 0 | 0 | 0 | 0 | 0 | 8 | M | 1 | ROZPOCET | 0 | 0 | 0 | 0 | 0 | 1 | 0 | 4 | 42
| PP |  | Kabely, vodiče, šňůry Cu - nn Kabel silový 2 a 3-žílový Cu, plastová izolace CYKY 2O6 (2Dx6), NYM-O 2x6 | [14 empty] | PP | 1
| P |  | Poznámka k položce: CYKY-0 2x6 Technická specifikace položky odpovídá příslušné cenové soustavě. | [14 empty] | P | 1
22 | M | 7590521454 | Venkovní vedení kabelová - metalické sítě Plněné, párované s ochr. vodičem TCEKPFLE 3 P 1,0 D | m | 600 |  | 0 | Sborník UOŽI 01 2023 |  | základní |  | 0 | 0 | 0 | 0 | 0 | 8 | M | 1 | ROZPOCET | 0 | 0 | 0 | 0 | 0 | 1 | 0 | 4 | 44
| PP |  | Venkovní vedení kabelová - metalické sítě Plněné, párované s ochr. vodičem TCEKPFLE 3 P 1,0 D | [14 empty] | PP | 1
| P |  | Poznámka k položce: TCEKPFLE 3P x 1 Technická specifikace položky odpovídá příslušné cenové soustavě. | [14 empty] | P | 1
23 | M | 7492501560 | Kabely, vodiče, šňůry Cu - nn Kabel silový Cu pro pohyblivé přívody, izolace pryžová H05RR-F 4G4 (4Bx4 CGSG) | m | 160 |  | 0 | Sborník UOŽI 01 2023 |  | základní |  | 0 | 0 | 0 | 0 | 0 | 8 | M | 1 | ROZPOCET | 0 | 0 | 0 | 0 | 0 | 1 | 0 | 4 | 46
| PP |  | Kabely, vodiče, šňůry Cu - nn Kabel silový Cu pro pohyblivé přívody, izolace pryžová H05RR-F 4G4 (4Bx4 CGSG) | [14 empty] | PP | 1
| P |  | Poznámka k položce: H05RR-F 4G4 (4Bx4 CGSG) Technická specifikace položky odpovídá příslušné cenové soustavě. | [14 empty] | P | 1
24 | M | 7491100130 | Trubková vedení Ohebné elektroinstalační trubky KOPOFLEX 110 rudá | m | 920 |  | 0 | Sborník UOŽI 01 2023 |  | základní |  | 0 | 0 | 0 | 0 | 0 | 8 | M | 1 | ROZPOCET | 0 | 0 | 0 | 0 | 0 | 1 | 0 | 4 | 48
| PP |  | Trubková vedení Ohebné elektroinstalační trubky KOPOFLEX 110 rudá | [14 empty] | PP | 1
| P |  | Poznámka k položce: KOPOFLEX 110 rudá Technická specifikace položky odpovídá příslušné cenové soustavě. | [14 empty] | P | 1
25 | M | 7593501810R | Lokátory a markery | kus | 6 |  | 0 |  |  | základní |  | 0 | 0 | 0 | 0 | 0 | 8 | M | 1 | ROZPOCET | 0 | 0 | 0 | 0 | 0 | 1 | 0 | 4 | 50
| PP |  | Lokátory a markery | [14 empty] | PP | 1
| P |  | Poznámka k položce: Ball Marker 1402-XR, červený energetika Technická specifikace položky odpovídá příslušné cenové soustavě. | [14 empty] | P | 1
26 | M | 7491100240 | Trubková vedení Ohebné elektroinstalační trubky KOPOFLEX 50 černá UV stabilní | m | 160 |  | 0 | Sborník UOŽI 01 2023 |  | základní |  | 0 | 0 | 0 | 0 | 0 | 8 | M | 1 | ROZPOCET | 0 | 0 | 0 | 0 | 0 | 1 | 0 | 4 | 52
| PP |  | Trubková vedení Ohebné elektroinstalační trubky KOPOFLEX 50 černá UV stabilní | [14 empty] | PP | 1
| P |  | Poznámka k položce: KOPOFLEX 50 černá UV stabilní Technická specifikace položky odpovídá příslušné cenové soustavě. | [14 empty] | P | 1
| D | 2 | Práce |  |  |  | 0 |  |  |  |  | 0 |  | 0 |  | 0 | 1 | D | 0 | ROZPOCET | [6 empty] | 0
39 | K | 7493351022 | Montáž elektrického ohřevu výhybek (EOV) kompletní topné soupravy na jednoduchou výhybku soustavy S49, R65 a UIC60 s poloměrem odbočení 300 m | kus | 2 |  | 0 | Sborník UOŽI 01 2023 |  | základní |  | 0 | 0 | 0 | 0 | 0 | 4 | K | 1 | ROZPOCET | 0 | 0 | 0 | 0 | 0 | 1 | 0 | 4 | -355786872
| PP |  | Montáž elektrického ohřevu výhybek (EOV) kompletní topné soupravy na jednoduchou výhybku soustavy S49, R65 a UIC60 s poloměrem odbočení 300 m - včetně kompletního vybavení topných tyčí, příchytek hlavic topných tyčí, pérových příchytek vlastních topných tyčí, připojovacích šňůr, chrániček pro tyto šňůry, připojovacích rozvodných skříněk vč. nosných konstrukcí těchto skříněk, dále topnice pro ohřev táhel všech přestavníků vč. sálavých desek a veškerého drobného spojovacího a upevňovacího materiálu | [14 empty] | PP | 1
40 | K | 7493351085 | Montáž elektrického ohřevu výhybek (EOV) kompletní topné soupravy nastavení a zaklimatizování vyhýbky po montáži EOV | kus | 2 |  | 0 | Sborník UOŽI 01 2023 |  | základní |  | 0 | 0 | 0 | 0 | 0 | 4 | K | 1 | ROZPOCET | 0 | 0 | 0 | 0 | 0 | 1 | 0 | 4 | 1683324216
| PP |  | Montáž elektrického ohřevu výhybek (EOV) kompletní topné soupravy nastavení a zaklimatizování vyhýbky po montáži EOV - včetně kompletního vybavení topných tyčí, příchytek hlavic topných tyčí, pérových příchytek vlastních topných tyčí, připojovacích šňůr, chrániček pro tyto šňůry, připojovacích rozvodných skříněk vč. nosných konstrukcí těchto skříněk, dále topnice pro ohřev táhel všech přestavníků vč. sálavých desek a veškerého drobného spojovacího a upevňovacího materiálu, nastavení a seřízení výhybky po montáži topných tyčí na výhybku | [14 empty] | PP | 1
41 | K | 7493351105 | Montáž elektrického ohřevu výhybek (EOV) topné tyče topné desky v prostoru závěru výhybky | kus | 1 |  | 0 | Sborník UOŽI 01 2023 |  | základní |  | 0 | 0 | 0 | 0 | 0 | 4 | K | 1 | ROZPOCET | 0 | 0 | 0 | 0 | 0 | 1 | 0 | 4 | -1485575922
| PP |  | Montáž elektrického ohřevu výhybek (EOV) topné tyče topné desky v prostoru závěru výhybky | [14 empty] | PP | 1
42 | K | 7493351110 | Montáž elektrického ohřevu výhybek (EOV) topné tyče teplotního čidla | kus | 3 |  | 0 | Sborník UOŽI 01 2023 |  | základní |  | 0 | 0 | 0 | 0 | 0 | 4 | K | 1 | ROZPOCET | 0 | 0 | 0 | 0 | 0 | 1 | 0 | 4 | 2014855340
| PP |  | Montáž elektrického ohřevu výhybek (EOV) topné tyče teplotního čidla | [14 empty] | PP | 1
43 | K | 7493351115 | Montáž elektrického ohřevu výhybek (EOV) topné tyče srážkového čidla včetně držáku | kus | 1 |  | 0 | Sborník UOŽI 01 2023 |  | základní |  | 0 | 0 | 0 | 0 | 0 | 4 | K | 1 | ROZPOCET | 0 | 0 | 0 | 0 | 0 | 1 | 0 | 4 | -62538639
| PP |  | Montáž elektrického ohřevu výhybek (EOV) topné tyče srážkového čidla včetně držáku | [14 empty] | PP | 1
44 | K | 7493351120 | Montáž elektrického ohřevu výhybek (EOV) topné tyče ochranné klece | kus | 1 |  | 0 | Sborník UOŽI 01 2023 |  | základní |  | 0 | 0 | 0 | 0 | 0 | 4 | K | 1 | ROZPOCET | 0 | 0 | 0 | 0 | 0 | 1 | 0 | 4 | 153800831
| PP |  | Montáž elektrického ohřevu výhybek (EOV) topné tyče ochranné klece | [14 empty] | PP | 1
45 | K | 7493351135 | Montáž elektrického ohřevu výhybek (EOV) topné tyče svorkovnicové skříňky EOV u výhybky | kus | 6 |  | 0 | Sborník UOŽI 01 2023 |  | základní |  | 0 | 0 | 0 | 0 | 0 | 4 | K | 1 | ROZPOCET | 0 | 0 | 0 | 0 | 0 | 1 | 0 | 4 | 2108444912
| PP |  | Montáž elektrického ohřevu výhybek (EOV) topné tyče svorkovnicové skříňky EOV u výhybky | [14 empty] | PP | 1
46 | K | 7493352010 | Montáž rozvaděče pro elektrický ohřev výhybky silového pro připojení základních výhybkových jednotek do 8 kusů 3-f vývodů | kus | 1 |  | 0 | Sborník UOŽI 01 2023 |  | základní |  | 0 | 0 | 0 | 0 | 0 | 4 | K | 1 | ROZPOCET | 0 | 0 | 0 | 0 | 0 | 1 | 0 | 4 | -1048440273
| PP |  | Montáž rozvaděče pro elektrický ohřev výhybky silového pro připojení základních výhybkových jednotek do 8 kusů 3-f vývodů - instalace rozvaděče do terénu nebo rozvodny včetně elektrovýzbroje | [14 empty] | PP | 1
47 | K | 7493352030 | Montáž rozvaděče pro elektrický ohřev výhybky ovladače pro EOV a osvětlení | kus | 1 |  | 0 | Sborník UOŽI 01 2023 |  | základní |  | 0 | 0 | 0 | 0 | 0 | 4 | K | 1 | ROZPOCET | 0 | 0 | 0 | 0 | 0 | 1 | 0 | 4 | -1909121463
| PP |  | Montáž rozvaděče pro elektrický ohřev výhybky ovladače pro EOV a osvětlení - včetně instalace ovladače do vnitřního prostoru včetně napojení na podružné rozvaděče a nadřazený systém včetně připojovacích poplatků | [14 empty] | PP | 1
48 | K | 174111101 | Zásyp jam, šachet rýh nebo kolem objektů sypaninou se zhutněním ručně | m3 | 500 |  | 0 | CS ÚRS 2023 01 |  | základní |  | 0 | 0 | 0 | 0 | 0 | 4 | K | 1 | ROZPOCET | 0 | 0 | 0 | 0 | 0 | 1 | 0 | 4 | -277710455
| PP |  | Zásyp sypaninou z jakékoliv horniny ručně s uložením výkopku ve vrstvách se zhutněním jam, šachet, rýh nebo kolem objektů v těchto vykopávkách | [14 empty] | PP | 1
| Online PSC |  | https://podminky.urs.cz/item/CS_URS_2023_01/174111101 | [14 empty] | Online PSC | 1
27 | K | 7492751022 | Montáž ukončení kabelů nn v rozvaděči nebo na přístroji izolovaných s označením 2 - 5-ti žílových do 25 mm2 | kus | 16 |  | 0 | Sborník UOŽI 01 2023 |  | základní |  | 0 | 0 | 0 | 0 | 0 | 4 | K | 1 | ROZPOCET | 0 | 0 | 0 | 0 | 0 | 1 | 0 | 4 | 54
| PP |  | Montáž ukončení kabelů nn v rozvaděči nebo na přístroji izolovaných s označením 2 - 5-ti žílových do 25 mm2 - montáž kabelové koncovky nebo záklopky včetně odizolování pláště a izolace žil kabelu, ukončení žil v rozvaděči, upevnění kabelových ok, roz. trubice, zakončení stínění apod. | [14 empty] | PP | 1
| P |  | Poznámka k položce: do 25 mm2 Technická specifikace položky odpovídá příslušné cenové soustavě. | [14 empty] | P | 1
28 | K | 7492756040 | Pomocné práce pro montáž kabelů zatažení kabelů do chráničky do 4 kg/m | m | 1320 |  | 0 | Sborník UOŽI 01 2023 |  | základní |  | 0 | 0 | 0 | 0 | 0 | 4 | K | 1 | ROZPOCET | 0 | 0 | 0 | 0 | 0 | 1 | 0 | 4 | 56
| PP |  | Pomocné práce pro montáž kabelů zatažení kabelů do chráničky do 4 kg/m | [14 empty] | PP | 1
| P |  | Poznámka k položce: do 4 kg/m Technická specifikace položky odpovídá příslušné cenové soustavě. | [14 empty] | P | 1
29 | K | 7491652010 | Montáž vnějšího uzemnění uzemňovacích vodičů v zemi z pozinkované oceli (FeZn) do 120 mm2 | m | 40 |  | 0 | Sborník UOŽI 01 2023 |  | základní |  | 0 | 0 | 0 | 0 | 0 | 4 | K | 1 | ROZPOCET | 0 | 0 | 0 | 0 | 0 | 1 | 0 | 4 | 58
| PP |  | Montáž vnějšího uzemnění uzemňovacích vodičů v zemi z pozinkované oceli (FeZn) do 120 mm2 - uzemňovacího vedení v zemní kynetě, případně v chráničce odvinutí vodiče ze svitku a oddělení příslušné délky, tvarování pásku, spojování. Neobsahuje výkop a zához kabelové kynety a chráničku | [14 empty] | PP | 1
| P |  | Poznámka k položce: do 120 mm2 Technická specifikace položky odpovídá příslušné cenové soustavě. | [14 empty] | P | 1
30 | K | 7491652040 | Montáž vnějšího uzemnění zemnící tyče z pozinkované oceli (FeZn), délky do 2 m | kus | 2 |  | 0 | Sborník UOŽI 01 2023 |  | základní |  | 0 | 0 | 0 | 0 | 0 | 4 | K | 1 | ROZPOCET | 0 | 0 | 0 | 0 | 0 | 1 | 0 | 4 | 60
| PP |  | Montáž vnějšího uzemnění zemnící tyče z pozinkované oceli (FeZn), délky do 2 m - zemnící tyče (horní konec tyče min. 80 cm pod povrchem) včetně připojení tyče k pásku | [14 empty] | PP | 1
| P |  | Poznámka k položce: do 2 m Technická specifikace položky odpovídá příslušné cenové soustavě. | [14 empty] | P | 1
31 | K | 7492554010 | Montáž kabelů 4- a 5-žílových Cu do 16 mm2 | m | 1320 |  | 0 | Sborník UOŽI 01 2023 |  | základní |  | 0 | 0 | 0 | 0 | 0 | 4 | K | 1 | ROZPOCET | 0 | 0 | 0 | 0 | 0 | 1 | 0 | 4 | 62
| PP |  | Montáž kabelů 4- a 5-žílových Cu do 16 mm2 - uložení do země, chráničky, na rošty, pod omítku apod. | [14 empty] | PP | 1
| P |  | Poznámka k položce: do 16 mm2 Technická specifikace položky odpovídá příslušné cenové soustavě. | [14 empty] | P | 1
32 | K | 7499251010R | Montáž bezpečnostní tabulky | kus | 2 |  | 0 |  |  | základní |  | 0 | 0 | 0 | 0 | 0 | 4 | K | 1 | ROZPOCET | 0 | 0 | 0 | 0 | 0 | 1 | 0 | 4 | 64
| PP |  | Montáž bezpečnostní tabulky | [14 empty] | PP | 1
| P |  | Poznámka k položce: výstražné nebo označovací Technická specifikace položky odpovídá příslušné cenové soustavě. | [14 empty] | P | 1
33 | K | R5915005040 | Hloubení rýh nebo jam ručně; na železničním spodku; třídy těžitelnosti II | m3 | 500 |  | 0 |  |  | základní |  | 0 | 0 | 0 | 0 | 0 | 4 | K | 1 | ROZPOCET | 0 | 0 | 0 | 0 | 0 | 1 | 0 | 4 | 66
| PP |  | Hloubení rýh nebo jam ručně; na železničním spodku; třídy těžitelnosti II | [14 empty] | PP | 1
| P |  | Poznámka k položce: skupiny 4, vč. přidružených zemních prací Technická specifikace položky odpovídá příslušné cenové soustavě. | [14 empty] | P | 1
34 | K | 7491151020R | Montáž trubek ohebných elektroinstalačních; vlnitých pancéřových hadic z PVC; uložených volně, pod nebo na omítku, na rošt, na stožár apod. | m | 160 |  | 0 |  |  | základní |  | 0 | 0 | 0 | 0 | 0 | 4 | K | 1 | ROZPOCET | 0 | 0 | 0 | 0 | 0 | 1 | 0 | 4 | 68
| PP |  | Montáž trubek ohebných elektroinstalačních; vlnitých pancéřových hadic z PVC; uložených volně, pod nebo na omítku, na rošt, na stožár apod. | [14 empty] | PP | 1
| P |  | Poznámka k položce: průměru do 63 mm Technická specifikace položky odpovídá příslušné cenové soustavě. | [14 empty] | P | 1
35 | K | 7498454010R | Zkoušky vodičů a kabelů nn; silových do 1 kV | kus | 7 |  | 0 |  |  | základní |  | 0 | 0 | 0 | 0 | 0 | 4 | K | 1 | ROZPOCET | 0 | 0 | 0 | 0 | 0 | 1 | 0 | 4 | 70
| PP |  | Zkoušky vodičů a kabelů nn; silových do 1 kV | [14 empty] | PP | 1
| P |  | Poznámka k položce: průřezu žíly do 300 mm2 Technická specifikace položky odpovídá příslušné cenové soustavě. | [14 empty] | P | 1
36 | K | 7498150520R | Vyhotovení výchozí revizní zprávy; pro opravné práce pro objem investičních nákladů | kus | 1 |  | 0 |  |  | základní |  | 0 | 0 | 0 | 0 | 0 | 4 | K | 1 | ROZPOCET | 0 | 0 | 0 | 0 | 0 | 1 | 0 | 4 | 72
| PP |  | Vyhotovení výchozí revizní zprávy; pro opravné práce pro objem investičních nákladů | [14 empty] | PP | 1
| P |  | Poznámka k položce: přes 500 000 do 1 000 000 Kč Technická specifikace položky odpovídá příslušné cenové soustavě. | [14 empty] | P | 1
37 | K | 7498150525R | Vyhotovení výchozí revizní zprávy; příplatek za každých dalších i započatých | kus | 3 |  | 0 |  |  | základní |  | 0 | 0 | 0 | 0 | 0 | 4 | K | 1 | ROZPOCET | 0 | 0 | 0 | 0 | 0 | 1 | 0 | 4 | 74
| PP |  | Vyhotovení výchozí revizní zprávy; příplatek za každých dalších i započatých | [14 empty] | PP | 1
| P |  | Poznámka k položce: 500 000 Kč přes 1 000 000 Kč Technická specifikace položky odpovídá příslušné cenové soustavě. | [14 empty] | P | 1
38 | K | 7498351010R | Vydání průkazu způsobilosti | kus | 1 |  | 0 |  |  | základní |  | 0 | 0 | 0 | 0 | 0 | 4 | K | 1 | ROZPOCET | 0 | 0 | 0 | 0 | 0 | 1 | 0 | 4 | 76
| PP |  | Vydání průkazu způsobilosti | [14 empty] | PP | 1
| P |  | Poznámka k položce: pro funkční celek, provizorní stav Technická specifikace položky odpovídá příslušné cenové soustavě. | [14 empty] | P | 1

## SO 02-36-01 - Dopravna De...
{5d2f82c7-e4df-411c-8697-7837c281e039}
2
| KRYCÍ LIST SOUPISU PRACÍ | [7 empty] | v --- níže se nacházejí doplnkové a pomocné údaje k sestavám --- v | [8 empty] | False
Stavba:
Oprava trati v úseku Tanvald - Kořenov
Objekt:
SO 02-36-01 - Dopravna Desná, přípojka NN - ČEZ
| KSO: |  |  |  |  | CC-CZ:
| Místo: |  |  |  |  | Datum: | 14. 6. 2023
| Zadavatel: |  |  |  |  | IČ:
DIČ:
| Uchazeč: |  |  |  |  | IČ: | Vyplň údaj
|  | Vyplň údaj |  |  |  | DIČ: | Vyplň údaj
| Projektant: |  |  |  |  | IČ:
DIČ:
| Zpracovatel: |  |  |  |  | IČ:
DIČ:
Poznámka:
| Cena bez DPH | [5 empty] | 0
|  |  | Základ daně |  |  | Sazba daně | Výše daně
| DPH | základní | 0 |  |  | 21% | 0
|  | snížená | 0 |  |  | 15% | 0
|  | zákl. přenesená | 0 |  |  | 21% | 0
|  | sníž. přenesená | 0 |  |  | 15% | 0
|  | nulová | 0 |  |  | 0% | 0
| Cena s DPH |  |  | v | CZK |  | 0
REKAPITULACE ČLENĚNÍ SOUPISU PRACÍ
Stavba:
Oprava trati v úseku Tanvald - Kořenov
Objekt:
SO 02-36-01 - Dopravna Desná, přípojka NN - ČEZ
Místo: | [5 empty] | Datum: | 14. 6. 2023
Zadavatel: | [5 empty] | Projektant:
Uchazeč: |  |  | Vyplň údaj |  |  | Zpracovatel:
Kód dílu - Popis | [6 empty] | Cena celkem [CZK]
Náklady stavby celkem | [6 empty] | 0 | [11 empty] | -1
| 1 - Dodávky | [5 empty] | 0
| 2 - Práce | [5 empty] | 0
SOUPIS PRACÍ
Stavba:
Oprava trati v úseku Tanvald - Kořenov
Objekt:
SO 02-36-01 - Dopravna Desná, přípojka NN - ČEZ
Místo: | [5 empty] | Datum: | 14. 6. 2023
Zadavatel: | [5 empty] | Projektant:
Uchazeč: |  |  | Vyplň údaj |  |  | Zpracovatel:
PČ | Typ | Kód | Popis | MJ | Množství | J.cena [CZK] | Cena celkem [CZK] | Cenová soustava |  | DPH | J. Nh [h] | Nh celkem [h] | J. hmotnost [t] | Hmotnost celkem [t] | J. suť [t] | Suť Celkem [t]
Náklady soupisu celkem | [6 empty] | 0 |  |  |  |  | 0 |  | 0 |  | 0 |  | D | -1 | [7 empty] | 0
| D | 1 | Dodávky |  |  |  | 0 |  |  |  |  | 0 |  | 0 |  | 0 | 1 | D | 0 | ROZPOCET | [6 empty] | 0
1 | M | R7493600830 | Skříně elektroměrové pro přímé měření | kus | 1 |  | 0 |  |  | základní |  | 0 | 0 | 0 | 0 | 0 | 8 | M | 1 | ROZPOCET | 0 | 0 | 0 | 0 | 0 | 1 | 0 | 4 | 2
| PP |  | Skříně elektroměrové pro přímé měření | [14 empty] | PP | 1
| P |  | Poznámka k položce: Rozváděč pro jednosazbový třífázový elektroměr do 80A kompaktní pilíř včetně základu a montáže a protokolu UTZ Technická specifikace položky odpovídá příslušné cenové soustavě. | [14 empty] | P | 1
2 | M | 7492501880 | Kabely, vodiče, šňůry Cu - nn Kabel silový 4 a 5-žílový Cu, plastová izolace CYKY 4J16 (4Bx16) | m | 90 |  | 0 | Sborník UOŽI 01 2023 |  | základní |  | 0 | 0 | 0 | 0 | 0 | 8 | M | 1 | ROZPOCET | 0 | 0 | 0 | 0 | 0 | 1 | 0 | 4 | 4
| PP |  | Kabely, vodiče, šňůry Cu - nn Kabel silový 4 a 5-žílový Cu, plastová izolace CYKY 4J16 (4Bx16) | [14 empty] | PP | 1
| P |  | Poznámka k položce: CYKY 4J16 (4Bx16) Technická specifikace položky odpovídá příslušné cenové soustavě. | [14 empty] | P | 1
3 | M | 7491100130 | Trubková vedení Ohebné elektroinstalační trubky KOPOFLEX 110 rudá | m | 90 |  | 0 | Sborník UOŽI 01 2023 |  | základní |  | 0 | 0 | 0 | 0 | 0 | 8 | M | 1 | ROZPOCET | 0 | 0 | 0 | 0 | 0 | 1 | 0 | 4 | 6
| PP |  | Trubková vedení Ohebné elektroinstalační trubky KOPOFLEX 110 rudá | [14 empty] | PP | 1
| P |  | Poznámka k položce: KOPOFLEX 110 rudá Technická specifikace položky odpovídá příslušné cenové soustavě. | [14 empty] | P | 1
4 | M | 7494003398 | Modulární přístroje Jističe do 80 A; 10 kA 3-pólové In 63 A, Ue AC 230/400 V / DC 216 V, charakteristika B, 3pól, Icn 10 kA | kus | 1 |  | 0 | Sborník UOŽI 01 2023 |  | základní |  | 0 | 0 | 0 | 0 | 0 | 8 | M | 1 | ROZPOCET | 0 | 0 | 0 | 0 | 0 | 1 | 0 | 4 | 8
| PP |  | Modulární přístroje Jističe do 80 A; 10 kA 3-pólové In 63 A, Ue AC 230/400 V / DC 216 V, charakteristika B, 3pól, Icn 10 kA | [14 empty] | PP | 1
| P |  | Poznámka k položce: In 63 A, Ue AC 230/400 V / DC 216 V, charakteristika B, 3pól, Icn 10 kA Technická specifikace položky odpovídá příslušné cenové soustavě. | [14 empty] | P | 1
5 | M | 7491600200 | Uzemnění Vnější Pásek pozink. FeZn 30x4 | kg | 35 |  | 0 | Sborník UOŽI 01 2023 |  | základní |  | 0 | 0 | 0 | 0 | 0 | 8 | M | 1 | ROZPOCET | 0 | 0 | 0 | 0 | 0 | 1 | 0 | 4 | 10
| PP |  | Uzemnění Vnější Pásek pozink. FeZn 30x4 | [14 empty] | PP | 1
| P |  | Poznámka k položce: Pásek pozink. FeZn 30x4 Technická specifikace položky odpovídá příslušné cenové soustavě. | [14 empty] | P | 1
6 | M | 7491600240 | Uzemnění Vnější Tyč ZT 1,0t Tprofil zemnící | kus | 2 |  | 0 | Sborník UOŽI 01 2023 |  | základní |  | 0 | 0 | 0 | 0 | 0 | 8 | M | 1 | ROZPOCET | 0 | 0 | 0 | 0 | 0 | 1 | 0 | 4 | 12
| PP |  | Uzemnění Vnější Tyč ZT 1,0t Tprofil zemnící | [14 empty] | PP | 1
| P |  | Poznámka k položce: Tyč ZT 1,0t Tprofil zemnící Technická specifikace položky odpovídá příslušné cenové soustavě. | [14 empty] | P | 1
7 | M | 7494010334 | Přístroje pro spínání a ovládání Měřící přístroje, elektroměry Elektroměry iME3 trojfázový digitální | kus | 1 |  | 0 | Sborník UOŽI 01 2023 |  | základní |  | 0 | 0 | 0 | 0 | 0 | 8 | M | 1 | ROZPOCET | 0 | 0 | 0 | 0 | 0 | 1 | 0 | 4 | 14
| PP |  | Přístroje pro spínání a ovládání Měřící přístroje, elektroměry Elektroměry iME3 trojfázový digitální | [14 empty] | PP | 1
| P |  | Poznámka k položce: iME3 trojfázový digitální Technická specifikace položky odpovídá příslušné cenové soustavě. | [14 empty] | P | 1
8 | M | 7593501810R | Lokátory a markery | kus | 2 |  | 0 |  |  | základní |  | 0 | 0 | 0 | 0 | 0 | 8 | M | 1 | ROZPOCET | 0 | 0 | 0 | 0 | 0 | 1 | 0 | 4 | 16
| PP |  | Lokátory a markery | [14 empty] | PP | 1
| P |  | Poznámka k položce: Ball Marker 1402-XR, červený energetika Technická specifikace položky odpovídá příslušné cenové soustavě. | [14 empty] | P | 1
| D | 2 | Práce |  |  |  | 0 |  |  |  |  | 0 |  | 0 |  | 0 | 1 | D | 0 | ROZPOCET | [6 empty] | 0
9 | K | 7492756040 | Pomocné práce pro montáž kabelů zatažení kabelů do chráničky do 4 kg/m | m | 90 |  | 0 | Sborník UOŽI 01 2023 |  | základní |  | 0 | 0 | 0 | 0 | 0 | 4 | K | 1 | ROZPOCET | 0 | 0 | 0 | 0 | 0 | 1 | 0 | 4 | 18
| PP |  | Pomocné práce pro montáž kabelů zatažení kabelů do chráničky do 4 kg/m | [14 empty] | PP | 1
| P |  | Poznámka k položce: do 4 kg/m Technická specifikace položky odpovídá příslušné cenové soustavě. | [14 empty] | P | 1
10 | K | 7491652010 | Montáž vnějšího uzemnění uzemňovacích vodičů v zemi z pozinkované oceli (FeZn) do 120 mm2 | m | 20 |  | 0 | Sborník UOŽI 01 2023 |  | základní |  | 0 | 0 | 0 | 0 | 0 | 4 | K | 1 | ROZPOCET | 0 | 0 | 0 | 0 | 0 | 1 | 0 | 4 | 20
| PP |  | Montáž vnějšího uzemnění uzemňovacích vodičů v zemi z pozinkované oceli (FeZn) do 120 mm2 - uzemňovacího vedení v zemní kynetě, případně v chráničce odvinutí vodiče ze svitku a oddělení příslušné délky, tvarování pásku, spojování. Neobsahuje výkop a zához kabelové kynety a chráničku | [14 empty] | PP | 1
| P |  | Poznámka k položce: do 120 mm2 Technická specifikace položky odpovídá příslušné cenové soustavě. | [14 empty] | P | 1
11 | K | 7491652040 | Montáž vnějšího uzemnění zemnící tyče z pozinkované oceli (FeZn), délky do 2 m | kus | 2 |  | 0 | Sborník UOŽI 01 2023 |  | základní |  | 0 | 0 | 0 | 0 | 0 | 4 | K | 1 | ROZPOCET | 0 | 0 | 0 | 0 | 0 | 1 | 0 | 4 | 22
| PP |  | Montáž vnějšího uzemnění zemnící tyče z pozinkované oceli (FeZn), délky do 2 m - zemnící tyče (horní konec tyče min. 80 cm pod povrchem) včetně připojení tyče k pásku | [14 empty] | PP | 1
| P |  | Poznámka k položce: do 2 m Technická specifikace položky odpovídá příslušné cenové soustavě. | [14 empty] | P | 1
12 | K | 7492554010 | Montáž kabelů 4- a 5-žílových Cu do 16 mm2 | m | 90 |  | 0 | Sborník UOŽI 01 2023 |  | základní |  | 0 | 0 | 0 | 0 | 0 | 4 | K | 1 | ROZPOCET | 0 | 0 | 0 | 0 | 0 | 1 | 0 | 4 | 24
| PP |  | Montáž kabelů 4- a 5-žílových Cu do 16 mm2 - uložení do země, chráničky, na rošty, pod omítku apod. | [14 empty] | PP | 1
| P |  | Poznámka k položce: do 16 mm2 Technická specifikace položky odpovídá příslušné cenové soustavě. | [14 empty] | P | 1
13 | K | 7494351034 | Montáž jističů (do 10 kA) třípólových přes 63 do 125 A | kus | 1 |  | 0 | Sborník UOŽI 01 2023 |  | základní |  | 0 | 0 | 0 | 0 | 0 | 4 | K | 1 | ROZPOCET | 0 | 0 | 0 | 0 | 0 | 1 | 0 | 4 | 26
| PP |  | Montáž jističů (do 10 kA) třípólových přes 63 do 125 A | [14 empty] | PP | 1
| P |  | Poznámka k položce: přes 63 do 125 A Technická specifikace položky odpovídá příslušné cenové soustavě. | [14 empty] | P | 1
14 | K | 7494658012 | Montáž elektroměrů trojfázových | kus | 1 |  | 0 | Sborník UOŽI 01 2023 |  | základní |  | 0 | 0 | 0 | 0 | 0 | 4 | K | 1 | ROZPOCET | 0 | 0 | 0 | 0 | 0 | 1 | 0 | 4 | 28
| PP |  | Montáž elektroměrů trojfázových - do rozvaděče nebo skříně | [14 empty] | PP | 1
| P |  | Poznámka k položce: trojfázových Technická specifikace položky odpovídá příslušné cenové soustavě. | [14 empty] | P | 1
15 | K | 7493655015 | Montáž skříní elektroměrových venkovních pro přímé měření do 80 A pro připojení kabelů do 16 mm2 jednosazbové, včetně jističe do 80 A kompaktní pilíř | kus | 1 |  | 0 | Sborník UOŽI 01 2023 |  | základní |  | 0 | 0 | 0 | 0 | 0 | 4 | K | 1 | ROZPOCET | 0 | 0 | 0 | 0 | 0 | 1 | 0 | 4 | 30
| PP |  | Montáž skříní elektroměrových venkovních pro přímé měření do 80 A pro připojení kabelů do 16 mm2 jednosazbové, včetně jističe do 80 A kompaktní pilíř - včetně elektrovýzbroje, neobsahuje cenu za zemní práce | [14 empty] | PP | 1
| P |  | Poznámka k položce: kompaktní pilíř Technická specifikace položky odpovídá příslušné cenové soustavě. | [14 empty] | P | 1
16 | K | R7499251010 | Montáž bezpečnostní tabulky | kus | 1 |  | 0 |  |  | základní |  | 0 | 0 | 0 | 0 | 0 | 4 | K | 1 | ROZPOCET | 0 | 0 | 0 | 0 | 0 | 1 | 0 | 4 | 32
| PP |  | Montáž bezpečnostní tabulky | [14 empty] | PP | 1
| P |  | Poznámka k položce: výstražné nebo označovací Technická specifikace položky odpovídá příslušné cenové soustavě. | [14 empty] | P | 1
17 | K | 5915005040 | Hloubení rýh nebo jam ručně na železničním spodku třídy těžitelnosti II skupiny 4 | m3 | 32 |  | 0 | Sborník UOŽI 01 2023 |  | základní |  | 0 | 0 | 0 | 0 | 0 | 4 | K | 1 | ROZPOCET | 0 | 0 | 0 | 0 | 0 | 1 | 0 | 4 | 34
| PP |  | Hloubení rýh nebo jam ručně na železničním spodku třídy těžitelnosti II skupiny 4. Poznámka: 1. V cenách jsou započteny náklady na hloubení a uložení výzisku na terén nebo naložení na dopravní prostředek a uložení na úložišti. | [14 empty] | PP | 1
| P |  | Poznámka k položce: skupiny 4 Technická specifikace položky odpovídá příslušné cenové soustavě. | [14 empty] | P | 1
18 | K | 7497150510 | Zhotovení základu trakčního vedení včetně geodet. bodu, vytyčení a sondy, výkop zemina tř. 2 až 4 hloubeného | m3 | 0.5 |  | 0 | Sborník UOŽI 01 2023 |  | základní |  | 0 | 0 | 0 | 0 | 0 | 4 | K | 1 | ROZPOCET | 0 | 0 | 0 | 0 | 0 | 1 | 0 | 4 | 36
| PP |  | Zhotovení základu trakčního vedení včetně geodet. bodu, vytyčení a sondy, výkop zemina tř. 2 až 4 hloubeného - obsahuje výkop v zemině třídy 2-4, zřízení a odstranění pažení a bednění, betonáž, montáž svorníkového koše, montáž základní technologické výztuže, montáž kovaných svorníků nebo provedení dutiny pro upevnění stožáru trakčního vedení | [14 empty] | PP | 1
| P |  | Poznámka k položce: hloubeného Technická specifikace položky odpovídá příslušné cenové soustavě. | [14 empty] | P | 1
19 | K | R7498454010 | Zkoušky vodičů a kabelů nn; silových do 1 kV | kus | 1 |  | 0 |  |  | základní |  | 0 | 0 | 0 | 0 | 0 | 4 | K | 1 | ROZPOCET | 0 | 0 | 0 | 0 | 0 | 1 | 0 | 4 | 38
| PP |  | Zkoušky vodičů a kabelů nn; silových do 1 kV | [14 empty] | PP | 1
| P |  | Poznámka k položce: průřezu žíly do 300 mm2 Technická specifikace položky odpovídá příslušné cenové soustavě. | [14 empty] | P | 1
20 | K | R7498150520 | Vyhotovení výchozí revizní zprávy; pro opravné práce pro objem investičních nákladů | kus | 1 |  | 0 |  |  | základní |  | 0 | 0 | 0 | 0 | 0 | 4 | K | 1 | ROZPOCET | 0 | 0 | 0 | 0 | 0 | 1 | 0 | 4 | 40
| PP |  | Vyhotovení výchozí revizní zprávy; pro opravné práce pro objem investičních nákladů | [14 empty] | PP | 1
| P |  | Poznámka k položce: přes 500 000 do 1 000 000 Kč Technická specifikace položky odpovídá příslušné cenové soustavě. | [14 empty] | P | 1
21 | K | R7498351010 | Vydání průkazu způsobilosti | kus | 1 |  | 0 |  |  | základní |  | 0 | 0 | 0 | 0 | 0 | 4 | K | 1 | ROZPOCET | 0 | 0 | 0 | 0 | 0 | 1 | 0 | 4 | 42
| PP |  | Vydání průkazu způsobilosti | [14 empty] | PP | 1
| P |  | Poznámka k položce: pro funkční celek, provizorní stav Technická specifikace položky odpovídá příslušné cenové soustavě. | [14 empty] | P | 1

## SO 02-36-02 - Dopravna De...
{ec5db972-786c-464a-b6eb-473e649e0b76}
2
| KRYCÍ LIST SOUPISU PRACÍ | [7 empty] | v --- níže se nacházejí doplnkové a pomocné údaje k sestavám --- v | [8 empty] | False
Stavba:
Oprava trati v úseku Tanvald - Kořenov
Objekt:
SO 02-36-02 - Dopravna Desná, osvětlení
| KSO: |  |  |  |  | CC-CZ:
| Místo: |  |  |  |  | Datum: | 14. 6. 2023
| Zadavatel: |  |  |  |  | IČ:
DIČ:
| Uchazeč: |  |  |  |  | IČ: | Vyplň údaj
|  | Vyplň údaj |  |  |  | DIČ: | Vyplň údaj
| Projektant: |  |  |  |  | IČ:
DIČ:
| Zpracovatel: |  |  |  |  | IČ:
DIČ:
Poznámka:
| Cena bez DPH | [5 empty] | 0
|  |  | Základ daně |  |  | Sazba daně | Výše daně
| DPH | základní | 0 |  |  | 21% | 0
|  | snížená | 0 |  |  | 15% | 0
|  | zákl. přenesená | 0 |  |  | 21% | 0
|  | sníž. přenesená | 0 |  |  | 15% | 0
|  | nulová | 0 |  |  | 0% | 0
| Cena s DPH |  |  | v | CZK |  | 0
REKAPITULACE ČLENĚNÍ SOUPISU PRACÍ
Stavba:
Oprava trati v úseku Tanvald - Kořenov
Objekt:
SO 02-36-02 - Dopravna Desná, osvětlení
Místo: | [5 empty] | Datum: | 14. 6. 2023
Zadavatel: | [5 empty] | Projektant:
Uchazeč: |  |  | Vyplň údaj |  |  | Zpracovatel:
Kód dílu - Popis | [6 empty] | Cena celkem [CZK]
Náklady stavby celkem | [6 empty] | 0 | [11 empty] | -1
| 1 - Dodávky | [5 empty] | 0
| 2 - Práce | [5 empty] | 0
SOUPIS PRACÍ
Stavba:
Oprava trati v úseku Tanvald - Kořenov
Objekt:
SO 02-36-02 - Dopravna Desná, osvětlení
Místo: | [5 empty] | Datum: | 14. 6. 2023
Zadavatel: | [5 empty] | Projektant:
Uchazeč: |  |  | Vyplň údaj |  |  | Zpracovatel:
PČ | Typ | Kód | Popis | MJ | Množství | J.cena [CZK] | Cena celkem [CZK] | Cenová soustava |  | DPH | J. Nh [h] | Nh celkem [h] | J. hmotnost [t] | Hmotnost celkem [t] | J. suť [t] | Suť Celkem [t]
Náklady soupisu celkem | [6 empty] | 0 |  |  |  |  | 0 |  | 0 |  | 0 |  | D | -1 | [7 empty] | 0
| D | 1 | Dodávky |  |  |  | 0 |  |  |  |  | 0 |  | 0 |  | 0 | 1 | D | 0 | ROZPOCET | [6 empty] | 0
1 | M | 7493100030 | Venkovní osvětlení Osvětlovací stožáry sklopné pro přídavnou montáž rozhlasového zařízení výšky do 6m, žárově zinkovaný, vč. výstroje | kus | 4 |  | 0 | Sborník UOŽI 01 2023 |  | základní |  | 0 | 0 | 0 | 0 | 0 | 8 | M | 1 | ROZPOCET | 0 | 0 | 0 | 0 | 0 | 1 | 0 | 4 | 2
| PP |  | Venkovní osvětlení Osvětlovací stožáry sklopné pro přídavnou montáž rozhlasového zařízení výšky do 6m, žárově zinkovaný, vč. výstroje | [14 empty] | PP | 1
| P |  | Poznámka k položce: pro přídavnou montáž rozhlasového zařízení výšky do 6m, žárově zinkovaný, vč. výstroje Technická specifikace položky odpovídá příslušné cenové soustavě. | [14 empty] | P | 1
2 | M | 7493100010 | Venkovní osvětlení Osvětlovací stožáry sklopné výšky do 6 m, žárově zinkovaný, vč. výstroje, stožár nesmí mít dvířka (z důvodu neoprávněného vstupu) | kus | 11 |  | 0 | Sborník UOŽI 01 2023 |  | základní |  | 0 | 0 | 0 | 0 | 0 | 8 | M | 1 | ROZPOCET | 0 | 0 | 0 | 0 | 0 | 1 | 0 | 4 | 4
| PP |  | Venkovní osvětlení Osvětlovací stožáry sklopné výšky do 6 m, žárově zinkovaný, vč. výstroje, stožár nesmí mít dvířka (z důvodu neoprávněného vstupu) | [14 empty] | PP | 1
| P |  | Poznámka k položce: výšky do 6 m, žárově zinkovaný, vč. výstroje, stožár nesmí mít dvířka (z důvodu neoprávněného vstupu), přístup ke svorkovnici bude možný až po sklopení stožáru, kdy se dolní část plně otevře a umožní snadný přístup ke svorkovnicím. Technická specifikace položky odpovídá příslušné cenové soustavě. | [14 empty] | P | 1
3 | M | 7493100650 | Venkovní osvětlení Svítidla pro železnici LED svítidlo o příkonu 26 - 35 W určené pro osvětlení venkovních prostor veřejnosti přístupných (nástupiště, přechody kolejiště) na ŽDC, difuzor z plochého tvrzeného skla IK 6 a vyšší | kus | 23 |  | 0 | Sborník UOŽI 01 2023 |  | základní |  | 0 | 0 | 0 | 0 | 0 | 8 | M | 1 | ROZPOCET | 0 | 0 | 0 | 0 | 0 | 1 | 0 | 4 | 6
| PP |  | Venkovní osvětlení Svítidla pro železnici LED svítidlo o příkonu 26 - 35 W určené pro osvětlení venkovních prostor veřejnosti přístupných (nástupiště, přechody kolejiště) na ŽDC, difuzor z plochého tvrzeného skla IK 6 a vyšší | [14 empty] | PP | 1
| P |  | Poznámka k položce: LED svítidlo o příkonu 26 - 35 W určené pro osvětlení venkovních prostor veřejnosti přístupných (nástupiště, přechody kolejiště) na ŽDC. Svítidlo opatřeno difuzorem z plochého tvrzeného skla s minimální pevností IK 6 a vyšší; teplotní ochrana svítidla (LED modulu i předřadníku); chlazení zajištěno pasivními chladiči; tělo (horní, dolní kryt, příruba….) svítidlo vyrobené z tepelně vodivého materiálu z důvodu pasivního chlazení, el. předřadník musí zajišťovat konstantní světelný tok po celou dobu životnosti modulu LED. Svítidlo určeno pro osvětlení otevřených nástupišť. Technická specifikace položky odpovídá příslušné cenové soustavě. | [14 empty] | P | 1
4 | M | 7493102020 | Venkovní osvětlení Elektrovýzbroje stožárů a stožárové rozvodnice Stožárová rozvodnice s jedním až dvěma jistícími prvky | kus | 16 |  | 0 | Sborník UOŽI 01 2023 |  | základní |  | 0 | 0 | 0 | 0 | 0 | 8 | M | 1 | ROZPOCET | 0 | 0 | 0 | 0 | 0 | 1 | 0 | 4 | 8
| PP |  | Venkovní osvětlení Elektrovýzbroje stožárů a stožárové rozvodnice Stožárová rozvodnice s jedním až dvěma jistícími prvky | [14 empty] | PP | 1
| P |  | Poznámka k položce: Stožárová rozvodnice s jedním až dvěma jistícími prvky Technická specifikace položky odpovídá příslušné cenové soustavě. | [14 empty] | P | 1
5 | M | 7493102290 | Venkovní osvětlení Rozvaděče pro napájení veřejného osvětlení pro 7 - 12 ks 3-f větví | kus | 1 |  | 0 | Sborník UOŽI 01 2023 |  | základní |  | 0 | 0 | 0 | 0 | 0 | 8 | M | 1 | ROZPOCET | 0 | 0 | 0 | 0 | 0 | 1 | 0 | 4 | 10
| PP |  | Venkovní osvětlení Rozvaděče pro napájení veřejného osvětlení pro 7 - 12 ks 3-f větví | [14 empty] | PP | 1
| P |  | Poznámka k položce: pro 7 - 12 ks 3-f větví Technická specifikace položky odpovídá příslušné cenové soustavě. | [14 empty] | P | 1
6 | M | 7493102330 | Venkovní osvětlení Rozvaděče pro napájení veřejného osvětlení Rozšíření RVO o regulátor osvětlení s řídící jednotkou; Imax - 100A bez kompenzace. Regulátor musí být mikroprocesorově řízen a jednotka musí umožňovat několik režimů regulace. | kus | 1 |  | 0 | Sborník UOŽI 01 2023 |  | základní |  | 0 | 0 | 0 | 0 | 0 | 8 | M | 1 | ROZPOCET | 0 | 0 | 0 | 0 | 0 | 1 | 0 | 4 | 12
| PP |  | Venkovní osvětlení Rozvaděče pro napájení veřejného osvětlení Rozšíření RVO o regulátor osvětlení s řídící jednotkou; Imax - 100A bez kompenzace. Regulátor musí být mikroprocesorově řízen a jednotka musí umožňovat několik režimů regulace. | [14 empty] | PP | 1
| P |  | Poznámka k položce: Rozšíření RVO o regulátor osvětlení s řídící jednotkou; Imax - 100A bez kompenzace. Regulátor musí být mikroprocesorově řízen a jednotka musí umožňovat několik režimů regulace. Jednotka musí dále hlídat nastavené regulační napětí, provozní a špičkové proudy. Dále musí obsahovat elektroměrový rozvaděč s přenosem stavových veličin tj. pouze dálková diagnostika + s možností stahovat veličiny z regulátoru. Regulátor musí být příkonově omezen. Technická specifikace položky odpovídá příslušné cenové soustavě. | [14 empty] | P | 1
7 | M | 7493102630 | Venkovní osvětlení Řídící systém silnoproudu PLC FBs včetně SW | kus | 1 |  | 0 | Sborník UOŽI 01 2023 |  | základní |  | 0 | 0 | 0 | 0 | 0 | 8 | M | 1 | ROZPOCET | 0 | 0 | 0 | 0 | 0 | 1 | 0 | 4 | 14
| PP |  | Venkovní osvětlení Řídící systém silnoproudu PLC FBs včetně SW | [14 empty] | PP | 1
| P |  | Poznámka k položce: PLC FBs včetně SW Technická specifikace položky odpovídá příslušné cenové soustavě. | [14 empty] | P | 1
8 | M | 7493102660 | Venkovní osvětlení Řídící systém silnoproudu Modul DOOS 3 (řídícím jednotka pro 3 okruhy osvětlení) | kus | 1 |  | 0 | Sborník UOŽI 01 2023 |  | základní |  | 0 | 0 | 0 | 0 | 0 | 8 | M | 1 | ROZPOCET | 0 | 0 | 0 | 0 | 0 | 1 | 0 | 4 | 16
| PP |  | Venkovní osvětlení Řídící systém silnoproudu Modul DOOS 3 (řídícím jednotka pro 3 okruhy osvětlení) | [14 empty] | PP | 1
| P |  | Poznámka k položce: Modul DOOS 3 (řídícím jednotka pro 3 okruhy osvětlení) Technická specifikace položky odpovídá příslušné cenové soustavě. | [14 empty] | P | 1
9 | M | 7491600200 | Uzemnění Vnější Pásek pozink. FeZn 30x4 | kg | 340 |  | 0 | Sborník UOŽI 01 2023 |  | základní |  | 0 | 0 | 0 | 0 | 0 | 8 | M | 1 | ROZPOCET | 0 | 0 | 0 | 0 | 0 | 1 | 0 | 4 | 18
| PP |  | Uzemnění Vnější Pásek pozink. FeZn 30x4 | [14 empty] | PP | 1
| P |  | Poznámka k položce: Pásek pozink. FeZn 30x4 Technická specifikace položky odpovídá příslušné cenové soustavě. | [14 empty] | P | 1
10 | M | 7492501580 | Kabely, vodiče, šňůry Cu - nn Kabel silový Cu pro pohyblivé přívody, izolace pryžová H05RR-F 5G1,5 (5Cx1,5 CGSG) | m | 160 |  | 0 | Sborník UOŽI 01 2023 |  | základní |  | 0 | 0 | 0 | 0 | 0 | 8 | M | 1 | ROZPOCET | 0 | 0 | 0 | 0 | 0 | 1 | 0 | 4 | 20
| PP |  | Kabely, vodiče, šňůry Cu - nn Kabel silový Cu pro pohyblivé přívody, izolace pryžová H05RR-F 5G1,5 (5Cx1,5 CGSG) | [14 empty] | PP | 1
| P |  | Poznámka k položce: H05RR-F 5G1,5 (5Cx1,5 CGSG) Technická specifikace položky odpovídá příslušné cenové soustavě. | [14 empty] | P | 1
11 | M | 7492501950 | Kabely, vodiče, šňůry Cu - nn Kabel silový 4 a 5-žílový Cu, plastová izolace CYKY 4O4 (4Dx4) | m | 850 |  | 0 | Sborník UOŽI 01 2023 |  | základní |  | 0 | 0 | 0 | 0 | 0 | 8 | M | 1 | ROZPOCET | 0 | 0 | 0 | 0 | 0 | 1 | 0 | 4 | 22
| PP |  | Kabely, vodiče, šňůry Cu - nn Kabel silový 4 a 5-žílový Cu, plastová izolace CYKY 4O4 (4Dx4) | [14 empty] | PP | 1
| P |  | Poznámka k položce: CYKY-O 4x4 (4Dx6) Technická specifikace položky odpovídá příslušné cenové soustavě. | [14 empty] | P | 1
12 | M | 7491100130 | Trubková vedení Ohebné elektroinstalační trubky KOPOFLEX 110 rudá | m | 850 |  | 0 | Sborník UOŽI 01 2023 |  | základní |  | 0 | 0 | 0 | 0 | 0 | 8 | M | 1 | ROZPOCET | 0 | 0 | 0 | 0 | 0 | 1 | 0 | 4 | 24
| PP |  | Trubková vedení Ohebné elektroinstalační trubky KOPOFLEX 110 rudá | [14 empty] | PP | 1
| P |  | Poznámka k položce: KOPOFLEX 110 rudá Technická specifikace položky odpovídá příslušné cenové soustavě. | [14 empty] | P | 1
13 | M | 7593500955 | Trasy kabelového vedení Ohebná dvouplášťová korugovaná chránička 110/92 smotek - černá UV stabilní | m | 40 |  | 0 | Sborník UOŽI 01 2023 |  | základní |  | 0 | 0 | 0 | 0 | 0 | 8 | M | 1 | ROZPOCET | 0 | 0 | 0 | 0 | 0 | 1 | 0 | 4 | 26
| PP |  | Trasy kabelového vedení Ohebná dvouplášťová korugovaná chránička 110/92 smotek - černá UV stabilní | [14 empty] | PP | 1
| P |  | Poznámka k položce: 110/92 smotek - černá UV stabilní Technická specifikace položky odpovídá příslušné cenové soustavě. | [14 empty] | P | 1
14 | M | 7593501810R | Lokátory a markery | kus | 6 |  | 0 |  |  | základní |  | 0 | 0 | 0 | 0 | 0 | 8 | M | 1 | ROZPOCET | 0 | 0 | 0 | 0 | 0 | 1 | 0 | 4 | 28
| PP |  | Lokátory a markery | [14 empty] | PP | 1
| P |  | Poznámka k položce: Ball Marker 1402-XR, červený energetika Technická specifikace položky odpovídá příslušné cenové soustavě. | [14 empty] | P | 1
| D | 2 | Práce |  |  |  | 0 |  |  |  |  | 0 |  | 0 |  | 0 | 1 | D | 0 | ROZPOCET | [6 empty] | 0
25 | K | 7499254010 | Měření intenzity osvětlení venkovních železničních prostranství | kus | 1 |  | 0 | Sborník UOŽI 01 2023 |  | základní |  | 0 | 0 | 0 | 0 | 0 | 4 | K | 1 | ROZPOCET | 0 | 0 | 0 | 0 | 0 | 1 | 0 | 4 | -942015150
| PP |  | Měření intenzity osvětlení venkovních železničních prostranství - měření intenzity umělého osvětlení v rozsahu tohoto SO dle ČSN EN 12464-1/2 včetně vyhotovení protokolu. Měrná jednotka je kus - tj. měření v místě rozpětí svítidel | [14 empty] | PP | 1
26 | K | 7598095700 | Dozor pracovníků provozovatele při práci na živém zařízení | hod | 8 |  | 0 | Sborník UOŽI 01 2023 |  | základní |  | 0 | 0 | 0 | 0 | 0 | 4 | K | 1 | ROZPOCET | 0 | 0 | 0 | 0 | 0 | 1 | 0 | 4 | 1967015539
| PP |  | Dozor pracovníků provozovatele při práci na živém zařízení | [14 empty] | PP | 1
27 | K | 5915007020 | Zásyp jam nebo rýh sypaninou na železničním spodku se zhutněním | m3 | 13 |  | 0 | Sborník UOŽI 01 2023 |  | základní |  | 0 | 0 | 0 | 0 | 0 | 4 | K | 1 | ROZPOCET | 0 | 0 | 0 | 0 | 0 | 1 | 0 | 4 | 25794904
| PP |  | Zásyp jam nebo rýh sypaninou na železničním spodku se zhutněním. Poznámka: 1. Ceny zásypu jam a rýh se zhutněním jsou určeny pro jakoukoliv míru zhutnění. | [14 empty] | PP | 1
28 | K | 7493151010 | Montáž osvětlovacích stožárů včetně výstroje sklopných výšky do 12 m | kus | 15 |  | 0 | Sborník UOŽI 01 2023 |  | základní |  | 0 | 0 | 0 | 0 | 0 | 4 | K | 1 | ROZPOCET | 0 | 0 | 0 | 0 | 0 | 1 | 0 | 4 | 1059291828
| PP |  | Montáž osvětlovacích stožárů včetně výstroje sklopných výšky do 12 m - včetně připojovací svorkovnice pro 2x svítidla, kabelového vedení ke svítidlům a veškerého příslušenství. Neobsahuje základovou konstrukci a montáž svítidla | [14 empty] | PP | 1
29 | K | 7493152520 | Montáž svítidla pro železnici na pevný stožár výšky do 6 m | kus | 23 |  | 0 | Sborník UOŽI 01 2023 |  | základní |  | 0 | 0 | 0 | 0 | 0 | 4 | K | 1 | ROZPOCET | 0 | 0 | 0 | 0 | 0 | 1 | 0 | 4 | -163315277
| PP |  | Montáž svítidla pro železnici na pevný stožár výšky do 6 m - kompletace a montáž včetně "superlife" světelného zdroje, elektronického předřadníku a připojení kabelu | [14 empty] | PP | 1
30 | K | 7493155510 | Montáž stožárových rozvodnic s jedním až dvěmi jistícími prvky | kus | 16 |  | 0 | Sborník UOŽI 01 2023 |  | základní |  | 0 | 0 | 0 | 0 | 0 | 4 | K | 1 | ROZPOCET | 0 | 0 | 0 | 0 | 0 | 1 | 0 | 4 | -698354820
| PP |  | Montáž stožárových rozvodnic s jedním až dvěmi jistícími prvky | [14 empty] | PP | 1
31 | K | 7493156012 | Montáž rozvaděče pro napájení osvětlení železničních prostranství přes 8 kusů 3-f vývodů | kus | 1 |  | 0 | Sborník UOŽI 01 2023 |  | základní |  | 0 | 0 | 0 | 0 | 0 | 4 | K | 1 | ROZPOCET | 0 | 0 | 0 | 0 | 0 | 1 | 0 | 4 | 347822600
| PP |  | Montáž rozvaděče pro napájení osvětlení železničních prostranství přes 8 kusů 3-f vývodů - do terénu nebo rozvodny včetně elektrovýzbroje | [14 empty] | PP | 1
32 | K | 7493156020 | Montáž rozvaděče pro napájení osvětlení železničních prostranství řídící PLC jednotky | kus | 1 |  | 0 | Sborník UOŽI 01 2023 |  | základní |  | 0 | 0 | 0 | 0 | 0 | 4 | K | 1 | ROZPOCET | 0 | 0 | 0 | 0 | 0 | 1 | 0 | 4 | 1485668673
| PP |  | Montáž rozvaděče pro napájení osvětlení železničních prostranství řídící PLC jednotky | [14 empty] | PP | 1
33 | K | 460641123 | Základové konstrukce při elektromontážích ze ŽB tř. C 16/20 bez zvláštních nároků na prostředí | m3 | 8.82 |  | 0 | CS ÚRS 2023 01 |  | základní |  | 0 | 0 | 0 | 0 | 0 | 4 | K | 1 | ROZPOCET | 0 | 0 | 0 | 0 | 0 | 1 | 0 | 4 | 1366922225
| PP |  | Základové konstrukce základ bez bednění do rostlé zeminy z monolitického železobetonu bez výztuže bez zvláštních nároků na prostředí tř. C 16/20 | [14 empty] | PP | 1
| Online PSC |  | https://podminky.urs.cz/item/CS_URS_2023_01/460641123 | [14 empty] | Online PSC | 1
34 | K | 174111101 | Zásyp jam, šachet rýh nebo kolem objektů sypaninou se zhutněním ručně | m3 | 230 |  | 0 | CS ÚRS 2023 01 |  | základní |  | 0 | 0 | 0 | 0 | 0 | 4 | K | 1 | ROZPOCET | 0 | 0 | 0 | 0 | 0 | 1 | 0 | 4 | -245256113
| PP |  | Zásyp sypaninou z jakékoliv horniny ručně s uložením výkopku ve vrstvách se zhutněním jam, šachet, rýh nebo kolem objektů v těchto vykopávkách | [14 empty] | PP | 1
| Online PSC |  | https://podminky.urs.cz/item/CS_URS_2023_01/174111101 | [14 empty] | Online PSC | 1
15 | K | 7492751022 | Montáž ukončení kabelů nn v rozvaděči nebo na přístroji izolovaných s označením 2 - 5-ti žílových do 25 mm2 | kus | 84 |  | 0 | Sborník UOŽI 01 2023 |  | základní |  | 0 | 0 | 0 | 0 | 0 | 4 | K | 1 | ROZPOCET | 0 | 0 | 0 | 0 | 0 | 1 | 0 | 4 | 30
| PP |  | Montáž ukončení kabelů nn v rozvaděči nebo na přístroji izolovaných s označením 2 - 5-ti žílových do 25 mm2 - montáž kabelové koncovky nebo záklopky včetně odizolování pláště a izolace žil kabelu, ukončení žil v rozvaděči, upevnění kabelových ok, roz. trubice, zakončení stínění apod. | [14 empty] | PP | 1
| P |  | Poznámka k položce: do 25 mm2 Technická specifikace položky odpovídá příslušné cenové soustavě. | [14 empty] | P | 1
16 | K | 7492756040 | Pomocné práce pro montáž kabelů zatažení kabelů do chráničky do 4 kg/m | m | 1010 |  | 0 | Sborník UOŽI 01 2023 |  | základní |  | 0 | 0 | 0 | 0 | 0 | 4 | K | 1 | ROZPOCET | 0 | 0 | 0 | 0 | 0 | 1 | 0 | 4 | 32
| PP |  | Pomocné práce pro montáž kabelů zatažení kabelů do chráničky do 4 kg/m | [14 empty] | PP | 1
| P |  | Poznámka k položce: do 4 kg/m Technická specifikace položky odpovídá příslušné cenové soustavě. | [14 empty] | P | 1
17 | K | 7493155010 | Montáž elektrovýzbroje stožárů do 4 okruhů | kus | 16 |  | 0 | Sborník UOŽI 01 2023 |  | základní |  | 0 | 0 | 0 | 0 | 0 | 4 | K | 1 | ROZPOCET | 0 | 0 | 0 | 0 | 0 | 1 | 0 | 4 | 34
| PP |  | Montáž elektrovýzbroje stožárů do 4 okruhů - včetně kabelového propojení se svítidlem, instalace rozvodnice do stožáru | [14 empty] | PP | 1
| P |  | Poznámka k položce: do 4 okruhů Technická specifikace položky odpovídá příslušné cenové soustavě. | [14 empty] | P | 1
18 | K | 7491652010 | Montáž vnějšího uzemnění uzemňovacích vodičů v zemi z pozinkované oceli (FeZn) do 120 mm2 | m | 490 |  | 0 | Sborník UOŽI 01 2023 |  | základní |  | 0 | 0 | 0 | 0 | 0 | 4 | K | 1 | ROZPOCET | 0 | 0 | 0 | 0 | 0 | 1 | 0 | 4 | 36
| PP |  | Montáž vnějšího uzemnění uzemňovacích vodičů v zemi z pozinkované oceli (FeZn) do 120 mm2 - uzemňovacího vedení v zemní kynetě, případně v chráničce odvinutí vodiče ze svitku a oddělení příslušné délky, tvarování pásku, spojování. Neobsahuje výkop a zához kabelové kynety a chráničku | [14 empty] | PP | 1
| P |  | Poznámka k položce: do 120 mm2 Technická specifikace položky odpovídá příslušné cenové soustavě. | [14 empty] | P | 1
19 | K | 7492554010 | Montáž kabelů 4- a 5-žílových Cu do 16 mm2 | m | 1010 |  | 0 | Sborník UOŽI 01 2023 |  | základní |  | 0 | 0 | 0 | 0 | 0 | 4 | K | 1 | ROZPOCET | 0 | 0 | 0 | 0 | 0 | 1 | 0 | 4 | 38
| PP |  | Montáž kabelů 4- a 5-žílových Cu do 16 mm2 - uložení do země, chráničky, na rošty, pod omítku apod. | [14 empty] | PP | 1
| P |  | Poznámka k položce: do 16 mm2 Technická specifikace položky odpovídá příslušné cenové soustavě. | [14 empty] | P | 1
20 | K | 5915005040 | Hloubení rýh nebo jam ručně na železničním spodku třídy těžitelnosti II skupiny 4 | m3 | 230 |  | 0 | Sborník UOŽI 01 2023 |  | základní |  | 0 | 0 | 0 | 0 | 0 | 4 | K | 1 | ROZPOCET | 0 | 0 | 0 | 0 | 0 | 1 | 0 | 4 | 40
| PP |  | Hloubení rýh nebo jam ručně na železničním spodku třídy těžitelnosti II skupiny 4. Poznámka: 1. V cenách jsou započteny náklady na hloubení a uložení výzisku na terén nebo naložení na dopravní prostředek a uložení na úložišti. | [14 empty] | PP | 1
| P |  | Poznámka k položce: skupiny 4 Technická specifikace položky odpovídá příslušné cenové soustavě. | [14 empty] | P | 1
21 | K | R7498454010 | Zkoušky vodičů a kabelů nn; silových do 1 kV | kus | 5 |  | 0 |  |  | základní |  | 0 | 0 | 0 | 0 | 0 | 4 | K | 1 | ROZPOCET | 0 | 0 | 0 | 0 | 0 | 1 | 0 | 4 | 42
| PP |  | Zkoušky vodičů a kabelů nn; silových do 1 kV | [14 empty] | PP | 1
| P |  | Poznámka k položce: průřezu žíly do 300 mm2 Technická specifikace položky odpovídá příslušné cenové soustavě. | [14 empty] | P | 1
22 | K | R7498150520 | Vyhotovení výchozí revizní zprávy; pro opravné práce pro objem investičních nákladů | kus | 1 |  | 0 |  |  | základní |  | 0 | 0 | 0 | 0 | 0 | 4 | K | 1 | ROZPOCET | 0 | 0 | 0 | 0 | 0 | 1 | 0 | 4 | 44
| PP |  | Vyhotovení výchozí revizní zprávy; pro opravné práce pro objem investičních nákladů | [14 empty] | PP | 1
| P |  | Poznámka k položce: přes 500 000 do 1 000 000 Kč Technická specifikace položky odpovídá příslušné cenové soustavě. | [14 empty] | P | 1
23 | K | R7498150525 | Vyhotovení výchozí revizní zprávy; příplatek za každých dalších i započatých | kus | 3 |  | 0 |  |  | základní |  | 0 | 0 | 0 | 0 | 0 | 4 | K | 1 | ROZPOCET | 0 | 0 | 0 | 0 | 0 | 1 | 0 | 4 | 46
| PP |  | Vyhotovení výchozí revizní zprávy; příplatek za každých dalších i započatých | [14 empty] | PP | 1
| P |  | Poznámka k položce: 500 000 Kč přes 1 000 000 Kč Technická specifikace položky odpovídá příslušné cenové soustavě. | [14 empty] | P | 1
24 | K | R7498351010 | Vydání průkazu způsobilosti | kus | 1 |  | 0 |  |  | základní |  | 0 | 0 | 0 | 0 | 0 | 4 | K | 1 | ROZPOCET | 0 | 0 | 0 | 0 | 0 | 1 | 0 | 4 | 48
| PP |  | Vydání průkazu způsobilosti | [14 empty] | PP | 1
| P |  | Poznámka k položce: pro funkční celek, provizorní stav Technická specifikace položky odpovídá příslušné cenové soustavě. | [14 empty] | P | 1

## SO 02-36-03 - Dopravna De...
{c98b8d7c-8d7b-4fa4-aef1-7860715924c0}
2
| KRYCÍ LIST SOUPISU PRACÍ | [7 empty] | v --- níže se nacházejí doplnkové a pomocné údaje k sestavám --- v | [8 empty] | False
Stavba:
Oprava trati v úseku Tanvald - Kořenov
Objekt:
SO 02-36-03 - Dopravna Desná, přípojka zab. zař.
| KSO: |  |  |  |  | CC-CZ:
| Místo: |  |  |  |  | Datum: | 14. 6. 2023
| Zadavatel: |  |  |  |  | IČ:
DIČ:
| Uchazeč: |  |  |  |  | IČ: | Vyplň údaj
|  | Vyplň údaj |  |  |  | DIČ: | Vyplň údaj
| Projektant: |  |  |  |  | IČ:
DIČ:
| Zpracovatel: |  |  |  |  | IČ:
DIČ:
Poznámka:
| Cena bez DPH | [5 empty] | 0
|  |  | Základ daně |  |  | Sazba daně | Výše daně
| DPH | základní | 0 |  |  | 21% | 0
|  | snížená | 0 |  |  | 15% | 0
|  | zákl. přenesená | 0 |  |  | 21% | 0
|  | sníž. přenesená | 0 |  |  | 15% | 0
|  | nulová | 0 |  |  | 0% | 0
| Cena s DPH |  |  | v | CZK |  | 0
REKAPITULACE ČLENĚNÍ SOUPISU PRACÍ
Stavba:
Oprava trati v úseku Tanvald - Kořenov
Objekt:
SO 02-36-03 - Dopravna Desná, přípojka zab. zař.
Místo: | [5 empty] | Datum: | 14. 6. 2023
Zadavatel: | [5 empty] | Projektant:
Uchazeč: |  |  | Vyplň údaj |  |  | Zpracovatel:
Kód dílu - Popis | [6 empty] | Cena celkem [CZK]
Náklady stavby celkem | [6 empty] | 0 | [11 empty] | -1
| 1 - Dodávky | [5 empty] | 0
| 2 - Práce | [5 empty] | 0
SOUPIS PRACÍ
Stavba:
Oprava trati v úseku Tanvald - Kořenov
Objekt:
SO 02-36-03 - Dopravna Desná, přípojka zab. zař.
Místo: | [5 empty] | Datum: | 14. 6. 2023
Zadavatel: | [5 empty] | Projektant:
Uchazeč: |  |  | Vyplň údaj |  |  | Zpracovatel:
PČ | Typ | Kód | Popis | MJ | Množství | J.cena [CZK] | Cena celkem [CZK] | Cenová soustava |  | DPH | J. Nh [h] | Nh celkem [h] | J. hmotnost [t] | Hmotnost celkem [t] | J. suť [t] | Suť Celkem [t]
Náklady soupisu celkem | [6 empty] | 0 |  |  |  |  | 0 |  | 0 |  | 0 |  | D | -1 | [7 empty] | 0
| D | 1 | Dodávky |  |  |  | 0 |  |  |  |  | 0 |  | 0 |  | 0 | 1 | D | 0 | ROZPOCET | [6 empty] | 0
1 | M | R7593500965 | Ohebná dvouplášťová korugovaná chránička | m | 150 |  | 0 |  |  | základní |  | 0 | 0 | 0 | 0 | 0 | 8 | M | 1 | ROZPOCET | 0 | 0 | 0 | 0 | 0 | 1 | 0 | 4 | 2
| PP |  | Ohebná dvouplášťová korugovaná chránička | [14 empty] | PP | 1
| P |  | Poznámka k položce: 160/138smotek, vč. podkládky Technická specifikace položky odpovídá příslušné cenové soustavě. | [14 empty] | P | 1
| D | 2 | Práce |  |  |  | 0 |  |  |  |  | 0 |  | 0 |  | 0 | 1 | D | 0 | ROZPOCET | [6 empty] | 0
2 | K | R5915005040 | Hloubení rýh nebo jam ručně; na železničním spodku; třídy těžitelnosti II | m3 | 80 |  | 0 |  |  | základní |  | 0 | 0 | 0 | 0 | 0 | 4 | K | 1 | ROZPOCET | 0 | 0 | 0 | 0 | 0 | 1 | 0 | 4 | 4
| PP |  | Hloubení rýh nebo jam ručně; na železničním spodku; třídy těžitelnosti II | [14 empty] | PP | 1
| P |  | Poznámka k položce: skupiny 4, vč. záhozu a teréních úprav, Technická specifikace položky odpovídá příslušné cenové soustavě. | [14 empty] | P | 1
3 | K | 7596445050 | Montáž ochranných prvků krytu | kus | 3 |  | 0 | Sborník UOŽI 01 2023 |  | základní |  | 0 | 0 | 0 | 0 | 0 | 4 | K | 1 | ROZPOCET | 0 | 0 | 0 | 0 | 0 | 1 | 0 | 4 | 6
| PP |  | Montáž ochranných prvků krytu | [14 empty] | PP | 1
| P |  | Poznámka k položce: krytu Technická specifikace položky odpovídá příslušné cenové soustavě. | [14 empty] | P | 1
4 | K | R7593505150 | Pokládka výstražné fólie do výkopu | m | 150 |  | 0 | Sborník UOŽI 01 2023 |  | základní |  | 0 | 0 | 0 | 0 | 0 | 4 | K | 1 | ROZPOCET | 0 | 0 | 0 | 0 | 0 | 1 | 0 | 4 | 8
| PP |  | Pokládka výstražné fólie do výkopu | [14 empty] | PP | 1
| P |  | Poznámka k položce: vč. dodávky materiálu - modrá barva Technická specifikace položky odpovídá příslušné cenové soustavě. | [14 empty] | P | 1

## SO 03-10-01 - Desná (mimo...
{2431ea6e-94aa-482b-80de-7b8a49a001b1}
2
| KRYCÍ LIST SOUPISU PRACÍ | [7 empty] | v --- níže se nacházejí doplnkové a pomocné údaje k sestavám --- v | [8 empty] | False
Stavba:
Oprava trati v úseku Tanvald - Kořenov
Objekt:
SO 03-10-01 - Desná (mimo) - Dolní Polubný (mimo), železniční svršek
| KSO: |  |  |  |  | CC-CZ:
| Místo: |  |  |  |  | Datum: | 14. 6. 2023
| Zadavatel: |  |  |  |  | IČ:
DIČ:
| Uchazeč: |  |  |  |  | IČ: | Vyplň údaj
|  | Vyplň údaj |  |  |  | DIČ: | Vyplň údaj
| Projektant: |  |  |  |  | IČ:
DIČ:
| Zpracovatel: |  |  |  |  | IČ:
DIČ:
Poznámka:
| Cena bez DPH | [5 empty] | 0
|  |  | Základ daně |  |  | Sazba daně | Výše daně
| DPH | základní | 0 |  |  | 21% | 0
|  | snížená | 0 |  |  | 15% | 0
|  | zákl. přenesená | 0 |  |  | 21% | 0
|  | sníž. přenesená | 0 |  |  | 15% | 0
|  | nulová | 0 |  |  | 0% | 0
| Cena s DPH |  |  | v | CZK |  | 0
REKAPITULACE ČLENĚNÍ SOUPISU PRACÍ
Stavba:
Oprava trati v úseku Tanvald - Kořenov
Objekt:
SO 03-10-01 - Desná (mimo) - Dolní Polubný (mimo), železniční svršek
Místo: | [5 empty] | Datum: | 14. 6. 2023
Zadavatel: | [5 empty] | Projektant:
Uchazeč: |  |  | Vyplň údaj |  |  | Zpracovatel:
Kód dílu - Popis | [6 empty] | Cena celkem [CZK]
Náklady stavby celkem | [6 empty] | 0 | [11 empty] | -1
| 1 - Dodávky | [5 empty] | 0
| 2 - Práce | [5 empty] | 0
| 3 - Doprava | [5 empty] | 0
| 4 - Poplatky | [5 empty] | 0
SOUPIS PRACÍ
Stavba:
Oprava trati v úseku Tanvald - Kořenov
Objekt:
SO 03-10-01 - Desná (mimo) - Dolní Polubný (mimo), železniční svršek
Místo: | [5 empty] | Datum: | 14. 6. 2023
Zadavatel: | [5 empty] | Projektant:
Uchazeč: |  |  | Vyplň údaj |  |  | Zpracovatel:
PČ | Typ | Kód | Popis | MJ | Množství | J.cena [CZK] | Cena celkem [CZK] | Cenová soustava |  | DPH | J. Nh [h] | Nh celkem [h] | J. hmotnost [t] | Hmotnost celkem [t] | J. suť [t] | Suť Celkem [t]
Náklady soupisu celkem | [6 empty] | 0 |  |  |  |  | 0 |  | 4940.8098 |  | 0 |  | D | -1 | [10 empty] | 0
| D | 1 | Dodávky |  |  |  | 0 |  |  |  |  | 0 |  | 4940.8098 |  | 0 | 1 | D | 0 |  |  |  | ROZPOCET | [6 empty] | 0
1 | M | 5955101005 | Kamenivo drcené štěrk frakce 31,5/63 třídy min. BII | t | 4371 |  | 0 | Sborník UOŽI 01 2023 |  | základní |  | 0 | 1 | 4371 | 0 | 0 | 8 | M | 1 |  |  |  | ROZPOCET | 0 | 0 | 0 | 0 | 0 | 1 | 0 | 4 | 2
| PP |  | Kamenivo drcené štěrk frakce 31,5/63 třídy min. BII | [14 empty] | PP | 1
| P |  | Poznámka k položce: kolejové lože Technická specifikace položky odpovídá příslušné cenové soustavě. | [14 empty] | P | 1
2 | M | R5955101012 | Kamenivo drcené recyklované štěrk frakce 16/32 | t | 175 |  | 0 |  |  | základní |  | 0 | 1 | 175 | 0 | 0 | 8 | M | 1 |  |  |  | ROZPOCET | 0 | 0 | 0 | 0 | 0 | 1 | 0 | 4 | 4
| PP |  | Kamenivo drcené recyklované štěrk frakce 16/32 | [14 empty] | PP | 1
| P |  | Poznámka k položce: zapuštěné kolejové lože - recyklované Technická specifikace položky odpovídá příslušné cenové soustavě. | [14 empty] | P | 1
3 | M | 5956134017 | Pražec ocelový tv. Y příčný vystrojené základní S 49 rozevření 650 | kus | 446 |  | 0 | Sborník UOŽI 01 2023 |  | základní |  | 0 | 0.143 | 63.778 | 0 | 0 | 8 | M | 1 |  |  |  | ROZPOCET | 0 | 0 | 0 | 0 | 0 | 1 | 0 | 4 | 6
| PP |  | Pražec ocelový tv. Y příčný vystrojené základní S 49 rozevření 650 | [14 empty] | PP | 1
| P |  | Poznámka k položce: Technická specifikace položky odpovídá příslušné cenové soustavě. | [14 empty] | P | 1
| VV |  | 179+21+171+69+3+3 |  | 446 | [12 empty] | VV | 1 | 2 | True | 0 | ROZPOCET
| VV |  | Součet |  | 446 | [12 empty] | VV | 1 | 4 | True | 1 | ROZPOCET
4 | M | R5956134017 | Pražec ocelový tv. Y příčný vystrojené základní S 49 rozevření 650 | kus | 342 |  | 0 |  |  | základní |  | 0 | 0.143 | 48.906 | 0 | 0 | 8 | M | 1 |  |  |  | ROZPOCET | 0 | 0 | 0 | 0 | 0 | 1 | 0 | 4 | 8
| PP |  | Pražec ocelový tv. Y příčný vystrojené základní S 49 rozevření 650 | [14 empty] | PP | 1
| P |  | Poznámka k položce: držák ozubnice - antikorozní Technická specifikace položky odpovídá příslušné cenové soustavě. | [14 empty] | P | 1
| VV |  | 484-142 |  | 342 | [12 empty] | VV | 1 | 2 | True | 0 | ROZPOCET
| VV |  | Součet |  | 342 | [12 empty] | VV | 1 | 4 | True | 1 | ROZPOCET
5 | M | 5956134022 | Pražec ocelový tv. Y příčný vystrojené přechodové 49 rozevření 650 | kus | 8 |  | 0 | Sborník UOŽI 01 2023 |  | základní |  | 0 | 0.143 | 1.144 | 0 | 0 | 8 | M | 1 |  |  |  | ROZPOCET | 0 | 0 | 0 | 0 | 0 | 1 | 0 | 4 | 10
| PP |  | Pražec ocelový tv. Y příčný vystrojené přechodové 49 rozevření 650 | [14 empty] | PP | 1
| P |  | Poznámka k položce: Technická specifikace položky odpovídá příslušné cenové soustavě. | [14 empty] | P | 1
6 | M | 5956149001 | Pražec betonový neutrální nevystrojený | m | 42.9 |  | 0 | Sborník UOŽI 01 2023 |  | základní |  | 0 | 0.16 | 6.864 | 0 | 0 | 8 | M | 1 |  |  |  | ROZPOCET | 0 | 0 | 0 | 0 | 0 | 1 | 0 | 4 | 12
| PP |  | Pražec betonový neutrální nevystrojený | [14 empty] | PP | 1
| P |  | Poznámka k položce: za dlouhými společnými pražci Technická specifikace položky odpovídá příslušné cenové soustavě. | [14 empty] | P | 1
| VV |  | 4*2,4+5*2,5+8*2,6 |  | 42.9 | [12 empty] | VV | 1 | 2 | True | 0 | ROZPOCET
| VV |  | Součet |  | 42.9 | [12 empty] | VV | 1 | 4 | True | 1 | ROZPOCET
7 | M | 5956134027 | Pražec ocelový tv. Y příčný vystrojené základní 49 pozink rozevření 650 | kus | 209 |  | 0 | Sborník UOŽI 01 2023 |  | základní |  | 0 | 0.143 | 29.887 | 0 | 0 | 8 | M | 1 |  |  |  | ROZPOCET | 0 | 0 | 0 | 0 | 0 | 1 | 0 | 4 | 14
| PP |  | Pražec ocelový tv. Y příčný vystrojené základní 49 pozink rozevření 650 | [14 empty] | PP | 1
| P |  | Poznámka k položce: přejezd, tunel Technická specifikace položky odpovídá příslušné cenové soustavě. | [14 empty] | P | 1
| VV |  | 3+206 |  | 209 | [12 empty] | VV | 1 | 2 | True | 0 | ROZPOCET
| VV |  | Součet |  | 209 | [12 empty] | VV | 1 | 4 | True | 1 | ROZPOCET
8 | M | R5956134027 | Pražec ocelový tv. Y příčný vystrojené základní 49 pozink rozevření 650 | kus | 142 |  | 0 |  |  | základní |  | 0 | 0.143 | 20.306 | 0 | 0 | 8 | M | 1 |  |  |  | ROZPOCET | 0 | 0 | 0 | 0 | 0 | 1 | 0 | 4 | 16
| PP |  | Pražec ocelový tv. Y příčný vystrojené základní 49 pozink rozevření 650 | [14 empty] | PP | 1
| P |  | Poznámka k položce: držák ozubnice; tunel Technická specifikace položky odpovídá příslušné cenové soustavě. | [14 empty] | P | 1
| VV |  | 142 |  | 142 | [12 empty] | VV | 1 | 2 | True | 0 | ROZPOCET
| VV |  | Součet |  | 142 | [12 empty] | VV | 1 | 4 | True | 1 | ROZPOCET
9 | M | 5958128005 | Komplety Skl 24 (šroub RS 0, matice M 22, podložka Uls 6) | kus | 68 |  | 0 | Sborník UOŽI 01 2023 |  | základní |  | 0 | 0.00111 | 0.07548 | 0 | 0 | 8 | M | 1 |  |  |  | ROZPOCET | 0 | 0 | 0 | 0 | 0 | 1 | 0 | 4 | 18
| PP |  | Komplety Skl 24 (šroub RS 0, matice M 22, podložka Uls 6) | [14 empty] | PP | 1
| P |  | Poznámka k položce: vč. SKL 24, neutrální pražce Technická specifikace položky odpovídá příslušné cenové soustavě. | [14 empty] | P | 1
| VV |  | 17*4 |  | 68 | [12 empty] | VV | 1 | 2 | True | 0 | ROZPOCET
| VV |  | Součet |  | 68 | [12 empty] | VV | 1 | 4 | True | 1 | ROZPOCET
10 | M | 5958140000 | Podkladnice žebrová tv. S4 | kus | 34 |  | 0 | Sborník UOŽI 01 2023 |  | základní |  | 0 | 0.00852 | 0.28968 | 0 | 0 | 8 | M | 1 |  |  |  | ROZPOCET | 0 | 0 | 0 | 0 | 0 | 1 | 0 | 4 | 20
| PP |  | Podkladnice žebrová tv. S4 | [14 empty] | PP | 1
| P |  | Poznámka k položce: neutrální pražce, pro úklon kolejnice 1:40;1:80;bez Technická specifikace položky odpovídá příslušné cenové soustavě. | [14 empty] | P | 1
11 | M | 5958158005 | Podložka pryžová pod patu kolejnice S49 183/126/6 | kus | 54 |  | 0 | Sborník UOŽI 01 2023 |  | základní |  | 0 | 0.00018 | 0.00972 | 0 | 0 | 8 | M | 1 |  |  |  | ROZPOCET | 0 | 0 | 0 | 0 | 0 | 1 | 0 | 4 | 22
| PP |  | Podložka pryžová pod patu kolejnice S49 183/126/6 | [14 empty] | PP | 1
| P |  | Poznámka k položce: neutrální pražce + 10 pražců na vlečku Technická specifikace položky odpovídá příslušné cenové soustavě. | [14 empty] | P | 1
| VV |  | (17+10)*2 |  | 54 | [12 empty] | VV | 1 | 2 | True | 0 | ROZPOCET
| VV |  | Součet |  | 54 | [12 empty] | VV | 1 | 4 | True | 1 | ROZPOCET
12 | M | 5958158070 | Podložka polyetylenová pod podkladnici 380/160/2 (S4, R4) | kus | 34 |  | 0 | Sborník UOŽI 01 2023 |  | základní |  | 0 | 9e-05 | 0.00306 | 0 | 0 | 8 | M | 1 |  |  |  | ROZPOCET | 0 | 0 | 0 | 0 | 0 | 1 | 0 | 4 | 24
| PP |  | Podložka polyetylenová pod podkladnici 380/160/2 (S4, R4) | [14 empty] | PP | 1
| P |  | Poznámka k položce: neutrální pražce Technická specifikace položky odpovídá příslušné cenové soustavě. | [14 empty] | P | 1
| VV |  | 17*2 |  | 34 | [12 empty] | VV | 1 | 2 | True | 0 | ROZPOCET
| VV |  | Součet |  | 34 | [12 empty] | VV | 1 | 4 | True | 1 | ROZPOCET
13 | M | 5958134040 | Součásti upevňovací kroužek pružný dvojitý Fe 6 | kus | 40 |  | 0 | Sborník UOŽI 01 2023 |  | základní |  | 0 | 9e-05 | 0.0036 | 0 | 0 | 8 | M | 1 |  |  |  | ROZPOCET | 0 | 0 | 0 | 0 | 0 | 1 | 0 | 4 | 26
| PP |  | Součásti upevňovací kroužek pružný dvojitý Fe 6 | [14 empty] | PP | 1
| P |  | Poznámka k položce: na 10 stávajících pražců na vlečku Technická specifikace položky odpovídá příslušné cenové soustavě. | [14 empty] | P | 1
| VV |  | 10*4 |  | 40 | [12 empty] | VV | 1 | 2 | True | 0 | ROZPOCET
| VV |  | Součet |  | 40 | [12 empty] | VV | 1 | 4 | True | 1 | ROZPOCET
14 | M | R5959999999A | Ozubnicové tyče vč. spojovacího materiálu | m | 639.72 |  | 0 |  |  | základní |  | 0 | 0.0521 | 33.3294 | 0 | 0 | 8 | M | 1 |  |  |  | ROZPOCET | 0 | 0 | 0 | 0 | 0 | 1 | 0 | 4 | 28
| PP |  | Ozubnicové tyče vč. spojovacího materiálu | [14 empty] | PP | 1
| P |  | Poznámka k položce: vč. dopravy; (29,920-30,565) - 2x nájezd 2,64 m Technická specifikace položky odpovídá příslušné cenové soustavě. | [14 empty] | P | 1
15 | M | R5959999999B | Ozubnicový nájezd vč. spojovacího materiálu | kus | 2 |  | 0 |  |  | základní |  | 0 | 0.568 | 1.136 | 0 | 0 | 8 | M | 1 |  |  |  | ROZPOCET | 0 | 0 | 0 | 0 | 0 | 1 | 0 | 4 | 30
| PP |  | Ozubnicový nájezd vč. spojovacího materiálu | [14 empty] | PP | 1
| P |  | Poznámka k položce: vč. dopravy bez Y pražců (3ks) Technická specifikace položky odpovídá příslušné cenové soustavě. | [14 empty] | P | 1
16 | M | 5957107015 | Kolejnicové pásy R350HT tv.49 E1 délky 120 metrů | kus | 22 |  | 0 | Sborník UOŽI 01 2023 |  | základní |  | 0 | 5.9268 | 130.3896 | 0 | 0 | 8 | M | 1 |  |  |  | ROZPOCET | 0 | 0 | 0 | 0 | 0 | 1 | 0 | 4 | 32
| PP |  | Kolejnicové pásy R350HT tv.49 E1 délky 120 metrů | [14 empty] | PP | 1
| P |  | Poznámka k položce: dle TZ Technická specifikace položky odpovídá příslušné cenové soustavě. | [14 empty] | P | 1
| VV |  | 11*2 |  | 22 | [12 empty] | VV | 1 | 2 | True | 0 | ROZPOCET
| VV |  | Součet |  | 22 | [12 empty] | VV | 1 | 4 | True | 1 | ROZPOCET
17 | M | 5957107012 | Kolejnicové pásy R350HT tv.49 E1 délky 75 metrů | kus | 2 |  | 0 | Sborník UOŽI 01 2023 |  | základní |  | 0 | 3.7043 | 7.4085 | 0 | 0 | 8 | M | 1 |  |  |  | ROZPOCET | 0 | 0 | 0 | 0 | 0 | 1 | 0 | 4 | 34
| PP |  | Kolejnicové pásy R350HT tv.49 E1 délky 75 metrů | [14 empty] | PP | 1
| P |  | Poznámka k položce: dle TZ Technická specifikace položky odpovídá příslušné cenové soustavě. | [14 empty] | P | 1
| VV |  | 1*2 |  | 2 | [12 empty] | VV | 1 | 2 | True | 0 | ROZPOCET
| VV |  | Součet |  | 2 | [12 empty] | VV | 1 | 4 | True | 1 | ROZPOCET
18 | M | 5957104025 | Kolejnicové pásy třídy R260 tv. 49 E1 délky 75 metrů | kus | 4 |  | 0 | Sborník UOŽI 01 2023 |  | základní |  | 0 | 3.7043 | 14.817 | 0 | 0 | 8 | M | 1 |  |  |  | ROZPOCET | 0 | 0 | 0 | 0 | 0 | 1 | 0 | 4 | 36
| PP |  | Kolejnicové pásy třídy R260 tv. 49 E1 délky 75 metrů | [14 empty] | PP | 1
| P |  | Poznámka k položce: dle TZ Technická specifikace položky odpovídá příslušné cenové soustavě. | [14 empty] | P | 1
| VV |  | 2*2 |  | 4 | [12 empty] | VV | 1 | 2 | True | 0 | ROZPOCET
| VV |  | Součet |  | 4 | [12 empty] | VV | 1 | 4 | True | 1 | ROZPOCET
19 | M | 5957110040 | Kolejnice tv. 49 E 1, třídy R350HT | m | 24 |  | 0 | Sborník UOŽI 01 2023 |  | základní |  | 0 | 0.04939 | 1.1854 | 0 | 0 | 8 | M | 1 |  |  |  | ROZPOCET | 0 | 0 | 0 | 0 | 0 | 1 | 0 | 4 | 38
| PP |  | Kolejnice tv. 49 E 1, třídy R350HT | [14 empty] | PP | 1
| P |  | Poznámka k položce: zbývající část + 1,5 m kvůli podélnému sklonu a rezerva Technická specifikace položky odpovídá příslušné cenové soustavě. | [14 empty] | P | 1
| VV |  | (10,5+1,5)*2 |  | 24 | [12 empty] | VV | 1 | 2 | True | 0 | ROZPOCET
| VV |  | Součet |  | 24 | [12 empty] | VV | 1 | 4 | True | 1 | ROZPOCET
20 | M | 5962119000 | Zajištění PPK značka ocelová sloupková zajišťovací k betonáži na místě včetně betonu | kus | 19 |  | 0 | Sborník UOŽI 01 2023 |  | základní |  | 0 | 0 | 0 | 0 | 0 | 8 | M | 1 |  |  |  | ROZPOCET | 0 | 0 | 0 | 0 | 0 | 1 | 0 | 4 | 40
| PP |  | Zajištění PPK značka ocelová sloupková zajišťovací k betonáži na místě včetně betonu | [14 empty] | PP | 1
| P |  | Poznámka k položce: kovový sloupek vč. betonového základu (např. U-600); počet dle TZ Technická specifikace položky odpovídá příslušné cenové soustavě. | [14 empty] | P | 1
21 | M | 5962119025 | Zajištění PPK značka ocelová sloupková zajišťovací s prefabrikovaným betonovým základem | kus | 19 |  | 0 | Sborník UOŽI 01 2023 |  | základní |  | 0 | 0 | 0 | 0 | 0 | 8 | M | 1 |  |  |  | ROZPOCET | 0 | 0 | 0 | 0 | 0 | 1 | 0 | 4 | 1994454721
| PP |  | Zajištění PPK značka ocelová sloupková zajišťovací s prefabrikovaným betonovým základem | [14 empty] | PP | 1
22 | M | 5962120030 | Stabilizace ŽBP značka hřebová | kus | 9 |  | 0 | Sborník UOŽI 01 2023 |  | základní |  | 0 | 0 | 0 | 0 | 0 | 8 | M | 1 |  |  |  | ROZPOCET | 0 | 0 | 0 | 0 | 0 | 1 | 0 | 4 | -492624051
| PP |  | Stabilizace ŽBP značka hřebová | [14 empty] | PP | 1
23 | M | 5962119035 | Zajištění PPK značka konzolová zajišťovací komplet | kus | 32 |  | 0 | Sborník UOŽI 01 2023 |  | základní |  | 0 | 0 | 0 | 0 | 0 | 8 | M | 1 |  |  |  | ROZPOCET | 0 | 0 | 0 | 0 | 0 | 1 | 0 | 4 | -450435081
| PP |  | Zajištění PPK značka konzolová zajišťovací komplet | [14 empty] | PP | 1
24 | M | 5960101045 | Pražcové kotvy pro pražec betonový výhybkový VPS | kus | 7 |  | 0 | Sborník UOŽI 01 2023 |  | základní |  | 0 | 0.01099 | 0.07693 | 0 | 0 | 8 | M | 1 |  |  |  | ROZPOCET | 0 | 0 | 0 | 0 | 0 | 1 | 0 | 4 | 48
| PP |  | Pražcové kotvy pro pražec betonový výhybkový VPS | [14 empty] | PP | 1
| P |  | Poznámka k položce: 2* na neutrálních pražcích, 5* ve výhybce Technická specifikace položky odpovídá příslušné cenové soustavě. | [14 empty] | P | 1
25 | M | 5961118350 | Jazyk perlitizovaný prodloužený J49 1:7,5-190-I ohnutý levý 10658 mm+700mm | kus | 1 |  | 0 | Sborník UOŽI 01 2023 |  | základní |  | 0 | 0.60026 | 0.60026 | 0 | 0 | 8 | M | 1 |  |  |  | ROZPOCET | 0 | 0 | 0 | 0 | 0 | 1 | 0 | 4 | 50
| PP |  | Jazyk perlitizovaný prodloužený J49 1:7,5-190-I ohnutý levý 10658 mm+700mm | [14 empty] | PP | 1
| P |  | Poznámka k položce: Technická specifikace položky odpovídá příslušné cenové soustavě. | [14 empty] | P | 1
26 | M | 5961119365 | Opornice prodloužená perlitizovaná J49 1:7,5-190-I přímá levá 11456 mm+14000mm | kus | 1 |  | 0 | Sborník UOŽI 01 2023 |  | základní |  | 0 | 0.6292 | 0.6292 | 0 | 0 | 8 | M | 1 |  |  |  | ROZPOCET | 0 | 0 | 0 | 0 | 0 | 1 | 0 | 4 | 52
| PP |  | Opornice prodloužená perlitizovaná J49 1:7,5-190-I přímá levá 11456 mm+14000mm | [14 empty] | PP | 1
| P |  | Poznámka k položce: Technická specifikace položky odpovídá příslušné cenové soustavě. | [14 empty] | P | 1
27 | M | 5961116005 | Výhybka jednoduchá smontovaná pražce betonové, soustavy J49 1:7,5-190-I levá | kus | 1 |  | 0 | Sborník UOŽI 01 2023 |  | základní |  | 0 | 33.971 | 33.971 | 0 | 0 | 8 | M | 1 |  |  |  | ROZPOCET | 0 | 0 | 0 | 0 | 0 | 1 | 0 | 4 | 54
| PP |  | Výhybka jednoduchá smontovaná pražce betonové, soustavy J49 1:7,5-190-I levá | [14 empty] | PP | 1
| P |  | Poznámka k položce: vč. dlouhých společných pražců 2ks Technická specifikace položky odpovídá příslušné cenové soustavě. | [14 empty] | P | 1
| D | 2 | Práce |  |  |  | 0 |  |  |  |  | 0 |  | 0 |  | 0 | 1 | D | 0 |  |  |  | ROZPOCET | [6 empty] | 0
28 | K | 5905055010 | Odstranění stávajícího kolejového lože odtěžením v koleji | m3 | 2322.75 |  | 0 | Sborník UOŽI 01 2023 |  | základní |  | 0 | 0 | 0 | 0 | 0 | 4 | K | 1 |  |  |  | ROZPOCET | 0 | 0 | 0 | 0 | 0 | 1 | 0 | 4 | 2014875851
| PP |  | Odstranění stávajícího kolejového lože odtěžením v koleji. Poznámka: 1. V cenách jsou započteny náklady na odstranění KL, úpravu pláně a rozprostření výzisku na terén nebo jeho naložení na dopravní prostředek. 2. V cenách nejsou obsaženy náklady na dopravu výzisku na skládku a skládkovné. | [14 empty] | PP | 1
29 | K | 5905060010 | Zřízení nového kolejového lože v koleji | m3 | 2392.63 |  | 0 | Sborník UOŽI 01 2023 |  | základní |  | 0 | 0 | 0 | 0 | 0 | 4 | K | 1 |  |  |  | ROZPOCET | 0 | 0 | 0 | 0 | 0 | 1 | 0 | 4 | 468666197
| PP |  | Zřízení nového kolejového lože v koleji. Poznámka: 1. V cenách jsou započteny náklady na zřízení KL, rozprostření vrstvy kameniva, zřízení homogenizované vrstvy kameniva a úprava KL do profilu. 2. V cenách nejsou obsaženy náklady na položení KR, úpravu směrového a výškového uspořádání, dodávku kameniva a snížení KL pod patou kolejnice. | [14 empty] | PP | 1
30 | K | 5905105030 | Doplnění KL kamenivem souvisle strojně v koleji | m3 | 2392.63 |  | 0 | Sborník UOŽI 01 2023 |  | základní |  | 0 | 0 | 0 | 0 | 0 | 4 | K | 1 |  |  |  | ROZPOCET | 0 | 0 | 0 | 0 | 0 | 1 | 0 | 4 | 306474016
| PP |  | Doplnění KL kamenivem souvisle strojně v koleji. Poznámka: 1. V cenách jsou započteny náklady na doplnění kameniva ojediněle ručně vidlemi a/nebo souvisle strojně z výsypných vozů případně nakladačem. 2. V cenách nejsou obsaženy náklady na dodávku kameniva. | [14 empty] | PP | 1
31 | K | 5905110010 | Snížení KL pod patou kolejnice v koleji | km | 1.549 |  | 0 | Sborník UOŽI 01 2023 |  | základní |  | 0 | 0 | 0 | 0 | 0 | 4 | K | 1 |  |  |  | ROZPOCET | 0 | 0 | 0 | 0 | 0 | 1 | 0 | 4 | -1814869274
| PP |  | Snížení KL pod patou kolejnice v koleji. Poznámka: 1. V cenách jsou započteny náklady na snížení KL pod patou kolejnice ručně vidlemi. 2. V cenách nejsou obsaženy náklady na doplnění a dodávku kameniva. | [14 empty] | PP | 1
32 | K | 5906130425 | Montáž kolejového roštu v ose koleje pražce ocelové tvar Y vystrojené, tvar S49, 49E1 | km | 0.856 |  | 0 | Sborník UOŽI 01 2023 |  | základní |  | 0 | 0 | 0 | 0 | 0 | 4 | K | 1 |  |  |  | ROZPOCET | 0 | 0 | 0 | 0 | 0 | 1 | 0 | 4 | 197708713
| PP |  | Montáž kolejového roštu v ose koleje pražce ocelové tvar Y vystrojené, tvar S49, 49E1. Poznámka: 1. V cenách jsou započteny náklady na manipulaci a montáž KR, u pražců dřevěných nevystrojených i na vrtání pražců. 2. V cenách nejsou obsaženy náklady na dodávku materiálu. | [14 empty] | PP | 1
33 | K | R5906130430 | Montáž kolejového roštu v ose koleje pražce ocelové tv. Y vystrojené tv. S49 rozdělení "K" | KM | 0.64 |  | 0 |  |  | základní |  | 0 | 0 | 0 | 0 | 0 | 4 | K | 1 |  |  |  | ROZPOCET | 0 | 0 | 0 | 0 | 0 | 1 | 0 | 4 | 1643222897
| PP |  | Montáž kolejového roštu v ose koleje pražce ocelové tv. Y vystrojené tv. S49 rozdělení "K" | [14 empty] | PP | 1
34 | K | R595999999C | Montáž ozubnicového nájezdu | kus | 2 |  | 0 |  |  | základní |  | 0 | 0 | 0 | 0 | 0 | 4 | K | 1 |  |  |  | ROZPOCET | 0 | 0 | 0 | 0 | 0 | 1 | 0 | 4 | 771942111
| PP |  | Montáž ozubnicového nájezdu | [14 empty] | PP | 1
35 | K | 5906130235 | Montáž kolejového roštu v ose koleje pražce betonové nevystrojené, tvar S49, 49E1 | km | 0.011 |  | 0 | Sborník UOŽI 01 2023 |  | základní |  | 0 | 0 | 0 | 0 | 0 | 4 | K | 1 |  |  |  | ROZPOCET | 0 | 0 | 0 | 0 | 0 | 1 | 0 | 4 | 355495867
| PP |  | Montáž kolejového roštu v ose koleje pražce betonové nevystrojené, tvar S49, 49E1. Poznámka: 1. V cenách jsou započteny náklady na manipulaci a montáž KR, u pražců dřevěných nevystrojených i na vrtání pražců. 2. V cenách nejsou obsaženy náklady na dodávku materiálu. | [14 empty] | PP | 1
36 | K | 5906080115 | Vystrojení pražce betonového s podkladnicovým upevněním čtyři vrtule | úl.pl. | 68 |  | 0 | Sborník UOŽI 01 2023 |  | základní |  | 0 | 0 | 0 | 0 | 0 | 4 | K | 1 |  |  |  | ROZPOCET | 0 | 0 | 0 | 0 | 0 | 1 | 0 | 4 | -842741548
| PP |  | Vystrojení pražce betonového s podkladnicovým upevněním čtyři vrtule. Poznámka: 1. V cenách jsou započteny náklady na montáž výstroje, potřebnou manipulaci a ošetření součástí mazivem. 2. V cenách nejsou obsaženy náklady na vrtání dřevěných pražců a dodávku materiálu. | [14 empty] | PP | 1
37 | K | 5907015466 | Ojedinělá výměna kolejnic současně s výměnou pryžové podložky, tvar S49, T, 49E1 | m | 6 |  | 0 | Sborník UOŽI 01 2023 |  | základní |  | 0 | 0 | 0 | 0 | 0 | 4 | K | 1 |  |  |  | ROZPOCET | 0 | 0 | 0 | 0 | 0 | 1 | 0 | 4 | -391958069
| PP |  | Ojedinělá výměna kolejnic současně s výměnou pryžové podložky, tvar S49, T, 49E1. Poznámka: 1. V cenách jsou započteny náklady na demontáž upevňovadel, výměnu kolejnic, dílů a součástí, úpravu dilatačních spár, pryžových podložek, montáž upevňovadel, zřízení nebo demontáž prozatímních styků a ošetření součástí mazivem. 2. V cenách nejsou započteny náklady na dělení kolejnic, zřízení svaru, demontáž nebo montáž styků. | [14 empty] | PP | 1
38 | K | 5910136020 | Montáž pražcové kotvy ve výhybce | kus | 7 |  | 0 | Sborník UOŽI 01 2023 |  | základní |  | 0 | 0 | 0 | 0 | 0 | 4 | K | 1 |  |  |  | ROZPOCET | 0 | 0 | 0 | 0 | 0 | 1 | 0 | 4 | 53095316
| PP |  | Montáž pražcové kotvy ve výhybce. Poznámka: 1. V cenách jsou započteny náklady na odstranění kameniva, montáž, ošetření součásti mazivem a úpravu kameniva. 2. V cenách nejsou obsaženy náklady na dodávku materiálu. | [14 empty] | PP | 1
39 | K | 5906140265 | Demontáž kolejového roštu koleje v ose koleje pražce ocelové válcované, tvar T nebo A | km | 0.889 |  | 0 | Sborník UOŽI 01 2023 |  | základní |  | 0 | 0 | 0 | 0 | 0 | 4 | K | 1 |  |  |  | ROZPOCET | 0 | 0 | 0 | 0 | 0 | 1 | 0 | 4 | -344437302
| PP |  | Demontáž kolejového roštu koleje v ose koleje pražce ocelové válcované, tvar T nebo A. Poznámka: 1. V cenách jsou započteny náklady na případné odstranění kameniva, rozebrání roštu do součástí, manipulaci, naložení výzisku na dopravní prostředek a uložení na úložišti. 2. V cenách nejsou obsaženy náklady na dopravu a vytřídění. | [14 empty] | PP | 1
40 | K | R5906140250 | Demontáž kolejového roštu koleje pražce ocelové válcované tv. T nebo A rozdělení "b" | Km | 0.645 |  | 0 |  |  | základní |  | 0 | 0 | 0 | 0 | 0 | 4 | K | 1 |  |  |  | ROZPOCET | 0 | 0 | 0 | 0 | 0 | 1 | 0 | 4 | -1036241073
| PP |  | Demontáž kolejového roštu koleje pražce ocelové válcované tv. T nebo A rozdělení "b" | [14 empty] | PP | 1
| P |  | Poznámka k položce: vč. Ozubnice a nájezdu km 29,920 - 30,565 | [14 empty] | P | 1
41 | K | 5907050020 | Dělení kolejnic řezáním nebo rozbroušením, soustavy S49 nebo T | kus | 7 |  | 0 | Sborník UOŽI 01 2023 |  | základní |  | 0 | 0 | 0 | 0 | 0 | 4 | K | 1 |  |  |  | ROZPOCET | 0 | 0 | 0 | 0 | 0 | 1 | 0 | 4 | -1824876295
| PP |  | Dělení kolejnic řezáním nebo rozbroušením, soustavy S49 nebo T. Poznámka: 1. V cenách jsou započteny náklady na manipulaci, podložení, označení a provedení řezu kolejnice. | [14 empty] | PP | 1
42 | K | 5911629120 | Montáž jednoduché výhybky na úložišti betonové pražce soustavy S49 | m | 44.63 |  | 0 | Sborník UOŽI 01 2023 |  | základní |  | 0 | 0 | 0 | 0 | 0 | 4 | K | 1 |  |  |  | ROZPOCET | 0 | 0 | 0 | 0 | 0 | 1 | 0 | 4 | -1321759353
| PP |  | Montáž jednoduché výhybky na úložišti betonové pražce soustavy S49. Poznámka: 1. V cenách jsou započteny náklady na zřízení montážní plochy, manipulaci, nanesení součástí, montáž podle montážního plánu, přezkoušení doléhání jazyků a ošetření kluzných částí výhybky mazivem. Demontáž součástí před položením. 2. V cenách nejsou obsaženy náklady na dodávku materiálu. | [14 empty] | PP | 1
43 | K | 5911655210 | Demontáž jednoduché výhybky na úložišti ocelové pražce válcované soustavy T | m | 44.63 |  | 0 | Sborník UOŽI 01 2023 |  | základní |  | 0 | 0 | 0 | 0 | 0 | 4 | K | 1 |  |  |  | ROZPOCET | 0 | 0 | 0 | 0 | 0 | 1 | 0 | 4 | 656793378
| PP |  | Demontáž jednoduché výhybky na úložišti ocelové pražce válcované soustavy T. Poznámka: 1. V cenách jsou započteny náklady na demontáž do součástí, manipulaci, naložení na dopravní prostředek a uložení vyzískaného materiálu na úložišti. | [14 empty] | PP | 1
44 | K | 5909030030 | Následná úprava GPK koleje směrové a výškové uspořádání pražce ocelové tv. Y | km | 1.579 |  | 0 | Sborník UOŽI 01 2023 |  | základní |  | 0 | 0 | 0 | 0 | 0 | 4 | K | 1 |  |  |  | ROZPOCET | 0 | 0 | 0 | 0 | 0 | 1 | 0 | 4 | -768024937
| PP |  | Následná úprava GPK koleje směrové a výškové uspořádání pražce ocelové tv. Y. Poznámka: 1. V cenách jsou započteny náklady na úpravu směrového a výškového uspořádání strojní linkou ASP do projektované polohy s přesným zaměřením její prostorové polohy po konsolidaci KL, úpravu KL pluhem a měření mezních stavebních odchylek dle ČSN, měření technologických veličin a předání tištěných výstupů objednateli. 2. V cenách nejsou obsaženy náklady na zaměření APK, doplnění a dodávku kameniva a snížení KL pod patou kolejnice. | [14 empty] | PP | 1
45 | K | 5909032010 | Přesná úprava GPK koleje směrové a výškové uspořádání pražce dřevěné nebo ocelové | km | 0.037 |  | 0 | Sborník UOŽI 01 2023 |  | základní |  | 0 | 0 | 0 | 0 | 0 | 4 | K | 1 |  |  |  | ROZPOCET | 0 | 0 | 0 | 0 | 0 | 1 | 0 | 4 | -1493832943
| PP |  | Přesná úprava GPK koleje směrové a výškové uspořádání pražce dřevěné nebo ocelové. Poznámka: 1. V cenách jsou započteny náklady na úpravu směrového a výškového uspořádání strojní linkou ASP do projektované polohy s přesným zaměřením její prostorové polohy, úpravu KL pluhem a měření mezních stavebních odchylek dle ČSN, měření technologických veličin a předání tištěných výstupů objednateli. 2. V cenách nejsou obsaženy náklady na zaměření APK, doplnění a dodávku kameniva a snížení KL pod patou kolejnice. | [14 empty] | PP | 1
46 | K | 5909032030 | Přesná úprava GPK koleje směrové a výškové uspořádání pražce ocelové tv. Y | km | 1.579 |  | 0 | Sborník UOŽI 01 2023 |  | základní |  | 0 | 0 | 0 | 0 | 0 | 4 | K | 1 |  |  |  | ROZPOCET | 0 | 0 | 0 | 0 | 0 | 1 | 0 | 4 | -1339844936
| PP |  | Přesná úprava GPK koleje směrové a výškové uspořádání pražce ocelové tv. Y. Poznámka: 1. V cenách jsou započteny náklady na úpravu směrového a výškového uspořádání strojní linkou ASP do projektované polohy s přesným zaměřením její prostorové polohy, úpravu KL pluhem a měření mezních stavebních odchylek dle ČSN, měření technologických veličin a předání tištěných výstupů objednateli. 2. V cenách nejsou obsaženy náklady na zaměření APK, doplnění a dodávku kameniva a snížení KL pod patou kolejnice. | [14 empty] | PP | 1
47 | K | 5909050010 | Stabilizace kolejového lože koleje nově zřízeného nebo čistého | km | 1.579 |  | 0 | Sborník UOŽI 01 2023 |  | základní |  | 0 | 0 | 0 | 0 | 0 | 4 | K | 1 |  |  |  | ROZPOCET | 0 | 0 | 0 | 0 | 0 | 1 | 0 | 4 | 1130040768
| PP |  | Stabilizace kolejového lože koleje nově zřízeného nebo čistého. Poznámka: 1. V cenách jsou započteny náklady na stabilizaci v režimu s řízeným (konstantním) poklesem včetně měření a předání tištěných výstupů. | [14 empty] | PP | 1
48 | K | 5910020030 | Svařování kolejnic termitem plný předehřev standardní spára svar sériový tv. S49 | svar | 34 |  | 0 | Sborník UOŽI 01 2023 |  | základní |  | 0 | 0 | 0 | 0 | 0 | 4 | K | 1 |  |  |  | ROZPOCET | 0 | 0 | 0 | 0 | 0 | 1 | 0 | 4 | -1151914187
| PP |  | Svařování kolejnic termitem plný předehřev standardní spára svar sériový tv. S49. Poznámka: 1. V cenách jsou započteny náklady na vybrání kameniva z mezipražcového prostoru, demontáž upevňovadel, směrové a výškové vyrovnání kolejnic, provedení svaru, montáž upevňovadel, vizuální kontrola, měření geometrie svaru. 2. V cenách nejsou obsaženy náklady na kontrolu svaru ultrazvukem, podbití pražců a demontáž styku. | [14 empty] | PP | 1
49 | K | 5910030310 | Příplatek za směrové vyrovnání kolejnic v obloucích o poloměru 300 m a menším | svar | 34 |  | 0 | Sborník UOŽI 01 2023 |  | základní |  | 0 | 0 | 0 | 0 | 0 | 4 | K | 1 |  |  |  | ROZPOCET | 0 | 0 | 0 | 0 | 0 | 1 | 0 | 4 | -392173231
| PP |  | Příplatek za směrové vyrovnání kolejnic v obloucích o poloměru 300 m a menším. Poznámka: 1. V cenách jsou započteny náklady na použití přípravku pro směrové vyrovnání kolejnic. | [14 empty] | PP | 1
50 | K | 5910035030 | Dosažení dovolené upínací teploty v BK prodloužením kolejnicového pásu v koleji tv. S49 | svar | 14 |  | 0 | Sborník UOŽI 01 2023 |  | základní |  | 0 | 0 | 0 | 0 | 0 | 4 | K | 1 |  |  |  | ROZPOCET | 0 | 0 | 0 | 0 | 0 | 1 | 0 | 4 | -617886251
| PP |  | Dosažení dovolené upínací teploty v BK prodloužením kolejnicového pásu v koleji tv. S49. Poznámka: 1. V cenách jsou započteny náklady na montáž a demontáž napínacího zařízení nebo ohřevu kolejnic a udržování potřebného prodloužení kolejnicového pásu. 2. V cenách nejsou obsaženy náklady na demontáž upevňovadel a kolejnicových spojek. | [14 empty] | PP | 1
51 | K | 5910040315 | Umožnění volné dilatace kolejnice demontáž upevňovadel s osazením kluzných podložek | m | 3157 |  | 0 | Sborník UOŽI 01 2023 |  | základní |  | 0 | 0 | 0 | 0 | 0 | 4 | K | 1 |  |  |  | ROZPOCET | 0 | 0 | 0 | 0 | 0 | 1 | 0 | 4 | 1242352641
| PP |  | Umožnění volné dilatace kolejnice demontáž upevňovadel s osazením kluzných podložek. Poznámka: 1. V cenách jsou započteny náklady na uvolnění, demontáž a rovnoměrné prodloužení nebo zkrácení kolejnice, vyznačení značek a vedení dokumentace. 2. V cenách nejsou obsaženy náklady na demontáž kolejnicových spojek. | [14 empty] | PP | 1
| VV |  | 1578,5*2 |  | 3157 | [12 empty] | VV | 1 | 2 | True | 1 | ROZPOCET
52 | K | 5910040415 | Umožnění volné dilatace kolejnice montáž upevňovadel s odstraněním kluzných podložek | m | 3157 |  | 0 | Sborník UOŽI 01 2023 |  | základní |  | 0 | 0 | 0 | 0 | 0 | 4 | K | 1 |  |  |  | ROZPOCET | 0 | 0 | 0 | 0 | 0 | 1 | 0 | 4 | -106763678
| PP |  | Umožnění volné dilatace kolejnice montáž upevňovadel s odstraněním kluzných podložek. Poznámka: 1. V cenách jsou započteny náklady na uvolnění, demontáž a rovnoměrné prodloužení nebo zkrácení kolejnice, vyznačení značek a vedení dokumentace. 2. V cenách nejsou obsaženy náklady na demontáž kolejnicových spojek. | [14 empty] | PP | 1
| VV |  | 1578,5*2 |  | 3157 | [12 empty] | VV | 1 | 2 | True | 1 | ROZPOCET
53 | K | 5912060215 | Demontáž zajišťovací značky ocelové sloupkové s prefabrikovaným betonovým základem | kus | 24 |  | 0 | Sborník UOŽI 01 2023 |  | základní |  | 0 | 0 | 0 | 0 | 0 | 4 | K | 1 |  |  |  | ROZPOCET | 0 | 0 | 0 | 0 | 0 | 1 | 0 | 4 | 2113511484
| PP |  | Demontáž zajišťovací značky ocelové sloupkové s prefabrikovaným betonovým základem. Poznámka: 1. V cenách jsou započteny náklady na demontáž součástí značky, úpravu a urovnání terénu. | [14 empty] | PP | 1
54 | K | 5912090020 | Montáž bodu ŽBP hřebové značky | kus | 9 |  | 0 | Sborník UOŽI 01 2023 |  | základní |  | 0 | 0 | 0 | 0 | 0 | 4 | K | 1 |  |  |  | ROZPOCET | 0 | 0 | 0 | 0 | 0 | 1 | 0 | 4 | -1096527771
| PP |  | Montáž bodu ŽBP hřebové značky. Poznámka: 1. V cenách jsou započteny náklady na montáž součástí bodu včetně zemních prací a úpravy terénu. 2. V cenách nejsou obsaženy náklady na dodávku materiálu. | [14 empty] | PP | 1
55 | K | 5912065215 | Montáž zajišťovací značky ocelové sloupkové s prefabrikovaným betonovým základem | kus | 19 |  | 0 | Sborník UOŽI 01 2023 |  | základní |  | 0 | 0 | 0 | 0 | 0 | 4 | K | 1 |  |  |  | ROZPOCET | 0 | 0 | 0 | 0 | 0 | 1 | 0 | 4 | 131864193
| PP |  | Montáž zajišťovací značky ocelové sloupkové s prefabrikovaným betonovým základem. Poznámka: 1. V cenách jsou započteny náklady na montáž součástí značky včetně zemních prací a úpravy terénu. 2. V cenách nejsou obsaženy náklady na dodávku materiálu. | [14 empty] | PP | 1
56 | K | 5999005010 | Třídění spojovacích a upevňovacích součástí | t | 17.364 |  | 0 | Sborník UOŽI 01 2023 |  | základní |  | 0 | 0 | 0 | 0 | 0 | 4 | K | 1 |  |  |  | ROZPOCET | 0 | 0 | 0 | 0 | 0 | 1 | 0 | 4 | 1442712903
| PP |  | Třídění spojovacích a upevňovacích součástí. Poznámka: 1. V cenách jsou započteny náklady na manipulaci, vytřídění a uložení materiálu na úložiště nebo do skladu. | [14 empty] | PP | 1
57 | K | 5999005030 | Třídění kolejnic | t | 138.908 |  | 0 | Sborník UOŽI 01 2023 |  | základní |  | 0 | 0 | 0 | 0 | 0 | 4 | K | 1 |  |  |  | ROZPOCET | 0 | 0 | 0 | 0 | 0 | 1 | 0 | 4 | 1353685946
| PP |  | Třídění kolejnic. Poznámka: 1. V cenách jsou započteny náklady na manipulaci, vytřídění a uložení materiálu na úložiště nebo do skladu. | [14 empty] | PP | 1
| D | 3 | Doprava |  |  |  | 0 |  |  |  |  | 0 |  | 0 |  | 0 | 1 | D | 0 |  |  |  | ROZPOCET | [6 empty] | 0
71 | K | 9902401100 | Doprava jednosměrná mechanizací o nosnosti přes 3,5 t objemnějšího kusového materiálu (prefabrikátů, stožárů, výhybek, rozvaděčů, vybouraných hmot atd.) do 300 km | t | 35.66 |  | 0 | Sborník UOŽI 01 2023 |  | základní |  | 0 | 0 | 0 | 0 | 0 | 4 | K | 1 |  |  |  | ROZPOCET | 0 | 0 | 0 | 0 | 0 | 1 | 0 | 4 | 1484432966
| PP |  | Doprava jednosměrná mechanizací o nosnosti přes 3,5 t objemnějšího kusového materiálu (prefabrikátů, stožárů, výhybek, rozvaděčů, vybouraných hmot atd.) do 300 km Poznámka: 1. Ceny jsou určeny pro dopravu silničními i kolejovými vozidly. 2. V cenách jednosměrné dopravy jsou započteny náklady na přepravu materiálu na místo určení včetně složení a poplatku za použití dopravní cesty. Tyto položky se použijí i v případě, kdy se předpokládá, že dopravní prostředek bude naložen i na zpáteční cestě. V tomto případě se použijí položky pro každý směr samostatně (např. doprava materiálu na stavbu a odvoz výzisku nebo suti ze stavby). | [14 empty] | PP | 1
58 | K | 9902300400 | Doprava jednosměrná mechanizací o nosnosti přes 3,5 t sypanin (kameniva, písku, suti, dlažebních kostek, atd.) do 40 km | t | 4371 |  | 0 | Sborník UOŽI 01 2023 |  | základní |  | 0 | 0 | 0 | 0 | 0 | 4 | K | 1 |  |  |  | ROZPOCET | 0 | 0 | 0 | 0 | 0 | 1 | 0 | 4 | 116
| PP |  | Doprava jednosměrná mechanizací o nosnosti přes 3,5 t sypanin (kameniva, písku, suti, dlažebních kostek, atd.) do 40 km Poznámka: 1. Ceny jsou určeny pro dopravu silničními i kolejovými vozidly. 2. V cenách jednosměrné dopravy jsou započteny náklady na přepravu materiálu na místo určení včetně složení a poplatku za použití dopravní cesty. Tyto položky se použijí i v případě, kdy se předpokládá, že dopravní prostředek bude naložen i na zpáteční cestě. V tomto případě se použijí položky pro každý směr samostatně (např. doprava materiálu na stavbu a odvoz výzisku nebo suti ze stavby). | [14 empty] | PP | 1
| P |  | Poznámka k položce: nový štěrk - Košťálov Technická specifikace položky odpovídá příslušné cenové soustavě. | [14 empty] | P | 1
72 | K | R9902401200 | Doprava jednosměrná mechanizací o nosnosti přes 3,5 t objemnějšího kusového materiálu do 350 km | t | 185.8 |  | 0 |  |  | základní |  | 0 | 0 | 0 | 0 | 0 | 4 | K | 1 |  |  |  | ROZPOCET | 0 | 0 | 0 | 0 | 0 | 1 | 0 | 4 | 1563190897
| PP |  | Doprava jednosměrná mechanizací o nosnosti přes 3,5 t objemnějšího kusového materiálu do 350 km | [14 empty] | PP | 1
| P |  | Poznámka k položce: Y pražce, dovoz od výrobce | [14 empty] | P | 1
| VV |  | 185,8 |  | 185.8 | [12 empty] | VV | 1 | 2 | True | 1 | ROZPOCET
59 | K | 9902401200 | Doprava jednosměrná mechanizací o nosnosti přes 3,5 t objemnějšího kusového materiálu (prefabrikátů, stožárů, výhybek, rozvaděčů, vybouraných hmot atd.) do 350 km | t | 153.8 |  | 0 | Sborník UOŽI 01 2023 |  | základní |  | 0 | 0 | 0 | 0 | 0 | 4 | K | 1 |  |  |  | ROZPOCET | 0 | 0 | 0 | 0 | 0 | 1 | 0 | 4 | 118
| PP |  | Doprava jednosměrná mechanizací o nosnosti přes 3,5 t objemnějšího kusového materiálu (prefabrikátů, stožárů, výhybek, rozvaděčů, vybouraných hmot atd.) do 350 km Poznámka: 1. Ceny jsou určeny pro dopravu silničními i kolejovými vozidly. 2. V cenách jednosměrné dopravy jsou započteny náklady na přepravu materiálu na místo určení včetně složení a poplatku za použití dopravní cesty. Tyto položky se použijí i v případě, kdy se předpokládá, že dopravní prostředek bude naložen i na zpáteční cestě. V tomto případě se použijí položky pro každý směr samostatně (např. doprava materiálu na stavbu a odvoz výzisku nebo suti ze stavby). | [14 empty] | PP | 1
| P |  | Poznámka k položce: nové kolejnice - Třinec nebo Polsko Technická specifikace položky odpovídá příslušné cenové soustavě. | [14 empty] | P | 1
| VV |  | 153,8 |  | 153.8 | [12 empty] | VV | 1 | 2 | True | 0 | ROZPOCET
| VV |  | Součet |  | 153.8 | [12 empty] | VV | 1 | 4 | True | 1 | ROZPOCET
60 | K | 9902200900 | Doprava obousměrná mechanizací o nosnosti přes 3,5 t objemnějšího kusového materiálu (prefabrikátů, stožárů, výhybek, rozvaděčů, vybouraných hmot atd.) do 200 km | t | 3.33 |  | 0 | Sborník UOŽI 01 2023 |  | základní |  | 0 | 0 | 0 | 0 | 0 | 4 | K | 1 |  |  |  | ROZPOCET | 0 | 0 | 0 | 0 | 0 | 1 | 0 | 4 | 120
| PP |  | Doprava obousměrná mechanizací o nosnosti přes 3,5 t objemnějšího kusového materiálu (prefabrikátů, stožárů, výhybek, rozvaděčů, vybouraných hmot atd.) do 200 km Poznámka: 1. Ceny jsou určeny pro dopravu silničními i kolejovými vozidly. 2. V cenách obousměrné dopravy jsou započteny náklady na přepravu materiálu na místo určení včetně složení, poplatku za použití dopravní cesty a zpáteční cesty nenaloženého dopravního prostředku. | [14 empty] | PP | 1
| P |  | Poznámka k položce: nové zajišťovací značky Technická specifikace položky odpovídá příslušné cenové soustavě. | [14 empty] | P | 1
61 | K | 9902900100 | Naložení sypanin, drobného kusového materiálu, suti | t | 175 |  | 0 | Sborník UOŽI 01 2023 |  | základní |  | 0 | 0 | 0 | 0 | 0 | 4 | K | 1 |  |  |  | ROZPOCET | 0 | 0 | 0 | 0 | 0 | 1 | 0 | 4 | 122
| PP |  | Naložení sypanin, drobného kusového materiálu, suti Poznámka: 1. Ceny jsou určeny pro nakládání materiálu v případech, kdy není naložení součástí dodávky materiálu nebo není uvedeno v popisu cen a pro nakládání z meziskládky. 2. Ceny se použijí i pro nakládání materiálu z vlastních zásob objednatele. | [14 empty] | PP | 1
| P |  | Poznámka k položce: recyklované kamenivo Technická specifikace položky odpovídá příslušné cenové soustavě. | [14 empty] | P | 1
62 | K | 9902900100 | Naložení sypanin, drobného kusového materiálu, suti | t | 425 |  | 0 | Sborník UOŽI 01 2023 |  | základní |  | 0 | 0 | 0 | 0 | 0 | 4 | K | 1 |  |  |  | ROZPOCET | 0 | 0 | 0 | 0 | 0 | 1 | 0 | 4 | 124
| PP |  | Naložení sypanin, drobného kusového materiálu, suti Poznámka: 1. Ceny jsou určeny pro nakládání materiálu v případech, kdy není naložení součástí dodávky materiálu nebo není uvedeno v popisu cen a pro nakládání z meziskládky. 2. Ceny se použijí i pro nakládání materiálu z vlastních zásob objednatele. | [14 empty] | PP | 1
| P |  | Poznámka k položce: odpad po recyklaci Technická specifikace položky odpovídá příslušné cenové soustavě. | [14 empty] | P | 1
| VV |  | 600-175 |  | 425 | [12 empty] | VV | 1 | 2 | True | 0 | ROZPOCET
| VV |  | Součet |  | 425 | [12 empty] | VV | 1 | 4 | True | 1 | ROZPOCET
63 | K | 9902300100 | Doprava jednosměrná mechanizací o nosnosti přes 3,5 t sypanin (kameniva, písku, suti, dlažebních kostek, atd.) do 10 km | t | 175 |  | 0 | Sborník UOŽI 01 2023 |  | základní |  | 0 | 0 | 0 | 0 | 0 | 4 | K | 1 |  |  |  | ROZPOCET | 0 | 0 | 0 | 0 | 0 | 1 | 0 | 4 | 126
| PP |  | Doprava jednosměrná mechanizací o nosnosti přes 3,5 t sypanin (kameniva, písku, suti, dlažebních kostek, atd.) do 10 km Poznámka: 1. Ceny jsou určeny pro dopravu silničními i kolejovými vozidly. 2. V cenách jednosměrné dopravy jsou započteny náklady na přepravu materiálu na místo určení včetně složení a poplatku za použití dopravní cesty. Tyto položky se použijí i v případě, kdy se předpokládá, že dopravní prostředek bude naložen i na zpáteční cestě. V tomto případě se použijí položky pro každý směr samostatně (např. doprava materiálu na stavbu a odvoz výzisku nebo suti ze stavby). | [14 empty] | PP | 1
| P |  | Poznámka k položce: vnitrostaveništní doprava - recyklované kamenivo Technická specifikace položky odpovídá příslušné cenové soustavě. | [14 empty] | P | 1
64 | K | 9902100100 | Doprava obousměrná mechanizací o nosnosti přes 3,5 t sypanin (kameniva, písku, suti, dlažebních kostek, atd.) do 10 km | t | 4252.625 |  | 0 | Sborník UOŽI 01 2023 |  | základní |  | 0 | 0 | 0 | 0 | 0 | 4 | K | 1 |  |  |  | ROZPOCET | 0 | 0 | 0 | 0 | 0 | 1 | 0 | 4 | 128
| PP |  | Doprava obousměrná mechanizací o nosnosti přes 3,5 t sypanin (kameniva, písku, suti, dlažebních kostek, atd.) do 10 km Poznámka: 1. Ceny jsou určeny pro dopravu silničními i kolejovými vozidly. 2. V cenách obousměrné dopravy jsou započteny náklady na přepravu materiálu na místo určení včetně složení, poplatku za použití dopravní cesty a zpáteční cesty nenaloženého dopravního prostředku. | [14 empty] | PP | 1
| P |  | Poznámka k položce: odvoz Velké Hamry - kolejové lože, beton Technická specifikace položky odpovídá příslušné cenové soustavě. | [14 empty] | P | 1
| VV |  | 4413,225-175+24*0,6 |  | 4252.625 | [12 empty] | VV | 1 | 2 | True | 0 | ROZPOCET
| VV |  | Součet |  | 4252.625 | [12 empty] | VV | 1 | 4 | True | 1 | ROZPOCET
65 | K | 9902200100 | Doprava obousměrná mechanizací o nosnosti přes 3,5 t objemnějšího kusového materiálu (prefabrikátů, stožárů, výhybek, rozvaděčů, vybouraných hmot atd.) do 10 km | t | 320 |  | 0 | Sborník UOŽI 01 2023 |  | základní |  | 0 | 0 | 0 | 0 | 0 | 4 | K | 1 |  |  |  | ROZPOCET | 0 | 0 | 0 | 0 | 0 | 1 | 0 | 4 | 130
| PP |  | Doprava obousměrná mechanizací o nosnosti přes 3,5 t objemnějšího kusového materiálu (prefabrikátů, stožárů, výhybek, rozvaděčů, vybouraných hmot atd.) do 10 km Poznámka: 1. Ceny jsou určeny pro dopravu silničními i kolejovými vozidly. 2. V cenách obousměrné dopravy jsou započteny náklady na přepravu materiálu na místo určení včetně složení, poplatku za použití dopravní cesty a zpáteční cesty nenaloženého dopravního prostředku. | [14 empty] | PP | 1
| P |  | Poznámka k položce: vnitrostaveništní doprava - demontovaný kolejový rošt Technická specifikace položky odpovídá příslušné cenové soustavě. | [14 empty] | P | 1
66 | K | 9903200200 | Přeprava mechanizace na místo prováděných prací o hmotnosti přes 12 t do 200 km | kus | 5 |  | 0 | Sborník UOŽI 01 2023 |  | základní |  | 0 | 0 | 0 | 0 | 0 | 4 | K | 1 |  |  |  | ROZPOCET | 0 | 0 | 0 | 0 | 0 | 1 | 0 | 4 | 132
| PP |  | Přeprava mechanizace na místo prováděných prací o hmotnosti přes 12 t do 200 km Poznámka: 1. Ceny jsou určeny pro dopravu mechanizmů na místo prováděných prací po silnici i po kolejích. 2. V ceně jsou započteny i náklady na zpáteční cestu dopravního prostředku. Měrnou jednotkou je kus přepravovaného stroje. | [14 empty] | PP | 1
| P |  | Poznámka k položce: 2xMHS, ASP, PUŠL, DGS Technická specifikace položky odpovídá příslušné cenové soustavě. | [14 empty] | P | 1
| D | 4 | Poplatky |  |  |  | 0 |  |  |  |  | 0 |  | 0 |  | 0 | 1 | D | 0 |  |  |  | ROZPOCET | [6 empty] | 0
67 | K | 9909000110 | Poplatek za uložení výzisku ze štěrkového lože nekontaminovaného | t | 4238.225 |  | 0 | Sborník UOŽI 01 2023 |  | základní |  | 0 | 0 | 0 | 0 | 0 | 4 | K | 1 |  |  |  | ROZPOCET | 0 | 0 | 0 | 0 | 0 | 1 | 0 | 4 | 1719156461
| PP |  | Poplatek za uložení výzisku ze štěrkového lože nekontaminovaného Poznámka: 1. V cenách jsou započteny náklady na uložení stavebního odpadu na oficiální skládku. 2. Ceny jsou doporučené, je třeba zohlednit regionální rozdíly v cenách poplatků za uložení suti a odpadů. Tyto se mohou výrazně lišit s ohledem nejen na region, ale také na množství a druh ukládaného odpadu. | [14 empty] | PP | 1
68 | K | 9909000400 | Poplatek za likvidaci plastových součástí | t | 0.753 |  | 0 | Sborník UOŽI 01 2023 |  | základní |  | 0 | 0 | 0 | 0 | 0 | 4 | K | 1 |  |  |  | ROZPOCET | 0 | 0 | 0 | 0 | 0 | 1 | 0 | 4 | 136
| PP |  | Poplatek za likvidaci plastových součástí Poznámka: 1. V cenách jsou započteny náklady na uložení stavebního odpadu na oficiální skládku. 2. Ceny jsou doporučené, je třeba zohlednit regionální rozdíly v cenách poplatků za uložení suti a odpadů. Tyto se mohou výrazně lišit s ohledem nejen na region, ale také na množství a druh ukládaného odpadu. | [14 empty] | PP | 1
| P |  | Poznámka k položce: pryžové podložky Technická specifikace položky odpovídá příslušné cenové soustavě. | [14 empty] | P | 1
| VV |  | 1578,5/0,755*0,00018*2 |  | 0.753 | [12 empty] | VV | 1 | 2 | True | 0 | ROZPOCET
| VV |  | Součet |  | 0.753 | [12 empty] | VV | 1 | 4 | True | 1 | ROZPOCET
69 | K | 9909000500 | Poplatek uložení odpadu betonových prefabrikátů | t | 1.44 |  | 0 | Sborník UOŽI 01 2023 |  | základní |  | 0 | 0 | 0 | 0 | 0 | 4 | K | 1 |  |  |  | ROZPOCET | 0 | 0 | 0 | 0 | 0 | 1 | 0 | 4 | 138
| PP |  | Poplatek uložení odpadu betonových prefabrikátů Poznámka: 1. V cenách jsou započteny náklady na uložení stavebního odpadu na oficiální skládku. 2. Ceny jsou doporučené, je třeba zohlednit regionální rozdíly v cenách poplatků za uložení suti a odpadů. Tyto se mohou výrazně lišit s ohledem nejen na region, ale také na množství a druh ukládaného odpadu. | [14 empty] | PP | 1
| P |  | Poznámka k položce: zaj.značky Technická specifikace položky odpovídá příslušné cenové soustavě. | [14 empty] | P | 1
| VV |  | 24*0,06 |  | 1.44 | [12 empty] | VV | 1 | 2 | True | 0 | ROZPOCET
| VV |  | Součet |  | 1.44 | [12 empty] | VV | 1 | 4 | True | 1 | ROZPOCET
70 | K | 9909000700 | Poplatek za recyklaci kameniva | t | 600 |  | 0 | Sborník UOŽI 01 2023 |  | základní |  | 0 | 0 | 0 | 0 | 0 | 4 | K | 1 |  |  |  | ROZPOCET | 0 | 0 | 0 | 0 | 0 | 1 | 0 | 4 | 140
| PP |  | Poplatek za recyklaci kameniva Poznámka: 1. V cenách jsou započteny náklady na uložení stavebního odpadu na oficiální skládku. 2. Ceny jsou doporučené, je třeba zohlednit regionální rozdíly v cenách poplatků za uložení suti a odpadů. Tyto se mohou výrazně lišit s ohledem nejen na region, ale také na množství a druh ukládaného odpadu. | [14 empty] | PP | 1
| P |  | Poznámka k položce: Technická specifikace položky odpovídá příslušné cenové soustavě. | [14 empty] | P | 1

## SO 03-11-01 - Desná (mimo...
{92054cbb-9aaf-49d1-9608-a9ef831e15be}
2
| KRYCÍ LIST SOUPISU PRACÍ | [7 empty] | v --- níže se nacházejí doplnkové a pomocné údaje k sestavám --- v | [8 empty] | False
Stavba:
Oprava trati v úseku Tanvald - Kořenov
Objekt:
SO 03-11-01 - Desná (mimo) - Dolní Polubný (mimo), železniční spodek
| KSO: |  |  |  |  | CC-CZ:
| Místo: |  |  |  |  | Datum: | 14. 6. 2023
| Zadavatel: |  |  |  |  | IČ:
DIČ:
| Uchazeč: |  |  |  |  | IČ: | Vyplň údaj
|  | Vyplň údaj |  |  |  | DIČ: | Vyplň údaj
| Projektant: |  |  |  |  | IČ:
DIČ:
| Zpracovatel: |  |  |  |  | IČ:
DIČ:
Poznámka:
| Cena bez DPH | [5 empty] | 0
|  |  | Základ daně |  |  | Sazba daně | Výše daně
| DPH | základní | 0 |  |  | 21% | 0
|  | snížená | 0 |  |  | 15% | 0
|  | zákl. přenesená | 0 |  |  | 21% | 0
|  | sníž. přenesená | 0 |  |  | 15% | 0
|  | nulová | 0 |  |  | 0% | 0
| Cena s DPH |  |  | v | CZK |  | 0
REKAPITULACE ČLENĚNÍ SOUPISU PRACÍ
Stavba:
Oprava trati v úseku Tanvald - Kořenov
Objekt:
SO 03-11-01 - Desná (mimo) - Dolní Polubný (mimo), železniční spodek
Místo: | [5 empty] | Datum: | 14. 6. 2023
Zadavatel: | [5 empty] | Projektant:
Uchazeč: |  |  | Vyplň údaj |  |  | Zpracovatel:
Kód dílu - Popis | [6 empty] | Cena celkem [CZK]
Náklady stavby celkem | [6 empty] | 0 | [11 empty] | -1
| 1 - Dodávky | [5 empty] | 0
| 2 - Práce | [5 empty] | 0
| 3 - Doprava | [5 empty] | 0
| 4 - Poplatky | [5 empty] | 0
| 5 - Zajištění skalních svahů úsek č.4 km 29,745-29,840 | [5 empty] | 0
| 6 - Zajištění skalních svahů úsek č.5 km 30,200 - 30,376 | [5 empty] | 0
SOUPIS PRACÍ
Stavba:
Oprava trati v úseku Tanvald - Kořenov
Objekt:
SO 03-11-01 - Desná (mimo) - Dolní Polubný (mimo), železniční spodek
Místo: | [5 empty] | Datum: | 14. 6. 2023
Zadavatel: | [5 empty] | Projektant:
Uchazeč: |  |  | Vyplň údaj |  |  | Zpracovatel:
PČ | Typ | Kód | Popis | MJ | Množství | J.cena [CZK] | Cena celkem [CZK] | Cenová soustava |  | DPH | J. Nh [h] | Nh celkem [h] | J. hmotnost [t] | Hmotnost celkem [t] | J. suť [t] | Suť Celkem [t]
Náklady soupisu celkem | [6 empty] | 0 |  |  |  |  | 0 |  | 420.284 |  | 0.7152 |  | D | -1 | [10 empty] | 0
| D | 1 | Dodávky |  |  |  | 0 |  |  |  |  | 0 |  | 388.8438 |  | 0 | 1 | D | 0 |  |  |  | ROZPOCET | [6 empty] | 0
1 | M | 5955101012 | Kamenivo drcené štěrk frakce 16/32 | t | 160.284 |  | 0 | Sborník UOŽI 01 2023 |  | základní |  | 0 | 1 | 160.284 | 0 | 0 | 8 | M | 1 |  |  |  | ROZPOCET | 0 | 0 | 0 | 0 | 0 | 1 | 0 | 4 | 2
| PP |  | Kamenivo drcené štěrk frakce 16/32 | [14 empty] | PP | 1
| P |  | Poznámka k položce: trativod a podélná drenáž Technická specifikace položky odpovídá příslušné cenové soustavě. | [14 empty] | P | 1
| VV |  | ((0,35*98)+(0,35*50)+(0,44*74))*1,9 |  | 160.284 | [12 empty] | VV | 1 | 2 | True | 0 | ROZPOCET
| VV |  | Součet |  | 160.284 | [12 empty] | VV | 1 | 4 | True | 1 | ROZPOCET
2 | M | 5955101020 | Kamenivo drcené štěrkodrť frakce 0/32 | t | 135.071 |  | 0 | Sborník UOŽI 01 2023 |  | základní |  | 0 | 1 | 135.071 | 0 | 0 | 8 | M | 1 |  |  |  | ROZPOCET | 0 | 0 | 0 | 0 | 0 | 1 | 0 | 4 | 4
| PP |  | Kamenivo drcené štěrkodrť frakce 0/32 | [14 empty] | PP | 1
| P |  | Poznámka k položce: podsyp pod odvodnění a sanace Technická specifikace položky odpovídá příslušné cenové soustavě. | [14 empty] | P | 1
| VV |  | ((0,5*0,05*148)+(0,7*0,05*74)+(300*0,1)+(174*0,2))*1,9 |  | 135.071 | [12 empty] | VV | 1 | 2 | True | 0 | ROZPOCET
| VV |  | Součet |  | 135.071 | [12 empty] | VV | 1 | 4 | True | 1 | ROZPOCET
3 | M | 58935150 | směs stmelená cementem SC C 8/10 (kamenivo zpevněné cementem KSC I) | m3 | 30.6 |  | 0 | CS ÚRS 2023 01 |  | základní |  | 0 | 2.529 | 77.3874 | 0 | 0 | 8 | M | 1 |  |  |  | ROZPOCET | 0 | 0 | 0 | 0 | 0 | 1 | 0 | 4 | 6
| PP |  | směs stmelená cementem SC C 8/10 (kamenivo zpevněné cementem KSC I) | [14 empty] | PP | 1
| P |  | Poznámka k položce: sanace spodku Technická specifikace položky odpovídá příslušné cenové soustavě. | [14 empty] | P | 1
| VV |  | 102*0,3 |  | 30.6 | [12 empty] | VV | 1 | 2 | True | 0 | ROZPOCET
| VV |  | Součet |  | 30.6 | [12 empty] | VV | 1 | 4 | True | 1 | ROZPOCET
4 | M | 5955101045 | Lomový kámen tříděný pro rovnaniny | t | 6.4 |  | 0 | Sborník UOŽI 01 2023 |  | základní |  | 0 | 1 | 6.4 | 0 | 0 | 8 | M | 1 |  |  |  | ROZPOCET | 0 | 0 | 0 | 0 | 0 | 1 | 0 | 4 | 8
| PP |  | Lomový kámen tříděný pro rovnaniny | [14 empty] | PP | 1
| P |  | Poznámka k položce: odláždění výtoku Technická specifikace položky odpovídá příslušné cenové soustavě. | [14 empty] | P | 1
5 | M | 5964103005 | Drenážní plastové díly trubka celoperforovaná DN 150 mm | m | 148 |  | 0 | Sborník UOŽI 01 2023 |  | základní |  | 0 | 0 | 0 | 0 | 0 | 8 | M | 1 |  |  |  | ROZPOCET | 0 | 0 | 0 | 0 | 0 | 1 | 0 | 4 | 10
| PP |  | Drenážní plastové díly trubka celoperforovaná DN 150 mm | [14 empty] | PP | 1
| P |  | Poznámka k položce: trativod a podélná drenáž | [14 empty] | P | 1
| VV |  | 98 + 50 |  | 148 | [12 empty] | VV | 1 | 2 | True | 0 | ROZPOCET
| VV |  | Součet |  | 148 | [12 empty] | VV | 1 | 4 | True | 1 | ROZPOCET
6 | M | R5964103020 | Drenážní plastové díly trubka perforovaná DN 400 mm | m | 74 |  | 0 |  |  | základní |  | 0 | 0.04 | 2.96 | 0 | 0 | 8 | M | 1 |  |  |  | ROZPOCET | 0 | 0 | 0 | 0 | 0 | 1 | 0 | 4 | 12
| PP |  | Drenážní plastové díly trubka perforovaná DN 400 mm | [14 empty] | PP | 1
| P |  | Poznámka k položce: podélná drenáž Technická specifikace položky odpovídá příslušné cenové soustavě. | [14 empty] | P | 1
7 | M | R5964103120 | Drenážní plastové díly šachta DN 400 | kus | 4 |  | 0 |  |  | základní |  | 0 | 0.04 | 0.16 | 0 | 0 | 8 | M | 1 |  |  |  | ROZPOCET | 0 | 0 | 0 | 0 | 0 | 1 | 0 | 4 | 14
| PP |  | Drenážní plastové díly šachta DN 400 | [14 empty] | PP | 1
| P |  | Poznámka k položce: Technická specifikace položky odpovídá příslušné cenové soustavě. | [14 empty] | P | 1
8 | M | 5964103135 | Drenážní plastové díly krytka šachty plastová D 400 | kus | 4 |  | 0 | Sborník UOŽI 01 2023 |  | základní |  | 0 | 0 | 0 | 0 | 0 | 8 | M | 1 |  |  |  | ROZPOCET | 0 | 0 | 0 | 0 | 0 | 1 | 0 | 4 | 16
| PP |  | Drenážní plastové díly krytka šachty plastová D 400 | [14 empty] | PP | 1
| P |  | Poznámka k položce: Technická specifikace položky odpovídá příslušné cenové soustavě. | [14 empty] | P | 1
9 | M | R5964103121 | Drenážní plastové díly šachta DN 300 | kus | 1 |  | 0 |  |  | základní |  | 0 | 0.04 | 0.04 | 0 | 0 | 8 | M | 1 |  |  |  | ROZPOCET | 0 | 0 | 0 | 0 | 0 | 1 | 0 | 4 | 18
| PP |  | Drenážní plastové díly šachta DN 300 | [14 empty] | PP | 1
10 | M | R5964103136 | Drenážní plastové díly krytka šachty plastová DN 300 | kus | 1 |  | 0 |  |  | základní |  | 0 | 0.002 | 0.002 | 0 | 0 | 8 | M | 1 |  |  |  | ROZPOCET | 0 | 0 | 0 | 0 | 0 | 1 | 0 | 4 | 20
| PP |  | Drenážní plastové díly krytka šachty plastová DN 300 | [14 empty] | PP | 1
11 | M | R5964103122 | Drenážní plastové díly šachta DN 600 | kus | 4 |  | 0 |  |  | základní |  | 0 | 0.04 | 0.16 | 0 | 0 | 8 | M | 1 |  |  |  | ROZPOCET | 0 | 0 | 0 | 0 | 0 | 1 | 0 | 4 | 22
| PP |  | Drenážní plastové díly šachta DN 600 | [14 empty] | PP | 1
12 | M | R5964103137 | Drenážní plastové díly krytka šachty plastová DN 600 | kus | 4 |  | 0 |  |  | základní |  | 0 | 0.002 | 0.008 | 0 | 0 | 8 | M | 1 |  |  |  | ROZPOCET | 0 | 0 | 0 | 0 | 0 | 1 | 0 | 4 | 24
| PP |  | Drenážní plastové díly krytka šachty plastová DN 600 | [14 empty] | PP | 1
13 | M | 5964104140 | Kanalizační díly plastové odbočka 90° DN 300 | kus | 1 |  | 0 | Sborník UOŽI 01 2023 |  | základní |  | 0 | 0.00615 | 0.00615 | 0 | 0 | 8 | M | 1 |  |  |  | ROZPOCET | 0 | 0 | 0 | 0 | 0 | 1 | 0 | 4 | 26
| PP |  | Kanalizační díly plastové odbočka 90° DN 300 | [14 empty] | PP | 1
| P |  | Poznámka k položce: Napojení odvodnění tunelů | [14 empty] | P | 1
14 | M | 5964104015 | Kanalizační díly plastové trubka hladká DN 300 | m | 9.6 |  | 0 | Sborník UOŽI 01 2023 |  | základní |  | 0 | 0.01094 | 0.10502 | 0 | 0 | 8 | M | 1 |  |  |  | ROZPOCET | 0 | 0 | 0 | 0 | 0 | 1 | 0 | 4 | 28
| PP |  | Kanalizační díly plastové trubka hladká DN 300 | [14 empty] | PP | 1
| P |  | Poznámka k položce: Napojení odvodnění tunelů | [14 empty] | P | 1
| VV |  | 3,5+6,1 |  | 9.6 | [12 empty] | VV | 1 | 2 | True | 0 | ROZPOCET
| VV |  | Součet |  | 9.6 | [12 empty] | VV | 1 | 4 | True | 1 | ROZPOCET
15 | M | 5964104120 | Kanalizační díly plastové odbočka 45° DN 400 | kus | 2 |  | 0 | Sborník UOŽI 01 2023 |  | základní |  | 0 | 0.01298 | 0.02596 | 0 | 0 | 8 | M | 1 |  |  |  | ROZPOCET | 0 | 0 | 0 | 0 | 0 | 1 | 0 | 4 | 30
| PP |  | Kanalizační díly plastové odbočka 45° DN 400 | [14 empty] | PP | 1
| P |  | Poznámka k položce: Napojení odvodnění tunelů | [14 empty] | P | 1
16 | M | 5964104045 | Kanalizační díly plastové trubka s kompaktní stěnou DN 400 | m | 2.3 |  | 0 | Sborník UOŽI 01 2023 |  | základní |  | 0 | 0.02213 | 0.050899 | 0 | 0 | 8 | M | 1 |  |  |  | ROZPOCET | 0 | 0 | 0 | 0 | 0 | 1 | 0 | 4 | 32
| PP |  | Kanalizační díly plastové trubka s kompaktní stěnou DN 400 | [14 empty] | PP | 1
| P |  | Poznámka k položce: Napojení odvodběbín tunelů | [14 empty] | P | 1
17 | M | 5964133005 | Geotextilie separační | m2 | 714.78 |  | 0 | Sborník UOŽI 01 2023 |  | základní |  | 0 | 0 | 0 | 0 | 0 | 8 | M | 1 |  |  |  | ROZPOCET | 0 | 0 | 0 | 0 | 0 | 1 | 0 | 4 | 34
| PP |  | Geotextilie separační | [14 empty] | PP | 1
| P |  | Poznámka k položce: trativod a podélná drenáž Technická specifikace položky odpovídá příslušné cenové soustavě. | [14 empty] | P | 1
| VV |  | ((2,4*222)+117)*1,1 |  | 714.78 | [12 empty] | VV | 1 | 2 | True | 0 | ROZPOCET
| VV |  | Součet |  | 714.78 | [12 empty] | VV | 1 | 4 | True | 1 | ROZPOCET
18 | M | 5964161005 | Beton lehce zhutnitelný C 16/20;X0 F5 2 200 2 662 | m3 | 1.98 |  | 0 | Sborník UOŽI 01 2023 |  | základní |  | 0 | 2.234 | 4.4233 | 0 | 0 | 8 | M | 1 |  |  |  | ROZPOCET | 0 | 0 | 0 | 0 | 0 | 1 | 0 | 4 | 36
| PP |  | Beton lehce zhutnitelný C 16/20;X0 F5 2 200 2 662 | [14 empty] | PP | 1
| P |  | Poznámka k položce: Obetonování svodného potrubí, odláždění a ostatní Technická specifikace položky odpovídá příslušné cenové soustavě. | [14 empty] | P | 1
19 | M | 55312030R | Zábradlí nerezové | m | 44 |  | 0 |  |  | základní |  | 0 | 0.04 | 1.76 | 0 | 0 | 8 | M | 1 |  |  |  | ROZPOCET | 0 | 0 | 0 | 0 | 0 | 1 | 0 | 4 | 38
| PP |  | Zábradlí nerezové | [14 empty] | PP | 1
| P |  | Poznámka k položce: Zábrana u zastávky Desná - Riedlova vila | [14 empty] | P | 1
| D | 2 | Práce |  |  |  | 0 |  |  |  |  | 0 |  | 1.7635 |  | 0 | 1 | D | 0 |  |  |  | ROZPOCET | [6 empty] | 0
20 | K | 5905020010 | Oprava stezky strojně s odstraněním drnu a nánosu do 10 cm | m2 | 844.8 |  | 0 | Sborník UOŽI 01 2023 |  | základní |  | 0 | 0 | 0 | 0 | 0 | 4 | K | 1 |  |  |  | ROZPOCET | 0 | 0 | 0 | 0 | 0 | 1 | 0 | 4 | 40
| PP |  | Oprava stezky strojně s odstraněním drnu a nánosu do 10 cm. Poznámka: 1. V cenách jsou započteny náklady na odtěžení nánosu stezky a rozprostření výzisku na terén nebo naložení na dopravní prostředek a úprava povrchu stezky. | [14 empty] | PP | 1
| P |  | Poznámka k položce: km 28,988-29,105; 29,111-29,275; 29,295-29,445; 29,690-29,890; 30,000-30,381; 30,541-30,585 Technická specifikace položky odpovídá příslušné cenové soustavě. | [14 empty] | P | 1
| VV |  | (117 + 164 + 150 + 200 + 381 +44)*0,8 |  | 844.8 | [12 empty] | VV | 1 | 2 | True | 0 | ROZPOCET
| VV |  | Součet |  | 844.8 | [12 empty] | VV | 1 | 4 | True | 1 | ROZPOCET
21 | K | 5914020020 | Čištění otevřených odvodňovacích zařízení strojně příkop nezpevněný | m3 | 55 |  | 0 | Sborník UOŽI 01 2023 |  | základní |  | 0 | 0 | 0 | 0 | 0 | 4 | K | 1 |  |  |  | ROZPOCET | 0 | 0 | 0 | 0 | 0 | 1 | 0 | 4 | 42
| PP |  | Čištění otevřených odvodňovacích zařízení strojně příkop nezpevněný. Poznámka: 1. V cenách jsou započteny náklady na odtěžení nánosu a nečistot, rozprostření výzisku na terén nebo naložení na dopravní prostředek. 2. V cenách nejsou obsaženy náklady na dopravu a skládkovné. | [14 empty] | PP | 1
| P |  | Poznámka k položce: příkop nezpevněný | [14 empty] | P | 1
22 | K | R5914015080 | Čištění odvodňovacích zařízení ručně - příkopová zídka | m | 117 |  | 0 |  |  | základní |  | 0 | 0 | 0 | 0 | 0 | 4 | K | 1 |  |  |  | ROZPOCET | 0 | 0 | 0 | 0 | 0 | 1 | 0 | 4 | 44
| PP |  | Čištění odvodňovacích zařízení ručně - příkopová zídka | [14 empty] | PP | 1
| P |  | Poznámka k položce: včetně vyčištění drenážních otvorů, dodávky a zabudování potrubí DN 50 | [14 empty] | P | 1
23 | K | 5914035470 | Zřízení otevřených odvodňovacích zařízení trativodní výusť z lomového kamene | m | 2 |  | 0 | Sborník UOŽI 01 2023 |  | základní |  | 0 | 0 | 0 | 0 | 0 | 4 | K | 1 |  |  |  | ROZPOCET | 0 | 0 | 0 | 0 | 0 | 1 | 0 | 4 | 46
| PP |  | Zřízení otevřených odvodňovacích zařízení trativodní výusť z lomového kamene. Poznámka: 1. V cenách jsou započteny náklady na zřízení podkladní vrstvy a uložení zařízení podle vzorového listu a rozprostření výzisku na terén nebo naložení na dopravní prostředek. 2. V cenách nejsou obsaženy náklady na provedení výkopku, ruční dočištění a dodávku materiálu. | [14 empty] | PP | 1
| P |  | Poznámka k položce: Technická specifikace položky odpovídá příslušné cenové soustavě. | [14 empty] | P | 1
24 | K | 5914055010 | Zřízení krytých odvodňovacích zařízení potrubí trativodu | m | 222 |  | 0 | Sborník UOŽI 01 2023 |  | základní |  | 0 | 0 | 0 | 0 | 0 | 4 | K | 1 |  |  |  | ROZPOCET | 0 | 0 | 0 | 0 | 0 | 1 | 0 | 4 | 48
| PP |  | Zřízení krytých odvodňovacích zařízení potrubí trativodu. Poznámka: 1. V cenách jsou započteny náklady na zřízení podkladní vrstvy, uložení, obsypání a zásyp zařízení podle vzorového listu a rozprostření výzisku na terén nebo naložení na dopravní prostředek. 2. V cenách nejsou obsaženy náklady na provedení výkopku, ruční dočištění a dodávku materiálu. | [14 empty] | PP | 1
| P |  | Poznámka k položce: tartivod a podélná drenáž Technická specifikace položky odpovídá příslušné cenové soustavě. | [14 empty] | P | 1
| VV |  | 98+50+74 |  | 222 | [12 empty] | VV | 1 | 2 | True | 0 | ROZPOCET
| VV |  | Součet |  | 222 | [12 empty] | VV | 1 | 4 | True | 1 | ROZPOCET
25 | K | 5914055020 | Zřízení krytých odvodňovacích zařízení šachty trativodu | m | 9 |  | 0 | Sborník UOŽI 01 2023 |  | základní |  | 0 | 0 | 0 | 0 | 0 | 4 | K | 1 |  |  |  | ROZPOCET | 0 | 0 | 0 | 0 | 0 | 1 | 0 | 4 | 50
| PP |  | Zřízení krytých odvodňovacích zařízení šachty trativodu. Poznámka: 1. V cenách jsou započteny náklady na zřízení podkladní vrstvy, uložení, obsypání a zásyp zařízení podle vzorového listu a rozprostření výzisku na terén nebo naložení na dopravní prostředek. 2. V cenách nejsou obsaženy náklady na provedení výkopku, ruční dočištění a dodávku materiálu. | [14 empty] | PP | 1
| P |  | Poznámka k položce: Technická specifikace položky odpovídá příslušné cenové soustavě. | [14 empty] | P | 1
| VV |  | 4+1+4 |  | 9 | [12 empty] | VV | 1 | 2 | True | 0 | ROZPOCET
| VV |  | Součet |  | 9 | [12 empty] | VV | 1 | 4 | True | 1 | ROZPOCET
26 | K | 5914055030 | Zřízení krytých odvodňovacích zařízení svodného potrubí | m | 12.75 |  | 0 | Sborník UOŽI 01 2023 |  | základní |  | 0 | 0 | 0 | 0 | 0 | 4 | K | 1 |  |  |  | ROZPOCET | 0 | 0 | 0 | 0 | 0 | 1 | 0 | 4 | 52
| PP |  | Zřízení krytých odvodňovacích zařízení svodného potrubí. Poznámka: 1. V cenách jsou započteny náklady na zřízení podkladní vrstvy, uložení, obsypání a zásyp zařízení podle vzorového listu a rozprostření výzisku na terén nebo naložení na dopravní prostředek. 2. V cenách nejsou obsaženy náklady na provedení výkopku, ruční dočištění a dodávku materiálu. | [14 empty] | PP | 1
| P |  | Poznámka k položce: Napojení odvodnění tunelů Technická specifikace položky odpovídá příslušné cenové soustavě. | [14 empty] | P | 1
| VV |  | 3,2+9,55 |  | 12.75 | [12 empty] | VV | 1 | 2 | True | 0 | ROZPOCET
| VV |  | Součet |  | 12.75 | [12 empty] | VV | 1 | 4 | True | 1 | ROZPOCET
27 | K | R5914075010 | Zřízení konstrukční vrstvy pražcového podloží bez geomateriálu tl. 0,10 m | m2 | 300 |  | 0 |  |  | základní |  | 0 | 0 | 0 | 0 | 0 | 4 | K | 1 |  |  |  | ROZPOCET | 0 | 0 | 0 | 0 | 0 | 1 | 0 | 4 | 54
| PP |  | Zřízení konstrukční vrstvy pražcového podloží bez geomateriálu tl. 0,10 m | [14 empty] | PP | 1
| P |  | Poznámka k položce: ŠD 0/32 Technická specifikace položky odpovídá příslušné cenové soustavě. | [14 empty] | P | 1
| VV |  | (10+40)*6 |  | 300 | [12 empty] | VV | 1 | 2 | True | 0 | ROZPOCET
| VV |  | Součet |  | 300 | [12 empty] | VV | 1 | 4 | True | 1 | ROZPOCET
28 | K | R5914075020 | Zřízení konstrukční vrstvy pražcového podloží bez geomateriálu tl. 0,20 m | m2 | 174 |  | 0 |  |  | základní |  | 0 | 0 | 0 | 0 | 0 | 4 | K | 1 |  |  |  | ROZPOCET | 0 | 0 | 0 | 0 | 0 | 1 | 0 | 4 | 56
| PP |  | Zřízení konstrukční vrstvy pražcového podloží bez geomateriálu tl. 0,20 m | [14 empty] | PP | 1
| P |  | Poznámka k položce: ŠD 0/32 Technická specifikace položky odpovídá příslušné cenové soustavě. | [14 empty] | P | 1
| VV |  | 29*6 |  | 174 | [12 empty] | VV | 1 | 2 | True | 0 | ROZPOCET
| VV |  | Součet |  | 174 | [12 empty] | VV | 1 | 4 | True | 1 | ROZPOCET
29 | K | R5914075030 | Zřízení konstrukční vrstvy pražcového podloží bez geomateriálu tl. 0,30 m | m2 | 102 |  | 0 |  |  | základní |  | 0 | 0 | 0 | 0 | 0 | 4 | K | 1 |  |  |  | ROZPOCET | 0 | 0 | 0 | 0 | 0 | 1 | 0 | 4 | 58
| PP |  | Zřízení konstrukční vrstvy pražcového podloží bez geomateriálu tl. 0,30 m | [14 empty] | PP | 1
| P |  | Poznámka k položce: KSC | [14 empty] | P | 1
| VV |  | 17*6 |  | 102 | [12 empty] | VV | 1 | 2 | True | 0 | ROZPOCET
| VV |  | Součet |  | 102 | [12 empty] | VV | 1 | 4 | True | 1 | ROZPOCET
30 | K | 5915005020 | Hloubení rýh nebo jam ručně na železničním spodku třídy těžitelnosti I skupiny 2 | m3 | 69.597 |  | 0 | Sborník UOŽI 01 2023 |  | základní |  | 0 | 0 | 0 | 0 | 0 | 4 | K | 1 |  |  |  | ROZPOCET | 0 | 0 | 0 | 0 | 0 | 1 | 0 | 4 | 60
| PP |  | Hloubení rýh nebo jam ručně na železničním spodku třídy těžitelnosti I skupiny 2. Poznámka: 1. V cenách jsou započteny náklady na hloubení a uložení výzisku na terén nebo naložení na dopravní prostředek a uložení na úložišti. | [14 empty] | PP | 1
| P |  | Poznámka k položce: trativody, svodná potrubí - 75% Technická specifikace položky odpovídá příslušné cenové soustavě. | [14 empty] | P | 1
| VV |  | 92,796*0,75 |  | 69.597 | [12 empty] | VV | 1 | 2 | True | 0 | ROZPOCET
| VV |  | Součet |  | 69.597 | [12 empty] | VV | 1 | 4 | True | 1 | ROZPOCET
31 | K | 5915005040 | Hloubení rýh nebo jam ručně na železničním spodku třídy těžitelnosti II skupiny 4 | m3 | 23.199 |  | 0 | Sborník UOŽI 01 2023 |  | základní |  | 0 | 0 | 0 | 0 | 0 | 4 | K | 1 |  |  |  | ROZPOCET | 0 | 0 | 0 | 0 | 0 | 1 | 0 | 4 | 62
| PP |  | Hloubení rýh nebo jam ručně na železničním spodku třídy těžitelnosti II skupiny 4. Poznámka: 1. V cenách jsou započteny náklady na hloubení a uložení výzisku na terén nebo naložení na dopravní prostředek a uložení na úložišti. | [14 empty] | PP | 1
| P |  | Poznámka k položce: trativody, svodná potrubí - 25% Technická specifikace položky odpovídá příslušné cenové soustavě. | [14 empty] | P | 1
32 | K | 5915010020 | Těžení zeminy nebo horniny železničního spodku třídy těžitelnosti I skupiny 2 | m3 | 71.55 |  | 0 | Sborník UOŽI 01 2023 |  | základní |  | 0 | 0 | 0 | 0 | 0 | 4 | K | 1 |  |  |  | ROZPOCET | 0 | 0 | 0 | 0 | 0 | 1 | 0 | 4 | 64
| PP |  | Těžení zeminy nebo horniny železničního spodku třídy těžitelnosti I skupiny 2. Poznámka: 1. V cenách jsou započteny náklady na těžení a uložení výzisku na terén nebo naložení na dopravní prostředek a uložení na úložišti. | [14 empty] | PP | 1
| P |  | Poznámka k položce: sanace a ostatní - 75% Technická specifikace položky odpovídá příslušné cenové soustavě. | [14 empty] | P | 1
| VV |  | 95,4*0,75 |  | 71.55 | [12 empty] | VV | 1 | 2 | True | 0 | ROZPOCET
| VV |  | Součet |  | 71.55 | [12 empty] | VV | 1 | 4 | True | 1 | ROZPOCET
33 | K | 5915010040 | Těžení zeminy nebo horniny železničního spodku třídy těžitelnosti II skupiny 4 | m3 | 23.85 |  | 0 | Sborník UOŽI 01 2023 |  | základní |  | 0 | 0 | 0 | 0 | 0 | 4 | K | 1 |  |  |  | ROZPOCET | 0 | 0 | 0 | 0 | 0 | 1 | 0 | 4 | 66
| PP |  | Těžení zeminy nebo horniny železničního spodku třídy těžitelnosti II skupiny 4. Poznámka: 1. V cenách jsou započteny náklady na těžení a uložení výzisku na terén nebo naložení na dopravní prostředek a uložení na úložišti. | [14 empty] | PP | 1
| P |  | Poznámka k položce: sanace a ostatní - 25% Technická specifikace položky odpovídá příslušné cenové soustavě. | [14 empty] | P | 1
| VV |  | 95,4*0,25 |  | 23.85 | [12 empty] | VV | 1 | 2 | True | 0 | ROZPOCET
| VV |  | Součet |  | 23.85 | [12 empty] | VV | 1 | 4 | True | 1 | ROZPOCET
34 | K | 171151103 | Uložení sypaniny z hornin soudržných do násypů zhutněných strojně | m3 | 24.5 |  | 0 | CS ÚRS 2023 01 |  | základní |  | 0 | 0 | 0 | 0 | 0 | 4 | K | 1 |  |  |  | ROZPOCET | 0 | 0 | 0 | 0 | 0 | 1 | 0 | 4 | 68
| PP |  | Uložení sypanin do násypů strojně s rozprostřením sypaniny ve vrstvách a s hrubým urovnáním zhutněných z hornin soudržných jakékoliv třídy těžitelnosti | [14 empty] | PP | 1
| Online PSC |  | https://podminky.urs.cz/item/CS_URS_2023_01/171151103 | [14 empty] | Online PSC | 1
35 | K | 911111111 | Montáž zábradlí ocelového zabetonovaného | m | 44 |  | 0 | CS ÚRS 2023 01 |  | základní |  | 0 | 0.04008 | 1.7635 | 0 | 0 | 4 | K | 1 |  |  |  | ROZPOCET | 0 | 0 | 0 | 0 | 0 | 1 | 0 | 4 | 70
| PP |  | Montáž zábradlí ocelového zabetonovaného | [14 empty] | PP | 1
| Online PSC |  | https://podminky.urs.cz/item/CS_URS_2023_01/911111111 | [14 empty] | Online PSC | 1
| P |  | Poznámka k položce: včetně vykopání jamek pro sloupky a náklady na zřízení betonového základu a kotvení | [14 empty] | P | 1
| D | 3 | Doprava |  |  |  | 0 |  |  |  |  | 0 |  | 0 |  | 0 | 1 | D | 0 |  |  |  | ROZPOCET | [6 empty] | 0
36 | K | 9902100100 | Doprava obousměrná mechanizací o nosnosti přes 3,5 t sypanin (kameniva, písku, suti, dlažebních kostek, atd.) do 10 km | t | 437.753 |  | 0 | Sborník UOŽI 01 2023 |  | základní |  | 0 | 0 | 0 | 0 | 0 | 4 | K | 1 |  |  |  | ROZPOCET | 0 | 0 | 0 | 0 | 0 | 1 | 0 | 4 | 72
| PP |  | Doprava obousměrná mechanizací o nosnosti přes 3,5 t sypanin (kameniva, písku, suti, dlažebních kostek, atd.) do 10 km Poznámka: 1. Ceny jsou určeny pro dopravu silničními i kolejovými vozidly. 2. V cenách obousměrné dopravy jsou započteny náklady na přepravu materiálu na místo určení včetně složení, poplatku za použití dopravní cesty a zpáteční cesty nenaloženého dopravního prostředku. | [14 empty] | PP | 1
| P |  | Poznámka k položce: odvoz odtěžené zeminy na skládku nebo na místo uložení | [14 empty] | P | 1
| VV |  | (55+69,597+23,199+71,550+23,850) * 1,8 |  | 437.753 | [12 empty] | VV | 1 | 2 | True | 0 | ROZPOCET
| VV |  | Součet |  | 437.753 | [12 empty] | VV | 1 | 4 | True | 1 | ROZPOCET
37 | K | 9902100400 | Doprava obousměrná mechanizací o nosnosti přes 3,5 t sypanin (kameniva, písku, suti, dlažebních kostek, atd.) do 40 km | t | 301.755 |  | 0 | Sborník UOŽI 01 2023 |  | základní |  | 0 | 0 | 0 | 0 | 0 | 4 | K | 1 |  |  |  | ROZPOCET | 0 | 0 | 0 | 0 | 0 | 1 | 0 | 4 | 74
| PP |  | Doprava obousměrná mechanizací o nosnosti přes 3,5 t sypanin (kameniva, písku, suti, dlažebních kostek, atd.) do 40 km Poznámka: 1. Ceny jsou určeny pro dopravu silničními i kolejovými vozidly. 2. V cenách obousměrné dopravy jsou započteny náklady na přepravu materiálu na místo určení včetně složení, poplatku za použití dopravní cesty a zpáteční cesty nenaloženého dopravního prostředku. | [14 empty] | PP | 1
| P |  | Poznámka k položce: doprava kameniva | [14 empty] | P | 1
38 | K | 9902400100 | Doprava jednosměrná mechanizací o nosnosti přes 3,5 t objemnějšího kusového materiálu (prefabrikátů, stožárů, výhybek, rozvaděčů, vybouraných hmot atd.) do 10 km | t | 81.811 |  | 0 | Sborník UOŽI 01 2023 |  | základní |  | 0 | 0 | 0 | 0 | 0 | 4 | K | 1 |  |  |  | ROZPOCET | 0 | 0 | 0 | 0 | 0 | 1 | 0 | 4 | 76
| PP |  | Doprava jednosměrná mechanizací o nosnosti přes 3,5 t objemnějšího kusového materiálu (prefabrikátů, stožárů, výhybek, rozvaděčů, vybouraných hmot atd.) do 10 km Poznámka: 1. Ceny jsou určeny pro dopravu silničními i kolejovými vozidly. 2. V cenách jednosměrné dopravy jsou započteny náklady na přepravu materiálu na místo určení včetně složení a poplatku za použití dopravní cesty. Tyto položky se použijí i v případě, kdy se předpokládá, že dopravní prostředek bude naložen i na zpáteční cestě. V tomto případě se použijí položky pro každý směr samostatně (např. doprava materiálu na stavbu a odvoz výzisku nebo suti ze stavby). | [14 empty] | PP | 1
| P |  | Poznámka k položce: doprava KSC a betonu | [14 empty] | P | 1
39 | K | 9902400500 | Doprava jednosměrná mechanizací o nosnosti přes 3,5 t objemnějšího kusového materiálu (prefabrikátů, stožárů, výhybek, rozvaděčů, vybouraných hmot atd.) do 60 km | t | 9.94 |  | 0 | Sborník UOŽI 01 2023 |  | základní |  | 0 | 0 | 0 | 0 | 0 | 4 | K | 1 |  |  |  | ROZPOCET | 0 | 0 | 0 | 0 | 0 | 1 | 0 | 4 | 78
| PP |  | Doprava jednosměrná mechanizací o nosnosti přes 3,5 t objemnějšího kusového materiálu (prefabrikátů, stožárů, výhybek, rozvaděčů, vybouraných hmot atd.) do 60 km Poznámka: 1. Ceny jsou určeny pro dopravu silničními i kolejovými vozidly. 2. V cenách jednosměrné dopravy jsou započteny náklady na přepravu materiálu na místo určení včetně složení a poplatku za použití dopravní cesty. Tyto položky se použijí i v případě, kdy se předpokládá, že dopravní prostředek bude naložen i na zpáteční cestě. V tomto případě se použijí položky pro každý směr samostatně (např. doprava materiálu na stavbu a odvoz výzisku nebo suti ze stavby). | [14 empty] | PP | 1
| P |  | Poznámka k položce: dodávka materiálů pro odvodnění, zatravňovací tvárnice a ostatní materiál | [14 empty] | P | 1
| D | 4 | Poplatky |  |  |  | 0 |  |  |  |  | 0 |  | 0 |  | 0 | 1 | D | 0 |  |  |  | ROZPOCET | [6 empty] | 0
40 | K | 9909000100 | Poplatek za uložení suti nebo hmot na oficiální skládku | t | 393.653 |  | 0 | Sborník UOŽI 01 2023 |  | základní |  | 0 | 0 | 0 | 0 | 0 | 4 | K | 1 |  |  |  | ROZPOCET | 0 | 0 | 0 | 0 | 0 | 1 | 0 | 4 | 80
| PP |  | Poplatek za uložení suti nebo hmot na oficiální skládku Poznámka: 1. V cenách jsou započteny náklady na uložení stavebního odpadu na oficiální skládku. 2. Ceny jsou doporučené, je třeba zohlednit regionální rozdíly v cenách poplatků za uložení suti a odpadů. Tyto se mohou výrazně lišit s ohledem nejen na region, ale také na množství a druh ukládaného odpadu. | [14 empty] | PP | 1
| VV |  | 437,753-44,1 |  | 393.653 | [12 empty] | VV | 1 | 2 | True | 0 | ROZPOCET
| VV |  | Součet |  | 393.653 | [12 empty] | VV | 1 | 4 | True | 1 | ROZPOCET
| D | 5 | Zajištění skalních svahů úsek č.4 km 29,745-29,840 |  |  |  | 0 |  |  |  |  | 0 |  | 28.9608 |  | 0.42 | 1 | D | 0 |  |  |  | ROZPOCET | [6 empty] | 0
41 | K | 112155311 | Štěpkování keřového porostu středně hustého s naložením | m2 | 836.25 |  | 0 | CS ÚRS 2023 01 |  | základní |  | 0 | 0 | 0 | 0 | 0 | 4 | K | 1 |  |  |  | ROZPOCET | 0 | 0 | 0 | 0 | 0 | 1 | 0 | 4 | 82
| PP |  | Štěpkování s naložením na dopravní prostředek a odvozem do 20 km keřového porostu středně hustého | [14 empty] | PP | 1
| Online PSC |  | https://podminky.urs.cz/item/CS_URS_2023_01/112155311 | [14 empty] | Online PSC | 1
42 | K | 113311171 | Odstranění geotextilií ze základové spáry | m2 | 525 |  | 0 | CS ÚRS 2023 01 |  | základní |  | 0 | 0 | 0 | 0.0008 | 0.42 | 4 | K | 1 |  |  |  | ROZPOCET | 0 | 0 | 0 | 0 | 0 | 1 | 0 | 4 | 84
| PP |  | Odstranění geosyntetik s uložením na vzdálenost do 20 m nebo naložením na dopravní prostředek geotextilie | [14 empty] | PP | 1
| Online PSC |  | https://podminky.urs.cz/item/CS_URS_2023_01/113311171 | [14 empty] | Online PSC | 1
43 | K | 122351403 | Vykopávky v zemníku na suchu v hornině třídy těžitelnosti II skupiny 4 objem do 100 m3 strojně | m3 | 321.55 |  | 0 | CS ÚRS 2023 01 |  | základní |  | 0 | 0 | 0 | 0 | 0 | 4 | K | 1 |  |  |  | ROZPOCET | 0 | 0 | 0 | 0 | 0 | 1 | 0 | 4 | 86
| PP |  | Vykopávky v zemnících na suchu strojně zapažených i nezapažených v hornině třídy těžitelnosti II skupiny 4 přes 50 do 100 m3 | [14 empty] | PP | 1
| Online PSC |  | https://podminky.urs.cz/item/CS_URS_2023_01/122351403 | [14 empty] | Online PSC | 1
44 | K | 122352501 | Odkopávky a prokopávky nezapažené pro spodní stavbu železnic v hornině třídy těžitelnosti II skupiny 4 objem do 100 m3 strojně | m3 | 321.55 |  | 0 | CS ÚRS 2023 01 |  | základní |  | 0 | 0 | 0 | 0 | 0 | 4 | K | 1 |  |  |  | ROZPOCET | 0 | 0 | 0 | 0 | 0 | 1 | 0 | 4 | 88
| PP |  | Odkopávky a prokopávky nezapažené pro spodní stavbu železnic strojně v hornině třídy těžitelnosti II skupiny 4 do 100 m3 | [14 empty] | PP | 1
| Online PSC |  | https://podminky.urs.cz/item/CS_URS_2023_01/122352501 | [14 empty] | Online PSC | 1
| VV |  | 206,55+20+5+(85+95)*0,5 |  | 321.55 | [12 empty] | VV | 1 | 2 | True | 0 | ROZPOCET
| VV |  | Součet |  | 321.55 | [12 empty] | VV | 1 | 4 | True | 1 | ROZPOCET
45 | K | 155211112 | Odstranění vegetace ze skalních ploch horolezeckou technikou včetně stažení k zemi | m2 | 836.25 |  | 0 | CS ÚRS 2023 01 |  | základní |  | 0 | 0 | 0 | 0 | 0 | 4 | K | 1 |  |  |  | ROZPOCET | 0 | 0 | 0 | 0 | 0 | 1 | 0 | 4 | 90
| PP |  | Očištění skalních ploch horolezeckou technikou odstranění vegetace včetně stažení k zemi, odklizení na hromady na vzdálenost do 50 m nebo na naložení na dopravní prostředek keřů a stromů do průměru 10 cm | [14 empty] | PP | 1
| Online PSC |  | https://podminky.urs.cz/item/CS_URS_2023_01/155211112 | [14 empty] | Online PSC | 1
46 | K | 155211122 | Očištění skalních ploch ručními nástroji (motykami, páčidly) horolezeckou technikou | m3 | 206.55 |  | 0 | CS ÚRS 2023 01 |  | základní |  | 0 | 0 | 0 | 0 | 0 | 4 | K | 1 |  |  |  | ROZPOCET | 0 | 0 | 0 | 0 | 0 | 1 | 0 | 4 | 92
| PP |  | Očištění skalních ploch horolezeckou technikou očištění ručními nástroji motykami, páčidly | [14 empty] | PP | 1
| Online PSC |  | https://podminky.urs.cz/item/CS_URS_2023_01/155211122 | [14 empty] | Online PSC | 1
| VV |  | (1070*0,15*0,4)+(1070*0,3*0,25)+(1070*0,5*0,1)+(215*0,1*0,4) |  | 206.55 | [12 empty] | VV | 1 | 2 | True | 0 | ROZPOCET
| VV |  | Součet |  | 206.55 | [12 empty] | VV | 1 | 4 | True | 1 | ROZPOCET
47 | K | 155211261 | Vyčištění trhlin a dutin ve skalní stěně š nad 400 mm hl od 0 do 1000 mm prováděné horolecky | m3 | 5 |  | 0 | CS ÚRS 2023 01 |  | základní |  | 0 | 0 | 0 | 0 | 0 | 4 | K | 1 |  |  |  | ROZPOCET | 0 | 0 | 0 | 0 | 0 | 1 | 0 | 4 | 94
| PP |  | Vyčištění trhlin nebo dutin ve skalní stěně prováděné horolezeckou technikou při šířce dutin přes 400 mm, hloubky do 1 000 mm | [14 empty] | PP | 1
| Online PSC |  | https://podminky.urs.cz/item/CS_URS_2023_01/155211261 | [14 empty] | Online PSC | 1
48 | K | 155211311 | Odtěžení nestabilních hornin ze skalních stěn horolezeckou technikou sbíječkou | m3 | 35 |  | 0 | CS ÚRS 2023 01 |  | základní |  | 0 | 0 | 0 | 0 | 0 | 4 | K | 1 |  |  |  | ROZPOCET | 0 | 0 | 0 | 0 | 0 | 1 | 0 | 4 | 96
| PP |  | Odtěžení nestabilních hornin ze skalních stěn horolezeckou technikou s přehozením na vzdálenost do 3 m nebo s naložením na dopravní prostředek s použitím pneumatického nářadí | [14 empty] | PP | 1
| Online PSC |  | https://podminky.urs.cz/item/CS_URS_2023_01/155211311 | [14 empty] | Online PSC | 1
| VV |  | 35 |  | 35 | [12 empty] | VV | 1 | 2 | True | 0 | ROZPOCET
| VV |  | Součet |  | 35 | [12 empty] | VV | 1 | 4 | True | 1 | ROZPOCET
49 | K | 155211411 | Doplnění skalní stěny kamenem do aktivované cementové malty prováděné horolezecky | m3 | 4 |  | 0 | CS ÚRS 2023 01 |  | základní |  | 0 | 0.50948 | 2.0379 | 0 | 0 | 4 | K | 1 |  |  |  | ROZPOCET | 0 | 0 | 0 | 0 | 0 | 1 | 0 | 4 | 98
| PP |  | Doplnění skalní stěny kamenem prováděné horolezeckou technikou do aktivované cementové malty | [14 empty] | PP | 1
| Online PSC |  | https://podminky.urs.cz/item/CS_URS_2023_01/155211411 | [14 empty] | Online PSC | 1
| VV |  | 4 |  | 4 | [12 empty] | VV | 1 | 2 | True | 0 | ROZPOCET
| VV |  | Součet |  | 4 | [12 empty] | VV | 1 | 4 | True | 1 | ROZPOCET
50 | K | 155212116 | Vrty do skalních stěn vrtacími kladivy D do 56 mm hornina tř. V a VI prováděné horolezeckou technikou | m | 952 |  | 0 | CS ÚRS 2023 01 |  | základní |  | 0 | 0.0002 | 0.1904 | 0 | 0 | 4 | K | 1 |  |  |  | ROZPOCET | 0 | 0 | 0 | 0 | 0 | 1 | 0 | 4 | 100
| PP |  | Vrty do skalních stěn prováděné horolezeckou technikou hloubky do 5 m přenosnými vrtacími kladivy průměru do 56 mm, v hornině tř. V a VI | [14 empty] | PP | 1
| Online PSC |  | https://podminky.urs.cz/item/CS_URS_2023_01/155212116 | [14 empty] | Online PSC | 1
| VV |  | 476*2 |  | 952 | [12 empty] | VV | 1 | 2 | True | 0 | ROZPOCET
| VV |  | Součet |  | 952 | [12 empty] | VV | 1 | 4 | True | 1 | ROZPOCET
51 | K | 155213112 | Trn z oceli pro sítě bez oka D přes 20 do 26 mm l do 3 m zainjektovaný cementovou maltou prováděný horolezecky | kus | 476 |  | 0 | CS ÚRS 2023 01 |  | základní |  | 0 | 0.02806 | 13.3566 | 0 | 0 | 4 | K | 1 |  |  |  | ROZPOCET | 0 | 0 | 0 | 0 | 0 | 1 | 0 | 4 | 1540346465
| PP |  | Trny z oceli prováděné horolezeckou technikou bez oka z celozávitové oceli pro uchycení sítí zainjektované cementovou maltou délky do 3 m, průměru přes 20 do 26 mm | [14 empty] | PP | 1
| Online PSC |  | https://podminky.urs.cz/item/CS_URS_2023_01/155213112 | [14 empty] | Online PSC | 1
52 | K | 155213611 | Trn z injekčních zavrtávacích tyčí D 32 mm l do 2 m včetně vrtu D 51 mm prováděný horolezecky | kus | 97 |  | 0 | CS ÚRS 2023 01 |  | základní |  | 0 | 0.0264 | 2.5608 | 0 | 0 | 4 | K | 1 |  |  |  | ROZPOCET | 0 | 0 | 0 | 0 | 0 | 1 | 0 | 4 | -1465489165
| PP |  | Trny z injekčních zavrtávacích tyčí prováděné horolezeckou technikou zainjektované cementovou maltou průměru 32 mm včetně vrtů přenosnými vrtacími kladivy na ztracenou korunku průměru 51 mm, délky do 2 m | [14 empty] | PP | 1
| Online PSC |  | https://podminky.urs.cz/item/CS_URS_2023_01/155213611 | [14 empty] | Online PSC | 1
53 | K | 155214111 | Montáž ocelové sítě na skalní stěnu prováděná horolezeckou technikou | m2 | 1155 |  | 0 | CS ÚRS 2023 01 |  | základní |  | 0 | 0 | 0 | 0 | 0 | 4 | K | 1 |  |  |  | ROZPOCET | 0 | 0 | 0 | 0 | 0 | 1 | 0 | 4 | 106
| PP |  | Síťování skalních stěn prováděné horolezeckou technikou montáž pásů ocelové sítě | [14 empty] | PP | 1
| Online PSC |  | https://podminky.urs.cz/item/CS_URS_2023_01/155214111 | [14 empty] | Online PSC | 1
| VV |  | 1070+85 |  | 1155 | [12 empty] | VV | 1 | 2 | True | 0 | ROZPOCET
| VV |  | Součet |  | 1155 | [12 empty] | VV | 1 | 4 | True | 1 | ROZPOCET
54 | M | 31319092 | síť na skálu s oky 80x100mm s vpleteným lanem po 1m 3,05x25m | m2 | 1369 |  | 0 | CS ÚRS 2023 01 |  | základní |  | 0 | 0.0017 | 2.3273 | 0 | 0 | 8 | M | 1 |  |  |  | ROZPOCET | 0 | 0 | 0 | 0 | 0 | 1 | 0 | 4 | 108
| PP |  | síť na skálu s oky 80x100mm s vpleteným lanem po 1m 3,05x25m | [14 empty] | PP | 1
| VV |  | (1070*1,2)+(85*1) |  | 1369 | [12 empty] | VV | 1 | 2 | True | 0 | ROZPOCET
| VV |  | Součet |  | 1369 | [12 empty] | VV | 1 | 4 | True | 1 | ROZPOCET
55 | K | 155214212 | Montáž ocelového lana D přes 10 mm pro uchycení sítí prováděná horolezeckou technikou | m | 194 |  | 0 | CS ÚRS 2023 01 |  | základní |  | 0 | 2e-05 | 0.00388 | 0 | 0 | 4 | K | 1 |  |  |  | ROZPOCET | 0 | 0 | 0 | 0 | 0 | 1 | 0 | 4 | 110
| PP |  | Síťování skalních stěn prováděné horolezeckou technikou montáž ocelového lana pro uchycení sítě průměru přes 10 mm | [14 empty] | PP | 1
| Online PSC |  | https://podminky.urs.cz/item/CS_URS_2023_01/155214212 | [14 empty] | Online PSC | 1
| VV |  | 194 |  | 194 | [12 empty] | VV | 1 | 2 | True | 0 | ROZPOCET
| VV |  | Součet |  | 194 | [12 empty] | VV | 1 | 4 | True | 1 | ROZPOCET
56 | K | 155214112 | Montáž geomříže na skalní stěnu prováděná horolezeckou technikou | m2 | 1155 |  | 0 | CS ÚRS 2023 01 |  | základní |  | 0 | 0 | 0 | 0 | 0 | 4 | K | 1 |  |  |  | ROZPOCET | 0 | 0 | 0 | 0 | 0 | 1 | 0 | 4 | 112
| PP |  | Síťování skalních stěn prováděné horolezeckou technikou montáž pásů geomříže | [14 empty] | PP | 1
| Online PSC |  | https://podminky.urs.cz/item/CS_URS_2023_01/155214112 | [14 empty] | Online PSC | 1
| VV |  | 1070+85 |  | 1155 | [12 empty] | VV | 1 | 2 | True | 0 | ROZPOCET
| VV |  | Součet |  | 1155 | [12 empty] | VV | 1 | 4 | True | 1 | ROZPOCET
57 | M | 69321111 | geomatrace trojrozměrné protierozní/vegetační HDPE | m2 | 1369 |  | 0 | CS ÚRS 2023 01 |  | základní |  | 0 | 0.00035 | 0.47915 | 0 | 0 | 8 | M | 1 |  |  |  | ROZPOCET | 0 | 0 | 0 | 0 | 0 | 1 | 0 | 4 | 114
| PP |  | geomatrace trojrozměrné protierozní/vegetační HDPE | [14 empty] | PP | 1
| VV |  | (1070*1,2)+(85*1) |  | 1369 | [12 empty] | VV | 1 | 2 | True | 0 | ROZPOCET
| VV |  | Součet |  | 1369 | [12 empty] | VV | 1 | 4 | True | 1 | ROZPOCET
58 | M | 31452108 | lano ocelové šestipramenné Pz 6x19 drátů D 12,5mm | m | 232.8 |  | 0 | CS ÚRS 2023 01 |  | základní |  | 0 | 0.00053 | 0.12338 | 0 | 0 | 8 | M | 1 |  |  |  | ROZPOCET | 0 | 0 | 0 | 0 | 0 | 1 | 0 | 4 | 116
| PP |  | lano ocelové šestipramenné Pz 6x19 drátů D 12,5mm | [14 empty] | PP | 1
| VV |  | 194 * 1,2 " Přepočtené koeficientem množství |  | 232.8 | [12 empty] | VV | 1 | 2 | True | 0 | ROZPOCET
| VV |  | Součet |  | 232.8 | [12 empty] | VV | 1 | 4 | True | 1 | ROZPOCET
59 | K | 789324210 | Zhotovení nátěru ocelových konstrukcí třídy IV dvousložkového základního tl do 40 µm | m2 | 58.732 |  | 0 | CS ÚRS 2023 01 |  | základní |  | 0 | 0 | 0 | 0 | 0 | 4 | K | 1 |  |  |  | ROZPOCET | 0 | 0 | 0 | 0 | 0 | 1 | 0 | 4 | 118
| PP |  | Zhotovení nátěru ocelových konstrukcí třídy IV dvousložkového základního, tloušťky do 40 μm | [14 empty] | PP | 1
| Online PSC |  | https://podminky.urs.cz/item/CS_URS_2023_01/789324210 | [14 empty] | Online PSC | 1
| P |  | Poznámka k položce: barva černá | [14 empty] | P | 1
60 | M | 24629111 | hmota nátěrová PUR základní na ocelové konstrukce | kg | 29.366 |  | 0 | CS ÚRS 2023 01 |  | základní |  | 0 | 0.001 | 0.029366 | 0 | 0 | 8 | M | 1 |  |  |  | ROZPOCET | 0 | 0 | 0 | 0 | 0 | 1 | 0 | 4 | 120
| PP |  | hmota nátěrová PUR základní na ocelové konstrukce | [14 empty] | PP | 1
61 | K | 789324220 | Zhotovení nátěru ocelových konstrukcí třídy IV dvousložkového krycího (vrchního) tl do 40 µm | m2 | 58.732 |  | 0 | CS ÚRS 2023 01 |  | základní |  | 0 | 0 | 0 | 0 | 0 | 4 | K | 1 |  |  |  | ROZPOCET | 0 | 0 | 0 | 0 | 0 | 1 | 0 | 4 | 122
| PP |  | Zhotovení nátěru ocelových konstrukcí třídy IV dvousložkového krycího (vrchního), tloušťky do 40 μm | [14 empty] | PP | 1
| Online PSC |  | https://podminky.urs.cz/item/CS_URS_2023_01/789324220 | [14 empty] | Online PSC | 1
62 | M | 24613582 | hmota nátěrová PUR krycí (email) na kovy | kg | 64.605 |  | 0 | CS ÚRS 2023 01 |  | základní |  | 0 | 0.001 | 0.064605 | 0 | 0 | 8 | M | 1 |  |  |  | ROZPOCET | 0 | 0 | 0 | 0 | 0 | 1 | 0 | 4 | 124
| PP |  | hmota nátěrová PUR krycí (email) na kovy | [14 empty] | PP | 1
| VV |  | "specifikovaná barva RAL 9005, nátěř matný, koeficient množství na konečné nátěry"1,1*58,732 |  | 64.605 | [12 empty] | VV | 1 | 2 | True | 0 | ROZPOCET
| VV |  | Součet |  | 64.605 | [12 empty] | VV | 1 | 4 | True | 1 | ROZPOCET
63 | M | 31452183 | svorka lanová Pz D 13mm | kus | 40 |  | 0 | CS ÚRS 2023 01 |  | základní |  | 0 | 0.00013 | 0.0052 | 0 | 0 | 8 | M | 1 |  |  |  | ROZPOCET | 0 | 0 | 0 | 0 | 0 | 1 | 0 | 4 | 126
| PP |  | svorka lanová Pz D 13mm | [14 empty] | PP | 1
64 | M | 31452106 | lano ocelové šestipramenné Pz 6x19 drátů D 8,0mm | m | 420 |  | 0 | CS ÚRS 2023 01 |  | základní |  | 0 | 0.00021 | 0.0882 | 0 | 0 | 8 | M | 1 |  |  |  | ROZPOCET | 0 | 0 | 0 | 0 | 0 | 1 | 0 | 4 | 128
| PP |  | lano ocelové šestipramenné Pz 6x19 drátů D 8,0mm | [14 empty] | PP | 1
| VV |  | 350*1,2 |  | 420 | [12 empty] | VV | 1 | 2 | True | 0 | ROZPOCET
| VV |  | Součet |  | 420 | [12 empty] | VV | 1 | 4 | True | 1 | ROZPOCET
65 | K | 155214211 | Montáž ocelového lana D do 10 mm pro uchycení sítí prováděná horolezeckou technikou | m | 350 |  | 0 | CS ÚRS 2023 01 |  | základní |  | 0 | 1e-05 | 0.0035 | 0 | 0 | 4 | K | 1 |  |  |  | ROZPOCET | 0 | 0 | 0 | 0 | 0 | 1 | 0 | 4 | 130
| PP |  | Síťování skalních stěn prováděné horolezeckou technikou montáž ocelového lana pro uchycení sítě průměru do 10 mm | [14 empty] | PP | 1
| Online PSC |  | https://podminky.urs.cz/item/CS_URS_2023_01/155214211 | [14 empty] | Online PSC | 1
66 | K | 162432511 | Vodorovné přemístění výkopku do 2000 m pracovním vlakem | t | 546.635 |  | 0 | CS ÚRS 2023 01 |  | základní |  | 0 | 0 | 0 | 0 | 0 | 4 | K | 1 |  |  |  | ROZPOCET | 0 | 0 | 0 | 0 | 0 | 1 | 0 | 4 | 132
| PP |  | Vodorovné přemístění výkopku pracovním vlakem bez naložení výkopku, avšak s jeho vyložením, pro jakoukoliv třídu těžitelnosti, na vzdálenost do 2 000 m | [14 empty] | PP | 1
| Online PSC |  | https://podminky.urs.cz/item/CS_URS_2023_01/162432511 | [14 empty] | Online PSC | 1
67 | K | 162751137 | Vodorovné přemístění přes 9 000 do 10000 m výkopku/sypaniny z horniny třídy těžitelnosti II skupiny 4 a 5 | m3 | 321.55 |  | 0 | CS ÚRS 2023 01 |  | základní |  | 0 | 0 | 0 | 0 | 0 | 4 | K | 1 |  |  |  | ROZPOCET | 0 | 0 | 0 | 0 | 0 | 1 | 0 | 4 | 134
| PP |  | Vodorovné přemístění výkopku nebo sypaniny po suchu na obvyklém dopravním prostředku, bez naložení výkopku, avšak se složením bez rozhrnutí z horniny třídy těžitelnosti II skupiny 4 a 5 na vzdálenost přes 9 000 do 10 000 m | [14 empty] | PP | 1
| Online PSC |  | https://podminky.urs.cz/item/CS_URS_2023_01/162751137 | [14 empty] | Online PSC | 1
68 | K | 162751139 | Příplatek k vodorovnému přemístění výkopku/sypaniny z horniny třídy těžitelnosti II skupiny 4 a 5 ZKD 1000 m přes 10000 m | m3 | 5144.8 |  | 0 | CS ÚRS 2023 01 |  | základní |  | 0 | 0 | 0 | 0 | 0 | 4 | K | 1 |  |  |  | ROZPOCET | 0 | 0 | 0 | 0 | 0 | 1 | 0 | 4 | 136
| PP |  | Vodorovné přemístění výkopku nebo sypaniny po suchu na obvyklém dopravním prostředku, bez naložení výkopku, avšak se složením bez rozhrnutí z horniny třídy těžitelnosti II skupiny 4 a 5 na vzdálenost Příplatek k ceně za každých dalších i započatých 1 000 m | [14 empty] | PP | 1
| Online PSC |  | https://podminky.urs.cz/item/CS_URS_2023_01/162751139 | [14 empty] | Online PSC | 1
| VV |  | 16*321,55 |  | 5144.8 | [12 empty] | VV | 1 | 2 | True | 0 | ROZPOCET
| VV |  | Součet |  | 5144.8 | [12 empty] | VV | 1 | 4 | True | 1 | ROZPOCET
69 | K | 171201221 | Poplatek za uložení na skládce (skládkovné) zeminy a kamení kód odpadu 17 05 04 | t | 546.635 |  | 0 | CS ÚRS 2023 01 |  | základní |  | 0 | 0 | 0 | 0 | 0 | 4 | K | 1 |  |  |  | ROZPOCET | 0 | 0 | 0 | 0 | 0 | 1 | 0 | 4 | 138
| PP |  | Poplatek za uložení stavebního odpadu na skládce (skládkovné) zeminy a kamení zatříděného do Katalogu odpadů pod kódem 17 05 04 | [14 empty] | PP | 1
| Online PSC |  | https://podminky.urs.cz/item/CS_URS_2023_01/171201221 | [14 empty] | Online PSC | 1
70 | K | 213141111 | Zřízení vrstvy z geotextilie v rovině nebo ve sklonu do 1:5 š do 3 m | m2 | 525 |  | 0 | CS ÚRS 2023 01 |  | základní |  | 0 | 0.0001 | 0.0525 | 0 | 0 | 4 | K | 1 |  |  |  | ROZPOCET | 0 | 0 | 0 | 0 | 0 | 1 | 0 | 4 | 140
| PP |  | Zřízení vrstvy z geotextilie filtrační, separační, odvodňovací, ochranné, výztužné nebo protierozní v rovině nebo ve sklonu do 1:5, šířky do 3 m | [14 empty] | PP | 1
| Online PSC |  | https://podminky.urs.cz/item/CS_URS_2023_01/213141111 | [14 empty] | Online PSC | 1
71 | M | 58380650 | kámen lomový neupravený žula, třída I netříděný | t | 7.6 |  | 0 | CS ÚRS 2023 01 |  | základní |  | 0 | 1 | 7.6 | 0 | 0 | 8 | M | 1 |  |  |  | ROZPOCET | 0 | 0 | 0 | 0 | 0 | 1 | 0 | 4 | 142
| PP |  | kámen lomový neupravený žula, třída I netříděný | [14 empty] | PP | 1
| VV |  | 4*1,9 |  | 7.6 | [12 empty] | VV | 1 | 2 | True | 0 | ROZPOCET
| VV |  | Součet |  | 7.6 | [12 empty] | VV | 1 | 4 | True | 1 | ROZPOCET
72 | M | 69311088 | geotextilie netkaná separační, ochranná, filtrační, drenážní PES 500g/m2 | m2 | 76 |  | 0 | CS ÚRS 2023 01 |  | základní |  | 0 | 0.0005 | 0.038 | 0 | 0 | 8 | M | 1 |  |  |  | ROZPOCET | 0 | 0 | 0 | 0 | 0 | 1 | 0 | 4 | 1096177438
| PP |  | geotextilie netkaná separační, ochranná, filtrační, drenážní PES 500g/m2 | [14 empty] | PP | 1
73 | K | 998004011 | Přesun hmot pro injektování, kotvy a mikropiloty | t | 28.642 |  | 0 | CS ÚRS 2023 01 |  | základní |  | 0 | 0 | 0 | 0 | 0 | 4 | K | 1 |  |  |  | ROZPOCET | 0 | 0 | 0 | 0 | 0 | 1 | 0 | 4 | 146
| PP |  | Přesun hmot pro injektování, mikropiloty nebo kotvy | [14 empty] | PP | 1
| Online PSC |  | https://podminky.urs.cz/item/CS_URS_2023_01/998004011 | [14 empty] | Online PSC | 1
74 | K | 998006011 | Přesun hmot pro vrty samostatné | t | 28.642 |  | 0 | CS ÚRS 2023 01 |  | základní |  | 0 | 0 | 0 | 0 | 0 | 4 | K | 1 |  |  |  | ROZPOCET | 0 | 0 | 0 | 0 | 0 | 1 | 0 | 4 | 148
| PP |  | Přesun hmot pro vrty samostatné | [14 empty] | PP | 1
| Online PSC |  | https://podminky.urs.cz/item/CS_URS_2023_01/998006011 | [14 empty] | Online PSC | 1
75 | K | 091104000 | Stroje a zařízení nevyžadující montáž | t | 4 |  | 0 | CS ÚRS 2023 01 |  | základní |  | 0 | 0 | 0 | 0 | 0 | 4 | K | 1 |  |  |  | ROZPOCET | 0 | 0 | 0 | 0 | 0 | 1 | 0 | 4 | 150
| PP |  | Stroje a zařízení nevyžadující montáž | [14 empty] | PP | 1
| Online PSC |  | https://podminky.urs.cz/item/CS_URS_2023_01/091104000 | [14 empty] | Online PSC | 1
| D | 6 | Zajištění skalních svahů úsek č.5 km 30,200 - 30,376 |  |  |  | 0 |  |  |  |  | 0 |  | 0.71598 |  | 0.2952 | 1 | D | 0 |  |  |  | ROZPOCET | [6 empty] | 0
76 | K | 112151112 | Směrové kácení stromů s rozřezáním a odvětvením D kmene přes 200 do 300 mm | kus | 16 |  | 0 | CS ÚRS 2023 01 |  | základní |  | 0 | 0 | 0 | 0 | 0 | 4 | K | 1 |  |  |  | ROZPOCET | 0 | 0 | 0 | 0 | 0 | 1 | 0 | 4 | 152
| PP |  | Pokácení stromu směrové v celku s odřezáním kmene a s odvětvením průměru kmene přes 200 do 300 mm | [14 empty] | PP | 1
| Online PSC |  | https://podminky.urs.cz/item/CS_URS_2023_01/112151112 | [14 empty] | Online PSC | 1
| VV |  | 16 |  | 16 | [12 empty] | VV | 1 | 2 | True | 0 | ROZPOCET
| VV |  | Součet |  | 16 | [12 empty] | VV | 1 | 4 | True | 1 | ROZPOCET
77 | K | 112151114 | Směrové kácení stromů s rozřezáním a odvětvením D kmene přes 400 do 500 mm | kus | 4 |  | 0 | CS ÚRS 2023 01 |  | základní |  | 0 | 0 | 0 | 0 | 0 | 4 | K | 1 |  |  |  | ROZPOCET | 0 | 0 | 0 | 0 | 0 | 1 | 0 | 4 | 154
| PP |  | Pokácení stromu směrové v celku s odřezáním kmene a s odvětvením průměru kmene přes 400 do 500 mm | [14 empty] | PP | 1
| Online PSC |  | https://podminky.urs.cz/item/CS_URS_2023_01/112151114 | [14 empty] | Online PSC | 1
| VV |  | 4 |  | 4 | [12 empty] | VV | 1 | 2 | True | 0 | ROZPOCET
| VV |  | Součet |  | 4 | [12 empty] | VV | 1 | 4 | True | 1 | ROZPOCET
78 | K | 112155311 | Štěpkování keřového porostu středně hustého s naložením | m2 | 780 |  | 0 | CS ÚRS 2023 01 |  | základní |  | 0 | 0 | 0 | 0 | 0 | 4 | K | 1 |  |  |  | ROZPOCET | 0 | 0 | 0 | 0 | 0 | 1 | 0 | 4 | 156
| PP |  | Štěpkování s naložením na dopravní prostředek a odvozem do 20 km keřového porostu středně hustého | [14 empty] | PP | 1
| Online PSC |  | https://podminky.urs.cz/item/CS_URS_2023_01/112155311 | [14 empty] | Online PSC | 1
79 | K | 112201116 | Odstranění pařezů D přes 0,6 do 0,7 m v rovině a svahu do 1:5 s odklizením do 20 m a zasypáním jámy | kus | 1 |  | 0 | CS ÚRS 2023 01 |  | základní |  | 0 | 0 | 0 | 0 | 0 | 4 | K | 1 |  |  |  | ROZPOCET | 0 | 0 | 0 | 0 | 0 | 1 | 0 | 4 | 158
| PP |  | Odstranění pařezu v rovině nebo na svahu do 1:5 o průměru pařezu na řezné ploše přes 600 do 700 mm | [14 empty] | PP | 1
| Online PSC |  | https://podminky.urs.cz/item/CS_URS_2023_01/112201116 | [14 empty] | Online PSC | 1
80 | K | 113311171 | Odstranění geotextilií ze základové spáry | m2 | 369 |  | 0 | CS ÚRS 2023 01 |  | základní |  | 0 | 0 | 0 | 0.0008 | 0.2952 | 4 | K | 1 |  |  |  | ROZPOCET | 0 | 0 | 0 | 0 | 0 | 1 | 0 | 4 | 160
| PP |  | Odstranění geosyntetik s uložením na vzdálenost do 20 m nebo naložením na dopravní prostředek geotextilie | [14 empty] | PP | 1
| Online PSC |  | https://podminky.urs.cz/item/CS_URS_2023_01/113311171 | [14 empty] | Online PSC | 1
81 | K | 122351403 | Vykopávky v zemníku na suchu v hornině třídy těžitelnosti II skupiny 4 objem do 100 m3 strojně | m3 | 235.95 |  | 0 | CS ÚRS 2023 01 |  | základní |  | 0 | 0 | 0 | 0 | 0 | 4 | K | 1 |  |  |  | ROZPOCET | 0 | 0 | 0 | 0 | 0 | 1 | 0 | 4 | 162
| PP |  | Vykopávky v zemnících na suchu strojně zapažených i nezapažených v hornině třídy těžitelnosti II skupiny 4 přes 50 do 100 m3 | [14 empty] | PP | 1
| Online PSC |  | https://podminky.urs.cz/item/CS_URS_2023_01/122351403 | [14 empty] | Online PSC | 1
82 | K | 122352501 | Odkopávky a prokopávky nezapažené pro spodní stavbu železnic v hornině třídy těžitelnosti II skupiny 4 objem do 100 m3 strojně | m3 | 235.95 |  | 0 | CS ÚRS 2023 01 |  | základní |  | 0 | 0 | 0 | 0 | 0 | 4 | K | 1 |  |  |  | ROZPOCET | 0 | 0 | 0 | 0 | 0 | 1 | 0 | 4 | 164
| PP |  | Odkopávky a prokopávky nezapažené pro spodní stavbu železnic strojně v hornině třídy těžitelnosti II skupiny 4 do 100 m3 | [14 empty] | PP | 1
| Online PSC |  | https://podminky.urs.cz/item/CS_URS_2023_01/122352501 | [14 empty] | Online PSC | 1
| VV |  | 157,45+17+(123*0,5) |  | 235.95 | [12 empty] | VV | 1 | 2 | True | 0 | ROZPOCET
| VV |  | Součet |  | 235.95 | [12 empty] | VV | 1 | 4 | True | 1 | ROZPOCET
83 | K | 155211112 | Odstranění vegetace ze skalních ploch horolezeckou technikou včetně stažení k zemi | m2 | 780 |  | 0 | CS ÚRS 2023 01 |  | základní |  | 0 | 0 | 0 | 0 | 0 | 4 | K | 1 |  |  |  | ROZPOCET | 0 | 0 | 0 | 0 | 0 | 1 | 0 | 4 | 166
| PP |  | Očištění skalních ploch horolezeckou technikou odstranění vegetace včetně stažení k zemi, odklizení na hromady na vzdálenost do 50 m nebo na naložení na dopravní prostředek keřů a stromů do průměru 10 cm | [14 empty] | PP | 1
| Online PSC |  | https://podminky.urs.cz/item/CS_URS_2023_01/155211112 | [14 empty] | Online PSC | 1
| VV |  | ((40*11)+(15*6))*0,8+((15*10)+(5*14)+(25*9))*0,8 |  | 780 | [12 empty] | VV | 1 | 2 | True | 0 | ROZPOCET
| VV |  | Součet |  | 780 | [12 empty] | VV | 1 | 4 | True | 1 | ROZPOCET
84 | K | 155211122 | Očištění skalních ploch ručními nástroji (motykami, páčidly) horolezeckou technikou | m3 | 157.45 |  | 0 | CS ÚRS 2023 01 |  | základní |  | 0 | 0 | 0 | 0 | 0 | 4 | K | 1 |  |  |  | ROZPOCET | 0 | 0 | 0 | 0 | 0 | 1 | 0 | 4 | 168
| PP |  | Očištění skalních ploch horolezeckou technikou očištění ručními nástroji motykami, páčidly | [14 empty] | PP | 1
| Online PSC |  | https://podminky.urs.cz/item/CS_URS_2023_01/155211122 | [14 empty] | Online PSC | 1
| VV |  | (530*0,25)*0,5+(530*0,4)*0,15+(440*0,25)*0,3+(440*0,4)*0,15 |  | 157.45 | [12 empty] | VV | 1 | 2 | True | 0 | ROZPOCET
| VV |  | Součet |  | 157.45 | [12 empty] | VV | 1 | 4 | True | 1 | ROZPOCET
85 | K | 155211311 | Odtěžení nestabilních hornin ze skalních stěn horolezeckou technikou sbíječkou | m3 | 17 |  | 0 | CS ÚRS 2023 01 |  | základní |  | 0 | 0 | 0 | 0 | 0 | 4 | K | 1 |  |  |  | ROZPOCET | 0 | 0 | 0 | 0 | 0 | 1 | 0 | 4 | 170
| PP |  | Odtěžení nestabilních hornin ze skalních stěn horolezeckou technikou s přehozením na vzdálenost do 3 m nebo s naložením na dopravní prostředek s použitím pneumatického nářadí | [14 empty] | PP | 1
| Online PSC |  | https://podminky.urs.cz/item/CS_URS_2023_01/155211311 | [14 empty] | Online PSC | 1
| VV |  | 4+6+7 |  | 17 | [12 empty] | VV | 1 | 2 | True | 0 | ROZPOCET
| VV |  | Součet |  | 17 | [12 empty] | VV | 1 | 4 | True | 1 | ROZPOCET
86 | M | 155213613R | Trn z injekčních zavrtávacích tyčí D 25 mm l přes 3 do 4 m včetně vrtu D 42 mm prováděný horolezecky | KUS | 9 |  | 0 |  |  | základní |  | 0 | 0.047 | 0.423 | 0 | 0 | 8 | M | 1 |  |  |  | ROZPOCET | 0 | 0 | 0 | 0 | 0 | 1 | 0 | 4 | 172
| PP |  | Trn z injekčních zavrtávacích tyčí D 25 mm l přes 3 do 4 m včetně vrtu D 42 mm prováděný horolezecky | [14 empty] | PP | 1
87 | K | 162432511 | Vodorovné přemístění výkopku do 2000 m pracovním vlakem | t | 401.115 |  | 0 | CS ÚRS 2023 01 |  | základní |  | 0 | 0 | 0 | 0 | 0 | 4 | K | 1 |  |  |  | ROZPOCET | 0 | 0 | 0 | 0 | 0 | 1 | 0 | 4 | 174
| PP |  | Vodorovné přemístění výkopku pracovním vlakem bez naložení výkopku, avšak s jeho vyložením, pro jakoukoliv třídu těžitelnosti, na vzdálenost do 2 000 m | [14 empty] | PP | 1
| Online PSC |  | https://podminky.urs.cz/item/CS_URS_2023_01/162432511 | [14 empty] | Online PSC | 1
| VV |  | 235,95*1,7 |  | 401.115 | [12 empty] | VV | 1 | 2 | True | 0 | ROZPOCET
| VV |  | Součet |  | 401.115 | [12 empty] | VV | 1 | 4 | True | 1 | ROZPOCET
88 | K | 789324210 | Zhotovení nátěru ocelových konstrukcí třídy IV dvousložkového základního tl do 40 µm | m2 | 0.918 |  | 0 | CS ÚRS 2023 01 |  | základní |  | 0 | 0 | 0 | 0 | 0 | 4 | K | 1 |  |  |  | ROZPOCET | 0 | 0 | 0 | 0 | 0 | 1 | 0 | 4 | 176
| PP |  | Zhotovení nátěru ocelových konstrukcí třídy IV dvousložkového základního, tloušťky do 40 μm | [14 empty] | PP | 1
| Online PSC |  | https://podminky.urs.cz/item/CS_URS_2023_01/789324210 | [14 empty] | Online PSC | 1
| P |  | Poznámka k položce: barva černá | [14 empty] | P | 1
89 | M | 24629111 | hmota nátěrová PUR základní na ocelové konstrukce | kg | 0.459 |  | 0 | CS ÚRS 2023 01 |  | základní |  | 0 | 0.001 | 0.000459 | 0 | 0 | 8 | M | 1 |  |  |  | ROZPOCET | 0 | 0 | 0 | 0 | 0 | 1 | 0 | 4 | 178
| PP |  | hmota nátěrová PUR základní na ocelové konstrukce | [14 empty] | PP | 1
90 | K | 789324220 | Zhotovení nátěru ocelových konstrukcí třídy IV dvousložkového krycího (vrchního) tl do 40 µm | m2 | 0.918 |  | 0 | CS ÚRS 2023 01 |  | základní |  | 0 | 0 | 0 | 0 | 0 | 4 | K | 1 |  |  |  | ROZPOCET | 0 | 0 | 0 | 0 | 0 | 1 | 0 | 4 | 180
| PP |  | Zhotovení nátěru ocelových konstrukcí třídy IV dvousložkového krycího (vrchního), tloušťky do 40 μm | [14 empty] | PP | 1
| Online PSC |  | https://podminky.urs.cz/item/CS_URS_2023_01/789324220 | [14 empty] | Online PSC | 1
91 | M | 24613582 | hmota nátěrová PUR krycí (email) na kovy | kg | 1.009 |  | 0 | CS ÚRS 2023 01 |  | základní |  | 0 | 0.001 | 0.001009 | 0 | 0 | 8 | M | 1 |  |  |  | ROZPOCET | 0 | 0 | 0 | 0 | 0 | 1 | 0 | 4 | 182
| PP |  | hmota nátěrová PUR krycí (email) na kovy | [14 empty] | PP | 1
92 | K | 162751137 | Vodorovné přemístění přes 9 000 do 10000 m výkopku/sypaniny z horniny třídy těžitelnosti II skupiny 4 a 5 | m3 | 235.95 |  | 0 | CS ÚRS 2023 01 |  | základní |  | 0 | 0 | 0 | 0 | 0 | 4 | K | 1 |  |  |  | ROZPOCET | 0 | 0 | 0 | 0 | 0 | 1 | 0 | 4 | 184
| PP |  | Vodorovné přemístění výkopku nebo sypaniny po suchu na obvyklém dopravním prostředku, bez naložení výkopku, avšak se složením bez rozhrnutí z horniny třídy těžitelnosti II skupiny 4 a 5 na vzdálenost přes 9 000 do 10 000 m | [14 empty] | PP | 1
| Online PSC |  | https://podminky.urs.cz/item/CS_URS_2023_01/162751137 | [14 empty] | Online PSC | 1
93 | K | 162751139 | Příplatek k vodorovnému přemístění výkopku/sypaniny z horniny třídy těžitelnosti II skupiny 4 a 5 ZKD 1000 m přes 10000 m | m3 | 3775.2 |  | 0 | CS ÚRS 2023 01 |  | základní |  | 0 | 0 | 0 | 0 | 0 | 4 | K | 1 |  |  |  | ROZPOCET | 0 | 0 | 0 | 0 | 0 | 1 | 0 | 4 | 186
| PP |  | Vodorovné přemístění výkopku nebo sypaniny po suchu na obvyklém dopravním prostředku, bez naložení výkopku, avšak se složením bez rozhrnutí z horniny třídy těžitelnosti II skupiny 4 a 5 na vzdálenost Příplatek k ceně za každých dalších i započatých 1 000 m | [14 empty] | PP | 1
| Online PSC |  | https://podminky.urs.cz/item/CS_URS_2023_01/162751139 | [14 empty] | Online PSC | 1
| VV |  | 16*235,95 |  | 3775.2 | [12 empty] | VV | 1 | 2 | True | 0 | ROZPOCET
| VV |  | Součet |  | 3775.2 | [12 empty] | VV | 1 | 4 | True | 1 | ROZPOCET
94 | K | 171201221 | Poplatek za uložení na skládce (skládkovné) zeminy a kamení kód odpadu 17 05 04 | t | 401.115 |  | 0 | CS ÚRS 2023 01 |  | základní |  | 0 | 0 | 0 | 0 | 0 | 4 | K | 1 |  |  |  | ROZPOCET | 0 | 0 | 0 | 0 | 0 | 1 | 0 | 4 | 188
| PP |  | Poplatek za uložení stavebního odpadu na skládce (skládkovné) zeminy a kamení zatříděného do Katalogu odpadů pod kódem 17 05 04 | [14 empty] | PP | 1
| Online PSC |  | https://podminky.urs.cz/item/CS_URS_2023_01/171201221 | [14 empty] | Online PSC | 1
95 | K | 213141111 | Zřízení vrstvy z geotextilie v rovině nebo ve sklonu do 1:5 š do 3 m | m2 | 369 |  | 0 | CS ÚRS 2023 01 |  | základní |  | 0 | 0.0001 | 0.0369 | 0 | 0 | 4 | K | 1 |  |  |  | ROZPOCET | 0 | 0 | 0 | 0 | 0 | 1 | 0 | 4 | 190
| PP |  | Zřízení vrstvy z geotextilie filtrační, separační, odvodňovací, ochranné, výztužné nebo protierozní v rovině nebo ve sklonu do 1:5, šířky do 3 m | [14 empty] | PP | 1
| Online PSC |  | https://podminky.urs.cz/item/CS_URS_2023_01/213141111 | [14 empty] | Online PSC | 1
96 | M | 919726123R | Geotextilie pro ochranu, separaci a filtraci netkaná měrná hmotnost do 500 g/m2 | M2 | 369 |  | 0 |  |  | základní |  | 0 | 0.00069 | 0.25461 | 0 | 0 | 8 | M | 1 |  |  |  | ROZPOCET | 0 | 0 | 0 | 0 | 0 | 1 | 0 | 4 | 192
| PP |  | Geotextilie pro ochranu, separaci a filtraci netkaná měrná hmotnost do 500 g/m2 | [14 empty] | PP | 1
97 | K | 998004011 | Přesun hmot pro injektování, kotvy a mikropiloty | t | 0.715 |  | 0 | CS ÚRS 2023 01 |  | základní |  | 0 | 0 | 0 | 0 | 0 | 4 | K | 1 |  |  |  | ROZPOCET | 0 | 0 | 0 | 0 | 0 | 1 | 0 | 4 | 194
| PP |  | Přesun hmot pro injektování, mikropiloty nebo kotvy | [14 empty] | PP | 1
| Online PSC |  | https://podminky.urs.cz/item/CS_URS_2023_01/998004011 | [14 empty] | Online PSC | 1
98 | K | 998006011 | Přesun hmot pro vrty samostatné | t | 0.715 |  | 0 | CS ÚRS 2023 01 |  | základní |  | 0 | 0 | 0 | 0 | 0 | 4 | K | 1 |  |  |  | ROZPOCET | 0 | 0 | 0 | 0 | 0 | 1 | 0 | 4 | 196
| PP |  | Přesun hmot pro vrty samostatné | [14 empty] | PP | 1
| Online PSC |  | https://podminky.urs.cz/item/CS_URS_2023_01/998006011 | [14 empty] | Online PSC | 1
99 | K | 091104000 | Stroje a zařízení nevyžadující montáž | t | 2 |  | 0 | CS ÚRS 2023 01 |  | základní |  | 0 | 0 | 0 | 0 | 0 | 4 | K | 1 |  |  |  | ROZPOCET | 0 | 0 | 0 | 0 | 0 | 1 | 0 | 4 | 198
| PP |  | Stroje a zařízení nevyžadující montáž | [14 empty] | PP | 1
| Online PSC |  | https://podminky.urs.cz/item/CS_URS_2023_01/091104000 | [14 empty] | Online PSC | 1

## SO 03-13-01 - Přejezd P55...
{3755a440-fcc8-4d57-8bec-2b79e0b9a41a}
2
| KRYCÍ LIST SOUPISU PRACÍ | [7 empty] | v --- níže se nacházejí doplnkové a pomocné údaje k sestavám --- v | [8 empty] | False
Stavba:
Oprava trati v úseku Tanvald - Kořenov
Objekt:
SO 03-13-01 - Přejezd P5548 v ev. km 29,107
| KSO: |  |  |  |  | CC-CZ:
| Místo: |  |  |  |  | Datum: | 14. 6. 2023
| Zadavatel: |  |  |  |  | IČ:
DIČ:
| Uchazeč: |  |  |  |  | IČ: | Vyplň údaj
|  | Vyplň údaj |  |  |  | DIČ: | Vyplň údaj
| Projektant: |  |  |  |  | IČ:
DIČ:
| Zpracovatel: |  |  |  |  | IČ:
DIČ:
Poznámka:
| Cena bez DPH | [5 empty] | 0
|  |  | Základ daně |  |  | Sazba daně | Výše daně
| DPH | základní | 0 |  |  | 21% | 0
|  | snížená | 0 |  |  | 15% | 0
|  | zákl. přenesená | 0 |  |  | 21% | 0
|  | sníž. přenesená | 0 |  |  | 15% | 0
|  | nulová | 0 |  |  | 0% | 0
| Cena s DPH |  |  | v | CZK |  | 0
REKAPITULACE ČLENĚNÍ SOUPISU PRACÍ
Stavba:
Oprava trati v úseku Tanvald - Kořenov
Objekt:
SO 03-13-01 - Přejezd P5548 v ev. km 29,107
Místo: | [5 empty] | Datum: | 14. 6. 2023
Zadavatel: | [5 empty] | Projektant:
Uchazeč: |  |  | Vyplň údaj |  |  | Zpracovatel:
Kód dílu - Popis | [6 empty] | Cena celkem [CZK]
Náklady stavby celkem | [6 empty] | 0 | [11 empty] | -1
| 1 - Dodávky | [5 empty] | 0
| 2 - Práce | [5 empty] | 0
| 3 - Doprava | [5 empty] | 0
| 4 - Poplatky | [5 empty] | 0
SOUPIS PRACÍ
Stavba:
Oprava trati v úseku Tanvald - Kořenov
Objekt:
SO 03-13-01 - Přejezd P5548 v ev. km 29,107
Místo: | [5 empty] | Datum: | 14. 6. 2023
Zadavatel: | [5 empty] | Projektant:
Uchazeč: |  |  | Vyplň údaj |  |  | Zpracovatel:
PČ | Typ | Kód | Popis | MJ | Množství | J.cena [CZK] | Cena celkem [CZK] | Cenová soustava |  | DPH | J. Nh [h] | Nh celkem [h] | J. hmotnost [t] | Hmotnost celkem [t] | J. suť [t] | Suť Celkem [t]
Náklady soupisu celkem | [6 empty] | 0 |  |  |  |  | 0 |  | 0.324 |  | 0 |  | D | -1 | [10 empty] | 0
| D | 1 | Dodávky |  |  |  | 0 |  |  |  |  | 0 |  | 0.324 |  | 0 | 1 | D | 0 |  |  |  | ROZPOCET | [6 empty] | 0
1 | M | 5963122001 | Přejezd z polymerového betonu kompletní sestava | m | 2.64 |  | 0 | Sborník UOŽI 01 2023 |  | základní |  | 0 | 0 | 0 | 0 | 0 | 8 | M | 1 |  |  |  | ROZPOCET | 0 | 0 | 0 | 0 | 0 | 1 | 0 | 4 | 2
| PP |  | Přejezd z polymerového betonu kompletní sestava | [14 empty] | PP | 1
| P |  | Poznámka k položce: Technická specifikace položky odpovídá příslušné cenové soustavě. | [14 empty] | P | 1
| VV |  | 2,64 |  | 2.64 | [12 empty] | VV | 1 | 2 | True | 0 | ROZPOCET
| VV |  | Součet |  | 2.64 | [12 empty] | VV | 1 | 4 | True | 1 | ROZPOCET
2 | M | R5963146025 | Podkladní vrstva recyklovaný materiál | t | 2.75 |  | 0 |  |  | základní |  | 0 | 0 | 0 | 0 | 0 | 8 | M | 1 |  |  |  | ROZPOCET | 0 | 0 | 0 | 0 | 0 | 1 | 0 | 4 | 4
| PP |  | Podkladní vrstva recyklovaný materiál | [14 empty] | PP | 1
| P |  | Poznámka k položce: Technická specifikace položky odpovídá příslušné cenové soustavě. | [14 empty] | P | 1
| VV |  | 25*0,05*2,2 |  | 2.75 | [12 empty] | VV | 1 | 2 | True | 0 | ROZPOCET
| VV |  | Součet |  | 2.75 | [12 empty] | VV | 1 | 4 | True | 1 | ROZPOCET
3 | M | R5955101020 | Kamenivo drcené štěrkodrť | t | 9 |  | 0 |  |  | základní |  | 0 | 0 | 0 | 0 | 0 | 8 | M | 1 |  |  |  | ROZPOCET | 0 | 0 | 0 | 0 | 0 | 1 | 0 | 4 | 6
| PP |  | Kamenivo drcené štěrkodrť | [14 empty] | PP | 1
| P |  | Poznámka k položce: vozovková vrstva, typ B Technická specifikace položky odpovídá příslušné cenové soustavě. | [14 empty] | P | 1
| VV |  | 25*0,2*1,8 |  | 9 | [12 empty] | VV | 1 | 2 | True | 0 | ROZPOCET
| VV |  | Součet |  | 9 | [12 empty] | VV | 1 | 4 | True | 1 | ROZPOCET
4 | M | 5955101020 | Kamenivo drcené štěrkodrť frakce 0/32 | t | 0.324 |  | 0 | Sborník UOŽI 01 2023 |  | základní |  | 0 | 1 | 0.324 | 0 | 0 | 8 | M | 1 |  |  |  | ROZPOCET | 0 | 0 | 0 | 0 | 0 | 1 | 0 | 4 | 8
| PP |  | Kamenivo drcené štěrkodrť frakce 0/32 | [14 empty] | PP | 1
| P |  | Poznámka k položce: základ záv. zídky Technická specifikace položky odpovídá příslušné cenové soustavě. | [14 empty] | P | 1
| VV |  | 0,5*7,2*0,05*1,8 |  | 0.324 | [12 empty] | VV | 1 | 2 | True | 0 | ROZPOCET
| VV |  | Součet |  | 0.324 | [12 empty] | VV | 1 | 4 | True | 1 | ROZPOCET
| D | 2 | Práce |  |  |  | 0 |  |  |  |  | 0 |  | 0 |  | 0 | 1 | D | 0 |  |  |  | ROZPOCET | [6 empty] | 0
5 | K | 5913170030 | Montáž polymerové přejezdové konstrukce část vnější a vnitřní včetně závěrných zídek | m | 2.64 |  | 0 | Sborník UOŽI 01 2023 |  | základní |  | 0 | 0 | 0 | 0 | 0 | 4 | K | 1 |  |  |  | ROZPOCET | 0 | 0 | 0 | 0 | 0 | 1 | 0 | 4 | 10
| PP |  | Montáž polymerové přejezdové konstrukce část vnější a vnitřní včetně závěrných zídek. Poznámka: 1. V cenách jsou započteny náklady na montáž a manipulaci. 2. V cenách nejsou obsaženy náklady na dodávku materiálu. | [14 empty] | PP | 1
| P |  | Poznámka k položce: Technická specifikace položky odpovídá příslušné cenové soustavě. | [14 empty] | P | 1
| VV |  | 2,64 |  | 2.64 | [12 empty] | VV | 1 | 2 | True | 0 | ROZPOCET
| VV |  | Součet |  | 2.64 | [12 empty] | VV | 1 | 4 | True | 1 | ROZPOCET
6 | K | 5913160050 | Montáž dílů polymerového přejezdu rektifikačního zařízení | kus | 12 |  | 0 | Sborník UOŽI 01 2023 |  | základní |  | 0 | 0 | 0 | 0 | 0 | 4 | K | 1 |  |  |  | ROZPOCET | 0 | 0 | 0 | 0 | 0 | 1 | 0 | 4 | 12
| PP |  | Montáž dílů polymerového přejezdu rektifikačního zařízení. Poznámka: 1. V cenách jsou započteny náklady na montáž a manipulaci. 2. V cenách nejsou obsaženy náklady na dodávku materiálu. | [14 empty] | PP | 1
| P |  | Poznámka k položce: nastavitelné a úhlové držáky Technická specifikace položky odpovídá příslušné cenové soustavě. | [14 empty] | P | 1
| VV |  | 12 |  | 12 | [12 empty] | VV | 1 | 2 | True | 0 | ROZPOCET
| VV |  | Součet |  | 12 | [12 empty] | VV | 1 | 4 | True | 1 | ROZPOCET
7 | K | 5913160030 | Montáž dílů polymerového přejezdu náběhového klínu | kus | 2 |  | 0 | Sborník UOŽI 01 2023 |  | základní |  | 0 | 0 | 0 | 0 | 0 | 4 | K | 1 |  |  |  | ROZPOCET | 0 | 0 | 0 | 0 | 0 | 1 | 0 | 4 | 14
| PP |  | Montáž dílů polymerového přejezdu náběhového klínu. Poznámka: 1. V cenách jsou započteny náklady na montáž a manipulaci. 2. V cenách nejsou obsaženy náklady na dodávku materiálu. | [14 empty] | PP | 1
| P |  | Poznámka k položce: Technická specifikace položky odpovídá příslušné cenové soustavě. | [14 empty] | P | 1
| VV |  | 2 |  | 2 | [12 empty] | VV | 1 | 2 | True | 0 | ROZPOCET
| VV |  | Součet |  | 2 | [12 empty] | VV | 1 | 4 | True | 1 | ROZPOCET
8 | K | 5913190040 | Demontáž dřevěných dílů přejezdu náběhový klín | kus | 2 |  | 0 | Sborník UOŽI 01 2023 |  | základní |  | 0 | 0 | 0 | 0 | 0 | 4 | K | 1 |  |  |  | ROZPOCET | 0 | 0 | 0 | 0 | 0 | 1 | 0 | 4 | 16
| PP |  | Demontáž dřevěných dílů přejezdu náběhový klín. Poznámka: 1. V cenách jsou započteny náklady na demontáž a naložení na dopravní prostředek. | [14 empty] | PP | 1
| P |  | Poznámka k položce: Technická specifikace položky odpovídá příslušné cenové soustavě. | [14 empty] | P | 1
9 | K | 5913190110 | Demontáž dřevěných dílů přechodu fošna | m | 5 |  | 0 | Sborník UOŽI 01 2023 |  | základní |  | 0 | 0 | 0 | 0 | 0 | 4 | K | 1 |  |  |  | ROZPOCET | 0 | 0 | 0 | 0 | 0 | 1 | 0 | 4 | 18
| PP |  | Demontáž dřevěných dílů přechodu fošna. Poznámka: 1. V cenách jsou započteny náklady na demontáž a naložení na dopravní prostředek. | [14 empty] | PP | 1
| P |  | Poznámka k položce: Technická specifikace položky odpovídá příslušné cenové soustavě. | [14 empty] | P | 1
10 | K | 5915010010 | Těžení zeminy nebo horniny železničního spodku třídy těžitelnosti I skupiny 1 | m3 | 6.25 |  | 0 | Sborník UOŽI 01 2023 |  | základní |  | 0 | 0 | 0 | 0 | 0 | 4 | K | 1 |  |  |  | ROZPOCET | 0 | 0 | 0 | 0 | 0 | 1 | 0 | 4 | 20
| PP |  | Těžení zeminy nebo horniny železničního spodku třídy těžitelnosti I skupiny 1. Poznámka: 1. V cenách jsou započteny náklady na těžení a uložení výzisku na terén nebo naložení na dopravní prostředek a uložení na úložišti. | [14 empty] | PP | 1
| P |  | Poznámka k položce: komunikace Technická specifikace položky odpovídá příslušné cenové soustavě. | [14 empty] | P | 1
| VV |  | 25*0,25 |  | 6.25 | [12 empty] | VV | 1 | 2 | True | 0 | ROZPOCET
| VV |  | Součet |  | 6.25 | [12 empty] | VV | 1 | 4 | True | 1 | ROZPOCET
11 | K | R5913255010 | Zřízení konstrukce komunikace s recyklovano vrstvou tloušťky do 5 cm | m2 | 25 |  | 0 |  |  | základní |  | 0 | 0 | 0 | 0 | 0 | 4 | K | 1 |  |  |  | ROZPOCET | 0 | 0 | 0 | 0 | 0 | 1 | 0 | 4 | 22
| PP |  | Zřízení konstrukce komunikace s recyklovano vrstvou tloušťky do 5 cm | [14 empty] | PP | 1
| P |  | Poznámka k položce: Technická specifikace položky odpovídá příslušné cenové soustavě. | [14 empty] | P | 1
| D | 3 | Doprava |  |  |  | 0 |  |  |  |  | 0 |  | 0 |  | 0 | 1 | D | 0 |  |  |  | ROZPOCET | [6 empty] | 0
12 | K | 9902300400 | Doprava jednosměrná mechanizací o nosnosti přes 3,5 t sypanin (kameniva, písku, suti, dlažebních kostek, atd.) do 40 km | t | 9.324 |  | 0 | Sborník UOŽI 01 2023 |  | základní |  | 0 | 0 | 0 | 0 | 0 | 4 | K | 1 |  |  |  | ROZPOCET | 0 | 0 | 0 | 0 | 0 | 1 | 0 | 4 | 24
| PP |  | Doprava jednosměrná mechanizací o nosnosti přes 3,5 t sypanin (kameniva, písku, suti, dlažebních kostek, atd.) do 40 km Poznámka: 1. Ceny jsou určeny pro dopravu silničními i kolejovými vozidly. 2. V cenách jednosměrné dopravy jsou započteny náklady na přepravu materiálu na místo určení včetně složení a poplatku za použití dopravní cesty. Tyto položky se použijí i v případě, kdy se předpokládá, že dopravní prostředek bude naložen i na zpáteční cestě. V tomto případě se použijí položky pro každý směr samostatně (např. doprava materiálu na stavbu a odvoz výzisku nebo suti ze stavby). | [14 empty] | PP | 1
| P |  | Poznámka k položce: dovoz - štěrkodrť Technická specifikace položky odpovídá příslušné cenové soustavě. | [14 empty] | P | 1
| VV |  | 9+0,324 |  | 9.324 | [12 empty] | VV | 1 | 2 | True | 0 | ROZPOCET
| VV |  | Součet |  | 9.324 | [12 empty] | VV | 1 | 4 | True | 1 | ROZPOCET
13 | K | 9902300200 | Doprava jednosměrná mechanizací o nosnosti přes 3,5 t sypanin (kameniva, písku, suti, dlažebních kostek, atd.) do 20 km | t | 2.75 |  | 0 | Sborník UOŽI 01 2023 |  | základní |  | 0 | 0 | 0 | 0 | 0 | 4 | K | 1 |  |  |  | ROZPOCET | 0 | 0 | 0 | 0 | 0 | 1 | 0 | 4 | 26
| PP |  | Doprava jednosměrná mechanizací o nosnosti přes 3,5 t sypanin (kameniva, písku, suti, dlažebních kostek, atd.) do 20 km Poznámka: 1. Ceny jsou určeny pro dopravu silničními i kolejovými vozidly. 2. V cenách jednosměrné dopravy jsou započteny náklady na přepravu materiálu na místo určení včetně složení a poplatku za použití dopravní cesty. Tyto položky se použijí i v případě, kdy se předpokládá, že dopravní prostředek bude naložen i na zpáteční cestě. V tomto případě se použijí položky pro každý směr samostatně (např. doprava materiálu na stavbu a odvoz výzisku nebo suti ze stavby). | [14 empty] | PP | 1
| P |  | Poznámka k položce: dovoz - recyklovaný m. Technická specifikace položky odpovídá příslušné cenové soustavě. | [14 empty] | P | 1
| VV |  | 2,75 |  | 2.75 | [12 empty] | VV | 1 | 2 | True | 0 | ROZPOCET
| VV |  | Součet |  | 2.75 | [12 empty] | VV | 1 | 4 | True | 1 | ROZPOCET
14 | K | 9902100300 | Doprava obousměrná mechanizací o nosnosti přes 3,5 t sypanin (kameniva, písku, suti, dlažebních kostek, atd.) do 30 km | t | 11.25 |  | 0 | Sborník UOŽI 01 2023 |  | základní |  | 0 | 0 | 0 | 0 | 0 | 4 | K | 1 |  |  |  | ROZPOCET | 0 | 0 | 0 | 0 | 0 | 1 | 0 | 4 | 28
| PP |  | Doprava obousměrná mechanizací o nosnosti přes 3,5 t sypanin (kameniva, písku, suti, dlažebních kostek, atd.) do 30 km Poznámka: 1. Ceny jsou určeny pro dopravu silničními i kolejovými vozidly. 2. V cenách obousměrné dopravy jsou započteny náklady na přepravu materiálu na místo určení včetně složení, poplatku za použití dopravní cesty a zpáteční cesty nenaloženého dopravního prostředku. | [14 empty] | PP | 1
| P |  | Poznámka k položce: odvoz - zemina Technická specifikace položky odpovídá příslušné cenové soustavě. | [14 empty] | P | 1
| VV |  | 6,25*1,8 |  | 11.25 | [12 empty] | VV | 1 | 2 | True | 0 | ROZPOCET
| VV |  | Součet |  | 11.25 | [12 empty] | VV | 1 | 4 | True | 1 | ROZPOCET
15 | K | 9901000300 | Doprava obousměrná mechanizací o nosnosti do 3,5 t elektrosoučástek, montážního materiálu, kameniva, písku, dlažebních kostek, suti, atd. do 30 km | kus | 1 |  | 0 | Sborník UOŽI 01 2023 |  | základní |  | 0 | 0 | 0 | 0 | 0 | 4 | K | 1 |  |  |  | ROZPOCET | 0 | 0 | 0 | 0 | 0 | 1 | 0 | 4 | 30
| PP |  | Doprava obousměrná mechanizací o nosnosti do 3,5 t elektrosoučástek, montážního materiálu, kameniva, písku, dlažebních kostek, suti, atd. do 30 km Poznámka: 1. Ceny jsou určeny pro dopravu silničními i kolejovými vozidly. 2. V cenách obousměrné dopravy jsou započteny náklady na přepravu materiálu na místo určení včetně složení, poplatku za použití dopravní cesty a zpáteční cesty nenaloženého dopravního prostředku. | [14 empty] | PP | 1
| P |  | Poznámka k položce: dovoz - fošny, náběhové klíny Technická specifikace položky odpovídá příslušné cenové soustavě. | [14 empty] | P | 1
| D | 4 | Poplatky |  |  |  | 0 |  |  |  |  | 0 |  | 0 |  | 0 | 1 | D | 0 |  |  |  | ROZPOCET | [6 empty] | 0
16 | K | 9909000100 | Poplatek za uložení suti nebo hmot na oficiální skládku | t | 11.25 |  | 0 | Sborník UOŽI 01 2023 |  | základní |  | 0 | 0 | 0 | 0 | 0 | 4 | K | 1 |  |  |  | ROZPOCET | 0 | 0 | 0 | 0 | 0 | 1 | 0 | 4 | 32
| PP |  | Poplatek za uložení suti nebo hmot na oficiální skládku Poznámka: 1. V cenách jsou započteny náklady na uložení stavebního odpadu na oficiální skládku. 2. Ceny jsou doporučené, je třeba zohlednit regionální rozdíly v cenách poplatků za uložení suti a odpadů. Tyto se mohou výrazně lišit s ohledem nejen na region, ale také na množství a druh ukládaného odpadu. | [14 empty] | PP | 1
| P |  | Poznámka k položce: zemina Technická specifikace položky odpovídá příslušné cenové soustavě. | [14 empty] | P | 1
| VV |  | 11,25 |  | 11.25 | [12 empty] | VV | 1 | 2 | True | 0 | ROZPOCET
| VV |  | Součet |  | 11.25 | [12 empty] | VV | 1 | 4 | True | 1 | ROZPOCET
17 | K | 9909000300 | Poplatek za likvidaci dřevěných kolejnicových podpor | t | 0.05 |  | 0 | Sborník UOŽI 01 2023 |  | základní |  | 0 | 0 | 0 | 0 | 0 | 4 | K | 1 |  |  |  | ROZPOCET | 0 | 0 | 0 | 0 | 0 | 1 | 0 | 4 | 34
| PP |  | Poplatek za likvidaci dřevěných kolejnicových podpor Poznámka: 1. V cenách jsou započteny náklady na uložení stavebního odpadu na oficiální skládku. 2. Ceny jsou doporučené, je třeba zohlednit regionální rozdíly v cenách poplatků za uložení suti a odpadů. Tyto se mohou výrazně lišit s ohledem nejen na region, ale také na množství a druh ukládaného odpadu. | [14 empty] | PP | 1
| P |  | Poznámka k položce: fošny, náběhové klíny Technická specifikace položky odpovídá příslušné cenové soustavě. | [14 empty] | P | 1

## SO 03-14-01 - Propustek v...
{a5036abc-e79e-4cf2-a115-94a08c9dc30a}
2
| KRYCÍ LIST SOUPISU PRACÍ | [7 empty] | v --- níže se nacházejí doplnkové a pomocné údaje k sestavám --- v | [8 empty] | False
Stavba:
Oprava trati v úseku Tanvald - Kořenov
Objekt:
SO 03-14-01 - Propustek v ev. km 29,085
| KSO: |  |  |  |  | CC-CZ:
| Místo: |  |  |  |  | Datum: | 14. 6. 2023
| Zadavatel: |  |  |  |  | IČ:
DIČ:
| Uchazeč: |  |  |  |  | IČ: | Vyplň údaj
|  | Vyplň údaj |  |  |  | DIČ: | Vyplň údaj
| Projektant: |  |  |  |  | IČ:
DIČ:
| Zpracovatel: |  |  |  |  | IČ:
DIČ:
Poznámka:
| Cena bez DPH | [5 empty] | 0
|  |  | Základ daně |  |  | Sazba daně | Výše daně
| DPH | základní | 0 |  |  | 21% | 0
|  | snížená | 0 |  |  | 15% | 0
|  | zákl. přenesená | 0 |  |  | 21% | 0
|  | sníž. přenesená | 0 |  |  | 15% | 0
|  | nulová | 0 |  |  | 0% | 0
| Cena s DPH |  |  | v | CZK |  | 0
REKAPITULACE ČLENĚNÍ SOUPISU PRACÍ
Stavba:
Oprava trati v úseku Tanvald - Kořenov
Objekt:
SO 03-14-01 - Propustek v ev. km 29,085
Místo: | [5 empty] | Datum: | 14. 6. 2023
Zadavatel: | [5 empty] | Projektant:
Uchazeč: |  |  | Vyplň údaj |  |  | Zpracovatel:
Kód dílu - Popis | [6 empty] | Cena celkem [CZK]
Náklady stavby celkem | [6 empty] | 0 | [11 empty] | -1
| 1 - Zemní práce | [5 empty] | 0
| 2 - Zakládání | [5 empty] | 0
| 711 - Izolace proti vodě, vlhkosti a plynům | [5 empty] | 0
| 767 - Konstrukce zámečnické | [5 empty] | 0
| 9 - Ostatní konstrukce a práce, bourání | [5 empty] | 0
| 997 - Přesun sutě | [5 empty] | 0
| 998 - Přesun hmot | [5 empty] | 0
SOUPIS PRACÍ
Stavba:
Oprava trati v úseku Tanvald - Kořenov
Objekt:
SO 03-14-01 - Propustek v ev. km 29,085
Místo: | [5 empty] | Datum: | 14. 6. 2023
Zadavatel: | [5 empty] | Projektant:
Uchazeč: |  |  | Vyplň údaj |  |  | Zpracovatel:
PČ | Typ | Kód | Popis | MJ | Množství | J.cena [CZK] | Cena celkem [CZK] | Cenová soustava |  | DPH | J. Nh [h] | Nh celkem [h] | J. hmotnost [t] | Hmotnost celkem [t] | J. suť [t] | Suť Celkem [t]
Náklady soupisu celkem | [6 empty] | 0 |  |  |  |  | 0 |  | 191.0458 |  | 35.5572 |  | D | -1 | [10 empty] | 0
| D | 1 | Zemní práce |  |  |  | 0 |  |  |  |  | 0 |  | 105.3819 |  | 0 | 1 | D | 0 |  |  |  | ROZPOCET | [6 empty] | 0
1 | K | 131151201 | Hloubení jam zapažených v hornině třídy těžitelnosti I skupiny 1 a 2 objem do 20 m3 strojně | m3 | 88.56 |  | 0 | CS ÚRS 2023 01 |  | základní |  | 0 | 0 | 0 | 0 | 0 | 4 | K | 1 |  |  |  | ROZPOCET | 0 | 0 | 0 | 0 | 0 | 1 | 0 | 4 | 2
| PP |  | Hloubení zapažených jam a zářezů strojně s urovnáním dna do předepsaného profilu a spádu v hornině třídy těžitelnosti I skupiny 1 a 2 do 20 m3 | [14 empty] | PP | 1
| Online PSC |  | https://podminky.urs.cz/item/CS_URS_2023_01/131151201 | [14 empty] | Online PSC | 1
| VV |  | (10,3+11,3)/2*8,2 |  | 88.56 | [12 empty] | VV | 1 | 2 | True | 0 | ROZPOCET
| VV |  | Součet |  | 88.56 | [12 empty] | VV | 1 | 4 | True | 1 | ROZPOCET
2 | K | 151711111 | Osazení zápor ocelových dl do 8 m | m | 46 |  | 0 | CS ÚRS 2023 01 |  | základní |  | 0 | 0.00102 | 0.04692 | 0 | 0 | 4 | K | 1 |  |  |  | ROZPOCET | 0 | 0 | 0 | 0 | 0 | 1 | 0 | 4 | 4
| PP |  | Osazení ocelových zápor pro pažení hloubených vykopávek do předem provedených vrtů se zabetonováním spodního konce, s případným obsypem zápory pískem délky od 0 do 8 m | [14 empty] | PP | 1
| Online PSC |  | https://podminky.urs.cz/item/CS_URS_2023_01/151711111 | [14 empty] | Online PSC | 1
| VV |  | 3*5,0+5*4,0+2*3,0+2*2,5 |  | 46 | [12 empty] | VV | 1 | 2 | True | 0 | ROZPOCET
| VV |  | Součet |  | 46 | [12 empty] | VV | 1 | 4 | True | 1 | ROZPOCET
3 | M | 13010974 | ocel profilová jakost S235JR (11 375) průřez HEB 140 | t | 1.555 |  | 0 | CS ÚRS 2023 01 |  | základní |  | 0 | 1 | 1.555 | 0 | 0 | 8 | M | 1 |  |  |  | ROZPOCET | 0 | 0 | 0 | 0 | 0 | 1 | 0 | 4 | 6
| PP |  | ocel profilová jakost S235JR (11 375) průřez HEB 140 | [14 empty] | PP | 1
| VV |  | (3*5,0+5*4,0+2*3,0+2*2,5)*33,8/1000 |  | 1.555 | [12 empty] | VV | 1 | 2 | True | 0 | ROZPOCET
| VV |  | Součet |  | 1.555 | [12 empty] | VV | 1 | 4 | True | 1 | ROZPOCET
4 | K | 151711131 | Vytažení zápor ocelových dl do 8 m | m | 46 |  | 0 | CS ÚRS 2023 01 |  | základní |  | 0 | 0 | 0 | 0 | 0 | 4 | K | 1 |  |  |  | ROZPOCET | 0 | 0 | 0 | 0 | 0 | 1 | 0 | 4 | 8
| PP |  | Vytažení ocelových zápor pro pažení délky od 0 do 8 m | [14 empty] | PP | 1
| Online PSC |  | https://podminky.urs.cz/item/CS_URS_2023_01/151711131 | [14 empty] | Online PSC | 1
| VV |  | 3*5,0+5*4,0+2*3,0+2*2,5 |  | 46 | [12 empty] | VV | 1 | 2 | True | 0 | ROZPOCET
| VV |  | Součet |  | 46 | [12 empty] | VV | 1 | 4 | True | 1 | ROZPOCET
5 | K | 151712111 | Převázka ocelová zdvojená pro kotvení záporového pažení | m | 13.5 |  | 0 | CS ÚRS 2023 01 |  | základní |  | 0 | 0.15478 | 2.0895 | 0 | 0 | 4 | K | 1 |  |  |  | ROZPOCET | 0 | 0 | 0 | 0 | 0 | 1 | 0 | 4 | 10
| PP |  | Převázka ocelová pro ukotvení záporového pažení pro jakoukoliv délku převázky zdvojená | [14 empty] | PP | 1
| Online PSC |  | https://podminky.urs.cz/item/CS_URS_2023_01/151712111 | [14 empty] | Online PSC | 1
| VV |  | 8,0+5,5 |  | 13.5 | [12 empty] | VV | 1 | 2 | True | 0 | ROZPOCET
| VV |  | Součet |  | 13.5 | [12 empty] | VV | 1 | 4 | True | 1 | ROZPOCET
6 | K | 151712121 | Odstranění ocelové převázky zdvojené pro kotvení záporového pažení | m | 13.5 |  | 0 | CS ÚRS 2023 01 |  | základní |  | 0 | 0 | 0 | 0 | 0 | 4 | K | 1 |  |  |  | ROZPOCET | 0 | 0 | 0 | 0 | 0 | 1 | 0 | 4 | 12
| PP |  | Odstranění ocelové převázky pro ukotvení záporového pažení jakékoliv délky převázky zdvojené | [14 empty] | PP | 1
| Online PSC |  | https://podminky.urs.cz/item/CS_URS_2023_01/151712121 | [14 empty] | Online PSC | 1
7 | K | 151721111 | Zřízení pažení do ocelových zápor hl výkopu do 4 m s jeho následným odstraněním | m2 | 21 |  | 0 | CS ÚRS 2023 01 |  | základní |  | 0 | 0.0264 | 0.5544 | 0 | 0 | 4 | K | 1 |  |  |  | ROZPOCET | 0 | 0 | 0 | 0 | 0 | 1 | 0 | 4 | 14
| PP |  | Pažení do ocelových zápor bez ohledu na druh pažin, s odstraněním pažení, hloubky výkopu do 4 m | [14 empty] | PP | 1
| Online PSC |  | https://podminky.urs.cz/item/CS_URS_2023_01/151721111 | [14 empty] | Online PSC | 1
| VV |  | 10,0+11,0 |  | 21 | [12 empty] | VV | 1 | 2 | True | 0 | ROZPOCET
| VV |  | Součet |  | 21 | [12 empty] | VV | 1 | 4 | True | 1 | ROZPOCET
8 | K | 162751117 | Vodorovné přemístění přes 9 000 do 10000 m výkopku/sypaniny z horniny třídy těžitelnosti I skupiny 1 až 3 | m3 | 88.56 |  | 0 | CS ÚRS 2023 01 |  | základní |  | 0 | 0 | 0 | 0 | 0 | 4 | K | 1 |  |  |  | ROZPOCET | 0 | 0 | 0 | 0 | 0 | 1 | 0 | 4 | 16
| PP |  | Vodorovné přemístění výkopku nebo sypaniny po suchu na obvyklém dopravním prostředku, bez naložení výkopku, avšak se složením bez rozhrnutí z horniny třídy těžitelnosti I skupiny 1 až 3 na vzdálenost přes 9 000 do 10 000 m | [14 empty] | PP | 1
| Online PSC |  | https://podminky.urs.cz/item/CS_URS_2023_01/162751117 | [14 empty] | Online PSC | 1
| VV |  | (10,3+11,3)/2*8,2 |  | 88.56 | [12 empty] | VV | 1 | 2 | True | 0 | ROZPOCET
| VV |  | Součet |  | 88.56 | [12 empty] | VV | 1 | 4 | True | 1 | ROZPOCET
9 | K | 162751119 | Příplatek k vodorovnému přemístění výkopku/sypaniny z horniny třídy těžitelnosti I skupiny 1 až 3 ZKD 1000 m přes 10000 m | m3 | 442.8 |  | 0 | CS ÚRS 2023 01 |  | základní |  | 0 | 0 | 0 | 0 | 0 | 4 | K | 1 |  |  |  | ROZPOCET | 0 | 0 | 0 | 0 | 0 | 1 | 0 | 4 | 18
| PP |  | Vodorovné přemístění výkopku nebo sypaniny po suchu na obvyklém dopravním prostředku, bez naložení výkopku, avšak se složením bez rozhrnutí z horniny třídy těžitelnosti I skupiny 1 až 3 na vzdálenost Příplatek k ceně za každých dalších i započatých 1 000 m | [14 empty] | PP | 1
| Online PSC |  | https://podminky.urs.cz/item/CS_URS_2023_01/162751119 | [14 empty] | Online PSC | 1
| P |  | Poznámka k položce: 1. Přemísťuje-li se výkopek z dočasných skládek vzdálených do 50 m, neoceňuje se nakládání výkopku, i když se provádí. Toto ustanovení neplatí, vylučuje-li projekt použití dozeru. 2. Ceny nelze použít, předepisuje-li projekt přemístit výkopek na místo nepřístupné obvyklým dopravním prostředkům; toto přemístění se oceňuje individuálně. | [14 empty] | P | 1
| VV |  | ((10,3+11,3)/2*8,2)*5 |  | 442.8 | [12 empty] | VV | 1 | 2 | True | 0 | ROZPOCET
| VV |  | Součet |  | 442.8 | [12 empty] | VV | 1 | 4 | True | 1 | ROZPOCET
10 | K | 171201221 | Poplatek za uložení na skládce (skládkovné) zeminy a kamení kód odpadu 17 05 04 | t | 168.264 |  | 0 | CS ÚRS 2023 01 |  | základní |  | 0 | 0 | 0 | 0 | 0 | 4 | K | 1 |  |  |  | ROZPOCET | 0 | 0 | 0 | 0 | 0 | 1 | 0 | 4 | 20
| PP |  | Poplatek za uložení stavebního odpadu na skládce (skládkovné) zeminy a kamení zatříděného do Katalogu odpadů pod kódem 17 05 04 | [14 empty] | PP | 1
| Online PSC |  | https://podminky.urs.cz/item/CS_URS_2023_01/171201221 | [14 empty] | Online PSC | 1
| VV |  | ((10,3+11,3)/2*8,2)*1,9 |  | 168.264 | [12 empty] | VV | 1 | 2 | True | 0 | ROZPOCET
| VV |  | Součet |  | 168.264 | [12 empty] | VV | 1 | 4 | True | 1 | ROZPOCET
11 | K | 171251201 | Uložení sypaniny na skládky nebo meziskládky | m3 | 88.56 |  | 0 | CS ÚRS 2023 01 |  | základní |  | 0 | 0 | 0 | 0 | 0 | 4 | K | 1 |  |  |  | ROZPOCET | 0 | 0 | 0 | 0 | 0 | 1 | 0 | 4 | 22
| PP |  | Uložení sypaniny na skládky nebo meziskládky bez hutnění s upravením uložené sypaniny do předepsaného tvaru | [14 empty] | PP | 1
| Online PSC |  | https://podminky.urs.cz/item/CS_URS_2023_01/171251201 | [14 empty] | Online PSC | 1
| VV |  | (10,3+11,3)/2*8,2 |  | 88.56 | [12 empty] | VV | 1 | 2 | True | 0 | ROZPOCET
| VV |  | Součet |  | 88.56 | [12 empty] | VV | 1 | 4 | True | 1 | ROZPOCET
12 | K | 175151101 | Obsypání potrubí strojně sypaninou bez prohození, uloženou do 3 m | m3 | 48.16 |  | 0 | CS ÚRS 2023 01 |  | základní |  | 0 | 0 | 0 | 0 | 0 | 4 | K | 1 |  |  |  | ROZPOCET | 0 | 0 | 0 | 0 | 0 | 1 | 0 | 4 | 24
| PP |  | Obsypání potrubí strojně sypaninou z vhodných třídy těžitelnosti I a II, skupiny 1 až 4 nebo materiálem připraveným podél výkopu ve vzdálenosti do 3 m od jeho kraje, pro jakoukoliv hloubku výkopu a míru zhutnění bez prohození sypaniny | [14 empty] | PP | 1
| Online PSC |  | https://podminky.urs.cz/item/CS_URS_2023_01/175151101 | [14 empty] | Online PSC | 1
| VV |  | "zásyp" 5,6*8,6 |  | 48.16 | [12 empty] | VV | 1 | 2 | True | 0 | ROZPOCET
| VV |  | Součet |  | 48.16 | [12 empty] | VV | 1 | 4 | True | 1 | ROZPOCET
13 | M | 58343930 | kamenivo drcené hrubé frakce 16/32 | t | 101.136 |  | 0 | CS ÚRS 2023 01 |  | základní |  | 0 | 1 | 101.136 | 0 | 0 | 8 | M | 1 |  |  |  | ROZPOCET | 0 | 0 | 0 | 0 | 0 | 1 | 0 | 4 | 26
| PP |  | kamenivo drcené hrubé frakce 16/32 | [14 empty] | PP | 1
| D | 2 | Zakládání |  |  |  | 0 |  |  |  |  | 0 |  | 83.2749 |  | 0 | 1 | D | 0 |  |  |  | ROZPOCET | [6 empty] | 0
14 | K | 225411112 | Vrty maloprofilové jádrové D přes 156 do 195 mm úklon do 45° hl 0 až 25 m hornina I a II | m | 46 |  | 0 | CS ÚRS 2023 01 |  | základní |  | 0 | 0.00026 | 0.01196 | 0 | 0 | 4 | K | 1 |  |  |  | ROZPOCET | 0 | 0 | 0 | 0 | 0 | 1 | 0 | 4 | 28
| PP |  | Maloprofilové vrty jádrové průměru přes 156 do 195 mm do úklonu 45° v hl 0 až 25 m v hornině tř. I a II | [14 empty] | PP | 1
| Online PSC |  | https://podminky.urs.cz/item/CS_URS_2023_01/225411112 | [14 empty] | Online PSC | 1
| VV |  | 3*5,0+5*4,0+2*3,0+2*2,5 |  | 46 | [12 empty] | VV | 1 | 2 | True | 0 | ROZPOCET
| VV |  | Součet |  | 46 | [12 empty] | VV | 1 | 4 | True | 1 | ROZPOCET
15 | K | 273311127 | Základové desky z betonu prostého C 25/30 | m3 | 1.886 |  | 0 | CS ÚRS 2023 01 |  | základní |  | 0 | 2.5505 | 4.8103 | 0 | 0 | 4 | K | 1 |  |  |  | ROZPOCET | 0 | 0 | 0 | 0 | 0 | 1 | 0 | 4 | 30
| PP |  | Základové konstrukce z betonu prostého desky ve výkopu nebo na hlavách pilot C 25/30 | [14 empty] | PP | 1
| Online PSC |  | https://podminky.urs.cz/item/CS_URS_2023_01/273311127 | [14 empty] | Online PSC | 1
| VV |  | "pod propustek" 2,3*4,1*0,2 |  | 1.886 | [12 empty] | VV | 1 | 2 | True | 0 | ROZPOCET
| VV |  | Součet |  | 1.886 | [12 empty] | VV | 1 | 4 | True | 1 | ROZPOCET
16 | K | 273354111 | Bednění základových desek - zřízení | m2 | 1.64 |  | 0 | CS ÚRS 2023 01 |  | základní |  | 0 | 0.00144 | 0.0023616 | 0 | 0 | 4 | K | 1 |  |  |  | ROZPOCET | 0 | 0 | 0 | 0 | 0 | 1 | 0 | 4 | 32
| PP |  | Bednění základových konstrukcí desek zřízení | [14 empty] | PP | 1
| Online PSC |  | https://podminky.urs.cz/item/CS_URS_2023_01/273354111 | [14 empty] | Online PSC | 1
| VV |  | "pod propustek" 2*4,1*0,2 |  | 1.64 | [12 empty] | VV | 1 | 2 | True | 0 | ROZPOCET
| VV |  | Součet |  | 1.64 | [12 empty] | VV | 1 | 4 | True | 1 | ROZPOCET
17 | K | 273354211 | Bednění základových desek - odstranění | m2 | 1.64 |  | 0 | CS ÚRS 2023 01 |  | základní |  | 0 | 4e-05 | 6.56e-05 | 0 | 0 | 4 | K | 1 |  |  |  | ROZPOCET | 0 | 0 | 0 | 0 | 0 | 1 | 0 | 4 | 34
| PP |  | Bednění základových konstrukcí desek odstranění bednění | [14 empty] | PP | 1
| Online PSC |  | https://podminky.urs.cz/item/CS_URS_2023_01/273354211 | [14 empty] | Online PSC | 1
18 | M | 273361412R | Výztuž základových konstrukcí desek ze svařovaných sítí, hmotnosti přes 3,5 do 6 kg/m2 | T | 0.185 |  | 0 |  |  | základní |  | 0 | 1.0597 | 0.19605 | 0 | 0 | 8 | M | 1 |  |  |  | ROZPOCET | 0 | 0 | 0 | 0 | 0 | 1 | 0 | 4 | 36
| PP |  | Výztuž základových konstrukcí desek ze svařovaných sítí, hmotnosti přes 3,5 do 6 kg/m2 | [14 empty] | PP | 1
| VV |  | 7,9*23,48/1000 |  | 0.185 | [12 empty] | VV | 1 | 2 | True | 0 | ROZPOCET
| VV |  | Součet |  | 0.185 | [12 empty] | VV | 1 | 4 | True | 1 | ROZPOCET
19 | K | 274311126 | Základové pasy, prahy, věnce a ostruhy z betonu prostého C 20/25 | m3 | 0.144 |  | 0 | CS ÚRS 2023 01 |  | základní |  | 0 | 2.5505 | 0.36728 | 0 | 0 | 4 | K | 1 |  |  |  | ROZPOCET | 0 | 0 | 0 | 0 | 0 | 1 | 0 | 4 | 38
| PP |  | Základové konstrukce z betonu prostého pasy, prahy, věnce a ostruhy ve výkopu nebo na hlavách pilot C 20/25 | [14 empty] | PP | 1
| Online PSC |  | https://podminky.urs.cz/item/CS_URS_2023_01/274311126 | [14 empty] | Online PSC | 1
| VV |  | 0,3*0,6*0,8 |  | 0.144 | [12 empty] | VV | 1 | 2 | True | 0 | ROZPOCET
| VV |  | Součet |  | 0.144 | [12 empty] | VV | 1 | 4 | True | 1 | ROZPOCET
20 | K | 274311191 | Příplatek k základovým pasům, prahům a věncům za betonáž malého rozsahu do 25 m3 | m3 | 0.144 |  | 0 | CS ÚRS 2023 01 |  | základní |  | 0 | 0.04858 | 0.0069955 | 0 | 0 | 4 | K | 1 |  |  |  | ROZPOCET | 0 | 0 | 0 | 0 | 0 | 1 | 0 | 4 | 40
| PP |  | Základové konstrukce z betonu prostého Příplatek k cenám za betonáž malého rozsahu do 25 m3 | [14 empty] | PP | 1
| Online PSC |  | https://podminky.urs.cz/item/CS_URS_2023_01/274311191 | [14 empty] | Online PSC | 1
21 | K | 317321118 | Mostní římsy ze ŽB C 30/37 | m3 | 0.4 |  | 0 | CS ÚRS 2023 01 |  | základní |  | 0 | 2.5021 | 1.0009 | 0 | 0 | 4 | K | 1 |  |  |  | ROZPOCET | 0 | 0 | 0 | 0 | 0 | 1 | 0 | 4 | 42
| PP |  | Římsy ze železového betonu C 30/37 | [14 empty] | PP | 1
| Online PSC |  | https://podminky.urs.cz/item/CS_URS_2023_01/317321118 | [14 empty] | Online PSC | 1
| P |  | Poznámka k položce: 1. V cenách jsou započteny náklady na: a) kontrolu výztuže a bednění s potřebným krytím výztuže, b) uhlazení horního povrchu římsy, ošetření čerstvě uloženého betonu požadované certifikované kvality. 2. Soubor cen nelze použít pro římsy, které jsou betonovány jako součást desky mostovky. | [14 empty] | P | 1
| VV |  | 0,1*4,0 |  | 0.4 | [12 empty] | VV | 1 | 2 | True | 0 | ROZPOCET
| VV |  | Součet |  | 0.4 | [12 empty] | VV | 1 | 4 | True | 1 | ROZPOCET
22 | K | 317321191 | Příplatek k mostním římsám ze ŽB za betonáž malého rozsahu do 25 m3 | m3 | 0.4 |  | 0 | CS ÚRS 2023 01 |  | základní |  | 0 | 0.04858 | 0.019432 | 0 | 0 | 4 | K | 1 |  |  |  | ROZPOCET | 0 | 0 | 0 | 0 | 0 | 1 | 0 | 4 | 44
| PP |  | Římsy ze železového betonu Příplatek k cenám za betonáž malého rozsahu do 25 m3 | [14 empty] | PP | 1
| Online PSC |  | https://podminky.urs.cz/item/CS_URS_2023_01/317321191 | [14 empty] | Online PSC | 1
| P |  | Poznámka k položce: 1. V cenách jsou započteny náklady na: a) kontrolu výztuže a bednění s potřebným krytím výztuže, b) uhlazení horního povrchu římsy, ošetření čerstvě uloženého betonu požadované certifikované kvality. 2. Soubor cen nelze použít pro římsy, které jsou betonovány jako součást desky mostovky. | [14 empty] | P | 1
23 | K | 317353121 | Bednění mostních říms všech tvarů - zřízení | m2 | 2.12 |  | 0 | CS ÚRS 2023 01 |  | základní |  | 0 | 0.04174 | 0.088489 | 0 | 0 | 4 | K | 1 |  |  |  | ROZPOCET | 0 | 0 | 0 | 0 | 0 | 1 | 0 | 4 | 46
| PP |  | Bednění mostní římsy zřízení všech tvarů | [14 empty] | PP | 1
| Online PSC |  | https://podminky.urs.cz/item/CS_URS_2023_01/317353121 | [14 empty] | Online PSC | 1
| P |  | Poznámka k položce: 1. Cenu -3121 lze použít pro klasické pohledové bednění všech tvarů z palubek a hranolů osazených na konzolách nebo na podporách vyložení římsy. 2. Cenu -3122 lze použít pro bednění konstantního tvaru zhotovené pojízdné formy přesunovaného k betonáži po jednotlivých záběrech 25 m. 3. Náklady na drobný spotřební materiál (např. hřebíky, latě, lavičáky) jsou započteny v režijních nákladech. 4. V ceně -3121 jsou započteny náklady na založení, sestavení a osazení bednění římsy, nástřik bednění odformovacím prostředkem a opotřebení pohledového bednění podle počtu užití. 5. V ceně -3122 jsou započteny náklady na osazení římsového vozíku a jeho měsíční nájemné vztažené k ploše bednění. 6. V cenách -3221 a -3222 jsou započteny náklady na odbednění a očištění bednění. 7. V ceně -3311 jsou započteny náklady na vložení matrice architektonického designu v pohledové ploše s nalepením vložky na podklad z jakéhokoliv bednění a výměnu opotřebeného designu matrice podle počtu užití. 8. Ceny obsahují i materiál distančních tělísek výztuže, ale vlastní ukládka tělísek je zahrnuta v souboru cen 317 36-11 Výztuž ztužujících věnců kleneb nebo ukončujících říms. 9. V cenách nejsou započteny náklady na: a) první montáž a poslední demontáž transportních dílců římsového vozíku, tyto se oceňují souborem cen 948 41-1 . Podpěrné skruže a podpěry dočasné kovové, b) výplně dilatačních spár včetně bednění čel dilatační spáry, tyto se oceňují souborem cen 931 99-41 Těsnění spáry betonové konstrukce pásy, profily, tmely, c) nátěr pečetící styčné plochy boku nosné konstrukce a římsy, tyto se oceňují souborem cen 628 61-11.. Nátěr mostních betonových konstrukcí epoxidový, d) podpěrné konstrukce pod bedněním říms, tyto práce se oceňují souborem cen 946 23-11 Zavěšené lešení pod bednění mostních říms. | [14 empty] | P | 1
| VV |  | 2*4,0*0,24+2*0,1 |  | 2.12 | [12 empty] | VV | 1 | 2 | True | 0 | ROZPOCET
| VV |  | Součet |  | 2.12 | [12 empty] | VV | 1 | 4 | True | 1 | ROZPOCET
24 | K | 317353221 | Bednění mostních říms všech tvarů - odstranění | m2 | 2.12 |  | 0 | CS ÚRS 2023 01 |  | základní |  | 0 | 2e-05 | 4.24e-05 | 0 | 0 | 4 | K | 1 |  |  |  | ROZPOCET | 0 | 0 | 0 | 0 | 0 | 1 | 0 | 4 | 48
| PP |  | Bednění mostní římsy odstranění všech tvarů | [14 empty] | PP | 1
| Online PSC |  | https://podminky.urs.cz/item/CS_URS_2023_01/317353221 | [14 empty] | Online PSC | 1
| P |  | Poznámka k položce: 1. Cenu -3121 lze použít pro klasické pohledové bednění všech tvarů z palubek a hranolů osazených na konzolách nebo na podporách vyložení římsy. 2. Cenu -3122 lze použít pro bednění konstantního tvaru zhotovené pojízdné formy přesunovaného k betonáži po jednotlivých záběrech 25 m. 3. Náklady na drobný spotřební materiál (např. hřebíky, latě, lavičáky) jsou započteny v režijních nákladech. 4. V ceně -3121 jsou započteny náklady na založení, sestavení a osazení bednění římsy, nástřik bednění odformovacím prostředkem a opotřebení pohledového bednění podle počtu užití. 5. V ceně -3122 jsou započteny náklady na osazení římsového vozíku a jeho měsíční nájemné vztažené k ploše bednění. 6. V cenách -3221 a -3222 jsou započteny náklady na odbednění a očištění bednění. 7. V ceně -3311 jsou započteny náklady na vložení matrice architektonického designu v pohledové ploše s nalepením vložky na podklad z jakéhokoliv bednění a výměnu opotřebeného designu matrice podle počtu užití. 8. Ceny obsahují i materiál distančních tělísek výztuže, ale vlastní ukládka tělísek je zahrnuta v souboru cen 317 36-11 Výztuž ztužujících věnců kleneb nebo ukončujících říms. 9. V cenách nejsou započteny náklady na: a) první montáž a poslední demontáž transportních dílců římsového vozíku, tyto se oceňují souborem cen 948 41-1 . Podpěrné skruže a podpěry dočasné kovové, b) výplně dilatačních spár včetně bednění čel dilatační spáry, tyto se oceňují souborem cen 931 99-41 Těsnění spáry betonové konstrukce pásy, profily, tmely, c) nátěr pečetící styčné plochy boku nosné konstrukce a římsy, tyto se oceňují souborem cen 628 61-11.. Nátěr mostních betonových konstrukcí epoxidový, d) podpěrné konstrukce pod bedněním říms, tyto práce se oceňují souborem cen 946 23-11 Zavěšené lešení pod bednění mostních říms. | [14 empty] | P | 1
25 | M | 317361116R | Výztuž mostních železobetonových říms z betonářské oceli 10 505 (R) nebo BSt 500 | T | 0.039 |  | 0 |  |  | základní |  | 0 | 1.0488 | 0.040902 | 0 | 0 | 8 | M | 1 |  |  |  | ROZPOCET | 0 | 0 | 0 | 0 | 0 | 1 | 0 | 4 | 50
| PP |  | Výztuž mostních železobetonových říms z betonářské oceli 10 505 (R) nebo BSt 500 | [14 empty] | PP | 1
| P |  | Poznámka k položce: 1. V cenách jsou započteny náklady na dodání polotovaru výztuže z betonářské žebírkové oceli nebo svařovaných sítí, sestavení armokošů a jejich uložení do bednění se zajištěním polohy, napojení na kotvy římsy uložené v nosné konstrukci, vázání nebo bodové sváry jako náhrada za vázání, případné úpravy výztuže pro uložení kotevních stoliček snímatelného zábradlí a stoliček snímatelných svodidel uložených do výztuže říms. 2. Boční třmínky výztuže ke kotvení výztuže římsy osazené v nosné konstrukci se oceňují souborem cen 421 36-1 . Výztuž deskových konstrukcí. 3. V cenách nejsou započteny náklady na osazení kotevních stoliček, tyto se oceňují souborem cen 936 17- . 1 Osazení kovových doplňků mostního vybavení jednotlivě. 4. V cenách jsou započteny i náklady na osazení distančních tělísek pro předepsané krytí výztuže. Materiál těchto tělísek je započten v cenách bednění římsy. | [14 empty] | P | 1
| VV |  | 38,9/1000 |  | 0.039 | [12 empty] | VV | 1 | 2 | True | 0 | ROZPOCET
| VV |  | Součet |  | 0.039 | [12 empty] | VV | 1 | 4 | True | 1 | ROZPOCET
26 | K | 334323218 | Mostní křídla a závěrné zídky ze ŽB C 30/37 | m3 | 11.6 |  | 0 | CS ÚRS 2023 01 |  | základní |  | 0 | 2.5021 | 29.0242 | 0 | 0 | 4 | K | 1 |  |  |  | ROZPOCET | 0 | 0 | 0 | 0 | 0 | 1 | 0 | 4 | 52
| PP |  | Mostní křídla a závěrné zídky z betonu železového C 30/37 | [14 empty] | PP | 1
| Online PSC |  | https://podminky.urs.cz/item/CS_URS_2023_01/334323218 | [14 empty] | Online PSC | 1
| VV |  | "čelo" 2,9*4,0 |  | 11.6 | [12 empty] | VV | 1 | 2 | True | 0 | ROZPOCET
| VV |  | Součet |  | 11.6 | [12 empty] | VV | 1 | 4 | True | 1 | ROZPOCET
27 | K | 334323291 | Příplatek k mostním křídlům a závěrným zídkám ze ŽB za betonáž malého rozsahu do 25 m3 | m3 | 11.6 |  | 0 | CS ÚRS 2023 01 |  | základní |  | 0 | 0.04858 | 0.56353 | 0 | 0 | 4 | K | 1 |  |  |  | ROZPOCET | 0 | 0 | 0 | 0 | 0 | 1 | 0 | 4 | 54
| PP |  | Mostní křídla a závěrné zídky z betonu Příplatek k cenám za práce malého rozsahu do 25 m3 | [14 empty] | PP | 1
| Online PSC |  | https://podminky.urs.cz/item/CS_URS_2023_01/334323291 | [14 empty] | Online PSC | 1
28 | K | 334351112 | Bednění systémové mostních opěr a úložných prahů z překližek pro ŽB - zřízení | m2 | 28.2 |  | 0 | CS ÚRS 2023 01 |  | základní |  | 0 | 0.00182 | 0.051324 | 0 | 0 | 4 | K | 1 |  |  |  | ROZPOCET | 0 | 0 | 0 | 0 | 0 | 1 | 0 | 4 | 56
| PP |  | Bednění mostních opěr a úložných prahů ze systémového bednění zřízení z překližek, pro železobeton | [14 empty] | PP | 1
| Online PSC |  | https://podminky.urs.cz/item/CS_URS_2023_01/334351112 | [14 empty] | Online PSC | 1
| VV |  | "čelo" 2*2,9+2*2,8*4,0 |  | 28.2 | [12 empty] | VV | 1 | 2 | True | 0 | ROZPOCET
| VV |  | Součet |  | 28.2 | [12 empty] | VV | 1 | 4 | True | 1 | ROZPOCET
29 | K | 334351211 | Bednění systémové mostních opěr a úložných prahů z překližek - odstranění | m2 | 28.2 |  | 0 | CS ÚRS 2023 01 |  | základní |  | 0 | 4e-05 | 0.001128 | 0 | 0 | 4 | K | 1 |  |  |  | ROZPOCET | 0 | 0 | 0 | 0 | 0 | 1 | 0 | 4 | 58
| PP |  | Bednění mostních opěr a úložných prahů ze systémového bednění odstranění z překližek | [14 empty] | PP | 1
| Online PSC |  | https://podminky.urs.cz/item/CS_URS_2023_01/334351211 | [14 empty] | Online PSC | 1
30 | M | 334361226R | Výztuž betonářská mostních konstrukcí opěr, úložných prahů, křídel, závěrných zídek, bloků ložisek, pilířů a sloupů z oceli 10 505 (R) nebo BSt 500 křídel, závěrných zdí | T | 1.13 |  | 0 |  |  | základní |  | 0 | 1.0765 | 1.2165 | 0 | 0 | 8 | M | 1 |  |  |  | ROZPOCET | 0 | 0 | 0 | 0 | 0 | 1 | 0 | 4 | 60
| PP |  | Výztuž betonářská mostních konstrukcí opěr, úložných prahů, křídel, závěrných zídek, bloků ložisek, pilířů a sloupů z oceli 10 505 (R) nebo BSt 500 křídel, závěrných zdí | [14 empty] | PP | 1
| VV |  | 1129,5/1000 |  | 1.13 | [12 empty] | VV | 1 | 2 | True | 0 | ROZPOCET
| VV |  | Součet |  | 1.13 | [12 empty] | VV | 1 | 4 | True | 1 | ROZPOCET
31 | K | 380326132 | Kompletní konstrukce ČOV, nádrží ze ŽB se zvýšenými nároky na prostředí tř. C 30/37 tl přes 150 do 300 mm | m3 | 4.032 |  | 0 | CS ÚRS 2023 01 |  | základní |  | 0 | 2.5143 | 10.1377 | 0 | 0 | 4 | K | 1 |  |  |  | ROZPOCET | 0 | 0 | 0 | 0 | 0 | 1 | 0 | 4 | 62
| PP |  | Kompletní konstrukce čistíren odpadních vod, nádrží, vodojemů, kanálů z betonu železového bez výztuže a bednění se zvýšenými nároky na prostředí tř. C 30/37, tl. přes 150 do 300 mm | [14 empty] | PP | 1
| Online PSC |  | https://podminky.urs.cz/item/CS_URS_2023_01/380326132 | [14 empty] | Online PSC | 1
| VV |  | "jímka" 1,8*1,4*0,3+1,56*2,1 |  | 4.032 | [12 empty] | VV | 1 | 2 | True | 0 | ROZPOCET
| VV |  | Součet |  | 4.032 | [12 empty] | VV | 1 | 4 | True | 1 | ROZPOCET
32 | K | 380356231 | Bednění kompletních konstrukcí ČOV, nádrží nebo vodojemů neomítaných ploch rovinných zřízení | m2 | 21.68 |  | 0 | CS ÚRS 2023 01 |  | základní |  | 0 | 0.00247 | 0.05355 | 0 | 0 | 4 | K | 1 |  |  |  | ROZPOCET | 0 | 0 | 0 | 0 | 0 | 1 | 0 | 4 | 64
| PP |  | Bednění kompletních konstrukcí čistíren odpadních vod, nádrží, vodojemů, kanálů konstrukcí neomítaných z betonu prostého nebo železového ploch rovinných zřízení | [14 empty] | PP | 1
| Online PSC |  | https://podminky.urs.cz/item/CS_URS_2023_01/380356231 | [14 empty] | Online PSC | 1
| VV |  | "jímka" 6,4*2,2+4,0*1,9 |  | 21.68 | [12 empty] | VV | 1 | 2 | True | 0 | ROZPOCET
| VV |  | Součet |  | 21.68 | [12 empty] | VV | 1 | 4 | True | 1 | ROZPOCET
33 | K | 380356232 | Bednění kompletních konstrukcí ČOV, nádrží nebo vodojemů neomítaných ploch rovinných odstranění | m2 | 21.68 |  | 0 | CS ÚRS 2023 01 |  | základní |  | 0 | 0 | 0 | 0 | 0 | 4 | K | 1 |  |  |  | ROZPOCET | 0 | 0 | 0 | 0 | 0 | 1 | 0 | 4 | 66
| PP |  | Bednění kompletních konstrukcí čistíren odpadních vod, nádrží, vodojemů, kanálů konstrukcí neomítaných z betonu prostého nebo železového ploch rovinných odstranění | [14 empty] | PP | 1
| Online PSC |  | https://podminky.urs.cz/item/CS_URS_2023_01/380356232 | [14 empty] | Online PSC | 1
34 | M | 380361006R | Výztuž kompletních konstrukcí čistíren odpadních vod, nádrží, vodojemů, kanálů z oceli 10 505 (R) nebo BSt 500 | T | 0.393 |  | 0 |  |  | základní |  | 0 | 1.1091 | 0.43586 | 0 | 0 | 8 | M | 1 |  |  |  | ROZPOCET | 0 | 0 | 0 | 0 | 0 | 1 | 0 | 4 | 68
| PP |  | Výztuž kompletních konstrukcí čistíren odpadních vod, nádrží, vodojemů, kanálů z oceli 10 505 (R) nebo BSt 500 | [14 empty] | PP | 1
| VV |  | 392,6/1000 |  | 0.393 | [12 empty] | VV | 1 | 2 | True | 0 | ROZPOCET
| VV |  | Součet |  | 0.393 | [12 empty] | VV | 1 | 4 | True | 1 | ROZPOCET
35 | K | 389121111 | Osazení dílců rámové konstrukce propustků a podchodů hmotnosti do 5 t | kus | 5 |  | 0 | CS ÚRS 2023 01 |  | základní |  | 0 | 0.14401 | 0.72005 | 0 | 0 | 4 | K | 1 |  |  |  | ROZPOCET | 0 | 0 | 0 | 0 | 0 | 1 | 0 | 4 | 70
| PP |  | Osazení dílců rámové konstrukce propustků a podchodů hmotnosti jednotlivě do 5 t | [14 empty] | PP | 1
| Online PSC |  | https://podminky.urs.cz/item/CS_URS_2023_01/389121111 | [14 empty] | Online PSC | 1
| P |  | Poznámka k položce: 1. Osazení plastových a ocelových propustků je oceněno v katalogu 822-1 Komunikace pozemní a letiště. 2. V cenách jsou započteny i náklady na rozměření a vytýčení obrysu rámové konstrukce přesýpaných mostních objektů, uložení dílců na základovou desku jeřábem s rektifikací dílce a montážní spojení do doby zmonolitnění. 3. V cenách nejsou započteny náklady na: a) dílce rámové konstrukce otevřeného nebo uzavřeného profilu, tyto se oceňují ve specifikaci, b) vnitrostaveništní přesuny dílců, tyto se oceňují souborem cen 992 11-4 . Vodorovné přemístění mostních dílců, c) výztuž doplňkovou spár, výztuž se oceňuje souborem cen 389 36-10 Doplňující výztuž prefabrikovaných konstrukcí, d) betonáž základové desky, tyto se oceňují souborem cen 421 32-11 Mostní železobetonové nosné konstrukce deskové nebo klenbové, trámové, ostatní, e) bednění a betonáž spár dílců, tyto se oceňují souborem cen 389 38-11 Doplňková betonáž malého rozsahu včetně bednění, f) izolaci spár vnějších, izolace se oceňuje souborem cen 931 99-41 Těsnění spáry pásy, profily a tmely, g) hydraulické zasouvání osazeného otevřeného rámu po kolejnici do konečné pozice v otevřené stavební jámě, které je nutno ocenit dle nákladů nutných na požadovanou technologii. | [14 empty] | P | 1
36 | M | R5938344 | propust rámová | KUS | 5 |  | 0 |  |  | základní |  | 0 | 4 | 20 | 0 | 0 | 8 | M | 1 |  |  |  | ROZPOCET | 0 | 0 | 0 | 0 | 0 | 1 | 0 | 4 | 72
| PP |  | propust rámová | [14 empty] | PP | 1
37 | K | 451315114 | Podkladní nebo výplňová vrstva z betonu C 12/15 tl do 100 mm | m2 | 23.36 |  | 0 | CS ÚRS 2023 01 |  | základní |  | 0 | 0.22798 | 5.3256 | 0 | 0 | 4 | K | 1 |  |  |  | ROZPOCET | 0 | 0 | 0 | 0 | 0 | 1 | 0 | 4 | 74
| PP |  | Podkladní a výplňové vrstvy z betonu prostého tloušťky do 100 mm, z betonu C 12/15 | [14 empty] | PP | 1
| Online PSC |  | https://podminky.urs.cz/item/CS_URS_2023_01/451315114 | [14 empty] | Online PSC | 1
| VV |  | 2,1*1,7+4,1*2,7+1,8*4,3+1,4*0,7 |  | 23.36 | [12 empty] | VV | 1 | 2 | True | 0 | ROZPOCET
| VV |  | Součet |  | 23.36 | [12 empty] | VV | 1 | 4 | True | 1 | ROZPOCET
38 | K | 451315116 | Podkladní nebo výplňová vrstva z betonu C 20/25 tl do 100 mm | m2 | 7.76 |  | 0 | CS ÚRS 2023 01 |  | základní |  | 0 | 0.24787 | 1.9235 | 0 | 0 | 4 | K | 1 |  |  |  | ROZPOCET | 0 | 0 | 0 | 0 | 0 | 1 | 0 | 4 | 76
| PP |  | Podkladní a výplňové vrstvy z betonu prostého tloušťky do 100 mm, z betonu C 20/25 | [14 empty] | PP | 1
| Online PSC |  | https://podminky.urs.cz/item/CS_URS_2023_01/451315116 | [14 empty] | Online PSC | 1
| P |  | Poznámka k položce: 1. Cenu lze použít pro podkladní vrstvu z prostého betonu pod základové konstrukce. 2. Příplatek řeší náklady na vícepráce při ruční ukládce pro sklon podkladní vrstvy ve svahu (skluzy u opěry). 3. V cenách jsou započteny náklady na vlastní betonáž, rozhrnutí a případně hutnění betonu požadované konzistence, uhlazení horního povrchu podkladní vrstvy, ošetření a ochranu čerstvě uloženého betonu. 4. V cenách nejsou započteny náklady na: a) zhutnění podloží pod podkladní vrstvy a vyčištění základové spáry, tyto se oceňují cenami katalogu 800-2 Základy a zvláštní zakládání, b) podkladní vrstva ze štěrku hutněného u plošného založení, tyto se oceňují souborem cen 451 57-78 Podkladní a výplňová vrstva z kameniva, c) zhotovení bednění vrtací šablony pilot nebo odbourání hlav pilot ze železobetonu u základu založeného na pilotách. | [14 empty] | P | 1
| VV |  | 6,8*1,0+1,2*0,8 |  | 7.76 | [12 empty] | VV | 1 | 2 | True | 0 | ROZPOCET
| VV |  | Součet |  | 7.76 | [12 empty] | VV | 1 | 4 | True | 1 | ROZPOCET
39 | K | 465513327 | Dlažba z lomového kamene na cementovou maltu s vyspárováním tl 300 mm pro hráze | m2 | 7.76 |  | 0 | CS ÚRS 2023 01 |  | základní |  | 0 | 0.93779 | 7.2773 | 0 | 0 | 4 | K | 1 |  |  |  | ROZPOCET | 0 | 0 | 0 | 0 | 0 | 1 | 0 | 4 | 78
| PP |  | Dlažba z lomového kamene lomařsky upraveného na cementovou maltu, s vyspárováním cementovou maltou, tl. kamene 300 mm | [14 empty] | PP | 1
| Online PSC |  | https://podminky.urs.cz/item/CS_URS_2023_01/465513327 | [14 empty] | Online PSC | 1
| VV |  | 6,8*1,0+1,2*0,8 |  | 7.76 | [12 empty] | VV | 1 | 2 | True | 0 | ROZPOCET
| VV |  | Součet |  | 7.76 | [12 empty] | VV | 1 | 4 | True | 1 | ROZPOCET
| D | 711 | Izolace proti vodě, vlhkosti a plynům |  |  |  | 0 |  |  |  |  | 0 |  | 0.079 |  | 0 | 2 | D | 0 |  |  |  | ROZPOCET | [6 empty] | 0
40 | K | 711111001 | Provedení izolace proti zemní vlhkosti vodorovné za studena nátěrem penetračním | m2 | 9.78 |  | 0 | CS ÚRS 2023 01 |  | základní |  | 0 | 0 | 0 | 0 | 0 | 16 | K | 1 |  |  |  | ROZPOCET | 0 | 0 | 0 | 0 | 0 | 1 | 0 | 16 | 80
| PP |  | Provedení izolace proti zemní vlhkosti natěradly a tmely za studena na ploše vodorovné V nátěrem penetračním | [14 empty] | PP | 1
| Online PSC |  | https://podminky.urs.cz/item/CS_URS_2023_01/711111001 | [14 empty] | Online PSC | 1
41 | K | 711112001 | Provedení izolace proti zemní vlhkosti svislé za studena nátěrem penetračním | m2 | 48.36 |  | 0 | CS ÚRS 2023 01 |  | základní |  | 0 | 0 | 0 | 0 | 0 | 16 | K | 1 |  |  |  | ROZPOCET | 0 | 0 | 0 | 0 | 0 | 1 | 0 | 16 | 82
| PP |  | Provedení izolace proti zemní vlhkosti natěradly a tmely za studena na ploše svislé S nátěrem penetračním | [14 empty] | PP | 1
| Online PSC |  | https://podminky.urs.cz/item/CS_URS_2023_01/711112001 | [14 empty] | Online PSC | 1
42 | M | 11163150 | lak penetrační asfaltový | t | 0.023 |  | 0 | CS ÚRS 2023 01 |  | základní |  | 0 | 1 | 0.023 | 0 | 0 | 32 | M | 1 |  |  |  | ROZPOCET | 0 | 0 | 0 | 0 | 0 | 1 | 0 | 16 | 84
| PP |  | lak penetrační asfaltový | [14 empty] | PP | 1
43 | K | 711111002 | Provedení izolace proti zemní vlhkosti vodorovné za studena lakem asfaltovým | m2 | 19.56 |  | 0 | CS ÚRS 2023 01 |  | základní |  | 0 | 0 | 0 | 0 | 0 | 16 | K | 1 |  |  |  | ROZPOCET | 0 | 0 | 0 | 0 | 0 | 1 | 0 | 16 | 86
| PP |  | Provedení izolace proti zemní vlhkosti natěradly a tmely za studena na ploše vodorovné V nátěrem lakem asfaltovým | [14 empty] | PP | 1
| Online PSC |  | https://podminky.urs.cz/item/CS_URS_2023_01/711111002 | [14 empty] | Online PSC | 1
44 | K | 711112002 | Provedení izolace proti zemní vlhkosti svislé za studena lakem asfaltovým | m2 | 96.72 |  | 0 | CS ÚRS 2023 01 |  | základní |  | 0 | 0 | 0 | 0 | 0 | 16 | K | 1 |  |  |  | ROZPOCET | 0 | 0 | 0 | 0 | 0 | 1 | 0 | 16 | 88
| PP |  | Provedení izolace proti zemní vlhkosti natěradly a tmely za studena na ploše svislé S nátěrem lakem asfaltovým | [14 empty] | PP | 1
| Online PSC |  | https://podminky.urs.cz/item/CS_URS_2023_01/711112002 | [14 empty] | Online PSC | 1
45 | M | 11163152 | lak hydroizolační asfaltový | t | 0.056 |  | 0 | CS ÚRS 2023 01 |  | základní |  | 0 | 1 | 0.056 | 0 | 0 | 32 | M | 1 |  |  |  | ROZPOCET | 0 | 0 | 0 | 0 | 0 | 1 | 0 | 16 | 90
| PP |  | lak hydroizolační asfaltový | [14 empty] | PP | 1
46 | K | 998711101 | Přesun hmot tonážní pro izolace proti vodě, vlhkosti a plynům v objektech v do 6 m | t | 0.079 |  | 0 | CS ÚRS 2023 01 |  | základní |  | 0 | 0 | 0 | 0 | 0 | 16 | K | 1 |  |  |  | ROZPOCET | 0 | 0 | 0 | 0 | 0 | 1 | 0 | 16 | 92
| PP |  | Přesun hmot pro izolace proti vodě, vlhkosti a plynům stanovený z hmotnosti přesunovaného materiálu vodorovná dopravní vzdálenost do 50 m v objektech výšky do 6 m | [14 empty] | PP | 1
| Online PSC |  | https://podminky.urs.cz/item/CS_URS_2023_01/998711101 | [14 empty] | Online PSC | 1
47 | K | 998711199 | Příplatek k přesunu hmot tonážní 711 za zvětšený přesun ZKD 1000 m přes 1000 m | t | 1.501 |  | 0 | CS ÚRS 2023 01 |  | základní |  | 0 | 0 | 0 | 0 | 0 | 16 | K | 1 |  |  |  | ROZPOCET | 0 | 0 | 0 | 0 | 0 | 1 | 0 | 16 | 94
| PP |  | Přesun hmot pro izolace proti vodě, vlhkosti a plynům stanovený z hmotnosti přesunovaného materiálu Příplatek k cenám za zvětšený přesun přes vymezenou největší dopravní vzdálenost za každých dalších i započatých 1000 m | [14 empty] | PP | 1
| Online PSC |  | https://podminky.urs.cz/item/CS_URS_2023_01/998711199 | [14 empty] | Online PSC | 1
| D | 767 | Konstrukce zámečnické |  |  |  | 0 |  |  |  |  | 0 |  | 0.027438 |  | 0 | 2 | D | 0 |  |  |  | ROZPOCET | [6 empty] | 0
48 | K | 767591012 | Montáž podlah nebo podest z kompozitních pochůzných skládaných roštů o hm přes 15 do 30 kg/m2 | m2 | 1.76 |  | 0 | CS ÚRS 2023 01 |  | základní |  | 0 | 0.00049 | 0.0008624 | 0 | 0 | 16 | K | 1 |  |  |  | ROZPOCET | 0 | 0 | 0 | 0 | 0 | 1 | 0 | 16 | 96
| PP |  | Montáž výrobků z kompozitů podlah nebo podest z pochůzných skládaných roštů hmotnosti přes 15 do 30 kg/m2 | [14 empty] | PP | 1
| Online PSC |  | https://podminky.urs.cz/item/CS_URS_2023_01/767591012 | [14 empty] | Online PSC | 1
| VV |  | 1,1*1,6 |  | 1.76 | [12 empty] | VV | 1 | 2 | True | 0 | ROZPOCET
| VV |  | Součet |  | 1.76 | [12 empty] | VV | 1 | 4 | True | 1 | ROZPOCET
49 | M | 63126013 | rošt kompozitní pochůzný skládaný 25x25/50mm A15 | m2 | 1.76 |  | 0 | CS ÚRS 2023 01 |  | základní |  | 0 | 0.0151 | 0.026576 | 0 | 0 | 32 | M | 1 |  |  |  | ROZPOCET | 0 | 0 | 0 | 0 | 0 | 1 | 0 | 16 | 98
| PP |  | rošt kompozitní pochůzný skládaný 25x25/50mm A15 | [14 empty] | PP | 1
| VV |  | 1,1*1,6 |  | 1.76 | [12 empty] | VV | 1 | 2 | True | 0 | ROZPOCET
| VV |  | Součet |  | 1.76 | [12 empty] | VV | 1 | 4 | True | 1 | ROZPOCET
50 | K | 998767101 | Přesun hmot tonážní pro zámečnické konstrukce v objektech v do 6 m | t | 0.027 |  | 0 | CS ÚRS 2023 01 |  | základní |  | 0 | 0 | 0 | 0 | 0 | 16 | K | 1 |  |  |  | ROZPOCET | 0 | 0 | 0 | 0 | 0 | 1 | 0 | 16 | 100
| PP |  | Přesun hmot pro zámečnické konstrukce stanovený z hmotnosti přesunovaného materiálu vodorovná dopravní vzdálenost do 50 m v objektech výšky do 6 m | [14 empty] | PP | 1
| Online PSC |  | https://podminky.urs.cz/item/CS_URS_2023_01/998767101 | [14 empty] | Online PSC | 1
51 | K | 998767199 | Příplatek k přesunu hmot tonážní 767 za zvětšený přesun ZKD 1000 m přes 1000 m | t | 0.513 |  | 0 | CS ÚRS 2023 01 |  | základní |  | 0 | 0 | 0 | 0 | 0 | 16 | K | 1 |  |  |  | ROZPOCET | 0 | 0 | 0 | 0 | 0 | 1 | 0 | 16 | 102
| PP |  | Přesun hmot pro zámečnické konstrukce stanovený z hmotnosti přesunovaného materiálu Příplatek k cenám za zvětšený přesun přes vymezenou největší dopravní vzdálenost za každých dalších i započatých 1000 m | [14 empty] | PP | 1
| Online PSC |  | https://podminky.urs.cz/item/CS_URS_2023_01/998767199 | [14 empty] | Online PSC | 1
| VV |  | 0,027 * 19 " Přepočtené koeficientem množství |  | 0.513 | [12 empty] | VV | 1 | 2 | True | 0 | ROZPOCET
| VV |  | Součet |  | 0.513 | [12 empty] | VV | 1 | 4 | True | 1 | ROZPOCET
| D | 9 | Ostatní konstrukce a práce, bourání |  |  |  | 0 |  |  |  |  | 0 |  | 2.2826 |  | 35.5572 | 1 | D | 0 |  |  |  | ROZPOCET | [6 empty] | 0
52 | K | 935112211 | Osazení příkopového žlabu do betonu tl 100 mm z betonových tvárnic š 800 mm | m | 1.3 |  | 0 | CS ÚRS 2023 01 |  | základní |  | 0 | 0.16371 | 0.21282 | 0 | 0 | 4 | K | 1 |  |  |  | ROZPOCET | 0 | 0 | 0 | 0 | 0 | 1 | 0 | 4 | 104
| PP |  | Osazení betonového příkopového žlabu s vyplněním a zatřením spár cementovou maltou s ložem tl. 100 mm z betonu prostého z betonových příkopových tvárnic šířky přes 500 do 800 mm | [14 empty] | PP | 1
| Online PSC |  | https://podminky.urs.cz/item/CS_URS_2023_01/935112211 | [14 empty] | Online PSC | 1
53 | M | 59227024 | žlabovka příkopová betonová 500x880x80mm | m | 1.3 |  | 0 | CS ÚRS 2023 01 |  | základní |  | 0 | 0.25755 | 0.33481 | 0 | 0 | 8 | M | 1 |  |  |  | ROZPOCET | 0 | 0 | 0 | 0 | 0 | 1 | 0 | 4 | 106
| PP |  | žlabovka příkopová betonová 500x880x80mm | [14 empty] | PP | 1
54 | K | 953171031 | Osazování stupadel z betonářské oceli nebo litinových nádrže | kus | 5 |  | 0 | CS ÚRS 2023 01 |  | základní |  | 0 | 0.00181 | 0.00905 | 0 | 0 | 4 | K | 1 |  |  |  | ROZPOCET | 0 | 0 | 0 | 0 | 0 | 1 | 0 | 4 | 108
| PP |  | Osazování kovových předmětů stupadel z betonářské oceli nebo litinových | [14 empty] | PP | 1
| Online PSC |  | https://podminky.urs.cz/item/CS_URS_2023_01/953171031 | [14 empty] | Online PSC | 1
55 | M | 55243802 | stupadlo ocelové s PE povlakem forma C - P152mm | kus | 5 |  | 0 | CS ÚRS 2023 01 |  | základní |  | 0 | 0.00116 | 0.0058 | 0 | 0 | 8 | M | 1 |  |  |  | ROZPOCET | 0 | 0 | 0 | 0 | 0 | 1 | 0 | 4 | 110
| PP |  | stupadlo ocelové s PE povlakem forma C - P152mm | [14 empty] | PP | 1
56 | M | R91345 | Nivelační značky kovové | KUS | 2 |  | 0 |  |  | základní |  | 0 | 0 | 0 | 0 | 0 | 8 | M | 1 |  |  |  | ROZPOCET | 0 | 0 | 0 | 0 | 0 | 1 | 0 | 4 | 112
| PP |  | Nivelační značky kovové | [14 empty] | PP | 1
57 | K | 936942211 | Zhotovení tabulky s letopočtem opravy mostu vložením šablony do bednění | kus | 1 |  | 0 | CS ÚRS 2023 01 |  | základní |  | 0 | 0.00649 | 0.00649 | 0 | 0 | 4 | K | 1 |  |  |  | ROZPOCET | 0 | 0 | 0 | 0 | 0 | 1 | 0 | 4 | 114
| PP |  | Zhotovení tabulky s letopočtem opravy nebo větší údržby vložením šablony do bednění | [14 empty] | PP | 1
| Online PSC |  | https://podminky.urs.cz/item/CS_URS_2023_01/936942211 | [14 empty] | Online PSC | 1
58 | K | 962021112 | Bourání mostních zdí a pilířů z kamene | m3 | 14.28 |  | 0 | CS ÚRS 2023 01 |  | základní |  | 0 | 0.12 | 1.7136 | 2.49 | 35.5572 | 4 | K | 1 |  |  |  | ROZPOCET | 0 | 0 | 0 | 0 | 0 | 1 | 0 | 4 | 116
| PP |  | Bourání mostních konstrukcí zdiva a pilířů z kamene nebo cihel | [14 empty] | PP | 1
| Online PSC |  | https://podminky.urs.cz/item/CS_URS_2023_01/962021112 | [14 empty] | Online PSC | 1
| VV |  | "propustek" 2,8*5,1 |  | 14.28 | [12 empty] | VV | 1 | 2 | True | 0 | ROZPOCET
| VV |  | Součet |  | 14.28 | [12 empty] | VV | 1 | 4 | True | 1 | ROZPOCET
| D | 997 | Přesun sutě |  |  |  | 0 |  |  |  |  | 0 |  | 0 |  | 0 | 1 | D | 0 |  |  |  | ROZPOCET | [6 empty] | 0
59 | K | 997013871 | Poplatek za uložení stavebního odpadu na recyklační skládce (skládkovné) směsného stavebního a demoličního kód odpadu 17 09 04 | t | 35.557 |  | 0 | CS ÚRS 2023 01 |  | základní |  | 0 | 0 | 0 | 0 | 0 | 4 | K | 1 |  |  |  | ROZPOCET | 0 | 0 | 0 | 0 | 0 | 1 | 0 | 4 | 1512919166
| PP |  | Poplatek za uložení stavebního odpadu na recyklační skládce (skládkovné) směsného stavebního a demoličního zatříděného do Katalogu odpadů pod kódem 17 09 04 | [14 empty] | PP | 1
| Online PSC |  | https://podminky.urs.cz/item/CS_URS_2023_01/997013871 | [14 empty] | Online PSC | 1
60 | K | 997211511 | Vodorovná doprava suti po suchu na vzdálenost do 1 km | t | 35.557 |  | 0 | CS ÚRS 2023 01 |  | základní |  | 0 | 0 | 0 | 0 | 0 | 4 | K | 1 |  |  |  | ROZPOCET | 0 | 0 | 0 | 0 | 0 | 1 | 0 | 4 | -1406173493
| PP |  | Vodorovná doprava suti nebo vybouraných hmot suti se složením a hrubým urovnáním, na vzdálenost do 1 km | [14 empty] | PP | 1
| Online PSC |  | https://podminky.urs.cz/item/CS_URS_2023_01/997211511 | [14 empty] | Online PSC | 1
61 | K | 997211519 | Příplatek ZKD 1 km u vodorovné dopravy suti | t | 675.583 |  | 0 | CS ÚRS 2023 01 |  | základní |  | 0 | 0 | 0 | 0 | 0 | 4 | K | 1 |  |  |  | ROZPOCET | 0 | 0 | 0 | 0 | 0 | 1 | 0 | 4 | 118
| PP |  | Vodorovná doprava suti nebo vybouraných hmot suti se složením a hrubým urovnáním, na vzdálenost Příplatek k ceně za každý další i započatý 1 km přes 1 km | [14 empty] | PP | 1
| Online PSC |  | https://podminky.urs.cz/item/CS_URS_2023_01/997211519 | [14 empty] | Online PSC | 1
| VV |  | 35,557*19 "Přepočtené koeficientem množství |  | 675.583 | [12 empty] | VV | 1 | 2 | True | 0 | ROZPOCET
| VV |  | Součet |  | 675.583 | [12 empty] | VV | 1 | 4 | True | 1 | ROZPOCET
| D | 998 | Přesun hmot |  |  |  | 0 |  |  |  |  | 0 |  | 0 |  | 0 | 1 | D | 0 |  |  |  | ROZPOCET | [6 empty] | 0
62 | K | 998212111 | Přesun hmot pro mosty zděné, monolitické betonové nebo ocelové v do 20 m | t | 148.038 |  | 0 | CS ÚRS 2023 01 |  | základní |  | 0 | 0 | 0 | 0 | 0 | 4 | K | 1 |  |  |  | ROZPOCET | 0 | 0 | 0 | 0 | 0 | 1 | 0 | 4 | 120
| PP |  | Přesun hmot pro mosty zděné, betonové monolitické, spřažené ocelobetonové nebo kovové vodorovná dopravní vzdálenost do 100 m výška mostu do 20 m | [14 empty] | PP | 1
| Online PSC |  | https://podminky.urs.cz/item/CS_URS_2023_01/998212111 | [14 empty] | Online PSC | 1

## SO 03-14-02 - Most v ev. ...
{552b5be1-38d5-49bc-a00f-71fd47186c93}
2
| KRYCÍ LIST SOUPISU PRACÍ | [7 empty] | v --- níže se nacházejí doplnkové a pomocné údaje k sestavám --- v | [8 empty] | False
Stavba:
Oprava trati v úseku Tanvald - Kořenov
Objekt:
SO 03-14-02 - Most v ev. km 29,281
| KSO: |  |  |  |  | CC-CZ:
| Místo: |  |  |  |  | Datum: | 14. 6. 2023
| Zadavatel: |  |  |  |  | IČ:
DIČ:
| Uchazeč: |  |  |  |  | IČ: | Vyplň údaj
|  | Vyplň údaj |  |  |  | DIČ: | Vyplň údaj
| Projektant: |  |  |  |  | IČ:
DIČ:
| Zpracovatel: |  |  |  |  | IČ:
DIČ:
Poznámka:
| Cena bez DPH | [5 empty] | 0
|  |  | Základ daně |  |  | Sazba daně | Výše daně
| DPH | základní | 0 |  |  | 21% | 0
|  | snížená | 0 |  |  | 15% | 0
|  | zákl. přenesená | 0 |  |  | 21% | 0
|  | sníž. přenesená | 0 |  |  | 15% | 0
|  | nulová | 0 |  |  | 0% | 0
| Cena s DPH |  |  | v | CZK |  | 0
REKAPITULACE ČLENĚNÍ SOUPISU PRACÍ
Stavba:
Oprava trati v úseku Tanvald - Kořenov
Objekt:
SO 03-14-02 - Most v ev. km 29,281
Místo: | [5 empty] | Datum: | 14. 6. 2023
Zadavatel: | [5 empty] | Projektant:
Uchazeč: |  |  | Vyplň údaj |  |  | Zpracovatel:
Kód dílu - Popis | [6 empty] | Cena celkem [CZK]
Náklady stavby celkem | [6 empty] | 0 | [11 empty] | -1
| 1 - Zemní práce | [5 empty] | 0
| 2 - Zakládání | [5 empty] | 0
| 3 - Svislé a kompletní konstrukce | [5 empty] | 0
| 4 - Vodorovné konstrukce | [5 empty] | 0
| 5 - Komunikace pozemní | [5 empty] | 0
| 6 - Úpravy povrchů, podlahy a osazování výplní | [5 empty] | 0
| 711 - Izolace proti vodě, vlhkosti a plynům | [5 empty] | 0
| 9 - Ostatní konstrukce a práce, bourání | [5 empty] | 0
| 997 - Přesun sutě | [5 empty] | 0
| 998 - Přesun hmot | [5 empty] | 0
SOUPIS PRACÍ
Stavba:
Oprava trati v úseku Tanvald - Kořenov
Objekt:
SO 03-14-02 - Most v ev. km 29,281
Místo: | [5 empty] | Datum: | 14. 6. 2023
Zadavatel: | [5 empty] | Projektant:
Uchazeč: |  |  | Vyplň údaj |  |  | Zpracovatel:
PČ | Typ | Kód | Popis | MJ | Množství | J.cena [CZK] | Cena celkem [CZK] | Cenová soustava |  | DPH | J. Nh [h] | Nh celkem [h] | J. hmotnost [t] | Hmotnost celkem [t] | J. suť [t] | Suť Celkem [t]
Náklady soupisu celkem | [6 empty] | 0 |  |  |  |  | 0 |  | 230.4781 |  | 62.6656 |  | D | -1 | [10 empty] | 0
| D | 1 | Zemní práce |  |  |  | 0 |  |  |  |  | 0 |  | 54.9909 |  | 0 | 1 | D | 0 |  |  |  | ROZPOCET | [6 empty] | 0
1 | K | 122152501 | Odkopávky a prokopávky nezapažené pro spodní stavbu železnic v hornině třídy těžitelnosti I skupiny 1 a 2 objem do 100 m3 strojně | m3 | 33.88 |  | 0 | CS ÚRS 2023 01 |  | základní |  | 0 | 0 | 0 | 0 | 0 | 4 | K | 1 |  |  |  | ROZPOCET | 0 | 0 | 0 | 0 | 0 | 1 | 0 | 4 | 916615400
| PP |  | Odkopávky a prokopávky nezapažené pro spodní stavbu železnic strojně v hornině třídy těžitelnosti I skupiny 1 a 2 do 100 m3 | [14 empty] | PP | 1
| Online PSC |  | https://podminky.urs.cz/item/CS_URS_2023_01/122152501 | [14 empty] | Online PSC | 1
| VV |  | 2*2,2*7,7 |  | 33.88 | [12 empty] | VV | 1 | 2 | True | 0 | ROZPOCET
| VV |  | Součet |  | 33.88 | [12 empty] | VV | 1 | 4 | True | 1 | ROZPOCET
2 | K | 122152508 | Příplatek k odkopávkám nezapaženým pro spodní stavbu železnic v hornině třídy těžitelnosti I skupiny 1 a 2 za ztížení při rekonstrukci | m3 | 33.88 |  | 0 | CS ÚRS 2023 01 |  | základní |  | 0 | 0 | 0 | 0 | 0 | 4 | K | 1 |  |  |  | ROZPOCET | 0 | 0 | 0 | 0 | 0 | 1 | 0 | 4 | -181595252
| PP |  | Odkopávky a prokopávky nezapažené pro spodní stavbu železnic strojně v hornině třídy těžitelnosti I skupiny 1 a 2 Příplatek k cenám za ztížení při rekonstrukcích | [14 empty] | PP | 1
| Online PSC |  | https://podminky.urs.cz/item/CS_URS_2023_01/122152508 | [14 empty] | Online PSC | 1
| VV |  | 2*2,2*7,7 |  | 33.88 | [12 empty] | VV | 1 | 2 | True | 0 | ROZPOCET
| VV |  | Součet |  | 33.88 | [12 empty] | VV | 1 | 4 | True | 1 | ROZPOCET
3 | K | 162751117 | Vodorovné přemístění přes 9 000 do 10000 m výkopku/sypaniny z horniny třídy těžitelnosti I skupiny 1 až 3 | m3 | 33.88 |  | 0 | CS ÚRS 2023 01 |  | základní |  | 0 | 0 | 0 | 0 | 0 | 4 | K | 1 |  |  |  | ROZPOCET | 0 | 0 | 0 | 0 | 0 | 1 | 0 | 4 | -1815731946
| PP |  | Vodorovné přemístění výkopku nebo sypaniny po suchu na obvyklém dopravním prostředku, bez naložení výkopku, avšak se složením bez rozhrnutí z horniny třídy těžitelnosti I skupiny 1 až 3 na vzdálenost přes 9 000 do 10 000 m | [14 empty] | PP | 1
| Online PSC |  | https://podminky.urs.cz/item/CS_URS_2023_01/162751117 | [14 empty] | Online PSC | 1
| VV |  | 2*2,2*7,7 |  | 33.88 | [12 empty] | VV | 1 | 2 | True | 0 | ROZPOCET
| VV |  | Součet |  | 33.88 | [12 empty] | VV | 1 | 4 | True | 1 | ROZPOCET
4 | K | 162751119 | Příplatek k vodorovnému přemístění výkopku/sypaniny z horniny třídy těžitelnosti I skupiny 1 až 3 ZKD 1000 m přes 10000 m | m3 | 169.4 |  | 0 | CS ÚRS 2023 01 |  | základní |  | 0 | 0 | 0 | 0 | 0 | 4 | K | 1 |  |  |  | ROZPOCET | 0 | 0 | 0 | 0 | 0 | 1 | 0 | 4 | 1545756070
| PP |  | Vodorovné přemístění výkopku nebo sypaniny po suchu na obvyklém dopravním prostředku, bez naložení výkopku, avšak se složením bez rozhrnutí z horniny třídy těžitelnosti I skupiny 1 až 3 na vzdálenost Příplatek k ceně za každých dalších i započatých 1 000 m | [14 empty] | PP | 1
| Online PSC |  | https://podminky.urs.cz/item/CS_URS_2023_01/162751119 | [14 empty] | Online PSC | 1
| P |  | Poznámka k položce: 1. Přemísťuje-li se výkopek z dočasných skládek vzdálených do 50 m, neoceňuje se nakládání výkopku, i když se provádí. Toto ustanovení neplatí, vylučuje-li projekt použití dozeru. 2. Ceny nelze použít, předepisuje-li projekt přemístit výkopek na místo nepřístupné obvyklým dopravním prostředkům; toto přemístění se oceňuje individuálně. | [14 empty] | P | 1
| VV |  | 2*2,2*7,7*5 |  | 169.4 | [12 empty] | VV | 1 | 2 | True | 0 | ROZPOCET
| VV |  | Součet |  | 169.4 | [12 empty] | VV | 1 | 4 | True | 1 | ROZPOCET
5 | K | 171201221 | Poplatek za uložení na skládce (skládkovné) zeminy a kamení kód odpadu 17 05 04 | t | 64.372 |  | 0 | CS ÚRS 2023 01 |  | základní |  | 0 | 0 | 0 | 0 | 0 | 4 | K | 1 |  |  |  | ROZPOCET | 0 | 0 | 0 | 0 | 0 | 1 | 0 | 4 | -416214971
| PP |  | Poplatek za uložení stavebního odpadu na skládce (skládkovné) zeminy a kamení zatříděného do Katalogu odpadů pod kódem 17 05 04 | [14 empty] | PP | 1
| Online PSC |  | https://podminky.urs.cz/item/CS_URS_2023_01/171201221 | [14 empty] | Online PSC | 1
| VV |  | 33,88*1,9 |  | 64.372 | [12 empty] | VV | 1 | 2 | True | 0 | ROZPOCET
| VV |  | Součet |  | 64.372 | [12 empty] | VV | 1 | 4 | True | 1 | ROZPOCET
6 | K | 171251201 | Uložení sypaniny na skládky nebo meziskládky | m3 | 33.88 |  | 0 | CS ÚRS 2023 01 |  | základní |  | 0 | 0 | 0 | 0 | 0 | 4 | K | 1 |  |  |  | ROZPOCET | 0 | 0 | 0 | 0 | 0 | 1 | 0 | 4 | -2026367252
| PP |  | Uložení sypaniny na skládky nebo meziskládky bez hutnění s upravením uložené sypaniny do předepsaného tvaru | [14 empty] | PP | 1
| Online PSC |  | https://podminky.urs.cz/item/CS_URS_2023_01/171251201 | [14 empty] | Online PSC | 1
| VV |  | 33,88 |  | 33.88 | [12 empty] | VV | 1 | 2 | True | 0 | ROZPOCET
| VV |  | Součet |  | 33.88 | [12 empty] | VV | 1 | 4 | True | 1 | ROZPOCET
7 | K | 175151101 | Obsypání potrubí strojně sypaninou bez prohození, uloženou do 3 m | m3 | 26.18 |  | 0 | CS ÚRS 2023 01 |  | základní |  | 0 | 0 | 0 | 0 | 0 | 4 | K | 1 |  |  |  | ROZPOCET | 0 | 0 | 0 | 0 | 0 | 1 | 0 | 4 | -1126471130
| PP |  | Obsypání potrubí strojně sypaninou z vhodných třídy těžitelnosti I a II, skupiny 1 až 4 nebo materiálem připraveným podél výkopu ve vzdálenosti do 3 m od jeho kraje, pro jakoukoliv hloubku výkopu a míru zhutnění bez prohození sypaniny | [14 empty] | PP | 1
| Online PSC |  | https://podminky.urs.cz/item/CS_URS_2023_01/175151101 | [14 empty] | Online PSC | 1
8 | K | 58343930 | kamenivo drcené hrubé frakce 16/32 | T | 54.978 |  | 0 |  |  | základní |  | 0 | 1 | 54.978 | 0 | 0 | 4 | K | 1 |  |  |  | ROZPOCET | 0 | 0 | 0 | 0 | 0 | 1 | 0 | 4 | 849558627
| PP |  | kamenivo drcené hrubé frakce 16/32 | [14 empty] | PP | 1
9 | K | R182351023 | Rozprostření a urovnání ornice ve svahu sklonu přes 1:5 strojně při souvislé ploše do 100 m2, tl. vrstvy do 200 mm - vč. materiálu | M2 | 10 |  | 0 |  |  | základní |  | 0 | 0 | 0 | 0 | 0 | 4 | K | 1 |  |  |  | ROZPOCET | 0 | 0 | 0 | 0 | 0 | 1 | 0 | 4 | 1152368804
| PP |  | Rozprostření a urovnání ornice ve svahu sklonu přes 1:5 strojně při souvislé ploše do 100 m2, tl. vrstvy do 200 mm - vč. materiálu | [14 empty] | PP | 1
| VV |  | 2*5,0 |  | 10 | [12 empty] | VV | 1 | 2 | True | 0 | ROZPOCET
| VV |  | Součet |  | 10 | [12 empty] | VV | 1 | 4 | True | 1 | ROZPOCET
10 | K | 183405211 | Výsev trávníku hydroosevem na ornici | m2 | 10 |  | 0 | CS ÚRS 2023 01 |  | základní |  | 0 | 0.00127 | 0.0127 | 0 | 0 | 4 | K | 1 |  |  |  | ROZPOCET | 0 | 0 | 0 | 0 | 0 | 1 | 0 | 4 | -1784164550
| PP |  | Výsev trávníku hydroosevem na ornici | [14 empty] | PP | 1
| Online PSC |  | https://podminky.urs.cz/item/CS_URS_2023_01/183405211 | [14 empty] | Online PSC | 1
| VV |  | 2*5,0 |  | 10 | [12 empty] | VV | 1 | 2 | True | 0 | ROZPOCET
| VV |  | Součet |  | 10 | [12 empty] | VV | 1 | 4 | True | 1 | ROZPOCET
11 | K | 00572470 | osivo směs travní univerzál | KG | 0.25 |  | 0 |  |  | základní |  | 0 | 0.001 | 0.00025 | 0 | 0 | 4 | K | 1 |  |  |  | ROZPOCET | 0 | 0 | 0 | 0 | 0 | 1 | 0 | 4 | -52082522
| PP |  | osivo směs travní univerzál | [14 empty] | PP | 1
| VV |  | 10,0*0,025 "Přepočtené koeficientem množství |  | 0.25 | [12 empty] | VV | 1 | 2 | True | 0 | ROZPOCET
| VV |  | Součet |  | 0.25 | [12 empty] | VV | 1 | 4 | True | 1 | ROZPOCET
12 | K | 185803111 | Ošetření trávníku shrabáním v rovině a svahu do 1:5 | m2 | 10 |  | 0 | CS ÚRS 2023 01 |  | základní |  | 0 | 0 | 0 | 0 | 0 | 4 | K | 1 |  |  |  | ROZPOCET | 0 | 0 | 0 | 0 | 0 | 1 | 0 | 4 | -1885657003
| PP |  | Ošetření trávníku jednorázové v rovině nebo na svahu do 1:5 | [14 empty] | PP | 1
| Online PSC |  | https://podminky.urs.cz/item/CS_URS_2023_01/185803111 | [14 empty] | Online PSC | 1
| VV |  | 2*5,0 |  | 10 | [12 empty] | VV | 1 | 2 | True | 0 | ROZPOCET
| VV |  | Součet |  | 10 | [12 empty] | VV | 1 | 4 | True | 1 | ROZPOCET
13 | K | 185804311 | Zalití rostlin vodou plocha do 20 m2 | m3 | 1 |  | 0 | CS ÚRS 2023 01 |  | základní |  | 0 | 0 | 0 | 0 | 0 | 4 | K | 1 |  |  |  | ROZPOCET | 0 | 0 | 0 | 0 | 0 | 1 | 0 | 4 | -872297665
| PP |  | Zalití rostlin vodou plochy záhonů jednotlivě do 20 m2 | [14 empty] | PP | 1
| Online PSC |  | https://podminky.urs.cz/item/CS_URS_2023_01/185804311 | [14 empty] | Online PSC | 1
| VV |  | 10,0*0,1 |  | 1 | [12 empty] | VV | 1 | 2 | True | 0 | ROZPOCET
| VV |  | Součet |  | 1 | [12 empty] | VV | 1 | 4 | True | 1 | ROZPOCET
| D | 2 | Zakládání |  |  |  | 0 |  |  |  |  | 0 |  | 5.0455 |  | 0 | 1 | D | 0 |  |  |  | ROZPOCET | [6 empty] | 0
14 | K | 212311111 | Obetonování výústění příčného odvodnění mostu včetně žlabovky | kus | 4 |  | 0 | CS ÚRS 2023 01 |  | základní |  | 0 | 0.15704 | 0.62816 | 0 | 0 | 4 | K | 1 |  |  |  | ROZPOCET | 0 | 0 | 0 | 0 | 0 | 1 | 0 | 4 | 1520541642
| PP |  | Obetonování vyústění příčného odvodnění včetně žlabovky | [14 empty] | PP | 1
| Online PSC |  | https://podminky.urs.cz/item/CS_URS_2023_01/212311111 | [14 empty] | Online PSC | 1
15 | K | 212752501 | Trativod z drenážních trubek korugovaných PP SN 8 perforace 360° včetně lože otevřený výkop DN 150 pro liniové stavby | m | 15.6 |  | 0 | CS ÚRS 2023 01 |  | základní |  | 0 | 0.27844 | 4.3437 | 0 | 0 | 4 | K | 1 |  |  |  | ROZPOCET | 0 | 0 | 0 | 0 | 0 | 1 | 0 | 4 | 1820910286
| PP |  | Trativody z drenážních trubek pro liniové stavby a komunikace se zřízením štěrkového lože pod trubky a s jejich obsypem v otevřeném výkopu trubka korugovaná PP SN 8 celoperforovaná 360° DN 150 | [14 empty] | PP | 1
| Online PSC |  | https://podminky.urs.cz/item/CS_URS_2023_01/212752501 | [14 empty] | Online PSC | 1
| VV |  | 2*7,8 |  | 15.6 | [12 empty] | VV | 1 | 2 | True | 0 | ROZPOCET
| VV |  | Součet |  | 15.6 | [12 empty] | VV | 1 | 4 | True | 1 | ROZPOCET
16 | K | 213141111 | Zřízení vrstvy z geotextilie v rovině nebo ve sklonu do 1:5 š do 3 m | m2 | 128.34 |  | 0 | CS ÚRS 2023 01 |  | základní |  | 0 | 0.0001 | 0.012834 | 0 | 0 | 4 | K | 1 |  |  |  | ROZPOCET | 0 | 0 | 0 | 0 | 0 | 1 | 0 | 4 | 1720781202
| PP |  | Zřízení vrstvy z geotextilie filtrační, separační, odvodňovací, ochranné, výztužné nebo protierozní v rovině nebo ve sklonu do 1:5, šířky do 3 m | [14 empty] | PP | 1
| Online PSC |  | https://podminky.urs.cz/item/CS_URS_2023_01/213141111 | [14 empty] | Online PSC | 1
| P |  | Poznámka k položce: 1. Ceny jsou určeny pro zřízení vrstev na upraveném povrchu. 2. V cenách jsou započteny i náklady na položení a spojení geotextilií včetně přesahů. 3. V cenách nejsou započteny náklady na dodávku geotextilií, která se oceňuje ve specifikaci. Ztratné včetně přesahů lze stanovit ve výši 15 až 20 %. 4. Ceny -1131 až -1133 lze použít i pro vyvedení geotextilie na svislou konstrukci. | [14 empty] | P | 1
17 | K | 69311270 | geotextilie netkaná separační, ochranná, filtrační, drenážní PES 400g/m2 | M2 | 152.019 |  | 0 |  |  | základní |  | 0 | 0.0004 | 0.060808 | 0 | 0 | 4 | K | 1 |  |  |  | ROZPOCET | 0 | 0 | 0 | 0 | 0 | 1 | 0 | 4 | 1747749353
| PP |  | geotextilie netkaná separační, ochranná, filtrační, drenážní PES 400g/m2 | [14 empty] | PP | 1
| VV |  | 128,34 * 1,1845 " Přepočtené koeficientem množství |  | 152.019 | [12 empty] | VV | 1 | 2 | True | 0 | ROZPOCET
| VV |  | Součet |  | 152.019 | [12 empty] | VV | 1 | 4 | True | 1 | ROZPOCET
| D | 3 | Svislé a kompletní konstrukce |  |  |  | 0 |  |  |  |  | 0 |  | 85.0001 |  | 0 | 1 | D | 0 |  |  |  | ROZPOCET | [6 empty] | 0
18 | K | 317321118 | Mostní římsy ze ŽB C 30/37 | m3 | 3.42 |  | 0 | CS ÚRS 2023 01 |  | základní |  | 0 | 2.5021 | 8.5574 | 0 | 0 | 4 | K | 1 |  |  |  | ROZPOCET | 0 | 0 | 0 | 0 | 0 | 1 | 0 | 4 | 950982952
| PP |  | Římsy ze železového betonu C 30/37 | [14 empty] | PP | 1
| Online PSC |  | https://podminky.urs.cz/item/CS_URS_2023_01/317321118 | [14 empty] | Online PSC | 1
| P |  | Poznámka k položce: 1. V cenách jsou započteny náklady na: a) kontrolu výztuže a bednění s potřebným krytím výztuže, b) uhlazení horního povrchu římsy, ošetření čerstvě uloženého betonu požadované certifikované kvality. 2. Soubor cen nelze použít pro římsy, které jsou betonovány jako součást desky mostovky. | [14 empty] | P | 1
| VV |  | 4*0,15*5,7 |  | 3.42 | [12 empty] | VV | 1 | 2 | True | 0 | ROZPOCET
| VV |  | Součet |  | 3.42 | [12 empty] | VV | 1 | 4 | True | 1 | ROZPOCET
19 | K | 317321191 | Příplatek k mostním římsám ze ŽB za betonáž malého rozsahu do 25 m3 | m3 | 3.42 |  | 0 | CS ÚRS 2023 01 |  | základní |  | 0 | 0.04858 | 0.16614 | 0 | 0 | 4 | K | 1 |  |  |  | ROZPOCET | 0 | 0 | 0 | 0 | 0 | 1 | 0 | 4 | -1090218410
| PP |  | Římsy ze železového betonu Příplatek k cenám za betonáž malého rozsahu do 25 m3 | [14 empty] | PP | 1
| Online PSC |  | https://podminky.urs.cz/item/CS_URS_2023_01/317321191 | [14 empty] | Online PSC | 1
| P |  | Poznámka k položce: 1. V cenách jsou započteny náklady na: a) kontrolu výztuže a bednění s potřebným krytím výztuže, b) uhlazení horního povrchu římsy, ošetření čerstvě uloženého betonu požadované certifikované kvality. 2. Soubor cen nelze použít pro římsy, které jsou betonovány jako součást desky mostovky. | [14 empty] | P | 1
20 | K | 317353121 | Bednění mostních říms všech tvarů - zřízení | m2 | 10.944 |  | 0 | CS ÚRS 2023 01 |  | základní |  | 0 | 0.04174 | 0.4568 | 0 | 0 | 4 | K | 1 |  |  |  | ROZPOCET | 0 | 0 | 0 | 0 | 0 | 1 | 0 | 4 | 355096240
| PP |  | Bednění mostní římsy zřízení všech tvarů | [14 empty] | PP | 1
| Online PSC |  | https://podminky.urs.cz/item/CS_URS_2023_01/317353121 | [14 empty] | Online PSC | 1
| P |  | Poznámka k položce: 1. Cenu -3121 lze použít pro klasické pohledové bednění všech tvarů z palubek a hranolů osazených na konzolách nebo na podporách vyložení římsy. 2. Cenu -3122 lze použít pro bednění konstantního tvaru zhotovené pojízdné formy přesunovaného k betonáži po jednotlivých záběrech 25 m. 3. Náklady na drobný spotřební materiál (např. hřebíky, latě, lavičáky) jsou započteny v režijních nákladech. 4. V ceně -3121 jsou započteny náklady na založení, sestavení a osazení bednění římsy, nástřik bednění odformovacím prostředkem a opotřebení pohledového bednění podle počtu užití. 5. V ceně -3122 jsou započteny náklady na osazení římsového vozíku a jeho měsíční nájemné vztažené k ploše bednění. 6. V cenách -3221 a -3222 jsou započteny náklady na odbednění a očištění bednění. 7. V ceně -3311 jsou započteny náklady na vložení matrice architektonického designu v pohledové ploše s nalepením vložky na podklad z jakéhokoliv bednění a výměnu opotřebeného designu matrice podle počtu užití. 8. Ceny obsahují i materiál distančních tělísek výztuže, ale vlastní ukládka tělísek je zahrnuta v souboru cen 317 36-11 Výztuž ztužujících věnců kleneb nebo ukončujících říms. 9. V cenách nejsou započteny náklady na: a) první montáž a poslední demontáž transportních dílců římsového vozíku, tyto se oceňují souborem cen 948 41-1 . Podpěrné skruže a podpěry dočasné kovové, b) výplně dilatačních spár včetně bednění čel dilatační spáry, tyto se oceňují souborem cen 931 99-41 Těsnění spáry betonové konstrukce pásy, profily, tmely, c) nátěr pečetící styčné plochy boku nosné konstrukce a římsy, tyto se oceňují souborem cen 628 61-11.. Nátěr mostních betonových konstrukcí epoxidový, d) podpěrné konstrukce pod bedněním říms, tyto práce se oceňují souborem cen 946 23-11 Zavěšené lešení pod bednění mostních říms. | [14 empty] | P | 1
| VV |  | 2*4*5,7*0,24 |  | 10.944 | [12 empty] | VV | 1 | 2 | True | 0 | ROZPOCET
| VV |  | Součet |  | 10.944 | [12 empty] | VV | 1 | 4 | True | 1 | ROZPOCET
21 | K | 317353221 | Bednění mostních říms všech tvarů - odstranění | m2 | 10.944 |  | 0 | CS ÚRS 2023 01 |  | základní |  | 0 | 2e-05 | 0.00021888 | 0 | 0 | 4 | K | 1 |  |  |  | ROZPOCET | 0 | 0 | 0 | 0 | 0 | 1 | 0 | 4 | 63967408
| PP |  | Bednění mostní římsy odstranění všech tvarů | [14 empty] | PP | 1
| Online PSC |  | https://podminky.urs.cz/item/CS_URS_2023_01/317353221 | [14 empty] | Online PSC | 1
| P |  | Poznámka k položce: 1. Cenu -3121 lze použít pro klasické pohledové bednění všech tvarů z palubek a hranolů osazených na konzolách nebo na podporách vyložení římsy. 2. Cenu -3122 lze použít pro bednění konstantního tvaru zhotovené pojízdné formy přesunovaného k betonáži po jednotlivých záběrech 25 m. 3. Náklady na drobný spotřební materiál (např. hřebíky, latě, lavičáky) jsou započteny v režijních nákladech. 4. V ceně -3121 jsou započteny náklady na založení, sestavení a osazení bednění římsy, nástřik bednění odformovacím prostředkem a opotřebení pohledového bednění podle počtu užití. 5. V ceně -3122 jsou započteny náklady na osazení římsového vozíku a jeho měsíční nájemné vztažené k ploše bednění. 6. V cenách -3221 a -3222 jsou započteny náklady na odbednění a očištění bednění. 7. V ceně -3311 jsou započteny náklady na vložení matrice architektonického designu v pohledové ploše s nalepením vložky na podklad z jakéhokoliv bednění a výměnu opotřebeného designu matrice podle počtu užití. 8. Ceny obsahují i materiál distančních tělísek výztuže, ale vlastní ukládka tělísek je zahrnuta v souboru cen 317 36-11 Výztuž ztužujících věnců kleneb nebo ukončujících říms. 9. V cenách nejsou započteny náklady na: a) první montáž a poslední demontáž transportních dílců římsového vozíku, tyto se oceňují souborem cen 948 41-1 . Podpěrné skruže a podpěry dočasné kovové, b) výplně dilatačních spár včetně bednění čel dilatační spáry, tyto se oceňují souborem cen 931 99-41 Těsnění spáry betonové konstrukce pásy, profily, tmely, c) nátěr pečetící styčné plochy boku nosné konstrukce a římsy, tyto se oceňují souborem cen 628 61-11.. Nátěr mostních betonových konstrukcí epoxidový, d) podpěrné konstrukce pod bedněním říms, tyto práce se oceňují souborem cen 946 23-11 Zavěšené lešení pod bednění mostních říms. | [14 empty] | P | 1
22 | K | 317361116 | Výztuž mostních železobetonových říms z betonářské oceli 10 505 (R) nebo BSt 500 | T | 0.774 |  | 0 |  |  | základní |  | 0 | 1.0488 | 0.81175 | 0 | 0 | 4 | K | 1 |  |  |  | ROZPOCET | 0 | 0 | 0 | 0 | 0 | 1 | 0 | 4 | -894405696
| PP |  | Výztuž mostních železobetonových říms z betonářské oceli 10 505 (R) nebo BSt 500 | [14 empty] | PP | 1
| P |  | Poznámka k položce: 1. V cenách jsou započteny náklady na dodání polotovaru výztuže z betonářské žebírkové oceli nebo svařovaných sítí, sestavení armokošů a jejich uložení do bednění se zajištěním polohy, napojení na kotvy římsy uložené v nosné konstrukci, vázání nebo bodové sváry jako náhrada za vázání, případné úpravy výztuže pro uložení kotevních stoliček snímatelného zábradlí a stoliček snímatelných svodidel uložených do výztuže říms. 2. Boční třmínky výztuže ke kotvení výztuže římsy osazené v nosné konstrukci se oceňují souborem cen 421 36-1 . Výztuž deskových konstrukcí. 3. V cenách nejsou započteny náklady na osazení kotevních stoliček, tyto se oceňují souborem cen 936 17- . 1 Osazení kovových doplňků mostního vybavení jednotlivě. 4. V cenách jsou započteny i náklady na osazení distančních tělísek pro předepsané krytí výztuže. Materiál těchto tělísek je započten v cenách bednění římsy. | [14 empty] | P | 1
| VV |  | 773,7/1000 |  | 0.774 | [12 empty] | VV | 1 | 2 | True | 0 | ROZPOCET
| VV |  | Součet |  | 0.774 | [12 empty] | VV | 1 | 4 | True | 1 | ROZPOCET
23 | K | 327323128 | Opěrné zdi a valy ze ŽB tř. C 30/37 | m3 | 9.6 |  | 0 | CS ÚRS 2023 01 |  | základní |  | 0 | 2.5019 | 24.018 | 0 | 0 | 4 | K | 1 |  |  |  | ROZPOCET | 0 | 0 | 0 | 0 | 0 | 1 | 0 | 4 | 1127232311
| PP |  | Opěrné zdi a valy z betonu železového bez zvláštních nároků na vliv prostředí tř. C 30/37 | [14 empty] | PP | 1
| Online PSC |  | https://podminky.urs.cz/item/CS_URS_2023_01/327323128 | [14 empty] | Online PSC | 1
| P |  | Poznámka k položce: 1. Ceny jsou určeny pro jakoukoliv tloušťku zdí. | [14 empty] | P | 1
| VV |  | "přechodové zídky" 0,6*4,0*4 |  | 9.6 | [12 empty] | VV | 1 | 2 | True | 0 | ROZPOCET
| VV |  | Součet |  | 9.6 | [12 empty] | VV | 1 | 4 | True | 1 | ROZPOCET
24 | K | 327351211 | Bednění opěrných zdí a valů svislých i skloněných zřízení | m2 | 54.4 |  | 0 | CS ÚRS 2023 01 |  | základní |  | 0 | 0.00237 | 0.12893 | 0 | 0 | 4 | K | 1 |  |  |  | ROZPOCET | 0 | 0 | 0 | 0 | 0 | 1 | 0 | 4 | 1709831109
| PP |  | Bednění opěrných zdí a valů svislých i skloněných, výšky do 20 m zřízení | [14 empty] | PP | 1
| Online PSC |  | https://podminky.urs.cz/item/CS_URS_2023_01/327351211 | [14 empty] | Online PSC | 1
| P |  | Poznámka k položce: 1. Bednění zdí a valů výšky přes 20 m se oceňuje podle ustanovení úvodního katalogu. 2. Ceny lze použít i pro bednění základů z betonu prostého nebo železového. | [14 empty] | P | 1
| VV |  | "přechodové zídky" 4*1,1*4,0*3+4*0,4 |  | 54.4 | [12 empty] | VV | 1 | 2 | True | 0 | ROZPOCET
| VV |  | Součet |  | 54.4 | [12 empty] | VV | 1 | 4 | True | 1 | ROZPOCET
25 | K | 327351221 | Bednění opěrných zdí a valů svislých i skloněných odstranění | m2 | 54.4 |  | 0 | CS ÚRS 2023 01 |  | základní |  | 0 | 0 | 0 | 0 | 0 | 4 | K | 1 |  |  |  | ROZPOCET | 0 | 0 | 0 | 0 | 0 | 1 | 0 | 4 | 2046215371
| PP |  | Bednění opěrných zdí a valů svislých i skloněných, výšky do 20 m odstranění | [14 empty] | PP | 1
| Online PSC |  | https://podminky.urs.cz/item/CS_URS_2023_01/327351221 | [14 empty] | Online PSC | 1
| P |  | Poznámka k položce: 1. Bednění zdí a valů výšky přes 20 m se oceňuje podle ustanovení úvodního katalogu. 2. Ceny lze použít i pro bednění základů z betonu prostého nebo železového. | [14 empty] | P | 1
26 | K | 327361006 | Výztuž opěrných zdí a valů průměru do 12 mm, z oceli 10 505 (R) nebo BSt 500 | T | 2.172 |  | 0 |  |  | základní |  | 0 | 1.0436 | 2.2667 | 0 | 0 | 4 | K | 1 |  |  |  | ROZPOCET | 0 | 0 | 0 | 0 | 0 | 1 | 0 | 4 | -891271290
| PP |  | Výztuž opěrných zdí a valů průměru do 12 mm, z oceli 10 505 (R) nebo BSt 500 | [14 empty] | PP | 1
| P |  | Poznámka k položce: 1. Ceny lze použít i pro případné výztuže základů opěrných zdí a valů. | [14 empty] | P | 1
| VV |  | "přechodové zídky" 2171,7/1000 |  | 2.172 | [12 empty] | VV | 1 | 2 | True | 0 | ROZPOCET
| VV |  | Součet |  | 2.172 | [12 empty] | VV | 1 | 4 | True | 1 | ROZPOCET
27 | K | 334213211 | Zdivo mostů z pravidelných kamenů na maltu, objem jednoho kamene do 0,02 m3 | m3 | 0.48 |  | 0 | CS ÚRS 2023 01 |  | základní |  | 0 | 2.9014 | 1.3927 | 0 | 0 | 4 | K | 1 |  |  |  | ROZPOCET | 0 | 0 | 0 | 0 | 0 | 1 | 0 | 4 | -1305384311
| PP |  | Zdivo pilířů, opěr a křídel mostů z lomového kamene štípaného nebo ručně vybíraného na maltu z pravidelných kamenů (na vazbu) objemu 1 kusu kamene do 0,02 m3 | [14 empty] | PP | 1
| Online PSC |  | https://podminky.urs.cz/item/CS_URS_2023_01/334213211 | [14 empty] | Online PSC | 1
| P |  | Poznámka k položce: 1. V cenách jsou započteny i náklady na nutné přisekávání kamene do spár i v líci při zdění. 2. V cenách nejsou započteny náklady na spárování zdiva: tyto práce se oceňují cenami souboru cen 628 63-3 Spárování zdiva pilířů, opěr a křídel mostů z lomového kamene. 3. Ceny lze použít i pro ocenění kamenného obkladového zdiva. 4. Drátokamenné konstrukce (gabiony) se oceňují cenami souborů cen části A05 Opěrné zdi a valy katalogu 823-1 Plochy a úprava území. | [14 empty] | P | 1
| VV |  | "dozdění křídla" 4*0,15*0,8 |  | 0.48 | [12 empty] | VV | 1 | 2 | True | 0 | ROZPOCET
| VV |  | Součet |  | 0.48 | [12 empty] | VV | 1 | 4 | True | 1 | ROZPOCET
28 | K | 334323118 | Mostní opěry a úložné prahy ze ŽB C 30/37 | m3 | 17.7 |  | 0 | CS ÚRS 2023 01 |  | základní |  | 0 | 2.5021 | 44.287 | 0 | 0 | 4 | K | 1 |  |  |  | ROZPOCET | 0 | 0 | 0 | 0 | 0 | 1 | 0 | 4 | -1418199835
| PP |  | Mostní opěry a úložné prahy z betonu železového C 30/37 | [14 empty] | PP | 1
| Online PSC |  | https://podminky.urs.cz/item/CS_URS_2023_01/334323118 | [14 empty] | Online PSC | 1
| P |  | Poznámka k položce: 1. V cenách jsou započteny náklady na betonáž dříku a úložných prahů na plošném základu nebo na vrtací šabloně při založení na pilotách, kontrolu bednění a kontrolu uložení krycí vrstvy výztuže, vlastní betonáž zejména čerpadlem betonu, rozhrnutí a hutnění betonu požadované konzistence bez ohledu na hustotu výztuže, uhlazení horního povrchu úložného prahu včetně vyspádování do odtokového žlábku u závěrné zídky prahu, ošetření a ochranu čerstvě uloženého betonu. 2. V cenách nejsou započteny náklady na: a) uložení plastového žlábku do úložného prahu opěry, tyto se oceňují souborem cen 212 79- . . Odvodnění z plastových trub u mostní opěry, b) navazující kamenný chrlič, tyto se oceňují souborem cen 936 91-11 Montáž chrliče Žlabového ze žulového kamene, c) výplň tmelem a ochranu pracovní nebo dilatační spáry rubové strany výplně za opěrou, tyto se oceňují souborem cen 931 99-41 Těsnění spáry betonové konstrukce pásy, profily, tmely. d) výplň dilatační spáry extrudovaným polystyrenem, tyto se oceňují souborem cen 931 99-21 Výplň dilatačních spár z polystyrenu, e) izolaci proti zemní vlhkosti, tyto se oceňují cenami katalogu 800-711 Izolace proti vodě, vlhkosti a plynům. | [14 empty] | P | 1
| VV |  | 2*1,5*5,9 |  | 17.7 | [12 empty] | VV | 1 | 2 | True | 0 | ROZPOCET
| VV |  | Součet |  | 17.7 | [12 empty] | VV | 1 | 4 | True | 1 | ROZPOCET
29 | K | 334351112 | Bednění systémové mostních opěr a úložných prahů z překližek pro ŽB - zřízení | m2 | 36.68 |  | 0 | CS ÚRS 2023 01 |  | základní |  | 0 | 0.00182 | 0.066758 | 0 | 0 | 4 | K | 1 |  |  |  | ROZPOCET | 0 | 0 | 0 | 0 | 0 | 1 | 0 | 4 | 1434600211
| PP |  | Bednění mostních opěr a úložných prahů ze systémového bednění zřízení z překližek, pro železobeton | [14 empty] | PP | 1
| Online PSC |  | https://podminky.urs.cz/item/CS_URS_2023_01/334351112 | [14 empty] | Online PSC | 1
| P |  | Poznámka k položce: 1. V cenách jsou započteny i náklady na bednění dříku opěr a úložných prahů opěr do výšky 10 m ze systémového bednění s výplní pohledového bednění (palubky) pro lícovou stranu opěry a s výplní nepohledového bednění (překližky) pro rubovou stranu přesýpané výplně za opěrou. 2. V cenách zřízení je započteno sestavení a osazení inventárního bednění jeřábem, nástřik odformovacím prostředkem, nájemné rámů inventárního bednění a spínacích prvků vztažené k ploše bednění, spotřeba výplní opěry a distančních prvků. 3. V cenách odstranění je započteno odbednění dříku nebo úložného prahu, očištění bednění, vyplnění kuželových otvorů v betonu po spínacích tyčích bednění. 4. Drobný spotřební materiál (např. hřebíky, vruty, materiál pro vyplnění kuželových otvorů v základu po spínacích tyčích bednění) je započten v režijních nákladech. 5. Bednění pro železobetonovou konstrukci obsahuje materiál distančních tělísek krytí výztuže, ukládka tělísek je započtena v ukládce betonářské výztuže do bednění. 6. V cenách nejsou započteny náklady na: a) výklenky, drážky, kapsy přes 0,1 m3, zakřivení líce bednění nebo sklon, tyto práce se oceňují cenami příplatku k rovinnému bednění, b) vložení těsnících pásů do bednění pracovních čel nebo čel dilatačních spár, tyto se oceňují souborem cen 931 99-41 Těsnění spáry betonové konstrukce pásy, profily a tmely, c) bednění podpěrné těsnicích pásů, tyto se oceňují souborem cen 327 35-3 . Lištová vzpěra u bednění těsnicích pásů ve svislé spáře nebo souborem cen 411 35-3 . Lištová vzpěra u bednění těssnicích pásů ve vodorovné spáře, d) vložení extrudovaného polystyrenu do dilatačních spár, tyto se oceňují souborem cen 931 99-21 Výplň dilatačních spár z polystyrenu, e) očištění povrchu betonu po odbednění tlakovou vodou, tyto se oceňují cenami souboru cen 985 13 Čištění ploch části C01 katalogu 800-5 Sanace. | [14 empty] | P | 1
| VV |  | 2*2*1,5+2*2*1,3*5,9 |  | 36.68 | [12 empty] | VV | 1 | 2 | True | 0 | ROZPOCET
| VV |  | Součet |  | 36.68 | [12 empty] | VV | 1 | 4 | True | 1 | ROZPOCET
30 | K | 334351211 | Bednění systémové mostních opěr a úložných prahů z překližek - odstranění | m2 | 36.68 |  | 0 | CS ÚRS 2023 01 |  | základní |  | 0 | 4e-05 | 0.0014672 | 0 | 0 | 4 | K | 1 |  |  |  | ROZPOCET | 0 | 0 | 0 | 0 | 0 | 1 | 0 | 4 | 1893845887
| PP |  | Bednění mostních opěr a úložných prahů ze systémového bednění odstranění z překližek | [14 empty] | PP | 1
| Online PSC |  | https://podminky.urs.cz/item/CS_URS_2023_01/334351211 | [14 empty] | Online PSC | 1
| P |  | Poznámka k položce: 1. V cenách jsou započteny i náklady na bednění dříku opěr a úložných prahů opěr do výšky 10 m ze systémového bednění s výplní pohledového bednění (palubky) pro lícovou stranu opěry a s výplní nepohledového bednění (překližky) pro rubovou stranu přesýpané výplně za opěrou. 2. V cenách zřízení je započteno sestavení a osazení inventárního bednění jeřábem, nástřik odformovacím prostředkem, nájemné rámů inventárního bednění a spínacích prvků vztažené k ploše bednění, spotřeba výplní opěry a distančních prvků. 3. V cenách odstranění je započteno odbednění dříku nebo úložného prahu, očištění bednění, vyplnění kuželových otvorů v betonu po spínacích tyčích bednění. 4. Drobný spotřební materiál (např. hřebíky, vruty, materiál pro vyplnění kuželových otvorů v základu po spínacích tyčích bednění) je započten v režijních nákladech. 5. Bednění pro železobetonovou konstrukci obsahuje materiál distančních tělísek krytí výztuže, ukládka tělísek je započtena v ukládce betonářské výztuže do bednění. 6. V cenách nejsou započteny náklady na: a) výklenky, drážky, kapsy přes 0,1 m3, zakřivení líce bednění nebo sklon, tyto práce se oceňují cenami příplatku k rovinnému bednění, b) vložení těsnících pásů do bednění pracovních čel nebo čel dilatačních spár, tyto se oceňují souborem cen 931 99-41 Těsnění spáry betonové konstrukce pásy, profily a tmely, c) bednění podpěrné těsnicích pásů, tyto se oceňují souborem cen 327 35-3 . Lištová vzpěra u bednění těsnicích pásů ve svislé spáře nebo souborem cen 411 35-3 . Lištová vzpěra u bednění těssnicích pásů ve vodorovné spáře, d) vložení extrudovaného polystyrenu do dilatačních spár, tyto se oceňují souborem cen 931 99-21 Výplň dilatačních spár z polystyrenu, e) očištění povrchu betonu po odbednění tlakovou vodou, tyto se oceňují cenami souboru cen 985 13 Čištění ploch části C01 katalogu 800-5 Sanace. | [14 empty] | P | 1
31 | K | 334361216 | Výztuž betonářská mostních konstrukcí opěr, úložných prahů, křídel, závěrných zídek, bloků ložisek, pilířů a sloupů z oceli 10 505 (R) nebo BSt 500 dříků opěr | T | 2.741 |  | 0 |  |  | základní |  | 0 | 1.0385 | 2.8464 | 0 | 0 | 4 | K | 1 |  |  |  | ROZPOCET | 0 | 0 | 0 | 0 | 0 | 1 | 0 | 4 | 1257399437
| PP |  | Výztuž betonářská mostních konstrukcí opěr, úložných prahů, křídel, závěrných zídek, bloků ložisek, pilířů a sloupů z oceli 10 505 (R) nebo BSt 500 dříků opěr | [14 empty] | PP | 1
| P |  | Poznámka k položce: 1. V cenách jsou započteny náklady na sestavení armokošů a jejich uložení jeřábem do bednění se zajištěním polohy výztuže. 2. V cenách jsou započteny i náklady na osazení distančních tělísek pro předepsané krytí výztuže a případné úpravy pro osazení bednění. Materiál distančních tělísek je obsažen ve skladbě bednění konstrukce. 3. V cenách nejsou započteny náklady na: a) povrchový antikorozní nátěr výztuže v místech pracovní spáry, tyto se oceňují souborem cen 931 99-51 Nátěr betonářské výztuže, b) úpravu bednění ukládané výztuže ke zhotovení spoje, tyto se oceňují souborem cen 273 36-2 . Spoje nosné betonářské výztuže se zaručenou nebo dobrou svařitelností. | [14 empty] | P | 1
| VV |  | 2741,0/1000 |  | 2.741 | [12 empty] | VV | 1 | 2 | True | 0 | ROZPOCET
| VV |  | Součet |  | 2.741 | [12 empty] | VV | 1 | 4 | True | 1 | ROZPOCET
32 | K | 348171191R | Mostní ocelové zábradlí - dodávka a montáž | M | 22.8 |  | 0 |  |  | základní |  | 0 | 0 | 0 | 0 | 0 | 4 | K | 1 |  |  |  | ROZPOCET | 0 | 0 | 0 | 0 | 0 | 1 | 0 | 4 | 1959012170
| PP |  | Mostní ocelové zábradlí - dodávka a montáž | [14 empty] | PP | 1
| VV |  | 4*5,7 |  | 22.8 | [12 empty] | VV | 1 | 2 | True | 0 | ROZPOCET
| VV |  | Součet |  | 22.8 | [12 empty] | VV | 1 | 4 | True | 1 | ROZPOCET
| D | 4 | Vodorovné konstrukce |  |  |  | 0 |  |  |  |  | 0 |  | 52.4994 |  | 0 | 1 | D | 0 |  |  |  | ROZPOCET | [6 empty] | 0
33 | K | 451315125 | Podkladní nebo výplňová vrstva z betonu C 16/20 tl do 150 mm | m2 | 13.737 |  | 0 | CS ÚRS 2023 01 |  | základní |  | 0 | 0.34191 | 4.6968 | 0 | 0 | 4 | K | 1 |  |  |  | ROZPOCET | 0 | 0 | 0 | 0 | 0 | 1 | 0 | 4 | -1909804037
| PP |  | Podkladní a výplňové vrstvy z betonu prostého tloušťky do 150 mm, z betonu C 16/20 | [14 empty] | PP | 1
| Online PSC |  | https://podminky.urs.cz/item/CS_URS_2023_01/451315125 | [14 empty] | Online PSC | 1
| VV |  | 3*1,9*2,41 |  | 13.737 | [12 empty] | VV | 1 | 2 | True | 0 | ROZPOCET
| VV |  | Součet |  | 13.737 | [12 empty] | VV | 1 | 4 | True | 1 | ROZPOCET
34 | K | 457311115 | Vyrovnávací nebo spádový beton C 16/20 včetně úpravy povrchu | m3 | 9.24 |  | 0 | CS ÚRS 2023 01 |  | základní |  | 0 | 2.305 | 21.2984 | 0 | 0 | 4 | K | 1 |  |  |  | ROZPOCET | 0 | 0 | 0 | 0 | 0 | 1 | 0 | 4 | 938340179
| PP |  | Vyrovnávací nebo spádový beton včetně úpravy povrchu C 16/20 | [14 empty] | PP | 1
| Online PSC |  | https://podminky.urs.cz/item/CS_URS_2023_01/457311115 | [14 empty] | Online PSC | 1
| P |  | Poznámka k položce: 1. V cenách jsou započteny náklady na kontrolu bednění, vlastní betonáž zejména čerpadlem betonu, rozhrnutí a hutnění betonu vibrační lištou, uhlazení horního povrchu betonu vyrovnávací nebo spádové konstrukce v tloušťce větší než 60 mm, v případě železobetonu přes 100 mm, ošetření a ochranu čerstvě uloženého certifikovaného betonu požadované konzistence. Rovinnost povrchu - třída 9 až 10. 2. Příplatek za rovinnost povrchu platí pro všechny ceny ukládaného konstrukčního betonu pod celoplošnou izolaci mostovky v požadovaném příčném nebo podélném minimálním sklonu 0,5 %. Rovinnost je daná normou 8 mm pod 2 m lati a třídou 8 přesnosti. 3. V cenách nejsou započteny náklady na: a) železobetonovou desku nebo spřahující desku ze železobetonu tloušťky přes 100 mm, b) bednění vyrovnávacího a spádového betonu, c) vyrovnávací vrstvy ze sanační reprofilační malty, tyto se oceňují souborem cen 628 63-21 Úprava příčných spár u montovaných mostů, d) dobroušení povrchu na požadovanou třídu 6 přesnosti. | [14 empty] | P | 1
| VV |  | "pod drenážní trubkou" 2*0,6*7,7 |  | 9.24 | [12 empty] | VV | 1 | 2 | True | 0 | ROZPOCET
| VV |  | Součet |  | 9.24 | [12 empty] | VV | 1 | 4 | True | 1 | ROZPOCET
35 | K | 463211111 | Rovnanina z lomového kamene s vyklínováním spár a dutin úlomky kamene | m3 | 8.26 |  | 0 | CS ÚRS 2023 01 |  | základní |  | 0 | 2.21 | 18.2546 | 0 | 0 | 4 | K | 1 |  |  |  | ROZPOCET | 0 | 0 | 0 | 0 | 0 | 1 | 0 | 4 | -1473067945
| PP |  | Rovnanina z lomového kamene neopracovaného tříděného pro všechny tloušťky rovnaniny, bez vypracování líce s vyklínování spár a dutin úlomky z kamene | [14 empty] | PP | 1
| Online PSC |  | https://podminky.urs.cz/item/CS_URS_2023_01/463211111 | [14 empty] | Online PSC | 1
| P |  | Poznámka k položce: 1. V cenách jsou započteny náklady na ukládání lomového kamene do figur ručně tak, aby tvořily pevný celek s vyplněním dutin vyklínováním kamenem nebo pískem. 2. V cenách nejsou započteny náklady na lícování kamene. 3. Zdi z drátokamenné rovnaniny (z gabionů) se oceňují cenami souborů cen části A05 Opěrné zdi a valy katalogu 823-1 Plochy a úprava území. | [14 empty] | P | 1
| VV |  | 2*0,7*5,9 |  | 8.26 | [12 empty] | VV | 1 | 2 | True | 0 | ROZPOCET
| VV |  | Součet |  | 8.26 | [12 empty] | VV | 1 | 4 | True | 1 | ROZPOCET
36 | K | 465513156 | Dlažba svahu u opěr z upraveného lomového žulového kamene tl 200 mm do lože C 25/30 pl do 10 m2 | m2 | 8 |  | 0 | CS ÚRS 2023 01 |  | základní |  | 0 | 1.0312 | 8.2496 | 0 | 0 | 4 | K | 1 |  |  |  | ROZPOCET | 0 | 0 | 0 | 0 | 0 | 1 | 0 | 4 | 610957276
| PP |  | Dlažba svahu u mostních opěr z upraveného lomového žulového kamene s vyspárováním maltou MC 25, šíře spáry 15 mm do betonového lože C 25/30 tloušťky 200 mm, plochy do 10 m2 | [14 empty] | PP | 1
| Online PSC |  | https://podminky.urs.cz/item/CS_URS_2023_01/465513156 | [14 empty] | Online PSC | 1
| P |  | Poznámka k položce: 1. V cenách jsou započteny náklady na dodání písku nebo betonové směsi pro lože a spáry, rozhrnutí a úpravu lože do tl. 140 mm, navlhčení podkladu, rozměření a výběr, případně upravení kamene s urovnáním povrchu lícování dlažby a vyspárovaní MC 25, šíře spáry 15 mm. 2. V cenách nejsou započteny náklady na podkladní vrstvy ze štěrkopísku, tyto se oceňují souborem cen 451 57- . 1 Podkladní a výplňová vrstva z kameniva. | [14 empty] | P | 1
| VV |  | 4*4,0*0,5 |  | 8 | [12 empty] | VV | 1 | 2 | True | 0 | ROZPOCET
| VV |  | Součet |  | 8 | [12 empty] | VV | 1 | 4 | True | 1 | ROZPOCET
| D | 5 | Komunikace pozemní |  |  |  | 0 |  |  |  |  | 0 |  | 6.5177 |  | 0 | 1 | D | 0 |  |  |  | ROZPOCET | [6 empty] | 0
37 | K | 521271931 | Údržba mostnicových šroubů výměna bez demontáže železničního svršku jednotlivého šroubu | KUS | 104 |  | 0 |  |  | základní |  | 0 | 0.00064 | 0.06656 | 0 | 0 | 4 | K | 1 |  |  |  | ROZPOCET | 0 | 0 | 0 | 0 | 0 | 1 | 0 | 4 | 1747695581
| PP |  | Údržba mostnicových šroubů výměna bez demontáže železničního svršku jednotlivého šroubu | [14 empty] | PP | 1
| VV |  | 24+80 |  | 104 | [12 empty] | VV | 1 | 2 | True | 0 | ROZPOCET
| VV |  | Součet |  | 104 | [12 empty] | VV | 1 | 4 | True | 1 | ROZPOCET
38 | K | 521272311 | Jednotlivá výměna mostnic a pozednic bez demontáže železničního svršku mostnic | KUS | 52 |  | 0 |  |  | základní |  | 0 | 0.00495 | 0.2574 | 0 | 0 | 4 | K | 1 |  |  |  | ROZPOCET | 0 | 0 | 0 | 0 | 0 | 1 | 0 | 4 | -1684554482
| PP |  | Jednotlivá výměna mostnic a pozednic bez demontáže železničního svršku mostnic | [14 empty] | PP | 1
| VV |  | 12+40 |  | 52 | [12 empty] | VV | 1 | 2 | True | 0 | ROZPOCET
| VV |  | Součet |  | 52 | [12 empty] | VV | 1 | 4 | True | 1 | ROZPOCET
39 | K | 60815370 | mostnice dřevěná impregnovaná olejem DB 240x260mm dl 2,5m | M3 | 7.188 |  | 0 |  |  | základní |  | 0 | 0.815 | 5.8582 | 0 | 0 | 4 | K | 1 |  |  |  | ROZPOCET | 0 | 0 | 0 | 0 | 0 | 1 | 0 | 4 | 1377131538
| PP |  | mostnice dřevěná impregnovaná olejem DB 240x260mm dl 2,5m | [14 empty] | PP | 1
| VV |  | 52 * 0,13824 " Přepočtené koeficientem množství |  | 7.188 | [12 empty] | VV | 1 | 2 | True | 0 | ROZPOCET
| VV |  | Součet |  | 7.188 | [12 empty] | VV | 1 | 4 | True | 1 | ROZPOCET
40 | K | 521272351 | Jednotlivá výměna mostnic a pozednic bez demontáže železničního svršku pozednic | KUS | 4 |  | 0 |  |  | základní |  | 0 | 0.00495 | 0.0198 | 0 | 0 | 4 | K | 1 |  |  |  | ROZPOCET | 0 | 0 | 0 | 0 | 0 | 1 | 0 | 4 | 1606962197
| PP |  | Jednotlivá výměna mostnic a pozednic bez demontáže železničního svršku pozednic | [14 empty] | PP | 1
| VV |  | 2+2 |  | 4 | [12 empty] | VV | 1 | 2 | True | 0 | ROZPOCET
| VV |  | Součet |  | 4 | [12 empty] | VV | 1 | 4 | True | 1 | ROZPOCET
41 | K | 60512147 | hranol stavební řezivo průřezu nad 450cm2 přes dl 8m | M3 | 0.574 |  | 0 |  |  | základní |  | 0 | 0.55 | 0.3157 | 0 | 0 | 4 | K | 1 |  |  |  | ROZPOCET | 0 | 0 | 0 | 0 | 0 | 1 | 0 | 4 | -1715726083
| PP |  | hranol stavební řezivo průřezu nad 450cm2 přes dl 8m | [14 empty] | PP | 1
| VV |  | (2+2)*0,23*0,24*2,6 |  | 0.574 | [12 empty] | VV | 1 | 2 | True | 0 | ROZPOCET
| VV |  | Součet |  | 0.574 | [12 empty] | VV | 1 | 4 | True | 1 | ROZPOCET
| D | 6 | Úpravy povrchů, podlahy a osazování výplní |  |  |  | 0 |  |  |  |  | 0 |  | 13.7714 |  | 14.7356 | 1 | D | 0 |  |  |  | ROZPOCET | [6 empty] | 0
42 | K | 628195011 | Očištění ocel konstrukcí od usazenin | m2 | 106.78 |  | 0 | CS ÚRS 2023 01 |  | základní |  | 0 | 0.00016 | 0.017085 | 0 | 0 | 4 | K | 1 |  |  |  | ROZPOCET | 0 | 0 | 0 | 0 | 0 | 1 | 0 | 4 | 1354712095
| PP |  | Očištění ocelových konstrukcí od usazenin, rzi a starého nátěru | [14 empty] | PP | 1
| Online PSC |  | https://podminky.urs.cz/item/CS_URS_2023_01/628195011 | [14 empty] | Online PSC | 1
| P |  | Poznámka k položce: 1. Cena je určena pouze pro očištění konstrukcí, které byly ve styku s vodou po jejich dodání a montáži. 2. Množství jednotek se stanoví v m2 rozvinuté plochy očišťovaného povrchu. | [14 empty] | P | 1
| VV |  | "NK" 2*5*2,5+2*2*5,0 |  | 45 | [12 empty] | VV | 1 | 2 | True | 0 | ROZPOCET
| VV |  | "podélné nosníky pod chod. plechy" 0,4*4*7,1 |  | 11.36 | [12 empty] | VV | 1 | 2 | True | 0 | ROZPOCET
| VV |  | "chod. plechy" 1,53*7,1*2 |  | 21.726 | [12 empty] | VV | 1 | 2 | True | 0 | ROZPOCET
| VV |  | "příčné konzoly pod chodníky" 0,38*(1,3+1,27)*5*2 |  | 9.766 | [12 empty] | VV | 1 | 2 | True | 0 | ROZPOCET
| VV |  | "zábradlí" 0,28* (3*7,1*2+5*2,5*2) |  | 18.928 | [12 empty] | VV | 1 | 2 | True | 0 | ROZPOCET
| VV |  | Součet |  | 106.78 | [12 empty] | VV | 1 | 4 | True | 1 | ROZPOCET
43 | K | 628613221 | Protikorozní ochrana OK mostu I. tř.- základní a podkladní epoxidový, vrchní PU nátěr bez metalizace | m2 | 106.78 |  | 0 | CS ÚRS 2023 01 |  | základní |  | 0 | 0.12881 | 13.7543 | 0.138 | 14.7356 | 4 | K | 1 |  |  |  | ROZPOCET | 0 | 0 | 0 | 0 | 0 | 1 | 0 | 4 | -850506090
| PP |  | Protikorozní ochrana ocelových mostních konstrukcí včetně otryskání povrchu základní a podkladní epoxidový a vrchní polyuretanový nátěr bez metalizace I. třídy | [14 empty] | PP | 1
| Online PSC |  | https://podminky.urs.cz/item/CS_URS_2023_01/628613221 | [14 empty] | Online PSC | 1
| P |  | Poznámka k položce: 1. V cenách jsou započteny i náklady na dodávku písku při tryskání. 2. V cenách -3231 až - 3234 nejsou započteny náklady na dodávku zinku pro žárové stříkání; tyto náklady se oceňují ve specifikaci. Orientační spotřeba zinku: a) tř. I - 2,200 kg/m2, b) tř. II - 1,872 kg/m2, c) tř. III - 1,517 kg/m2, d) tř. IV - 1,284 kg/m2. 3. Rozdělení ocelových konstrukcí do tříd je uvedeno v příloze č. 3 Všeobecných podmínek katalogu 800-789 Povrchové úpravy ocelových konstrukcí a technologických zařízení. | [14 empty] | P | 1
| VV |  | "NK" 2*5*2,5+2*2*5,0 |  | 45 | [12 empty] | VV | 1 | 2 | True | 0 | ROZPOCET
| VV |  | "podélné nosníky pod chod. plechy" 0,4*4*7,1 |  | 11.36 | [12 empty] | VV | 1 | 2 | True | 0 | ROZPOCET
| VV |  | "chod. plechy" 1,53*7,1*2 |  | 21.726 | [12 empty] | VV | 1 | 2 | True | 0 | ROZPOCET
| VV |  | "příčné konzoly pod chodníky" 0,38*(1,3+1,27)*5*2 |  | 9.766 | [12 empty] | VV | 1 | 2 | True | 0 | ROZPOCET
| VV |  | "zábradlí" 0,28* (3*7,1*2+5*2,5*2) |  | 18.928 | [12 empty] | VV | 1 | 2 | True | 0 | ROZPOCET
| VV |  | Součet |  | 106.78 | [12 empty] | VV | 1 | 4 | True | 1 | ROZPOCET
44 | K | R62861329 | Přesun mostu pro obnovu PKO | KČ | 1 |  | 0 |  |  | základní |  | 0 | 0 | 0 | 0 | 0 | 4 | K | 1 |  |  |  | ROZPOCET | 0 | 0 | 0 | 0 | 0 | 1 | 0 | 4 | -980206269
| PP |  | Přesun mostu pro obnovu PKO | [14 empty] | PP | 1
| D | 711 | Izolace proti vodě, vlhkosti a plynům |  |  |  | 0 |  |  |  |  | 0 |  | 0.83968 |  | 0 | 2 | D | 0 |  |  |  | ROZPOCET | [6 empty] | 0
45 | K | 711141559 | Provedení izolace proti zemní vlhkosti pásy přitavením vodorovné NAIP | m2 | 60.48 |  | 0 | CS ÚRS 2023 01 |  | základní |  | 0 | 0.0004 | 0.024192 | 0 | 0 | 16 | K | 1 |  |  |  | ROZPOCET | 0 | 0 | 0 | 0 | 0 | 1 | 0 | 16 | 1068790397
| PP |  | Provedení izolace proti zemní vlhkosti pásy přitavením NAIP na ploše vodorovné V | [14 empty] | PP | 1
| Online PSC |  | https://podminky.urs.cz/item/CS_URS_2023_01/711141559 | [14 empty] | Online PSC | 1
| P |  | Poznámka k položce: 1. Izolace plochy jednotlivě do 10 m2 se oceňují skladebně cenou příslušné izolace a cenou 711 19-9097 Příplatek za plochu do 10 m2. | [14 empty] | P | 1
| VV |  | 2*(1,1+1,9)*5,9+2*2*1,1*5,7 |  | 60.48 | [12 empty] | VV | 1 | 2 | True | 0 | ROZPOCET
| VV |  | Součet |  | 60.48 | [12 empty] | VV | 1 | 4 | True | 1 | ROZPOCET
46 | K | 62853004 | pás asfaltový natavitelný modifikovaný SBS tl 4,0mm s vložkou ze skleněné tkaniny a spalitelnou PE fólií nebo jemnozrnným minerálním posypem na horním povrchu | M2 | 149.51 |  | 0 |  |  | základní |  | 0 | 0.0054 | 0.80735 | 0 | 0 | 16 | K | 1 |  |  |  | ROZPOCET | 0 | 0 | 0 | 0 | 0 | 1 | 0 | 16 | -1902017610
| PP |  | pás asfaltový natavitelný modifikovaný SBS tl 4,0mm s vložkou ze skleněné tkaniny a spalitelnou PE fólií nebo jemnozrnným minerálním posypem na horním povrchu | [14 empty] | PP | 1
47 | K | 711132111 | Provedení izolace proti zemní vlhkosti pásy na sucho samolepící svislé | m2 | 67.86 |  | 0 | CS ÚRS 2023 01 |  | základní |  | 0 | 0 | 0 | 0 | 0 | 16 | K | 1 |  |  |  | ROZPOCET | 0 | 0 | 0 | 0 | 0 | 1 | 0 | 16 | 95301386
| PP |  | Provedení izolace proti zemní vlhkosti pásy na sucho samolepícího asfaltového pásu na ploše svislé S | [14 empty] | PP | 1
| Online PSC |  | https://podminky.urs.cz/item/CS_URS_2023_01/711132111 | [14 empty] | Online PSC | 1
| P |  | Poznámka k položce: 1. Izolace plochy jednotlivě do 10 m2 se oceňují skladebně cenou příslušné izolace a cenou 711 19-9096 Příplatek za plochu do 10 m2. | [14 empty] | P | 1
| VV |  | 2*1,5*5,9+4*2*1,1*5,7 |  | 67.86 | [12 empty] | VV | 1 | 2 | True | 0 | ROZPOCET
| VV |  | Součet |  | 67.86 | [12 empty] | VV | 1 | 4 | True | 1 | ROZPOCET
48 | K | 711491177 | Připevnění doplňků izolace proti vodě nerezovou lištou | m | 22.8 |  | 0 | CS ÚRS 2023 01 |  | základní |  | 0 | 0.00011 | 0.002508 | 0 | 0 | 16 | K | 1 |  |  |  | ROZPOCET | 0 | 0 | 0 | 0 | 0 | 1 | 0 | 16 | -1856104561
| PP |  | Provedení doplňků izolace proti vodě textilií připevnění izolace nerezovou lištou | [14 empty] | PP | 1
| Online PSC |  | https://podminky.urs.cz/item/CS_URS_2023_01/711491177 | [14 empty] | Online PSC | 1
| P |  | Poznámka k položce: 1. V ceně -1177 jsou započteny i náklady na navrtání, osazení hmoždinek a zatmelení. | [14 empty] | P | 1
| VV |  | 4*5,7 |  | 22.8 | [12 empty] | VV | 1 | 2 | True | 0 | ROZPOCET
| VV |  | Součet |  | 22.8 | [12 empty] | VV | 1 | 4 | True | 1 | ROZPOCET
49 | K | 28323021 | lišta tvarovací nerezová tvaru L š 12mm | M | 22.8 |  | 0 |  |  | základní |  | 0 | 0.00018 | 0.004104 | 0 | 0 | 16 | K | 1 |  |  |  | ROZPOCET | 0 | 0 | 0 | 0 | 0 | 1 | 0 | 16 | -1532865749
| PP |  | lišta tvarovací nerezová tvaru L š 12mm | [14 empty] | PP | 1
50 | K | 56280141 | hmoždinka teleskopická pro kotvení povlakových hydroizolací dl 105mm využitelná dl 90mm | KUS | 76 |  | 0 |  |  | základní |  | 0 | 2e-05 | 0.00152 | 0 | 0 | 16 | K | 1 |  |  |  | ROZPOCET | 0 | 0 | 0 | 0 | 0 | 1 | 0 | 16 | -819536556
| PP |  | hmoždinka teleskopická pro kotvení povlakových hydroizolací dl 105mm využitelná dl 90mm | [14 empty] | PP | 1
51 | K | 998711101 | Přesun hmot tonážní pro izolace proti vodě, vlhkosti a plynům v objektech v do 6 m | t | 0.84 |  | 0 | CS ÚRS 2023 01 |  | základní |  | 0 | 0 | 0 | 0 | 0 | 16 | K | 1 |  |  |  | ROZPOCET | 0 | 0 | 0 | 0 | 0 | 1 | 0 | 16 | 667340025
| PP |  | Přesun hmot pro izolace proti vodě, vlhkosti a plynům stanovený z hmotnosti přesunovaného materiálu vodorovná dopravní vzdálenost do 50 m v objektech výšky do 6 m | [14 empty] | PP | 1
| Online PSC |  | https://podminky.urs.cz/item/CS_URS_2023_01/998711101 | [14 empty] | Online PSC | 1
52 | K | 998711199 | Příplatek k přesunu hmot tonážní 711 za zvětšený přesun ZKD 1000 m přes 1000 m | t | 15.96 |  | 0 | CS ÚRS 2023 01 |  | základní |  | 0 | 0 | 0 | 0 | 0 | 16 | K | 1 |  |  |  | ROZPOCET | 0 | 0 | 0 | 0 | 0 | 1 | 0 | 16 | 1291182745
| PP |  | Přesun hmot pro izolace proti vodě, vlhkosti a plynům stanovený z hmotnosti přesunovaného materiálu Příplatek k cenám za zvětšený přesun přes vymezenou největší dopravní vzdálenost za každých dalších i započatých 1000 m | [14 empty] | PP | 1
| Online PSC |  | https://podminky.urs.cz/item/CS_URS_2023_01/998711199 | [14 empty] | Online PSC | 1
| VV |  | 0,84*19 "Přepočtené koeficientem množství |  | 15.96 | [12 empty] | VV | 1 | 2 | True | 0 | ROZPOCET
| VV |  | Součet |  | 15.96 | [12 empty] | VV | 1 | 4 | True | 1 | ROZPOCET
| D | 9 | Ostatní konstrukce a práce, bourání |  |  |  | 0 |  |  |  |  | 0 |  | 11.8134 |  | 47.93 | 1 | D | 0 |  |  |  | ROZPOCET | [6 empty] | 0
53 | K | 936171150 | Demontáž úhelníků na železničních mostech bez přesypávky v přímé trati nebo v oblouku pojistných L 160 x 160 x 40 | M | 82.2 |  | 0 |  |  | základní |  | 0 | 0 | 0 | 0 | 0 | 4 | K | 1 |  |  |  | ROZPOCET | 0 | 0 | 0 | 0 | 0 | 1 | 0 | 4 | 1884047949
| PP |  | Demontáž úhelníků na železničních mostech bez přesypávky v přímé trati nebo v oblouku pojistných L 160 x 160 x 40 | [14 empty] | PP | 1
| VV |  | 2*41,1 |  | 82.2 | [12 empty] | VV | 1 | 2 | True | 0 | ROZPOCET
| VV |  | Součet |  | 82.2 | [12 empty] | VV | 1 | 4 | True | 1 | ROZPOCET
54 | K | 936171311 | Oprava úhelníků na železničních mostech v přímé trati nebo oblouku montáž úhelníků pojistných v koleji tvaru S 49 - L 160x100x14 | M | 82.2 |  | 0 |  |  | základní |  | 0 | 0.00225 | 0.18495 | 0 | 0 | 4 | K | 1 |  |  |  | ROZPOCET | 0 | 0 | 0 | 0 | 0 | 1 | 0 | 4 | 1163377945
| PP |  | Oprava úhelníků na železničních mostech v přímé trati nebo oblouku montáž úhelníků pojistných v koleji tvaru S 49 - L 160x100x14 | [14 empty] | PP | 1
| VV |  | 2*41,1 |  | 82.2 | [12 empty] | VV | 1 | 2 | True | 0 | ROZPOCET
| VV |  | Součet |  | 82.2 | [12 empty] | VV | 1 | 4 | True | 1 | ROZPOCET
55 | K | 13432002 | úhelník ocelový nerovnostranný jakost S235JR (11 375) 200x100x14mm | T | 1.868 |  | 0 |  |  | základní |  | 0 | 1 | 1.868 | 0 | 0 | 4 | K | 1 |  |  |  | ROZPOCET | 0 | 0 | 0 | 0 | 0 | 1 | 0 | 4 | -375833341
| PP |  | úhelník ocelový nerovnostranný jakost S235JR (11 375) 200x100x14mm | [14 empty] | PP | 1
| VV |  | 82,2 * 0,02273 " Přepočtené koeficientem množství |  | 1.868 | [12 empty] | VV | 1 | 2 | True | 0 | ROZPOCET
| VV |  | Součet |  | 1.868 | [12 empty] | VV | 1 | 4 | True | 1 | ROZPOCET
56 | K | 936992121 | Montáž odvodnění mostu z plastového potrubí HDPE DN 150 | m | 15.4 |  | 0 | CS ÚRS 2023 01 |  | základní |  | 0 | 0 | 0 | 0 | 0 | 4 | K | 1 |  |  |  | ROZPOCET | 0 | 0 | 0 | 0 | 0 | 1 | 0 | 4 | -2071826507
| PP |  | Montáž odvodnění mostu z plastového nebo laminátového potrubí se spojkami z plastového HDPE DN 150 potrubí | [14 empty] | PP | 1
| Online PSC |  | https://podminky.urs.cz/item/CS_URS_2023_01/936992121 | [14 empty] | Online PSC | 1
| P |  | Poznámka k položce: 1. Standardní délka sklolaminátového potrubí se speciálními spojkami DC je 6 m. Délka nerezového oblouku pro potrubí je 0,6 m, délka nerezového víčka 0,1 m. 2. V cenách jsou započteny náklady na rozměření a případně krácení potrubí, položení do spádu a na sraz do objímek závěsů, případně u osazení nerezové sedlové odbočky na sběrné potrubí segmentovité výřezy do sklolaminátového potrubí , vsazení sedla s dodaným těsněním a stažení třmeny na potrubí . 3. V cenách nejsou započteny náklady na: a) stavbu lešení nebo závěsné lávky pod mostem, tyto se oceňují souborem cen 945 21-1 . Pojízdná pracovní lávka mostu, b) prostupy potrubí betonovou konstrukci, tyto se oceňují souborem cen 334 79-11 Prostup z plastových trub betonovou zdí, c) závěsy odvodnění do DN 300, tyto se oceňují souborem cen 936 94-39 Montáž věšákového závěsu odvodnění mostu, d) kotvení závěsu osazeného do bednění podhledu, tyto se oceňují souborem cen 953 94-32 Kotvení závěsů do bednění, e) pružnou nebo dilatační spojku potrubí, tyto se oceňují souborem cen 936 94–391 Osazení spojky se sponami na potrubí odvodnění mostu, f) tlakovou zkoušku potrubí, tyto se oceňují cenami katalogu 827-1 Vedení trubní, dálková a přípojná – vodovody a kanalizace. | [14 empty] | P | 1
| VV |  | 2*7,7 |  | 15.4 | [12 empty] | VV | 1 | 2 | True | 0 | ROZPOCET
| VV |  | Součet |  | 15.4 | [12 empty] | VV | 1 | 4 | True | 1 | ROZPOCET
57 | K | 28619324 | trubka kanalizační PE-HD D 160mm | M | 15.4 |  | 0 |  |  | základní |  | 0 | 0.00285 | 0.04389 | 0 | 0 | 4 | K | 1 |  |  |  | ROZPOCET | 0 | 0 | 0 | 0 | 0 | 1 | 0 | 4 | -38469493
| PP |  | trubka kanalizační PE-HD D 160mm | [14 empty] | PP | 1
58 | K | 938111111 | Čištění zdiva opěr, pilířů, křídel od mechu a jiné vegetace | m2 | 84 |  | 0 | CS ÚRS 2023 01 |  | základní |  | 0 | 0 | 0 | 0.0003 | 0.0252 | 4 | K | 1 |  |  |  | ROZPOCET | 0 | 0 | 0 | 0 | 0 | 1 | 0 | 4 | 559913463
| PP |  | Čištění zdiva opěr, pilířů, křídel od mechu a jiné vegetace | [14 empty] | PP | 1
| Online PSC |  | https://podminky.urs.cz/item/CS_URS_2023_01/938111111 | [14 empty] | Online PSC | 1
| P |  | Poznámka k položce: 1. Cena je určena pro čištění jakéhokoliv zdiva. 2. Počet měrných jednotek se měří v m2 čištěné plochy zdiva. | [14 empty] | P | 1
| VV |  | 39,9+37,7+4*0,4*4,0 |  | 84 | [12 empty] | VV | 1 | 2 | True | 0 | ROZPOCET
| VV |  | Součet |  | 84 | [12 empty] | VV | 1 | 4 | True | 1 | ROZPOCET
59 | K | 938905311 | Údržba OK mostů - očistění, nátěr, namazání ložisek | kus | 4 |  | 0 | CS ÚRS 2023 01 |  | základní |  | 0 | 6e-05 | 0.00024 | 0 | 0 | 4 | K | 1 |  |  |  | ROZPOCET | 0 | 0 | 0 | 0 | 0 | 1 | 0 | 4 | 1789632229
| PP |  | Údržba ocelových konstrukcí údržba ložisek očistění, nátěr, namazání | [14 empty] | PP | 1
| Online PSC |  | https://podminky.urs.cz/item/CS_URS_2023_01/938905311 | [14 empty] | Online PSC | 1
| P |  | Poznámka k položce: 1. V cenách 938 90-51 výměna nýtu jsou započteny i náklady na dodávku nýtu nebo trhacího šroubu. 2. V cenách 938 90-52 úpravy ukončení pojistných úhelníků jsou započteny i náklady na povolení a demontáž úhelníků, natvarování, seříznutí, vyvrtání nových a zavaření původních otvorů, nátěr a montáž nového provedení úhelníku. | [14 empty] | P | 1
| VV |  | 2*2 |  | 4 | [12 empty] | VV | 1 | 2 | True | 0 | ROZPOCET
| VV |  | Součet |  | 4 | [12 empty] | VV | 1 | 4 | True | 1 | ROZPOCET
60 | K | 938905312 | Údržba OK mostů - vysekání obetonávky ložisek a zalití ložiskových desek | kus | 4 |  | 0 | CS ÚRS 2023 01 |  | základní |  | 0 | 0.36966 | 1.4786 | 0 | 0 | 4 | K | 1 |  |  |  | ROZPOCET | 0 | 0 | 0 | 0 | 0 | 1 | 0 | 4 | 1234769547
| PP |  | Údržba ocelových konstrukcí údržba ložisek vysekání obetonávky a zalití ložiskových desek | [14 empty] | PP | 1
| Online PSC |  | https://podminky.urs.cz/item/CS_URS_2023_01/938905312 | [14 empty] | Online PSC | 1
| P |  | Poznámka k položce: 1. V cenách 938 90-51 výměna nýtu jsou započteny i náklady na dodávku nýtu nebo trhacího šroubu. 2. V cenách 938 90-52 úpravy ukončení pojistných úhelníků jsou započteny i náklady na povolení a demontáž úhelníků, natvarování, seříznutí, vyvrtání nových a zavaření původních otvorů, nátěr a montáž nového provedení úhelníku. | [14 empty] | P | 1
| VV |  | 2*2 |  | 4 | [12 empty] | VV | 1 | 2 | True | 0 | ROZPOCET
| VV |  | Součet |  | 4 | [12 empty] | VV | 1 | 4 | True | 1 | ROZPOCET
61 | K | 962021112 | Bourání mostních zdí a pilířů z kamene | m3 | 7.52 |  | 0 | CS ÚRS 2023 01 |  | základní |  | 0 | 0.12 | 0.9024 | 2.49 | 18.7248 | 4 | K | 1 |  |  |  | ROZPOCET | 0 | 0 | 0 | 0 | 0 | 1 | 0 | 4 | 311070449
| PP |  | Bourání mostních konstrukcí zdiva a pilířů z kamene nebo cihel | [14 empty] | PP | 1
| Online PSC |  | https://podminky.urs.cz/item/CS_URS_2023_01/962021112 | [14 empty] | Online PSC | 1
| P |  | Poznámka k položce: 1. Cena 05-1111 lze použít i pro bourání konstrukcí z předpjatého betonu. 2. Ceny 06-5413 a 06-5423 lze použít i pro rozebrání dřevěných truhlíků nebo žlabů uložených na dřevěné konstrukci mostu. 3. Ceny nelze použít: a) pro bourání základových konstrukcí prováděné ve spojitosti se zemními pracemi; toto bourání se oceňuje cenami 122 90-1 - Bourání konstrukcí, části A 01 katalogu 800-1 Zemní práce; b) ceny nelze použít pro bourání konstrukcí pod vodou; tyto práce se oceňují podle ustanovení úvodního katalogu. 4. Ceny 04-1211 až 05-1111 nelze použít pro ocenění demontáže (vyjmutí) prefabrikovaných dílců nebo nosných konstrukcí v celku; tyto práce se oceňují podle ustanovení úvodního katalogu. 5. Ceny 06-5111 a 06-5112, 06-5611 a 06-5612 nelze použít pro vytažení pilot, bárek na pilotách a ledolamů; vytažení pilot se oceňuje příslušnými cenami katalogu 800-2 - Zvláštní zakládání objektů. 6. Množství měrných jednotek se určuje: a) u cen 02-1112 až 05-1111 v m3 objemu konstrukce nebo její části před bouráním, b) u cen 06-5111 až 06-5612 v m3 objemu dřeva v konstrukci nebo její části před bouráním. | [14 empty] | P | 1
| VV |  | "úložný práh" 2*0,8*4,7 |  | 7.52 | [12 empty] | VV | 1 | 2 | True | 0 | ROZPOCET
| VV |  | Součet |  | 7.52 | [12 empty] | VV | 1 | 4 | True | 1 | ROZPOCET
62 | K | 985223211 | Přezdívání kamenného zdiva do aktivované malty přes 1 do 3 m3 | m3 | 1.68 |  | 0 | CS ÚRS 2023 01 |  | základní |  | 0 | 0.50375 | 0.8463 | 2.5 | 4.2 | 4 | K | 1 |  |  |  | ROZPOCET | 0 | 0 | 0 | 0 | 0 | 1 | 0 | 4 | 1285187991
| PP |  | Přezdívání zdiva do aktivované malty kamenného, objemu přes 1 do 3 m3 | [14 empty] | PP | 1
| Online PSC |  | https://podminky.urs.cz/item/CS_URS_2023_01/985223211 | [14 empty] | Online PSC | 1
| P |  | Poznámka k položce: 1. V cenách jsou započteny náklady na odstranění narušených zdicích prvků a jejich postupnou náhradu prvky novými. 2. V cenách nejsou započteny náklady na: a) dodávku zdicích prvků; tato dodávka se oceňuje ve specifikaci, b) fixování okolního zdiva např. vyklínováním, rozepřením, apod., c) spárování zdiva, které se oceňuje cenami souborů cen 985 23-11 Spárování zdiva hloubky do 40 mm nebo 985 23-21 Hloubkové spárování zdiva hloubky do 80 mm. | [14 empty] | P | 1
| VV |  | (39,9+37,7+4*0,4*4,0)*0,2*0,1 "10% z objemu" |  | 1.68 | [12 empty] | VV | 1 | 2 | True | 0 | ROZPOCET
| VV |  | Součet |  | 1.68 | [12 empty] | VV | 1 | 4 | True | 1 | ROZPOCET
63 | K | 58380650 | kámen lomový neupravený žula, třída I netříděný | T | 3.528 |  | 0 |  |  | základní |  | 0 | 1 | 3.528 | 0 | 0 | 4 | K | 1 |  |  |  | ROZPOCET | 0 | 0 | 0 | 0 | 0 | 1 | 0 | 4 | -1367857242
| PP |  | kámen lomový neupravený žula, třída I netříděný | [14 empty] | PP | 1
| VV |  | 1,68*2,1"Přepočtené koeficientem množství |  | 3.528 | [12 empty] | VV | 1 | 2 | True | 0 | ROZPOCET
| VV |  | Součet |  | 3.528 | [12 empty] | VV | 1 | 4 | True | 1 | ROZPOCET
64 | K | 985231111 | Spárování zdiva aktivovanou maltou spára hl do 40 mm dl do 6 m/m2 | m2 | 84 |  | 0 | CS ÚRS 2023 01 |  | základní |  | 0 | 0.01162 | 0.97608 | 0 | 0 | 4 | K | 1 |  |  |  | ROZPOCET | 0 | 0 | 0 | 0 | 0 | 1 | 0 | 4 | -1639305265
| PP |  | Spárování zdiva hloubky do 40 mm aktivovanou maltou délky spáry na 1 m2 upravované plochy do 6 m | [14 empty] | PP | 1
| Online PSC |  | https://podminky.urs.cz/item/CS_URS_2023_01/985231111 | [14 empty] | Online PSC | 1
| P |  | Poznámka k položce: 1. Ceny jsou určeny pro spárování cihelného nebo kamenného zdiva. 2. V cenách jsou započteny i náklady na: a) dodání potřebných hmot, b) vypláchnutí spár vodou před spárováním a očištění okolního zdiva po spárování. 3. V cenách nejsou započteny náklady na: a) vysekání a vyčištění spár; tyto práce se oceňují cenami souboru cen 985 14-2 Vysekání spojovací hmoty za spár zdiva, b) úpravu spár po provedeném spárování; tyto práce se oceňují cenami souboru cen 985 23-3. 4. Délce spáry na 1 m2 upravované plochy odpovídají tyto počty kamenů: a) do 6 m - do 10 kusů na 1 m2, b) přes 6 do 12 m - přes 10 do 35 kusů na 1 m2, c) přes 12 m - přes 35 kusů na 1 m2. | [14 empty] | P | 1
| VV |  | 39,9+37,7+4*0,4*4,0 |  | 84 | [12 empty] | VV | 1 | 2 | True | 0 | ROZPOCET
| VV |  | Součet |  | 84 | [12 empty] | VV | 1 | 4 | True | 1 | ROZPOCET
65 | K | 985331217 | Dodatečné vlepování betonářské výztuže D 20 mm do chemické malty včetně vyvrtání otvoru | m | 20 |  | 0 | CS ÚRS 2023 01 |  | základní |  | 0 | 0.00101 | 0.0202 | 0.001 | 0.02 | 4 | K | 1 |  |  |  | ROZPOCET | 0 | 0 | 0 | 0 | 0 | 1 | 0 | 4 | -863274116
| PP |  | Dodatečné vlepování betonářské výztuže včetně vyvrtání a vyčištění otvoru chemickou maltou průměr výztuže 20 mm | [14 empty] | PP | 1
| Online PSC |  | https://podminky.urs.cz/item/CS_URS_2023_01/985331217 | [14 empty] | Online PSC | 1
| P |  | Poznámka k položce: 1. Množství měrných jednotek se určuje v m délky vyvrtaného otvoru pro zasunutí výztuže. 2. V cenách jsou započteny i náklady na: a) rozměření, vrtání a spotřebu vrtáků, b) vyčištění otvoru, vyplnění otvorů maltou včetně dodání materiálu, c) zasunutí betonářské výztuže do otvoru vyplněného maltou. 3. V cenách nejsou započteny náklady na dodání betonářské výztuže. | [14 empty] | P | 1
| VV |  | 2*2*5 |  | 20 | [12 empty] | VV | 1 | 2 | True | 0 | ROZPOCET
| VV |  | Součet |  | 20 | [12 empty] | VV | 1 | 4 | True | 1 | ROZPOCET
66 | K | 13021017 | tyč ocelová kruhová žebírková DIN 488 jakost B500B (10 505) výztuž do betonu D 20mm | T | 0.051 |  | 0 |  |  | základní |  | 0 | 1 | 0.051 | 0 | 0 | 4 | K | 1 |  |  |  | ROZPOCET | 0 | 0 | 0 | 0 | 0 | 1 | 0 | 4 | -996339248
| PP |  | tyč ocelová kruhová žebírková DIN 488 jakost B500B (10 505) výztuž do betonu D 20mm | [14 empty] | PP | 1
67 | K | 985421123 | Injektáž trhlin š 5 mm v cihelném zdivu tl přes 450 do 600 mm aktivovanou cementovou maltou včetně vrtů | m | 20 |  | 0 | CS ÚRS 2023 01 |  | základní |  | 0 | 0.01224 | 0.2448 | 0 | 0 | 4 | K | 1 |  |  |  | ROZPOCET | 0 | 0 | 0 | 0 | 0 | 1 | 0 | 4 | -164172956
| PP |  | Injektáž trhlin v cihelném, kamenném nebo smíšeném zdivu nízkotlaká do 0,6 MP, včetně provedení vrtů aktivovanou cementovou maltou šířka trhlin přes 2 do 5 mm tloušťka zdiva přes 450 do 600 mm | [14 empty] | PP | 1
| Online PSC |  | https://podminky.urs.cz/item/CS_URS_2023_01/985421123 | [14 empty] | Online PSC | 1
| P |  | Poznámka k položce: 1. Šířka trhlin je určena šířkou trhliny na povrchu konstrukce. 2. Množství měrných jednotek se určuje v m délky trhliny. 3. V cenách jsou započteny i náklady na: a) vyčištění trhlin, b) vyvrtání otvorů pro injektážní jehly a jejich vyčištění - jsou uvažovány 4 vrty na 1 m trhliny. U zdiva tloušťky do 450 mm je uvažováno provedení vrtů z jedné strany zdiva, u tloušťky přes 450 mm z obou stran zdiva, c) úpravu trhlin před injektáží (temování), d) hrubé zapravení otvorů po injektážních jehlách. 4. V cenách nejsou započteny náklady na zednické zapravení trhlin a opravu omítek, které se oceňují cenami katalogu 801-4 Budovy a haly - opravy a údržba. | [14 empty] | P | 1
| VV |  | "odhad" 2*10 |  | 20 | [12 empty] | VV | 1 | 2 | True | 0 | ROZPOCET
| VV |  | Součet |  | 20 | [12 empty] | VV | 1 | 4 | True | 1 | ROZPOCET
68 | K | 985421133 | Injektáž trhlin š 10 mm v cihelném zdivu tl přes 450 do 600 mm aktivovanou cementovou maltou včetně vrtů | m | 20 |  | 0 | CS ÚRS 2023 01 |  | základní |  | 0 | 0.01983 | 0.3966 | 0 | 0 | 4 | K | 1 |  |  |  | ROZPOCET | 0 | 0 | 0 | 0 | 0 | 1 | 0 | 4 | -1271613313
| PP |  | Injektáž trhlin v cihelném, kamenném nebo smíšeném zdivu nízkotlaká do 0,6 MP, včetně provedení vrtů aktivovanou cementovou maltou šířka trhlin přes 5 do 10 mm tloušťka zdiva přes 450 do 600 mm | [14 empty] | PP | 1
| Online PSC |  | https://podminky.urs.cz/item/CS_URS_2023_01/985421133 | [14 empty] | Online PSC | 1
| P |  | Poznámka k položce: 1. Šířka trhlin je určena šířkou trhliny na povrchu konstrukce. 2. Množství měrných jednotek se určuje v m délky trhliny. 3. V cenách jsou započteny i náklady na: a) vyčištění trhlin, b) vyvrtání otvorů pro injektážní jehly a jejich vyčištění - jsou uvažovány 4 vrty na 1 m trhliny. U zdiva tloušťky do 450 mm je uvažováno provedení vrtů z jedné strany zdiva, u tloušťky přes 450 mm z obou stran zdiva, c) úpravu trhlin před injektáží (temování), d) hrubé zapravení otvorů po injektážních jehlách. 4. V cenách nejsou započteny náklady na zednické zapravení trhlin a opravu omítek, které se oceňují cenami katalogu 801-4 Budovy a haly - opravy a údržba. | [14 empty] | P | 1
| VV |  | "odhad" 2*10 |  | 20 | [12 empty] | VV | 1 | 2 | True | 0 | ROZPOCET
| VV |  | Součet |  | 20 | [12 empty] | VV | 1 | 4 | True | 1 | ROZPOCET
69 | K | R91345 | Nivelační značky kovové | KUS | 2 |  | 0 |  |  | základní |  | 0 | 0 | 0 | 0 | 0 | 4 | K | 1 |  |  |  | ROZPOCET | 0 | 0 | 0 | 0 | 0 | 1 | 0 | 4 | -310700635
| PP |  | Nivelační značky kovové | [14 empty] | PP | 1
70 | K | 936942211 | Zhotovení tabulky s letopočtem opravy mostu vložením šablony do bednění | kus | 1 |  | 0 | CS ÚRS 2023 01 |  | základní |  | 0 | 0.00649 | 0.00649 | 0 | 0 | 4 | K | 1 |  |  |  | ROZPOCET | 0 | 0 | 0 | 0 | 0 | 1 | 0 | 4 | -1978839447
| PP |  | Zhotovení tabulky s letopočtem opravy nebo větší údržby vložením šablony do bednění | [14 empty] | PP | 1
| Online PSC |  | https://podminky.urs.cz/item/CS_URS_2023_01/936942211 | [14 empty] | Online PSC | 1
71 | K | 962051111 | Bourání mostních zdí a pilířů z ŽB | m3 | 10.4 |  | 0 | CS ÚRS 2023 01 |  | základní |  | 0 | 0.12171 | 1.2658 | 2.4 | 24.96 | 4 | K | 1 |  |  |  | ROZPOCET | 0 | 0 | 0 | 0 | 0 | 1 | 0 | 4 | 850018133
| PP |  | Bourání mostních konstrukcí zdiva a pilířů ze železového betonu | [14 empty] | PP | 1
| Online PSC |  | https://podminky.urs.cz/item/CS_URS_2023_01/962051111 | [14 empty] | Online PSC | 1
| P |  | Poznámka k položce: 1. Cena 05-1111 lze použít i pro bourání konstrukcí z předpjatého betonu. 2. Ceny 06-5413 a 06-5423 lze použít i pro rozebrání dřevěných truhlíků nebo žlabů uložených na dřevěné konstrukci mostu. 3. Ceny nelze použít: a) pro bourání základových konstrukcí prováděné ve spojitosti se zemními pracemi; toto bourání se oceňuje cenami 122 90-1 - Bourání konstrukcí, části A 01 katalogu 800-1 Zemní práce; b) ceny nelze použít pro bourání konstrukcí pod vodou; tyto práce se oceňují podle ustanovení úvodního katalogu. 4. Ceny 04-1211 až 05-1111 nelze použít pro ocenění demontáže (vyjmutí) prefabrikovaných dílců nebo nosných konstrukcí v celku; tyto práce se oceňují podle ustanovení úvodního katalogu. 5. Ceny 06-5111 a 06-5112, 06-5611 a 06-5612 nelze použít pro vytažení pilot, bárek na pilotách a ledolamů; vytažení pilot se oceňuje příslušnými cenami katalogu 800-2 - Zvláštní zakládání objektů. 6. Množství měrných jednotek se určuje: a) u cen 02-1112 až 05-1111 v m3 objemu konstrukce nebo její části před bouráním, b) u cen 06-5111 až 06-5612 v m3 objemu dřeva v konstrukci nebo její části před bouráním. | [14 empty] | P | 1
| VV |  | "odbourání opěr" 2*5,2*1,0 |  | 10.4 | [12 empty] | VV | 1 | 2 | True | 0 | ROZPOCET
| VV |  | Součet |  | 10.4 | [12 empty] | VV | 1 | 4 | True | 1 | ROZPOCET
| D | 997 | Přesun sutě |  |  |  | 0 |  |  |  |  | 0 |  | 0 |  | 0 | 1 | D | 1 |  |  |  | ROZPOCET | [6 empty] | 0
72 | K | 997013862 | Poplatek za uložení stavebního odpadu na recyklační skládce (skládkovné) z armovaného betonu kód odpadu 17 01 01 | t | 24.96 |  | 0 | CS ÚRS 2023 01 |  | základní |  | 0 | 0 | 0 | 0 | 0 | 4 | K | 2 |  |  |  | ROZPOCET | 0 | 0 | 0 | 0 | 0 | 1 | 0 | 4 | -1725893409
| PP |  | Poplatek za uložení stavebního odpadu na recyklační skládce (skládkovné) z armovaného betonu zatříděného do Katalogu odpadů pod kódem 17 01 01 | [14 empty] | PP | 2
| Online PSC |  | https://podminky.urs.cz/item/CS_URS_2023_01/997013862 | [14 empty] | Online PSC | 2
| VV |  | 24,96 |  | 24.96 | [12 empty] | VV | 2 | 2 | True | 0 | ROZPOCET
| VV |  | Součet |  | 24.96 | [12 empty] | VV | 2 | 4 | True | 1 | ROZPOCET
73 | K | 997013871 | Poplatek za uložení stavebního odpadu na recyklační skládce (skládkovné) směsného stavebního a demoličního kód odpadu 17 09 04 | t | 29.18 |  | 0 | CS ÚRS 2023 01 |  | základní |  | 0 | 0 | 0 | 0 | 0 | 4 | K | 2 |  |  |  | ROZPOCET | 0 | 0 | 0 | 0 | 0 | 1 | 0 | 4 | 672685508
| PP |  | Poplatek za uložení stavebního odpadu na recyklační skládce (skládkovné) směsného stavebního a demoličního zatříděného do Katalogu odpadů pod kódem 17 09 04 | [14 empty] | PP | 2
| Online PSC |  | https://podminky.urs.cz/item/CS_URS_2023_01/997013871 | [14 empty] | Online PSC | 2
| VV |  | 18,725+6,21+4,2+0,025+0,02 |  | 29.18 | [12 empty] | VV | 2 | 2 | True | 0 | ROZPOCET
| VV |  | Součet |  | 29.18 | [12 empty] | VV | 2 | 4 | True | 1 | ROZPOCET
74 | K | 997211511 | Vodorovná doprava suti po suchu na vzdálenost do 1 km | t | 72.327 |  | 0 | CS ÚRS 2023 01 |  | základní |  | 0 | 0 | 0 | 0 | 0 | 4 | K | 2 |  |  |  | ROZPOCET | 0 | 0 | 0 | 0 | 0 | 1 | 0 | 4 | -927811205
| PP |  | Vodorovná doprava suti nebo vybouraných hmot suti se složením a hrubým urovnáním, na vzdálenost do 1 km | [14 empty] | PP | 2
| Online PSC |  | https://podminky.urs.cz/item/CS_URS_2023_01/997211511 | [14 empty] | Online PSC | 2
75 | K | 997211519 | Příplatek ZKD 1 km u vodorovné dopravy suti | t | 1028.66 |  | 0 | CS ÚRS 2023 01 |  | základní |  | 0 | 0 | 0 | 0 | 0 | 4 | K | 2 |  |  |  | ROZPOCET | 0 | 0 | 0 | 0 | 0 | 1 | 0 | 4 | -772628569
| PP |  | Vodorovná doprava suti nebo vybouraných hmot suti se složením a hrubým urovnáním, na vzdálenost Příplatek k ceně za každý další i započatý 1 km přes 1 km | [14 empty] | PP | 2
| Online PSC |  | https://podminky.urs.cz/item/CS_URS_2023_01/997211519 | [14 empty] | Online PSC | 2
| VV |  | 54,14*19 "Přepočtené koeficientem množství |  | 1028.66 | [12 empty] | VV | 2 | 2 | True | 0 | ROZPOCET
| VV |  | Součet |  | 1028.66 | [12 empty] | VV | 2 | 4 | True | 1 | ROZPOCET
| D | 998 | Přesun hmot |  |  |  | 0 |  |  |  |  | 0 |  | 0 |  | 0 | 1 | D | 2 |  |  |  | ROZPOCET | [6 empty] | 0
76 | K | 998212111 | Přesun hmot pro mosty zděné, monolitické betonové nebo ocelové v do 20 m | t | 127.621 |  | 0 | CS ÚRS 2023 01 |  | základní |  | 0 | 0 | 0 | 0 | 0 | 4 | K | 3 |  |  |  | ROZPOCET | 0 | 0 | 0 | 0 | 0 | 1 | 0 | 4 | -2122009934
| PP |  | Přesun hmot pro mosty zděné, betonové monolitické, spřažené ocelobetonové nebo kovové vodorovná dopravní vzdálenost do 100 m výška mostu do 20 m | [14 empty] | PP | 3
| Online PSC |  | https://podminky.urs.cz/item/CS_URS_2023_01/998212111 | [14 empty] | Online PSC | 3

## SO 03-17-01 - Tunel Desen...
{7c6e66ac-454b-46ab-a49a-bebcf6171354}
2
| KRYCÍ LIST SOUPISU PRACÍ | [7 empty] | v --- níže se nacházejí doplnkové a pomocné údaje k sestavám --- v | [8 empty] | False
Stavba:
Oprava trati v úseku Tanvald - Kořenov
Objekt:
SO 03-17-01 - Tunel Desenský km 29,438 - 29,690
| KSO: |  |  |  |  | CC-CZ:
| Místo: |  |  |  |  | Datum: | 14. 6. 2023
| Zadavatel: |  |  |  |  | IČ:
DIČ:
| Uchazeč: |  |  |  |  | IČ: | Vyplň údaj
|  | Vyplň údaj |  |  |  | DIČ: | Vyplň údaj
| Projektant: |  |  |  |  | IČ:
DIČ:
| Zpracovatel: |  |  |  |  | IČ:
DIČ:
Poznámka:
| Cena bez DPH | [5 empty] | 0
|  |  | Základ daně |  |  | Sazba daně | Výše daně
| DPH | základní | 0 |  |  | 21% | 0
|  | snížená | 0 |  |  | 15% | 0
|  | zákl. přenesená | 0 |  |  | 21% | 0
|  | sníž. přenesená | 0 |  |  | 15% | 0
|  | nulová | 0 |  |  | 0% | 0
| Cena s DPH |  |  | v | CZK |  | 0
REKAPITULACE ČLENĚNÍ SOUPISU PRACÍ
Stavba:
Oprava trati v úseku Tanvald - Kořenov
Objekt:
SO 03-17-01 - Tunel Desenský km 29,438 - 29,690
Místo: | [5 empty] | Datum: | 14. 6. 2023
Zadavatel: | [5 empty] | Projektant:
Uchazeč: |  |  | Vyplň údaj |  |  | Zpracovatel:
Kód dílu - Popis | [6 empty] | Cena celkem [CZK]
Náklady stavby celkem | [6 empty] | 0 | [11 empty] | -1
| 2 - Zakládání | [5 empty] | 0
| 3 - Svislé a kompletní konstrukce | [5 empty] | 0
| 46-M - Zemní práce při extr.mont.pracích | [5 empty] | 0
| 711 - Izolace proti vodě, vlhkosti a plynům | [5 empty] | 0
| 9 - Ostatní konstrukce a práce, bourání | [5 empty] | 0
| 997 - Přesun sutě | [5 empty] | 0
| 998 - Přesun hmot | [5 empty] | 0
SOUPIS PRACÍ
Stavba:
Oprava trati v úseku Tanvald - Kořenov
Objekt:
SO 03-17-01 - Tunel Desenský km 29,438 - 29,690
Místo: | [5 empty] | Datum: | 14. 6. 2023
Zadavatel: | [5 empty] | Projektant:
Uchazeč: |  |  | Vyplň údaj |  |  | Zpracovatel:
PČ | Typ | Kód | Popis | MJ | Množství | J.cena [CZK] | Cena celkem [CZK] | Cenová soustava |  | DPH | J. Nh [h] | Nh celkem [h] | J. hmotnost [t] | Hmotnost celkem [t] | J. suť [t] | Suť Celkem [t]
Náklady soupisu celkem | [6 empty] | 0 |  |  |  |  | 0 |  | 593.0025 |  | 136.297 |  | D | -1 | [7 empty] | 0
| D | 2 | Zakládání |  |  |  | 0 |  |  |  |  | 0 |  | 197.146 |  | 0 | 1 | D | 0 | ROZPOCET | [6 empty] | 0
1 | K | 212312111 | Lože pro trativody z betonu prostého | m3 | 8.82 |  | 0 | CS ÚRS 2023 01 |  | základní |  | 0 | 2.301 | 20.295 | 0 | 0 | 4 | K | 1 | ROZPOCET | 0 | 0 | 0 | 0 | 0 | 1 | 0 | 4 | 2
| PP |  | Lože pro trativody z betonu prostého | [14 empty] | PP | 1
| Online PSC |  | https://podminky.urs.cz/item/CS_URS_2023_01/212312111 | [14 empty] | Online PSC | 1
| P |  | Poznámka k položce: Lože pro trativody z betonu prostého | [14 empty] | P | 1
2 | K | 212313111 | Odvodnění tunelu v opěře svodnicemi výrub do 300/400 mm I stupeň ražnosti suchá | m | 40 |  | 0 | CS ÚRS 2023 01 |  | základní |  | 0 | 0.24299 | 9.7196 | 0 | 0 | 4 | K | 1 | ROZPOCET | 0 | 0 | 0 | 0 | 0 | 1 | 0 | 4 | 4
| PP |  | Odvodnění tunelu svislými svodnicemi v hornině I. stupně ražnosti, suché nebo ve zdivu v opěře, průřez výrubu pro svodnice do 300/400 mm | [14 empty] | PP | 1
| Online PSC |  | https://podminky.urs.cz/item/CS_URS_2023_01/212313111 | [14 empty] | Online PSC | 1
| P |  | Poznámka k položce: Odvodnění tunelu svislými svodnicemi v hornině I. stupně ražnosti, suché nebo ve zdivu v opěře, průřez výrubu pro svodnice do 300/400 mm | [14 empty] | P | 1
3 | K | 212752524 | Trativod z drenážních trubek korugovaných PP SN 8 perforace 120° včetně lože otevřený výkop DN 300 pro liniové stavby | m | 252 |  | 0 | CS ÚRS 2023 01 |  | základní |  | 0 | 0.66322 | 167.1314 | 0 | 0 | 4 | K | 1 | ROZPOCET | 0 | 0 | 0 | 0 | 0 | 1 | 0 | 4 | -1733824369
| PP |  | Trativody z drenážních trubek pro liniové stavby a komunikace se zřízením štěrkového lože pod trubky a s jejich obsypem v otevřeném výkopu trubka korugovaná PP SN 8 perforace 120° DN 300 | [14 empty] | PP | 1
| Online PSC |  | https://podminky.urs.cz/item/CS_URS_2023_01/212752524 | [14 empty] | Online PSC | 1
| D | 3 | Svislé a kompletní konstrukce |  |  |  | 0 |  |  |  |  | 0 |  | 355.0793 |  | 3.0174 | 1 | D | 0 | ROZPOCET | [6 empty] | 0
4 | K | 319202124 | Dodatečná izolace zdiva tl přes 450 do 600 mm nízkotlakou injektáží křemičitým roztokem | m | 209.2 |  | 0 | CS ÚRS 2023 01 |  | základní |  | 0 | 0.00905 | 1.8933 | 1e-05 | 0.002092 | 4 | K | 1 | ROZPOCET | 0 | 0 | 0 | 0 | 0 | 1 | 0 | 4 | 8
| PP |  | Dodatečná izolace zdiva injektáží nízkotlakou metodou křemičitým roztokem, tloušťka zdiva přes 300 do 600 mm | [14 empty] | PP | 1
| Online PSC |  | https://podminky.urs.cz/item/CS_URS_2023_01/319202124 | [14 empty] | Online PSC | 1
| P |  | Poznámka k položce: Dodatečná izolace zdiva injektáží nízkotlakou metodou křemičitým roztokem, tloušťka zdiva přes 300 do 600 mm | [14 empty] | P | 1
5 | K | 373381114 | Klenba beton prostý se zvýšenými nároky C 25/30 tunel jednokolejný I stupeň ražnosti hornina suchá | m3 | 3 |  | 0 | CS ÚRS 2023 01 |  | základní |  | 0 | 2.6554 | 7.9663 | 0 | 0 | 4 | K | 1 | ROZPOCET | 0 | 0 | 0 | 0 | 0 | 1 | 0 | 4 | 10
| PP |  | Klenba tunelů a portálů z betonu prostého včetně zřízení a odstranění bednění a pevných pracovních podlah a odstranění minérské výstroje, tunel jednokolejný v hornině I. stupně ražnosti suché, beton se zvýšenými nároky na prostředí tř. C 25/30 | [14 empty] | PP | 1
| Online PSC |  | https://podminky.urs.cz/item/CS_URS_2023_01/373381114 | [14 empty] | Online PSC | 1
| P |  | Poznámka k položce: Klenba tunelů a portálů z betonu prostého včetně zřízení a odstranění bednění a pevných pracovních podlah a odstranění minérské výstroje, tunel jednokolejný v hornině I. stupně ražnosti suché, beton se zvýšenými nároky na prostředí tř. C 25/30 | [14 empty] | P | 1
6 | K | 395341155 | Vyrovnávací vrstva tl 50 mm ze stříkaného bet se zvýš nároky C 30/37 v opěře na obezdívku hor suchá | m2 | 1543.82 |  | 0 | CS ÚRS 2023 01 |  | základní |  | 0 | 0.12145 | 187.4969 | 0 | 0 | 4 | K | 1 | ROZPOCET | 0 | 0 | 0 | 0 | 0 | 1 | 0 | 4 | 12
| PP |  | Stříkaný beton vyrovnávací nebo základní záchytná vrstva tl. do 50 mm v opěře na obezdívku v suchu, beton se zvýšenými nároky na prostředí tř. C 30/37 | [14 empty] | PP | 1
| Online PSC |  | https://podminky.urs.cz/item/CS_URS_2023_01/395341155 | [14 empty] | Online PSC | 1
| P |  | Poznámka k položce: Stříkaný beton vyrovnávací nebo základní záchytná vrstva tl. do 50 mm v opěře na obezdívku v suchu, beton se zvýšenými nároky na prostředí tř. C 30/37 | [14 empty] | P | 1
7 | K | 395344115 | Uzavírací vrstva ze stříkaného betonu se zvýšenými nároky na prostředí C 30/37 tl 30 mm v opěře | m2 | 1543.82 |  | 0 | CS ÚRS 2023 01 |  | základní |  | 0 | 0.09837 | 151.8656 | 0 | 0 | 4 | K | 1 | ROZPOCET | 0 | 0 | 0 | 0 | 0 | 1 | 0 | 4 | 14
| PP |  | Stříkaný beton uzavírací vrstva tl. do 30 mm v opěře, beton se zvýšenými nároky na prostředí tř. C 30/37 | [14 empty] | PP | 1
| Online PSC |  | https://podminky.urs.cz/item/CS_URS_2023_01/395344115 | [14 empty] | Online PSC | 1
| P |  | Poznámka k položce: Stříkaný beton uzavírací vrstva tl. do 30 mm v opěře, beton se zvýšenými nároky na prostředí tř. C 30/37 | [14 empty] | P | 1
8 | K | 395401514 | Spárování tunelového zdiva MCS l spár přes 8 m hl přes 80 do 150 mm v opěře hornina suchá | m2 | 68.53 |  | 0 | CS ÚRS 2023 01 |  | základní |  | 0 | 0.08547 | 5.8573 | 0 | 0 | 4 | K | 1 | ROZPOCET | 0 | 0 | 0 | 0 | 0 | 1 | 0 | 4 | 16
| PP |  | Spárování hloubkové tunelového zdiva bez vyčištění spár maltou cementovou pro spárování (MCS) při délce spár na m2 plochy zdiva přes 8 m v opěře, v hornině suché, hloubka spáry přes 80 do 150 mm | [14 empty] | PP | 1
| Online PSC |  | https://podminky.urs.cz/item/CS_URS_2023_01/395401514 | [14 empty] | Online PSC | 1
| P |  | Poznámka k položce: Spárování hloubkové tunelového zdiva bez vyčištění spár maltou cementovou pro spárování (MCS) při délce spár na m2 plochy zdiva přes 8 m v opěře, v hornině suché, hloubka spáry přes 80 do 150 mm | [14 empty] | P | 1
9 | K | 395901512 | Vysekání spár l přes 8 m hl přes 40 do 80 mm v opěře hornina suchá | m2 | 68.53 |  | 0 | CS ÚRS 2023 01 |  | základní |  | 0 | 0 | 0 | 0.044 | 3.0153 | 4 | K | 1 | ROZPOCET | 0 | 0 | 0 | 0 | 0 | 1 | 0 | 4 | 18
| PP |  | Vysekání spár tunelového zdiva pro hloubkové spárování při délce spár na m2 plochy zdiva přes 8 m v opěře, v hornině suché, hloubka spáry přes 40 do 80 mm | [14 empty] | PP | 1
| Online PSC |  | https://podminky.urs.cz/item/CS_URS_2023_01/395901512 | [14 empty] | Online PSC | 1
| P |  | Poznámka k položce: Vysekání spár tunelového zdiva pro hloubkové spárování při délce spár na m2 plochy zdiva přes 8 m v opěře, v hornině suché, hloubka spáry přes 40 do 80 mm | [14 empty] | P | 1
| D | 46-M | Zemní práce při extr.mont.pracích |  |  |  | 0 |  |  |  |  | 0 |  | 39.9168 |  | 0 | 3 | D | 0 | ROZPOCET | [6 empty] | 0
10 | K | 460751112 | Osazení kabelových kanálů do rýhy z prefabrikovaných betonových žlabů vnější šířky přes 20 do 25 cm | m | 504 |  | 0 | CS ÚRS 2023 01 |  | základní |  | 0 | 0 | 0 | 0 | 0 | 64 | K | 1 | ROZPOCET | 0 | 0 | 0 | 0 | 0 | 1 | 0 | 64 | 20
| PP |  | Osazení kabelových kanálů včetně utěsnění, vyspárování a zakrytí víkem z prefabrikovaných betonových žlabů do rýhy, bez výkopových prací vnější šířky přes 20 do 25 cm | [14 empty] | PP | 1
| Online PSC |  | https://podminky.urs.cz/item/CS_URS_2023_01/460751112 | [14 empty] | Online PSC | 1
| P |  | Poznámka k položce: Osazení kabelových kanálů včetně utěsnění, vyspárování a zakrytí víkem z prefabrikovaných betonových žlabů do rýhy, bez výkopových prací vnější šířky přes 20 do 25 cm | [14 empty] | P | 1
11 | M | 59213011 | žlab kabelový betonový k ochraně zemního drátovodného vedení 100x23x19cm | m | 504 |  | 0 | CS ÚRS 2023 01 |  | základní |  | 0 | 0.06 | 30.24 | 0 | 0 | 256 | M | 1 | ROZPOCET | 0 | 0 | 0 | 0 | 0 | 1 | 0 | 64 | 22
| PP |  | žlab kabelový betonový k ochraně zemního drátovodného vedení 100x23x19cm | [14 empty] | PP | 1
| P |  | Poznámka k položce: žlab kabelový betonový k ochraně zemního drátovodného vedení 100x23x19cm | [14 empty] | P | 1
12 | M | 59213345 | poklop kabelového žlabu betonový 500x230x40mm | kus | 1008 |  | 0 | CS ÚRS 2023 01 |  | základní |  | 0 | 0.0096 | 9.6768 | 0 | 0 | 256 | M | 1 | ROZPOCET | 0 | 0 | 0 | 0 | 0 | 1 | 0 | 64 | 24
| PP |  | poklop kabelového žlabu betonový 500x230x40mm | [14 empty] | PP | 1
| P |  | Poznámka k položce: poklop kabelového žlabu betonový 500x230x40mm | [14 empty] | P | 1
| D | 711 | Izolace proti vodě, vlhkosti a plynům |  |  |  | 0 |  |  |  |  | 0 |  | 0.54034 |  | 0 | 2 | D | 0 | ROZPOCET | [6 empty] | 0
13 | K | R711615 | IZOLACE ŠTOL PROTI ZEM VLHK POLYMERNÍ STŘÍKANÁ | M2 | 771.91 |  | 0 |  |  | základní |  | 0 | 0.0007 | 0.54034 | 0 | 0 | 16 | K | 1 | ROZPOCET | 0 | 0 | 0 | 0 | 0 | 1 | 0 | 16 | 26
| PP |  | IZOLACE ŠTOL PROTI ZEM VLHK POLYMERNÍ STŘÍKANÁ | [14 empty] | PP | 1
| P |  | Poznámka k položce: IZOLACE ŠTOL PROTI ZEM VLHK POLYMERNÍ STŘÍKANÁ položka zahrnuje: - dodání předepsaného izolačního materiálu - očištění a ošetření podkladu, zadávací dokumentace může zahrnout i případné vyspravení - zřízení izolace jako kompletního povlaku, případně komplet. soustavy nebo systému podle příslušného technolog. předpisu - zřízení izolace i jednotlivých vrstev po etapách, včetně pracovních spár a spojů - úprava u okrajů, rohů, hran, dilatačních i pracovních spojů, kotev, obrubníků, dilatačních zařízení, odvodnění, otvorů, neizolovaných míst a pod. - zajištění odvodnění povrchu izolace, včetně odvodnění nejnižších míst, pokud dokumentace pro zadání stavby nestanoví jinak - ochrana izolace do doby zřízení definitivní ochranné vrstvy nebo konstrukce - úprava, očištění a ošetření prostoru kolem izolace - provedení požadovaných zkoušek - nezahrnuje ochranné vrstvy, např. geotextilii, cementový potěr, izolační přizdívku | [14 empty] | P | 1
| D | 9 | Ostatní konstrukce a práce, bourání |  |  |  | 0 |  |  |  |  | 0 |  | 0.32004 |  | 133.2796 | 1 | D | 0 | ROZPOCET | [6 empty] | 0
14 | K | 91523111R | Svislé značeníznačení stříkaným plastem, výstražný profil retroreflexní bílé | M2 | 119.938 |  | 0 |  |  | základní |  | 0 | 0.0026 | 0.31184 | 0 | 0 | 4 | K | 1 | ROZPOCET | 0 | 0 | 0 | 0 | 0 | 1 | 0 | 4 | 28
| PP |  | Svislé značeníznačení stříkaným plastem, výstražný profil retroreflexní bílé | [14 empty] | PP | 1
| P |  | Poznámka k položce: Svislé značeníznačení stříkaným plastem, výstražný profil retroreflexní bílé | [14 empty] | P | 1
15 | K | 936942211 | Zhotovení tabulky s letopočtem opravy mostu vložením šablony do bednění | kus | 1 |  | 0 | CS ÚRS 2023 01 |  | základní |  | 0 | 0.00649 | 0.00649 | 0 | 0 | 4 | K | 1 | ROZPOCET | 0 | 0 | 0 | 0 | 0 | 1 | 0 | 4 | 30
| PP |  | Zhotovení tabulky s letopočtem opravy nebo větší údržby vložením šablony do bednění | [14 empty] | PP | 1
| Online PSC |  | https://podminky.urs.cz/item/CS_URS_2023_01/936942211 | [14 empty] | Online PSC | 1
| P |  | Poznámka k položce: Zhotovení tabulky s letopočtem opravy nebo větší údržby vložením šablony do bednění | [14 empty] | P | 1
16 | K | 938111111 | Čištění zdiva opěr, pilířů, křídel od mechu a jiné vegetace | m2 | 26.69 |  | 0 | CS ÚRS 2023 01 |  | základní |  | 0 | 0 | 0 | 0.0003 | 0.008007 | 4 | K | 1 | ROZPOCET | 0 | 0 | 0 | 0 | 0 | 1 | 0 | 4 | 32
| PP |  | Čištění zdiva opěr, pilířů, křídel od mechu a jiné vegetace | [14 empty] | PP | 1
| Online PSC |  | https://podminky.urs.cz/item/CS_URS_2023_01/938111111 | [14 empty] | Online PSC | 1
| P |  | Poznámka k položce: Čištění zdiva opěr, pilířů, křídel od mechu a jiné vegetace | [14 empty] | P | 1
17 | K | 938906112 | Vyčištění tunelu od odpadu ze stříkaného betonu | m3 | 10.553 |  | 0 | CS ÚRS 2023 01 |  | základní |  | 0 | 0 | 0 | 0 | 0 | 4 | K | 1 | ROZPOCET | 0 | 0 | 0 | 0 | 0 | 1 | 0 | 4 | 34
| PP |  | Vyčištění tunelu, ruční očištění líce obezdívky tunelu, osekání ledu v tunelu vyčištění tunelu od odpadu ze stříkaného betonu | [14 empty] | PP | 1
| Online PSC |  | https://podminky.urs.cz/item/CS_URS_2023_01/938906112 | [14 empty] | Online PSC | 1
| P |  | Poznámka k položce: Vyčištění tunelu, ruční očištění líce obezdívky tunelu, osekání ledu v tunelu vyčištění tunelu od odpadu ze stříkaného betonu | [14 empty] | P | 1
18 | K | 946611111 | Montáž lešení pojízdného tunelového prostorového trubkového těžkého v do 6 m do 300 kg/m2 bez podlah | m3 | 80 |  | 0 | CS ÚRS 2023 01 |  | základní |  | 0 | 0 | 0 | 0 | 0 | 4 | K | 1 | ROZPOCET | 0 | 0 | 0 | 0 | 0 | 1 | 0 | 4 | 36
| PP |  | Pojízdné lešení železničních tunelů prostorové těžké pracovní bez podlah, s provozním zatížením tř. 4 do 300 kg/m2 trubkové montáž, výšky do 6 m | [14 empty] | PP | 1
| Online PSC |  | https://podminky.urs.cz/item/CS_URS_2023_01/946611111 | [14 empty] | Online PSC | 1
| P |  | Poznámka k položce: Pojízdné lešení železničních tunelů prostorové těžké pracovní bez podlah, s provozním zatížením tř. 4 do 300 kg/m2 trubkové montáž, výšky do 6 m | [14 empty] | P | 1
19 | K | 946611211 | Příplatek k lešení pojízdnému prostorovému trubkovému těžkému v do 6 m za první a ZKD den použití | m3 | 2720 |  | 0 | CS ÚRS 2023 01 |  | základní |  | 0 | 0 | 0 | 0 | 0 | 4 | K | 1 | ROZPOCET | 0 | 0 | 0 | 0 | 0 | 1 | 0 | 4 | 38
| PP |  | Pojízdné lešení železničních tunelů prostorové těžké pracovní bez podlah, s provozním zatížením tř. 4 do 300 kg/m2 trubkové Příplatek za první a každý další den použití lešení k ceně 946 61-1111 | [14 empty] | PP | 1
| Online PSC |  | https://podminky.urs.cz/item/CS_URS_2023_01/946611211 | [14 empty] | Online PSC | 1
| P |  | Poznámka k položce: Pojízdné lešení železničních tunelů prostorové těžké pracovní bez podlah, s provozním zatížením tř. 4 do 300 kg/m2 trubkové Příplatek za první a každý další den použití lešení k ceně 946 61-1111 | [14 empty] | P | 1
20 | K | 946691111 | Montáž lešeňové podlahy pro pojízdné tunelové trubkové lešení v do 10 m | m2 | 20 |  | 0 | CS ÚRS 2023 01 |  | základní |  | 0 | 0 | 0 | 0 | 0 | 4 | K | 1 | ROZPOCET | 0 | 0 | 0 | 0 | 0 | 1 | 0 | 4 | 40
| PP |  | Pojízdné lešení železničních tunelů lešeňová podlaha pro pojízdné lešení trubkové montáž, výšky do 10 m | [14 empty] | PP | 1
| Online PSC |  | https://podminky.urs.cz/item/CS_URS_2023_01/946691111 | [14 empty] | Online PSC | 1
| P |  | Poznámka k položce: Pojízdné lešení železničních tunelů lešeňová podlaha pro pojízdné lešení trubkové montáž, výšky do 10 m | [14 empty] | P | 1
21 | K | 946691211 | Příplatek k lešeňové podlaze pro pojízdné tunelové trubkové lešení za první a ZKD den použití | m2 | 680 |  | 0 | CS ÚRS 2023 01 |  | základní |  | 0 | 0 | 0 | 0 | 0 | 4 | K | 1 | ROZPOCET | 0 | 0 | 0 | 0 | 0 | 1 | 0 | 4 | 42
| PP |  | Pojízdné lešení železničních tunelů lešeňová podlaha pro pojízdné lešení trubkové Příplatek za první a každý další den použití lešení k ceně 946 69-1111 | [14 empty] | PP | 1
| Online PSC |  | https://podminky.urs.cz/item/CS_URS_2023_01/946691211 | [14 empty] | Online PSC | 1
| P |  | Poznámka k položce: Pojízdné lešení železničních tunelů lešeňová podlaha pro pojízdné lešení trubkové Příplatek za první a každý další den použití lešení k ceně 946 69-1111 | [14 empty] | P | 1
22 | K | 952904111 | Čištění mostních objektů - strojní odstranění nánosů z otvorů | m3 | 19.339 |  | 0 | CS ÚRS 2023 01 |  | základní |  | 0 | 0 | 0 | 0.001 | 0.019339 | 4 | K | 1 | ROZPOCET | 0 | 0 | 0 | 0 | 0 | 1 | 0 | 4 | 44
| PP |  | Čištění mostních objektů odstranění nánosů z otvorů strojně | [14 empty] | PP | 1
| Online PSC |  | https://podminky.urs.cz/item/CS_URS_2023_01/952904111 | [14 empty] | Online PSC | 1
| P |  | Poznámka k položce: Čištění mostních objektů odstranění nánosů z otvorů strojně | [14 empty] | P | 1
23 | K | 953993321 | Osazení bezpečnostní, orientační nebo informační tabulky přilepením | kus | 32 |  | 0 | CS ÚRS 2023 01 |  | základní |  | 0 | 1e-05 | 0.00032 | 0 | 0 | 4 | K | 1 | ROZPOCET | 0 | 0 | 0 | 0 | 0 | 1 | 0 | 4 | 46
| PP |  | Osazení bezpečnostní, orientační nebo informační tabulky plastové nebo smaltované přilepením | [14 empty] | PP | 1
| Online PSC |  | https://podminky.urs.cz/item/CS_URS_2023_01/953993321 | [14 empty] | Online PSC | 1
| P |  | Poznámka k položce: Osazení bezpečnostní, orientační nebo informační tabulky plastové nebo smaltované přilepením | [14 empty] | P | 1
24 | M | 7353455R | tabulka bezpečnostní s tiskem 2 barvy 250x210mm | KUS | 27 |  | 0 |  |  | základní |  | 0 | 0 | 0 | 0 | 0 | 8 | M | 1 | ROZPOCET | 0 | 0 | 0 | 0 | 0 | 1 | 0 | 4 | 48
| PP |  | tabulka bezpečnostní s tiskem 2 barvy 250x210mm | [14 empty] | PP | 1
| P |  | Poznámka k položce: tabulka bezpečnostní s tiskem 2 barvy 250x210mm | [14 empty] | P | 1
25 | M | 7353456R | tabulka bezpečnostní fotoluminiscenční 594x441mm značení únikové cesty | KUS | 5 |  | 0 |  |  | základní |  | 0 | 0 | 0 | 0 | 0 | 8 | M | 1 | ROZPOCET | 0 | 0 | 0 | 0 | 0 | 1 | 0 | 4 | 50
| PP |  | tabulka bezpečnostní fotoluminiscenční 594x441mm značení únikové cesty | [14 empty] | PP | 1
| P |  | Poznámka k položce: tabulka bezpečnostní fotoluminiscenční 594x441mm značení únikové cesty | [14 empty] | P | 1
26 | K | 981511116 | Demolice konstrukcí objektů z betonu prostého postupným rozebíráním | m3 | 26.208 |  | 0 | CS ÚRS 2023 01 |  | základní |  | 0 | 0 | 0 | 2.2 | 57.6576 | 4 | K | 1 | ROZPOCET | 0 | 0 | 0 | 0 | 0 | 1 | 0 | 4 | 52
| PP |  | Demolice konstrukcí objektů postupným rozebíráním konstrukcí z betonu prostého | [14 empty] | PP | 1
| Online PSC |  | https://podminky.urs.cz/item/CS_URS_2023_01/981511116 | [14 empty] | Online PSC | 1
| P |  | Poznámka k položce: Demolice konstrukcí objektů postupným rozebíráním konstrukcí z betonu prostého | [14 empty] | P | 1
27 | K | 985111221 | Odsekání betonu líce kleneb a podhledů tl do 80 mm | m2 | 182.72 |  | 0 | CS ÚRS 2023 01 |  | základní |  | 0 | 0 | 0 | 0.188 | 34.3514 | 4 | K | 1 | ROZPOCET | 0 | 0 | 0 | 0 | 0 | 1 | 0 | 4 | 54
| PP |  | Odsekání vrstev betonu líce kleneb a podhledů, tloušťka odsekané vrstvy do 80 mm | [14 empty] | PP | 1
| Online PSC |  | https://podminky.urs.cz/item/CS_URS_2023_01/985111221 | [14 empty] | Online PSC | 1
| P |  | Poznámka k položce: Odsekání vrstev betonu líce kleneb a podhledů, tloušťka odsekané vrstvy do 80 mm | [14 empty] | P | 1
28 | K | 985121122 | Tryskání degradovaného betonu stěn a rubu kleneb vodou pod tlakem přes 300 do 1250 barů | m2 | 589.19 |  | 0 | CS ÚRS 2023 01 |  | základní |  | 0 | 0 | 0 | 0.07 | 41.2433 | 4 | K | 1 | ROZPOCET | 0 | 0 | 0 | 0 | 0 | 1 | 0 | 4 | 56
| PP |  | Tryskání degradovaného betonu stěn, rubu kleneb a podlah vodou pod tlakem přes 300 do 1 250 barů | [14 empty] | PP | 1
| Online PSC |  | https://podminky.urs.cz/item/CS_URS_2023_01/985121122 | [14 empty] | Online PSC | 1
| P |  | Poznámka k položce: Tryskání degradovaného betonu stěn, rubu kleneb a podlah vodou pod tlakem přes 300 do 1 250 barů | [14 empty] | P | 1
29 | K | 985331212 | Dodatečné vlepování betonářské výztuže D 10 mm do chemické malty včetně vyvrtání otvoru | m | 1.2 |  | 0 | CS ÚRS 2023 01 |  | základní |  | 0 | 0.00033 | 0.000396 | 0 | 0 | 4 | K | 1 | ROZPOCET | 0 | 0 | 0 | 0 | 0 | 1 | 0 | 4 | 58
| PP |  | Dodatečné vlepování betonářské výztuže včetně vyvrtání a vyčištění otvoru chemickou maltou průměr výztuže 10 mm | [14 empty] | PP | 1
| Online PSC |  | https://podminky.urs.cz/item/CS_URS_2023_01/985331212 | [14 empty] | Online PSC | 1
| P |  | Poznámka k položce: Dodatečné vlepování betonářské výztuže včetně vyvrtání a vyčištění otvoru chemickou maltou průměr výztuže 10 mm | [14 empty] | P | 1
30 | M | 13021012 | tyč ocelová kruhová žebírková DIN 488 jakost B500B (10 505) výztuž do betonu D 10mm | t | 0.001 |  | 0 | CS ÚRS 2023 01 |  | základní |  | 0 | 1 | 0.001 | 0 | 0 | 8 | M | 1 | ROZPOCET | 0 | 0 | 0 | 0 | 0 | 1 | 0 | 4 | 60
| PP |  | tyč ocelová kruhová žebírková DIN 488 jakost B500B (10 505) výztuž do betonu D 10mm | [14 empty] | PP | 1
| P |  | Poznámka k položce: tyč ocelová kruhová žebírková DIN 488 jakost B500B (10 505) výztuž do betonu D 10mm | [14 empty] | P | 1
| D | 997 | Přesun sutě |  |  |  | 0 |  |  |  |  | 0 |  | 0 |  | 0 | 1 | D | 0 | ROZPOCET | [6 empty] | 0
31 | K | 997013501 | Odvoz suti a vybouraných hmot na skládku nebo meziskládku do 1 km se složením | t | 285.052 |  | 0 | CS ÚRS 2023 01 |  | základní |  | 0 | 0 | 0 | 0 | 0 | 4 | K | 1 | ROZPOCET | 0 | 0 | 0 | 0 | 0 | 1 | 0 | 4 | 62
| PP |  | Odvoz suti a vybouraných hmot na skládku nebo meziskládku se složením, na vzdálenost do 1 km | [14 empty] | PP | 1
| Online PSC |  | https://podminky.urs.cz/item/CS_URS_2023_01/997013501 | [14 empty] | Online PSC | 1
| P |  | Poznámka k položce: Odvoz suti a vybouraných hmot na skládku nebo meziskládku se složením, na vzdálenost do 1 km | [14 empty] | P | 1
32 | K | 997013509 | Příplatek k odvozu suti a vybouraných hmot na skládku ZKD 1 km přes 1 km | t | 5415.988 |  | 0 | CS ÚRS 2023 01 |  | základní |  | 0 | 0 | 0 | 0 | 0 | 4 | K | 1 | ROZPOCET | 0 | 0 | 0 | 0 | 0 | 1 | 0 | 4 | 64
| PP |  | Odvoz suti a vybouraných hmot na skládku nebo meziskládku se složením, na vzdálenost Příplatek k ceně za každý další i započatý 1 km přes 1 km | [14 empty] | PP | 1
| Online PSC |  | https://podminky.urs.cz/item/CS_URS_2023_01/997013509 | [14 empty] | Online PSC | 1
| P |  | Poznámka k položce: Odvoz suti a vybouraných hmot na skládku nebo meziskládku se složením, na vzdálenost Příplatek k ceně za každý další i započatý 1 km přes 1 km | [14 empty] | P | 1
33 | K | 997013631 | Poplatek za uložení na skládce (skládkovné) stavebního odpadu směsného kód odpadu 17 09 04 | t | 285.052 |  | 0 | CS ÚRS 2023 01 |  | základní |  | 0 | 0 | 0 | 0 | 0 | 4 | K | 1 | ROZPOCET | 0 | 0 | 0 | 0 | 0 | 1 | 0 | 4 | 66
| PP |  | Poplatek za uložení stavebního odpadu na skládce (skládkovné) směsného stavebního a demoličního zatříděného do Katalogu odpadů pod kódem 17 09 04 | [14 empty] | PP | 1
| Online PSC |  | https://podminky.urs.cz/item/CS_URS_2023_01/997013631 | [14 empty] | Online PSC | 1
| P |  | Poznámka k položce: Poplatek za uložení stavebního odpadu na skládce (skládkovné) směsného stavebního a demoličního zatříděného do Katalogu odpadů pod kódem 17 09 04 | [14 empty] | P | 1
| D | 998 | Přesun hmot |  |  |  | 0 |  |  |  |  | 0 |  | 0 |  | 0 | 1 | D | 0 | ROZPOCET | [6 empty] | 0
34 | K | 998259011 | Přesun hmot pro rekonstrukce železničních tunelů | t | 593.009 |  | 0 | CS ÚRS 2023 01 |  | základní |  | 0 | 0 | 0 | 0 | 0 | 4 | K | 1 | ROZPOCET | 0 | 0 | 0 | 0 | 0 | 1 | 0 | 4 | 68
| PP |  | Přesun hmot pro rekonstrukce a sanace železničních tunelů dopravní vzdálenost do 300 m o stoupání do 15 promile pro jakýkoliv rozsah | [14 empty] | PP | 1
| Online PSC |  | https://podminky.urs.cz/item/CS_URS_2023_01/998259011 | [14 empty] | Online PSC | 1
| P |  | Poznámka k položce: Přesun hmot pro rekonstrukce a sanace železničních tunelů dopravní vzdálenost do 300 m o stoupání do 15 promile pro jakýkoliv rozsah | [14 empty] | P | 1

## SO 03-17-02 - Tunel Dolno...
{b2265337-f4c2-4aac-9d8a-6e474477bcbc}
2
| KRYCÍ LIST SOUPISU PRACÍ | [7 empty] | v --- níže se nacházejí doplnkové a pomocné údaje k sestavám --- v | [8 empty] | False
Stavba:
Oprava trati v úseku Tanvald - Kořenov
Objekt:
SO 03-17-02 - Tunel Dolnopolubenský km 30,375 - 30,542
| KSO: |  |  |  |  | CC-CZ:
| Místo: |  |  |  |  | Datum: | 14. 6. 2023
| Zadavatel: |  |  |  |  | IČ:
DIČ:
| Uchazeč: |  |  |  |  | IČ: | Vyplň údaj
|  | Vyplň údaj |  |  |  | DIČ: | Vyplň údaj
| Projektant: |  |  |  |  | IČ:
DIČ:
| Zpracovatel: |  |  |  |  | IČ:
DIČ:
Poznámka:
| Cena bez DPH | [5 empty] | 0
|  |  | Základ daně |  |  | Sazba daně | Výše daně
| DPH | základní | 0 |  |  | 21% | 0
|  | snížená | 0 |  |  | 15% | 0
|  | zákl. přenesená | 0 |  |  | 21% | 0
|  | sníž. přenesená | 0 |  |  | 15% | 0
|  | nulová | 0 |  |  | 0% | 0
| Cena s DPH |  |  | v | CZK |  | 0
REKAPITULACE ČLENĚNÍ SOUPISU PRACÍ
Stavba:
Oprava trati v úseku Tanvald - Kořenov
Objekt:
SO 03-17-02 - Tunel Dolnopolubenský km 30,375 - 30,542
Místo: | [5 empty] | Datum: | 14. 6. 2023
Zadavatel: | [5 empty] | Projektant:
Uchazeč: |  |  | Vyplň údaj |  |  | Zpracovatel:
Kód dílu - Popis | [6 empty] | Cena celkem [CZK]
Náklady stavby celkem | [6 empty] | 0 | [11 empty] | -1
| 1 - Zemní práce | [5 empty] | 0
| 2 - Zakládání | [5 empty] | 0
| 3 - Svislé a kompletní konstrukce | [5 empty] | 0
| 46-M - Zemní práce při extr.mont.pracích | [5 empty] | 0
| 711 - Izolace proti vodě, vlhkosti a plynům | [5 empty] | 0
| 8 - Trubní vedení | [5 empty] | 0
| 9 - Ostatní konstrukce a práce, bourání | [5 empty] | 0
| 997 - Přesun sutě | [5 empty] | 0
| 998 - Přesun hmot | [5 empty] | 0
SOUPIS PRACÍ
Stavba:
Oprava trati v úseku Tanvald - Kořenov
Objekt:
SO 03-17-02 - Tunel Dolnopolubenský km 30,375 - 30,542
Místo: | [5 empty] | Datum: | 14. 6. 2023
Zadavatel: | [5 empty] | Projektant:
Uchazeč: |  |  | Vyplň údaj |  |  | Zpracovatel:
PČ | Typ | Kód | Popis | MJ | Množství | J.cena [CZK] | Cena celkem [CZK] | Cenová soustava |  | DPH | J. Nh [h] | Nh celkem [h] | J. hmotnost [t] | Hmotnost celkem [t] | J. suť [t] | Suť Celkem [t]
Náklady soupisu celkem | [6 empty] | 0 |  |  |  |  | 0 |  | 771.9614 |  | 209.0302 |  | D | -1 | [10 empty] | 0
| D | 1 | Zemní práce |  |  |  | 0 |  |  |  |  | 0 |  | 43.086 |  | 0 | 1 | D | 0 |  |  |  | ROZPOCET | [6 empty] | 0
1 | K | 175111101 | Obsypání potrubí ručně sypaninou bez prohození, uloženou do 3 m | m3 | 21.543 |  | 0 | CS ÚRS 2023 01 |  | základní |  | 0 | 0 | 0 | 0 | 0 | 4 | K | 1 |  |  |  | ROZPOCET | 0 | 0 | 0 | 0 | 0 | 1 | 0 | 4 | 2
| PP |  | Obsypání potrubí ručně sypaninou z vhodných hornin třídy těžitelnosti I a II, skupiny 1 až 4 nebo materiálem připraveným podél výkopu ve vzdálenosti do 3 m od jeho kraje pro jakoukoliv hloubku výkopu a míru zhutnění bez prohození sypaniny | [14 empty] | PP | 1
| Online PSC |  | https://podminky.urs.cz/item/CS_URS_2023_01/175111101 | [14 empty] | Online PSC | 1
| P |  | Poznámka k položce: Obsypání potrubí ručně sypaninou z vhodných hornin třídy těžitelnosti I a II, skupiny 1 až 4 nebo materiálem připraveným podél výkopu ve vzdálenosti do 3 m od jeho kraje pro jakoukoliv hloubku výkopu a míru zhutnění bez prohození sypaniny | [14 empty] | P | 1
2 | M | 58331351 | kamenivo těžené drobné frakce 0/4 | t | 43.086 |  | 0 | CS ÚRS 2023 01 |  | základní |  | 0 | 1 | 43.086 | 0 | 0 | 8 | M | 1 |  |  |  | ROZPOCET | 0 | 0 | 0 | 0 | 0 | 1 | 0 | 4 | 4
| PP |  | kamenivo těžené drobné frakce 0/4 | [14 empty] | PP | 1
| P |  | Poznámka k položce: kamenivo těžené drobné frakce 0/4 | [14 empty] | P | 1
| D | 2 | Zakládání |  |  |  | 0 |  |  |  |  | 0 |  | 438.609 |  | 0 | 1 | D | 0 |  |  |  | ROZPOCET | [6 empty] | 0
3 | K | 212312111 | Lože pro trativody z betonu prostého | m3 | 26.386 |  | 0 | CS ÚRS 2023 01 |  | základní |  | 0 | 2.301 | 60.7147 | 0 | 0 | 4 | K | 1 |  |  |  | ROZPOCET | 0 | 0 | 0 | 0 | 0 | 1 | 0 | 4 | 6
| PP |  | Lože pro trativody z betonu prostého | [14 empty] | PP | 1
| Online PSC |  | https://podminky.urs.cz/item/CS_URS_2023_01/212312111 | [14 empty] | Online PSC | 1
| P |  | Poznámka k položce: Lože pro trativody z betonu prostého | [14 empty] | P | 1
4 | K | 212752525 | Trativod z drenážních trubek korugovaných PP SN 8 perforace 120° včetně lože otevřený výkop DN 400 pro liniové stavby | m | 334 |  | 0 | CS ÚRS 2023 01 |  | základní |  | 0 | 1.1314 | 377.8943 | 0 | 0 | 4 | K | 1 |  |  |  | ROZPOCET | 0 | 0 | 0 | 0 | 0 | 1 | 0 | 4 | -279394188
| PP |  | Trativody z drenážních trubek pro liniové stavby a komunikace se zřízením štěrkového lože pod trubky a s jejich obsypem v otevřeném výkopu trubka korugovaná PP SN 8 perforace 120° DN 400 | [14 empty] | PP | 1
| Online PSC |  | https://podminky.urs.cz/item/CS_URS_2023_01/212752525 | [14 empty] | Online PSC | 1
| P |  | Poznámka k položce: Trativody z drenážních trubek pro liniové stavby a komunikace se zřízením štěrkového lože pod trubky a s jejich obsypem v otevřeném výkopu trubka korugovaná PP SN 8 perforace 120° DN 400 | [14 empty] | P | 1
| D | 3 | Svislé a kompletní konstrukce |  |  |  | 0 |  |  |  |  | 0 |  | 259.6194 |  | 1.0159 | 1 | D | 0 |  |  |  | ROZPOCET | [6 empty] | 0
5 | K | 319202124 | Dodatečná izolace zdiva tl přes 450 do 600 mm nízkotlakou injektáží křemičitým roztokem | m | 80.75 |  | 0 | CS ÚRS 2023 01 |  | základní |  | 0 | 0.00905 | 0.73079 | 1e-05 | 0.0008075 | 4 | K | 1 |  |  |  | ROZPOCET | 0 | 0 | 0 | 0 | 0 | 1 | 0 | 4 | 10
| PP |  | Dodatečná izolace zdiva injektáží nízkotlakou metodou křemičitým roztokem, tloušťka zdiva přes 300 do 600 mm | [14 empty] | PP | 1
| Online PSC |  | https://podminky.urs.cz/item/CS_URS_2023_01/319202124 | [14 empty] | Online PSC | 1
| P |  | Poznámka k položce: Dodatečná izolace zdiva injektáží nízkotlakou metodou křemičitým roztokem, tloušťka zdiva přes 300 do 600 mm | [14 empty] | P | 1
6 | K | 395341155 | Vyrovnávací vrstva tl 50 mm ze stříkaného bet se zvýš nároky C 30/37 v opěře na obezdívku hor suchá | m2 | 1168.76 |  | 0 | CS ÚRS 2023 01 |  | základní |  | 0 | 0.12145 | 141.9459 | 0 | 0 | 4 | K | 1 |  |  |  | ROZPOCET | 0 | 0 | 0 | 0 | 0 | 1 | 0 | 4 | 12
| PP |  | Stříkaný beton vyrovnávací nebo základní záchytná vrstva tl. do 50 mm v opěře na obezdívku v suchu, beton se zvýšenými nároky na prostředí tř. C 30/37 | [14 empty] | PP | 1
| Online PSC |  | https://podminky.urs.cz/item/CS_URS_2023_01/395341155 | [14 empty] | Online PSC | 1
| P |  | Poznámka k položce: Stříkaný beton vyrovnávací nebo základní záchytná vrstva tl. do 50 mm v opěře na obezdívku v suchu, beton se zvýšenými nároky na prostředí tř. C 30/37 | [14 empty] | P | 1
7 | K | 395344115 | Uzavírací vrstva ze stříkaného betonu se zvýšenými nároky na prostředí C 30/37 tl 30 mm v opěře | m2 | 1168.76 |  | 0 | CS ÚRS 2023 01 |  | základní |  | 0 | 0.09837 | 114.9709 | 0 | 0 | 4 | K | 1 |  |  |  | ROZPOCET | 0 | 0 | 0 | 0 | 0 | 1 | 0 | 4 | 14
| PP |  | Stříkaný beton uzavírací vrstva tl. do 30 mm v opěře, beton se zvýšenými nároky na prostředí tř. C 30/37 | [14 empty] | PP | 1
| Online PSC |  | https://podminky.urs.cz/item/CS_URS_2023_01/395344115 | [14 empty] | Online PSC | 1
| P |  | Poznámka k položce: Stříkaný beton uzavírací vrstva tl. do 30 mm v opěře, beton se zvýšenými nároky na prostředí tř. C 30/37 | [14 empty] | P | 1
8 | K | 395401514 | Spárování tunelového zdiva MCS l spár přes 8 m hl přes 80 do 150 mm v opěře hornina suchá | m2 | 23.07 |  | 0 | CS ÚRS 2023 01 |  | základní |  | 0 | 0.08547 | 1.9718 | 0 | 0 | 4 | K | 1 |  |  |  | ROZPOCET | 0 | 0 | 0 | 0 | 0 | 1 | 0 | 4 | 16
| PP |  | Spárování hloubkové tunelového zdiva bez vyčištění spár maltou cementovou pro spárování (MCS) při délce spár na m2 plochy zdiva přes 8 m v opěře, v hornině suché, hloubka spáry přes 80 do 150 mm | [14 empty] | PP | 1
| Online PSC |  | https://podminky.urs.cz/item/CS_URS_2023_01/395401514 | [14 empty] | Online PSC | 1
| P |  | Poznámka k položce: Spárování hloubkové tunelového zdiva bez vyčištění spár maltou cementovou pro spárování (MCS) při délce spár na m2 plochy zdiva přes 8 m v opěře, v hornině suché, hloubka spáry přes 80 do 150 mm | [14 empty] | P | 1
9 | K | 395901512 | Vysekání spár l přes 8 m hl přes 40 do 80 mm v opěře hornina suchá | m2 | 23.07 |  | 0 | CS ÚRS 2023 01 |  | základní |  | 0 | 0 | 0 | 0.044 | 1.0151 | 4 | K | 1 |  |  |  | ROZPOCET | 0 | 0 | 0 | 0 | 0 | 1 | 0 | 4 | 18
| PP |  | Vysekání spár tunelového zdiva pro hloubkové spárování při délce spár na m2 plochy zdiva přes 8 m v opěře, v hornině suché, hloubka spáry přes 40 do 80 mm | [14 empty] | PP | 1
| Online PSC |  | https://podminky.urs.cz/item/CS_URS_2023_01/395901512 | [14 empty] | Online PSC | 1
| P |  | Poznámka k položce: Vysekání spár tunelového zdiva pro hloubkové spárování při délce spár na m2 plochy zdiva přes 8 m v opěře, v hornině suché, hloubka spáry přes 40 do 80 mm | [14 empty] | P | 1
| D | 46-M | Zemní práce při extr.mont.pracích |  |  |  | 0 |  |  |  |  | 0 |  | 26.4528 |  | 0 | 3 | D | 0 |  |  |  | ROZPOCET | [6 empty] | 0
10 | K | 460751112 | Osazení kabelových kanálů do rýhy z prefabrikovaných betonových žlabů vnější šířky přes 20 do 25 cm | m | 334 |  | 0 | CS ÚRS 2023 01 |  | základní |  | 0 | 0 | 0 | 0 | 0 | 64 | K | 1 |  |  |  | ROZPOCET | 0 | 0 | 0 | 0 | 0 | 1 | 0 | 64 | 20
| PP |  | Osazení kabelových kanálů včetně utěsnění, vyspárování a zakrytí víkem z prefabrikovaných betonových žlabů do rýhy, bez výkopových prací vnější šířky přes 20 do 25 cm | [14 empty] | PP | 1
| Online PSC |  | https://podminky.urs.cz/item/CS_URS_2023_01/460751112 | [14 empty] | Online PSC | 1
| P |  | Poznámka k položce: Osazení kabelových kanálů včetně utěsnění, vyspárování a zakrytí víkem z prefabrikovaných betonových žlabů do rýhy, bez výkopových prací vnější šířky přes 20 do 25 cm | [14 empty] | P | 1
11 | M | 59213011 | žlab kabelový betonový k ochraně zemního drátovodného vedení 100x23x19cm | m | 334 |  | 0 | CS ÚRS 2023 01 |  | základní |  | 0 | 0.06 | 20.04 | 0 | 0 | 256 | M | 1 |  |  |  | ROZPOCET | 0 | 0 | 0 | 0 | 0 | 1 | 0 | 64 | 22
| PP |  | žlab kabelový betonový k ochraně zemního drátovodného vedení 100x23x19cm | [14 empty] | PP | 1
| P |  | Poznámka k položce: žlab kabelový betonový k ochraně zemního drátovodného vedení 100x23x19cm | [14 empty] | P | 1
12 | M | 59213345 | poklop kabelového žlabu betonový 500x230x40mm | kus | 668 |  | 0 | CS ÚRS 2023 01 |  | základní |  | 0 | 0.0096 | 6.4128 | 0 | 0 | 256 | M | 1 |  |  |  | ROZPOCET | 0 | 0 | 0 | 0 | 0 | 1 | 0 | 64 | 24
| PP |  | poklop kabelového žlabu betonový 500x230x40mm | [14 empty] | PP | 1
| P |  | Poznámka k položce: poklop kabelového žlabu betonový 500x230x40mm | [14 empty] | P | 1
13 | K | 469981111 | Přesun hmot pro pomocné stavební práce při elektromotážích | t | 26.453 |  | 0 | CS ÚRS 2023 01 |  | základní |  | 0 | 0 | 0 | 0 | 0 | 64 | K | 1 |  |  |  | ROZPOCET | 0 | 0 | 0 | 0 | 0 | 1 | 0 | 64 | 26
| PP |  | Přesun hmot pro pomocné stavební práce při elektromontážích dopravní vzdálenost do 1 000 m | [14 empty] | PP | 1
| Online PSC |  | https://podminky.urs.cz/item/CS_URS_2023_01/469981111 | [14 empty] | Online PSC | 1
| P |  | Poznámka k položce: Přesun hmot pro pomocné stavební práce při elektromontážích dopravní vzdálenost do 1 000 m | [14 empty] | P | 1
14 | K | 469981211 | Příplatek k přesunu hmot pro pomocné stavební práce při elektromotážích ZKD 1000 m | t | 79.359 |  | 0 | CS ÚRS 2023 01 |  | základní |  | 0 | 0 | 0 | 0 | 0 | 64 | K | 1 |  |  |  | ROZPOCET | 0 | 0 | 0 | 0 | 0 | 1 | 0 | 64 | 28
| PP |  | Přesun hmot pro pomocné stavební práce při elektromontážích Příplatek k ceně za zvětšený přesun přes vymezenou největší dopravní vzdálenost za každých dalších i započatých 1000 m | [14 empty] | PP | 1
| Online PSC |  | https://podminky.urs.cz/item/CS_URS_2023_01/469981211 | [14 empty] | Online PSC | 1
| P |  | Poznámka k položce: Přesun hmot pro pomocné stavební práce při elektromontážích Příplatek k ceně za zvětšený přesun přes vymezenou největší dopravní vzdálenost za každých dalších i započatých 1000 m | [14 empty] | P | 1
| D | 711 | Izolace proti vodě, vlhkosti a plynům |  |  |  | 0 |  |  |  |  | 0 |  | 0.40907 |  | 0 | 2 | D | 0 |  |  |  | ROZPOCET | [6 empty] | 0
15 | K | R711615 | IZOLACE ŠTOL PROTI ZEM VLHK POLYMERNÍ STŘÍKANÁ | M2 | 584.38 |  | 0 |  |  | základní |  | 0 | 0.0007 | 0.40907 | 0 | 0 | 16 | K | 1 |  |  |  | ROZPOCET | 0 | 0 | 0 | 0 | 0 | 1 | 0 | 16 | 30
| PP |  | IZOLACE ŠTOL PROTI ZEM VLHK POLYMERNÍ STŘÍKANÁ | [14 empty] | PP | 1
| P |  | Poznámka k položce: IZOLACE ŠTOL PROTI ZEM VLHK POLYMERNÍ STŘÍKANÁ položka zahrnuje: - dodání předepsaného izolačního materiálu - očištění a ošetření podkladu, zadávací dokumentace může zahrnout i případné vyspravení - zřízení izolace jako kompletního povlaku, případně komplet. soustavy nebo systému podle příslušného technolog. předpisu - zřízení izolace i jednotlivých vrstev po etapách, včetně pracovních spár a spojů - úprava u okrajů, rohů, hran, dilatačních i pracovních spojů, kotev, obrubníků, dilatačních zařízení, odvodnění, otvorů, neizolovaných míst a pod. - zajištění odvodnění povrchu izolace, včetně odvodnění nejnižších míst, pokud dokumentace pro zadání stavby nestanoví jinak - ochrana izolace do doby zřízení definitivní ochranné vrstvy nebo konstrukce - úprava, očištění a ošetření prostoru kolem izolace - provedení požadovaných zkoušek - nezahrnuje ochranné vrstvy, např. geotextilii, cementový potěr, izolační přizdívku | [14 empty] | P | 1
| D | 8 | Trubní vedení |  |  |  | 0 |  |  |  |  | 0 |  | 2.1628 |  | 106.88 | 1 | D | 0 |  |  |  | ROZPOCET | [6 empty] | 0
16 | K | 810391811 | Bourání stávajícího potrubí z betonu DN přes 200 do 400 | m | 334 |  | 0 | CS ÚRS 2023 01 |  | základní |  | 0 | 0 | 0 | 0.32 | 106.88 | 4 | K | 1 |  |  |  | ROZPOCET | 0 | 0 | 0 | 0 | 0 | 1 | 0 | 4 | 32
| PP |  | Bourání stávajícího potrubí z betonu v otevřeném výkopu DN přes 200 do 400 | [14 empty] | PP | 1
| Online PSC |  | https://podminky.urs.cz/item/CS_URS_2023_01/810391811 | [14 empty] | Online PSC | 1
| P |  | Poznámka k položce: Bourání stávajícího potrubí z betonu v otevřeném výkopu DN přes 200 do 400 | [14 empty] | P | 1
17 | K | 871370330 | Montáž kanalizačního potrubí hladkého plnostěnného SN 16 z polypropylenu DN 300 | m | 167 |  | 0 | CS ÚRS 2023 01 |  | základní |  | 0 | 2e-05 | 0.00334 | 0 | 0 | 4 | K | 1 |  |  |  | ROZPOCET | 0 | 0 | 0 | 0 | 0 | 1 | 0 | 4 | 34
| PP |  | Montáž kanalizačního potrubí z plastů z polypropylenu PP hladkého plnostěnného SN 16 DN 300 | [14 empty] | PP | 1
| Online PSC |  | https://podminky.urs.cz/item/CS_URS_2023_01/871370330 | [14 empty] | Online PSC | 1
| P |  | Poznámka k položce: Montáž kanalizačního potrubí z plastů z polypropylenu PP hladkého plnostěnného SN 16 DN 300 | [14 empty] | P | 1
18 | M | 28617097 | trubka kanalizační PP plnostěnná třívrstvá DN 300x6000mm SN16 | m | 169.505 |  | 0 | CS ÚRS 2023 01 |  | základní |  | 0 | 0.01274 | 2.1595 | 0 | 0 | 8 | M | 1 |  |  |  | ROZPOCET | 0 | 0 | 0 | 0 | 0 | 1 | 0 | 4 | 36
| PP |  | trubka kanalizační PP plnostěnná třívrstvá DN 300x6000mm SN16 | [14 empty] | PP | 1
| P |  | Poznámka k položce: trubka kanalizační PP plnostěnná třívrstvá DN 300x6000mm SN16 | [14 empty] | P | 1
| D | 9 | Ostatní konstrukce a práce, bourání |  |  |  | 0 |  |  |  |  | 0 |  | 1.6223 |  | 101.1344 | 1 | D | 0 |  |  |  | ROZPOCET | [6 empty] | 0
19 | K | 91523111R | Svislé značeníznačení stříkaným plastem, výstražný profil retroreflexní bílé | M2 | 74.69 |  | 0 |  |  | základní |  | 0 | 0.0026 | 0.19419 | 0 | 0 | 4 | K | 1 |  |  |  | ROZPOCET | 0 | 0 | 0 | 0 | 0 | 1 | 0 | 4 | 38
| PP |  | Svislé značeníznačení stříkaným plastem, výstražný profil retroreflexní bílé | [14 empty] | PP | 1
| P |  | Poznámka k položce: Svislé značeníznačení stříkaným plastem, výstražný profil retroreflexní bílé | [14 empty] | P | 1
44 | K | 919726123 | Geotextilie pro ochranu, separaci a filtraci netkaná měrná hm přes 300 do 500 g/m2 | m2 | 157.314 |  | 0 | CS ÚRS 2022 01 |  | základní |  | 0 | 0.00069 | 0.10855 | 0 | 0 | 4 | K | 1 |  |  |  | ROZPOCET | 0 | 0 | 0 | 0 | 0 | 1 | 0 | 4 | -1428135162
| PP |  | Geotextilie netkaná pro ochranu, separaci nebo filtraci měrná hmotnost přes 300 do 500 g/m2 | [14 empty] | PP | 1
| Online PSC |  | https://podminky.urs.cz/item/CS_URS_2022_01/919726123 | [14 empty] | Online PSC | 1
| VV |  | 167*(0.3*3.14) |  | 157.314 | [12 empty] | VV | 1 | 2 | True | 1 | ROZPOCET
21 | K | 936942211 | Zhotovení tabulky s letopočtem opravy mostu vložením šablony do bednění | kus | 1 |  | 0 | CS ÚRS 2023 01 |  | základní |  | 0 | 0.00649 | 0.00649 | 0 | 0 | 4 | K | 1 |  |  |  | ROZPOCET | 0 | 0 | 0 | 0 | 0 | 1 | 0 | 4 | 42
| PP |  | Zhotovení tabulky s letopočtem opravy nebo větší údržby vložením šablony do bednění | [14 empty] | PP | 1
| Online PSC |  | https://podminky.urs.cz/item/CS_URS_2023_01/936942211 | [14 empty] | Online PSC | 1
| P |  | Poznámka k položce: Zhotovení tabulky s letopočtem opravy nebo větší údržby vložením šablony do bednění | [14 empty] | P | 1
22 | K | 938111111 | Čištění zdiva opěr, pilířů, křídel od mechu a jiné vegetace | m2 | 53.42 |  | 0 | CS ÚRS 2023 01 |  | základní |  | 0 | 0 | 0 | 0.0003 | 0.016026 | 4 | K | 1 |  |  |  | ROZPOCET | 0 | 0 | 0 | 0 | 0 | 1 | 0 | 4 | 44
| PP |  | Čištění zdiva opěr, pilířů, křídel od mechu a jiné vegetace | [14 empty] | PP | 1
| Online PSC |  | https://podminky.urs.cz/item/CS_URS_2023_01/938111111 | [14 empty] | Online PSC | 1
| P |  | Poznámka k položce: Čištění zdiva opěr, pilířů, křídel od mechu a jiné vegetace | [14 empty] | P | 1
23 | K | 938906112 | Vyčištění tunelu od odpadu ze stříkaného betonu | m3 | 12.41 |  | 0 | CS ÚRS 2023 01 |  | základní |  | 0 | 0 | 0 | 0 | 0 | 4 | K | 1 |  |  |  | ROZPOCET | 0 | 0 | 0 | 0 | 0 | 1 | 0 | 4 | 46
| PP |  | Vyčištění tunelu, ruční očištění líce obezdívky tunelu, osekání ledu v tunelu vyčištění tunelu od odpadu ze stříkaného betonu | [14 empty] | PP | 1
| Online PSC |  | https://podminky.urs.cz/item/CS_URS_2023_01/938906112 | [14 empty] | Online PSC | 1
| P |  | Poznámka k položce: Vyčištění tunelu, ruční očištění líce obezdívky tunelu, osekání ledu v tunelu vyčištění tunelu od odpadu ze stříkaného betonu | [14 empty] | P | 1
24 | K | 946611111 | Montáž lešení pojízdného tunelového prostorového trubkového těžkého v do 6 m do 300 kg/m2 bez podlah | m3 | 80 |  | 0 | CS ÚRS 2023 01 |  | základní |  | 0 | 0 | 0 | 0 | 0 | 4 | K | 1 |  |  |  | ROZPOCET | 0 | 0 | 0 | 0 | 0 | 1 | 0 | 4 | 48
| PP |  | Pojízdné lešení železničních tunelů prostorové těžké pracovní bez podlah, s provozním zatížením tř. 4 do 300 kg/m2 trubkové montáž, výšky do 6 m | [14 empty] | PP | 1
| Online PSC |  | https://podminky.urs.cz/item/CS_URS_2023_01/946611111 | [14 empty] | Online PSC | 1
| P |  | Poznámka k položce: Pojízdné lešení železničních tunelů prostorové těžké pracovní bez podlah, s provozním zatížením tř. 4 do 300 kg/m2 trubkové montáž, výšky do 6 m | [14 empty] | P | 1
25 | K | 946611211 | Příplatek k lešení pojízdnému prostorovému trubkovému těžkému v do 6 m za první a ZKD den použití | m3 | 3520 |  | 0 | CS ÚRS 2023 01 |  | základní |  | 0 | 0 | 0 | 0 | 0 | 4 | K | 1 |  |  |  | ROZPOCET | 0 | 0 | 0 | 0 | 0 | 1 | 0 | 4 | 50
| PP |  | Pojízdné lešení železničních tunelů prostorové těžké pracovní bez podlah, s provozním zatížením tř. 4 do 300 kg/m2 trubkové Příplatek za první a každý další den použití lešení k ceně 946 61-1111 | [14 empty] | PP | 1
| Online PSC |  | https://podminky.urs.cz/item/CS_URS_2023_01/946611211 | [14 empty] | Online PSC | 1
| P |  | Poznámka k položce: Pojízdné lešení železničních tunelů prostorové těžké pracovní bez podlah, s provozním zatížením tř. 4 do 300 kg/m2 trubkové Příplatek za první a každý další den použití lešení k ceně 946 61-1111 | [14 empty] | P | 1
26 | K | 946691111 | Montáž lešeňové podlahy pro pojízdné tunelové trubkové lešení v do 10 m | m2 | 20 |  | 0 | CS ÚRS 2023 01 |  | základní |  | 0 | 0 | 0 | 0 | 0 | 4 | K | 1 |  |  |  | ROZPOCET | 0 | 0 | 0 | 0 | 0 | 1 | 0 | 4 | 52
| PP |  | Pojízdné lešení železničních tunelů lešeňová podlaha pro pojízdné lešení trubkové montáž, výšky do 10 m | [14 empty] | PP | 1
| Online PSC |  | https://podminky.urs.cz/item/CS_URS_2023_01/946691111 | [14 empty] | Online PSC | 1
| P |  | Poznámka k položce: Pojízdné lešení železničních tunelů lešeňová podlaha pro pojízdné lešení trubkové montáž, výšky do 10 m | [14 empty] | P | 1
27 | K | 946691211 | Příplatek k lešeňové podlaze pro pojízdné tunelové trubkové lešení za první a ZKD den použití | m2 | 880 |  | 0 | CS ÚRS 2023 01 |  | základní |  | 0 | 0 | 0 | 0 | 0 | 4 | K | 1 |  |  |  | ROZPOCET | 0 | 0 | 0 | 0 | 0 | 1 | 0 | 4 | 54
| PP |  | Pojízdné lešení železničních tunelů lešeňová podlaha pro pojízdné lešení trubkové Příplatek za první a každý další den použití lešení k ceně 946 69-1111 | [14 empty] | PP | 1
| Online PSC |  | https://podminky.urs.cz/item/CS_URS_2023_01/946691211 | [14 empty] | Online PSC | 1
| P |  | Poznámka k položce: Pojízdné lešení železničních tunelů lešeňová podlaha pro pojízdné lešení trubkové Příplatek za první a každý další den použití lešení k ceně 946 69-1111 | [14 empty] | P | 1
28 | K | 952904111 | Čištění mostních objektů - strojní odstranění nánosů z otvorů | m3 | 11.42 |  | 0 | CS ÚRS 2023 01 |  | základní |  | 0 | 0 | 0 | 0.001 | 0.01142 | 4 | K | 1 |  |  |  | ROZPOCET | 0 | 0 | 0 | 0 | 0 | 1 | 0 | 4 | 56
| PP |  | Čištění mostních objektů odstranění nánosů z otvorů strojně | [14 empty] | PP | 1
| Online PSC |  | https://podminky.urs.cz/item/CS_URS_2023_01/952904111 | [14 empty] | Online PSC | 1
| P |  | Poznámka k položce: Čištění mostních objektů odstranění nánosů z otvorů strojně | [14 empty] | P | 1
29 | K | 953993321 | Osazení bezpečnostní, orientační nebo informační tabulky přilepením | kus | 13 |  | 0 | CS ÚRS 2023 01 |  | základní |  | 0 | 1e-05 | 0.00013 | 0 | 0 | 4 | K | 1 |  |  |  | ROZPOCET | 0 | 0 | 0 | 0 | 0 | 1 | 0 | 4 | 58
| PP |  | Osazení bezpečnostní, orientační nebo informační tabulky plastové nebo smaltované přilepením | [14 empty] | PP | 1
| Online PSC |  | https://podminky.urs.cz/item/CS_URS_2023_01/953993321 | [14 empty] | Online PSC | 1
| P |  | Poznámka k položce: Osazení bezpečnostní, orientační nebo informační tabulky plastové nebo smaltované přilepením | [14 empty] | P | 1
30 | M | 7353455R | tabulka bezpečnostní s tiskem 2 barvy 250x210mm | KUS | 10 |  | 0 |  |  | základní |  | 0 | 0 | 0 | 0 | 0 | 8 | M | 1 |  |  |  | ROZPOCET | 0 | 0 | 0 | 0 | 0 | 1 | 0 | 4 | 60
| PP |  | tabulka bezpečnostní s tiskem 2 barvy 250x210mm | [14 empty] | PP | 1
| P |  | Poznámka k položce: tabulka bezpečnostní s tiskem 2 barvy 250x210mm | [14 empty] | P | 1
31 | M | 7353456R | tabulka bezpečnostní fotoluminiscenční 594x441mm značení únikové cesty | KUS | 3 |  | 0 |  |  | základní |  | 0 | 0 | 0 | 0 | 0 | 8 | M | 1 |  |  |  | ROZPOCET | 0 | 0 | 0 | 0 | 0 | 1 | 0 | 4 | 62
| PP |  | tabulka bezpečnostní fotoluminiscenční 594x441mm značení únikové cesty | [14 empty] | PP | 1
| P |  | Poznámka k položce: tabulka bezpečnostní fotoluminiscenční 594x441mm značení únikové cesty | [14 empty] | P | 1
32 | K | 981511116 | Demolice konstrukcí objektů z betonu prostého postupným rozebíráním | m3 | 15.03 |  | 0 | CS ÚRS 2023 01 |  | základní |  | 0 | 0 | 0 | 2.2 | 33.066 | 4 | K | 1 |  |  |  | ROZPOCET | 0 | 0 | 0 | 0 | 0 | 1 | 0 | 4 | 64
| PP |  | Demolice konstrukcí objektů postupným rozebíráním konstrukcí z betonu prostého | [14 empty] | PP | 1
| Online PSC |  | https://podminky.urs.cz/item/CS_URS_2023_01/981511116 | [14 empty] | Online PSC | 1
| P |  | Poznámka k položce: Demolice konstrukcí objektů postupným rozebíráním konstrukcí z betonu prostého | [14 empty] | P | 1
33 | K | 985111221 | Odsekání betonu líce kleneb a podhledů tl do 80 mm | m2 | 213.045 |  | 0 | CS ÚRS 2023 01 |  | základní |  | 0 | 0 | 0 | 0.188 | 40.0525 | 4 | K | 1 |  |  |  | ROZPOCET | 0 | 0 | 0 | 0 | 0 | 1 | 0 | 4 | 66
| PP |  | Odsekání vrstev betonu líce kleneb a podhledů, tloušťka odsekané vrstvy do 80 mm | [14 empty] | PP | 1
| Online PSC |  | https://podminky.urs.cz/item/CS_URS_2023_01/985111221 | [14 empty] | Online PSC | 1
| P |  | Poznámka k položce: Odsekání vrstev betonu líce kleneb a podhledů, tloušťka odsekané vrstvy do 80 mm | [14 empty] | P | 1
34 | K | 985121122 | Tryskání degradovaného betonu stěn a rubu kleneb vodou pod tlakem přes 300 do 1250 barů | m2 | 399.835 |  | 0 | CS ÚRS 2023 01 |  | základní |  | 0 | 0 | 0 | 0.07 | 27.9885 | 4 | K | 1 |  |  |  | ROZPOCET | 0 | 0 | 0 | 0 | 0 | 1 | 0 | 4 | 68
| PP |  | Tryskání degradovaného betonu stěn, rubu kleneb a podlah vodou pod tlakem přes 300 do 1 250 barů | [14 empty] | PP | 1
| Online PSC |  | https://podminky.urs.cz/item/CS_URS_2023_01/985121122 | [14 empty] | Online PSC | 1
| P |  | Poznámka k položce: Tryskání degradovaného betonu stěn, rubu kleneb a podlah vodou pod tlakem přes 300 do 1 250 barů | [14 empty] | P | 1
35 | K | 985311112 | Reprofilace stěn cementovou sanační maltou tl přes 10 do 20 mm | m2 | 28.5 |  | 0 | CS ÚRS 2023 01 |  | základní |  | 0 | 0.03885 | 1.1072 | 0 | 0 | 4 | K | 1 |  |  |  | ROZPOCET | 0 | 0 | 0 | 0 | 0 | 1 | 0 | 4 | 70
| PP |  | Reprofilace betonu sanačními maltami na cementové bázi ručně stěn, tloušťky přes 10 do 20 mm | [14 empty] | PP | 1
| Online PSC |  | https://podminky.urs.cz/item/CS_URS_2023_01/985311112 | [14 empty] | Online PSC | 1
| P |  | Poznámka k položce: Reprofilace betonu sanačními maltami na cementové bázi ručně stěn, tloušťky přes 10 do 20 mm | [14 empty] | P | 1
36 | K | 985312111 | Stěrka k vyrovnání betonových ploch stěn tl do 2 mm | m2 | 28.5 |  | 0 | CS ÚRS 2023 01 |  | základní |  | 0 | 0.00397 | 0.11314 | 0 | 0 | 4 | K | 1 |  |  |  | ROZPOCET | 0 | 0 | 0 | 0 | 0 | 1 | 0 | 4 | 72
| PP |  | Stěrka k vyrovnání ploch reprofilovaného betonu stěn, tloušťky do 2 mm | [14 empty] | PP | 1
| Online PSC |  | https://podminky.urs.cz/item/CS_URS_2023_01/985312111 | [14 empty] | Online PSC | 1
| P |  | Poznámka k položce: Stěrka k vyrovnání ploch reprofilovaného betonu stěn, tloušťky do 2 mm | [14 empty] | P | 1
37 | K | 985323111 | Spojovací můstek reprofilovaného betonu na cementové bázi tl 1 mm | m2 | 28.5 |  | 0 | CS ÚRS 2023 01 |  | základní |  | 0 | 0.0021 | 0.05985 | 0 | 0 | 4 | K | 1 |  |  |  | ROZPOCET | 0 | 0 | 0 | 0 | 0 | 1 | 0 | 4 | 74
| PP |  | Spojovací můstek reprofilovaného betonu na cementové bázi, tloušťky 1 mm | [14 empty] | PP | 1
| Online PSC |  | https://podminky.urs.cz/item/CS_URS_2023_01/985323111 | [14 empty] | Online PSC | 1
| P |  | Poznámka k položce: Spojovací můstek reprofilovaného betonu na cementové bázi, tloušťky 1 mm | [14 empty] | P | 1
38 | K | 985422223 | Injektáž trhlin š přes 0,5 do 1 mm v ŽB kcích tl přes 200 do 300 mm polyuretanem včetně vrtů | m | 15 |  | 0 | CS ÚRS 2023 01 |  | základní |  | 0 | 0.00218 | 0.0327 | 0 | 0 | 4 | K | 1 |  |  |  | ROZPOCET | 0 | 0 | 0 | 0 | 0 | 1 | 0 | 4 | 76
| PP |  | Injektáž trhlin v betonových nebo železobetonových konstrukcích nízkotlaká do 0,6 MP s injektážními jehlami vloženými do vrtů včetně jejich vyvrtání polyuretanovou injektážní hmotou šířka trhlin přes 0,5 do 1 mm tloušťka konstrukce přes 200 do 300 mm | [14 empty] | PP | 1
| Online PSC |  | https://podminky.urs.cz/item/CS_URS_2023_01/985422223 | [14 empty] | Online PSC | 1
| P |  | Poznámka k položce: Injektáž trhlin v betonových nebo železobetonových konstrukcích nízkotlaká do 0,6 MP s injektážními jehlami vloženými do vrtů včetně jejich vyvrtání polyuretanovou injektážní hmotou šířka trhlin přes 0,5 do 1 mm tloušťka konstrukce přes 200 do 300 mm | [14 empty] | P | 1
| D | 997 | Přesun sutě |  |  |  | 0 |  |  |  |  | 0 |  | 0 |  | 0 | 1 | D | 0 |  |  |  | ROZPOCET | [6 empty] | 0
39 | K | 997013501 | Odvoz suti a vybouraných hmot na skládku nebo meziskládku do 1 km se složením | t | 238.812 |  | 0 | CS ÚRS 2023 01 |  | základní |  | 0 | 0 | 0 | 0 | 0 | 4 | K | 1 |  |  |  | ROZPOCET | 0 | 0 | 0 | 0 | 0 | 1 | 0 | 4 | 78
| PP |  | Odvoz suti a vybouraných hmot na skládku nebo meziskládku se složením, na vzdálenost do 1 km | [14 empty] | PP | 1
| Online PSC |  | https://podminky.urs.cz/item/CS_URS_2023_01/997013501 | [14 empty] | Online PSC | 1
| P |  | Poznámka k položce: Odvoz suti a vybouraných hmot na skládku nebo meziskládku se složením, na vzdálenost do 1 km | [14 empty] | P | 1
40 | K | 997013509 | Příplatek k odvozu suti a vybouraných hmot na skládku ZKD 1 km přes 1 km | t | 4537.428 |  | 0 | CS ÚRS 2023 01 |  | základní |  | 0 | 0 | 0 | 0 | 0 | 4 | K | 1 |  |  |  | ROZPOCET | 0 | 0 | 0 | 0 | 0 | 1 | 0 | 4 | 80
| PP |  | Odvoz suti a vybouraných hmot na skládku nebo meziskládku se složením, na vzdálenost Příplatek k ceně za každý další i započatý 1 km přes 1 km | [14 empty] | PP | 1
| Online PSC |  | https://podminky.urs.cz/item/CS_URS_2023_01/997013509 | [14 empty] | Online PSC | 1
| P |  | Poznámka k položce: Odvoz suti a vybouraných hmot na skládku nebo meziskládku se složením, na vzdálenost Příplatek k ceně za každý další i započatý 1 km přes 1 km | [14 empty] | P | 1
41 | K | 997013631 | Poplatek za uložení na skládce (skládkovné) stavebního odpadu směsného kód odpadu 17 09 04 | t | 238.812 |  | 0 | CS ÚRS 2023 01 |  | základní |  | 0 | 0 | 0 | 0 | 0 | 4 | K | 1 |  |  |  | ROZPOCET | 0 | 0 | 0 | 0 | 0 | 1 | 0 | 4 | 82
| PP |  | Poplatek za uložení stavebního odpadu na skládce (skládkovné) směsného stavebního a demoličního zatříděného do Katalogu odpadů pod kódem 17 09 04 | [14 empty] | PP | 1
| Online PSC |  | https://podminky.urs.cz/item/CS_URS_2023_01/997013631 | [14 empty] | Online PSC | 1
| P |  | Poznámka k položce: Poplatek za uložení stavebního odpadu na skládce (skládkovné) směsného stavebního a demoličního zatříděného do Katalogu odpadů pod kódem 17 09 04 | [14 empty] | P | 1
| D | 998 | Přesun hmot |  |  |  | 0 |  |  |  |  | 0 |  | 0 |  | 0 | 1 | D | 0 |  |  |  | ROZPOCET | [6 empty] | 0
42 | K | 998259011 | Přesun hmot pro rekonstrukce železničních tunelů | t | 771.967 |  | 0 | CS ÚRS 2023 01 |  | základní |  | 0 | 0 | 0 | 0 | 0 | 4 | K | 1 |  |  |  | ROZPOCET | 0 | 0 | 0 | 0 | 0 | 1 | 0 | 4 | 84
| PP |  | Přesun hmot pro rekonstrukce a sanace železničních tunelů dopravní vzdálenost do 300 m o stoupání do 15 promile pro jakýkoliv rozsah | [14 empty] | PP | 1
| Online PSC |  | https://podminky.urs.cz/item/CS_URS_2023_01/998259011 | [14 empty] | Online PSC | 1
| P |  | Poznámka k položce: Přesun hmot pro rekonstrukce a sanace železničních tunelů dopravní vzdálenost do 300 m o stoupání do 15 promile pro jakýkoliv rozsah | [14 empty] | P | 1
43 | K | 998259099 | Příplatek k přesunu hmot pro rekonstrukce železničních tunelů za zvětšený přesun ZKD 100 m | t | 2315.901 |  | 0 | CS ÚRS 2023 01 |  | základní |  | 0 | 0 | 0 | 0 | 0 | 4 | K | 1 |  |  |  | ROZPOCET | 0 | 0 | 0 | 0 | 0 | 1 | 0 | 4 | 86
| PP |  | Přesun hmot pro rekonstrukce a sanace železničních tunelů Příplatek k ceně za zvětšený přesun přes vymezenou největší dopravní vzdálenost za každých dalších 100 m | [14 empty] | PP | 1
| Online PSC |  | https://podminky.urs.cz/item/CS_URS_2023_01/998259099 | [14 empty] | Online PSC | 1
| P |  | Poznámka k položce: Přesun hmot pro rekonstrukce a sanace železničních tunelů Příplatek k ceně za zvětšený přesun přes vymezenou největší dopravní vzdálenost za každých dalších 100 m | [14 empty] | P | 1

## SO 03-36-01 - Zast. Desná...
{cd66a8ae-c323-4a3e-a3be-e2b705aaddb7}
2
| KRYCÍ LIST SOUPISU PRACÍ | [7 empty] | v --- níže se nacházejí doplnkové a pomocné údaje k sestavám --- v | [8 empty] | False
Stavba:
Oprava trati v úseku Tanvald - Kořenov
Objekt:
SO 03-36-01 - Zast. Desná - Riedlova vila, přípojka NN - ČEZ
| KSO: |  |  |  |  | CC-CZ:
| Místo: |  |  |  |  | Datum: | 14. 6. 2023
| Zadavatel: |  |  |  |  | IČ:
DIČ:
| Uchazeč: |  |  |  |  | IČ: | Vyplň údaj
|  | Vyplň údaj |  |  |  | DIČ: | Vyplň údaj
| Projektant: |  |  |  |  | IČ:
DIČ:
| Zpracovatel: |  |  |  |  | IČ:
DIČ:
Poznámka:
| Cena bez DPH | [5 empty] | 0
|  |  | Základ daně |  |  | Sazba daně | Výše daně
| DPH | základní | 0 |  |  | 21% | 0
|  | snížená | 0 |  |  | 15% | 0
|  | zákl. přenesená | 0 |  |  | 21% | 0
|  | sníž. přenesená | 0 |  |  | 15% | 0
|  | nulová | 0 |  |  | 0% | 0
| Cena s DPH |  |  | v | CZK |  | 0
REKAPITULACE ČLENĚNÍ SOUPISU PRACÍ
Stavba:
Oprava trati v úseku Tanvald - Kořenov
Objekt:
SO 03-36-01 - Zast. Desná - Riedlova vila, přípojka NN - ČEZ
Místo: | [5 empty] | Datum: | 14. 6. 2023
Zadavatel: | [5 empty] | Projektant:
Uchazeč: |  |  | Vyplň údaj |  |  | Zpracovatel:
Kód dílu - Popis | [6 empty] | Cena celkem [CZK]
Náklady stavby celkem | [6 empty] | 0 | [11 empty] | -1
| 1 - Dodávky | [5 empty] | 0
| 2 - Práce | [5 empty] | 0
SOUPIS PRACÍ
Stavba:
Oprava trati v úseku Tanvald - Kořenov
Objekt:
SO 03-36-01 - Zast. Desná - Riedlova vila, přípojka NN - ČEZ
Místo: | [5 empty] | Datum: | 14. 6. 2023
Zadavatel: | [5 empty] | Projektant:
Uchazeč: |  |  | Vyplň údaj |  |  | Zpracovatel:
PČ | Typ | Kód | Popis | MJ | Množství | J.cena [CZK] | Cena celkem [CZK] | Cenová soustava |  | DPH | J. Nh [h] | Nh celkem [h] | J. hmotnost [t] | Hmotnost celkem [t] | J. suť [t] | Suť Celkem [t]
Náklady soupisu celkem | [6 empty] | 0 |  |  |  |  | 0 |  | 0 |  | 0 |  | D | -1 | [7 empty] | 0
| D | 1 | Dodávky |  |  |  | 0 |  |  |  |  | 0 |  | 0 |  | 0 | 1 | D | 0 | ROZPOCET | [6 empty] | 0
1 | M | 7492501870 | Kabely, vodiče, šňůry Cu - nn Kabel silový 4 a 5-žílový Cu, plastová izolace CYKY 4J10 (4Bx10) | m | 10 |  | 0 | Sborník UOŽI 01 2023 |  | základní |  | 0 | 0 | 0 | 0 | 0 | 8 | M | 1 | ROZPOCET | 0 | 0 | 0 | 0 | 0 | 1 | 0 | 4 | 2
| PP |  | Kabely, vodiče, šňůry Cu - nn Kabel silový 4 a 5-žílový Cu, plastová izolace CYKY 4J10 (4Bx10) | [14 empty] | PP | 1
| P |  | Poznámka k položce: CYKY 4J10 (4Bx10) Technická specifikace položky odpovídá příslušné cenové soustavě. | [14 empty] | P | 1
2 | M | 7593500955 | Trasy kabelového vedení Ohebná dvouplášťová korugovaná chránička 110/92 smotek - černá UV stabilní | m | 10 |  | 0 | Sborník UOŽI 01 2023 |  | základní |  | 0 | 0 | 0 | 0 | 0 | 8 | M | 1 | ROZPOCET | 0 | 0 | 0 | 0 | 0 | 1 | 0 | 4 | 4
| PP |  | Trasy kabelového vedení Ohebná dvouplášťová korugovaná chránička 110/92 smotek - černá UV stabilní | [14 empty] | PP | 1
| P |  | Poznámka k položce: 110/92 smotek - černá UV stabilní Technická specifikace položky odpovídá příslušné cenové soustavě. | [14 empty] | P | 1
3 | M | 7491600200 | Uzemnění Vnější Pásek pozink. FeZn 30x4 | kg | 50 |  | 0 | Sborník UOŽI 01 2023 |  | základní |  | 0 | 0 | 0 | 0 | 0 | 8 | M | 1 | ROZPOCET | 0 | 0 | 0 | 0 | 0 | 1 | 0 | 4 | 6
| PP |  | Uzemnění Vnější Pásek pozink. FeZn 30x4 | [14 empty] | PP | 1
| P |  | Poznámka k položce: Pásek pozink. FeZn 30x4 Technická specifikace položky odpovídá příslušné cenové soustavě. | [14 empty] | P | 1
4 | M | 7494003386 | Modulární přístroje Jističe do 80 A; 10 kA 3-pólové In 16 A, Ue AC 230/400 V / DC 216 V, charakteristika B, 3pól, Icn 10 kA | kus | 1 |  | 0 | Sborník UOŽI 01 2023 |  | základní |  | 0 | 0 | 0 | 0 | 0 | 8 | M | 1 | ROZPOCET | 0 | 0 | 0 | 0 | 0 | 1 | 0 | 4 | 8
| PP |  | Modulární přístroje Jističe do 80 A; 10 kA 3-pólové In 16 A, Ue AC 230/400 V / DC 216 V, charakteristika B, 3pól, Icn 10 kA | [14 empty] | PP | 1
| P |  | Poznámka k položce: In 16 A, Ue AC 230/400 V / DC 216 V, charakteristika B, 3pól, Icn 10 kA Technická specifikace položky odpovídá příslušné cenové soustavě. | [14 empty] | P | 1
5 | M | 7494010334 | Přístroje pro spínání a ovládání Měřící přístroje, elektroměry Elektroměry iME3 trojfázový digitální | kus | 1 |  | 0 | Sborník UOŽI 01 2023 |  | základní |  | 0 | 0 | 0 | 0 | 0 | 8 | M | 1 | ROZPOCET | 0 | 0 | 0 | 0 | 0 | 1 | 0 | 4 | 10
| PP |  | Přístroje pro spínání a ovládání Měřící přístroje, elektroměry Elektroměry iME3 trojfázový digitální | [14 empty] | PP | 1
| P |  | Poznámka k položce: iME3 trojfázový digitální do 40A Technická specifikace položky odpovídá příslušné cenové soustavě. | [14 empty] | P | 1
6 | M | 7593501810R | Trasy kabelového vedení; Lokátory a markery | kus | 1 |  | 0 |  |  | základní |  | 0 | 0 | 0 | 0 | 0 | 8 | M | 1 | ROZPOCET | 0 | 0 | 0 | 0 | 0 | 1 | 0 | 4 | 12
| PP |  | Trasy kabelového vedení; Lokátory a markery | [14 empty] | PP | 1
| P |  | Poznámka k položce: Ball Marker 1402-XR, červený energetika Technická specifikace položky odpovídá příslušné cenové soustavě. | [14 empty] | P | 1
7 | M | R7493600830 | Skříně elektroměrové pro přímé měření | kus | 1 |  | 0 |  |  | základní |  | 0 | 0 | 0 | 0 | 0 | 8 | M | 1 | ROZPOCET | 0 | 0 | 0 | 0 | 0 | 1 | 0 | 4 | 14
| PP |  | Skříně elektroměrové pro přímé měření | [14 empty] | PP | 1
| P |  | Poznámka k položce: Rozváděč pro jednosazbový třífázový elektroměr do 80A kompaktní pilíř včetně základu a montáže a protokolu UTZ Technická specifikace položky odpovídá příslušné cenové soustavě. | [14 empty] | P | 1
| D | 2 | Práce |  |  |  | 0 |  |  |  |  | 0 |  | 0 |  | 0 | 1 | D | 0 | ROZPOCET | [6 empty] | 0
8 | K | 7492751022 | Montáž ukončení kabelů nn v rozvaděči nebo na přístroji izolovaných s označením 2 - 5-ti žílových do 25 mm2 | kus | 8 |  | 0 | Sborník UOŽI 01 2023 |  | základní |  | 0 | 0 | 0 | 0 | 0 | 4 | K | 1 | ROZPOCET | 0 | 0 | 0 | 0 | 0 | 1 | 0 | 4 | 16
| PP |  | Montáž ukončení kabelů nn v rozvaděči nebo na přístroji izolovaných s označením 2 - 5-ti žílových do 25 mm2 - montáž kabelové koncovky nebo záklopky včetně odizolování pláště a izolace žil kabelu, ukončení žil v rozvaděči, upevnění kabelových ok, roz. trubice, zakončení stínění apod. | [14 empty] | PP | 1
| P |  | Poznámka k položce: do 25 mm2 Technická specifikace položky odpovídá příslušné cenové soustavě. | [14 empty] | P | 1
9 | K | 7492756040 | Pomocné práce pro montáž kabelů zatažení kabelů do chráničky do 4 kg/m | m | 10 |  | 0 | Sborník UOŽI 01 2023 |  | základní |  | 0 | 0 | 0 | 0 | 0 | 4 | K | 1 | ROZPOCET | 0 | 0 | 0 | 0 | 0 | 1 | 0 | 4 | 18
| PP |  | Pomocné práce pro montáž kabelů zatažení kabelů do chráničky do 4 kg/m | [14 empty] | PP | 1
| P |  | Poznámka k položce: do 4 kg/m Technická specifikace položky odpovídá příslušné cenové soustavě. | [14 empty] | P | 1
10 | K | 7491652010 | Montáž vnějšího uzemnění uzemňovacích vodičů v zemi z pozinkované oceli (FeZn) do 120 mm2 | m | 50 |  | 0 | Sborník UOŽI 01 2023 |  | základní |  | 0 | 0 | 0 | 0 | 0 | 4 | K | 1 | ROZPOCET | 0 | 0 | 0 | 0 | 0 | 1 | 0 | 4 | 20
| PP |  | Montáž vnějšího uzemnění uzemňovacích vodičů v zemi z pozinkované oceli (FeZn) do 120 mm2 - uzemňovacího vedení v zemní kynetě, případně v chráničce odvinutí vodiče ze svitku a oddělení příslušné délky, tvarování pásku, spojování. Neobsahuje výkop a zához kabelové kynety a chráničku | [14 empty] | PP | 1
| P |  | Poznámka k položce: do 120 mm2 Technická specifikace položky odpovídá příslušné cenové soustavě. | [14 empty] | P | 1
11 | K | 7491652040 | Montáž vnějšího uzemnění zemnící tyče z pozinkované oceli (FeZn), délky do 2 m | kus | 2 |  | 0 | Sborník UOŽI 01 2023 |  | základní |  | 0 | 0 | 0 | 0 | 0 | 4 | K | 1 | ROZPOCET | 0 | 0 | 0 | 0 | 0 | 1 | 0 | 4 | 22
| PP |  | Montáž vnějšího uzemnění zemnící tyče z pozinkované oceli (FeZn), délky do 2 m - zemnící tyče (horní konec tyče min. 80 cm pod povrchem) včetně připojení tyče k pásku | [14 empty] | PP | 1
| P |  | Poznámka k položce: do 2 m Technická specifikace položky odpovídá příslušné cenové soustavě. | [14 empty] | P | 1
12 | K | 7492554010 | Montáž kabelů 4- a 5-žílových Cu do 16 mm2 | m | 10 |  | 0 | Sborník UOŽI 01 2023 |  | základní |  | 0 | 0 | 0 | 0 | 0 | 4 | K | 1 | ROZPOCET | 0 | 0 | 0 | 0 | 0 | 1 | 0 | 4 | 24
| PP |  | Montáž kabelů 4- a 5-žílových Cu do 16 mm2 - uložení do země, chráničky, na rošty, pod omítku apod. | [14 empty] | PP | 1
| P |  | Poznámka k položce: do 16 mm2 Technická specifikace položky odpovídá příslušné cenové soustavě. | [14 empty] | P | 1
13 | K | 7494351010 | Montáž jističů (do 10 kA) jednopólových do 20 A | kus | 1 |  | 0 | Sborník UOŽI 01 2023 |  | základní |  | 0 | 0 | 0 | 0 | 0 | 4 | K | 1 | ROZPOCET | 0 | 0 | 0 | 0 | 0 | 1 | 0 | 4 | 26
| PP |  | Montáž jističů (do 10 kA) jednopólových do 20 A | [14 empty] | PP | 1
| P |  | Poznámka k položce: do 20 A Technická specifikace položky odpovídá příslušné cenové soustavě. | [14 empty] | P | 1
14 | K | 7494658012 | Montáž elektroměrů trojfázových | kus | 1 |  | 0 | Sborník UOŽI 01 2023 |  | základní |  | 0 | 0 | 0 | 0 | 0 | 4 | K | 1 | ROZPOCET | 0 | 0 | 0 | 0 | 0 | 1 | 0 | 4 | 28
| PP |  | Montáž elektroměrů trojfázových - do rozvaděče nebo skříně | [14 empty] | PP | 1
| P |  | Poznámka k položce: trojfázových Technická specifikace položky odpovídá příslušné cenové soustavě. | [14 empty] | P | 1
15 | K | 7493655015 | Montáž skříní elektroměrových venkovních pro přímé měření do 80 A pro připojení kabelů do 16 mm2 jednosazbové, včetně jističe do 80 A kompaktní pilíř | kus | 1 |  | 0 | Sborník UOŽI 01 2023 |  | základní |  | 0 | 0 | 0 | 0 | 0 | 4 | K | 1 | ROZPOCET | 0 | 0 | 0 | 0 | 0 | 1 | 0 | 4 | 30
| PP |  | Montáž skříní elektroměrových venkovních pro přímé měření do 80 A pro připojení kabelů do 16 mm2 jednosazbové, včetně jističe do 80 A kompaktní pilíř - včetně elektrovýzbroje, neobsahuje cenu za zemní práce | [14 empty] | PP | 1
| P |  | Poznámka k položce: kompaktní pilíř Technická specifikace položky odpovídá příslušné cenové soustavě. | [14 empty] | P | 1
16 | K | R7499251010 | Montáž bezpečnostní tabulky; | kus | 1 |  | 0 |  |  | základní |  | 0 | 0 | 0 | 0 | 0 | 4 | K | 1 | ROZPOCET | 0 | 0 | 0 | 0 | 0 | 1 | 0 | 4 | 32
| PP |  | Montáž bezpečnostní tabulky; | [14 empty] | PP | 1
| P |  | Poznámka k položce: výstražné nebo označovací Technická specifikace položky odpovídá příslušné cenové soustavě. | [14 empty] | P | 1
17 | K | 5915005040 | Hloubení rýh nebo jam ručně na železničním spodku třídy těžitelnosti II skupiny 4 | m3 | 3 |  | 0 | Sborník UOŽI 01 2023 |  | základní |  | 0 | 0 | 0 | 0 | 0 | 4 | K | 1 | ROZPOCET | 0 | 0 | 0 | 0 | 0 | 1 | 0 | 4 | 34
| PP |  | Hloubení rýh nebo jam ručně na železničním spodku třídy těžitelnosti II skupiny 4. Poznámka: 1. V cenách jsou započteny náklady na hloubení a uložení výzisku na terén nebo naložení na dopravní prostředek a uložení na úložišti. | [14 empty] | PP | 1
| P |  | Poznámka k položce: skupiny 4 Technická specifikace položky odpovídá příslušné cenové soustavě. | [14 empty] | P | 1
18 | K | 7497150510 | Zhotovení základu trakčního vedení včetně geodet. bodu, vytyčení a sondy, výkop zemina tř. 2 až 4 hloubeného | m3 | 0.5 |  | 0 | Sborník UOŽI 01 2023 |  | základní |  | 0 | 0 | 0 | 0 | 0 | 4 | K | 1 | ROZPOCET | 0 | 0 | 0 | 0 | 0 | 1 | 0 | 4 | 36
| PP |  | Zhotovení základu trakčního vedení včetně geodet. bodu, vytyčení a sondy, výkop zemina tř. 2 až 4 hloubeného - obsahuje výkop v zemině třídy 2-4, zřízení a odstranění pažení a bednění, betonáž, montáž svorníkového koše, montáž základní technologické výztuže, montáž kovaných svorníků nebo provedení dutiny pro upevnění stožáru trakčního vedení | [14 empty] | PP | 1
| P |  | Poznámka k položce: hloubeného Technická specifikace položky odpovídá příslušné cenové soustavě. | [14 empty] | P | 1
19 | K | R7498454010 | Měření kabelových vedení a osvětlení; Zkoušky vodičů a kabelů nn; silových do 1 kV | kus | 1 |  | 0 |  |  | základní |  | 0 | 0 | 0 | 0 | 0 | 4 | K | 1 | ROZPOCET | 0 | 0 | 0 | 0 | 0 | 1 | 0 | 4 | 38
| PP |  | Měření kabelových vedení a osvětlení; Zkoušky vodičů a kabelů nn; silových do 1 kV | [14 empty] | PP | 1
| P |  | Poznámka k položce: průřezu žíly do 300 mm2 Technická specifikace položky odpovídá příslušné cenové soustavě. | [14 empty] | P | 1
20 | K | R7498151020 | Revize, prohlídy a zkoušky dle § 47 zákona o drahách (výchozí revize); Provedení technické prohlídky a zkoušky na silnoproudém zařízení, zařízení TV, zařízení NS, transformoven, EPZ; pro opravné práce pro objem investičních nákladů | kus | 1 |  | 0 |  |  | základní |  | 0 | 0 | 0 | 0 | 0 | 4 | K | 1 | ROZPOCET | 0 | 0 | 0 | 0 | 0 | 1 | 0 | 4 | 40
| PP |  | Revize, prohlídy a zkoušky dle § 47 zákona o drahách (výchozí revize); Provedení technické prohlídky a zkoušky na silnoproudém zařízení, zařízení TV, zařízení NS, transformoven, EPZ; pro opravné práce pro objem investičních nákladů | [14 empty] | PP | 1
| P |  | Poznámka k položce: přes 500 000 do 1 000 000 Kč Technická specifikace položky odpovídá příslušné cenové soustavě. | [14 empty] | P | 1
21 | K | R7498351010 | Vydání průkazu způsobilosti | kus | 1 |  | 0 |  |  | základní |  | 0 | 0 | 0 | 0 | 0 | 4 | K | 1 | ROZPOCET | 0 | 0 | 0 | 0 | 0 | 1 | 0 | 4 | 42
| PP |  | Vydání průkazu způsobilosti | [14 empty] | PP | 1
| P |  | Poznámka k položce: pro funkční celek, provizorní stav Technická specifikace položky odpovídá příslušné cenové soustavě. | [14 empty] | P | 1
22 | K | R7499151010 | Dokončovací práce | hod | 8 |  | 0 |  |  | základní |  | 0 | 0 | 0 | 0 | 0 | 4 | K | 1 | ROZPOCET | 0 | 0 | 0 | 0 | 0 | 1 | 0 | 4 | 44
| PP |  | Dokončovací práce | [14 empty] | PP | 1
| P |  | Poznámka k položce: na elektrickém zařízení Technická specifikace položky odpovídá příslušné cenové soustavě. | [14 empty] | P | 1
23 | K | R7499151020 | Dokončovací práce | hod | 8 |  | 0 |  |  | základní |  | 0 | 0 | 0 | 0 | 0 | 4 | K | 1 | ROZPOCET | 0 | 0 | 0 | 0 | 0 | 1 | 0 | 4 | 46
| PP |  | Dokončovací práce | [14 empty] | PP | 1
| P |  | Poznámka k položce: úprava zapojení stávajících kabelových skříní/rozvaděčů Technická specifikace položky odpovídá příslušné cenové soustavě. | [14 empty] | P | 1
24 | K | R7499151030 | Dokončovací práce | hod | 8 |  | 0 |  |  | základní |  | 0 | 0 | 0 | 0 | 0 | 4 | K | 1 | ROZPOCET | 0 | 0 | 0 | 0 | 0 | 1 | 0 | 4 | 48
| PP |  | Dokončovací práce | [14 empty] | PP | 1
| P |  | Poznámka k položce: zkušební provoz Technická specifikace položky odpovídá příslušné cenové soustavě. | [14 empty] | P | 1

## SO 03-36-02 - Zast. Desná...
{9e50dfea-11b7-492c-b4cb-6c2b769b9460}
2
| KRYCÍ LIST SOUPISU PRACÍ | [7 empty] | v --- níže se nacházejí doplnkové a pomocné údaje k sestavám --- v | [8 empty] | False
Stavba:
Oprava trati v úseku Tanvald - Kořenov
Objekt:
SO 03-36-02 - Zast. Desná - Riedlova vila, osvětlení
| KSO: |  |  |  |  | CC-CZ:
| Místo: |  |  |  |  | Datum: | 14. 6. 2023
| Zadavatel: |  |  |  |  | IČ:
DIČ:
| Uchazeč: |  |  |  |  | IČ: | Vyplň údaj
|  | Vyplň údaj |  |  |  | DIČ: | Vyplň údaj
| Projektant: |  |  |  |  | IČ:
DIČ:
| Zpracovatel: |  |  |  |  | IČ:
DIČ:
Poznámka:
| Cena bez DPH | [5 empty] | 0
|  |  | Základ daně |  |  | Sazba daně | Výše daně
| DPH | základní | 0 |  |  | 21% | 0
|  | snížená | 0 |  |  | 15% | 0
|  | zákl. přenesená | 0 |  |  | 21% | 0
|  | sníž. přenesená | 0 |  |  | 15% | 0
|  | nulová | 0 |  |  | 0% | 0
| Cena s DPH |  |  | v | CZK |  | 0
REKAPITULACE ČLENĚNÍ SOUPISU PRACÍ
Stavba:
Oprava trati v úseku Tanvald - Kořenov
Objekt:
SO 03-36-02 - Zast. Desná - Riedlova vila, osvětlení
Místo: | [5 empty] | Datum: | 14. 6. 2023
Zadavatel: | [5 empty] | Projektant:
Uchazeč: |  |  | Vyplň údaj |  |  | Zpracovatel:
Kód dílu - Popis | [6 empty] | Cena celkem [CZK]
Náklady stavby celkem | [6 empty] | 0 | [11 empty] | -1
| 1 - Dodávky | [5 empty] | 0
| 2 - Práce | [5 empty] | 0
SOUPIS PRACÍ
Stavba:
Oprava trati v úseku Tanvald - Kořenov
Objekt:
SO 03-36-02 - Zast. Desná - Riedlova vila, osvětlení
Místo: | [5 empty] | Datum: | 14. 6. 2023
Zadavatel: | [5 empty] | Projektant:
Uchazeč: |  |  | Vyplň údaj |  |  | Zpracovatel:
PČ | Typ | Kód | Popis | MJ | Množství | J.cena [CZK] | Cena celkem [CZK] | Cenová soustava |  | DPH | J. Nh [h] | Nh celkem [h] | J. hmotnost [t] | Hmotnost celkem [t] | J. suť [t] | Suť Celkem [t]
Náklady soupisu celkem | [6 empty] | 0 |  |  |  |  | 0 |  | 0 |  | 0 |  | D | -1 | [7 empty] | 0
| D | 1 | Dodávky |  |  |  | 0 |  |  |  |  | 0 |  | 0 |  | 0 | 1 | D | 0 | ROZPOCET | [6 empty] | 0
1 | M | 7493102630 | Venkovní osvětlení Řídící systém silnoproudu PLC FBs včetně SW | kus | 1 |  | 0 | Sborník UOŽI 01 2023 |  | základní |  | 0 | 0 | 0 | 0 | 0 | 8 | M | 1 | ROZPOCET | 0 | 0 | 0 | 0 | 0 | 1 | 0 | 4 | 2
| PP |  | Venkovní osvětlení Řídící systém silnoproudu PLC FBs včetně SW | [14 empty] | PP | 1
| P |  | Poznámka k položce: Technická specifikace položky odpovídá příslušné cenové soustavě. | [14 empty] | P | 1
2 | M | 7493102660 | Venkovní osvětlení Řídící systém silnoproudu Modul DOOS 3 (řídícím jednotka pro 3 okruhy osvětlení) | kus | 1 |  | 0 | Sborník UOŽI 01 2023 |  | základní |  | 0 | 0 | 0 | 0 | 0 | 8 | M | 1 | ROZPOCET | 0 | 0 | 0 | 0 | 0 | 1 | 0 | 4 | 4
| PP |  | Venkovní osvětlení Řídící systém silnoproudu Modul DOOS 3 (řídícím jednotka pro 3 okruhy osvětlení) | [14 empty] | PP | 1
| P |  | Poznámka k položce: Technická specifikace položky odpovídá příslušné cenové soustavě. | [14 empty] | P | 1
3 | M | 7494007482R | Vzduchové jističe Příslušenství - samostatně dodávané Zařízení pro datovou komunikaci a funkce měření parametrizace, ovládání, diagnostika, testování, rozhraní RS232, Ethernet | kus | 1 |  | 0 |  |  | základní |  | 0 | 0 | 0 | 0 | 0 | 8 | M | 1 | ROZPOCET | 0 | 0 | 0 | 0 | 0 | 1 | 0 | 4 | 6
| PP |  | Vzduchové jističe Příslušenství - samostatně dodávané Zařízení pro datovou komunikaci a funkce měření parametrizace, ovládání, diagnostika, testování, rozhraní RS232, Ethernet | [14 empty] | PP | 1
| P |  | Poznámka k položce: Technická specifikace položky odpovídá příslušné cenové soustavě. | [14 empty] | P | 1
4 | M | 7492501730 | Kabely, vodiče, šňůry Cu - nn Kabel silový 2 a 3-žílový Cu, plastová izolace CYKY 3J6 (3Cx 6) | m | 80 |  | 0 | Sborník UOŽI 01 2023 |  | základní |  | 0 | 0 | 0 | 0 | 0 | 8 | M | 1 | ROZPOCET | 0 | 0 | 0 | 0 | 0 | 1 | 0 | 4 | 8
| PP |  | Kabely, vodiče, šňůry Cu - nn Kabel silový 2 a 3-žílový Cu, plastová izolace CYKY 3J6 (3Cx 6) | [14 empty] | PP | 1
| P |  | Poznámka k položce: CYKY 3J6 (3Cx 6) Technická specifikace položky odpovídá příslušné cenové soustavě. | [14 empty] | P | 1
5 | M | 7492501870 | Kabely, vodiče, šňůry Cu - nn Kabel silový 4 a 5-žílový Cu, plastová izolace CYKY 4J10 (4Bx10) | m | 20 |  | 0 | Sborník UOŽI 01 2023 |  | základní |  | 0 | 0 | 0 | 0 | 0 | 8 | M | 1 | ROZPOCET | 0 | 0 | 0 | 0 | 0 | 1 | 0 | 4 | 10
| PP |  | Kabely, vodiče, šňůry Cu - nn Kabel silový 4 a 5-žílový Cu, plastová izolace CYKY 4J10 (4Bx10) | [14 empty] | PP | 1
| P |  | Poznámka k položce: CYKY 4J10 (4Bx10) Technická specifikace položky odpovídá příslušné cenové soustavě. | [14 empty] | P | 1
6 | M | 7491100130 | Trubková vedení Ohebné elektroinstalační trubky KOPOFLEX 110 rudá | m | 50 |  | 0 | Sborník UOŽI 01 2023 |  | základní |  | 0 | 0 | 0 | 0 | 0 | 8 | M | 1 | ROZPOCET | 0 | 0 | 0 | 0 | 0 | 1 | 0 | 4 | 12
| PP |  | Trubková vedení Ohebné elektroinstalační trubky KOPOFLEX 110 rudá | [14 empty] | PP | 1
| P |  | Poznámka k položce: KOPOFLEX 110 rudá Technická specifikace položky odpovídá příslušné cenové soustavě. | [14 empty] | P | 1
7 | M | 7590150030 | Uzemnění, ukolejnění Tyč zemnící se svorkou l=1,5m (HM0354405211015) | kus | 2 |  | 0 | Sborník UOŽI 01 2023 |  | základní |  | 0 | 0 | 0 | 0 | 0 | 8 | M | 1 | ROZPOCET | 0 | 0 | 0 | 0 | 0 | 1 | 0 | 4 | 14
| PP |  | Uzemnění, ukolejnění Tyč zemnící se svorkou l=1,5m (HM0354405211015) | [14 empty] | PP | 1
| P |  | Poznámka k položce: Tyč zemnící se svorkou l=1,5m (HM0354405211015) Technická specifikace položky odpovídá příslušné cenové soustavě. | [14 empty] | P | 1
8 | M | 7493601300 | Kabelové a zásuvkové skříně, elektroměrové rozvaděče Prázdné skříně a pilíře Skříň plastová kompaktní pilíř včetně základu, IP44, šířka 600 mm, výška 1000 mm, hloubka do 400 mm, PUR lak | kus | 1 |  | 0 | Sborník UOŽI 01 2023 |  | základní |  | 0 | 0 | 0 | 0 | 0 | 8 | M | 1 | ROZPOCET | 0 | 0 | 0 | 0 | 0 | 1 | 0 | 4 | 16
| PP |  | Kabelové a zásuvkové skříně, elektroměrové rozvaděče Prázdné skříně a pilíře Skříň plastová kompaktní pilíř včetně základu, IP44, šířka 600 mm, výška 1000 mm, hloubka do 400 mm, PUR lak | [14 empty] | PP | 1
| P |  | Poznámka k položce: Skříň plastová kompaktní pilíř včetně základu, IP44, šířka do 600 mm, výška do 1.000 mm, hloubka do 400 mm, PUR lak Technická specifikace položky odpovídá příslušné cenové soustavě. | [14 empty] | P | 1
9 | M | 7494004518 | Modulární přístroje Ostatní přístroje -modulární přístroje Vypínače In 20 A, Ue AC 250/440 V, 3pól | kus | 1 |  | 0 | Sborník UOŽI 01 2023 |  | základní |  | 0 | 0 | 0 | 0 | 0 | 8 | M | 1 | ROZPOCET | 0 | 0 | 0 | 0 | 0 | 1 | 0 | 4 | 18
| PP |  | Modulární přístroje Ostatní přístroje -modulární přístroje Vypínače In 20 A, Ue AC 250/440 V, 3pól | [14 empty] | PP | 1
| P |  | Poznámka k položce: Technická specifikace položky odpovídá příslušné cenové soustavě. | [14 empty] | P | 1
10 | M | 7494003126 | Modulární přístroje Jističe do 80 A; 10 kA 1-pólové In 13 A, Ue AC 230 V / DC 72 V, charakteristika B, 1pól, Icn 10 kA | kus | 1 |  | 0 | Sborník UOŽI 01 2023 |  | základní |  | 0 | 0 | 0 | 0 | 0 | 8 | M | 1 | ROZPOCET | 0 | 0 | 0 | 0 | 0 | 1 | 0 | 4 | 20
| PP |  | Modulární přístroje Jističe do 80 A; 10 kA 1-pólové In 13 A, Ue AC 230 V / DC 72 V, charakteristika B, 1pól, Icn 10 kA | [14 empty] | PP | 1
| P |  | Poznámka k položce: Technická specifikace položky odpovídá příslušné cenové soustavě. | [14 empty] | P | 1
11 | M | 7494003654 | Modulární přístroje Jističe Příslušenství 1x zapínací kontakt, 1x rozpínací kontakt, např. pro LTE, LTN, LVN, MSO | kus | 4 |  | 0 | Sborník UOŽI 01 2023 |  | základní |  | 0 | 0 | 0 | 0 | 0 | 8 | M | 1 | ROZPOCET | 0 | 0 | 0 | 0 | 0 | 1 | 0 | 4 | 22
| PP |  | Modulární přístroje Jističe Příslušenství 1x zapínací kontakt, 1x rozpínací kontakt, např. pro LTE, LTN, LVN, MSO | [14 empty] | PP | 1
| P |  | Poznámka k položce: Technická specifikace položky odpovídá příslušné cenové soustavě. | [14 empty] | P | 1
12 | M | 7494007624 | Pojistkové systémy Odpínače, odpojovače a držáky válcových pojistkových vložek Pojistkové odpínače Ie 32 A, Ue AC 690 V/DC 440 V, pro válcové pojistkové vložky 10x38, 3pól. provedení, bez signalizace, náhrada za např. OPVA10-3 | kus | 2 |  | 0 | Sborník UOŽI 01 2023 |  | základní |  | 0 | 0 | 0 | 0 | 0 | 8 | M | 1 | ROZPOCET | 0 | 0 | 0 | 0 | 0 | 1 | 0 | 4 | 24
| PP |  | Pojistkové systémy Odpínače, odpojovače a držáky válcových pojistkových vložek Pojistkové odpínače Ie 32 A, Ue AC 690 V/DC 440 V, pro válcové pojistkové vložky 10x38, 3pól. provedení, bez signalizace, náhrada za např. OPVA10-3 | [14 empty] | PP | 1
| P |  | Poznámka k položce: Technická specifikace položky odpovídá příslušné cenové soustavě. | [14 empty] | P | 1
13 | M | 7494004394 | Modulární přístroje Spínací přístroje Elektronická impulzní (paměťová) relé In 16 A, Un AC 230 V, 1 x přepínací kontakt | kus | 3 |  | 0 | Sborník UOŽI 01 2023 |  | základní |  | 0 | 0 | 0 | 0 | 0 | 8 | M | 1 | ROZPOCET | 0 | 0 | 0 | 0 | 0 | 1 | 0 | 4 | 26
| PP |  | Modulární přístroje Spínací přístroje Elektronická impulzní (paměťová) relé In 16 A, Un AC 230 V, 1 x přepínací kontakt | [14 empty] | PP | 1
| P |  | Poznámka k položce: Technická specifikace položky odpovídá příslušné cenové soustavě. | [14 empty] | P | 1
14 | M | 7494003804 | Modulární přístroje Proudové chrániče 10 kA typ AC 2-pólové In 16 A, Ue AC 230/400 V, Idn 10 mA, 2pól, Inc 10 kA, typ AC | kus | 1 |  | 0 | Sborník UOŽI 01 2023 |  | základní |  | 0 | 0 | 0 | 0 | 0 | 8 | M | 1 | ROZPOCET | 0 | 0 | 0 | 0 | 0 | 1 | 0 | 4 | 28
| PP |  | Modulární přístroje Proudové chrániče 10 kA typ AC 2-pólové In 16 A, Ue AC 230/400 V, Idn 10 mA, 2pól, Inc 10 kA, typ AC | [14 empty] | PP | 1
| P |  | Poznámka k položce: Technická specifikace položky odpovídá příslušné cenové soustavě. | [14 empty] | P | 1
15 | M | 7494004096 | Modulární přístroje Přepěťové ochrany Kombinované svodiče bleskových proudů a přepětí typ 1 + 2, Iimp 25 kA, Uc AC 350 V, výměnné moduly, se signalizací, jiskřiště, varistor, 3+N-pól | kus | 1 |  | 0 | Sborník UOŽI 01 2023 |  | základní |  | 0 | 0 | 0 | 0 | 0 | 8 | M | 1 | ROZPOCET | 0 | 0 | 0 | 0 | 0 | 1 | 0 | 4 | 30
| PP |  | Modulární přístroje Přepěťové ochrany Kombinované svodiče bleskových proudů a přepětí typ 1 + 2, Iimp 25 kA, Uc AC 350 V, výměnné moduly, se signalizací, jiskřiště, varistor, 3+N-pól | [14 empty] | PP | 1
| P |  | Poznámka k položce: Technická specifikace položky odpovídá příslušné cenové soustavě. | [14 empty] | P | 1
16 | M | 7494004250 | Modulární přístroje Spínací přístroje Instalační stykače AC s manuálním ovládáním Ith 20 A, Uc AC 230 V, 1x zapínací kontakt, 1x rozpínací kontakt, s manuálním ovládáním, AC-3, zap. 9A, rozp. 6A | kus | 1 |  | 0 | Sborník UOŽI 01 2023 |  | základní |  | 0 | 0 | 0 | 0 | 0 | 8 | M | 1 | ROZPOCET | 0 | 0 | 0 | 0 | 0 | 1 | 0 | 4 | 32
| PP |  | Modulární přístroje Spínací přístroje Instalační stykače AC s manuálním ovládáním Ith 20 A, Uc AC 230 V, 1x zapínací kontakt, 1x rozpínací kontakt, s manuálním ovládáním, AC-3, zap. 9A, rozp. 6A | [14 empty] | PP | 1
| P |  | Poznámka k položce: Technická specifikace položky odpovídá příslušné cenové soustavě. | [14 empty] | P | 1
17 | M | 7494004668 | Modulární přístroje Ostatní přístroje -modulární přístroje Rozbočovací svorkovnice počet svorek 15, průřez 16 mm2, barva šedá, s izolačním krytem | kus | 16 |  | 0 | Sborník UOŽI 01 2023 |  | základní |  | 0 | 0 | 0 | 0 | 0 | 8 | M | 1 | ROZPOCET | 0 | 0 | 0 | 0 | 0 | 1 | 0 | 4 | 34
| PP |  | Modulární přístroje Ostatní přístroje -modulární přístroje Rozbočovací svorkovnice počet svorek 15, průřez 16 mm2, barva šedá, s izolačním krytem | [14 empty] | PP | 1
| P |  | Poznámka k položce: Technická specifikace položky odpovídá příslušné cenové soustavě. | [14 empty] | P | 1
18 | M | 7494004680 | Modulární přístroje Ostatní přístroje -modulární přístroje Rozbočovací svorkovnice počet svorek 15, průřez 16 mm2, barva modrá | kus | 8 |  | 0 | Sborník UOŽI 01 2023 |  | základní |  | 0 | 0 | 0 | 0 | 0 | 8 | M | 1 | ROZPOCET | 0 | 0 | 0 | 0 | 0 | 1 | 0 | 4 | 36
| PP |  | Modulární přístroje Ostatní přístroje -modulární přístroje Rozbočovací svorkovnice počet svorek 15, průřez 16 mm2, barva modrá | [14 empty] | PP | 1
| P |  | Poznámka k položce: Technická specifikace položky odpovídá příslušné cenové soustavě. | [14 empty] | P | 1
19 | M | 7494004670 | Modulární přístroje Ostatní přístroje -modulární přístroje Rozbočovací svorkovnice počet svorek 7, průřez 16 mm2, barva zelená | kus | 8 |  | 0 | Sborník UOŽI 01 2023 |  | základní |  | 0 | 0 | 0 | 0 | 0 | 8 | M | 1 | ROZPOCET | 0 | 0 | 0 | 0 | 0 | 1 | 0 | 4 | 38
| PP |  | Modulární přístroje Ostatní přístroje -modulární přístroje Rozbočovací svorkovnice počet svorek 7, průřez 16 mm2, barva zelená | [14 empty] | PP | 1
| P |  | Poznámka k položce: Technická specifikace položky odpovídá příslušné cenové soustavě. | [14 empty] | P | 1
20 | M | 7494007480R | Vzduchové jističe Příslušenství - samostatně dodávané Zdroje napětí Upri AC 230 V, Usec DC 24 V, In 5 A | kus | 1 |  | 0 |  |  | základní |  | 0 | 0 | 0 | 0 | 0 | 8 | M | 1 | ROZPOCET | 0 | 0 | 0 | 0 | 0 | 1 | 0 | 4 | 40
| PP |  | Vzduchové jističe Příslušenství - samostatně dodávané Zdroje napětí Upri AC 230 V, Usec DC 24 V, In 5 A | [14 empty] | PP | 1
| P |  | Poznámka k položce: Technická specifikace položky odpovídá příslušné cenové soustavě. | [14 empty] | P | 1
21 | M | 7494010334 | Přístroje pro spínání a ovládání Měřící přístroje, elektroměry Elektroměry iME3 trojfázový digitální | kus | 1 |  | 0 | Sborník UOŽI 01 2023 |  | základní |  | 0 | 0 | 0 | 0 | 0 | 8 | M | 1 | ROZPOCET | 0 | 0 | 0 | 0 | 0 | 1 | 0 | 4 | 42
| PP |  | Přístroje pro spínání a ovládání Měřící přístroje, elektroměry Elektroměry iME3 trojfázový digitální | [14 empty] | PP | 1
| P |  | Poznámka k položce: Technická specifikace položky odpovídá příslušné cenové soustavě. | [14 empty] | P | 1
22 | M | 7593501810R | Lokátory a markery | kus | 4 |  | 0 |  |  | základní |  | 0 | 0 | 0 | 0 | 0 | 8 | M | 1 | ROZPOCET | 0 | 0 | 0 | 0 | 0 | 1 | 0 | 4 | 44
| PP |  | Lokátory a markery | [14 empty] | PP | 1
| P |  | Poznámka k položce: Ball Marker 1402-XR, červený energetika Technická specifikace položky odpovídá příslušné cenové soustavě. | [14 empty] | P | 1
23 | M | 7491204070 | Elektroinstalační materiál Zásuvky instalační Zásuvka zápustná dvojnásobná, šroubové svorky, IP20 | kus | 1 |  | 0 | Sborník UOŽI 01 2023 |  | základní |  | 0 | 0 | 0 | 0 | 0 | 8 | M | 1 | ROZPOCET | 0 | 0 | 0 | 0 | 0 | 1 | 0 | 4 | 46
| PP |  | Elektroinstalační materiál Zásuvky instalační Zásuvka zápustná dvojnásobná, šroubové svorky, IP20 | [14 empty] | PP | 1
| P |  | Poznámka k položce: Dvojzásuvka TANGO 5512A-2349 B Technická specifikace položky odpovídá příslušné cenové soustavě. | [14 empty] | P | 1
24 | M | 7494004482 | Modulární přístroje Spínací přístroje Monitorovací relé reziduálního proudu Termostaty sledování dvou teplot, 2x zapínací kontakt 16 A, Un AC 230 V, rozsah měření teplot -25 - +95 °C | kus | 1 |  | 0 | Sborník UOŽI 01 2023 |  | základní |  | 0 | 0 | 0 | 0 | 0 | 8 | M | 1 | ROZPOCET | 0 | 0 | 0 | 0 | 0 | 1 | 0 | 4 | 48
| PP |  | Modulární přístroje Spínací přístroje Monitorovací relé reziduálního proudu Termostaty sledování dvou teplot, 2x zapínací kontakt 16 A, Un AC 230 V, rozsah měření teplot -25 - +95 °C | [14 empty] | PP | 1
| P |  | Poznámka k položce: sledování dvou teplot, 2x zapínací kontakt 16 A, Un AC 230 V, rozsah měření teplot -25 - +95 °C Technická specifikace položky odpovídá příslušné cenové soustavě. | [14 empty] | P | 1
| D | 2 | Práce |  |  |  | 0 |  |  |  |  | 0 |  | 0 |  | 0 | 1 | D | 0 | ROZPOCET | [6 empty] | 0
25 | K | 7493156010 | Montáž rozvaděče pro napájení osvětlení železničních prostranství do 8 kusů 3-f vývodů | kus | 2 |  | 0 | Sborník UOŽI 01 2023 |  | základní |  | 0 | 0 | 0 | 0 | 0 | 4 | K | 1 | ROZPOCET | 0 | 0 | 0 | 0 | 0 | 1 | 0 | 4 | 50
| PP |  | Montáž rozvaděče pro napájení osvětlení železničních prostranství do 8 kusů 3-f vývodů - do terénu nebo rozvodny včetně elektrovýzbroje | [14 empty] | PP | 1
| P |  | Poznámka k položce: do 8 kusů 3-f vývodů Technická specifikace položky odpovídá příslušné cenové soustavě. | [14 empty] | P | 1
26 | K | 7492751022 | Montáž ukončení kabelů nn v rozvaděči nebo na přístroji izolovaných s označením 2 - 5-ti žílových do 25 mm2 | kus | 16 |  | 0 | Sborník UOŽI 01 2023 |  | základní |  | 0 | 0 | 0 | 0 | 0 | 4 | K | 1 | ROZPOCET | 0 | 0 | 0 | 0 | 0 | 1 | 0 | 4 | 52
| PP |  | Montáž ukončení kabelů nn v rozvaděči nebo na přístroji izolovaných s označením 2 - 5-ti žílových do 25 mm2 - montáž kabelové koncovky nebo záklopky včetně odizolování pláště a izolace žil kabelu, ukončení žil v rozvaděči, upevnění kabelových ok, roz. trubice, zakončení stínění apod. | [14 empty] | PP | 1
| P |  | Poznámka k položce: do 25 mm2 Technická specifikace položky odpovídá příslušné cenové soustavě. | [14 empty] | P | 1
27 | K | 7492756040 | Pomocné práce pro montáž kabelů zatažení kabelů do chráničky do 4 kg/m | m | 100 |  | 0 | Sborník UOŽI 01 2023 |  | základní |  | 0 | 0 | 0 | 0 | 0 | 4 | K | 1 | ROZPOCET | 0 | 0 | 0 | 0 | 0 | 1 | 0 | 4 | 54
| PP |  | Pomocné práce pro montáž kabelů zatažení kabelů do chráničky do 4 kg/m | [14 empty] | PP | 1
| P |  | Poznámka k položce: do 4 kg/m Technická specifikace položky odpovídá příslušné cenové soustavě. | [14 empty] | P | 1
28 | K | 7491652040 | Montáž vnějšího uzemnění zemnící tyče z pozinkované oceli (FeZn), délky do 2 m | kus | 2 |  | 0 | Sborník UOŽI 01 2023 |  | základní |  | 0 | 0 | 0 | 0 | 0 | 4 | K | 1 | ROZPOCET | 0 | 0 | 0 | 0 | 0 | 1 | 0 | 4 | 56
| PP |  | Montáž vnějšího uzemnění zemnící tyče z pozinkované oceli (FeZn), délky do 2 m - zemnící tyče (horní konec tyče min. 80 cm pod povrchem) včetně připojení tyče k pásku | [14 empty] | PP | 1
| P |  | Poznámka k položce: do 2 m Technická specifikace položky odpovídá příslušné cenové soustavě. | [14 empty] | P | 1
29 | K | 7492554010 | Montáž kabelů 4- a 5-žílových Cu do 16 mm2 | m | 100 |  | 0 | Sborník UOŽI 01 2023 |  | základní |  | 0 | 0 | 0 | 0 | 0 | 4 | K | 1 | ROZPOCET | 0 | 0 | 0 | 0 | 0 | 1 | 0 | 4 | 58
| PP |  | Montáž kabelů 4- a 5-žílových Cu do 16 mm2 - uložení do země, chráničky, na rošty, pod omítku apod. | [14 empty] | PP | 1
| P |  | Poznámka k položce: Technická specifikace položky odpovídá příslušné cenové soustavě. | [14 empty] | P | 1
30 | K | 7494351010 | Montáž jističů (do 10 kA) jednopólových do 20 A | kus | 3 |  | 0 | Sborník UOŽI 01 2023 |  | základní |  | 0 | 0 | 0 | 0 | 0 | 4 | K | 1 | ROZPOCET | 0 | 0 | 0 | 0 | 0 | 1 | 0 | 4 | 60
| PP |  | Montáž jističů (do 10 kA) jednopólových do 20 A | [14 empty] | PP | 1
| P |  | Poznámka k položce: Technická specifikace položky odpovídá příslušné cenové soustavě. | [14 empty] | P | 1
31 | K | 7494351080 | Montáž jističů (do 10 kA) přídavných zařízení k instalačním jističům do 125 A pomocného spínače (1x zap., 1x vyp. kontakt) | kus | 9 |  | 0 | Sborník UOŽI 01 2023 |  | základní |  | 0 | 0 | 0 | 0 | 0 | 4 | K | 1 | ROZPOCET | 0 | 0 | 0 | 0 | 0 | 1 | 0 | 4 | 62
| PP |  | Montáž jističů (do 10 kA) přídavných zařízení k instalačním jističům do 125 A pomocného spínače (1x zap., 1x vyp. kontakt) | [14 empty] | PP | 1
| P |  | Poznámka k položce: Technická specifikace položky odpovídá příslušné cenové soustavě. | [14 empty] | P | 1
32 | K | 7494658012 | Montáž elektroměrů trojfázových | kus | 2 |  | 0 | Sborník UOŽI 01 2023 |  | základní |  | 0 | 0 | 0 | 0 | 0 | 4 | K | 1 | ROZPOCET | 0 | 0 | 0 | 0 | 0 | 1 | 0 | 4 | 64
| PP |  | Montáž elektroměrů trojfázových - do rozvaděče nebo skříně | [14 empty] | PP | 1
| P |  | Poznámka k položce: Technická specifikace položky odpovídá příslušné cenové soustavě. | [14 empty] | P | 1
33 | K | 7494752010 | Montáž svodičů přepětí pro sítě nn - typ 1+2 (třída B+C) pro třífázové sítě | kus | 1 |  | 0 | Sborník UOŽI 01 2023 |  | základní |  | 0 | 0 | 0 | 0 | 0 | 4 | K | 1 | ROZPOCET | 0 | 0 | 0 | 0 | 0 | 1 | 0 | 4 | 66
| PP |  | Montáž svodičů přepětí pro sítě nn - typ 1+2 (třída B+C) pro třífázové sítě - do rozvaděče nebo skříně | [14 empty] | PP | 1
| P |  | Poznámka k položce: Technická specifikace položky odpovídá příslušné cenové soustavě. | [14 empty] | P | 1
34 | K | 7494556010 | Montáž vzduchových stykačů do 100 A | kus | 1 |  | 0 | Sborník UOŽI 01 2023 |  | základní |  | 0 | 0 | 0 | 0 | 0 | 4 | K | 1 | ROZPOCET | 0 | 0 | 0 | 0 | 0 | 1 | 0 | 4 | 68
| PP |  | Montáž vzduchových stykačů do 100 A - včetně pomocných kontaktů | [14 empty] | PP | 1
| P |  | Poznámka k položce: Technická specifikace položky odpovídá příslušné cenové soustavě. | [14 empty] | P | 1
35 | K | 7494450520 | Montáž proudových chráničů dvoupólových s nadproudovou ochranou (10 kA) | kus | 1 |  | 0 | Sborník UOŽI 01 2023 |  | základní |  | 0 | 0 | 0 | 0 | 0 | 4 | K | 1 | ROZPOCET | 0 | 0 | 0 | 0 | 0 | 1 | 0 | 4 | 70
| PP |  | Montáž proudových chráničů dvoupólových s nadproudovou ochranou (10 kA) - do skříně nebo rozvaděče | [14 empty] | PP | 1
| P |  | Poznámka k položce: Technická specifikace položky odpovídá příslušné cenové soustavě. | [14 empty] | P | 1
36 | K | 7491256020 | Montáž elektrických přímotopů termostatů prostorových 0-40° C | kus | 1 |  | 0 | Sborník UOŽI 01 2023 |  | základní |  | 0 | 0 | 0 | 0 | 0 | 4 | K | 1 | ROZPOCET | 0 | 0 | 0 | 0 | 0 | 1 | 0 | 4 | 72
| PP |  | Montáž elektrických přímotopů termostatů prostorových 0-40° C - včetně zapojení a osazení | [14 empty] | PP | 1
| P |  | Poznámka k položce: Technická specifikace položky odpovídá příslušné cenové soustavě. | [14 empty] | P | 1
37 | K | 7494756010 | Montáž svornic řadových nn včetně upevnění a štítku pro Cu/Al vodiče do 2,5 mm2 | kus | 2 |  | 0 | Sborník UOŽI 01 2023 |  | základní |  | 0 | 0 | 0 | 0 | 0 | 4 | K | 1 | ROZPOCET | 0 | 0 | 0 | 0 | 0 | 1 | 0 | 4 | 74
| PP |  | Montáž svornic řadových nn včetně upevnění a štítku pro Cu/Al vodiče do 2,5 mm2 - do rozvaděče nebo skříně | [14 empty] | PP | 1
| P |  | Poznámka k položce: Technická specifikace položky odpovídá příslušné cenové soustavě. | [14 empty] | P | 1
38 | K | 7494756014 | Montáž svornic řadových nn včetně upevnění a štítku pro Cu/Al vodiče do 6 mm2 | kus | 32 |  | 0 | Sborník UOŽI 01 2023 |  | základní |  | 0 | 0 | 0 | 0 | 0 | 4 | K | 1 | ROZPOCET | 0 | 0 | 0 | 0 | 0 | 1 | 0 | 4 | 76
| PP |  | Montáž svornic řadových nn včetně upevnění a štítku pro Cu/Al vodiče do 6 mm2 - do rozvaděče nebo skříně | [14 empty] | PP | 1
| P |  | Poznámka k položce: Technická specifikace položky odpovídá příslušné cenové soustavě. | [14 empty] | P | 1
39 | K | 7494756016 | Montáž svornic řadových nn včetně upevnění a štítku pro Cu/Al vodiče do 16 mm2 | kus | 8 |  | 0 | Sborník UOŽI 01 2023 |  | základní |  | 0 | 0 | 0 | 0 | 0 | 4 | K | 1 | ROZPOCET | 0 | 0 | 0 | 0 | 0 | 1 | 0 | 4 | 78
| PP |  | Montáž svornic řadových nn včetně upevnění a štítku pro Cu/Al vodiče do 16 mm2 - do rozvaděče nebo skříně | [14 empty] | PP | 1
| P |  | Poznámka k položce: Technická specifikace položky odpovídá příslušné cenové soustavě. | [14 empty] | P | 1
40 | K | 7499251010 | Montáž bezpečnostní tabulky výstražné nebo označovací | kus | 5 |  | 0 | Sborník UOŽI 01 2023 |  | základní |  | 0 | 0 | 0 | 0 | 0 | 4 | K | 1 | ROZPOCET | 0 | 0 | 0 | 0 | 0 | 1 | 0 | 4 | 80
| PP |  | Montáž bezpečnostní tabulky výstražné nebo označovací | [14 empty] | PP | 1
| P |  | Poznámka k položce: Technická specifikace položky odpovídá příslušné cenové soustavě. | [14 empty] | P | 1
41 | K | 5915005040 | Hloubení rýh nebo jam ručně na železničním spodku třídy těžitelnosti II skupiny 4 | m3 | 15 |  | 0 | Sborník UOŽI 01 2023 |  | základní |  | 0 | 0 | 0 | 0 | 0 | 4 | K | 1 | ROZPOCET | 0 | 0 | 0 | 0 | 0 | 1 | 0 | 4 | 82
| PP |  | Hloubení rýh nebo jam ručně na železničním spodku třídy těžitelnosti II skupiny 4. Poznámka: 1. V cenách jsou započteny náklady na hloubení a uložení výzisku na terén nebo naložení na dopravní prostředek a uložení na úložišti. | [14 empty] | PP | 1
| P |  | Poznámka k položce: Technická specifikace položky odpovídá příslušné cenové soustavě. | [14 empty] | P | 1
42 | K | 7497150510 | Zhotovení základu trakčního vedení včetně geodet. bodu, vytyčení a sondy, výkop zemina tř. 2 až 4 hloubeného | m3 | 1 |  | 0 | Sborník UOŽI 01 2023 |  | základní |  | 0 | 0 | 0 | 0 | 0 | 4 | K | 1 | ROZPOCET | 0 | 0 | 0 | 0 | 0 | 1 | 0 | 4 | 84
| PP |  | Zhotovení základu trakčního vedení včetně geodet. bodu, vytyčení a sondy, výkop zemina tř. 2 až 4 hloubeného - obsahuje výkop v zemině třídy 2-4, zřízení a odstranění pažení a bednění, betonáž, montáž svorníkového koše, montáž základní technologické výztuže, montáž kovaných svorníků nebo provedení dutiny pro upevnění stožáru trakčního vedení | [14 empty] | PP | 1
| P |  | Poznámka k položce: Technická specifikace položky odpovídá příslušné cenové soustavě. | [14 empty] | P | 1
43 | K | 7498454010 | Zkoušky vodičů a kabelů nn silových do 1 kV průřezu žíly do 300 mm2 | kus | 4 |  | 0 | Sborník UOŽI 01 2023 |  | základní |  | 0 | 0 | 0 | 0 | 0 | 4 | K | 1 | ROZPOCET | 0 | 0 | 0 | 0 | 0 | 1 | 0 | 4 | 86
| PP |  | Zkoušky vodičů a kabelů nn silových do 1 kV průřezu žíly do 300 mm2 - měření kabelu, vodiče včetně vyhotovení protokolu | [14 empty] | PP | 1
| P |  | Poznámka k položce: Technická specifikace položky odpovídá příslušné cenové soustavě. | [14 empty] | P | 1
44 | K | 7498457010 | Měření intenzity osvětlení instalovaného v rozsahu 1 000 m2 zjišťované plochy | kus | 1 |  | 0 | Sborník UOŽI 01 2023 |  | základní |  | 0 | 0 | 0 | 0 | 0 | 4 | K | 1 | ROZPOCET | 0 | 0 | 0 | 0 | 0 | 1 | 0 | 4 | 88
| PP |  | Měření intenzity osvětlení instalovaného v rozsahu 1 000 m2 zjišťované plochy - měření intenzity umělého osvětlení v rozsahu tohoto SO dle ČSN EN 12464-1/2 včetně vyhotovení protokolu | [14 empty] | PP | 1
| P |  | Poznámka k položce: Technická specifikace položky odpovídá příslušné cenové soustavě. | [14 empty] | P | 1
45 | K | 7498151020 | Provedení technické prohlídky a zkoušky na silnoproudém zařízení, zařízení TV, zařízení NS, transformoven, EPZ pro opravné práce pro objem investičních nákladů přes 500 000 do 1 000 000 Kč | kus | 1 |  | 0 | Sborník UOŽI 01 2023 |  | základní |  | 0 | 0 | 0 | 0 | 0 | 4 | K | 1 | ROZPOCET | 0 | 0 | 0 | 0 | 0 | 1 | 0 | 4 | 90
| PP |  | Provedení technické prohlídky a zkoušky na silnoproudém zařízení, zařízení TV, zařízení NS, transformoven, EPZ pro opravné práce pro objem investičních nákladů přes 500 000 do 1 000 000 Kč - celková prohlídka zařízení provozního souboru nebo stavebního objektu včetně měření, zařízení tohoto provozního souboru nebo stavebního objektu právnickou osobou na zařízení podle požadavku ČSN, včetně hodnocení a vyhotovení protokolu | [14 empty] | PP | 1
| P |  | Poznámka k položce: Technická specifikace položky odpovídá příslušné cenové soustavě. | [14 empty] | P | 1
46 | K | 7498351010 | Vydání průkazu způsobilosti pro funkční celek, provizorní stav | kus | 1 |  | 0 | Sborník UOŽI 01 2023 |  | základní |  | 0 | 0 | 0 | 0 | 0 | 4 | K | 1 | ROZPOCET | 0 | 0 | 0 | 0 | 0 | 1 | 0 | 4 | 92
| PP |  | Vydání průkazu způsobilosti pro funkční celek, provizorní stav - vyhotovení dokladu o silnoproudých zařízeních a vydání průkazu způsobilosti | [14 empty] | PP | 1
| P |  | Poznámka k položce: Technická specifikace položky odpovídá příslušné cenové soustavě. | [14 empty] | P | 1

## SO 04-10-01 - Dolní Polub...
{da8a8bd7-0fa9-4fd3-9fa6-6d0dee2c4b60}
2
| KRYCÍ LIST SOUPISU PRACÍ | [7 empty] | v --- níže se nacházejí doplnkové a pomocné údaje k sestavám --- v | [8 empty] | False
Stavba:
Oprava trati v úseku Tanvald - Kořenov
Objekt:
SO 04-10-01 - Dolní Polubný (mimo) - Kořenov (mimo), železniční svršek
| KSO: |  |  |  |  | CC-CZ:
| Místo: |  |  |  |  | Datum: | 14. 6. 2023
| Zadavatel: |  |  |  |  | IČ:
DIČ:
| Uchazeč: |  |  |  |  | IČ: | Vyplň údaj
|  | Vyplň údaj |  |  |  | DIČ: | Vyplň údaj
| Projektant: |  |  |  |  | IČ:
DIČ:
| Zpracovatel: |  |  |  |  | IČ:
DIČ:
Poznámka:
| Cena bez DPH | [5 empty] | 0
|  |  | Základ daně |  |  | Sazba daně | Výše daně
| DPH | základní | 0 |  |  | 21% | 0
|  | snížená | 0 |  |  | 15% | 0
|  | zákl. přenesená | 0 |  |  | 21% | 0
|  | sníž. přenesená | 0 |  |  | 15% | 0
|  | nulová | 0 |  |  | 0% | 0
| Cena s DPH |  |  | v | CZK |  | 0
REKAPITULACE ČLENĚNÍ SOUPISU PRACÍ
Stavba:
Oprava trati v úseku Tanvald - Kořenov
Objekt:
SO 04-10-01 - Dolní Polubný (mimo) - Kořenov (mimo), železniční svršek
Místo: | [5 empty] | Datum: | 14. 6. 2023
Zadavatel: | [5 empty] | Projektant:
Uchazeč: |  |  | Vyplň údaj |  |  | Zpracovatel:
Kód dílu - Popis | [6 empty] | Cena celkem [CZK]
Náklady stavby celkem | [6 empty] | 0 | [11 empty] | -1
| 1 - Dodávky | [5 empty] | 0
| 2 - Práce | [5 empty] | 0
| 3 - Doprava | [5 empty] | 0
| 4 - Poplatky | [5 empty] | 0
SOUPIS PRACÍ
Stavba:
Oprava trati v úseku Tanvald - Kořenov
Objekt:
SO 04-10-01 - Dolní Polubný (mimo) - Kořenov (mimo), železniční svršek
Místo: | [5 empty] | Datum: | 14. 6. 2023
Zadavatel: | [5 empty] | Projektant:
Uchazeč: |  |  | Vyplň údaj |  |  | Zpracovatel:
PČ | Typ | Kód | Popis | MJ | Množství | J.cena [CZK] | Cena celkem [CZK] | Cenová soustava |  | DPH | J. Nh [h] | Nh celkem [h] | J. hmotnost [t] | Hmotnost celkem [t] | J. suť [t] | Suť Celkem [t]
Náklady soupisu celkem | [6 empty] | 0 |  |  |  |  | 0 |  | 10622.137 |  | 0 |  | D | -1 | [10 empty] | 0
| D | 1 | Dodávky |  |  |  | 0 |  |  |  |  | 0 |  | 10622.137 |  | 0 | 1 | D | 0 |  |  |  | ROZPOCET | [6 empty] | 0
1 | M | 5955101005 | Kamenivo drcené štěrk frakce 31,5/63 třídy min. BII | t | 9181.475 |  | 0 | Sborník UOŽI 01 2023 |  | základní |  | 0 | 1 | 9181.475 | 0 | 0 | 8 | M | 1 |  |  |  | ROZPOCET | 0 | 0 | 0 | 0 | 0 | 1 | 0 | 4 | 2
| PP |  | Kamenivo drcené štěrk frakce 31,5/63 třídy min. BII | [14 empty] | PP | 1
| P |  | Poznámka k položce: kolejové lože Technická specifikace položky odpovídá příslušné cenové soustavě. | [14 empty] | P | 1
| VV |  | (2743*1,35+600*1,15)*1,1*1,9 |  | 9181.475 | [12 empty] | VV | 1 | 2 | True | 0 | ROZPOCET
| VV |  | Součet |  | 9181.475 | [12 empty] | VV | 1 | 4 | True | 1 | ROZPOCET
2 | M | R5955101012 | Kamenivo drcené recyklované štěrk frakce 16/32 | t | 592.515 |  | 0 |  |  | základní |  | 0 | 1 | 592.515 | 0 | 0 | 8 | M | 1 |  |  |  | ROZPOCET | 0 | 0 | 0 | 0 | 0 | 1 | 0 | 4 | 4
| PP |  | Kamenivo drcené recyklované štěrk frakce 16/32 | [14 empty] | PP | 1
| P |  | Poznámka k položce: zapuštěné kolejové lože - recyklované Technická specifikace položky odpovídá příslušné cenové soustavě. | [14 empty] | P | 1
| VV |  | (15*2+75+190+160+170+30+170+60*2)*0,3*1,1*1,9 |  | 592.515 | [12 empty] | VV | 1 | 2 | True | 0 | ROZPOCET
| VV |  | Součet |  | 592.515 | [12 empty] | VV | 1 | 4 | True | 1 | ROZPOCET
3 | M | 5956134017 | Pražec ocelový tv. Y příčný vystrojené základní S 49 rozevření 650 | kus | 289 |  | 0 | Sborník UOŽI 01 2023 |  | základní |  | 0 | 0.143 | 41.327 | 0 | 0 | 8 | M | 1 |  |  |  | ROZPOCET | 0 | 0 | 0 | 0 | 0 | 1 | 0 | 4 | 6
| PP |  | Pražec ocelový tv. Y příčný vystrojené základní S 49 rozevření 650 | [14 empty] | PP | 1
| P |  | Poznámka k položce: 30,770-30,775; 33,727-34,113 - přechodové a antikorozní Technická specifikace položky odpovídá příslušné cenové soustavě. | [14 empty] | P | 1
| VV |  | 297-8 |  | 289 | [12 empty] | VV | 1 | 2 | True | 0 | ROZPOCET
| VV |  | Součet |  | 289 | [12 empty] | VV | 1 | 4 | True | 1 | ROZPOCET
4 | M | R5956134017 | Pražec ocelový tv. Y příčný vystrojené základní S 49 rozevření 650 | kus | 1505 |  | 0 |  |  | základní |  | 0 | 0.143 | 215.215 | 0 | 0 | 8 | M | 1 |  |  |  | ROZPOCET | 0 | 0 | 0 | 0 | 0 | 1 | 0 | 4 | 8
| PP |  | Pražec ocelový tv. Y příčný vystrojené základní S 49 rozevření 650 | [14 empty] | PP | 1
| P |  | Poznámka k položce: držák ozubnice, 30,775-33,727 - přechodové a antikorozní Technická specifikace položky odpovídá příslušné cenové soustavě. | [14 empty] | P | 1
| VV |  | 2236-731 |  | 1505 | [12 empty] | VV | 1 | 2 | True | 0 | ROZPOCET
| VV |  | Součet |  | 1505 | [12 empty] | VV | 1 | 4 | True | 1 | ROZPOCET
5 | M | 5956134022 | Pražec ocelový tv. Y příčný vystrojené přechodové 49 rozevření 650 | kus | 2 |  | 0 | Sborník UOŽI 01 2023 |  | základní |  | 0 | 0.143 | 0.286 | 0 | 0 | 8 | M | 1 |  |  |  | ROZPOCET | 0 | 0 | 0 | 0 | 0 | 1 | 0 | 4 | 10
| PP |  | Pražec ocelový tv. Y příčný vystrojené přechodové 49 rozevření 650 | [14 empty] | PP | 1
| P |  | Poznámka k položce: Technická specifikace položky odpovídá příslušné cenové soustavě. | [14 empty] | P | 1
6 | M | 5956134027 | Pražec ocelový tv. Y příčný vystrojené základní 49 pozink rozevření 650 | kus | 6 |  | 0 | Sborník UOŽI 01 2023 |  | základní |  | 0 | 0.143 | 0.858 | 0 | 0 | 8 | M | 1 |  |  |  | ROZPOCET | 0 | 0 | 0 | 0 | 0 | 1 | 0 | 4 | 12
| PP |  | Pražec ocelový tv. Y příčný vystrojené základní 49 pozink rozevření 650 | [14 empty] | PP | 1
| P |  | Poznámka k položce: přejezdy, tunely Technická specifikace položky odpovídá příslušné cenové soustavě. | [14 empty] | P | 1
7 | M | R5956134027 | Pražec ocelový tv. Y příčný vystrojené základní 49 pozink rozevření 650 | kus | 729 |  | 0 |  |  | základní |  | 0 | 0.143 | 104.247 | 0 | 0 | 8 | M | 1 |  |  |  | ROZPOCET | 0 | 0 | 0 | 0 | 0 | 1 | 0 | 4 | 14
| PP |  | Pražec ocelový tv. Y příčný vystrojené základní 49 pozink rozevření 650 | [14 empty] | PP | 1
| P |  | Poznámka k položce: držák ozubnice; přejezdy, tunely Technická specifikace položky odpovídá příslušné cenové soustavě. | [14 empty] | P | 1
| VV |  | 3+726 |  | 729 | [12 empty] | VV | 1 | 2 | True | 0 | ROZPOCET
| VV |  | Součet |  | 729 | [12 empty] | VV | 1 | 4 | True | 1 | ROZPOCET
8 | M | R5956134027A | Pražec ocelový tv. Y příčný vystrojené základní 49 pozink rozevření 650 | kus | 2 |  | 0 |  |  | základní |  | 0 | 0.143 | 0.286 | 0 | 0 | 8 | M | 1 |  |  |  | ROZPOCET | 0 | 0 | 0 | 0 | 0 | 1 | 0 | 4 | 16
| PP |  | Pražec ocelový tv. Y příčný vystrojené základní 49 pozink rozevření 650 | [14 empty] | PP | 1
| P |  | Poznámka k položce: držák ozubnice; přejezd s ozubnicí, pražec s držákem pro plastbetonovou vnitřní desku Technická specifikace položky odpovídá příslušné cenové soustavě. | [14 empty] | P | 1
9 | M | R5959999999A | Ozubnicové tyče vč. spojovacího materiálu | m | 2952.36 |  | 0 |  |  | základní |  | 0 | 0.0521 | 153.818 | 0 | 0 | 8 | M | 1 |  |  |  | ROZPOCET | 0 | 0 | 0 | 0 | 0 | 1 | 0 | 4 | 18
| PP |  | Ozubnicové tyče vč. spojovacího materiálu | [14 empty] | PP | 1
| P |  | Poznámka k položce: vč. dopravy; 30,771 530-33,730 130 - 2x nájezd o dl. 3,12 m Technická specifikace položky odpovídá příslušné cenové soustavě. | [14 empty] | P | 1
10 | M | R5959999999B | Ozubnicový nájezd vč. spojovacího materiálu | kus | 2 |  | 0 |  |  | základní |  | 0 | 0.568 | 1.136 | 0 | 0 | 8 | M | 1 |  |  |  | ROZPOCET | 0 | 0 | 0 | 0 | 0 | 1 | 0 | 4 | 20
| PP |  | Ozubnicový nájezd vč. spojovacího materiálu | [14 empty] | PP | 1
| P |  | Poznámka k položce: vč. dopravy Technická specifikace položky odpovídá příslušné cenové soustavě. | [14 empty] | P | 1
11 | M | 5957107015 | Kolejnicové pásy R350HT tv.49 E1 délky 120 metrů | kus | 33 |  | 0 | Sborník UOŽI 01 2023 |  | základní |  | 0 | 5.9268 | 195.5844 | 0 | 0 | 8 | M | 1 |  |  |  | ROZPOCET | 0 | 0 | 0 | 0 | 0 | 1 | 0 | 4 | 22
| PP |  | Kolejnicové pásy R350HT tv.49 E1 délky 120 metrů | [14 empty] | PP | 1
| P |  | Poznámka k položce: dle TZ Technická specifikace položky odpovídá příslušné cenové soustavě. | [14 empty] | P | 1
| VV |  | 16*2+1 |  | 33 | [12 empty] | VV | 1 | 2 | True | 0 | ROZPOCET
| VV |  | Součet |  | 33 | [12 empty] | VV | 1 | 4 | True | 1 | ROZPOCET
12 | M | 5957104025 | Kolejnicové pásy třídy R260 tv. 49 E1 délky 75 metrů | kus | 36 |  | 0 | Sborník UOŽI 01 2023 |  | základní |  | 0 | 3.7043 | 133.353 | 0 | 0 | 8 | M | 1 |  |  |  | ROZPOCET | 0 | 0 | 0 | 0 | 0 | 1 | 0 | 4 | 24
| PP |  | Kolejnicové pásy třídy R260 tv. 49 E1 délky 75 metrů | [14 empty] | PP | 1
| P |  | Poznámka k položce: dle TZ Technická specifikace položky odpovídá příslušné cenové soustavě. | [14 empty] | P | 1
| VV |  | 18*2 |  | 36 | [12 empty] | VV | 1 | 2 | True | 0 | ROZPOCET
| VV |  | Součet |  | 36 | [12 empty] | VV | 1 | 4 | True | 1 | ROZPOCET
13 | M | 5957110030 | Kolejnice tv. 49 E 1, třídy R260 | m | 40 |  | 0 | Sborník UOŽI 01 2023 |  | základní |  | 0 | 0.04939 | 1.9756 | 0 | 0 | 8 | M | 1 |  |  |  | ROZPOCET | 0 | 0 | 0 | 0 | 0 | 1 | 0 | 4 | 26
| PP |  | Kolejnice tv. 49 E 1, třídy R260 | [14 empty] | PP | 1
| P |  | Poznámka k položce: zbývající část + 4 m kvůli podélnému sklonu Technická specifikace položky odpovídá příslušné cenové soustavě. | [14 empty] | P | 1
| VV |  | (16+4)*2 |  | 40 | [12 empty] | VV | 1 | 2 | True | 0 | ROZPOCET
| VV |  | Součet |  | 40 | [12 empty] | VV | 1 | 4 | True | 1 | ROZPOCET
14 | M | 5962119000 | Zajištění PPK značka ocelová sloupková zajišťovací k betonáži na místě včetně betonu | kus | 51 |  | 0 | Sborník UOŽI 01 2023 |  | základní |  | 0 | 0 | 0 | 0 | 0 | 8 | M | 1 |  |  |  | ROZPOCET | 0 | 0 | 0 | 0 | 0 | 1 | 0 | 4 | 28
| PP |  | Zajištění PPK značka ocelová sloupková zajišťovací k betonáži na místě včetně betonu | [14 empty] | PP | 1
| P |  | Poznámka k položce: kovový sloupek vč. betonového základu (např. U-600); počet dle TZ Technická specifikace položky odpovídá příslušné cenové soustavě. | [14 empty] | P | 1
15 | M | 5962119010R | Zajištění PPK konzolová značka | kus | 51 |  | 0 |  |  | základní |  | 0 | 0.001 | 0.051 | 0 | 0 | 8 | M | 1 |  |  |  | ROZPOCET | 0 | 0 | 0 | 0 | 0 | 1 | 0 | 4 | 30
| PP |  | Zajištění PPK konzolová značka | [14 empty] | PP | 1
| P |  | Poznámka k položce: dle TZ Technická specifikace položky odpovídá příslušné cenové soustavě. | [14 empty] | P | 1
16 | M | 5962119015R | Zajištění PPK hřebová litinová značka | kus | 10 |  | 0 |  |  | základní |  | 0 | 0.001 | 0.01 | 0 | 0 | 8 | M | 1 |  |  |  | ROZPOCET | 0 | 0 | 0 | 0 | 0 | 1 | 0 | 4 | 32
| PP |  | Zajištění PPK hřebová litinová značka | [14 empty] | PP | 1
| P |  | Poznámka k položce: dle TZ Technická specifikace položky odpovídá příslušné cenové soustavě. | [14 empty] | P | 1
17 | M | 5962119020R | Zajištění PPK štítek konzolové a hřebové značky | kus | 61 |  | 0 |  |  | základní |  | 0 | 0 | 0 | 0 | 0 | 8 | M | 1 |  |  |  | ROZPOCET | 0 | 0 | 0 | 0 | 0 | 1 | 0 | 4 | 34
| PP |  | Zajištění PPK štítek konzolové a hřebové značky | [14 empty] | PP | 1
| P |  | Poznámka k položce: dle TZ Technická specifikace položky odpovídá příslušné cenové soustavě. | [14 empty] | P | 1
| D | 2 | Práce |  |  |  | 0 |  |  |  |  | 0 |  | 0 |  | 0 | 1 | D | 0 |  |  |  | ROZPOCET | [6 empty] | 0
18 | K | 5905055010 | Odstranění stávajícího kolejového lože odtěžením v koleji | m3 | 5014.5 |  | 0 | Sborník UOŽI 01 2023 |  | základní |  | 0 | 0 | 0 | 0 | 0 | 4 | K | 1 |  |  |  | ROZPOCET | 0 | 0 | 0 | 0 | 0 | 1 | 0 | 4 | 36
| PP |  | Odstranění stávajícího kolejového lože odtěžením v koleji. Poznámka: 1. V cenách jsou započteny náklady na odstranění KL, úpravu pláně a rozprostření výzisku na terén nebo jeho naložení na dopravní prostředek. 2. V cenách nejsou obsaženy náklady na dopravu výzisku na skládku a skládkovné. | [14 empty] | PP | 1
| P |  | Poznámka k položce: Technická specifikace položky odpovídá příslušné cenové soustavě. | [14 empty] | P | 1
| VV |  | 3343*1,5 |  | 5014.5 | [12 empty] | VV | 1 | 2 | True | 0 | ROZPOCET
| VV |  | Součet |  | 5014.5 | [12 empty] | VV | 1 | 4 | True | 1 | ROZPOCET
19 | K | 5905060010 | Zřízení nového kolejového lože v koleji | m3 | 5144.205 |  | 0 | Sborník UOŽI 01 2023 |  | základní |  | 0 | 0 | 0 | 0 | 0 | 4 | K | 1 |  |  |  | ROZPOCET | 0 | 0 | 0 | 0 | 0 | 1 | 0 | 4 | 38
| PP |  | Zřízení nového kolejového lože v koleji. Poznámka: 1. V cenách jsou započteny náklady na zřízení KL, rozprostření vrstvy kameniva, zřízení homogenizované vrstvy kameniva a úprava KL do profilu. 2. V cenách nejsou obsaženy náklady na položení KR, úpravu směrového a výškového uspořádání, dodávku kameniva a snížení KL pod patou kolejnice. | [14 empty] | PP | 1
| P |  | Poznámka k položce: vč. zapuštěného KL Technická specifikace položky odpovídá příslušné cenové soustavě. | [14 empty] | P | 1
| VV |  | (2743*1,35+600*1,15)*1,1+(15*2+75+190+160+170+30+170+60*2)*0,3*1,1 |  | 5144.205 | [12 empty] | VV | 1 | 2 | True | 0 | ROZPOCET
| VV |  | Součet |  | 5144.205 | [12 empty] | VV | 1 | 4 | True | 1 | ROZPOCET
20 | K | 5905105030 | Doplnění KL kamenivem souvisle strojně v koleji | m3 | 5144.205 |  | 0 | Sborník UOŽI 01 2023 |  | základní |  | 0 | 0 | 0 | 0 | 0 | 4 | K | 1 |  |  |  | ROZPOCET | 0 | 0 | 0 | 0 | 0 | 1 | 0 | 4 | 40
| PP |  | Doplnění KL kamenivem souvisle strojně v koleji. Poznámka: 1. V cenách jsou započteny náklady na doplnění kameniva ojediněle ručně vidlemi a/nebo souvisle strojně z výsypných vozů případně nakladačem. 2. V cenách nejsou obsaženy náklady na dodávku kameniva. | [14 empty] | PP | 1
| P |  | Poznámka k položce: vč. zapuštěného KL Technická specifikace položky odpovídá příslušné cenové soustavě. | [14 empty] | P | 1
| VV |  | (2743*1,35+600*1,15)*1,1+(15*2+75+190+160+170+30+170+60*2)*0,3*1,1 |  | 5144.205 | [12 empty] | VV | 1 | 2 | True | 0 | ROZPOCET
| VV |  | Součet |  | 5144.205 | [12 empty] | VV | 1 | 4 | True | 1 | ROZPOCET
21 | K | 5905110010 | Snížení KL pod patou kolejnice v koleji | km | 3.343 |  | 0 | Sborník UOŽI 01 2023 |  | základní |  | 0 | 0 | 0 | 0 | 0 | 4 | K | 1 |  |  |  | ROZPOCET | 0 | 0 | 0 | 0 | 0 | 1 | 0 | 4 | 42
| PP |  | Snížení KL pod patou kolejnice v koleji. Poznámka: 1. V cenách jsou započteny náklady na snížení KL pod patou kolejnice ručně vidlemi. 2. V cenách nejsou obsaženy náklady na doplnění a dodávku kameniva. | [14 empty] | PP | 1
| P |  | Poznámka k položce: km 30,770-34,113 Technická specifikace položky odpovídá příslušné cenové soustavě. | [14 empty] | P | 1
22 | K | 5906130425 | Montáž kolejového roštu v ose koleje pražce ocelové tvar Y vystrojené, tvar S49, 49E1 | km | 0.383 |  | 0 | Sborník UOŽI 01 2023 |  | základní |  | 0 | 0 | 0 | 0 | 0 | 4 | K | 1 |  |  |  | ROZPOCET | 0 | 0 | 0 | 0 | 0 | 1 | 0 | 4 | 44
| PP |  | Montáž kolejového roštu v ose koleje pražce ocelové tvar Y vystrojené, tvar S49, 49E1. Poznámka: 1. V cenách jsou započteny náklady na manipulaci a montáž KR, u pražců dřevěných nevystrojených i na vrtání pražců. 2. V cenách nejsou obsaženy náklady na dodávku materiálu. | [14 empty] | PP | 1
| P |  | Poznámka k položce: km 33,730 - 34,113 Technická specifikace položky odpovídá příslušné cenové soustavě. | [14 empty] | P | 1
| VV |  | 34,113-33,730 |  | 0.383 | [12 empty] | VV | 1 | 2 | True | 0 | ROZPOCET
| VV |  | Součet |  | 0.383 | [12 empty] | VV | 1 | 4 | True | 1 | ROZPOCET
23 | K | R5906130430 | Montáž kolejového roštu v ose koleje pražce ocelové tv. Y vystrojené tv. S49 rozdělení "k" | km | 2.954 |  | 0 |  |  | základní |  | 0 | 0 | 0 | 0 | 0 | 4 | K | 1 |  |  |  | ROZPOCET | 0 | 0 | 0 | 0 | 0 | 1 | 0 | 4 | 46
| PP |  | Montáž kolejového roštu v ose koleje pražce ocelové tv. Y vystrojené tv. S49 rozdělení "k" | [14 empty] | PP | 1
| P |  | Poznámka k položce: vč. ozubnice, bez nájezdů, km 30,770 - 30,772 a km 30,775 - 33,727 Technická specifikace položky odpovídá příslušné cenové soustavě. | [14 empty] | P | 1
| VV |  | 33,727-30,775+30,772-30,770 |  | 2.954 | [12 empty] | VV | 1 | 2 | True | 0 | ROZPOCET
| VV |  | Součet |  | 2.954 | [12 empty] | VV | 1 | 4 | True | 1 | ROZPOCET
24 | K | R5959999999C | Montáž ozubnicového nájezdu | ks | 2 |  | 0 |  |  | základní |  | 0 | 0 | 0 | 0 | 0 | 4 | K | 1 |  |  |  | ROZPOCET | 0 | 0 | 0 | 0 | 0 | 1 | 0 | 4 | 48
| PP |  | Montáž ozubnicového nájezdu | [14 empty] | PP | 1
| P |  | Poznámka k položce: 30,772 - 30,775; 30,727 - 30,730 Technická specifikace položky odpovídá příslušné cenové soustavě. | [14 empty] | P | 1
25 | K | R5906140250A | Demontáž kolejového roštu koleje v ose koleje pražce ocelové válcované tv. T nebo A válcované rozdělení "b" | km | 0.383 |  | 0 |  |  | základní |  | 0 | 0 | 0 | 0 | 0 | 4 | K | 1 |  |  |  | ROZPOCET | 0 | 0 | 0 | 0 | 0 | 1 | 0 | 4 | 50
| PP |  | Demontáž kolejového roštu koleje v ose koleje pražce ocelové válcované tv. T nebo A válcované rozdělení "b" | [14 empty] | PP | 1
| P |  | Poznámka k položce: km 33,730 - 34,113 Technická specifikace položky odpovídá příslušné cenové soustavě. | [14 empty] | P | 1
26 | K | R5906140250B | Demontáž kolejového roštu koleje v ose koleje pražce ocelové válcované tv. T nebo A válcované rozdělení "b" | km | 2.96 |  | 0 |  |  | základní |  | 0 | 0 | 0 | 0 | 0 | 4 | K | 1 |  |  |  | ROZPOCET | 0 | 0 | 0 | 0 | 0 | 1 | 0 | 4 | 52
| PP |  | Demontáž kolejového roštu koleje v ose koleje pražce ocelové válcované tv. T nebo A válcované rozdělení "b" | [14 empty] | PP | 1
| P |  | Poznámka k položce: vč. ozubnice, km 30,770 - 33,730 Technická specifikace položky odpovídá příslušné cenové soustavě. | [14 empty] | P | 1
27 | K | 5907050020 | Dělení kolejnic řezáním nebo rozbroušením, soustavy S49 nebo T | kus | 3 |  | 0 | Sborník UOŽI 01 2023 |  | základní |  | 0 | 0 | 0 | 0 | 0 | 4 | K | 1 |  |  |  | ROZPOCET | 0 | 0 | 0 | 0 | 0 | 1 | 0 | 4 | 54
| PP |  | Dělení kolejnic řezáním nebo rozbroušením, soustavy S49 nebo T. Poznámka: 1. V cenách jsou započteny náklady na manipulaci, podložení, označení a provedení řezu kolejnice. | [14 empty] | PP | 1
| P |  | Poznámka k položce: 2 ks 75 m, 1 ks 120 m Technická specifikace položky odpovídá příslušné cenové soustavě. | [14 empty] | P | 1
28 | K | 5907050030 | Dělení kolejnic řezáním nebo rozbroušením, soustavy A | kus | 82 |  | 0 | Sborník UOŽI 01 2023 |  | základní |  | 0 | 0 | 0 | 0 | 0 | 4 | K | 1 |  |  |  | ROZPOCET | 0 | 0 | 0 | 0 | 0 | 1 | 0 | 4 | 56
| PP |  | Dělení kolejnic řezáním nebo rozbroušením, soustavy A. Poznámka: 1. V cenách jsou započteny náklady na manipulaci, podložení, označení a provedení řezu kolejnice. | [14 empty] | PP | 1
| P |  | Poznámka k položce: BK mezi km 32,650 a 33,650 Technická specifikace položky odpovídá příslušné cenové soustavě. | [14 empty] | P | 1
| VV |  | (1000/25)*2+2 |  | 82 | [12 empty] | VV | 1 | 2 | True | 0 | ROZPOCET
| VV |  | Součet |  | 82 | [12 empty] | VV | 1 | 4 | True | 1 | ROZPOCET
29 | K | 5909030030 | Následná úprava GPK koleje směrové a výškové uspořádání pražce ocelové tv. Y | km | 3.343 |  | 0 | Sborník UOŽI 01 2023 |  | základní |  | 0 | 0 | 0 | 0 | 0 | 4 | K | 1 |  |  |  | ROZPOCET | 0 | 0 | 0 | 0 | 0 | 1 | 0 | 4 | 58
| PP |  | Následná úprava GPK koleje směrové a výškové uspořádání pražce ocelové tv. Y. Poznámka: 1. V cenách jsou započteny náklady na úpravu směrového a výškového uspořádání strojní linkou ASP do projektované polohy s přesným zaměřením její prostorové polohy po konsolidaci KL, úpravu KL pluhem a měření mezních stavebních odchylek dle ČSN, měření technologických veličin a předání tištěných výstupů objednateli. 2. V cenách nejsou obsaženy náklady na zaměření APK, doplnění a dodávku kameniva a snížení KL pod patou kolejnice. | [14 empty] | PP | 1
| P |  | Poznámka k položce: úseky s ozubnicí Technická specifikace položky odpovídá příslušné cenové soustavě. | [14 empty] | P | 1
30 | K | 5909032010 | Přesná úprava GPK koleje směrové a výškové uspořádání pražce dřevěné nebo ocelové | km | 0.042 |  | 0 | Sborník UOŽI 01 2023 |  | základní |  | 0 | 0 | 0 | 0 | 0 | 4 | K | 1 |  |  |  | ROZPOCET | 0 | 0 | 0 | 0 | 0 | 1 | 0 | 4 | 60
| PP |  | Přesná úprava GPK koleje směrové a výškové uspořádání pražce dřevěné nebo ocelové. Poznámka: 1. V cenách jsou započteny náklady na úpravu směrového a výškového uspořádání strojní linkou ASP do projektované polohy s přesným zaměřením její prostorové polohy, úpravu KL pluhem a měření mezních stavebních odchylek dle ČSN, měření technologických veličin a předání tištěných výstupů objednateli. 2. V cenách nejsou obsaženy náklady na zaměření APK, doplnění a dodávku kameniva a snížení KL pod patou kolejnice. | [14 empty] | PP | 1
| P |  | Poznámka k položce: 30,730-30,770; 34,113-34,115 Technická specifikace položky odpovídá příslušné cenové soustavě. | [14 empty] | P | 1
31 | K | 5909032030 | Přesná úprava GPK koleje směrové a výškové uspořádání pražce ocelové tv. Y | km | 3.343 |  | 0 | Sborník UOŽI 01 2023 |  | základní |  | 0 | 0 | 0 | 0 | 0 | 4 | K | 1 |  |  |  | ROZPOCET | 0 | 0 | 0 | 0 | 0 | 1 | 0 | 4 | 62
| PP |  | Přesná úprava GPK koleje směrové a výškové uspořádání pražce ocelové tv. Y. Poznámka: 1. V cenách jsou započteny náklady na úpravu směrového a výškového uspořádání strojní linkou ASP do projektované polohy s přesným zaměřením její prostorové polohy, úpravu KL pluhem a měření mezních stavebních odchylek dle ČSN, měření technologických veličin a předání tištěných výstupů objednateli. 2. V cenách nejsou obsaženy náklady na zaměření APK, doplnění a dodávku kameniva a snížení KL pod patou kolejnice. | [14 empty] | PP | 1
| P |  | Poznámka k položce: Technická specifikace položky odpovídá příslušné cenové soustavě. | [14 empty] | P | 1
32 | K | 5909050010 | Stabilizace kolejového lože koleje nově zřízeného nebo čistého | km | 3.343 |  | 0 | Sborník UOŽI 01 2023 |  | základní |  | 0 | 0 | 0 | 0 | 0 | 4 | K | 1 |  |  |  | ROZPOCET | 0 | 0 | 0 | 0 | 0 | 1 | 0 | 4 | 64
| PP |  | Stabilizace kolejového lože koleje nově zřízeného nebo čistého. Poznámka: 1. V cenách jsou započteny náklady na stabilizaci v režimu s řízeným (konstantním) poklesem včetně měření a předání tištěných výstupů. | [14 empty] | PP | 1
| P |  | Poznámka k položce: Technická specifikace položky odpovídá příslušné cenové soustavě. | [14 empty] | P | 1
33 | K | 5910020030 | Svařování kolejnic termitem plný předehřev standardní spára svar sériový tv. S49 | svar | 76 |  | 0 | Sborník UOŽI 01 2023 |  | základní |  | 0 | 0 | 0 | 0 | 0 | 4 | K | 1 |  |  |  | ROZPOCET | 0 | 0 | 0 | 0 | 0 | 1 | 0 | 4 | 66
| PP |  | Svařování kolejnic termitem plný předehřev standardní spára svar sériový tv. S49. Poznámka: 1. V cenách jsou započteny náklady na vybrání kameniva z mezipražcového prostoru, demontáž upevňovadel, směrové a výškové vyrovnání kolejnic, provedení svaru, montáž upevňovadel, vizuální kontrola, měření geometrie svaru. 2. V cenách nejsou obsaženy náklady na kontrolu svaru ultrazvukem, podbití pražců a demontáž styku. | [14 empty] | PP | 1
| P |  | Poznámka k položce: Technická specifikace položky odpovídá příslušné cenové soustavě. | [14 empty] | P | 1
| VV |  | 38*2 |  | 76 | [12 empty] | VV | 1 | 2 | True | 0 | ROZPOCET
| VV |  | Součet |  | 76 | [12 empty] | VV | 1 | 4 | True | 1 | ROZPOCET
34 | K | 5910030310 | Příplatek za směrové vyrovnání kolejnic v obloucích o poloměru 300 m a menším | svar | 20 |  | 0 | Sborník UOŽI 01 2023 |  | základní |  | 0 | 0 | 0 | 0 | 0 | 4 | K | 1 |  |  |  | ROZPOCET | 0 | 0 | 0 | 0 | 0 | 1 | 0 | 4 | 68
| PP |  | Příplatek za směrové vyrovnání kolejnic v obloucích o poloměru 300 m a menším. Poznámka: 1. V cenách jsou započteny náklady na použití přípravku pro směrové vyrovnání kolejnic. | [14 empty] | PP | 1
| P |  | Poznámka k položce: Technická specifikace položky odpovídá příslušné cenové soustavě. | [14 empty] | P | 1
| VV |  | 10*2 |  | 20 | [12 empty] | VV | 1 | 2 | True | 0 | ROZPOCET
| VV |  | Součet |  | 20 | [12 empty] | VV | 1 | 4 | True | 1 | ROZPOCET
35 | K | 5910035030 | Dosažení dovolené upínací teploty v BK prodloužením kolejnicového pásu v koleji tv. S49 | svar | 28 |  | 0 | Sborník UOŽI 01 2023 |  | základní |  | 0 | 0 | 0 | 0 | 0 | 4 | K | 1 |  |  |  | ROZPOCET | 0 | 0 | 0 | 0 | 0 | 1 | 0 | 4 | 70
| PP |  | Dosažení dovolené upínací teploty v BK prodloužením kolejnicového pásu v koleji tv. S49. Poznámka: 1. V cenách jsou započteny náklady na montáž a demontáž napínacího zařízení nebo ohřevu kolejnic a udržování potřebného prodloužení kolejnicového pásu. 2. V cenách nejsou obsaženy náklady na demontáž upevňovadel a kolejnicových spojek. | [14 empty] | PP | 1
| P |  | Poznámka k položce: závěrné svary Technická specifikace položky odpovídá příslušné cenové soustavě. | [14 empty] | P | 1
| VV |  | 14*2 |  | 28 | [12 empty] | VV | 1 | 2 | True | 0 | ROZPOCET
| VV |  | Součet |  | 28 | [12 empty] | VV | 1 | 4 | True | 1 | ROZPOCET
36 | K | R5910040310 | Umožnění volné dilatace kolejnice demontáž upevňovadel s osazením kluzných podložek rozdělení pražců "k" | m | 6686 |  | 0 |  |  | základní |  | 0 | 0 | 0 | 0 | 0 | 4 | K | 1 |  |  |  | ROZPOCET | 0 | 0 | 0 | 0 | 0 | 1 | 0 | 4 | 72
| PP |  | Umožnění volné dilatace kolejnice demontáž upevňovadel s osazením kluzných podložek rozdělení pražců "k" | [14 empty] | PP | 1
| P |  | Poznámka k položce: Technická specifikace položky odpovídá příslušné cenové soustavě. | [14 empty] | P | 1
| VV |  | 3343*2 |  | 6686 | [12 empty] | VV | 1 | 2 | True | 0 | ROZPOCET
| VV |  | Součet |  | 6686 | [12 empty] | VV | 1 | 4 | True | 1 | ROZPOCET
37 | K | R5910040410 | Umožnění volné dilatace kolejnice montáž upevňovadel s odstraněním kluzných podložek rozdělení pražců "k" | m | 6686 |  | 0 |  |  | základní |  | 0 | 0 | 0 | 0 | 0 | 4 | K | 1 |  |  |  | ROZPOCET | 0 | 0 | 0 | 0 | 0 | 1 | 0 | 4 | 74
| PP |  | Umožnění volné dilatace kolejnice montáž upevňovadel s odstraněním kluzných podložek rozdělení pražců "k" | [14 empty] | PP | 1
| P |  | Poznámka k položce: Technická specifikace položky odpovídá příslušné cenové soustavě. | [14 empty] | P | 1
| VV |  | 3343*2 |  | 6686 | [12 empty] | VV | 1 | 2 | True | 0 | ROZPOCET
| VV |  | Součet |  | 6686 | [12 empty] | VV | 1 | 4 | True | 1 | ROZPOCET
38 | K | 5912060215 | Demontáž zajišťovací značky ocelové sloupkové s prefabrikovaným betonovým základem | kus | 95 |  | 0 | Sborník UOŽI 01 2023 |  | základní |  | 0 | 0 | 0 | 0 | 0 | 4 | K | 1 |  |  |  | ROZPOCET | 0 | 0 | 0 | 0 | 0 | 1 | 0 | 4 | 1841407679
| PP |  | Demontáž zajišťovací značky ocelové sloupkové s prefabrikovaným betonovým základem. Poznámka: 1. V cenách jsou započteny náklady na demontáž součástí značky, úpravu a urovnání terénu. | [14 empty] | PP | 1
39 | K | R5912065020 | Montáž bodu ŽBP hřebové značky | kus | 10 |  | 0 |  |  | základní |  | 0 | 0 | 0 | 0 | 0 | 4 | K | 1 |  |  |  | ROZPOCET | 0 | 0 | 0 | 0 | 0 | 1 | 0 | 4 | 78
| PP |  | Montáž bodu ŽBP hřebové značky. Poznámka: 1. V cenách jsou započteny náklady na montáž součástí bodu včetně zemních prací a úpravy terénu. 2. V cenách nejsou obsaženy náklady na dodávku materiálu. | [14 empty] | PP | 1
| P |  | Poznámka k položce: dle TZ Technická specifikace položky odpovídá příslušné cenové soustavě. | [14 empty] | P | 1
40 | K | R5912065210 | Montáž zajišťovací značky ocelové sloupkové s prefabrikovaným betonovým základem | kus | 51 |  | 0 |  |  | základní |  | 0 | 0 | 0 | 0 | 0 | 4 | K | 1 |  |  |  | ROZPOCET | 0 | 0 | 0 | 0 | 0 | 1 | 0 | 4 | 80
| PP |  | Montáž zajišťovací značky ocelové sloupkové s prefabrikovaným betonovým základem. Poznámka: 1. V cenách jsou započteny náklady na montáž součástí značky včetně zemních prací a úpravy terénu. 2. V cenách nejsou obsaženy náklady na dodávku materiálu. | [14 empty] | PP | 1
| P |  | Poznámka k položce: dle TZ Technická specifikace položky odpovídá příslušné cenové soustavě. | [14 empty] | P | 1
41 | K | 5999005010 | Třídění spojovacích a upevňovacích součástí | t | 36.773 |  | 0 | Sborník UOŽI 01 2023 |  | základní |  | 0 | 0 | 0 | 0 | 0 | 4 | K | 1 |  |  |  | ROZPOCET | 0 | 0 | 0 | 0 | 0 | 1 | 0 | 4 | 82
| PP |  | Třídění spojovacích a upevňovacích součástí. Poznámka: 1. V cenách jsou započteny náklady na manipulaci, vytřídění a uložení materiálu na úložiště nebo do skladu. | [14 empty] | PP | 1
| P |  | Poznámka k položce: Technická specifikace položky odpovídá příslušné cenové soustavě. | [14 empty] | P | 1
| VV |  | 11*3,343 |  | 36.773 | [12 empty] | VV | 1 | 2 | True | 0 | ROZPOCET
| VV |  | Součet |  | 36.773 | [12 empty] | VV | 1 | 4 | True | 1 | ROZPOCET
42 | K | 5999005030 | Třídění kolejnic | t | 294.184 |  | 0 | Sborník UOŽI 01 2023 |  | základní |  | 0 | 0 | 0 | 0 | 0 | 4 | K | 1 |  |  |  | ROZPOCET | 0 | 0 | 0 | 0 | 0 | 1 | 0 | 4 | 84
| PP |  | Třídění kolejnic. Poznámka: 1. V cenách jsou započteny náklady na manipulaci, vytřídění a uložení materiálu na úložiště nebo do skladu. | [14 empty] | PP | 1
| P |  | Poznámka k položce: Technická specifikace položky odpovídá příslušné cenové soustavě. | [14 empty] | P | 1
| VV |  | 88*3,343 |  | 294.184 | [12 empty] | VV | 1 | 2 | True | 0 | ROZPOCET
| VV |  | Součet |  | 294.184 | [12 empty] | VV | 1 | 4 | True | 1 | ROZPOCET
| D | 3 | Doprava |  |  |  | 0 |  |  |  |  | 0 |  | 0 |  | 0 | 1 | D | 0 |  |  |  | ROZPOCET | [6 empty] | 0
43 | K | 9902300400 | Doprava jednosměrná mechanizací o nosnosti přes 3,5 t sypanin (kameniva, písku, suti, dlažebních kostek, atd.) do 40 km | t | 9181.475 |  | 0 | Sborník UOŽI 01 2023 |  | základní |  | 0 | 0 | 0 | 0 | 0 | 4 | K | 1 |  |  |  | ROZPOCET | 0 | 0 | 0 | 0 | 0 | 1 | 0 | 4 | 86
| PP |  | Doprava jednosměrná mechanizací o nosnosti přes 3,5 t sypanin (kameniva, písku, suti, dlažebních kostek, atd.) do 40 km Poznámka: 1. Ceny jsou určeny pro dopravu silničními i kolejovými vozidly. 2. V cenách jednosměrné dopravy jsou započteny náklady na přepravu materiálu na místo určení včetně složení a poplatku za použití dopravní cesty. Tyto položky se použijí i v případě, kdy se předpokládá, že dopravní prostředek bude naložen i na zpáteční cestě. V tomto případě se použijí položky pro každý směr samostatně (např. doprava materiálu na stavbu a odvoz výzisku nebo suti ze stavby). | [14 empty] | PP | 1
| P |  | Poznámka k položce: nový štěrk - Košťálov Technická specifikace položky odpovídá příslušné cenové soustavě. | [14 empty] | P | 1
| VV |  | (2743*1,35+600*1,15)*1,1*1,9 |  | 9181.475 | [12 empty] | VV | 1 | 2 | True | 0 | ROZPOCET
| VV |  | Součet |  | 9181.475 | [12 empty] | VV | 1 | 4 | True | 1 | ROZPOCET
56 | K | R9902401200 | Doprava jednosměrná mechanizací o nosnosti přes 3,5 t objemnějšího kusového materiálu do 350 km | t | 426.84 |  | 0 |  |  | základní |  | 0 | 0 | 0 | 0 | 0 | 4 | K | 1 |  |  |  | ROZPOCET | 0 | 0 | 0 | 0 | 0 | 1 | 0 | 4 | -1524588799
| PP |  | Doprava jednosměrná mechanizací o nosnosti přes 3,5 t objemnějšího kusového materiálu do 350 km | [14 empty] | PP | 1
| P |  | Poznámka k položce: Y pražce, dovoz od výrobce | [14 empty] | P | 1
| VV |  | 426,840 |  | 426.84 | [12 empty] | VV | 1 | 2 | True | 1 | ROZPOCET
44 | K | 9902401200 | Doprava jednosměrná mechanizací o nosnosti přes 3,5 t objemnějšího kusového materiálu (prefabrikátů, stožárů, výhybek, rozvaděčů, vybouraných hmot atd.) do 350 km | t | 330.91 |  | 0 | Sborník UOŽI 01 2023 |  | základní |  | 0 | 0 | 0 | 0 | 0 | 4 | K | 1 |  |  |  | ROZPOCET | 0 | 0 | 0 | 0 | 0 | 1 | 0 | 4 | 88
| PP |  | Doprava jednosměrná mechanizací o nosnosti přes 3,5 t objemnějšího kusového materiálu (prefabrikátů, stožárů, výhybek, rozvaděčů, vybouraných hmot atd.) do 350 km Poznámka: 1. Ceny jsou určeny pro dopravu silničními i kolejovými vozidly. 2. V cenách jednosměrné dopravy jsou započteny náklady na přepravu materiálu na místo určení včetně složení a poplatku za použití dopravní cesty. Tyto položky se použijí i v případě, kdy se předpokládá, že dopravní prostředek bude naložen i na zpáteční cestě. V tomto případě se použijí položky pro každý směr samostatně (např. doprava materiálu na stavbu a odvoz výzisku nebo suti ze stavby). | [14 empty] | PP | 1
| P |  | Poznámka k položce: nové kolejnice - Třinec nebo Polsko Technická specifikace položky odpovídá příslušné cenové soustavě. | [14 empty] | P | 1
45 | K | 9902200900 | Doprava obousměrná mechanizací o nosnosti přes 3,5 t objemnějšího kusového materiálu (prefabrikátů, stožárů, výhybek, rozvaděčů, vybouraných hmot atd.) do 200 km | t | 8.91 |  | 0 | Sborník UOŽI 01 2023 |  | základní |  | 0 | 0 | 0 | 0 | 0 | 4 | K | 1 |  |  |  | ROZPOCET | 0 | 0 | 0 | 0 | 0 | 1 | 0 | 4 | 90
| PP |  | Doprava obousměrná mechanizací o nosnosti přes 3,5 t objemnějšího kusového materiálu (prefabrikátů, stožárů, výhybek, rozvaděčů, vybouraných hmot atd.) do 200 km Poznámka: 1. Ceny jsou určeny pro dopravu silničními i kolejovými vozidly. 2. V cenách obousměrné dopravy jsou započteny náklady na přepravu materiálu na místo určení včetně složení, poplatku za použití dopravní cesty a zpáteční cesty nenaloženého dopravního prostředku. | [14 empty] | PP | 1
| P |  | Poznámka k položce: nové zajišťovací značky Technická specifikace položky odpovídá příslušné cenové soustavě. | [14 empty] | P | 1
46 | K | 9902900100 | Naložení sypanin, drobného kusového materiálu, suti | t | 592.515 |  | 0 | Sborník UOŽI 01 2023 |  | základní |  | 0 | 0 | 0 | 0 | 0 | 4 | K | 1 |  |  |  | ROZPOCET | 0 | 0 | 0 | 0 | 0 | 1 | 0 | 4 | 92
| PP |  | Naložení sypanin, drobného kusového materiálu, suti Poznámka: 1. Ceny jsou určeny pro nakládání materiálu v případech, kdy není naložení součástí dodávky materiálu nebo není uvedeno v popisu cen a pro nakládání z meziskládky. 2. Ceny se použijí i pro nakládání materiálu z vlastních zásob objednatele. | [14 empty] | PP | 1
| P |  | Poznámka k položce: recyklované kamenivo Technická specifikace položky odpovídá příslušné cenové soustavě. | [14 empty] | P | 1
47 | K | 9902900100 | Naložení sypanin, drobného kusového materiálu, suti | t | 1407.485 |  | 0 | Sborník UOŽI 01 2023 |  | základní |  | 0 | 0 | 0 | 0 | 0 | 4 | K | 1 |  |  |  | ROZPOCET | 0 | 0 | 0 | 0 | 0 | 1 | 0 | 4 | 94
| PP |  | Naložení sypanin, drobného kusového materiálu, suti Poznámka: 1. Ceny jsou určeny pro nakládání materiálu v případech, kdy není naložení součástí dodávky materiálu nebo není uvedeno v popisu cen a pro nakládání z meziskládky. 2. Ceny se použijí i pro nakládání materiálu z vlastních zásob objednatele. | [14 empty] | PP | 1
| P |  | Poznámka k položce: odpad po recyklaci Technická specifikace položky odpovídá příslušné cenové soustavě. | [14 empty] | P | 1
| VV |  | 2000-592,515 |  | 1407.485 | [12 empty] | VV | 1 | 2 | True | 0 | ROZPOCET
| VV |  | Součet |  | 1407.485 | [12 empty] | VV | 1 | 4 | True | 1 | ROZPOCET
48 | K | 9902300100 | Doprava jednosměrná mechanizací o nosnosti přes 3,5 t sypanin (kameniva, písku, suti, dlažebních kostek, atd.) do 10 km | t | 592.515 |  | 0 | Sborník UOŽI 01 2023 |  | základní |  | 0 | 0 | 0 | 0 | 0 | 4 | K | 1 |  |  |  | ROZPOCET | 0 | 0 | 0 | 0 | 0 | 1 | 0 | 4 | 96
| PP |  | Doprava jednosměrná mechanizací o nosnosti přes 3,5 t sypanin (kameniva, písku, suti, dlažebních kostek, atd.) do 10 km Poznámka: 1. Ceny jsou určeny pro dopravu silničními i kolejovými vozidly. 2. V cenách jednosměrné dopravy jsou započteny náklady na přepravu materiálu na místo určení včetně složení a poplatku za použití dopravní cesty. Tyto položky se použijí i v případě, kdy se předpokládá, že dopravní prostředek bude naložen i na zpáteční cestě. V tomto případě se použijí položky pro každý směr samostatně (např. doprava materiálu na stavbu a odvoz výzisku nebo suti ze stavby). | [14 empty] | PP | 1
| P |  | Poznámka k položce: vnitrostaveništní doprava - recyklované kamenivo Technická specifikace položky odpovídá příslušné cenové soustavě. | [14 empty] | P | 1
49 | K | 9902100100 | Doprava obousměrná mechanizací o nosnosti přes 3,5 t sypanin (kameniva, písku, suti, dlažebních kostek, atd.) do 10 km | t | 8940.734 |  | 0 | Sborník UOŽI 01 2023 |  | základní |  | 0 | 0 | 0 | 0 | 0 | 4 | K | 1 |  |  |  | ROZPOCET | 0 | 0 | 0 | 0 | 0 | 1 | 0 | 4 | 98
| PP |  | Doprava obousměrná mechanizací o nosnosti přes 3,5 t sypanin (kameniva, písku, suti, dlažebních kostek, atd.) do 10 km Poznámka: 1. Ceny jsou určeny pro dopravu silničními i kolejovými vozidly. 2. V cenách obousměrné dopravy jsou započteny náklady na přepravu materiálu na místo určení včetně složení, poplatku za použití dopravní cesty a zpáteční cesty nenaloženého dopravního prostředku. | [14 empty] | PP | 1
| P |  | Poznámka k položce: odvoz Velké Hamry - kolejové lože, beton Technická specifikace položky odpovídá příslušné cenové soustavě. | [14 empty] | P | 1
| VV |  | 9527,55-592,516+95*0,06 |  | 8940.734 | [12 empty] | VV | 1 | 2 | True | 0 | ROZPOCET
| VV |  | Součet |  | 8940.734 | [12 empty] | VV | 1 | 4 | True | 1 | ROZPOCET
50 | K | 9902200100 | Doprava obousměrná mechanizací o nosnosti přes 3,5 t objemnějšího kusového materiálu (prefabrikátů, stožárů, výhybek, rozvaděčů, vybouraných hmot atd.) do 10 km | t | 685.666 |  | 0 | Sborník UOŽI 01 2023 |  | základní |  | 0 | 0 | 0 | 0 | 0 | 4 | K | 1 |  |  |  | ROZPOCET | 0 | 0 | 0 | 0 | 0 | 1 | 0 | 4 | 100
| PP |  | Doprava obousměrná mechanizací o nosnosti přes 3,5 t objemnějšího kusového materiálu (prefabrikátů, stožárů, výhybek, rozvaděčů, vybouraných hmot atd.) do 10 km Poznámka: 1. Ceny jsou určeny pro dopravu silničními i kolejovými vozidly. 2. V cenách obousměrné dopravy jsou započteny náklady na přepravu materiálu na místo určení včetně složení, poplatku za použití dopravní cesty a zpáteční cesty nenaloženého dopravního prostředku. | [14 empty] | PP | 1
| P |  | Poznámka k položce: vnitrostaveništní doprava - demontovaný kolejový rošt Technická specifikace položky odpovídá příslušné cenové soustavě. | [14 empty] | P | 1
| VV |  | 205,105*3,343 |  | 685.666 | [12 empty] | VV | 1 | 2 | True | 0 | ROZPOCET
| VV |  | Součet |  | 685.666 | [12 empty] | VV | 1 | 4 | True | 1 | ROZPOCET
51 | K | 9903200200 | Přeprava mechanizace na místo prováděných prací o hmotnosti přes 12 t do 200 km | kus | 5 |  | 0 | Sborník UOŽI 01 2023 |  | základní |  | 0 | 0 | 0 | 0 | 0 | 4 | K | 1 |  |  |  | ROZPOCET | 0 | 0 | 0 | 0 | 0 | 1 | 0 | 4 | 102
| PP |  | Přeprava mechanizace na místo prováděných prací o hmotnosti přes 12 t do 200 km Poznámka: 1. Ceny jsou určeny pro dopravu mechanizmů na místo prováděných prací po silnici i po kolejích. 2. V ceně jsou započteny i náklady na zpáteční cestu dopravního prostředku. Měrnou jednotkou je kus přepravovaného stroje. | [14 empty] | PP | 1
| P |  | Poznámka k položce: 2xMHS, ASP, PUŠL, DGS Technická specifikace položky odpovídá příslušné cenové soustavě. | [14 empty] | P | 1
| D | 4 | Poplatky |  |  |  | 0 |  |  |  |  | 0 |  | 0 |  | 0 | 1 | D | 0 |  |  |  | ROZPOCET | [6 empty] | 0
52 | K | 9909000110 | Poplatek za uložení výzisku ze štěrkového lože nekontaminovaného | t | 8935.035 |  | 0 | Sborník UOŽI 01 2023 |  | základní |  | 0 | 0 | 0 | 0 | 0 | 4 | K | 1 |  |  |  | ROZPOCET | 0 | 0 | 0 | 0 | 0 | 1 | 0 | 4 | 1561964415
| PP |  | Poplatek za uložení výzisku ze štěrkového lože nekontaminovaného Poznámka: 1. V cenách jsou započteny náklady na uložení stavebního odpadu na oficiální skládku. 2. Ceny jsou doporučené, je třeba zohlednit regionální rozdíly v cenách poplatků za uložení suti a odpadů. Tyto se mohou výrazně lišit s ohledem nejen na region, ale také na množství a druh ukládaného odpadu. | [14 empty] | PP | 1
| VV |  | 3343*1,5*1,9-592,515 |  | 8935.035 | [12 empty] | VV | 1 | 2 | True | 0 | ROZPOCET
| VV |  | Součet |  | 8935.035 | [12 empty] | VV | 1 | 4 | True | 1 | ROZPOCET
53 | K | 9909000400 | Poplatek za likvidaci plastových součástí | t | 1.594 |  | 0 | Sborník UOŽI 01 2023 |  | základní |  | 0 | 0 | 0 | 0 | 0 | 4 | K | 1 |  |  |  | ROZPOCET | 0 | 0 | 0 | 0 | 0 | 1 | 0 | 4 | 106
| PP |  | Poplatek za likvidaci plastových součástí Poznámka: 1. V cenách jsou započteny náklady na uložení stavebního odpadu na oficiální skládku. 2. Ceny jsou doporučené, je třeba zohlednit regionální rozdíly v cenách poplatků za uložení suti a odpadů. Tyto se mohou výrazně lišit s ohledem nejen na region, ale také na množství a druh ukládaného odpadu. | [14 empty] | PP | 1
| P |  | Poznámka k položce: pryžové podložky Technická specifikace položky odpovídá příslušné cenové soustavě. | [14 empty] | P | 1
| VV |  | 3343/0,755*0,00018*2 |  | 1.594 | [12 empty] | VV | 1 | 2 | True | 0 | ROZPOCET
| VV |  | Součet |  | 1.594 | [12 empty] | VV | 1 | 4 | True | 1 | ROZPOCET
54 | K | 9909000500 | Poplatek uložení odpadu betonových prefabrikátů | t | 5.7 |  | 0 | Sborník UOŽI 01 2023 |  | základní |  | 0 | 0 | 0 | 0 | 0 | 4 | K | 1 |  |  |  | ROZPOCET | 0 | 0 | 0 | 0 | 0 | 1 | 0 | 4 | 108
| PP |  | Poplatek uložení odpadu betonových prefabrikátů Poznámka: 1. V cenách jsou započteny náklady na uložení stavebního odpadu na oficiální skládku. 2. Ceny jsou doporučené, je třeba zohlednit regionální rozdíly v cenách poplatků za uložení suti a odpadů. Tyto se mohou výrazně lišit s ohledem nejen na region, ale také na množství a druh ukládaného odpadu. | [14 empty] | PP | 1
| P |  | Poznámka k položce: zaj.značky Technická specifikace položky odpovídá příslušné cenové soustavě. | [14 empty] | P | 1
| VV |  | 95*0,06 |  | 5.7 | [12 empty] | VV | 1 | 2 | True | 0 | ROZPOCET
| VV |  | Součet |  | 5.7 | [12 empty] | VV | 1 | 4 | True | 1 | ROZPOCET
55 | K | 9909000700 | Poplatek za recyklaci kameniva | t | 2000 |  | 0 | Sborník UOŽI 01 2023 |  | základní |  | 0 | 0 | 0 | 0 | 0 | 4 | K | 1 |  |  |  | ROZPOCET | 0 | 0 | 0 | 0 | 0 | 1 | 0 | 4 | 110
| PP |  | Poplatek za recyklaci kameniva Poznámka: 1. V cenách jsou započteny náklady na uložení stavebního odpadu na oficiální skládku. 2. Ceny jsou doporučené, je třeba zohlednit regionální rozdíly v cenách poplatků za uložení suti a odpadů. Tyto se mohou výrazně lišit s ohledem nejen na region, ale také na množství a druh ukládaného odpadu. | [14 empty] | PP | 1
| P |  | Poznámka k položce: Technická specifikace položky odpovídá příslušné cenové soustavě. | [14 empty] | P | 1

## SO 04-11-01 - Dolní Polub...
{3cb7ac97-f65a-42e7-b8b1-0824c3da875f}
2
| KRYCÍ LIST SOUPISU PRACÍ | [7 empty] | v --- níže se nacházejí doplnkové a pomocné údaje k sestavám --- v | [8 empty] | False
Stavba:
Oprava trati v úseku Tanvald - Kořenov
Objekt:
SO 04-11-01 - Dolní Polubný (mimo) - Kořenov (mimo), železniční spodek
| KSO: |  |  |  |  | CC-CZ:
| Místo: |  |  |  |  | Datum: | 14. 6. 2023
| Zadavatel: |  |  |  |  | IČ:
DIČ:
| Uchazeč: |  |  |  |  | IČ: | Vyplň údaj
|  | Vyplň údaj |  |  |  | DIČ: | Vyplň údaj
| Projektant: |  |  |  |  | IČ:
DIČ:
| Zpracovatel: |  |  |  |  | IČ:
DIČ:
Poznámka:
| Cena bez DPH | [5 empty] | 0
|  |  | Základ daně |  |  | Sazba daně | Výše daně
| DPH | základní | 0 |  |  | 21% | 0
|  | snížená | 0 |  |  | 15% | 0
|  | zákl. přenesená | 0 |  |  | 21% | 0
|  | sníž. přenesená | 0 |  |  | 15% | 0
|  | nulová | 0 |  |  | 0% | 0
| Cena s DPH |  |  | v | CZK |  | 0
REKAPITULACE ČLENĚNÍ SOUPISU PRACÍ
Stavba:
Oprava trati v úseku Tanvald - Kořenov
Objekt:
SO 04-11-01 - Dolní Polubný (mimo) - Kořenov (mimo), železniční spodek
Místo: | [5 empty] | Datum: | 14. 6. 2023
Zadavatel: | [5 empty] | Projektant:
Uchazeč: |  |  | Vyplň údaj |  |  | Zpracovatel:
Kód dílu - Popis | [6 empty] | Cena celkem [CZK]
Náklady stavby celkem | [6 empty] | 0 | [11 empty] | -1
| 1 - Dodávky | [5 empty] | 0
| 2 - Práce | [5 empty] | 0
| 3 - Doprava | [5 empty] | 0
| 4 - Poplatky | [5 empty] | 0
| 5 - Zajištění skalních svahů úsek č.6 km 30,793 - 30,875 | [5 empty] | 0
| 6 - Zajištění skalních svahů úsek č.7 km 30,960 - 31,000 | [5 empty] | 0
| 7 - Zajištění skalních svahů úsek č.8 km 31,730 - 31,820 | [5 empty] | 0
| 8 - Zajištění skalních svahů úsek č.9 km 32,410 - 32,550 | [5 empty] | 0
SOUPIS PRACÍ
Stavba:
Oprava trati v úseku Tanvald - Kořenov
Objekt:
SO 04-11-01 - Dolní Polubný (mimo) - Kořenov (mimo), železniční spodek
Místo: | [5 empty] | Datum: | 14. 6. 2023
Zadavatel: | [5 empty] | Projektant:
Uchazeč: |  |  | Vyplň údaj |  |  | Zpracovatel:
PČ | Typ | Kód | Popis | MJ | Množství | J.cena [CZK] | Cena celkem [CZK] | Cenová soustava |  | DPH | J. Nh [h] | Nh celkem [h] | J. hmotnost [t] | Hmotnost celkem [t] | J. suť [t] | Suť Celkem [t]
Náklady soupisu celkem | [6 empty] | 0 |  |  |  |  | 0 |  | 801.8216 |  | 1.1129 |  | D | -1 | [10 empty] | 0
| D | 1 | Dodávky |  |  |  | 0 |  |  |  |  | 0 |  | 755.9717 |  | 0 | 1 | D | 0 |  |  |  | ROZPOCET | [6 empty] | 0
1 | M | 5955101012 | Kamenivo drcené štěrk frakce 16/32 | t | 18.24 |  | 0 | Sborník UOŽI 01 2023 |  | základní |  | 0 | 1 | 18.24 | 0 | 0 | 8 | M | 1 |  |  |  | ROZPOCET | 0 | 0 | 0 | 0 | 0 | 1 | 0 | 4 | 2
| PP |  | Kamenivo drcené štěrk frakce 16/32 | [14 empty] | PP | 1
| P |  | Poznámka k položce: trativod Technická specifikace položky odpovídá příslušné cenové soustavě. | [14 empty] | P | 1
| VV |  | (0,5*0,8*24)*1,9 |  | 18.24 | [12 empty] | VV | 1 | 2 | True | 0 | ROZPOCET
| VV |  | Součet |  | 18.24 | [12 empty] | VV | 1 | 4 | True | 1 | ROZPOCET
2 | M | 5955101020 | Kamenivo drcené štěrkodrť frakce 0/32 | t | 279.33 |  | 0 | Sborník UOŽI 01 2023 |  | základní |  | 0 | 1 | 279.33 | 0 | 0 | 8 | M | 1 |  |  |  | ROZPOCET | 0 | 0 | 0 | 0 | 0 | 1 | 0 | 4 | 4
| PP |  | Kamenivo drcené štěrkodrť frakce 0/32 | [14 empty] | PP | 1
| P |  | Poznámka k položce: podsyp pod pod.drenáží, trativody a sv. potrubí, sanace Technická specifikace položky odpovídá příslušné cenové soustavě. | [14 empty] | P | 1
3 | M | 58935150 | směs stmelená cementem SC C 8/10 (kamenivo zpevněné cementem KSC I) | m3 | 22.1 |  | 0 | CS ÚRS 2023 01 |  | základní |  | 0 | 2.529 | 55.8909 | 0 | 0 | 8 | M | 1 |  |  |  | ROZPOCET | 0 | 0 | 0 | 0 | 0 | 1 | 0 | 4 | 6
| PP |  | směs stmelená cementem SC C 8/10 (kamenivo zpevněné cementem KSC I) | [14 empty] | PP | 1
| P |  | Poznámka k položce: sanace Technická specifikace položky odpovídá příslušné cenové soustavě. | [14 empty] | P | 1
| VV |  | 1,3*17 |  | 22.1 | [12 empty] | VV | 1 | 2 | True | 0 | ROZPOCET
| VV |  | Součet |  | 22.1 | [12 empty] | VV | 1 | 4 | True | 1 | ROZPOCET
4 | M | 5955101045 | Lomový kámen tříděný pro rovnaniny | t | 2.835 |  | 0 | Sborník UOŽI 01 2023 |  | základní |  | 0 | 1 | 2.835 | 0 | 0 | 8 | M | 1 |  |  |  | ROZPOCET | 0 | 0 | 0 | 0 | 0 | 1 | 0 | 4 | 8
| PP |  | Lomový kámen tříděný pro rovnaniny | [14 empty] | PP | 1
| P |  | Poznámka k položce: odláždění v km 33,802; 33,875 a 34,062 (75% plochy) Technická specifikace položky odpovídá příslušné cenové soustavě. | [14 empty] | P | 1
| VV |  | (5+5+5+3+3)*0,1*1,8*0,75 |  | 2.835 | [12 empty] | VV | 1 | 2 | True | 0 | ROZPOCET
| VV |  | Součet |  | 2.835 | [12 empty] | VV | 1 | 4 | True | 1 | ROZPOCET
5 | M | R5964103030 | Drenážní plastové díly trubka s částečnou perforací DN 150 mm | m | 24 |  | 0 |  |  | základní |  | 0 | 0.00259 | 0.06216 | 0 | 0 | 8 | M | 1 |  |  |  | ROZPOCET | 0 | 0 | 0 | 0 | 0 | 1 | 0 | 4 | 10
| PP |  | Drenážní plastové díly trubka s částečnou perforací DN 150 mm | [14 empty] | PP | 1
| P |  | Poznámka k položce: Technická specifikace položky odpovídá příslušné cenové soustavě. | [14 empty] | P | 1
| VV |  | 24 |  | 24 | [12 empty] | VV | 1 | 2 | True | 0 | ROZPOCET
| VV |  | Součet |  | 24 | [12 empty] | VV | 1 | 4 | True | 1 | ROZPOCET
6 | M | 5964104000 | Kanalizační díly plastové trubka hladká DN 150 | m | 3 |  | 0 | Sborník UOŽI 01 2023 |  | základní |  | 0 | 0.00259 | 0.00777 | 0 | 0 | 8 | M | 1 |  |  |  | ROZPOCET | 0 | 0 | 0 | 0 | 0 | 1 | 0 | 4 | 12
| PP |  | Kanalizační díly plastové trubka hladká DN 150 | [14 empty] | PP | 1
| P |  | Poznámka k položce: Technická specifikace položky odpovídá příslušné cenové soustavě. | [14 empty] | P | 1
| VV |  | 3 |  | 3 | [12 empty] | VV | 1 | 2 | True | 0 | ROZPOCET
| VV |  | Součet |  | 3 | [12 empty] | VV | 1 | 4 | True | 1 | ROZPOCET
7 | M | 5964104015 | Kanalizační díly plastové trubka hladká DN 300 | m | 17 |  | 0 | Sborník UOŽI 01 2023 |  | základní |  | 0 | 0.01094 | 0.18598 | 0 | 0 | 8 | M | 1 |  |  |  | ROZPOCET | 0 | 0 | 0 | 0 | 0 | 1 | 0 | 4 | 14
| PP |  | Kanalizační díly plastové trubka hladká DN 300 | [14 empty] | PP | 1
| P |  | Poznámka k položce: Technická specifikace položky odpovídá příslušné cenové soustavě. | [14 empty] | P | 1
| VV |  | 1+1+4,5+2+2+6,5 |  | 17 | [12 empty] | VV | 1 | 2 | True | 0 | ROZPOCET
| VV |  | Součet |  | 17 | [12 empty] | VV | 1 | 4 | True | 1 | ROZPOCET
8 | M | R5964103120 | Drenážní plastové díly šachta průchozí DN 400/150 1 vtok/1 odtok DN 150 mm | kus | 2 |  | 0 |  |  | základní |  | 0 | 0.04 | 0.08 | 0 | 0 | 8 | M | 1 |  |  |  | ROZPOCET | 0 | 0 | 0 | 0 | 0 | 1 | 0 | 4 | 16
| PP |  | Drenážní plastové díly šachta průchozí DN 400/150 1 vtok/1 odtok DN 150 mm | [14 empty] | PP | 1
| P |  | Poznámka k položce: Technická specifikace položky odpovídá příslušné cenové soustavě. | [14 empty] | P | 1
9 | M | 5964103135 | Drenážní plastové díly krytka šachty plastová D 400 | kus | 2 |  | 0 | Sborník UOŽI 01 2023 |  | základní |  | 0 | 0 | 0 | 0 | 0 | 8 | M | 1 |  |  |  | ROZPOCET | 0 | 0 | 0 | 0 | 0 | 1 | 0 | 4 | 18
| PP |  | Drenážní plastové díly krytka šachty plastová D 400 | [14 empty] | PP | 1
| P |  | Poznámka k položce: Technická specifikace položky odpovídá příslušné cenové soustavě. | [14 empty] | P | 1
10 | M | 5964119010 | Příkopová tvárnice TZZ 4a | kus | 2587 |  | 0 | Sborník UOŽI 01 2023 |  | základní |  | 0 | 0.044 | 113.828 | 0 | 0 | 8 | M | 1 |  |  |  | ROZPOCET | 0 | 0 | 0 | 0 | 0 | 1 | 0 | 4 | 20
| PP |  | Příkopová tvárnice TZZ 4a | [14 empty] | PP | 1
| P |  | Poznámka k položce: Technická specifikace položky odpovídá příslušné cenové soustavě. | [14 empty] | P | 1
11 | M | 5964133005 | Geotextilie separační | m2 | 167.64 |  | 0 | Sborník UOŽI 01 2023 |  | základní |  | 0 | 0 | 0 | 0 | 0 | 8 | M | 1 |  |  |  | ROZPOCET | 0 | 0 | 0 | 0 | 0 | 1 | 0 | 4 | 22
| PP |  | Geotextilie separační | [14 empty] | PP | 1
| P |  | Poznámka k položce: trativod, km 33,710-33,800 Technická specifikace položky odpovídá příslušné cenové soustavě. | [14 empty] | P | 1
| VV |  | (2,6*24+1*90)*1,1 |  | 167.64 | [12 empty] | VV | 1 | 2 | True | 0 | ROZPOCET
| VV |  | Součet |  | 167.64 | [12 empty] | VV | 1 | 4 | True | 1 | ROZPOCET
12 | M | 5964157005 | Zatravňovací tvárnice 60x40x8 | kus | 1375 |  | 0 | Sborník UOŽI 01 2023 |  | základní |  | 0 | 0 | 0 | 0 | 0 | 8 | M | 1 |  |  |  | ROZPOCET | 0 | 0 | 0 | 0 | 0 | 1 | 0 | 4 | 24
| PP |  | Zatravňovací tvárnice 60x40x8 | [14 empty] | PP | 1
| P |  | Poznámka k položce: Technická specifikace položky odpovídá příslušné cenové soustavě. | [14 empty] | P | 1
| VV |  | (260+15)*5 |  | 1375 | [12 empty] | VV | 1 | 2 | True | 0 | ROZPOCET
| VV |  | Součet |  | 1375 | [12 empty] | VV | 1 | 4 | True | 1 | ROZPOCET
13 | M | 5964161005 | Beton lehce zhutnitelný C 16/20;X0 F5 2 200 2 662 | m3 | 93.55 |  | 0 | Sborník UOŽI 01 2023 |  | základní |  | 0 | 2.234 | 208.9907 | 0 | 0 | 8 | M | 1 |  |  |  | ROZPOCET | 0 | 0 | 0 | 0 | 0 | 1 | 0 | 4 | 26
| PP |  | Beton lehce zhutnitelný C 16/20;X0 F5 2 200 2 662 | [14 empty] | PP | 1
| P |  | Poznámka k položce: pod TZZ4, pod vegetační tvárnice, pod horské vpusti, příčný přechod Technická specifikace položky odpovídá příslušné cenové soustavě. | [14 empty] | P | 1
| VV |  | 0,1*(50+161+260+15+60+215+15)+0,05*(260+15)+2*(0,1*1,5+0,5)+0,15*6 |  | 93.55 | [12 empty] | VV | 1 | 2 | True | 0 | ROZPOCET
| VV |  | Součet |  | 93.55 | [12 empty] | VV | 1 | 4 | True | 1 | ROZPOCET
14 | M | R5964161030 | Beton lehce zhutnitelný C 30/37;XF1 vyhovuje i XD1-2,XA1,XC3 F5 2 470 2 989 | m3 | 28.1 |  | 0 |  |  | základní |  | 0 | 2.429 | 68.2549 | 0 | 0 | 8 | M | 1 |  |  |  | ROZPOCET | 0 | 0 | 0 | 0 | 0 | 1 | 0 | 4 | 28
| PP |  | Beton lehce zhutnitelný C 30/37;XF1 vyhovuje i XD1-2,XA1,XC3 F5 2 470 2 989 | [14 empty] | PP | 1
| P |  | Poznámka k položce: monolitická zídka, odláždění Technická specifikace položky odpovídá příslušné cenové soustavě. | [14 empty] | P | 1
| VV |  | 0,5*34+0,3*30+(5+5+5+3+3)*0,1 |  | 28.1 | [12 empty] | VV | 1 | 2 | True | 0 | ROZPOCET
| VV |  | Součet |  | 28.1 | [12 empty] | VV | 1 | 4 | True | 1 | ROZPOCET
15 | M | 5964163015 | Řezivo desky | m3 | 1.5 |  | 0 | Sborník UOŽI 01 2023 |  | základní |  | 0 | 0.55 | 0.825 | 0 | 0 | 8 | M | 1 |  |  |  | ROZPOCET | 0 | 0 | 0 | 0 | 0 | 1 | 0 | 4 | 30
| PP |  | Řezivo desky | [14 empty] | PP | 1
| P |  | Poznámka k položce: bednění monolitické zídky á 20 m Technická specifikace položky odpovídá příslušné cenové soustavě. | [14 empty] | P | 1
| VV |  | 1,5*0,05*20 |  | 1.5 | [12 empty] | VV | 1 | 2 | True | 0 | ROZPOCET
| VV |  | Součet |  | 1.5 | [12 empty] | VV | 1 | 4 | True | 1 | ROZPOCET
16 | M | 895931111R | Vpusti kanalizační horské z betonu | kus | 2 |  | 0 |  |  | základní |  | 0 | 2.615 | 5.23 | 0 | 0 | 8 | M | 1 |  |  |  | ROZPOCET | 0 | 0 | 0 | 0 | 0 | 1 | 0 | 4 | 32
| PP |  | Vpusti kanalizační horské z betonu | [14 empty] | PP | 1
| P |  | Poznámka k položce: vč. rektif.rámečku a kompozitní mřiže Technická specifikace položky odpovídá příslušné cenové soustavě. | [14 empty] | P | 1
17 | M | 58912400 | malta cementová MC5 kamenivo frakce 0/4 | m3 | 1 |  | 0 | CS ÚRS 2023 01 |  | základní |  | 0 | 2.21 | 2.21 | 0 | 0 | 8 | M | 1 |  |  |  | ROZPOCET | 0 | 0 | 0 | 0 | 0 | 1 | 0 | 4 | 34
| PP |  | malta cementová MC5 kamenivo frakce 0/4 | [14 empty] | PP | 1
| P |  | Poznámka k položce: odláždění Technická specifikace položky odpovídá příslušné cenové soustavě. | [14 empty] | P | 1
18 | M | 28611290 | trubka drenážní flexibilní neperforovaná PVC-U SN 4 DN 50 pro meliorace, dočasné nebo odlehčovací drenáže | m | 9 |  | 0 | CS ÚRS 2023 01 |  | základní |  | 0 | 0.00014 | 0.00126 | 0 | 0 | 8 | M | 1 |  |  |  | ROZPOCET | 0 | 0 | 0 | 0 | 0 | 1 | 0 | 4 | 36
| PP |  | trubka drenážní flexibilní neperforovaná PVC-U SN 4 DN 50 pro meliorace, dočasné nebo odlehčovací drenáže | [14 empty] | PP | 1
| P |  | Poznámka k položce: 32,521-32,580 Technická specifikace položky odpovídá příslušné cenové soustavě. | [14 empty] | P | 1
| D | 2 | Práce |  |  |  | 0 |  |  |  |  | 0 |  | 0.03395 |  | 0.1505 | 1 | D | 0 |  |  |  | ROZPOCET | [6 empty] | 0
19 | K | 5905020010 | Oprava stezky strojně s odstraněním drnu a nánosu do 10 cm | m2 | 3060 |  | 0 | Sborník UOŽI 01 2023 |  | základní |  | 0 | 0 | 0 | 0 | 0 | 4 | K | 1 |  |  |  | ROZPOCET | 0 | 0 | 0 | 0 | 0 | 1 | 0 | 4 | 38
| PP |  | Oprava stezky strojně s odstraněním drnu a nánosu do 10 cm. Poznámka: 1. V cenách jsou započteny náklady na odtěžení nánosu stezky a rozprostření výzisku na terén nebo naložení na dopravní prostředek a úprava povrchu stezky. | [14 empty] | PP | 1
| P |  | Poznámka k položce: km 30,770-32,550, 33,800-34,060 Technická specifikace položky odpovídá příslušné cenové soustavě. | [14 empty] | P | 1
| VV |  | (1780+260)*(0,65+0,85) |  | 3060 | [12 empty] | VV | 1 | 2 | True | 0 | ROZPOCET
| VV |  | Součet |  | 3060 | [12 empty] | VV | 1 | 4 | True | 1 | ROZPOCET
20 | K | 5914005010 | Rozšíření stezky zemního tělesa dle VL Ž2 přisypávkou zemního tělesa | m2 | 73.5 |  | 0 | Sborník UOŽI 01 2023 |  | základní |  | 0 | 0 | 0 | 0 | 0 | 4 | K | 1 |  |  |  | ROZPOCET | 0 | 0 | 0 | 0 | 0 | 1 | 0 | 4 | 40
| PP |  | Rozšíření stezky zemního tělesa dle VL Ž2 přisypávkou zemního tělesa. Poznámka: 1. V cenách jsou započteny i náklady na uložení výzisku na terén nebo naložení na dopravní prostředek. 2. V cenách nejsou obsaženy náklady na dodávku materiálu, odtěžení zemního tělesa, dopravu a skládkovné. | [14 empty] | PP | 1
| P |  | Poznámka k položce: km 31,090-31,170; 32,340-32,370 Technická specifikace položky odpovídá příslušné cenové soustavě. | [14 empty] | P | 1
| VV |  | 80*0,6+30*0,85 |  | 73.5 | [12 empty] | VV | 1 | 2 | True | 0 | ROZPOCET
| VV |  | Součet |  | 73.5 | [12 empty] | VV | 1 | 4 | True | 1 | ROZPOCET
21 | K | 5914035010 | Zřízení otevřených odvodňovacích zařízení příkopové tvárnice | m | 776 |  | 0 | Sborník UOŽI 01 2023 |  | základní |  | 0 | 0 | 0 | 0 | 0 | 4 | K | 1 |  |  |  | ROZPOCET | 0 | 0 | 0 | 0 | 0 | 1 | 0 | 4 | 42
| PP |  | Zřízení otevřených odvodňovacích zařízení příkopové tvárnice. Poznámka: 1. V cenách jsou započteny náklady na zřízení podkladní vrstvy a uložení zařízení podle vzorového listu a rozprostření výzisku na terén nebo naložení na dopravní prostředek. 2. V cenách nejsou obsaženy náklady na provedení výkopku, ruční dočištění a dodávku materiálu. | [14 empty] | PP | 1
| P |  | Poznámka k položce: Technická specifikace položky odpovídá příslušné cenové soustavě. | [14 empty] | P | 1
| VV |  | 50+161+260+15+60+215+15 |  | 776 | [12 empty] | VV | 1 | 2 | True | 0 | ROZPOCET
| VV |  | Součet |  | 776 | [12 empty] | VV | 1 | 4 | True | 1 | ROZPOCET
22 | K | 5914035110 | Zřízení otevřených odvodňovacích zařízení příkopové zídky monolitická betonová | m | 64 |  | 0 | Sborník UOŽI 01 2023 |  | základní |  | 0 | 0 | 0 | 0 | 0 | 4 | K | 1 |  |  |  | ROZPOCET | 0 | 0 | 0 | 0 | 0 | 1 | 0 | 4 | 44
| PP |  | Zřízení otevřených odvodňovacích zařízení příkopové zídky monolitická betonová. Poznámka: 1. V cenách jsou započteny náklady na zřízení podkladní vrstvy a uložení zařízení podle vzorového listu a rozprostření výzisku na terén nebo naložení na dopravní prostředek. 2. V cenách nejsou obsaženy náklady na provedení výkopku, ruční dočištění a dodávku materiálu. | [14 empty] | PP | 1
| P |  | Poznámka k položce: vč. vložení odvodňovacích trubek po 2 m Technická specifikace položky odpovídá příslušné cenové soustavě. | [14 empty] | P | 1
23 | K | 5914035360 | Zřízení otevřených odvodňovacích zařízení horské vpusti staveništní prefabrikát | kus | 2 |  | 0 | Sborník UOŽI 01 2023 |  | základní |  | 0 | 0 | 0 | 0 | 0 | 4 | K | 1 |  |  |  | ROZPOCET | 0 | 0 | 0 | 0 | 0 | 1 | 0 | 4 | 46
| PP |  | Zřízení otevřených odvodňovacích zařízení horské vpusti staveništní prefabrikát. Poznámka: 1. V cenách jsou započteny náklady na zřízení podkladní vrstvy a uložení zařízení podle vzorového listu a rozprostření výzisku na terén nebo naložení na dopravní prostředek. 2. V cenách nejsou obsaženy náklady na provedení výkopku, ruční dočištění a dodávku materiálu. | [14 empty] | PP | 1
| P |  | Poznámka k položce: km 33,800 Technická specifikace položky odpovídá příslušné cenové soustavě. | [14 empty] | P | 1
24 | K | 5914035450 | Zřízení otevřených odvodňovacích zařízení trativodní výusť monolitická betonová konstrukce | m | 1 |  | 0 | Sborník UOŽI 01 2023 |  | základní |  | 0 | 0 | 0 | 0 | 0 | 4 | K | 1 |  |  |  | ROZPOCET | 0 | 0 | 0 | 0 | 0 | 1 | 0 | 4 | 48
| PP |  | Zřízení otevřených odvodňovacích zařízení trativodní výusť monolitická betonová konstrukce. Poznámka: 1. V cenách jsou započteny náklady na zřízení podkladní vrstvy a uložení zařízení podle vzorového listu a rozprostření výzisku na terén nebo naložení na dopravní prostředek. 2. V cenách nejsou obsaženy náklady na provedení výkopku, ruční dočištění a dodávku materiálu. | [14 empty] | PP | 1
| P |  | Poznámka k položce: km 34,062 Technická specifikace položky odpovídá příslušné cenové soustavě. | [14 empty] | P | 1
25 | K | 5914035470 | Zřízení otevřených odvodňovacích zařízení trativodní výusť z lomového kamene | m | 10 |  | 0 | Sborník UOŽI 01 2023 |  | základní |  | 0 | 0 | 0 | 0 | 0 | 4 | K | 1 |  |  |  | ROZPOCET | 0 | 0 | 0 | 0 | 0 | 1 | 0 | 4 | 50
| PP |  | Zřízení otevřených odvodňovacích zařízení trativodní výusť z lomového kamene. Poznámka: 1. V cenách jsou započteny náklady na zřízení podkladní vrstvy a uložení zařízení podle vzorového listu a rozprostření výzisku na terén nebo naložení na dopravní prostředek. 2. V cenách nejsou obsaženy náklady na provedení výkopku, ruční dočištění a dodávku materiálu. | [14 empty] | PP | 1
| P |  | Poznámka k položce: 33,800, 33,875 Technická specifikace položky odpovídá příslušné cenové soustavě. | [14 empty] | P | 1
26 | K | R5914040040 | Sanace krytých odvodňovacích zařízení ručně svodné šachty | kus | 2 |  | 0 |  |  | základní |  | 0 | 0 | 0 | 0 | 0 | 4 | K | 1 |  |  |  | ROZPOCET | 0 | 0 | 0 | 0 | 0 | 1 | 0 | 4 | 52
| PP |  | Sanace krytých odvodňovacích zařízení ručně svodné šachty | [14 empty] | PP | 1
| P |  | Poznámka k položce: stávající vodovodní šachty Technická specifikace položky odpovídá příslušné cenové soustavě. | [14 empty] | P | 1
27 | K | 5914050040 | Demontáž krytých odvodňovacích zařízení svodné šachty | m | 1 |  | 0 | Sborník UOŽI 01 2023 |  | základní |  | 0 | 0 | 0 | 0 | 0 | 4 | K | 1 |  |  |  | ROZPOCET | 0 | 0 | 0 | 0 | 0 | 1 | 0 | 4 | 54
| PP |  | Demontáž krytých odvodňovacích zařízení svodné šachty. Poznámka: 1. V cenách jsou započteny náklady na demontáž dílů, zához, urovnání a úpravu terénu nebo naložení výzisku na dopravní prostředek. 2. V cenách nejsou obsaženy náklady na dopravu a skládkovné. | [14 empty] | PP | 1
| P |  | Poznámka k položce: stávající vodovodní šachty Technická specifikace položky odpovídá příslušné cenové soustavě. | [14 empty] | P | 1
28 | K | 5914055010 | Zřízení krytých odvodňovacích zařízení potrubí trativodu | m | 24 |  | 0 | Sborník UOŽI 01 2023 |  | základní |  | 0 | 0 | 0 | 0 | 0 | 4 | K | 1 |  |  |  | ROZPOCET | 0 | 0 | 0 | 0 | 0 | 1 | 0 | 4 | 56
| PP |  | Zřízení krytých odvodňovacích zařízení potrubí trativodu. Poznámka: 1. V cenách jsou započteny náklady na zřízení podkladní vrstvy, uložení, obsypání a zásyp zařízení podle vzorového listu a rozprostření výzisku na terén nebo naložení na dopravní prostředek. 2. V cenách nejsou obsaženy náklady na provedení výkopku, ruční dočištění a dodávku materiálu. | [14 empty] | PP | 1
| P |  | Poznámka k položce: Technická specifikace položky odpovídá příslušné cenové soustavě. | [14 empty] | P | 1
29 | K | 5914055020 | Zřízení krytých odvodňovacích zařízení šachty trativodu | m | 2 |  | 0 | Sborník UOŽI 01 2023 |  | základní |  | 0 | 0 | 0 | 0 | 0 | 4 | K | 1 |  |  |  | ROZPOCET | 0 | 0 | 0 | 0 | 0 | 1 | 0 | 4 | 58
| PP |  | Zřízení krytých odvodňovacích zařízení šachty trativodu. Poznámka: 1. V cenách jsou započteny náklady na zřízení podkladní vrstvy, uložení, obsypání a zásyp zařízení podle vzorového listu a rozprostření výzisku na terén nebo naložení na dopravní prostředek. 2. V cenách nejsou obsaženy náklady na provedení výkopku, ruční dočištění a dodávku materiálu. | [14 empty] | PP | 1
| P |  | Poznámka k položce: Technická specifikace položky odpovídá příslušné cenové soustavě. | [14 empty] | P | 1
30 | K | 5914055030 | Zřízení krytých odvodňovacích zařízení svodného potrubí | m | 20 |  | 0 | Sborník UOŽI 01 2023 |  | základní |  | 0 | 0 | 0 | 0 | 0 | 4 | K | 1 |  |  |  | ROZPOCET | 0 | 0 | 0 | 0 | 0 | 1 | 0 | 4 | 60
| PP |  | Zřízení krytých odvodňovacích zařízení svodného potrubí. Poznámka: 1. V cenách jsou započteny náklady na zřízení podkladní vrstvy, uložení, obsypání a zásyp zařízení podle vzorového listu a rozprostření výzisku na terén nebo naložení na dopravní prostředek. 2. V cenách nejsou obsaženy náklady na provedení výkopku, ruční dočištění a dodávku materiálu. | [14 empty] | PP | 1
| P |  | Poznámka k položce: Technická specifikace položky odpovídá příslušné cenové soustavě. | [14 empty] | P | 1
31 | K | R5914075010 | Zřízení konstrukční vrstvy pražcového podloží bez geomateriálu tl. 0,10 m | m2 | 483 |  | 0 |  |  | základní |  | 0 | 0 | 0 | 0 | 0 | 4 | K | 1 |  |  |  | ROZPOCET | 0 | 0 | 0 | 0 | 0 | 1 | 0 | 4 | 62
| PP |  | Zřízení konstrukční vrstvy pražcového podloží bez geomateriálu tl. 0,10 m | [14 empty] | PP | 1
| P |  | Poznámka k položce: ŠD 0/32 Technická specifikace položky odpovídá příslušné cenové soustavě. | [14 empty] | P | 1
| VV |  | 4,6*105 |  | 483 | [12 empty] | VV | 1 | 2 | True | 0 | ROZPOCET
| VV |  | Součet |  | 483 | [12 empty] | VV | 1 | 4 | True | 1 | ROZPOCET
32 | K | R5914075020 | Zřízení konstrukční vrstvy pražcového podloží bez geomateriálu tl. 0,20 m | m2 | 388.5 |  | 0 |  |  | základní |  | 0 | 0 | 0 | 0 | 0 | 4 | K | 1 |  |  |  | ROZPOCET | 0 | 0 | 0 | 0 | 0 | 1 | 0 | 4 | 64
| PP |  | Zřízení konstrukční vrstvy pražcového podloží bez geomateriálu tl. 0,20 m | [14 empty] | PP | 1
| P |  | Poznámka k položce: ŠD 0/32 Technická specifikace položky odpovídá příslušné cenové soustavě. | [14 empty] | P | 1
| VV |  | 4,6*75+4,35*10 |  | 388.5 | [12 empty] | VV | 1 | 2 | True | 0 | ROZPOCET
| VV |  | Součet |  | 388.5 | [12 empty] | VV | 1 | 4 | True | 1 | ROZPOCET
33 | K | 5914075430 | Zřízení konstrukční vrstvy pražcového podloží podle konstrukce typ 6 | m2 | 73.95 |  | 0 | Sborník UOŽI 01 2023 |  | základní |  | 0 | 0 | 0 | 0 | 0 | 4 | K | 1 |  |  |  | ROZPOCET | 0 | 0 | 0 | 0 | 0 | 1 | 0 | 4 | 66
| PP |  | Zřízení konstrukční vrstvy pražcového podloží podle konstrukce typ 6. Poznámka: 1. V cenách nejsou obsaženy náklady na dodávku materiálu a odtěžení zeminy. | [14 empty] | PP | 1
| P |  | Poznámka k položce: ŠD 0/32 + SC 0/22 C8/10 Technická specifikace položky odpovídá příslušné cenové soustavě. | [14 empty] | P | 1
| VV |  | 4,35*17 |  | 73.95 | [12 empty] | VV | 1 | 2 | True | 0 | ROZPOCET
| VV |  | Součet |  | 73.95 | [12 empty] | VV | 1 | 4 | True | 1 | ROZPOCET
34 | K | 5914080020 | Zřízení ochrany zemních svahů technické | m2 | 330 |  | 0 | Sborník UOŽI 01 2023 |  | základní |  | 0 | 0 | 0 | 0 | 0 | 4 | K | 1 |  |  |  | ROZPOCET | 0 | 0 | 0 | 0 | 0 | 1 | 0 | 4 | 68
| PP |  | Zřízení ochrany zemních svahů technické. Poznámka: 1. V cenách jsou započteny náklady na naložení výzisku na dopravní prostředek. 2. V cenách nejsou obsaženy náklady na dodávku materiálu a zemní práce. | [14 empty] | PP | 1
| P |  | Poznámka k položce: vegetační tvárnice Technická specifikace položky odpovídá příslušné cenové soustavě. | [14 empty] | P | 1
| VV |  | (260+15)*1,2 |  | 330 | [12 empty] | VV | 1 | 2 | True | 0 | ROZPOCET
| VV |  | Součet |  | 330 | [12 empty] | VV | 1 | 4 | True | 1 | ROZPOCET
35 | K | 5915005020 | Hloubení rýh nebo jam ručně na železničním spodku třídy těžitelnosti I skupiny 2 | m3 | 8.1 |  | 0 | Sborník UOŽI 01 2023 |  | základní |  | 0 | 0 | 0 | 0 | 0 | 4 | K | 1 |  |  |  | ROZPOCET | 0 | 0 | 0 | 0 | 0 | 1 | 0 | 4 | 70
| PP |  | Hloubení rýh nebo jam ručně na železničním spodku třídy těžitelnosti I skupiny 2. Poznámka: 1. V cenách jsou započteny náklady na hloubení a uložení výzisku na terén nebo naložení na dopravní prostředek a uložení na úložišti. | [14 empty] | PP | 1
| P |  | Poznámka k položce: trativody, svodná potrubí - 75% Technická specifikace položky odpovídá příslušné cenové soustavě. | [14 empty] | P | 1
| VV |  | 27*0,4*0,75 |  | 8.1 | [12 empty] | VV | 1 | 2 | True | 0 | ROZPOCET
| VV |  | Součet |  | 8.1 | [12 empty] | VV | 1 | 4 | True | 1 | ROZPOCET
36 | K | 5915005040 | Hloubení rýh nebo jam ručně na železničním spodku třídy těžitelnosti II skupiny 4 | m3 | 2.7 |  | 0 | Sborník UOŽI 01 2023 |  | základní |  | 0 | 0 | 0 | 0 | 0 | 4 | K | 1 |  |  |  | ROZPOCET | 0 | 0 | 0 | 0 | 0 | 1 | 0 | 4 | 72
| PP |  | Hloubení rýh nebo jam ručně na železničním spodku třídy těžitelnosti II skupiny 4. Poznámka: 1. V cenách jsou započteny náklady na hloubení a uložení výzisku na terén nebo naložení na dopravní prostředek a uložení na úložišti. | [14 empty] | PP | 1
| P |  | Poznámka k položce: trativody, svodná potrubí - 25% Technická specifikace položky odpovídá příslušné cenové soustavě. | [14 empty] | P | 1
| VV |  | 27*0,4*0,25 |  | 2.7 | [12 empty] | VV | 1 | 2 | True | 0 | ROZPOCET
| VV |  | Součet |  | 2.7 | [12 empty] | VV | 1 | 4 | True | 1 | ROZPOCET
37 | K | 5915010020 | Těžení zeminy nebo horniny železničního spodku třídy těžitelnosti I skupiny 2 | m3 | 1215 |  | 0 | Sborník UOŽI 01 2023 |  | základní |  | 0 | 0 | 0 | 0 | 0 | 4 | K | 1 |  |  |  | ROZPOCET | 0 | 0 | 0 | 0 | 0 | 1 | 0 | 4 | 74
| PP |  | Těžení zeminy nebo horniny železničního spodku třídy těžitelnosti I skupiny 2. Poznámka: 1. V cenách jsou započteny náklady na těžení a uložení výzisku na terén nebo naložení na dopravní prostředek a uložení na úložišti. | [14 empty] | PP | 1
| P |  | Poznámka k položce: příkopy, sanace, ostatní - 75% Technická specifikace položky odpovídá příslušné cenové soustavě. | [14 empty] | P | 1
| VV |  | 1620*0,75 |  | 1215 | [12 empty] | VV | 1 | 2 | True | 0 | ROZPOCET
| VV |  | Součet |  | 1215 | [12 empty] | VV | 1 | 4 | True | 1 | ROZPOCET
38 | K | 5915010040 | Těžení zeminy nebo horniny železničního spodku třídy těžitelnosti II skupiny 4 | m3 | 405 |  | 0 | Sborník UOŽI 01 2023 |  | základní |  | 0 | 0 | 0 | 0 | 0 | 4 | K | 1 |  |  |  | ROZPOCET | 0 | 0 | 0 | 0 | 0 | 1 | 0 | 4 | 76
| PP |  | Těžení zeminy nebo horniny železničního spodku třídy těžitelnosti II skupiny 4. Poznámka: 1. V cenách jsou započteny náklady na těžení a uložení výzisku na terén nebo naložení na dopravní prostředek a uložení na úložišti. | [14 empty] | PP | 1
| P |  | Poznámka k položce: příkopy, sanace, ostatní - 25% Technická specifikace položky odpovídá příslušné cenové soustavě. | [14 empty] | P | 1
| VV |  | 1620*0,25 |  | 405 | [12 empty] | VV | 1 | 2 | True | 0 | ROZPOCET
| VV |  | Součet |  | 405 | [12 empty] | VV | 1 | 4 | True | 1 | ROZPOCET
39 | K | R5915030010 | Bourání drobných staveb železničního spodku | m3 | 25.5 |  | 0 |  |  | základní |  | 0 | 0 | 0 | 0 | 0 | 4 | K | 1 |  |  |  | ROZPOCET | 0 | 0 | 0 | 0 | 0 | 1 | 0 | 4 | 78
| PP |  | Bourání drobných staveb železničního spodku | [14 empty] | PP | 1
| P |  | Poznámka k položce: u zast. Kořenov - zastávka Technická specifikace položky odpovídá příslušné cenové soustavě. | [14 empty] | P | 1
| VV |  | 17*1,5*1 |  | 25.5 | [12 empty] | VV | 1 | 2 | True | 0 | ROZPOCET
| VV |  | Součet |  | 25.5 | [12 empty] | VV | 1 | 4 | True | 1 | ROZPOCET
40 | K | 977151113 | Jádrové vrty diamantovými korunkami do stavebních materiálů D přes 40 do 50 mm | m | 35 |  | 0 | CS ÚRS 2023 01 |  | základní |  | 0 | 0.00097 | 0.03395 | 0.0043 | 0.1505 | 4 | K | 1 |  |  |  | ROZPOCET | 0 | 0 | 0 | 0 | 0 | 1 | 0 | 4 | 80
| PP |  | Jádrové vrty diamantovými korunkami do stavebních materiálů (železobetonu, betonu, cihel, obkladů, dlažeb, kamene) průměru přes 40 do 50 mm | [14 empty] | PP | 1
| Online PSC |  | https://podminky.urs.cz/item/CS_URS_2023_01/977151113 | [14 empty] | Online PSC | 1
| P |  | Poznámka k položce: 32,580-32,680; 33,630-33,800 Technická specifikace položky odpovídá příslušné cenové soustavě. | [14 empty] | P | 1
| VV |  | (20+50)*0,5 |  | 35 | [12 empty] | VV | 1 | 2 | True | 0 | ROZPOCET
| VV |  | Součet |  | 35 | [12 empty] | VV | 1 | 4 | True | 1 | ROZPOCET
41 | K | 171151103 | Uložení sypaniny z hornin soudržných do násypů zhutněných strojně | m3 | 98.1 |  | 0 | CS ÚRS 2023 01 |  | základní |  | 0 | 0 | 0 | 0 | 0 | 4 | K | 1 |  |  |  | ROZPOCET | 0 | 0 | 0 | 0 | 0 | 1 | 0 | 4 | 82
| PP |  | Uložení sypanin do násypů strojně s rozprostřením sypaniny ve vrstvách a s hrubým urovnáním zhutněných z hornin soudržných jakékoliv třídy těžitelnosti | [14 empty] | PP | 1
| Online PSC |  | https://podminky.urs.cz/item/CS_URS_2023_01/171151103 | [14 empty] | Online PSC | 1
| P |  | Poznámka k položce: 65,4 + 32,7 Technická specifikace položky odpovídá příslušné cenové soustavě. | [14 empty] | P | 1
| D | 3 | Doprava |  |  |  | 0 |  |  |  |  | 0 |  | 0 |  | 0 | 1 | D | 0 |  |  |  | ROZPOCET | [6 empty] | 0
42 | K | 9902100100 | Doprava obousměrná mechanizací o nosnosti přes 3,5 t sypanin (kameniva, písku, suti, dlažebních kostek, atd.) do 10 km | t | 2981.34 |  | 0 | Sborník UOŽI 01 2023 |  | základní |  | 0 | 0 | 0 | 0 | 0 | 4 | K | 1 |  |  |  | ROZPOCET | 0 | 0 | 0 | 0 | 0 | 1 | 0 | 4 | 84
| PP |  | Doprava obousměrná mechanizací o nosnosti přes 3,5 t sypanin (kameniva, písku, suti, dlažebních kostek, atd.) do 10 km Poznámka: 1. Ceny jsou určeny pro dopravu silničními i kolejovými vozidly. 2. V cenách obousměrné dopravy jsou započteny náklady na přepravu materiálu na místo určení včetně složení, poplatku za použití dopravní cesty a zpáteční cesty nenaloženého dopravního prostředku. | [14 empty] | PP | 1
| P |  | Poznámka k položce: odvoz odtěžené zeminy na skládku nebo na místo uložení | [14 empty] | P | 1
43 | K | 9902100400 | Doprava obousměrná mechanizací o nosnosti přes 3,5 t sypanin (kameniva, písku, suti, dlažebních kostek, atd.) do 40 km | t | 297.57 |  | 0 | Sborník UOŽI 01 2023 |  | základní |  | 0 | 0 | 0 | 0 | 0 | 4 | K | 1 |  |  |  | ROZPOCET | 0 | 0 | 0 | 0 | 0 | 1 | 0 | 4 | 86
| PP |  | Doprava obousměrná mechanizací o nosnosti přes 3,5 t sypanin (kameniva, písku, suti, dlažebních kostek, atd.) do 40 km Poznámka: 1. Ceny jsou určeny pro dopravu silničními i kolejovými vozidly. 2. V cenách obousměrné dopravy jsou započteny náklady na přepravu materiálu na místo určení včetně složení, poplatku za použití dopravní cesty a zpáteční cesty nenaloženého dopravního prostředku. | [14 empty] | PP | 1
| P |  | Poznámka k položce: doprava kameniva | [14 empty] | P | 1
44 | K | 9902400100 | Doprava jednosměrná mechanizací o nosnosti přes 3,5 t objemnějšího kusového materiálu (prefabrikátů, stožárů, výhybek, rozvaděčů, vybouraných hmot atd.) do 10 km | t | 354.537 |  | 0 | Sborník UOŽI 01 2023 |  | základní |  | 0 | 0 | 0 | 0 | 0 | 4 | K | 1 |  |  |  | ROZPOCET | 0 | 0 | 0 | 0 | 0 | 1 | 0 | 4 | 88
| PP |  | Doprava jednosměrná mechanizací o nosnosti přes 3,5 t objemnějšího kusového materiálu (prefabrikátů, stožárů, výhybek, rozvaděčů, vybouraných hmot atd.) do 10 km Poznámka: 1. Ceny jsou určeny pro dopravu silničními i kolejovými vozidly. 2. V cenách jednosměrné dopravy jsou započteny náklady na přepravu materiálu na místo určení včetně složení a poplatku za použití dopravní cesty. Tyto položky se použijí i v případě, kdy se předpokládá, že dopravní prostředek bude naložen i na zpáteční cestě. V tomto případě se použijí položky pro každý směr samostatně (např. doprava materiálu na stavbu a odvoz výzisku nebo suti ze stavby). | [14 empty] | PP | 1
| P |  | Poznámka k položce: doprava KSC a betonu | [14 empty] | P | 1
45 | K | 9902400500 | Doprava jednosměrná mechanizací o nosnosti přes 3,5 t objemnějšího kusového materiálu (prefabrikátů, stožárů, výhybek, rozvaděčů, vybouraných hmot atd.) do 60 km | t | 183.843 |  | 0 | Sborník UOŽI 01 2023 |  | základní |  | 0 | 0 | 0 | 0 | 0 | 4 | K | 1 |  |  |  | ROZPOCET | 0 | 0 | 0 | 0 | 0 | 1 | 0 | 4 | 90
| PP |  | Doprava jednosměrná mechanizací o nosnosti přes 3,5 t objemnějšího kusového materiálu (prefabrikátů, stožárů, výhybek, rozvaděčů, vybouraných hmot atd.) do 60 km Poznámka: 1. Ceny jsou určeny pro dopravu silničními i kolejovými vozidly. 2. V cenách jednosměrné dopravy jsou započteny náklady na přepravu materiálu na místo určení včetně složení a poplatku za použití dopravní cesty. Tyto položky se použijí i v případě, kdy se předpokládá, že dopravní prostředek bude naložen i na zpáteční cestě. V tomto případě se použijí položky pro každý směr samostatně (např. doprava materiálu na stavbu a odvoz výzisku nebo suti ze stavby). | [14 empty] | PP | 1
| P |  | Poznámka k položce: dodávka materiálů pro odvodnění, zatravňovací tvárnice a ostatní materiál | [14 empty] | P | 1
| D | 4 | Poplatky |  |  |  | 0 |  |  |  |  | 0 |  | 0 |  | 0 | 1 | D | 0 |  |  |  | ROZPOCET | [6 empty] | 0
46 | K | 9909000100 | Poplatek za uložení suti nebo hmot na oficiální skládku | t | 2804.76 |  | 0 | Sborník UOŽI 01 2023 |  | základní |  | 0 | 0 | 0 | 0 | 0 | 4 | K | 1 |  |  |  | ROZPOCET | 0 | 0 | 0 | 0 | 0 | 1 | 0 | 4 | 92
| PP |  | Poplatek za uložení suti nebo hmot na oficiální skládku Poznámka: 1. V cenách jsou započteny náklady na uložení stavebního odpadu na oficiální skládku. 2. Ceny jsou doporučené, je třeba zohlednit regionální rozdíly v cenách poplatků za uložení suti a odpadů. Tyto se mohou výrazně lišit s ohledem nejen na region, ale také na množství a druh ukládaného odpadu. | [14 empty] | PP | 1
| P |  | Poznámka k položce: 2 981,34 - 176,58 | [14 empty] | P | 1
| D | 5 | Zajištění skalních svahů úsek č.6 km 30,793 - 30,875 |  |  |  | 0 |  |  |  |  | 0 |  | 11.1271 |  | 0.288 | 1 | D | 0 |  |  |  | ROZPOCET | [6 empty] | 0
47 | K | 112155311 | Štěpkování keřového porostu středně hustého s naložením | m2 | 284 |  | 0 | CS ÚRS 2023 01 |  | základní |  | 0 | 0 | 0 | 0 | 0 | 4 | K | 1 |  |  |  | ROZPOCET | 0 | 0 | 0 | 0 | 0 | 1 | 0 | 4 | 94
| PP |  | Štěpkování s naložením na dopravní prostředek a odvozem do 20 km keřového porostu středně hustého | [14 empty] | PP | 1
| Online PSC |  | https://podminky.urs.cz/item/CS_URS_2023_01/112155311 | [14 empty] | Online PSC | 1
48 | K | 113311171 | Odstranění geotextilií ze základové spáry | m2 | 360 |  | 0 | CS ÚRS 2023 01 |  | základní |  | 0 | 0 | 0 | 0.0008 | 0.288 | 4 | K | 1 |  |  |  | ROZPOCET | 0 | 0 | 0 | 0 | 0 | 1 | 0 | 4 | 96
| PP |  | Odstranění geosyntetik s uložením na vzdálenost do 20 m nebo naložením na dopravní prostředek geotextilie | [14 empty] | PP | 1
| Online PSC |  | https://podminky.urs.cz/item/CS_URS_2023_01/113311171 | [14 empty] | Online PSC | 1
49 | K | 122351403 | Vykopávky v zemníku na suchu v hornině třídy těžitelnosti II skupiny 4 objem do 100 m3 strojně | m3 | 153.5 |  | 0 | CS ÚRS 2023 01 |  | základní |  | 0 | 0 | 0 | 0 | 0 | 4 | K | 1 |  |  |  | ROZPOCET | 0 | 0 | 0 | 0 | 0 | 1 | 0 | 4 | 98
| PP |  | Vykopávky v zemnících na suchu strojně zapažených i nezapažených v hornině třídy těžitelnosti II skupiny 4 přes 50 do 100 m3 | [14 empty] | PP | 1
| Online PSC |  | https://podminky.urs.cz/item/CS_URS_2023_01/122351403 | [14 empty] | Online PSC | 1
50 | K | 122352501 | Odkopávky a prokopávky nezapažené pro spodní stavbu železnic v hornině třídy těžitelnosti II skupiny 4 objem do 100 m3 strojně | m3 | 173.1 |  | 0 | CS ÚRS 2023 01 |  | základní |  | 0 | 0 | 0 | 0 | 0 | 4 | K | 1 |  |  |  | ROZPOCET | 0 | 0 | 0 | 0 | 0 | 1 | 0 | 4 | 100
| PP |  | Odkopávky a prokopávky nezapažené pro spodní stavbu železnic strojně v hornině třídy těžitelnosti II skupiny 4 do 100 m3 | [14 empty] | PP | 1
| Online PSC |  | https://podminky.urs.cz/item/CS_URS_2023_01/122352501 | [14 empty] | Online PSC | 1
| VV |  | 50,1+3+(60+60)*1 |  | 173.1 | [12 empty] | VV | 1 | 2 | True | 0 | ROZPOCET
| VV |  | Součet |  | 173.1 | [12 empty] | VV | 1 | 4 | True | 1 | ROZPOCET
51 | K | 155211112 | Odstranění vegetace ze skalních ploch horolezeckou technikou včetně stažení k zemi | m2 | 300 |  | 0 | CS ÚRS 2023 01 |  | základní |  | 0 | 0 | 0 | 0 | 0 | 4 | K | 1 |  |  |  | ROZPOCET | 0 | 0 | 0 | 0 | 0 | 1 | 0 | 4 | 102
| PP |  | Očištění skalních ploch horolezeckou technikou odstranění vegetace včetně stažení k zemi, odklizení na hromady na vzdálenost do 50 m nebo na naložení na dopravní prostředek keřů a stromů do průměru 10 cm | [14 empty] | PP | 1
| Online PSC |  | https://podminky.urs.cz/item/CS_URS_2023_01/155211112 | [14 empty] | Online PSC | 1
52 | K | 155211122 | Očištění skalních ploch ručními nástroji (motykami, páčidly) horolezeckou technikou | m3 | 50.1 |  | 0 | CS ÚRS 2023 01 |  | základní |  | 0 | 0 | 0 | 0 | 0 | 4 | K | 1 |  |  |  | ROZPOCET | 0 | 0 | 0 | 0 | 0 | 1 | 0 | 4 | 104
| PP |  | Očištění skalních ploch horolezeckou technikou očištění ručními nástroji motykami, páčidly | [14 empty] | PP | 1
| Online PSC |  | https://podminky.urs.cz/item/CS_URS_2023_01/155211122 | [14 empty] | Online PSC | 1
| VV |  | (350*0,15)*0,25+(350*0,3)*0,15+(350*0,15)*0,25+(120*0,15)*0,25+(120*0,3)*0,1 |  | 50.1 | [12 empty] | VV | 1 | 2 | True | 0 | ROZPOCET
| VV |  | Součet |  | 50.1 | [12 empty] | VV | 1 | 4 | True | 1 | ROZPOCET
53 | K | 155211311 | Odtěžení nestabilních hornin ze skalních stěn horolezeckou technikou sbíječkou | m3 | 3 |  | 0 | CS ÚRS 2023 01 |  | základní |  | 0 | 0 | 0 | 0 | 0 | 4 | K | 1 |  |  |  | ROZPOCET | 0 | 0 | 0 | 0 | 0 | 1 | 0 | 4 | 106
| PP |  | Odtěžení nestabilních hornin ze skalních stěn horolezeckou technikou s přehozením na vzdálenost do 3 m nebo s naložením na dopravní prostředek s použitím pneumatického nářadí | [14 empty] | PP | 1
| Online PSC |  | https://podminky.urs.cz/item/CS_URS_2023_01/155211311 | [14 empty] | Online PSC | 1
| VV |  | 3 |  | 3 | [12 empty] | VV | 1 | 2 | True | 0 | ROZPOCET
| VV |  | Součet |  | 3 | [12 empty] | VV | 1 | 4 | True | 1 | ROZPOCET
54 | K | 155211411 | Doplnění skalní stěny kamenem do aktivované cementové malty prováděné horolezecky | m3 | 4.5 |  | 0 | CS ÚRS 2023 01 |  | základní |  | 0 | 0.50948 | 2.2927 | 0 | 0 | 4 | K | 1 |  |  |  | ROZPOCET | 0 | 0 | 0 | 0 | 0 | 1 | 0 | 4 | 108
| PP |  | Doplnění skalní stěny kamenem prováděné horolezeckou technikou do aktivované cementové malty | [14 empty] | PP | 1
| Online PSC |  | https://podminky.urs.cz/item/CS_URS_2023_01/155211411 | [14 empty] | Online PSC | 1
| VV |  | 4,5 |  | 4.5 | [12 empty] | VV | 1 | 2 | True | 0 | ROZPOCET
| VV |  | Součet |  | 4.5 | [12 empty] | VV | 1 | 4 | True | 1 | ROZPOCET
55 | K | 162432511 | Vodorovné přemístění výkopku do 2000 m pracovním vlakem | t | 294.27 |  | 0 | CS ÚRS 2023 01 |  | základní |  | 0 | 0 | 0 | 0 | 0 | 4 | K | 1 |  |  |  | ROZPOCET | 0 | 0 | 0 | 0 | 0 | 1 | 0 | 4 | 110
| PP |  | Vodorovné přemístění výkopku pracovním vlakem bez naložení výkopku, avšak s jeho vyložením, pro jakoukoliv třídu těžitelnosti, na vzdálenost do 2 000 m | [14 empty] | PP | 1
| Online PSC |  | https://podminky.urs.cz/item/CS_URS_2023_01/162432511 | [14 empty] | Online PSC | 1
| VV |  | 173,1*1,7 |  | 294.27 | [12 empty] | VV | 1 | 2 | True | 0 | ROZPOCET
| VV |  | Součet |  | 294.27 | [12 empty] | VV | 1 | 4 | True | 1 | ROZPOCET
56 | K | 162751137 | Vodorovné přemístění přes 9 000 do 10000 m výkopku/sypaniny z horniny třídy těžitelnosti II skupiny 4 a 5 | m3 | 173.1 |  | 0 | CS ÚRS 2023 01 |  | základní |  | 0 | 0 | 0 | 0 | 0 | 4 | K | 1 |  |  |  | ROZPOCET | 0 | 0 | 0 | 0 | 0 | 1 | 0 | 4 | 112
| PP |  | Vodorovné přemístění výkopku nebo sypaniny po suchu na obvyklém dopravním prostředku, bez naložení výkopku, avšak se složením bez rozhrnutí z horniny třídy těžitelnosti II skupiny 4 a 5 na vzdálenost přes 9 000 do 10 000 m | [14 empty] | PP | 1
| Online PSC |  | https://podminky.urs.cz/item/CS_URS_2023_01/162751137 | [14 empty] | Online PSC | 1
57 | K | 162751139 | Příplatek k vodorovnému přemístění výkopku/sypaniny z horniny třídy těžitelnosti II skupiny 4 a 5 ZKD 1000 m přes 10000 m | m3 | 2769.6 |  | 0 | CS ÚRS 2023 01 |  | základní |  | 0 | 0 | 0 | 0 | 0 | 4 | K | 1 |  |  |  | ROZPOCET | 0 | 0 | 0 | 0 | 0 | 1 | 0 | 4 | 114
| PP |  | Vodorovné přemístění výkopku nebo sypaniny po suchu na obvyklém dopravním prostředku, bez naložení výkopku, avšak se složením bez rozhrnutí z horniny třídy těžitelnosti II skupiny 4 a 5 na vzdálenost Příplatek k ceně za každých dalších i započatých 1 000 m | [14 empty] | PP | 1
| Online PSC |  | https://podminky.urs.cz/item/CS_URS_2023_01/162751139 | [14 empty] | Online PSC | 1
| VV |  | 16*173,1 |  | 2769.6 | [12 empty] | VV | 1 | 2 | True | 0 | ROZPOCET
| VV |  | Součet |  | 2769.6 | [12 empty] | VV | 1 | 4 | True | 1 | ROZPOCET
58 | K | 171201221 | Poplatek za uložení na skládce (skládkovné) zeminy a kamení kód odpadu 17 05 04 | t | 294.27 |  | 0 | CS ÚRS 2023 01 |  | základní |  | 0 | 0 | 0 | 0 | 0 | 4 | K | 1 |  |  |  | ROZPOCET | 0 | 0 | 0 | 0 | 0 | 1 | 0 | 4 | 116
| PP |  | Poplatek za uložení stavebního odpadu na skládce (skládkovné) zeminy a kamení zatříděného do Katalogu odpadů pod kódem 17 05 04 | [14 empty] | PP | 1
| Online PSC |  | https://podminky.urs.cz/item/CS_URS_2023_01/171201221 | [14 empty] | Online PSC | 1
59 | K | 213141111 | Zřízení vrstvy z geotextilie v rovině nebo ve sklonu do 1:5 š do 3 m | m2 | 360 |  | 0 | CS ÚRS 2023 01 |  | základní |  | 0 | 0.0001 | 0.036 | 0 | 0 | 4 | K | 1 |  |  |  | ROZPOCET | 0 | 0 | 0 | 0 | 0 | 1 | 0 | 4 | 118
| PP |  | Zřízení vrstvy z geotextilie filtrační, separační, odvodňovací, ochranné, výztužné nebo protierozní v rovině nebo ve sklonu do 1:5, šířky do 3 m | [14 empty] | PP | 1
| Online PSC |  | https://podminky.urs.cz/item/CS_URS_2023_01/213141111 | [14 empty] | Online PSC | 1
60 | M | 58380650 | kámen lomový neupravený žula, třída I netříděný | t | 8.55 |  | 0 | CS ÚRS 2023 01 |  | základní |  | 0 | 1 | 8.55 | 0 | 0 | 8 | M | 1 |  |  |  | ROZPOCET | 0 | 0 | 0 | 0 | 0 | 1 | 0 | 4 | 120
| PP |  | kámen lomový neupravený žula, třída I netříděný | [14 empty] | PP | 1
| VV |  | 4,5*1,9 |  | 8.55 | [12 empty] | VV | 1 | 2 | True | 0 | ROZPOCET
| VV |  | Součet |  | 8.55 | [12 empty] | VV | 1 | 4 | True | 1 | ROZPOCET
61 | M | 919726123R | Geotextilie pro ochranu, separaci a filtraci netkaná měrná hmotnost do 500 g/m2 | M2 | 360 |  | 0 |  |  | základní |  | 0 | 0.00069 | 0.2484 | 0 | 0 | 8 | M | 1 |  |  |  | ROZPOCET | 0 | 0 | 0 | 0 | 0 | 1 | 0 | 4 | 122
| PP |  | Geotextilie pro ochranu, separaci a filtraci netkaná měrná hmotnost do 500 g/m2 | [14 empty] | PP | 1
62 | K | 998153211 | Přesun hmot ruční pro samostatné zdi a valy zděné nebo betonové monolitické v do 12 m | t | 11.127 |  | 0 | CS ÚRS 2023 01 |  | základní |  | 0 | 0 | 0 | 0 | 0 | 4 | K | 1 |  |  |  | ROZPOCET | 0 | 0 | 0 | 0 | 0 | 1 | 0 | 4 | 124
| PP |  | Přesun hmot ruční pro zdi a valy samostatné se svislou nosnou konstrukcí zděnou nebo monolitickou betonovou vodorovná dopravní vzdálenost do 50 m, pro zdi výšky do 12 m | [14 empty] | PP | 1
| Online PSC |  | https://podminky.urs.cz/item/CS_URS_2023_01/998153211 | [14 empty] | Online PSC | 1
63 | K | 091104000 | Stroje a zařízení nevyžadující montáž | t | 2 |  | 0 | CS ÚRS 2023 01 |  | základní |  | 0 | 0 | 0 | 0 | 0 | 4 | K | 1 |  |  |  | ROZPOCET | 0 | 0 | 0 | 0 | 0 | 1 | 0 | 4 | 126
| PP |  | Stroje a zařízení nevyžadující montáž | [14 empty] | PP | 1
| Online PSC |  | https://podminky.urs.cz/item/CS_URS_2023_01/091104000 | [14 empty] | Online PSC | 1
| D | 6 | Zajištění skalních svahů úsek č.7 km 30,960 - 31,000 |  |  |  | 0 |  |  |  |  | 0 |  | 0.10902 |  | 0.1104 | 1 | D | 0 |  |  |  | ROZPOCET | [6 empty] | 0
64 | K | 112155311 | Štěpkování keřového porostu středně hustého s naložením | m2 | 84 |  | 0 | CS ÚRS 2023 01 |  | základní |  | 0 | 0 | 0 | 0 | 0 | 4 | K | 1 |  |  |  | ROZPOCET | 0 | 0 | 0 | 0 | 0 | 1 | 0 | 4 | 128
| PP |  | Štěpkování s naložením na dopravní prostředek a odvozem do 20 km keřového porostu středně hustého | [14 empty] | PP | 1
| Online PSC |  | https://podminky.urs.cz/item/CS_URS_2023_01/112155311 | [14 empty] | Online PSC | 1
65 | K | 113311171 | Odstranění geotextilií ze základové spáry | m2 | 138 |  | 0 | CS ÚRS 2023 01 |  | základní |  | 0 | 0 | 0 | 0.0008 | 0.1104 | 4 | K | 1 |  |  |  | ROZPOCET | 0 | 0 | 0 | 0 | 0 | 1 | 0 | 4 | 130
| PP |  | Odstranění geosyntetik s uložením na vzdálenost do 20 m nebo naložením na dopravní prostředek geotextilie | [14 empty] | PP | 1
| Online PSC |  | https://podminky.urs.cz/item/CS_URS_2023_01/113311171 | [14 empty] | Online PSC | 1
66 | K | 155211112 | Odstranění vegetace ze skalních ploch horolezeckou technikou včetně stažení k zemi | m2 | 117.6 |  | 0 | CS ÚRS 2023 01 |  | základní |  | 0 | 0 | 0 | 0 | 0 | 4 | K | 1 |  |  |  | ROZPOCET | 0 | 0 | 0 | 0 | 0 | 1 | 0 | 4 | 132
| PP |  | Očištění skalních ploch horolezeckou technikou odstranění vegetace včetně stažení k zemi, odklizení na hromady na vzdálenost do 50 m nebo na naložení na dopravní prostředek keřů a stromů do průměru 10 cm | [14 empty] | PP | 1
| Online PSC |  | https://podminky.urs.cz/item/CS_URS_2023_01/155211112 | [14 empty] | Online PSC | 1
| VV |  | 168*0,7 |  | 117.6 | [12 empty] | VV | 1 | 2 | True | 0 | ROZPOCET
| VV |  | Součet |  | 117.6 | [12 empty] | VV | 1 | 4 | True | 1 | ROZPOCET
67 | K | 122352501 | Odkopávky a prokopávky nezapažené pro spodní stavbu železnic v hornině třídy těžitelnosti II skupiny 4 objem do 100 m3 strojně | m3 | 71.04 |  | 0 | CS ÚRS 2023 01 |  | základní |  | 0 | 0 | 0 | 0 | 0 | 4 | K | 1 |  |  |  | ROZPOCET | 0 | 0 | 0 | 0 | 0 | 1 | 0 | 4 | 134
| PP |  | Odkopávky a prokopávky nezapažené pro spodní stavbu železnic strojně v hornině třídy těžitelnosti II skupiny 4 do 100 m3 | [14 empty] | PP | 1
| Online PSC |  | https://podminky.urs.cz/item/CS_URS_2023_01/122352501 | [14 empty] | Online PSC | 1
| VV |  | 30,24+4+(46*0,8) |  | 71.04 | [12 empty] | VV | 1 | 2 | True | 0 | ROZPOCET
| VV |  | Součet |  | 71.04 | [12 empty] | VV | 1 | 4 | True | 1 | ROZPOCET
68 | K | 155211122 | Očištění skalních ploch ručními nástroji (motykami, páčidly) horolezeckou technikou | m3 | 30.24 |  | 0 | CS ÚRS 2023 01 |  | základní |  | 0 | 0 | 0 | 0 | 0 | 4 | K | 1 |  |  |  | ROZPOCET | 0 | 0 | 0 | 0 | 0 | 1 | 0 | 4 | 136
| PP |  | Očištění skalních ploch horolezeckou technikou očištění ručními nástroji motykami, páčidly | [14 empty] | PP | 1
| Online PSC |  | https://podminky.urs.cz/item/CS_URS_2023_01/155211122 | [14 empty] | Online PSC | 1
| VV |  | (168*0,2)*0,2+(168*0,35)*0,4 |  | 30.24 | [12 empty] | VV | 1 | 2 | True | 0 | ROZPOCET
| VV |  | Součet |  | 30.24 | [12 empty] | VV | 1 | 4 | True | 1 | ROZPOCET
69 | K | 155211311 | Odtěžení nestabilních hornin ze skalních stěn horolezeckou technikou sbíječkou | m3 | 4 |  | 0 | CS ÚRS 2023 01 |  | základní |  | 0 | 0 | 0 | 0 | 0 | 4 | K | 1 |  |  |  | ROZPOCET | 0 | 0 | 0 | 0 | 0 | 1 | 0 | 4 | 138
| PP |  | Odtěžení nestabilních hornin ze skalních stěn horolezeckou technikou s přehozením na vzdálenost do 3 m nebo s naložením na dopravní prostředek s použitím pneumatického nářadí | [14 empty] | PP | 1
| Online PSC |  | https://podminky.urs.cz/item/CS_URS_2023_01/155211311 | [14 empty] | Online PSC | 1
| VV |  | 4 |  | 4 | [12 empty] | VV | 1 | 2 | True | 0 | ROZPOCET
| VV |  | Součet |  | 4 | [12 empty] | VV | 1 | 4 | True | 1 | ROZPOCET
70 | K | 162432511 | Vodorovné přemístění výkopku do 2000 m pracovním vlakem | t | 120.76 |  | 0 | CS ÚRS 2023 01 |  | základní |  | 0 | 0 | 0 | 0 | 0 | 4 | K | 1 |  |  |  | ROZPOCET | 0 | 0 | 0 | 0 | 0 | 1 | 0 | 4 | 140
| PP |  | Vodorovné přemístění výkopku pracovním vlakem bez naložení výkopku, avšak s jeho vyložením, pro jakoukoliv třídu těžitelnosti, na vzdálenost do 2 000 m | [14 empty] | PP | 1
| Online PSC |  | https://podminky.urs.cz/item/CS_URS_2023_01/162432511 | [14 empty] | Online PSC | 1
71 | K | 122351403 | Vykopávky v zemníku na suchu v hornině třídy těžitelnosti II skupiny 4 objem do 100 m3 strojně | m3 | 62.02 |  | 0 | CS ÚRS 2023 01 |  | základní |  | 0 | 0 | 0 | 0 | 0 | 4 | K | 1 |  |  |  | ROZPOCET | 0 | 0 | 0 | 0 | 0 | 1 | 0 | 4 | 142
| PP |  | Vykopávky v zemnících na suchu strojně zapažených i nezapažených v hornině třídy těžitelnosti II skupiny 4 přes 50 do 100 m3 | [14 empty] | PP | 1
| Online PSC |  | https://podminky.urs.cz/item/CS_URS_2023_01/122351403 | [14 empty] | Online PSC | 1
72 | K | 162751137 | Vodorovné přemístění přes 9 000 do 10000 m výkopku/sypaniny z horniny třídy těžitelnosti II skupiny 4 a 5 | m3 | 71.04 |  | 0 | CS ÚRS 2023 01 |  | základní |  | 0 | 0 | 0 | 0 | 0 | 4 | K | 1 |  |  |  | ROZPOCET | 0 | 0 | 0 | 0 | 0 | 1 | 0 | 4 | 144
| PP |  | Vodorovné přemístění výkopku nebo sypaniny po suchu na obvyklém dopravním prostředku, bez naložení výkopku, avšak se složením bez rozhrnutí z horniny třídy těžitelnosti II skupiny 4 a 5 na vzdálenost přes 9 000 do 10 000 m | [14 empty] | PP | 1
| Online PSC |  | https://podminky.urs.cz/item/CS_URS_2023_01/162751137 | [14 empty] | Online PSC | 1
73 | K | 162751139 | Příplatek k vodorovnému přemístění výkopku/sypaniny z horniny třídy těžitelnosti II skupiny 4 a 5 ZKD 1000 m přes 10000 m | m3 | 1136.64 |  | 0 | CS ÚRS 2023 01 |  | základní |  | 0 | 0 | 0 | 0 | 0 | 4 | K | 1 |  |  |  | ROZPOCET | 0 | 0 | 0 | 0 | 0 | 1 | 0 | 4 | 146
| PP |  | Vodorovné přemístění výkopku nebo sypaniny po suchu na obvyklém dopravním prostředku, bez naložení výkopku, avšak se složením bez rozhrnutí z horniny třídy těžitelnosti II skupiny 4 a 5 na vzdálenost Příplatek k ceně za každých dalších i započatých 1 000 m | [14 empty] | PP | 1
| Online PSC |  | https://podminky.urs.cz/item/CS_URS_2023_01/162751139 | [14 empty] | Online PSC | 1
| VV |  | 71,04*16 |  | 1136.64 | [12 empty] | VV | 1 | 2 | True | 0 | ROZPOCET
| VV |  | Součet |  | 1136.64 | [12 empty] | VV | 1 | 4 | True | 1 | ROZPOCET
74 | K | 171201221 | Poplatek za uložení na skládce (skládkovné) zeminy a kamení kód odpadu 17 05 04 | t | 120.76 |  | 0 | CS ÚRS 2023 01 |  | základní |  | 0 | 0 | 0 | 0 | 0 | 4 | K | 1 |  |  |  | ROZPOCET | 0 | 0 | 0 | 0 | 0 | 1 | 0 | 4 | 148
| PP |  | Poplatek za uložení stavebního odpadu na skládce (skládkovné) zeminy a kamení zatříděného do Katalogu odpadů pod kódem 17 05 04 | [14 empty] | PP | 1
| Online PSC |  | https://podminky.urs.cz/item/CS_URS_2023_01/171201221 | [14 empty] | Online PSC | 1
75 | K | 213141111 | Zřízení vrstvy z geotextilie v rovině nebo ve sklonu do 1:5 š do 3 m | m2 | 138 |  | 0 | CS ÚRS 2023 01 |  | základní |  | 0 | 0.0001 | 0.0138 | 0 | 0 | 4 | K | 1 |  |  |  | ROZPOCET | 0 | 0 | 0 | 0 | 0 | 1 | 0 | 4 | 150
| PP |  | Zřízení vrstvy z geotextilie filtrační, separační, odvodňovací, ochranné, výztužné nebo protierozní v rovině nebo ve sklonu do 1:5, šířky do 3 m | [14 empty] | PP | 1
| Online PSC |  | https://podminky.urs.cz/item/CS_URS_2023_01/213141111 | [14 empty] | Online PSC | 1
76 | K | 919726123 | Geotextilie pro ochranu, separaci a filtraci netkaná měrná hm přes 300 do 500 g/m2 | m2 | 138 |  | 0 | CS ÚRS 2023 01 |  | základní |  | 0 | 0.00069 | 0.09522 | 0 | 0 | 4 | K | 1 |  |  |  | ROZPOCET | 0 | 0 | 0 | 0 | 0 | 1 | 0 | 4 | 152
| PP |  | Geotextilie netkaná pro ochranu, separaci nebo filtraci měrná hmotnost přes 300 do 500 g/m2 | [14 empty] | PP | 1
| Online PSC |  | https://podminky.urs.cz/item/CS_URS_2023_01/919726123 | [14 empty] | Online PSC | 1
77 | K | 091104000 | Stroje a zařízení nevyžadující montáž | t | 2 |  | 0 | CS ÚRS 2023 01 |  | základní |  | 0 | 0 | 0 | 0 | 0 | 4 | K | 1 |  |  |  | ROZPOCET | 0 | 0 | 0 | 0 | 0 | 1 | 0 | 4 | 154
| PP |  | Stroje a zařízení nevyžadující montáž | [14 empty] | PP | 1
| Online PSC |  | https://podminky.urs.cz/item/CS_URS_2023_01/091104000 | [14 empty] | Online PSC | 1
| D | 7 | Zajištění skalních svahů úsek č.8 km 31,730 - 31,820 |  |  |  | 0 |  |  |  |  | 0 |  | 18.4888 |  | 0.228 | 1 | D | 0 |  |  |  | ROZPOCET | [6 empty] | 0
78 | K | 112151112 | Směrové kácení stromů s rozřezáním a odvětvením D kmene přes 200 do 300 mm | kus | 4 |  | 0 | CS ÚRS 2023 01 |  | základní |  | 0 | 0 | 0 | 0 | 0 | 4 | K | 1 |  |  |  | ROZPOCET | 0 | 0 | 0 | 0 | 0 | 1 | 0 | 4 | 156
| PP |  | Pokácení stromu směrové v celku s odřezáním kmene a s odvětvením průměru kmene přes 200 do 300 mm | [14 empty] | PP | 1
| Online PSC |  | https://podminky.urs.cz/item/CS_URS_2023_01/112151112 | [14 empty] | Online PSC | 1
| VV |  | 4 |  | 4 | [12 empty] | VV | 1 | 2 | True | 0 | ROZPOCET
| VV |  | Součet |  | 4 | [12 empty] | VV | 1 | 4 | True | 1 | ROZPOCET
79 | K | 112151114 | Směrové kácení stromů s rozřezáním a odvětvením D kmene přes 400 do 500 mm | kus | 8 |  | 0 | CS ÚRS 2023 01 |  | základní |  | 0 | 0 | 0 | 0 | 0 | 4 | K | 1 |  |  |  | ROZPOCET | 0 | 0 | 0 | 0 | 0 | 1 | 0 | 4 | 158
| PP |  | Pokácení stromu směrové v celku s odřezáním kmene a s odvětvením průměru kmene přes 400 do 500 mm | [14 empty] | PP | 1
| Online PSC |  | https://podminky.urs.cz/item/CS_URS_2023_01/112151114 | [14 empty] | Online PSC | 1
| VV |  | 8 |  | 8 | [12 empty] | VV | 1 | 2 | True | 0 | ROZPOCET
| VV |  | Součet |  | 8 | [12 empty] | VV | 1 | 4 | True | 1 | ROZPOCET
80 | K | 112155311 | Štěpkování keřového porostu středně hustého s naložením | m2 | 782.4 |  | 0 | CS ÚRS 2023 01 |  | základní |  | 0 | 0 | 0 | 0 | 0 | 4 | K | 1 |  |  |  | ROZPOCET | 0 | 0 | 0 | 0 | 0 | 1 | 0 | 4 | 160
| PP |  | Štěpkování s naložením na dopravní prostředek a odvozem do 20 km keřového porostu středně hustého | [14 empty] | PP | 1
| Online PSC |  | https://podminky.urs.cz/item/CS_URS_2023_01/112155311 | [14 empty] | Online PSC | 1
81 | K | 113311171 | Odstranění geotextilií ze základové spáry | m2 | 285 |  | 0 | CS ÚRS 2023 01 |  | základní |  | 0 | 0 | 0 | 0.0008 | 0.228 | 4 | K | 1 |  |  |  | ROZPOCET | 0 | 0 | 0 | 0 | 0 | 1 | 0 | 4 | 162
| PP |  | Odstranění geosyntetik s uložením na vzdálenost do 20 m nebo naložením na dopravní prostředek geotextilie | [14 empty] | PP | 1
| Online PSC |  | https://podminky.urs.cz/item/CS_URS_2023_01/113311171 | [14 empty] | Online PSC | 1
82 | K | 122351403 | Vykopávky v zemníku na suchu v hornině třídy těžitelnosti II skupiny 4 objem do 100 m3 strojně | m3 | 169.86 |  | 0 | CS ÚRS 2023 01 |  | základní |  | 0 | 0 | 0 | 0 | 0 | 4 | K | 1 |  |  |  | ROZPOCET | 0 | 0 | 0 | 0 | 0 | 1 | 0 | 4 | 164
| PP |  | Vykopávky v zemnících na suchu strojně zapažených i nezapažených v hornině třídy těžitelnosti II skupiny 4 přes 50 do 100 m3 | [14 empty] | PP | 1
| Online PSC |  | https://podminky.urs.cz/item/CS_URS_2023_01/122351403 | [14 empty] | Online PSC | 1
83 | K | 122352501 | Odkopávky a prokopávky nezapažené pro spodní stavbu železnic v hornině třídy těžitelnosti II skupiny 4 objem do 100 m3 strojně | m3 | 169.86 |  | 0 | CS ÚRS 2023 01 |  | základní |  | 0 | 0 | 0 | 0 | 0 | 4 | K | 1 |  |  |  | ROZPOCET | 0 | 0 | 0 | 0 | 0 | 1 | 0 | 4 | 166
| PP |  | Odkopávky a prokopávky nezapažené pro spodní stavbu železnic strojně v hornině třídy těžitelnosti II skupiny 4 do 100 m3 | [14 empty] | PP | 1
| Online PSC |  | https://podminky.urs.cz/item/CS_URS_2023_01/122352501 | [14 empty] | Online PSC | 1
| VV |  | 117,36+5,000+(95*0,5) |  | 169.86 | [12 empty] | VV | 1 | 2 | True | 0 | ROZPOCET
| VV |  | Součet |  | 169.86 | [12 empty] | VV | 1 | 4 | True | 1 | ROZPOCET
84 | K | 155211112 | Odstranění vegetace ze skalních ploch horolezeckou technikou včetně stažení k zemi | m2 | 782.4 |  | 0 | CS ÚRS 2023 01 |  | základní |  | 0 | 0 | 0 | 0 | 0 | 4 | K | 1 |  |  |  | ROZPOCET | 0 | 0 | 0 | 0 | 0 | 1 | 0 | 4 | 168
| PP |  | Očištění skalních ploch horolezeckou technikou odstranění vegetace včetně stažení k zemi, odklizení na hromady na vzdálenost do 50 m nebo na naložení na dopravní prostředek keřů a stromů do průměru 10 cm | [14 empty] | PP | 1
| Online PSC |  | https://podminky.urs.cz/item/CS_URS_2023_01/155211112 | [14 empty] | Online PSC | 1
| VV |  | 978*0,8 |  | 782.4 | [12 empty] | VV | 1 | 2 | True | 0 | ROZPOCET
| VV |  | Součet |  | 782.4 | [12 empty] | VV | 1 | 4 | True | 1 | ROZPOCET
85 | K | 155211122 | Očištění skalních ploch ručními nástroji (motykami, páčidly) horolezeckou technikou | m3 | 117.36 |  | 0 | CS ÚRS 2023 01 |  | základní |  | 0 | 0 | 0 | 0 | 0 | 4 | K | 1 |  |  |  | ROZPOCET | 0 | 0 | 0 | 0 | 0 | 1 | 0 | 4 | 170
| PP |  | Očištění skalních ploch horolezeckou technikou očištění ručními nástroji motykami, páčidly | [14 empty] | PP | 1
| Online PSC |  | https://podminky.urs.cz/item/CS_URS_2023_01/155211122 | [14 empty] | Online PSC | 1
| VV |  | (978*0,15)*0,4+(978*0,3)*0,2 |  | 117.36 | [12 empty] | VV | 1 | 2 | True | 0 | ROZPOCET
| VV |  | Součet |  | 117.36 | [12 empty] | VV | 1 | 4 | True | 1 | ROZPOCET
86 | K | 155211311 | Odtěžení nestabilních hornin ze skalních stěn horolezeckou technikou sbíječkou | m3 | 8 |  | 0 | CS ÚRS 2023 01 |  | základní |  | 0 | 0 | 0 | 0 | 0 | 4 | K | 1 |  |  |  | ROZPOCET | 0 | 0 | 0 | 0 | 0 | 1 | 0 | 4 | 172
| PP |  | Odtěžení nestabilních hornin ze skalních stěn horolezeckou technikou s přehozením na vzdálenost do 3 m nebo s naložením na dopravní prostředek s použitím pneumatického nářadí | [14 empty] | PP | 1
| Online PSC |  | https://podminky.urs.cz/item/CS_URS_2023_01/155211311 | [14 empty] | Online PSC | 1
| VV |  | 8 |  | 8 | [12 empty] | VV | 1 | 2 | True | 0 | ROZPOCET
| VV |  | Součet |  | 8 | [12 empty] | VV | 1 | 4 | True | 1 | ROZPOCET
87 | K | 155212116 | Vrty do skalních stěn vrtacími kladivy D do 56 mm hornina tř. V a VI prováděné horolezeckou technikou | m | 870 |  | 0 | CS ÚRS 2023 01 |  | základní |  | 0 | 0.0002 | 0.174 | 0 | 0 | 4 | K | 1 |  |  |  | ROZPOCET | 0 | 0 | 0 | 0 | 0 | 1 | 0 | 4 | 174
| PP |  | Vrty do skalních stěn prováděné horolezeckou technikou hloubky do 5 m přenosnými vrtacími kladivy průměru do 56 mm, v hornině tř. V a VI | [14 empty] | PP | 1
| Online PSC |  | https://podminky.urs.cz/item/CS_URS_2023_01/155212116 | [14 empty] | Online PSC | 1
| VV |  | 435*2 |  | 870 | [12 empty] | VV | 1 | 2 | True | 0 | ROZPOCET
| VV |  | Součet |  | 870 | [12 empty] | VV | 1 | 4 | True | 1 | ROZPOCET
88 | M | 155213112R | Trn z oceli pro sítě bez oka D přes 20 do 26 mm l do 3 m zainjektovaný cementovou maltou prováděný horolezecky | KUS | 435 |  | 0 |  |  | základní |  | 0 | 0.02806 | 12.2061 | 0 | 0 | 8 | M | 1 |  |  |  | ROZPOCET | 0 | 0 | 0 | 0 | 0 | 1 | 0 | 4 | 176
| PP |  | Trn z oceli pro sítě bez oka D přes 20 do 26 mm l do 3 m zainjektovaný cementovou maltou prováděný horolezecky | [14 empty] | PP | 1
89 | M | 155213611R | Trn z injekčních zavrtávacích tyčí D 25 mm l do 2 m včetně vrtu D 42 mm prováděný horolezecky | KUS | 102 |  | 0 |  |  | základní |  | 0 | 0.0264 | 2.6928 | 0 | 0 | 8 | M | 1 |  |  |  | ROZPOCET | 0 | 0 | 0 | 0 | 0 | 1 | 0 | 4 | 178
| PP |  | Trn z injekčních zavrtávacích tyčí D 25 mm l do 2 m včetně vrtu D 42 mm prováděný horolezecky | [14 empty] | PP | 1
| VV |  | 204/2 |  | 102 | [12 empty] | VV | 1 | 2 | True | 0 | ROZPOCET
| VV |  | Součet |  | 102 | [12 empty] | VV | 1 | 4 | True | 1 | ROZPOCET
90 | M | 155213613R | Trn z injekčních zavrtávacích tyčí D 25 mm l přes 3 do 4 m včetně vrtu D 42 mm prováděný horolezecky | KUS | 5 |  | 0 |  |  | základní |  | 0 | 0.047 | 0.235 | 0 | 0 | 8 | M | 1 |  |  |  | ROZPOCET | 0 | 0 | 0 | 0 | 0 | 1 | 0 | 4 | 180
| PP |  | Trn z injekčních zavrtávacích tyčí D 25 mm l přes 3 do 4 m včetně vrtu D 42 mm prováděný horolezecky | [14 empty] | PP | 1
| VV |  | 5 |  | 5 | [12 empty] | VV | 1 | 2 | True | 0 | ROZPOCET
| VV |  | Součet |  | 5 | [12 empty] | VV | 1 | 4 | True | 1 | ROZPOCET
91 | K | 155214111 | Montáž ocelové sítě na skalní stěnu prováděná horolezeckou technikou | m2 | 978 |  | 0 | CS ÚRS 2023 01 |  | základní |  | 0 | 0 | 0 | 0 | 0 | 4 | K | 1 |  |  |  | ROZPOCET | 0 | 0 | 0 | 0 | 0 | 1 | 0 | 4 | 182
| PP |  | Síťování skalních stěn prováděné horolezeckou technikou montáž pásů ocelové sítě | [14 empty] | PP | 1
| Online PSC |  | https://podminky.urs.cz/item/CS_URS_2023_01/155214111 | [14 empty] | Online PSC | 1
| VV |  | 978 |  | 978 | [12 empty] | VV | 1 | 2 | True | 0 | ROZPOCET
| VV |  | Součet |  | 978 | [12 empty] | VV | 1 | 4 | True | 1 | ROZPOCET
92 | K | 155214212 | Montáž ocelového lana D přes 10 mm pro uchycení sítí prováděná horolezeckou technikou | m | 204 |  | 0 | CS ÚRS 2023 01 |  | základní |  | 0 | 2e-05 | 0.00408 | 0 | 0 | 4 | K | 1 |  |  |  | ROZPOCET | 0 | 0 | 0 | 0 | 0 | 1 | 0 | 4 | 184
| PP |  | Síťování skalních stěn prováděné horolezeckou technikou montáž ocelového lana pro uchycení sítě průměru přes 10 mm | [14 empty] | PP | 1
| Online PSC |  | https://podminky.urs.cz/item/CS_URS_2023_01/155214212 | [14 empty] | Online PSC | 1
| VV |  | 95+95+6+8 |  | 204 | [12 empty] | VV | 1 | 2 | True | 0 | ROZPOCET
| VV |  | Součet |  | 204 | [12 empty] | VV | 1 | 4 | True | 1 | ROZPOCET
93 | M | 31319104 | síť na skálu s oky 80x100mm s vpleteným lanem po 500mm 2,2x25m | m2 | 1271.4 |  | 0 | CS ÚRS 2023 01 |  | základní |  | 0 | 0.00208 | 2.6445 | 0 | 0 | 8 | M | 1 |  |  |  | ROZPOCET | 0 | 0 | 0 | 0 | 0 | 1 | 0 | 4 | 186
| PP |  | síť na skálu s oky 80x100mm s vpleteným lanem po 500mm 2,2x25m | [14 empty] | PP | 1
| VV |  | 978*1,3 "Přepočtené koeficientem množství |  | 1271.4 | [12 empty] | VV | 1 | 2 | True | 0 | ROZPOCET
| VV |  | Součet |  | 1271.4 | [12 empty] | VV | 1 | 4 | True | 1 | ROZPOCET
94 | M | 31452108 | lano ocelové šestipramenné Pz 6x19 drátů D 12,5mm | m | 244.8 |  | 0 | CS ÚRS 2023 01 |  | základní |  | 0 | 0.00053 | 0.12974 | 0 | 0 | 8 | M | 1 |  |  |  | ROZPOCET | 0 | 0 | 0 | 0 | 0 | 1 | 0 | 4 | 188
| PP |  | lano ocelové šestipramenné Pz 6x19 drátů D 12,5mm | [14 empty] | PP | 1
| VV |  | 204 * 1,2 " Přepočtené koeficientem množství |  | 244.8 | [12 empty] | VV | 1 | 2 | True | 0 | ROZPOCET
| VV |  | Součet |  | 244.8 | [12 empty] | VV | 1 | 4 | True | 1 | ROZPOCET
95 | M | 31452183 | svorka lanová Pz D 13mm | kus | 32 |  | 0 | CS ÚRS 2023 01 |  | základní |  | 0 | 0.00013 | 0.00416 | 0 | 0 | 8 | M | 1 |  |  |  | ROZPOCET | 0 | 0 | 0 | 0 | 0 | 1 | 0 | 4 | 190
| PP |  | svorka lanová Pz D 13mm | [14 empty] | PP | 1
| VV |  | 32 |  | 32 | [12 empty] | VV | 1 | 2 | True | 0 | ROZPOCET
| VV |  | Součet |  | 32 | [12 empty] | VV | 1 | 4 | True | 1 | ROZPOCET
96 | M | 31452106 | lano ocelové šestipramenné Pz 6x19 drátů D 8,0mm | m | 390 |  | 0 | CS ÚRS 2023 01 |  | základní |  | 0 | 0.00021 | 0.0819 | 0 | 0 | 8 | M | 1 |  |  |  | ROZPOCET | 0 | 0 | 0 | 0 | 0 | 1 | 0 | 4 | 192
| PP |  | lano ocelové šestipramenné Pz 6x19 drátů D 8,0mm | [14 empty] | PP | 1
| VV |  | 325*1,2 |  | 390 | [12 empty] | VV | 1 | 2 | True | 0 | ROZPOCET
| VV |  | Součet |  | 390 | [12 empty] | VV | 1 | 4 | True | 1 | ROZPOCET
97 | K | 155214211 | Montáž ocelového lana D do 10 mm pro uchycení sítí prováděná horolezeckou technikou | m | 325 |  | 0 | CS ÚRS 2023 01 |  | základní |  | 0 | 1e-05 | 0.00325 | 0 | 0 | 4 | K | 1 |  |  |  | ROZPOCET | 0 | 0 | 0 | 0 | 0 | 1 | 0 | 4 | 194
| PP |  | Síťování skalních stěn prováděné horolezeckou technikou montáž ocelového lana pro uchycení sítě průměru do 10 mm | [14 empty] | PP | 1
| Online PSC |  | https://podminky.urs.cz/item/CS_URS_2023_01/155214211 | [14 empty] | Online PSC | 1
98 | K | 789324210 | Zhotovení nátěru ocelových konstrukcí třídy IV dvousložkového základního tl do 40 µm | m2 | 55.042 |  | 0 | CS ÚRS 2023 01 |  | základní |  | 0 | 0 | 0 | 0 | 0 | 4 | K | 1 |  |  |  | ROZPOCET | 0 | 0 | 0 | 0 | 0 | 1 | 0 | 4 | 196
| PP |  | Zhotovení nátěru ocelových konstrukcí třídy IV dvousložkového základního, tloušťky do 40 μm | [14 empty] | PP | 1
| Online PSC |  | https://podminky.urs.cz/item/CS_URS_2023_01/789324210 | [14 empty] | Online PSC | 1
99 | M | 24629111 | hmota nátěrová PUR základní na ocelové konstrukce | kg | 27.521 |  | 0 | CS ÚRS 2023 01 |  | základní |  | 0 | 0.001 | 0.027521 | 0 | 0 | 8 | M | 1 |  |  |  | ROZPOCET | 0 | 0 | 0 | 0 | 0 | 1 | 0 | 4 | 198
| PP |  | hmota nátěrová PUR základní na ocelové konstrukce | [14 empty] | PP | 1
100 | K | 789324220 | Zhotovení nátěru ocelových konstrukcí třídy IV dvousložkového krycího (vrchního) tl do 40 µm | m2 | 55.042 |  | 0 | CS ÚRS 2023 01 |  | základní |  | 0 | 0 | 0 | 0 | 0 | 4 | K | 1 |  |  |  | ROZPOCET | 0 | 0 | 0 | 0 | 0 | 1 | 0 | 4 | 200
| PP |  | Zhotovení nátěru ocelových konstrukcí třídy IV dvousložkového krycího (vrchního), tloušťky do 40 μm | [14 empty] | PP | 1
| Online PSC |  | https://podminky.urs.cz/item/CS_URS_2023_01/789324220 | [14 empty] | Online PSC | 1
101 | M | 24613582 | hmota nátěrová PUR krycí (email) na kovy | kg | 60.546 |  | 0 | CS ÚRS 2023 01 |  | základní |  | 0 | 0.001 | 0.060546 | 0 | 0 | 8 | M | 1 |  |  |  | ROZPOCET | 0 | 0 | 0 | 0 | 0 | 1 | 0 | 4 | 202
| PP |  | hmota nátěrová PUR krycí (email) na kovy | [14 empty] | PP | 1
| VV |  | "specifikovaná barva RAL 9005, nátěř matný, koeficient množství na konečné nátěry"1,1*55,042 |  | 60.546 | [12 empty] | VV | 1 | 2 | True | 0 | ROZPOCET
| VV |  | Součet |  | 60.546 | [12 empty] | VV | 1 | 4 | True | 1 | ROZPOCET
102 | K | 162432511 | Vodorovné přemístění výkopku do 2000 m pracovním vlakem | t | 288.762 |  | 0 | CS ÚRS 2023 01 |  | základní |  | 0 | 0 | 0 | 0 | 0 | 4 | K | 1 |  |  |  | ROZPOCET | 0 | 0 | 0 | 0 | 0 | 1 | 0 | 4 | 204
| PP |  | Vodorovné přemístění výkopku pracovním vlakem bez naložení výkopku, avšak s jeho vyložením, pro jakoukoliv třídu těžitelnosti, na vzdálenost do 2 000 m | [14 empty] | PP | 1
| Online PSC |  | https://podminky.urs.cz/item/CS_URS_2023_01/162432511 | [14 empty] | Online PSC | 1
| VV |  | 169,86*1,7 |  | 288.762 | [12 empty] | VV | 1 | 2 | True | 0 | ROZPOCET
| VV |  | Součet |  | 288.762 | [12 empty] | VV | 1 | 4 | True | 1 | ROZPOCET
103 | K | 162751137 | Vodorovné přemístění přes 9 000 do 10000 m výkopku/sypaniny z horniny třídy těžitelnosti II skupiny 4 a 5 | m3 | 169.86 |  | 0 | CS ÚRS 2023 01 |  | základní |  | 0 | 0 | 0 | 0 | 0 | 4 | K | 1 |  |  |  | ROZPOCET | 0 | 0 | 0 | 0 | 0 | 1 | 0 | 4 | 206
| PP |  | Vodorovné přemístění výkopku nebo sypaniny po suchu na obvyklém dopravním prostředku, bez naložení výkopku, avšak se složením bez rozhrnutí z horniny třídy těžitelnosti II skupiny 4 a 5 na vzdálenost přes 9 000 do 10 000 m | [14 empty] | PP | 1
| Online PSC |  | https://podminky.urs.cz/item/CS_URS_2023_01/162751137 | [14 empty] | Online PSC | 1
104 | K | 162751139 | Příplatek k vodorovnému přemístění výkopku/sypaniny z horniny třídy těžitelnosti II skupiny 4 a 5 ZKD 1000 m přes 10000 m | m3 | 2717.76 |  | 0 | CS ÚRS 2023 01 |  | základní |  | 0 | 0 | 0 | 0 | 0 | 4 | K | 1 |  |  |  | ROZPOCET | 0 | 0 | 0 | 0 | 0 | 1 | 0 | 4 | 208
| PP |  | Vodorovné přemístění výkopku nebo sypaniny po suchu na obvyklém dopravním prostředku, bez naložení výkopku, avšak se složením bez rozhrnutí z horniny třídy těžitelnosti II skupiny 4 a 5 na vzdálenost Příplatek k ceně za každých dalších i započatých 1 000 m | [14 empty] | PP | 1
| Online PSC |  | https://podminky.urs.cz/item/CS_URS_2023_01/162751139 | [14 empty] | Online PSC | 1
| VV |  | 169,86*16 |  | 2717.76 | [12 empty] | VV | 1 | 2 | True | 0 | ROZPOCET
| VV |  | Součet |  | 2717.76 | [12 empty] | VV | 1 | 4 | True | 1 | ROZPOCET
105 | K | 171201221 | Poplatek za uložení na skládce (skládkovné) zeminy a kamení kód odpadu 17 05 04 | t | 288.762 |  | 0 | CS ÚRS 2023 01 |  | základní |  | 0 | 0 | 0 | 0 | 0 | 4 | K | 1 |  |  |  | ROZPOCET | 0 | 0 | 0 | 0 | 0 | 1 | 0 | 4 | 210
| PP |  | Poplatek za uložení stavebního odpadu na skládce (skládkovné) zeminy a kamení zatříděného do Katalogu odpadů pod kódem 17 05 04 | [14 empty] | PP | 1
| Online PSC |  | https://podminky.urs.cz/item/CS_URS_2023_01/171201221 | [14 empty] | Online PSC | 1
106 | K | 213141111 | Zřízení vrstvy z geotextilie v rovině nebo ve sklonu do 1:5 š do 3 m | m2 | 285 |  | 0 | CS ÚRS 2023 01 |  | základní |  | 0 | 0.0001 | 0.0285 | 0 | 0 | 4 | K | 1 |  |  |  | ROZPOCET | 0 | 0 | 0 | 0 | 0 | 1 | 0 | 4 | 212
| PP |  | Zřízení vrstvy z geotextilie filtrační, separační, odvodňovací, ochranné, výztužné nebo protierozní v rovině nebo ve sklonu do 1:5, šířky do 3 m | [14 empty] | PP | 1
| Online PSC |  | https://podminky.urs.cz/item/CS_URS_2023_01/213141111 | [14 empty] | Online PSC | 1
107 | M | 919726123R | Geotextilie pro ochranu, separaci a filtraci netkaná měrná hmotnost do 500 g/m2 | M2 | 285 |  | 0 |  |  | základní |  | 0 | 0.00069 | 0.19665 | 0 | 0 | 8 | M | 1 |  |  |  | ROZPOCET | 0 | 0 | 0 | 0 | 0 | 1 | 0 | 4 | 214
| PP |  | Geotextilie pro ochranu, separaci a filtraci netkaná měrná hmotnost do 500 g/m2 | [14 empty] | PP | 1
| VV |  | 95*3 |  | 285 | [12 empty] | VV | 1 | 2 | True | 0 | ROZPOCET
| VV |  | Součet |  | 285 | [12 empty] | VV | 1 | 4 | True | 1 | ROZPOCET
108 | K | 998004011 | Přesun hmot pro injektování, kotvy a mikropiloty | t | 17.184 |  | 0 | CS ÚRS 2023 01 |  | základní |  | 0 | 0 | 0 | 0 | 0 | 4 | K | 1 |  |  |  | ROZPOCET | 0 | 0 | 0 | 0 | 0 | 1 | 0 | 4 | 216
| PP |  | Přesun hmot pro injektování, mikropiloty nebo kotvy | [14 empty] | PP | 1
| Online PSC |  | https://podminky.urs.cz/item/CS_URS_2023_01/998004011 | [14 empty] | Online PSC | 1
109 | K | 998006011 | Přesun hmot pro vrty samostatné | t | 17.184 |  | 0 | CS ÚRS 2023 01 |  | základní |  | 0 | 0 | 0 | 0 | 0 | 4 | K | 1 |  |  |  | ROZPOCET | 0 | 0 | 0 | 0 | 0 | 1 | 0 | 4 | 218
| PP |  | Přesun hmot pro vrty samostatné | [14 empty] | PP | 1
| Online PSC |  | https://podminky.urs.cz/item/CS_URS_2023_01/998006011 | [14 empty] | Online PSC | 1
110 | K | 091104000 | Stroje a zařízení nevyžadující montáž | t | 4 |  | 0 | CS ÚRS 2023 01 |  | základní |  | 0 | 0 | 0 | 0 | 0 | 4 | K | 1 |  |  |  | ROZPOCET | 0 | 0 | 0 | 0 | 0 | 1 | 0 | 4 | 220
| PP |  | Stroje a zařízení nevyžadující montáž | [14 empty] | PP | 1
| Online PSC |  | https://podminky.urs.cz/item/CS_URS_2023_01/091104000 | [14 empty] | Online PSC | 1
| D | 8 | Zajištění skalních svahů úsek č.9 km 32,410 - 32,550 |  |  |  | 0 |  |  |  |  | 0 |  | 16.0911 |  | 0.336 | 1 | D | 0 |  |  |  | ROZPOCET | [6 empty] | 0
111 | K | 112151112 | Směrové kácení stromů s rozřezáním a odvětvením D kmene přes 200 do 300 mm | kus | 6 |  | 0 | CS ÚRS 2023 01 |  | základní |  | 0 | 0 | 0 | 0 | 0 | 4 | K | 1 |  |  |  | ROZPOCET | 0 | 0 | 0 | 0 | 0 | 1 | 0 | 4 | 222
| PP |  | Pokácení stromu směrové v celku s odřezáním kmene a s odvětvením průměru kmene přes 200 do 300 mm | [14 empty] | PP | 1
| Online PSC |  | https://podminky.urs.cz/item/CS_URS_2023_01/112151112 | [14 empty] | Online PSC | 1
| VV |  | 6 |  | 6 | [12 empty] | VV | 1 | 2 | True | 0 | ROZPOCET
| VV |  | Součet |  | 6 | [12 empty] | VV | 1 | 4 | True | 1 | ROZPOCET
112 | K | 112151114 | Směrové kácení stromů s rozřezáním a odvětvením D kmene přes 400 do 500 mm | kus | 2 |  | 0 | CS ÚRS 2023 01 |  | základní |  | 0 | 0 | 0 | 0 | 0 | 4 | K | 1 |  |  |  | ROZPOCET | 0 | 0 | 0 | 0 | 0 | 1 | 0 | 4 | 224
| PP |  | Pokácení stromu směrové v celku s odřezáním kmene a s odvětvením průměru kmene přes 400 do 500 mm | [14 empty] | PP | 1
| Online PSC |  | https://podminky.urs.cz/item/CS_URS_2023_01/112151114 | [14 empty] | Online PSC | 1
| VV |  | 2 |  | 2 | [12 empty] | VV | 1 | 2 | True | 0 | ROZPOCET
| VV |  | Součet |  | 2 | [12 empty] | VV | 1 | 4 | True | 1 | ROZPOCET
113 | K | 112155311 | Štěpkování keřového porostu středně hustého s naložením | m2 | 752 |  | 0 | CS ÚRS 2023 01 |  | základní |  | 0 | 0 | 0 | 0 | 0 | 4 | K | 1 |  |  |  | ROZPOCET | 0 | 0 | 0 | 0 | 0 | 1 | 0 | 4 | 226
| PP |  | Štěpkování s naložením na dopravní prostředek a odvozem do 20 km keřového porostu středně hustého | [14 empty] | PP | 1
| Online PSC |  | https://podminky.urs.cz/item/CS_URS_2023_01/112155311 | [14 empty] | Online PSC | 1
114 | K | 113311171 | Odstranění geotextilií ze základové spáry | m2 | 420 |  | 0 | CS ÚRS 2023 01 |  | základní |  | 0 | 0 | 0 | 0.0008 | 0.336 | 4 | K | 1 |  |  |  | ROZPOCET | 0 | 0 | 0 | 0 | 0 | 1 | 0 | 4 | 228
| PP |  | Odstranění geosyntetik s uložením na vzdálenost do 20 m nebo naložením na dopravní prostředek geotextilie | [14 empty] | PP | 1
| Online PSC |  | https://podminky.urs.cz/item/CS_URS_2023_01/113311171 | [14 empty] | Online PSC | 1
115 | K | 122351403 | Vykopávky v zemníku na suchu v hornině třídy těžitelnosti II skupiny 4 objem do 100 m3 strojně | m3 | 159.6 |  | 0 | CS ÚRS 2023 01 |  | základní |  | 0 | 0 | 0 | 0 | 0 | 4 | K | 1 |  |  |  | ROZPOCET | 0 | 0 | 0 | 0 | 0 | 1 | 0 | 4 | 230
| PP |  | Vykopávky v zemnících na suchu strojně zapažených i nezapažených v hornině třídy těžitelnosti II skupiny 4 přes 50 do 100 m3 | [14 empty] | PP | 1
| Online PSC |  | https://podminky.urs.cz/item/CS_URS_2023_01/122351403 | [14 empty] | Online PSC | 1
116 | K | 122352501 | Odkopávky a prokopávky nezapažené pro spodní stavbu železnic v hornině třídy těžitelnosti II skupiny 4 objem do 100 m3 strojně | m3 | 159.6 |  | 0 | CS ÚRS 2023 01 |  | základní |  | 0 | 0 | 0 | 0 | 0 | 4 | K | 1 |  |  |  | ROZPOCET | 0 | 0 | 0 | 0 | 0 | 1 | 0 | 4 | 232
| PP |  | Odkopávky a prokopávky nezapažené pro spodní stavbu železnic strojně v hornině třídy těžitelnosti II skupiny 4 do 100 m3 | [14 empty] | PP | 1
| Online PSC |  | https://podminky.urs.cz/item/CS_URS_2023_01/122352501 | [14 empty] | Online PSC | 1
| VV |  | 84,600+5,000+(140*0,5) |  | 159.6 | [12 empty] | VV | 1 | 2 | True | 0 | ROZPOCET
| VV |  | Součet |  | 159.6 | [12 empty] | VV | 1 | 4 | True | 1 | ROZPOCET
117 | K | 155211112 | Odstranění vegetace ze skalních ploch horolezeckou technikou včetně stažení k zemi | m2 | 752 |  | 0 | CS ÚRS 2023 01 |  | základní |  | 0 | 0 | 0 | 0 | 0 | 4 | K | 1 |  |  |  | ROZPOCET | 0 | 0 | 0 | 0 | 0 | 1 | 0 | 4 | 234
| PP |  | Očištění skalních ploch horolezeckou technikou odstranění vegetace včetně stažení k zemi, odklizení na hromady na vzdálenost do 50 m nebo na naložení na dopravní prostředek keřů a stromů do průměru 10 cm | [14 empty] | PP | 1
| Online PSC |  | https://podminky.urs.cz/item/CS_URS_2023_01/155211112 | [14 empty] | Online PSC | 1
| VV |  | 940*0,8 |  | 752 | [12 empty] | VV | 1 | 2 | True | 0 | ROZPOCET
| VV |  | Součet |  | 752 | [12 empty] | VV | 1 | 4 | True | 1 | ROZPOCET
118 | K | 155211122 | Očištění skalních ploch ručními nástroji (motykami, páčidly) horolezeckou technikou | m3 | 84.6 |  | 0 | CS ÚRS 2023 01 |  | základní |  | 0 | 0 | 0 | 0 | 0 | 4 | K | 1 |  |  |  | ROZPOCET | 0 | 0 | 0 | 0 | 0 | 1 | 0 | 4 | 236
| PP |  | Očištění skalních ploch horolezeckou technikou očištění ručními nástroji motykami, páčidly | [14 empty] | PP | 1
| Online PSC |  | https://podminky.urs.cz/item/CS_URS_2023_01/155211122 | [14 empty] | Online PSC | 1
| VV |  | (940*0,1)*0,2+(940*0,2)*0,2+(940*0,3)*0,1 |  | 84.6 | [12 empty] | VV | 1 | 2 | True | 0 | ROZPOCET
| VV |  | Součet |  | 84.6 | [12 empty] | VV | 1 | 4 | True | 1 | ROZPOCET
119 | K | 155211311 | Odtěžení nestabilních hornin ze skalních stěn horolezeckou technikou sbíječkou | m3 | 5 |  | 0 | CS ÚRS 2023 01 |  | základní |  | 0 | 0 | 0 | 0 | 0 | 4 | K | 1 |  |  |  | ROZPOCET | 0 | 0 | 0 | 0 | 0 | 1 | 0 | 4 | 238
| PP |  | Odtěžení nestabilních hornin ze skalních stěn horolezeckou technikou s přehozením na vzdálenost do 3 m nebo s naložením na dopravní prostředek s použitím pneumatického nářadí | [14 empty] | PP | 1
| Online PSC |  | https://podminky.urs.cz/item/CS_URS_2023_01/155211311 | [14 empty] | Online PSC | 1
| VV |  | 5 |  | 5 | [12 empty] | VV | 1 | 2 | True | 0 | ROZPOCET
| VV |  | Součet |  | 5 | [12 empty] | VV | 1 | 4 | True | 1 | ROZPOCET
120 | K | 155212116 | Vrty do skalních stěn vrtacími kladivy D do 56 mm hornina tř. V a VI prováděné horolezeckou technikou | m | 836 |  | 0 | CS ÚRS 2023 01 |  | základní |  | 0 | 0.0002 | 0.1672 | 0 | 0 | 4 | K | 1 |  |  |  | ROZPOCET | 0 | 0 | 0 | 0 | 0 | 1 | 0 | 4 | 240
| PP |  | Vrty do skalních stěn prováděné horolezeckou technikou hloubky do 5 m přenosnými vrtacími kladivy průměru do 56 mm, v hornině tř. V a VI | [14 empty] | PP | 1
| Online PSC |  | https://podminky.urs.cz/item/CS_URS_2023_01/155212116 | [14 empty] | Online PSC | 1
| VV |  | 418*2 |  | 836 | [12 empty] | VV | 1 | 2 | True | 0 | ROZPOCET
| VV |  | Součet |  | 836 | [12 empty] | VV | 1 | 4 | True | 1 | ROZPOCET
121 | M | 155213112R | Trn z oceli pro sítě bez oka D přes 20 do 26 mm l do 3 m zainjektovaný cementovou maltou prováděný horolezecky | KUS | 418 |  | 0 |  |  | základní |  | 0 | 0.02806 | 11.7291 | 0 | 0 | 8 | M | 1 |  |  |  | ROZPOCET | 0 | 0 | 0 | 0 | 0 | 1 | 0 | 4 | 242
| PP |  | Trn z oceli pro sítě bez oka D přes 20 do 26 mm l do 3 m zainjektovaný cementovou maltou prováděný horolezecky | [14 empty] | PP | 1
122 | M | 155213611R | Trn z injekčních zavrtávacích tyčí D 25 mm l do 2 m včetně vrtu D 42 mm prováděný horolezecky | KUS | 108 |  | 0 |  |  | základní |  | 0 | 0.0264 | 2.8512 | 0 | 0 | 8 | M | 1 |  |  |  | ROZPOCET | 0 | 0 | 0 | 0 | 0 | 1 | 0 | 4 | 244
| PP |  | Trn z injekčních zavrtávacích tyčí D 25 mm l do 2 m včetně vrtu D 42 mm prováděný horolezecky | [14 empty] | PP | 1
| VV |  | 216/2 |  | 108 | [12 empty] | VV | 1 | 2 | True | 0 | ROZPOCET
| VV |  | Součet |  | 108 | [12 empty] | VV | 1 | 4 | True | 1 | ROZPOCET
123 | M | 155213613R | Trn z injekčních zavrtávacích tyčí D 25 mm l přes 3 do 4 m včetně vrtu D 42 mm prováděný horolezecky | KUS | 5 |  | 0 |  |  | základní |  | 0 | 0.047 | 0.235 | 0 | 0 | 8 | M | 1 |  |  |  | ROZPOCET | 0 | 0 | 0 | 0 | 0 | 1 | 0 | 4 | 246
| PP |  | Trn z injekčních zavrtávacích tyčí D 25 mm l přes 3 do 4 m včetně vrtu D 42 mm prováděný horolezecky | [14 empty] | PP | 1
| VV |  | 5 |  | 5 | [12 empty] | VV | 1 | 2 | True | 0 | ROZPOCET
| VV |  | Součet |  | 5 | [12 empty] | VV | 1 | 4 | True | 1 | ROZPOCET
124 | K | 155214111 | Montáž ocelové sítě na skalní stěnu prováděná horolezeckou technikou | m2 | 940 |  | 0 | CS ÚRS 2023 01 |  | základní |  | 0 | 0 | 0 | 0 | 0 | 4 | K | 1 |  |  |  | ROZPOCET | 0 | 0 | 0 | 0 | 0 | 1 | 0 | 4 | 248
| PP |  | Síťování skalních stěn prováděné horolezeckou technikou montáž pásů ocelové sítě | [14 empty] | PP | 1
| Online PSC |  | https://podminky.urs.cz/item/CS_URS_2023_01/155214111 | [14 empty] | Online PSC | 1
| VV |  | 480+460 |  | 940 | [12 empty] | VV | 1 | 2 | True | 0 | ROZPOCET
| VV |  | Součet |  | 940 | [12 empty] | VV | 1 | 4 | True | 1 | ROZPOCET
125 | M | 31319104 | síť na skálu s oky 80x100mm s vpleteným lanem po 500mm 2,2x25m | m2 | 1222 |  | 0 | CS ÚRS 2023 01 |  | základní |  | 0 | 0 | 0 | 0 | 0 | 8 | M | 1 |  |  |  | ROZPOCET | 0 | 0 | 0 | 0 | 0 | 1 | 0 | 4 | 250
| PP |  | síť na skálu s oky 80x100mm s vpleteným lanem po 500mm 2,2x25m | [14 empty] | PP | 1
| VV |  | 940 * 1,3 " Přepočtené koeficientem množství |  | 1222 | [12 empty] | VV | 1 | 2 | True | 0 | ROZPOCET
| VV |  | Součet |  | 1222 | [12 empty] | VV | 1 | 4 | True | 1 | ROZPOCET
126 | K | 155214212 | Montáž ocelového lana D přes 10 mm pro uchycení sítí prováděná horolezeckou technikou | m | 216 |  | 0 | CS ÚRS 2023 01 |  | základní |  | 0 | 2e-05 | 0.00432 | 0 | 0 | 4 | K | 1 |  |  |  | ROZPOCET | 0 | 0 | 0 | 0 | 0 | 1 | 0 | 4 | 252
| PP |  | Síťování skalních stěn prováděné horolezeckou technikou montáž ocelového lana pro uchycení sítě průměru přes 10 mm | [14 empty] | PP | 1
| Online PSC |  | https://podminky.urs.cz/item/CS_URS_2023_01/155214212 | [14 empty] | Online PSC | 1
| VV |  | 50+45+50+45+6+5+7+8 |  | 216 | [12 empty] | VV | 1 | 2 | True | 0 | ROZPOCET
| VV |  | Součet |  | 216 | [12 empty] | VV | 1 | 4 | True | 1 | ROZPOCET
127 | M | 31452108 | lano ocelové šestipramenné Pz 6x19 drátů D 12,5mm | m | 270 |  | 0 | CS ÚRS 2023 01 |  | základní |  | 0 | 0.00053 | 0.1431 | 0 | 0 | 8 | M | 1 |  |  |  | ROZPOCET | 0 | 0 | 0 | 0 | 0 | 1 | 0 | 4 | 254
| PP |  | lano ocelové šestipramenné Pz 6x19 drátů D 12,5mm | [14 empty] | PP | 1
| VV |  | 216 * 1,25 " Přepočtené koeficientem množství |  | 270 | [12 empty] | VV | 1 | 2 | True | 0 | ROZPOCET
| VV |  | Součet |  | 270 | [12 empty] | VV | 1 | 4 | True | 1 | ROZPOCET
128 | K | 155214112 | Montáž geomříže na skalní stěnu prováděná horolezeckou technikou | m2 | 940 |  | 0 | CS ÚRS 2023 01 |  | základní |  | 0 | 0 | 0 | 0 | 0 | 4 | K | 1 |  |  |  | ROZPOCET | 0 | 0 | 0 | 0 | 0 | 1 | 0 | 4 | 256
| PP |  | Síťování skalních stěn prováděné horolezeckou technikou montáž pásů geomříže | [14 empty] | PP | 1
| Online PSC |  | https://podminky.urs.cz/item/CS_URS_2023_01/155214112 | [14 empty] | Online PSC | 1
| VV |  | 480+460 |  | 940 | [12 empty] | VV | 1 | 2 | True | 0 | ROZPOCET
| VV |  | Součet |  | 940 | [12 empty] | VV | 1 | 4 | True | 1 | ROZPOCET
129 | M | 69321111 | geomatrace trojrozměrné protierozní/vegetační HDPE | m2 | 1222 |  | 0 | CS ÚRS 2023 01 |  | základní |  | 0 | 0.00035 | 0.4277 | 0 | 0 | 8 | M | 1 |  |  |  | ROZPOCET | 0 | 0 | 0 | 0 | 0 | 1 | 0 | 4 | 258
| PP |  | geomatrace trojrozměrné protierozní/vegetační HDPE | [14 empty] | PP | 1
| VV |  | 940*1,3 |  | 1222 | [12 empty] | VV | 1 | 2 | True | 0 | ROZPOCET
| VV |  | Součet |  | 1222 | [12 empty] | VV | 1 | 4 | True | 1 | ROZPOCET
130 | M | 31452183 | svorka lanová Pz D 13mm | kus | 46 |  | 0 | CS ÚRS 2023 01 |  | základní |  | 0 | 0.00013 | 0.00598 | 0 | 0 | 8 | M | 1 |  |  |  | ROZPOCET | 0 | 0 | 0 | 0 | 0 | 1 | 0 | 4 | 260
| PP |  | svorka lanová Pz D 13mm | [14 empty] | PP | 1
| VV |  | 46 |  | 46 | [12 empty] | VV | 1 | 2 | True | 0 | ROZPOCET
| VV |  | Součet |  | 46 | [12 empty] | VV | 1 | 4 | True | 1 | ROZPOCET
131 | M | 31452106 | lano ocelové šestipramenné Pz 6x19 drátů D 8,0mm | m | 503.28 |  | 0 | CS ÚRS 2023 01 |  | základní |  | 0 | 0.00021 | 0.10569 | 0 | 0 | 8 | M | 1 |  |  |  | ROZPOCET | 0 | 0 | 0 | 0 | 0 | 1 | 0 | 4 | 262
| PP |  | lano ocelové šestipramenné Pz 6x19 drátů D 8,0mm | [14 empty] | PP | 1
| VV |  | 419,4*1,2 |  | 503.28 | [12 empty] | VV | 1 | 2 | True | 0 | ROZPOCET
| VV |  | Součet |  | 503.28 | [12 empty] | VV | 1 | 4 | True | 1 | ROZPOCET
132 | K | 155214211 | Montáž ocelového lana D do 10 mm pro uchycení sítí prováděná horolezeckou technikou | m | 419.4 |  | 0 | CS ÚRS 2023 01 |  | základní |  | 0 | 1e-05 | 0.004194 | 0 | 0 | 4 | K | 1 |  |  |  | ROZPOCET | 0 | 0 | 0 | 0 | 0 | 1 | 0 | 4 | 264
| PP |  | Síťování skalních stěn prováděné horolezeckou technikou montáž ocelového lana pro uchycení sítě průměru do 10 mm | [14 empty] | PP | 1
| Online PSC |  | https://podminky.urs.cz/item/CS_URS_2023_01/155214211 | [14 empty] | Online PSC | 1
133 | K | 789324210 | Zhotovení nátěru ocelových konstrukcí třídy IV dvousložkového základního tl do 40 µm | m2 | 53.652 |  | 0 | CS ÚRS 2023 01 |  | základní |  | 0 | 0 | 0 | 0 | 0 | 4 | K | 1 |  |  |  | ROZPOCET | 0 | 0 | 0 | 0 | 0 | 1 | 0 | 4 | 266
| PP |  | Zhotovení nátěru ocelových konstrukcí třídy IV dvousložkového základního, tloušťky do 40 μm | [14 empty] | PP | 1
| Online PSC |  | https://podminky.urs.cz/item/CS_URS_2023_01/789324210 | [14 empty] | Online PSC | 1
134 | M | 24629111 | hmota nátěrová PUR základní na ocelové konstrukce | kg | 26.826 |  | 0 | CS ÚRS 2023 01 |  | základní |  | 0 | 0.001 | 0.026826 | 0 | 0 | 8 | M | 1 |  |  |  | ROZPOCET | 0 | 0 | 0 | 0 | 0 | 1 | 0 | 4 | 268
| PP |  | hmota nátěrová PUR základní na ocelové konstrukce | [14 empty] | PP | 1
135 | K | 789324220 | Zhotovení nátěru ocelových konstrukcí třídy IV dvousložkového krycího (vrchního) tl do 40 µm | m2 | 53.652 |  | 0 | CS ÚRS 2023 01 |  | základní |  | 0 | 0 | 0 | 0 | 0 | 4 | K | 1 |  |  |  | ROZPOCET | 0 | 0 | 0 | 0 | 0 | 1 | 0 | 4 | 270
| PP |  | Zhotovení nátěru ocelových konstrukcí třídy IV dvousložkového krycího (vrchního), tloušťky do 40 μm | [14 empty] | PP | 1
| Online PSC |  | https://podminky.urs.cz/item/CS_URS_2023_01/789324220 | [14 empty] | Online PSC | 1
136 | M | 24613582 | hmota nátěrová PUR krycí (email) na kovy | kg | 59.017 |  | 0 | CS ÚRS 2023 01 |  | základní |  | 0 | 0.001 | 0.059017 | 0 | 0 | 8 | M | 1 |  |  |  | ROZPOCET | 0 | 0 | 0 | 0 | 0 | 1 | 0 | 4 | 272
| PP |  | hmota nátěrová PUR krycí (email) na kovy | [14 empty] | PP | 1
| VV |  | "specifikovaná barva RAL 9005, nátěř matný, koeficient množství na konečné nátěry"1,1*53,652 |  | 59.017 | [12 empty] | VV | 1 | 2 | True | 0 | ROZPOCET
| VV |  | Součet |  | 59.017 | [12 empty] | VV | 1 | 4 | True | 1 | ROZPOCET
137 | K | 162432511 | Vodorovné přemístění výkopku do 2000 m pracovním vlakem | t | 271.32 |  | 0 | CS ÚRS 2023 01 |  | základní |  | 0 | 0 | 0 | 0 | 0 | 4 | K | 1 |  |  |  | ROZPOCET | 0 | 0 | 0 | 0 | 0 | 1 | 0 | 4 | 274
| PP |  | Vodorovné přemístění výkopku pracovním vlakem bez naložení výkopku, avšak s jeho vyložením, pro jakoukoliv třídu těžitelnosti, na vzdálenost do 2 000 m | [14 empty] | PP | 1
| Online PSC |  | https://podminky.urs.cz/item/CS_URS_2023_01/162432511 | [14 empty] | Online PSC | 1
| VV |  | 159,600*1,7 |  | 271.32 | [12 empty] | VV | 1 | 2 | True | 0 | ROZPOCET
| VV |  | Součet |  | 271.32 | [12 empty] | VV | 1 | 4 | True | 1 | ROZPOCET
138 | K | 162751137 | Vodorovné přemístění přes 9 000 do 10000 m výkopku/sypaniny z horniny třídy těžitelnosti II skupiny 4 a 5 | m3 | 159.6 |  | 0 | CS ÚRS 2023 01 |  | základní |  | 0 | 0 | 0 | 0 | 0 | 4 | K | 1 |  |  |  | ROZPOCET | 0 | 0 | 0 | 0 | 0 | 1 | 0 | 4 | 276
| PP |  | Vodorovné přemístění výkopku nebo sypaniny po suchu na obvyklém dopravním prostředku, bez naložení výkopku, avšak se složením bez rozhrnutí z horniny třídy těžitelnosti II skupiny 4 a 5 na vzdálenost přes 9 000 do 10 000 m | [14 empty] | PP | 1
| Online PSC |  | https://podminky.urs.cz/item/CS_URS_2023_01/162751137 | [14 empty] | Online PSC | 1
139 | K | 162751139 | Příplatek k vodorovnému přemístění výkopku/sypaniny z horniny třídy těžitelnosti II skupiny 4 a 5 ZKD 1000 m přes 10000 m | m3 | 2553.6 |  | 0 | CS ÚRS 2023 01 |  | základní |  | 0 | 0 | 0 | 0 | 0 | 4 | K | 1 |  |  |  | ROZPOCET | 0 | 0 | 0 | 0 | 0 | 1 | 0 | 4 | 278
| PP |  | Vodorovné přemístění výkopku nebo sypaniny po suchu na obvyklém dopravním prostředku, bez naložení výkopku, avšak se složením bez rozhrnutí z horniny třídy těžitelnosti II skupiny 4 a 5 na vzdálenost Příplatek k ceně za každých dalších i započatých 1 000 m | [14 empty] | PP | 1
| Online PSC |  | https://podminky.urs.cz/item/CS_URS_2023_01/162751139 | [14 empty] | Online PSC | 1
| VV |  | 159,600*16 |  | 2553.6 | [12 empty] | VV | 1 | 2 | True | 0 | ROZPOCET
| VV |  | Součet |  | 2553.6 | [12 empty] | VV | 1 | 4 | True | 1 | ROZPOCET
140 | K | 171201221 | Poplatek za uložení na skládce (skládkovné) zeminy a kamení kód odpadu 17 05 04 | t | 271.32 |  | 0 | CS ÚRS 2023 01 |  | základní |  | 0 | 0 | 0 | 0 | 0 | 4 | K | 1 |  |  |  | ROZPOCET | 0 | 0 | 0 | 0 | 0 | 1 | 0 | 4 | 280
| PP |  | Poplatek za uložení stavebního odpadu na skládce (skládkovné) zeminy a kamení zatříděného do Katalogu odpadů pod kódem 17 05 04 | [14 empty] | PP | 1
| Online PSC |  | https://podminky.urs.cz/item/CS_URS_2023_01/171201221 | [14 empty] | Online PSC | 1
141 | K | 213141111 | Zřízení vrstvy z geotextilie v rovině nebo ve sklonu do 1:5 š do 3 m | m2 | 420 |  | 0 | CS ÚRS 2023 01 |  | základní |  | 0 | 0.0001 | 0.042 | 0 | 0 | 4 | K | 1 |  |  |  | ROZPOCET | 0 | 0 | 0 | 0 | 0 | 1 | 0 | 4 | 282
| PP |  | Zřízení vrstvy z geotextilie filtrační, separační, odvodňovací, ochranné, výztužné nebo protierozní v rovině nebo ve sklonu do 1:5, šířky do 3 m | [14 empty] | PP | 1
| Online PSC |  | https://podminky.urs.cz/item/CS_URS_2023_01/213141111 | [14 empty] | Online PSC | 1
142 | M | 919726123R | Geotextilie pro ochranu, separaci a filtraci netkaná měrná hmotnost do 500 g/m2 | M2 | 420 |  | 0 |  |  | základní |  | 0 | 0.00069 | 0.2898 | 0 | 0 | 8 | M | 1 |  |  |  | ROZPOCET | 0 | 0 | 0 | 0 | 0 | 1 | 0 | 4 | 284
| PP |  | Geotextilie pro ochranu, separaci a filtraci netkaná měrná hmotnost do 500 g/m2 | [14 empty] | PP | 1
143 | K | 998004011 | Přesun hmot pro injektování, kotvy a mikropiloty | t | 13.745 |  | 0 | CS ÚRS 2023 01 |  | základní |  | 0 | 0 | 0 | 0 | 0 | 4 | K | 1 |  |  |  | ROZPOCET | 0 | 0 | 0 | 0 | 0 | 1 | 0 | 4 | 286
| PP |  | Přesun hmot pro injektování, mikropiloty nebo kotvy | [14 empty] | PP | 1
| Online PSC |  | https://podminky.urs.cz/item/CS_URS_2023_01/998004011 | [14 empty] | Online PSC | 1
144 | K | 998006011 | Přesun hmot pro vrty samostatné | t | 13.745 |  | 0 | CS ÚRS 2023 01 |  | základní |  | 0 | 0 | 0 | 0 | 0 | 4 | K | 1 |  |  |  | ROZPOCET | 0 | 0 | 0 | 0 | 0 | 1 | 0 | 4 | 288
| PP |  | Přesun hmot pro vrty samostatné | [14 empty] | PP | 1
| Online PSC |  | https://podminky.urs.cz/item/CS_URS_2023_01/998006011 | [14 empty] | Online PSC | 1
145 | K | 091104000 | Stroje a zařízení nevyžadující montáž | t | 4 |  | 0 | CS ÚRS 2023 01 |  | základní |  | 0 | 0 | 0 | 0 | 0 | 4 | K | 1 |  |  |  | ROZPOCET | 0 | 0 | 0 | 0 | 0 | 1 | 0 | 4 | 290
| PP |  | Stroje a zařízení nevyžadující montáž | [14 empty] | PP | 1
| Online PSC |  | https://podminky.urs.cz/item/CS_URS_2023_01/091104000 | [14 empty] | Online PSC | 1
| VV |  | 4 |  | 4 | [12 empty] | VV | 1 | 2 | True | 0 | ROZPOCET
| VV |  | Součet |  | 4 | [12 empty] | VV | 1 | 4 | True | 1 | ROZPOCET

## SO 04-12-01 - Zast. Kořen...
{c00b9852-ffb9-4498-8d85-c25b827a26e6}
2
| KRYCÍ LIST SOUPISU PRACÍ | [7 empty] | v --- níže se nacházejí doplnkové a pomocné údaje k sestavám --- v | [8 empty] | False
Stavba:
Oprava trati v úseku Tanvald - Kořenov
Objekt:
SO 04-12-01 - Zast. Kořenov zastávka, nástupiště
| KSO: |  |  |  |  | CC-CZ:
| Místo: |  |  |  |  | Datum: | 14. 6. 2023
| Zadavatel: |  |  |  |  | IČ:
DIČ:
| Uchazeč: |  |  |  |  | IČ: | Vyplň údaj
|  | Vyplň údaj |  |  |  | DIČ: | Vyplň údaj
| Projektant: |  |  |  |  | IČ:
DIČ:
| Zpracovatel: |  |  |  |  | IČ:
DIČ:
Poznámka:
| Cena bez DPH | [5 empty] | 0
|  |  | Základ daně |  |  | Sazba daně | Výše daně
| DPH | základní | 0 |  |  | 21% | 0
|  | snížená | 0 |  |  | 15% | 0
|  | zákl. přenesená | 0 |  |  | 21% | 0
|  | sníž. přenesená | 0 |  |  | 15% | 0
|  | nulová | 0 |  |  | 0% | 0
| Cena s DPH |  |  | v | CZK |  | 0
REKAPITULACE ČLENĚNÍ SOUPISU PRACÍ
Stavba:
Oprava trati v úseku Tanvald - Kořenov
Objekt:
SO 04-12-01 - Zast. Kořenov zastávka, nástupiště
Místo: | [5 empty] | Datum: | 14. 6. 2023
Zadavatel: | [5 empty] | Projektant:
Uchazeč: |  |  | Vyplň údaj |  |  | Zpracovatel:
Kód dílu - Popis | [6 empty] | Cena celkem [CZK]
Náklady stavby celkem | [6 empty] | 0 | [11 empty] | -1
| 1 - Dodávka | [5 empty] | 0
| 2 - Práce | [5 empty] | 0
| 3 - Likvidace odpadů | [5 empty] | 0
| 4 - Informační tabule | [5 empty] | 0
SOUPIS PRACÍ
Stavba:
Oprava trati v úseku Tanvald - Kořenov
Objekt:
SO 04-12-01 - Zast. Kořenov zastávka, nástupiště
Místo: | [5 empty] | Datum: | 14. 6. 2023
Zadavatel: | [5 empty] | Projektant:
Uchazeč: |  |  | Vyplň údaj |  |  | Zpracovatel:
PČ | Typ | Kód | Popis | MJ | Množství | J.cena [CZK] | Cena celkem [CZK] | Cenová soustava |  | DPH | J. Nh [h] | Nh celkem [h] | J. hmotnost [t] | Hmotnost celkem [t] | J. suť [t] | Suť Celkem [t]
Náklady soupisu celkem | [6 empty] | 0 |  |  |  |  | 0 |  | 139.1723 |  | 0 |  | D | -1 | [10 empty] | 0
| D | 1 | Dodávka |  |  |  | 0 |  |  |  |  | 0 |  | 139.0978 |  | 0 | 1 | D | 0 |  |  |  | ROZPOCET | [6 empty] | 0
1 | M | 5964147125 | Nástupištní díly blok H 95 | kus | 60 |  | 0 | Sborník UOŽI 01 2023 |  | základní |  | 0 | 0 | 0 | 0 | 0 | 8 | M | 1 |  |  |  | ROZPOCET | 0 | 0 | 0 | 0 | 0 | 1 | 0 | 4 | 2
| PP |  | Nástupištní díly blok H 95 | [14 empty] | PP | 1
| P |  | Poznámka k položce: Nástupištní prefabrikát "L" šířka nášlapné hrany 250 mm (H) (konstantní výška 950 mm) délka 1000 mm Technická specifikace položky odpovídá příslušné cenové soustavě a zahrnuje veškeré práce spojené s dodávkou výrobku nebo daného typu materiálu a zahrnuje také dodávku souvisejících drobných konstrukčních prvků pro osazení a montáž. | [14 empty] | P | 1
2 | M | R5964147A | Nástupištní díly - staveništní prefabrikát nástupiště | ks | 2 |  | 0 |  |  | základní |  | 0 | 1.583 | 3.1661 | 0 | 0 | 8 | M | 1 |  |  |  | ROZPOCET | 0 | 0 | 0 | 0 | 0 | 1 | 0 | 4 | 4
| PP |  | Nástupištní díly - staveništní prefabrikát nástupiště | [14 empty] | PP | 1
| P |  | Poznámka k položce: Staveništní prefabrikát ukončení nástupiště - viz výkresová část 2.5.1 a 2.5.2 Dodávka/výroba staveništního prefabrikátu v předepsaných parametrech dle výkazu materiálu včetně povrchové úpravy a veškerých prací spojených s dodávkou výrobku nebo daného typu materiálu | [14 empty] | P | 1
3 | M | 5964151025 | Dlažba zámková pro nevidomé cihla | m2 | 1.28 |  | 0 | Sborník UOŽI 01 2023 |  | základní |  | 0 | 0 | 0 | 0 | 0 | 8 | M | 1 |  |  |  | ROZPOCET | 0 | 0 | 0 | 0 | 0 | 1 | 0 | 4 | 6
| PP |  | Dlažba zámková pro nevidomé cihla | [14 empty] | PP | 1
| P |  | Poznámka k položce: Dlažba s výstupky varovné pásy (barevně nekonstrastní) Technická specifikace položky odpovídá příslušné cenové soustavě a zahrnuje veškeré práce spojené s dodávkou výrobku nebo daného typu materiálu | [14 empty] | P | 1
| VV |  | 2*0,64 |  | 1.28 | [12 empty] | VV | 1 | 2 | True | 0 | ROZPOCET
| VV |  | Součet |  | 1.28 | [12 empty] | VV | 1 | 4 | True | 1 | ROZPOCET
4 | M | 5964151035 | Dlažba zámková pro nevidomé íčko | m2 | 1.2 |  | 0 | Sborník UOŽI 01 2023 |  | základní |  | 0 | 0 | 0 | 0 | 0 | 8 | M | 1 |  |  |  | ROZPOCET | 0 | 0 | 0 | 0 | 0 | 1 | 0 | 4 | 8
| PP |  | Dlažba zámková pro nevidomé íčko | [14 empty] | PP | 1
| P |  | Poznámka k položce: Dlažba s výstupky signální pás (barevně nekonstrastní) Technická specifikace položky odpovídá příslušné cenové soustavě a zahrnuje veškeré práce spojené s dodávkou výrobku nebo daného typu materiálu | [14 empty] | P | 1
| VV |  | 1,2 |  | 1.2 | [12 empty] | VV | 1 | 2 | True | 0 | ROZPOCET
| VV |  | Součet |  | 1.2 | [12 empty] | VV | 1 | 4 | True | 1 | ROZPOCET
5 | M | R596415300 | Dlaždice - vodící linie | m2 | 1.5 |  | 0 |  |  | základní |  | 0 | 0.132 | 0.198 | 0 | 0 | 8 | M | 1 |  |  |  | ROZPOCET | 0 | 0 | 0 | 0 | 0 | 1 | 0 | 4 | 10
| PP |  | Dlaždice - vodící linie | [14 empty] | PP | 1
| P |  | Poznámka k položce: Dlažba vodící linie, podélné drážky - šířka 0,250m (barevně nekontrastní) Technická specifikace položky odpovídá cenové Sborníku opravných prací položky 5964153000 se zohledněním specifikace v popisu položky a zahrnuje veškeré práce spojené s dodávkou výrobku nebo daného typu materiálu | [14 empty] | P | 1
6 | M | 5964151010 | Dlažba zámková hladká íčko | m2 | 182.16 |  | 0 | Sborník UOŽI 01 2023 |  | základní |  | 0 | 0 | 0 | 0 | 0 | 8 | M | 1 |  |  |  | ROZPOCET | 0 | 0 | 0 | 0 | 0 | 1 | 0 | 4 | 12
| PP |  | Dlažba zámková hladká íčko | [14 empty] | PP | 1
| P |  | Poznámka k položce: Beonová dlažba barva přírodní tl 60 mm Technická specifikace položky odpovídá příslušné cenové soustavě a zahrnuje veškeré práce spojené s dodávkou výrobku nebo daného typu materiálu | [14 empty] | P | 1
7 | M | 5963157000 | Nátěr hmota nátěrová vodou ředitelná základní | kg | 9.06 |  | 0 | Sborník UOŽI 01 2023 |  | základní |  | 0 | 0 | 0 | 0 | 0 | 8 | M | 1 |  |  |  | ROZPOCET | 0 | 0 | 0 | 0 | 0 | 1 | 0 | 4 | 14
| PP |  | Nátěr hmota nátěrová vodou ředitelná základní | [14 empty] | PP | 1
| P |  | Poznámka k položce: Vizuální kontrast žlutý pruh š. 150 mm (RAL 1026) Technická specifikace položky odpovídá cenové Sborníku opravných prací položky 5963157005 se zohledněním specifikace v popisu položky a zahrnuje veškeré práce spojené s dodávkou výrobku nebo daného typu materiálu | [14 empty] | P | 1
8 | M | 5955101013 | Kamenivo drcené štěrkodrť frakce 0/4 | t | 19.358 |  | 0 | Sborník UOŽI 01 2023 |  | základní |  | 0 | 1 | 19.358 | 0 | 0 | 8 | M | 1 |  |  |  | ROZPOCET | 0 | 0 | 0 | 0 | 0 | 1 | 0 | 4 | 16
| PP |  | Kamenivo drcené štěrkodrť frakce 0/4 | [14 empty] | PP | 1
| P |  | Poznámka k položce: Optimální hodnota štěrkodrť frakce 2/5 mm (tl. 40 mm) Technická specifikace položky odpovídá příslušné cenové soustavě a zahrnuje veškeré práce spojené s dodávkou výrobku nebo daného typu materiálu | [14 empty] | P | 1
9 | M | 5955101020 | Kamenivo drcené štěrkodrť frakce 0/32 | t | 71.87 |  | 0 | Sborník UOŽI 01 2023 |  | základní |  | 0 | 1 | 71.87 | 0 | 0 | 8 | M | 1 |  |  |  | ROZPOCET | 0 | 0 | 0 | 0 | 0 | 1 | 0 | 4 | 18
| PP |  | Kamenivo drcené štěrkodrť frakce 0/32 | [14 empty] | PP | 1
| P |  | Poznámka k položce: Štěrkodrť fr. 0/32 mm (tl. 200 mm) Technická specifikace položky odpovídá příslušné cenové soustavě a zahrnuje veškeré práce spojené s dodávkou výrobku nebo daného typu materiálu | [14 empty] | P | 1
10 | M | 5964161030 | Beton lehce zhutnitelný C 25/30;XF1 vyhovuje i XD1-2,XA1,XC3 F5 2 470 2 989 | m3 | 16.088 |  | 0 | Sborník UOŽI 01 2023 |  | základní |  | 0 | 2.429 | 39.0778 | 0 | 0 | 8 | M | 1 |  |  |  | ROZPOCET | 0 | 0 | 0 | 0 | 0 | 1 | 0 | 4 | 20
| PP |  | Beton lehce zhutnitelný C 25/30;XF1 vyhovuje i XD1-2,XA1,XC3 F5 2 470 2 989 | [14 empty] | PP | 1
| P |  | Poznámka k položce: Podkladový beton C25/30 XF3 Technická specifikace položky odpovídá příslušné cenové soustavě a zahrnuje veškeré práce spojené s dodávkou výrobku nebo daného typu materiálu | [14 empty] | P | 1
11 | M | R5964161000 | Cementová malta | m3 | 0.704 |  | 0 |  |  | základní |  | 0 | 0 | 0 | 0 | 0 | 8 | M | 1 |  |  |  | ROZPOCET | 0 | 0 | 0 | 0 | 0 | 1 | 0 | 4 | 22
| PP |  | Cementová malta | [14 empty] | PP | 1
| P |  | Poznámka k položce: Vyrovnávací vrstva cementové malty tl 10 mm Technická specifikace položky odpovídá cenové Sborníku opravných prací položky 5964161000 se zohledněním specifikace v popisu položky a zahrnuje veškeré práce spojené s dodávkou výrobku nebo daného typu materiálu | [14 empty] | P | 1
12 | M | 5964159005 | Obrubník chodníkový | kus | 92 |  | 0 | Sborník UOŽI 01 2023 |  | základní |  | 0 | 0.059 | 5.428 | 0 | 0 | 8 | M | 1 |  |  |  | ROZPOCET | 0 | 0 | 0 | 0 | 0 | 1 | 0 | 4 | 24
| PP |  | Obrubník chodníkový | [14 empty] | PP | 1
| P |  | Poznámka k položce: Chodníkový obrubník (80x250) Technická specifikace položky odpovídá příslušné cenové soustavě a zahrnuje veškeré práce spojené s dodávkou výrobku nebo daného typu materiálu | [14 empty] | P | 1
13 | M | 5963157000R | Nátěr - hmota nátěrová syntetická základí | m2 | 120.78 |  | 0 |  |  | základní |  | 0 | 0 | 0 | 0 | 0 | 8 | M | 1 |  |  |  | ROZPOCET | 0 | 0 | 0 | 0 | 0 | 1 | 0 | 4 | 26
| PP |  | Nátěr - hmota nátěrová syntetická základí | [14 empty] | PP | 1
| P |  | Poznámka k položce: Izolace proti zemní vlhkosti nátěr Np+2xNa Technická specifikace položky odpovídá cenové Sborníku opravných prací položky 5963157005 se zohledněním specifikace v popisu položky a zahrnuje veškeré práce spojené s dodávkou výrobku nebo daného typu materiálu | [14 empty] | P | 1
| VV |  | 2*((60+4,6+2,5)*0,9) |  | 120.78 | [12 empty] | VV | 1 | 2 | True | 0 | ROZPOCET
| VV |  | Součet |  | 120.78 | [12 empty] | VV | 1 | 4 | True | 1 | ROZPOCET
| D | 2 | Práce |  |  |  | 0 |  |  |  |  | 0 |  | 0 |  | 0 | 1 | D | 0 |  |  |  | ROZPOCET | [6 empty] | 0
14 | K | 5914120030 | Demontáž nástupiště úrovňového Tischer jednostranného včetně podložek | m | 96 |  | 0 | Sborník UOŽI 01 2023 |  | základní |  | 0 | 0 | 0 | 0 | 0 | 4 | K | 1 |  |  |  | ROZPOCET | 0 | 0 | 0 | 0 | 0 | 1 | 0 | 4 | 28
| PP |  | Demontáž nástupiště úrovňového Tischer jednostranného včetně podložek. Poznámka: 1. V cenách jsou započteny náklady na snesení dílů i zásypu a jejich uložení na plochu nebo naložení na dopravní prostředek a uložení na úložišti. | [14 empty] | PP | 1
| P |  | Poznámka k položce: Technická specifikace položky odpovídá příslušné cenové soustavě a zahrnuje veškeré činnosti spojené s daným typem stavebních prací stanovené projektovou dokumentací. | [14 empty] | P | 1
| VV |  | 96 |  | 96 | [12 empty] | VV | 1 | 2 | True | 0 | ROZPOCET
| VV |  | Součet |  | 96 | [12 empty] | VV | 1 | 4 | True | 1 | ROZPOCET
15 | K | R591412500A | Montáž nástupiště | m | 62 |  | 0 |  |  | základní |  | 0 | 0 | 0 | 0 | 0 | 4 | K | 1 |  |  |  | ROZPOCET | 0 | 0 | 0 | 0 | 0 | 1 | 0 | 4 | 30
| PP |  | Montáž nástupiště | [14 empty] | PP | 1
| P |  | Poznámka k položce: Montáž nástupištních prefabrikátů bez rozdílu typu Technická specifikace položky zahrnuje náklady na dopravu, snesení, uložení nebo naložení na dopravní prostředek a uložení na úložišti, včetně montáže do předepsané plohy příslušného výrobku nebo materiálu. Položky zahrnuje zřízení podkladových vrstev pro osazení konstrukce | [14 empty] | P | 1
16 | K | 5913285035 | Montáž dílů komunikace ze zámkové dlažby uložení v podsypu | m2 | 199.64 |  | 0 | Sborník UOŽI 01 2023 |  | základní |  | 0 | 0 | 0 | 0 | 0 | 4 | K | 1 |  |  |  | ROZPOCET | 0 | 0 | 0 | 0 | 0 | 1 | 0 | 4 | 32
| PP |  | Montáž dílů komunikace ze zámkové dlažby uložení v podsypu. Poznámka: 1. V cenách jsou započteny náklady na osazení dlažby nebo obrubníku. 2. V cenách nejsou obsaženy náklady na dodávku materiálu. | [14 empty] | PP | 1
| P |  | Poznámka k položce: Montáž dlažby bez rozdílu typu Technická specifikace položky odpovídá příslušné cenové soustavě a zahrnuje veškeré činnosti spojené s daným typem stavebních prací stanovené projektovou dokumentací. | [14 empty] | P | 1
| VV |  | (165+34,64) |  | 199.64 | [12 empty] | VV | 1 | 2 | True | 0 | ROZPOCET
| VV |  | Součet |  | 199.64 | [12 empty] | VV | 1 | 4 | True | 1 | ROZPOCET
17 | K | 5913285210 | Montáž dílů komunikace obrubníku uložení v betonu | m | 90.55 |  | 0 | Sborník UOŽI 01 2023 |  | základní |  | 0 | 0 | 0 | 0 | 0 | 4 | K | 1 |  |  |  | ROZPOCET | 0 | 0 | 0 | 0 | 0 | 1 | 0 | 4 | 34
| PP |  | Montáž dílů komunikace obrubníku uložení v betonu. Poznámka: 1. V cenách jsou započteny náklady na osazení dlažby nebo obrubníku. 2. V cenách nejsou obsaženy náklady na dodávku materiálu. | [14 empty] | PP | 1
| P |  | Poznámka k položce: Technická specifikace položky odpovídá příslušné cenové soustavě a zahrnuje veškeré činnosti spojené s daným typem stavebních prací stanovené projektovou dokumentací. | [14 empty] | P | 1
18 | K | 5913335030 | Nátěr vodorovného dopravního značení souvislá čára šíře do 150 mm | m | 64 |  | 0 | Sborník UOŽI 01 2023 |  | základní |  | 0 | 0 | 0 | 0 | 0 | 4 | K | 1 |  |  |  | ROZPOCET | 0 | 0 | 0 | 0 | 0 | 1 | 0 | 4 | 36
| PP |  | Nátěr vodorovného dopravního značení souvislá čára šíře do 150 mm. Poznámka: 1. V cenách jsou započteny náklady na očištění povrchu, případně starého nátěru a nečistot a jeho obnovení barvou schváleného typu a odstínu včetně provedení popisu. 2. V cenách nejsou obsaženy náklady na dodávku materiálu. | [14 empty] | PP | 1
| P |  | Poznámka k položce: Vizuální kontrast žlutý pruh š. 150 mm (RAL 1003/1023) Technická specifikace položky odpovídá příslušné cenové soustavě a zahrnuje veškeré činnosti spojené s daným typem stavebních prací stanovené projektovou dokumentací. | [14 empty] | P | 1
19 | K | 5915010010 | Těžení zeminy nebo horniny železničního spodku třídy těžitelnosti I skupiny 1 | m3 | 160.7 |  | 0 | Sborník UOŽI 01 2023 |  | základní |  | 0 | 0 | 0 | 0 | 0 | 4 | K | 1 |  |  |  | ROZPOCET | 0 | 0 | 0 | 0 | 0 | 1 | 0 | 4 | 38
| PP |  | Těžení zeminy nebo horniny železničního spodku třídy těžitelnosti I skupiny 1. Poznámka: 1. V cenách jsou započteny náklady na těžení a uložení výzisku na terén nebo naložení na dopravní prostředek a uložení na úložišti. | [14 empty] | PP | 1
| P |  | Poznámka k položce: Výkop pro nástupiště Technická specifikace položky odpovídá příslušné cenové soustavě a zahrnuje veškeré činnosti spojené s daným typem stavebních prací stanovené projektovou dokumentací a specifikací položky. | [14 empty] | P | 1
20 | K | 5915007020 | Zásyp jam nebo rýh sypaninou na železničním spodku se zhutněním | m3 | 127.2 |  | 0 | Sborník UOŽI 01 2023 |  | základní |  | 0 | 0 | 0 | 0 | 0 | 4 | K | 1 |  |  |  | ROZPOCET | 0 | 0 | 0 | 0 | 0 | 1 | 0 | 4 | 40
| PP |  | Zásyp jam nebo rýh sypaninou na železničním spodku se zhutněním. Poznámka: 1. Ceny zásypu jam a rýh se zhutněním jsou určeny pro jakoukoliv míru zhutnění. | [14 empty] | PP | 1
| P |  | Poznámka k položce: Zemní těleso nástupiště hutněno po vrstvách 98% PS, materiál z násypu po odtěžení Technická specifikace položky odpovídá příslušné cenové soustavě a zahrnuje veškeré činnosti spojené s daným typem stavebních prací stanovené projektovou dokumentací a specifikací položky. | [14 empty] | P | 1
| D | 3 | Likvidace odpadů |  |  |  | 0 |  |  |  |  | 0 |  | 0 |  | 0 | 1 | D | 0 |  |  |  | ROZPOCET | [6 empty] | 0
21 | K | R170504 | Poplatek kat.číslo 17 05 04 "výkopová zemina - odkop" | T | 353.54 |  | 0 |  |  | základní |  | 0 | 0 | 0 | 0 | 0 | 4 | K | 1 |  |  |  | ROZPOCET | 0 | 0 | 0 | 0 | 0 | 1 | 0 | 4 | 42
| PP |  | Poplatek kat.číslo 17 05 04 "výkopová zemina - odkop" | [14 empty] | PP | 1
| P |  | Poznámka k položce: zůstatek vytěženého materiálu nepoužitého do zásypu nástupiště Technická specifikace položky vychází z textace položky a zahrnuje veškeré poplatky za uložení přebytečného materiálu po demontáži nástupiště na skládku. | [14 empty] | P | 1
| VV |  | 2,2*(160,7) |  | 353.54 | [12 empty] | VV | 1 | 2 | True | 0 | ROZPOCET
| VV |  | Součet |  | 353.54 | [12 empty] | VV | 1 | 4 | True | 1 | ROZPOCET
22 | K | R170101 | Poplatek kat.číslo 17 01 01 "beton z demolic objektů" | T | 43.704 |  | 0 |  |  | základní |  | 0 | 0 | 0 | 0 | 0 | 4 | K | 1 |  |  |  | ROZPOCET | 0 | 0 | 0 | 0 | 0 | 1 | 0 | 4 | 44
| PP |  | Poplatek kat.číslo 17 01 01 "beton z demolic objektů" | [14 empty] | PP | 1
| P |  | Poznámka k položce: demolice stávajícího nástupiště a betonové příkopové zídky Technická specifikace položky vychází z textace položky a zahrnuje veškeré poplatky za uložení přebytečného materiálu po demontáži přístřešku na skládku. | [14 empty] | P | 1
| VV |  | 1,8*((0,3*0,3*2*96)+1,75*4) |  | 43.704 | [12 empty] | VV | 1 | 2 | True | 0 | ROZPOCET
| VV |  | Součet |  | 43.704 | [12 empty] | VV | 1 | 4 | True | 1 | ROZPOCET
| D | 4 | Informační tabule |  |  |  | 0 |  |  |  |  | 0 |  | 0.074515 |  | 0 | 1 | D | 0 |  |  |  | ROZPOCET | [6 empty] | 0
23 | K | R5964147C | Betonová patka | ks | 9 |  | 0 |  |  | základní |  | 0 | 0 | 0 | 0 | 0 | 4 | K | 1 |  |  |  | ROZPOCET | 0 | 0 | 0 | 0 | 0 | 1 | 0 | 4 | 46
| PP |  | Betonová patka | [14 empty] | PP | 1
| P |  | Poznámka k položce: Patka z prostého betonu pro osazení tabulí Dodávka/výroba staveništního prefabrikátu v předepsaných parametrech dle výkazu materiálu včetně povrchové úpravy a veškerých prací spojených s dodávkou výrobku nebo daného typu materiálu | [14 empty] | P | 1
24 | M | 5962110000 | Značení zastávek tabule s názvem | m2 | 5.76 |  | 0 | Sborník UOŽI 01 2023 |  | základní |  | 0 | 0 | 0 | 0 | 0 | 8 | M | 1 |  |  |  | ROZPOCET | 0 | 0 | 0 | 0 | 0 | 1 | 0 | 4 | 48
| PP |  | Značení zastávek tabule s názvem | [14 empty] | PP | 1
| P |  | Poznámka k položce: dodávka materiálu Technická specifikace vychází z cenové soustavy "Sborník pro údržbu a opravy železniční infrastruktury" | [14 empty] | P | 1
25 | M | 5962107000 | Piktogramy zákaz vstupu | kus | 2 |  | 0 | Sborník UOŽI 01 2023 |  | základní |  | 0 | 0 | 0 | 0 | 0 | 8 | M | 1 |  |  |  | ROZPOCET | 0 | 0 | 0 | 0 | 0 | 1 | 0 | 4 | 50
| PP |  | Piktogramy zákaz vstupu | [14 empty] | PP | 1
| P |  | Poznámka k položce: dodávka materiálu Technická specifikace vychází z cenové soustavy "Sborník pro údržbu a opravy železniční infrastruktury" | [14 empty] | P | 1
26 | M | R5962107000 | Piktogramy zákaz kouření | ks | 1 |  | 0 |  |  | základní |  | 0 | 0 | 0 | 0 | 0 | 8 | M | 1 |  |  |  | ROZPOCET | 0 | 0 | 0 | 0 | 0 | 1 | 0 | 4 | 52
| PP |  | Piktogramy zákaz kouření | [14 empty] | PP | 1
| P |  | Poznámka k položce: dodávka materiálu Technická specifikace položky odpovídá cenové Sborníku opravných prací položky 5962107000 se zohledněním specifikace v popisu položky a zahrnuje veškeré práce spojené s dodávkou výrobku nebo daného typu materiálu a zahrnuje také dodávku souvisejících drobných konstrukčních prvků pro osazení a montáž. | [14 empty] | P | 1
27 | M | R5962110000 | Návěstidla a traťové značky Značení zastávek ostatní tabule | m2 | 0.426 |  | 0 |  |  | základní |  | 0 | 0 | 0 | 0 | 0 | 8 | M | 1 |  |  |  | ROZPOCET | 0 | 0 | 0 | 0 | 0 | 1 | 0 | 4 | 54
| PP |  | Návěstidla a traťové značky Značení zastávek ostatní tabule | [14 empty] | PP | 1
| P |  | Poznámka k položce: dodávka materiálu pro tabule T2 Technická specifikace položky odpovídá cenové Sborníku opravných prací položky 5962110000 se zohledněním specifikace v popisu položky a zahrnuje veškeré práce spojené s dodávkou výrobku nebo daného typu materiálu a zahrnuje také dodávku souvisejících drobných konstrukčních prvků pro osazení a montáž. | [14 empty] | P | 1
28 | M | 5962113005 | Sloupek ocelový pozinkovaný 60 mm | m | 27.1 |  | 0 | Sborník UOŽI 01 2023 |  | základní |  | 0 | 0.00265 | 0.071815 | 0 | 0 | 8 | M | 1 |  |  |  | ROZPOCET | 0 | 0 | 0 | 0 | 0 | 1 | 0 | 4 | 56
| PP |  | Sloupek ocelový pozinkovaný 60 mm | [14 empty] | PP | 1
| P |  | Poznámka k položce: dodávka materiálu - název zastávky Technická specifikace vychází z cenové soustavy "Sborník pro údržbu a opravy železniční infrastruktury" | [14 empty] | P | 1
29 | M | 5962114025 | Výstroj sloupku patka hliníková kompletní (4 otvory) | kus | 9 |  | 0 | Sborník UOŽI 01 2023 |  | základní |  | 0 | 0 | 0 | 0 | 0 | 8 | M | 1 |  |  |  | ROZPOCET | 0 | 0 | 0 | 0 | 0 | 1 | 0 | 4 | 58
| PP |  | Výstroj sloupku patka hliníková kompletní (4 otvory) | [14 empty] | PP | 1
| P |  | Poznámka k položce: dodávka materiálu - název zastávky a konec nástupiště Technická specifikace vychází z cenové soustavy "Sborník pro údržbu a opravy železniční infrastruktury" | [14 empty] | P | 1
30 | M | 5962114000 | Výstroj sloupku objímka 50 až 100 mm kompletní | kus | 18 |  | 0 | Sborník UOŽI 01 2023 |  | základní |  | 0 | 0.00015 | 0.0027 | 0 | 0 | 8 | M | 1 |  |  |  | ROZPOCET | 0 | 0 | 0 | 0 | 0 | 1 | 0 | 4 | 60
| PP |  | Výstroj sloupku objímka 50 až 100 mm kompletní | [14 empty] | PP | 1
| P |  | Poznámka k položce: Technická specifikace vychází z cenové soustavy "Sborník pro údržbu a opravy železniční infrastruktury" | [14 empty] | P | 1
31 | M | 5962114020 | Výstroj sloupku víčko plast 60 mm | kus | 9 |  | 0 | Sborník UOŽI 01 2023 |  | základní |  | 0 | 0 | 0 | 0 | 0 | 8 | M | 1 |  |  |  | ROZPOCET | 0 | 0 | 0 | 0 | 0 | 1 | 0 | 4 | 62
| PP |  | Výstroj sloupku víčko plast 60 mm | [14 empty] | PP | 1
| P |  | Poznámka k položce: Technická specifikace vychází z cenové soustavy "Sborník pro údržbu a opravy železniční infrastruktury" | [14 empty] | P | 1
32 | K | 5912045020 | Montáž návěstidla včetně sloupku a patky označníku | kus | 9 |  | 0 | Sborník UOŽI 01 2023 |  | základní |  | 0 | 0 | 0 | 0 | 0 | 4 | K | 1 |  |  |  | ROZPOCET | 0 | 0 | 0 | 0 | 0 | 1 | 0 | 4 | 64
| PP |  | Montáž návěstidla včetně sloupku a patky označníku. Poznámka: 1. V cenách jsou započteny náklady na zemní práce, montáž patky, sloupku a návěstidla, úpravu a rozprostření zeminy na terén. 2. V cenách nejsou obsaženy náklady na dodávku materiálu. | [14 empty] | PP | 1
| P |  | Poznámka k položce: náklady montáž sloupků a patek orientačního systému bez nákladů na dodávku materiálu Technická specifikace vychází z cenové soustavy "Sborník pro údržbu a opravy železniční infrastruktury" | [14 empty] | P | 1

## SO 04-13-01 - Přejezd P55...
{d0a5fea8-62af-48c7-9fd4-a4441ac834a3}
2
| KRYCÍ LIST SOUPISU PRACÍ | [7 empty] | v --- níže se nacházejí doplnkové a pomocné údaje k sestavám --- v | [8 empty] | False
Stavba:
Oprava trati v úseku Tanvald - Kořenov
Objekt:
SO 04-13-01 - Přejezd P5550 v ev. km 31,049
| KSO: |  |  |  |  | CC-CZ:
| Místo: |  |  |  |  | Datum: | 14. 6. 2023
| Zadavatel: |  |  |  |  | IČ:
DIČ:
| Uchazeč: |  |  |  |  | IČ: | Vyplň údaj
|  | Vyplň údaj |  |  |  | DIČ: | Vyplň údaj
| Projektant: |  |  |  |  | IČ:
DIČ:
| Zpracovatel: |  |  |  |  | IČ:
DIČ:
Poznámka:
| Cena bez DPH | [5 empty] | 0
|  |  | Základ daně |  |  | Sazba daně | Výše daně
| DPH | základní | 0 |  |  | 21% | 0
|  | snížená | 0 |  |  | 15% | 0
|  | zákl. přenesená | 0 |  |  | 21% | 0
|  | sníž. přenesená | 0 |  |  | 15% | 0
|  | nulová | 0 |  |  | 0% | 0
| Cena s DPH |  |  | v | CZK |  | 0
REKAPITULACE ČLENĚNÍ SOUPISU PRACÍ
Stavba:
Oprava trati v úseku Tanvald - Kořenov
Objekt:
SO 04-13-01 - Přejezd P5550 v ev. km 31,049
Místo: | [5 empty] | Datum: | 14. 6. 2023
Zadavatel: | [5 empty] | Projektant:
Uchazeč: |  |  | Vyplň údaj |  |  | Zpracovatel:
Kód dílu - Popis | [6 empty] | Cena celkem [CZK]
Náklady stavby celkem | [6 empty] | 0 | [11 empty] | -1
| 1 - Dodávky | [5 empty] | 0
| 2 - Práce | [5 empty] | 0
| 3 - Doprava | [5 empty] | 0
| 4 - Poplatky | [5 empty] | 0
SOUPIS PRACÍ
Stavba:
Oprava trati v úseku Tanvald - Kořenov
Objekt:
SO 04-13-01 - Přejezd P5550 v ev. km 31,049
Místo: | [5 empty] | Datum: | 14. 6. 2023
Zadavatel: | [5 empty] | Projektant:
Uchazeč: |  |  | Vyplň údaj |  |  | Zpracovatel:
PČ | Typ | Kód | Popis | MJ | Množství | J.cena [CZK] | Cena celkem [CZK] | Cenová soustava |  | DPH | J. Nh [h] | Nh celkem [h] | J. hmotnost [t] | Hmotnost celkem [t] | J. suť [t] | Suť Celkem [t]
Náklady soupisu celkem | [6 empty] | 0 |  |  |  |  | 0 |  | 1.5326 |  | 0 |  | D | -1 | [10 empty] | 0
| D | 1 | Dodávky |  |  |  | 0 |  |  |  |  | 0 |  | 1.5326 |  | 0 | 1 | D | 0 |  |  |  | ROZPOCET | [6 empty] | 0
1 | M | 5963122001 | Přejezd z polymerového betonu kompletní sestava | m | 2.64 |  | 0 | Sborník UOŽI 01 2023 |  | základní |  | 0 | 0 | 0 | 0 | 0 | 8 | M | 1 |  |  |  | ROZPOCET | 0 | 0 | 0 | 0 | 0 | 1 | 0 | 4 | 2
| PP |  | Přejezd z polymerového betonu kompletní sestava | [14 empty] | PP | 1
| P |  | Poznámka k položce: Technická specifikace položky odpovídá příslušné cenové soustavě. | [14 empty] | P | 1
| VV |  | 2,64 |  | 2.64 | [12 empty] | VV | 1 | 2 | True | 0 | ROZPOCET
| VV |  | Součet |  | 2.64 | [12 empty] | VV | 1 | 4 | True | 1 | ROZPOCET
2 | M | R5963146025 | Podkladní vrstva recyklovaný materiál | t | 1.43 |  | 0 |  |  | základní |  | 0 | 0 | 0 | 0 | 0 | 8 | M | 1 |  |  |  | ROZPOCET | 0 | 0 | 0 | 0 | 0 | 1 | 0 | 4 | 4
| PP |  | Podkladní vrstva recyklovaný materiál | [14 empty] | PP | 1
| P |  | Poznámka k položce: Technická specifikace položky odpovídá příslušné cenové soustavě. | [14 empty] | P | 1
| VV |  | 13*0,05*2,2 |  | 1.43 | [12 empty] | VV | 1 | 2 | True | 0 | ROZPOCET
| VV |  | Součet |  | 1.43 | [12 empty] | VV | 1 | 4 | True | 1 | ROZPOCET
3 | M | R5955101020 | Kamenivo drcené štěrkodrť | t | 5.4 |  | 0 |  |  | základní |  | 0 | 0 | 0 | 0 | 0 | 8 | M | 1 |  |  |  | ROZPOCET | 0 | 0 | 0 | 0 | 0 | 1 | 0 | 4 | 6
| PP |  | Kamenivo drcené štěrkodrť | [14 empty] | PP | 1
| P |  | Poznámka k položce: vozovková vrstva, typ B Technická specifikace položky odpovídá příslušné cenové soustavě. | [14 empty] | P | 1
| VV |  | 15*0,2*1,8 |  | 5.4 | [12 empty] | VV | 1 | 2 | True | 0 | ROZPOCET
| VV |  | Součet |  | 5.4 | [12 empty] | VV | 1 | 4 | True | 1 | ROZPOCET
4 | M | 810392111R | Potrubí z jedné betonové trouby kanalizační DN 400 | ks | 5 |  | 0 |  |  | základní |  | 0 | 0 | 0 | 0 | 0 | 8 | M | 1 |  |  |  | ROZPOCET | 0 | 0 | 0 | 0 | 0 | 1 | 0 | 4 | 8
| PP |  | Potrubí z jedné betonové trouby kanalizační DN 400 | [14 empty] | PP | 1
| P |  | Poznámka k položce: Technická specifikace položky odpovídá příslušné cenové soustavě. | [14 empty] | P | 1
5 | M | 5964161005 | Beton lehce zhutnitelný C 16/20;X0 F5 2 200 2 662 | m3 | 0.4 |  | 0 | Sborník UOŽI 01 2023 |  | základní |  | 0 | 2.234 | 0.8936 | 0 | 0 | 8 | M | 1 |  |  |  | ROZPOCET | 0 | 0 | 0 | 0 | 0 | 1 | 0 | 4 | 10
| PP |  | Beton lehce zhutnitelný C 16/20;X0 F5 2 200 2 662 | [14 empty] | PP | 1
| P |  | Poznámka k položce: trouba Technická specifikace položky odpovídá příslušné cenové soustavě. | [14 empty] | P | 1
| VV |  | 0,08*5 |  | 0.4 | [12 empty] | VV | 1 | 2 | True | 0 | ROZPOCET
| VV |  | Součet |  | 0.4 | [12 empty] | VV | 1 | 4 | True | 1 | ROZPOCET
6 | M | 5955101020 | Kamenivo drcené štěrkodrť frakce 0/32 | t | 0.639 |  | 0 | Sborník UOŽI 01 2023 |  | základní |  | 0 | 1 | 0.639 | 0 | 0 | 8 | M | 1 |  |  |  | ROZPOCET | 0 | 0 | 0 | 0 | 0 | 1 | 0 | 4 | 12
| PP |  | Kamenivo drcené štěrkodrť frakce 0/32 | [14 empty] | PP | 1
| P |  | Poznámka k položce: podsyp trouby + základ záv. zídky Technická specifikace položky odpovídá příslušné cenové soustavě. | [14 empty] | P | 1
| VV |  | 0,7*0,05*5*1,8 + 0,5*7,2*0,05*1,8 |  | 0.639 | [12 empty] | VV | 1 | 2 | True | 0 | ROZPOCET
| VV |  | Součet |  | 0.639 | [12 empty] | VV | 1 | 4 | True | 1 | ROZPOCET
| D | 2 | Práce |  |  |  | 0 |  |  |  |  | 0 |  | 0 |  | 0 | 1 | D | 0 |  |  |  | ROZPOCET | [6 empty] | 0
7 | K | 5913170030 | Montáž polymerové přejezdové konstrukce část vnější a vnitřní včetně závěrných zídek | m | 2.64 |  | 0 | Sborník UOŽI 01 2023 |  | základní |  | 0 | 0 | 0 | 0 | 0 | 4 | K | 1 |  |  |  | ROZPOCET | 0 | 0 | 0 | 0 | 0 | 1 | 0 | 4 | 14
| PP |  | Montáž polymerové přejezdové konstrukce část vnější a vnitřní včetně závěrných zídek. Poznámka: 1. V cenách jsou započteny náklady na montáž a manipulaci. 2. V cenách nejsou obsaženy náklady na dodávku materiálu. | [14 empty] | PP | 1
| P |  | Poznámka k položce: Technická specifikace položky odpovídá příslušné cenové soustavě. | [14 empty] | P | 1
8 | K | 5913160050 | Montáž dílů polymerového přejezdu rektifikačního zařízení | kus | 12 |  | 0 | Sborník UOŽI 01 2023 |  | základní |  | 0 | 0 | 0 | 0 | 0 | 4 | K | 1 |  |  |  | ROZPOCET | 0 | 0 | 0 | 0 | 0 | 1 | 0 | 4 | 16
| PP |  | Montáž dílů polymerového přejezdu rektifikačního zařízení. Poznámka: 1. V cenách jsou započteny náklady na montáž a manipulaci. 2. V cenách nejsou obsaženy náklady na dodávku materiálu. | [14 empty] | PP | 1
| P |  | Poznámka k položce: nastavitelné a úhlové držáky Technická specifikace položky odpovídá příslušné cenové soustavě. | [14 empty] | P | 1
9 | K | 5913190110 | Demontáž dřevěných dílů přechodu fošna | m | 6 |  | 0 | Sborník UOŽI 01 2023 |  | základní |  | 0 | 0 | 0 | 0 | 0 | 4 | K | 1 |  |  |  | ROZPOCET | 0 | 0 | 0 | 0 | 0 | 1 | 0 | 4 | 18
| PP |  | Demontáž dřevěných dílů přechodu fošna. Poznámka: 1. V cenách jsou započteny náklady na demontáž a naložení na dopravní prostředek. | [14 empty] | PP | 1
| P |  | Poznámka k položce: Technická specifikace položky odpovídá příslušné cenové soustavě. | [14 empty] | P | 1
10 | K | 5915010010 | Těžení zeminy nebo horniny železničního spodku třídy těžitelnosti I skupiny 1 | m3 | 10 |  | 0 | Sborník UOŽI 01 2023 |  | základní |  | 0 | 0 | 0 | 0 | 0 | 4 | K | 1 |  |  |  | ROZPOCET | 0 | 0 | 0 | 0 | 0 | 1 | 0 | 4 | 20
| PP |  | Těžení zeminy nebo horniny železničního spodku třídy těžitelnosti I skupiny 1. Poznámka: 1. V cenách jsou započteny náklady na těžení a uložení výzisku na terén nebo naložení na dopravní prostředek a uložení na úložišti. | [14 empty] | PP | 1
| P |  | Poznámka k položce: komunikace + strhnutí svahu a úprava terénu Technická specifikace položky odpovídá příslušné cenové soustavě. | [14 empty] | P | 1
| VV |  | 40*0,25 |  | 10 | [12 empty] | VV | 1 | 2 | True | 0 | ROZPOCET
| VV |  | Součet |  | 10 | [12 empty] | VV | 1 | 4 | True | 1 | ROZPOCET
11 | K | 5915005020 | Hloubení rýh nebo jam ručně na železničním spodku třídy těžitelnosti I skupiny 2 | m3 | 5.5 |  | 0 | Sborník UOŽI 01 2023 |  | základní |  | 0 | 0 | 0 | 0 | 0 | 4 | K | 1 |  |  |  | ROZPOCET | 0 | 0 | 0 | 0 | 0 | 1 | 0 | 4 | 22
| PP |  | Hloubení rýh nebo jam ručně na železničním spodku třídy těžitelnosti I skupiny 2. Poznámka: 1. V cenách jsou započteny náklady na hloubení a uložení výzisku na terén nebo naložení na dopravní prostředek a uložení na úložišti. | [14 empty] | PP | 1
| P |  | Poznámka k položce: trouba Technická specifikace položky odpovídá příslušné cenové soustavě. | [14 empty] | P | 1
| VV |  | 1,1*5 |  | 5.5 | [12 empty] | VV | 1 | 2 | True | 0 | ROZPOCET
| VV |  | Součet |  | 5.5 | [12 empty] | VV | 1 | 4 | True | 1 | ROZPOCET
12 | K | R5913255010 | Zřízení konstrukce komunikace s recyklovano vrstvou tloušťky do 5 cm | m2 | 13 |  | 0 |  |  | základní |  | 0 | 0 | 0 | 0 | 0 | 4 | K | 1 |  |  |  | ROZPOCET | 0 | 0 | 0 | 0 | 0 | 1 | 0 | 4 | 24
| PP |  | Zřízení konstrukce komunikace s recyklovano vrstvou tloušťky do 5 cm | [14 empty] | PP | 1
| P |  | Poznámka k položce: komunikace Technická specifikace položky odpovídá příslušné cenové soustavě. | [14 empty] | P | 1
| VV |  | 13 |  | 13 | [12 empty] | VV | 1 | 2 | True | 0 | ROZPOCET
| VV |  | Součet |  | 13 | [12 empty] | VV | 1 | 4 | True | 1 | ROZPOCET
13 | K | R5914055030 | Zřízení krytých odvodňovacích zařízení trouby | m | 5 |  | 0 |  |  | základní |  | 0 | 0 | 0 | 0 | 0 | 4 | K | 1 |  |  |  | ROZPOCET | 0 | 0 | 0 | 0 | 0 | 1 | 0 | 4 | 26
| PP |  | Zřízení krytých odvodňovacích zařízení trouby | [14 empty] | PP | 1
| P |  | Poznámka k položce: včetně podkladních vrstev Technická specifikace položky odpovídá příslušné cenové soustavě. | [14 empty] | P | 1
| D | 3 | Doprava |  |  |  | 0 |  |  |  |  | 0 |  | 0 |  | 0 | 1 | D | 0 |  |  |  | ROZPOCET | [6 empty] | 0
14 | K | 9902300400 | Doprava jednosměrná mechanizací o nosnosti přes 3,5 t sypanin (kameniva, písku, suti, dlažebních kostek, atd.) do 40 km | t | 6.039 |  | 0 | Sborník UOŽI 01 2023 |  | základní |  | 0 | 0 | 0 | 0 | 0 | 4 | K | 1 |  |  |  | ROZPOCET | 0 | 0 | 0 | 0 | 0 | 1 | 0 | 4 | 28
| PP |  | Doprava jednosměrná mechanizací o nosnosti přes 3,5 t sypanin (kameniva, písku, suti, dlažebních kostek, atd.) do 40 km Poznámka: 1. Ceny jsou určeny pro dopravu silničními i kolejovými vozidly. 2. V cenách jednosměrné dopravy jsou započteny náklady na přepravu materiálu na místo určení včetně složení a poplatku za použití dopravní cesty. Tyto položky se použijí i v případě, kdy se předpokládá, že dopravní prostředek bude naložen i na zpáteční cestě. V tomto případě se použijí položky pro každý směr samostatně (např. doprava materiálu na stavbu a odvoz výzisku nebo suti ze stavby). | [14 empty] | PP | 1
| P |  | Poznámka k položce: dovoz - štěrkodrť Technická specifikace položky odpovídá příslušné cenové soustavě. | [14 empty] | P | 1
| VV |  | 5,4+0,639 |  | 6.039 | [12 empty] | VV | 1 | 2 | True | 0 | ROZPOCET
| VV |  | Součet |  | 6.039 | [12 empty] | VV | 1 | 4 | True | 1 | ROZPOCET
15 | K | 9902300200 | Doprava jednosměrná mechanizací o nosnosti přes 3,5 t sypanin (kameniva, písku, suti, dlažebních kostek, atd.) do 20 km | t | 1.43 |  | 0 | Sborník UOŽI 01 2023 |  | základní |  | 0 | 0 | 0 | 0 | 0 | 4 | K | 1 |  |  |  | ROZPOCET | 0 | 0 | 0 | 0 | 0 | 1 | 0 | 4 | 30
| PP |  | Doprava jednosměrná mechanizací o nosnosti přes 3,5 t sypanin (kameniva, písku, suti, dlažebních kostek, atd.) do 20 km Poznámka: 1. Ceny jsou určeny pro dopravu silničními i kolejovými vozidly. 2. V cenách jednosměrné dopravy jsou započteny náklady na přepravu materiálu na místo určení včetně složení a poplatku za použití dopravní cesty. Tyto položky se použijí i v případě, kdy se předpokládá, že dopravní prostředek bude naložen i na zpáteční cestě. V tomto případě se použijí položky pro každý směr samostatně (např. doprava materiálu na stavbu a odvoz výzisku nebo suti ze stavby). | [14 empty] | PP | 1
| P |  | Poznámka k položce: dovoz - recyklovaný m. Technická specifikace položky odpovídá příslušné cenové soustavě. | [14 empty] | P | 1
| VV |  | 1,43 |  | 1.43 | [12 empty] | VV | 1 | 2 | True | 0 | ROZPOCET
| VV |  | Součet |  | 1.43 | [12 empty] | VV | 1 | 4 | True | 1 | ROZPOCET
16 | K | 9902400800 | Doprava jednosměrná mechanizací o nosnosti přes 3,5 t objemnějšího kusového materiálu (prefabrikátů, stožárů, výhybek, rozvaděčů, vybouraných hmot atd.) do 150 km | t | 1.675 |  | 0 | Sborník UOŽI 01 2023 |  | základní |  | 0 | 0 | 0 | 0 | 0 | 4 | K | 1 |  |  |  | ROZPOCET | 0 | 0 | 0 | 0 | 0 | 1 | 0 | 4 | 32
| PP |  | Doprava jednosměrná mechanizací o nosnosti přes 3,5 t objemnějšího kusového materiálu (prefabrikátů, stožárů, výhybek, rozvaděčů, vybouraných hmot atd.) do 150 km Poznámka: 1. Ceny jsou určeny pro dopravu silničními i kolejovými vozidly. 2. V cenách jednosměrné dopravy jsou započteny náklady na přepravu materiálu na místo určení včetně složení a poplatku za použití dopravní cesty. Tyto položky se použijí i v případě, kdy se předpokládá, že dopravní prostředek bude naložen i na zpáteční cestě. V tomto případě se použijí položky pro každý směr samostatně (např. doprava materiálu na stavbu a odvoz výzisku nebo suti ze stavby). | [14 empty] | PP | 1
| P |  | Poznámka k položce: dovoz - trouby Technická specifikace položky odpovídá příslušné cenové soustavě. | [14 empty] | P | 1
| VV |  | 0,335*5 |  | 1.675 | [12 empty] | VV | 1 | 2 | True | 0 | ROZPOCET
| VV |  | Součet |  | 1.675 | [12 empty] | VV | 1 | 4 | True | 1 | ROZPOCET
17 | K | 9902300200 | Doprava jednosměrná mechanizací o nosnosti přes 3,5 t sypanin (kameniva, písku, suti, dlažebních kostek, atd.) do 20 km | t | 0.88 |  | 0 | Sborník UOŽI 01 2023 |  | základní |  | 0 | 0 | 0 | 0 | 0 | 4 | K | 1 |  |  |  | ROZPOCET | 0 | 0 | 0 | 0 | 0 | 1 | 0 | 4 | 34
| PP |  | Doprava jednosměrná mechanizací o nosnosti přes 3,5 t sypanin (kameniva, písku, suti, dlažebních kostek, atd.) do 20 km Poznámka: 1. Ceny jsou určeny pro dopravu silničními i kolejovými vozidly. 2. V cenách jednosměrné dopravy jsou započteny náklady na přepravu materiálu na místo určení včetně složení a poplatku za použití dopravní cesty. Tyto položky se použijí i v případě, kdy se předpokládá, že dopravní prostředek bude naložen i na zpáteční cestě. V tomto případě se použijí položky pro každý směr samostatně (např. doprava materiálu na stavbu a odvoz výzisku nebo suti ze stavby). | [14 empty] | PP | 1
| P |  | Poznámka k položce: dovoz - beton Technická specifikace položky odpovídá příslušné cenové soustavě. | [14 empty] | P | 1
| VV |  | 0,4*2,2 |  | 0.88 | [12 empty] | VV | 1 | 2 | True | 0 | ROZPOCET
| VV |  | Součet |  | 0.88 | [12 empty] | VV | 1 | 4 | True | 1 | ROZPOCET
18 | K | 9902100400 | Doprava obousměrná mechanizací o nosnosti přes 3,5 t sypanin (kameniva, písku, suti, dlažebních kostek, atd.) do 40 km | t | 27.9 |  | 0 | Sborník UOŽI 01 2023 |  | základní |  | 0 | 0 | 0 | 0 | 0 | 4 | K | 1 |  |  |  | ROZPOCET | 0 | 0 | 0 | 0 | 0 | 1 | 0 | 4 | 36
| PP |  | Doprava obousměrná mechanizací o nosnosti přes 3,5 t sypanin (kameniva, písku, suti, dlažebních kostek, atd.) do 40 km Poznámka: 1. Ceny jsou určeny pro dopravu silničními i kolejovými vozidly. 2. V cenách obousměrné dopravy jsou započteny náklady na přepravu materiálu na místo určení včetně složení, poplatku za použití dopravní cesty a zpáteční cesty nenaloženého dopravního prostředku. | [14 empty] | PP | 1
| P |  | Poznámka k položce: odvoz - zemina Technická specifikace položky odpovídá příslušné cenové soustavě. | [14 empty] | P | 1
| VV |  | 15,5*1,8 |  | 27.9 | [12 empty] | VV | 1 | 2 | True | 0 | ROZPOCET
| VV |  | Součet |  | 27.9 | [12 empty] | VV | 1 | 4 | True | 1 | ROZPOCET
19 | K | 9902100400 | Doprava obousměrná mechanizací o nosnosti přes 3,5 t sypanin (kameniva, písku, suti, dlažebních kostek, atd.) do 40 km | t | 1.34 |  | 0 | Sborník UOŽI 01 2023 |  | základní |  | 0 | 0 | 0 | 0 | 0 | 4 | K | 1 |  |  |  | ROZPOCET | 0 | 0 | 0 | 0 | 0 | 1 | 0 | 4 | 38
| PP |  | Doprava obousměrná mechanizací o nosnosti přes 3,5 t sypanin (kameniva, písku, suti, dlažebních kostek, atd.) do 40 km Poznámka: 1. Ceny jsou určeny pro dopravu silničními i kolejovými vozidly. 2. V cenách obousměrné dopravy jsou započteny náklady na přepravu materiálu na místo určení včetně složení, poplatku za použití dopravní cesty a zpáteční cesty nenaloženého dopravního prostředku. | [14 empty] | PP | 1
| P |  | Poznámka k položce: odvoz - bet. trouby | [14 empty] | P | 1
| VV |  | 4*0,335 |  | 1.34 | [12 empty] | VV | 1 | 2 | True | 0 | ROZPOCET
| VV |  | Součet |  | 1.34 | [12 empty] | VV | 1 | 4 | True | 1 | ROZPOCET
20 | K | 9901000400 | Doprava obousměrná mechanizací o nosnosti do 3,5 t elektrosoučástek, montážního materiálu, kameniva, písku, dlažebních kostek, suti, atd. do 40 km | kus | 1 |  | 0 | Sborník UOŽI 01 2023 |  | základní |  | 0 | 0 | 0 | 0 | 0 | 4 | K | 1 |  |  |  | ROZPOCET | 0 | 0 | 0 | 0 | 0 | 1 | 0 | 4 | 40
| PP |  | Doprava obousměrná mechanizací o nosnosti do 3,5 t elektrosoučástek, montážního materiálu, kameniva, písku, dlažebních kostek, suti, atd. do 40 km Poznámka: 1. Ceny jsou určeny pro dopravu silničními i kolejovými vozidly. 2. V cenách obousměrné dopravy jsou započteny náklady na přepravu materiálu na místo určení včetně složení, poplatku za použití dopravní cesty a zpáteční cesty nenaloženého dopravního prostředku. | [14 empty] | PP | 1
| P |  | Poznámka k položce: odvoz - fošny Technická specifikace položky odpovídá příslušné cenové soustavě. | [14 empty] | P | 1
| D | 4 | Poplatky |  |  |  | 0 |  |  |  |  | 0 |  | 0 |  | 0 | 1 | D | 0 |  |  |  | ROZPOCET | [6 empty] | 0
21 | K | 9909000100 | Poplatek za uložení suti nebo hmot na oficiální skládku | t | 27.9 |  | 0 | Sborník UOŽI 01 2023 |  | základní |  | 0 | 0 | 0 | 0 | 0 | 4 | K | 1 |  |  |  | ROZPOCET | 0 | 0 | 0 | 0 | 0 | 1 | 0 | 4 | 42
| PP |  | Poplatek za uložení suti nebo hmot na oficiální skládku Poznámka: 1. V cenách jsou započteny náklady na uložení stavebního odpadu na oficiální skládku. 2. Ceny jsou doporučené, je třeba zohlednit regionální rozdíly v cenách poplatků za uložení suti a odpadů. Tyto se mohou výrazně lišit s ohledem nejen na region, ale také na množství a druh ukládaného odpadu. | [14 empty] | PP | 1
| P |  | Poznámka k položce: zemina Technická specifikace položky odpovídá příslušné cenové soustavě. | [14 empty] | P | 1
22 | K | 9909000500 | Poplatek uložení odpadu betonových prefabrikátů | t | 1.34 |  | 0 | Sborník UOŽI 01 2023 |  | základní |  | 0 | 0 | 0 | 0 | 0 | 4 | K | 1 |  |  |  | ROZPOCET | 0 | 0 | 0 | 0 | 0 | 1 | 0 | 4 | 44
| PP |  | Poplatek uložení odpadu betonových prefabrikátů Poznámka: 1. V cenách jsou započteny náklady na uložení stavebního odpadu na oficiální skládku. 2. Ceny jsou doporučené, je třeba zohlednit regionální rozdíly v cenách poplatků za uložení suti a odpadů. Tyto se mohou výrazně lišit s ohledem nejen na region, ale také na množství a druh ukládaného odpadu. | [14 empty] | PP | 1
| P |  | Poznámka k položce: trouba Technická specifikace položky odpovídá příslušné cenové soustavě. | [14 empty] | P | 1
23 | K | 9909000300 | Poplatek za likvidaci dřevěných kolejnicových podpor | t | 0.05 |  | 0 | Sborník UOŽI 01 2023 |  | základní |  | 0 | 0 | 0 | 0 | 0 | 4 | K | 1 |  |  |  | ROZPOCET | 0 | 0 | 0 | 0 | 0 | 1 | 0 | 4 | 46
| PP |  | Poplatek za likvidaci dřevěných kolejnicových podpor Poznámka: 1. V cenách jsou započteny náklady na uložení stavebního odpadu na oficiální skládku. 2. Ceny jsou doporučené, je třeba zohlednit regionální rozdíly v cenách poplatků za uložení suti a odpadů. Tyto se mohou výrazně lišit s ohledem nejen na region, ale také na množství a druh ukládaného odpadu. | [14 empty] | PP | 1
| P |  | Poznámka k položce: fošny Technická specifikace položky odpovídá příslušné cenové soustavě. | [14 empty] | P | 1

## SO 04-13-02 - Přejezd P55...
{984abdf0-27de-475b-837b-556a0e7839c7}
2
| KRYCÍ LIST SOUPISU PRACÍ | [7 empty] | v --- níže se nacházejí doplnkové a pomocné údaje k sestavám --- v | [8 empty] | False
Stavba:
Oprava trati v úseku Tanvald - Kořenov
Objekt:
SO 04-13-02 - Přejezd P5551 v ev. km 34,067
| KSO: |  |  |  |  | CC-CZ:
| Místo: |  |  |  |  | Datum: | 14. 6. 2023
| Zadavatel: |  |  |  |  | IČ:
DIČ:
| Uchazeč: |  |  |  |  | IČ: | Vyplň údaj
|  | Vyplň údaj |  |  |  | DIČ: | Vyplň údaj
| Projektant: |  |  |  |  | IČ:
DIČ:
| Zpracovatel: |  |  |  |  | IČ:
DIČ:
Poznámka:
| Cena bez DPH | [5 empty] | 0
|  |  | Základ daně |  |  | Sazba daně | Výše daně
| DPH | základní | 0 |  |  | 21% | 0
|  | snížená | 0 |  |  | 15% | 0
|  | zákl. přenesená | 0 |  |  | 21% | 0
|  | sníž. přenesená | 0 |  |  | 15% | 0
|  | nulová | 0 |  |  | 0% | 0
| Cena s DPH |  |  | v | CZK |  | 0
REKAPITULACE ČLENĚNÍ SOUPISU PRACÍ
Stavba:
Oprava trati v úseku Tanvald - Kořenov
Objekt:
SO 04-13-02 - Přejezd P5551 v ev. km 34,067
Místo: | [5 empty] | Datum: | 14. 6. 2023
Zadavatel: | [5 empty] | Projektant:
Uchazeč: |  |  | Vyplň údaj |  |  | Zpracovatel:
Kód dílu - Popis | [6 empty] | Cena celkem [CZK]
Náklady stavby celkem | [6 empty] | 0 | [11 empty] | -1
| 1 - Dodávky | [5 empty] | 0
| 2 - Práce | [5 empty] | 0
| 3 - Doprava | [5 empty] | 0
| 4 - Poplatky | [5 empty] | 0
SOUPIS PRACÍ
Stavba:
Oprava trati v úseku Tanvald - Kořenov
Objekt:
SO 04-13-02 - Přejezd P5551 v ev. km 34,067
Místo: | [5 empty] | Datum: | 14. 6. 2023
Zadavatel: | [5 empty] | Projektant:
Uchazeč: |  |  | Vyplň údaj |  |  | Zpracovatel:
PČ | Typ | Kód | Popis | MJ | Množství | J.cena [CZK] | Cena celkem [CZK] | Cenová soustava |  | DPH | J. Nh [h] | Nh celkem [h] | J. hmotnost [t] | Hmotnost celkem [t] | J. suť [t] | Suť Celkem [t]
Náklady soupisu celkem | [6 empty] | 0 |  |  |  |  | 0 |  | 18.852 |  | 0 |  | D | -1 | [10 empty] | 0
| D | 1 | Dodávky |  |  |  | 0 |  |  |  |  | 0 |  | 18.852 |  | 0 | 1 | D | 0 |  |  |  | ROZPOCET | [6 empty] | 0
1 | M | 5963122001 | Přejezd z polymerového betonu kompletní sestava | m | 7.04 |  | 0 | Sborník UOŽI 01 2023 |  | základní |  | 0 | 0 | 0 | 0 | 0 | 8 | M | 1 |  |  |  | ROZPOCET | 0 | 0 | 0 | 0 | 0 | 1 | 0 | 4 | 2
| PP |  | Přejezd z polymerového betonu kompletní sestava | [14 empty] | PP | 1
| P |  | Poznámka k položce: Technická specifikace položky odpovídá příslušné cenové soustavě. | [14 empty] | P | 1
| VV |  | 7,04 |  | 7.04 | [12 empty] | VV | 1 | 2 | True | 0 | ROZPOCET
| VV |  | Součet |  | 7.04 | [12 empty] | VV | 1 | 4 | True | 1 | ROZPOCET
2 | M | 5963146000 | Asfaltový beton ACO 11S 50/70 střednězrnný-obrusná vrstva | t | 2.2 |  | 0 | Sborník UOŽI 01 2023 |  | základní |  | 0 | 1 | 2.2 | 0 | 0 | 8 | M | 1 |  |  |  | ROZPOCET | 0 | 0 | 0 | 0 | 0 | 1 | 0 | 4 | 4
| PP |  | Asfaltový beton ACO 11S 50/70 střednězrnný-obrusná vrstva | [14 empty] | PP | 1
| P |  | Poznámka k položce: Technická specifikace položky odpovídá příslušné cenové soustavě. | [14 empty] | P | 1
| VV |  | 25*0,04*2,2 |  | 2.2 | [12 empty] | VV | 1 | 2 | True | 0 | ROZPOCET
| VV |  | Součet |  | 2.2 | [12 empty] | VV | 1 | 4 | True | 1 | ROZPOCET
3 | M | 5963146010 | Asfaltový beton ACL 16S 50/70 hrubozrnný-ložní vrstva | t | 3.3 |  | 0 | Sborník UOŽI 01 2023 |  | základní |  | 0 | 1 | 3.3 | 0 | 0 | 8 | M | 1 |  |  |  | ROZPOCET | 0 | 0 | 0 | 0 | 0 | 1 | 0 | 4 | 6
| PP |  | Asfaltový beton ACL 16S 50/70 hrubozrnný-ložní vrstva | [14 empty] | PP | 1
| P |  | Poznámka k položce: vlevo + vpravo trati Technická specifikace položky odpovídá příslušné cenové soustavě. | [14 empty] | P | 1
4 | M | 5963146020 | Asfaltový beton ACP 16S 50/70 středněznný-podkladní vrstva | t | 2.75 |  | 0 | Sborník UOŽI 01 2023 |  | základní |  | 0 | 1 | 2.75 | 0 | 0 | 8 | M | 1 |  |  |  | ROZPOCET | 0 | 0 | 0 | 0 | 0 | 1 | 0 | 4 | 8
| PP |  | Asfaltový beton ACP 16S 50/70 středněznný-podkladní vrstva | [14 empty] | PP | 1
| P |  | Poznámka k položce: vlevo + vpravo trati Technická specifikace položky odpovídá příslušné cenové soustavě. | [14 empty] | P | 1
| VV |  | 25*0,05*2,2 |  | 2.75 | [12 empty] | VV | 1 | 2 | True | 0 | ROZPOCET
| VV |  | Součet |  | 2.75 | [12 empty] | VV | 1 | 4 | True | 1 | ROZPOCET
5 | M | R5955101020 | Kamenivo drcené štěrkodrť (první vrstva) | t | 6.75 |  | 0 |  |  | základní |  | 0 | 0 | 0 | 0 | 0 | 8 | M | 1 |  |  |  | ROZPOCET | 0 | 0 | 0 | 0 | 0 | 1 | 0 | 4 | 10
| PP |  | Kamenivo drcené štěrkodrť (první vrstva) | [14 empty] | PP | 1
| P |  | Poznámka k položce: vozovková vrstva, typ A Technická specifikace položky odpovídá příslušné cenové soustavě. | [14 empty] | P | 1
| VV |  | 25*0,15*1,8 |  | 6.75 | [12 empty] | VV | 1 | 2 | True | 0 | ROZPOCET
| VV |  | Součet |  | 6.75 | [12 empty] | VV | 1 | 4 | True | 1 | ROZPOCET
6 | M | R5955101020.1 | Kamenivo drcené štěrkodrť (druhá vrstva) | t | 6.75 |  | 0 |  |  | základní |  | 0 | 0 | 0 | 0 | 0 | 8 | M | 1 |  |  |  | ROZPOCET | 0 | 0 | 0 | 0 | 0 | 1 | 0 | 4 | 12
| PP |  | Kamenivo drcené štěrkodrť (druhá vrstva) | [14 empty] | PP | 1
| P |  | Poznámka k položce: vozovková vrstva, typ A Technická specifikace položky odpovídá příslušné cenové soustavě. | [14 empty] | P | 1
| VV |  | 25*0,15*1,8 |  | 6.75 | [12 empty] | VV | 1 | 2 | True | 0 | ROZPOCET
| VV |  | Součet |  | 6.75 | [12 empty] | VV | 1 | 4 | True | 1 | ROZPOCET
7 | M | 5963125015 | Panel železobetonový silniční rozměru 300x100x15 | kus | 9 |  | 0 | Sborník UOŽI 01 2023 |  | základní |  | 0 | 1.1 | 9.9 | 0 | 0 | 8 | M | 1 |  |  |  | ROZPOCET | 0 | 0 | 0 | 0 | 0 | 1 | 0 | 4 | 14
| PP |  | Panel železobetonový silniční rozměru 300x100x15 | [14 empty] | PP | 1
| P |  | Poznámka k položce: provizorní stav Technická specifikace položky odpovídá příslušné cenové soustavě. | [14 empty] | P | 1
8 | M | 5955101020 | Kamenivo drcené štěrkodrť frakce 0/32 | t | 0.702 |  | 0 | Sborník UOŽI 01 2023 |  | základní |  | 0 | 1 | 0.702 | 0 | 0 | 8 | M | 1 |  |  |  | ROZPOCET | 0 | 0 | 0 | 0 | 0 | 1 | 0 | 4 | 16
| PP |  | Kamenivo drcené štěrkodrť frakce 0/32 | [14 empty] | PP | 1
| P |  | Poznámka k položce: základ záv. zídky Technická specifikace položky odpovídá příslušné cenové soustavě. | [14 empty] | P | 1
| VV |  | 0,5*15,6*0,05*1,8 |  | 0.702 | [12 empty] | VV | 1 | 2 | True | 0 | ROZPOCET
| VV |  | Součet |  | 0.702 | [12 empty] | VV | 1 | 4 | True | 1 | ROZPOCET
| D | 2 | Práce |  |  |  | 0 |  |  |  |  | 0 |  | 0 |  | 0 | 1 | D | 0 |  |  |  | ROZPOCET | [6 empty] | 0
9 | K | 5913170030 | Montáž polymerové přejezdové konstrukce část vnější a vnitřní včetně závěrných zídek | m | 7.04 |  | 0 | Sborník UOŽI 01 2023 |  | základní |  | 0 | 0 | 0 | 0 | 0 | 4 | K | 1 |  |  |  | ROZPOCET | 0 | 0 | 0 | 0 | 0 | 1 | 0 | 4 | 18
| PP |  | Montáž polymerové přejezdové konstrukce část vnější a vnitřní včetně závěrných zídek. Poznámka: 1. V cenách jsou započteny náklady na montáž a manipulaci. 2. V cenách nejsou obsaženy náklady na dodávku materiálu. | [14 empty] | PP | 1
| P |  | Poznámka k položce: Technická specifikace položky odpovídá příslušné cenové soustavě. | [14 empty] | P | 1
| VV |  | 7,04 |  | 7.04 | [12 empty] | VV | 1 | 2 | True | 0 | ROZPOCET
| VV |  | Součet |  | 7.04 | [12 empty] | VV | 1 | 4 | True | 1 | ROZPOCET
10 | K | 5913160050 | Montáž dílů polymerového přejezdu rektifikačního zařízení | kus | 12 |  | 0 | Sborník UOŽI 01 2023 |  | základní |  | 0 | 0 | 0 | 0 | 0 | 4 | K | 1 |  |  |  | ROZPOCET | 0 | 0 | 0 | 0 | 0 | 1 | 0 | 4 | 20
| PP |  | Montáž dílů polymerového přejezdu rektifikačního zařízení. Poznámka: 1. V cenách jsou započteny náklady na montáž a manipulaci. 2. V cenách nejsou obsaženy náklady na dodávku materiálu. | [14 empty] | PP | 1
| P |  | Poznámka k položce: nastavitelné a úhlové držáky Technická specifikace položky odpovídá příslušné cenové soustavě. | [14 empty] | P | 1
| VV |  | 12 |  | 12 | [12 empty] | VV | 1 | 2 | True | 0 | ROZPOCET
| VV |  | Součet |  | 12 | [12 empty] | VV | 1 | 4 | True | 1 | ROZPOCET
11 | K | 5913160030 | Montáž dílů polymerového přejezdu náběhového klínu | kus | 2 |  | 0 | Sborník UOŽI 01 2023 |  | základní |  | 0 | 0 | 0 | 0 | 0 | 4 | K | 1 |  |  |  | ROZPOCET | 0 | 0 | 0 | 0 | 0 | 1 | 0 | 4 | 22
| PP |  | Montáž dílů polymerového přejezdu náběhového klínu. Poznámka: 1. V cenách jsou započteny náklady na montáž a manipulaci. 2. V cenách nejsou obsaženy náklady na dodávku materiálu. | [14 empty] | PP | 1
| P |  | Poznámka k položce: Technická specifikace položky odpovídá příslušné cenové soustavě. | [14 empty] | P | 1
| VV |  | 2 |  | 2 | [12 empty] | VV | 1 | 2 | True | 0 | ROZPOCET
| VV |  | Součet |  | 2 | [12 empty] | VV | 1 | 4 | True | 1 | ROZPOCET
12 | K | 5913215040 | Demontáž kolejnicových dílů přejezdu náběhový klín | kus | 2 |  | 0 | Sborník UOŽI 01 2023 |  | základní |  | 0 | 0 | 0 | 0 | 0 | 4 | K | 1 |  |  |  | ROZPOCET | 0 | 0 | 0 | 0 | 0 | 1 | 0 | 4 | 24
| PP |  | Demontáž kolejnicových dílů přejezdu náběhový klín. Poznámka: 1. V cenách jsou započteny náklady na demontáž a naložení na dopravní prostředek. | [14 empty] | PP | 1
| P |  | Poznámka k položce: Technická specifikace položky odpovídá příslušné cenové soustavě. | [14 empty] | P | 1
13 | K | 5913025020 | Demontáž dílů přejezdu celopryžového v koleji vnitřní panel | kus | 12 |  | 0 | Sborník UOŽI 01 2023 |  | základní |  | 0 | 0 | 0 | 0 | 0 | 4 | K | 1 |  |  |  | ROZPOCET | 0 | 0 | 0 | 0 | 0 | 1 | 0 | 4 | 26
| PP |  | Demontáž dílů přejezdu celopryžového v koleji vnitřní panel. Poznámka: 1. V cenách jsou započteny náklady na demontáž a naložení dílů na dopravní prostředek. | [14 empty] | PP | 1
| P |  | Poznámka k položce: Technická specifikace položky odpovídá příslušné cenové soustavě. | [14 empty] | P | 1
14 | K | 5913235020 | Dělení AB komunikace řezáním hloubky do 20 cm | m | 11 |  | 0 | Sborník UOŽI 01 2023 |  | základní |  | 0 | 0 | 0 | 0 | 0 | 4 | K | 1 |  |  |  | ROZPOCET | 0 | 0 | 0 | 0 | 0 | 1 | 0 | 4 | 28
| PP |  | Dělení AB komunikace řezáním hloubky do 20 cm. Poznámka: 1. V cenách jsou započteny náklady na provedení úkolu. | [14 empty] | PP | 1
| P |  | Poznámka k položce: Technická specifikace položky odpovídá příslušné cenové soustavě. | [14 empty] | P | 1
| VV |  | 11 |  | 11 | [12 empty] | VV | 1 | 2 | True | 0 | ROZPOCET
| VV |  | Součet |  | 11 | [12 empty] | VV | 1 | 4 | True | 1 | ROZPOCET
15 | K | 5913240020 | Odstranění AB komunikace odtěžením nebo frézováním hloubky do 20 cm | m2 | 34.5 |  | 0 | Sborník UOŽI 01 2023 |  | základní |  | 0 | 0 | 0 | 0 | 0 | 4 | K | 1 |  |  |  | ROZPOCET | 0 | 0 | 0 | 0 | 0 | 1 | 0 | 4 | 30
| PP |  | Odstranění AB komunikace odtěžením nebo frézováním hloubky do 20 cm. Poznámka: 1. V cenách jsou započteny náklady na odtěžení nebo frézování a naložení výzisku na dopravní prostředek. | [14 empty] | PP | 1
| P |  | Poznámka k položce: vlevo trati, vpravo trati Technická specifikace položky odpovídá příslušné cenové soustavě. | [14 empty] | P | 1
| VV |  | 34,5 |  | 34.5 | [12 empty] | VV | 1 | 2 | True | 0 | ROZPOCET
| VV |  | Součet |  | 34.5 | [12 empty] | VV | 1 | 4 | True | 1 | ROZPOCET
16 | K | 5915010010 | Těžení zeminy nebo horniny železničního spodku třídy těžitelnosti I skupiny 1 | m3 | 8.625 |  | 0 | Sborník UOŽI 01 2023 |  | základní |  | 0 | 0 | 0 | 0 | 0 | 4 | K | 1 |  |  |  | ROZPOCET | 0 | 0 | 0 | 0 | 0 | 1 | 0 | 4 | 32
| PP |  | Těžení zeminy nebo horniny železničního spodku třídy těžitelnosti I skupiny 1. Poznámka: 1. V cenách jsou započteny náklady na těžení a uložení výzisku na terén nebo naložení na dopravní prostředek a uložení na úložišti. | [14 empty] | PP | 1
| P |  | Poznámka k položce: komunikace Technická specifikace položky odpovídá příslušné cenové soustavě. | [14 empty] | P | 1
| VV |  | 34,5*0,25 |  | 8.625 | [12 empty] | VV | 1 | 2 | True | 0 | ROZPOCET
| VV |  | Součet |  | 8.625 | [12 empty] | VV | 1 | 4 | True | 1 | ROZPOCET
17 | K | 5913250020 | Zřízení konstrukce vozovky asfaltobetonové dle vzorového listu Ž těžké - podkladní, ložní a obrusná vrstva tloušťky do 25 cm | m2 | 25 |  | 0 | Sborník UOŽI 01 2023 |  | základní |  | 0 | 0 | 0 | 0 | 0 | 4 | K | 1 |  |  |  | ROZPOCET | 0 | 0 | 0 | 0 | 0 | 1 | 0 | 4 | 34
| PP |  | Zřízení konstrukce vozovky asfaltobetonové dle vzorového listu Ž těžké - podkladní, ložní a obrusná vrstva tloušťky do 25 cm. Poznámka: 1. V cenách jsou započteny náklady na zřízení netuhé vozovky podle VL s živičným podkladem ze stmelených vrstev podle vzorového listu Ž. 2. V cenách nejsou obsaženy náklady na dodávku materiálu. | [14 empty] | PP | 1
| P |  | Poznámka k položce: vlevo + vpravo trati, včetně zřízení vrstvy štěrkodrti Technická specifikace položky odpovídá příslušné cenové soustavě. | [14 empty] | P | 1
18 | K | 5913305010 | Montáž silničních panelů komunikace dočasná | m2 | 27 |  | 0 | Sborník UOŽI 01 2023 |  | základní |  | 0 | 0 | 0 | 0 | 0 | 4 | K | 1 |  |  |  | ROZPOCET | 0 | 0 | 0 | 0 | 0 | 1 | 0 | 4 | 36
| PP |  | Montáž silničních panelů komunikace dočasná. Poznámka: 1. V cenách jsou započteny náklady na úpravu podkladní vrstvy a uložení panelů. 2. V cenách nejsou obsaženy náklady na dodávku materiálu. | [14 empty] | PP | 1
| P |  | Poznámka k položce: provizorní přejezd Technická specifikace položky odpovídá příslušné cenové soustavě. | [14 empty] | P | 1
| VV |  | 9*3*1 |  | 27 | [12 empty] | VV | 1 | 2 | True | 0 | ROZPOCET
| VV |  | Součet |  | 27 | [12 empty] | VV | 1 | 4 | True | 1 | ROZPOCET
19 | K | 5913300010 | Demontáž silničních panelů komunikace dočasná | m2 | 27 |  | 0 | Sborník UOŽI 01 2023 |  | základní |  | 0 | 0 | 0 | 0 | 0 | 4 | K | 1 |  |  |  | ROZPOCET | 0 | 0 | 0 | 0 | 0 | 1 | 0 | 4 | 38
| PP |  | Demontáž silničních panelů komunikace dočasná. Poznámka: 1. V cenách jsou započteny náklady na odstranění panelů, úpravu plochy a naložení na dopravní prostředek. | [14 empty] | PP | 1
| P |  | Poznámka k položce: provizorní přejezd Technická specifikace položky odpovídá příslušné cenové soustavě. | [14 empty] | P | 1
| VV |  | 9*3*1 |  | 27 | [12 empty] | VV | 1 | 2 | True | 0 | ROZPOCET
| VV |  | Součet |  | 27 | [12 empty] | VV | 1 | 4 | True | 1 | ROZPOCET
| D | 3 | Doprava |  |  |  | 0 |  |  |  |  | 0 |  | 0 |  | 0 | 1 | D | 0 |  |  |  | ROZPOCET | [6 empty] | 0
20 | K | 9902300400 | Doprava jednosměrná mechanizací o nosnosti přes 3,5 t sypanin (kameniva, písku, suti, dlažebních kostek, atd.) do 40 km | t | 14.202 |  | 0 | Sborník UOŽI 01 2023 |  | základní |  | 0 | 0 | 0 | 0 | 0 | 4 | K | 1 |  |  |  | ROZPOCET | 0 | 0 | 0 | 0 | 0 | 1 | 0 | 4 | 40
| PP |  | Doprava jednosměrná mechanizací o nosnosti přes 3,5 t sypanin (kameniva, písku, suti, dlažebních kostek, atd.) do 40 km Poznámka: 1. Ceny jsou určeny pro dopravu silničními i kolejovými vozidly. 2. V cenách jednosměrné dopravy jsou započteny náklady na přepravu materiálu na místo určení včetně složení a poplatku za použití dopravní cesty. Tyto položky se použijí i v případě, kdy se předpokládá, že dopravní prostředek bude naložen i na zpáteční cestě. V tomto případě se použijí položky pro každý směr samostatně (např. doprava materiálu na stavbu a odvoz výzisku nebo suti ze stavby). | [14 empty] | PP | 1
| P |  | Poznámka k položce: dovoz - štěrkodrť Technická specifikace položky odpovídá příslušné cenové soustavě. | [14 empty] | P | 1
| VV |  | 6,75+6,75+0,702 |  | 14.202 | [12 empty] | VV | 1 | 2 | True | 0 | ROZPOCET
| VV |  | Součet |  | 14.202 | [12 empty] | VV | 1 | 4 | True | 1 | ROZPOCET
21 | K | 9902300200 | Doprava jednosměrná mechanizací o nosnosti přes 3,5 t sypanin (kameniva, písku, suti, dlažebních kostek, atd.) do 20 km | t | 8.25 |  | 0 | Sborník UOŽI 01 2023 |  | základní |  | 0 | 0 | 0 | 0 | 0 | 4 | K | 1 |  |  |  | ROZPOCET | 0 | 0 | 0 | 0 | 0 | 1 | 0 | 4 | 42
| PP |  | Doprava jednosměrná mechanizací o nosnosti přes 3,5 t sypanin (kameniva, písku, suti, dlažebních kostek, atd.) do 20 km Poznámka: 1. Ceny jsou určeny pro dopravu silničními i kolejovými vozidly. 2. V cenách jednosměrné dopravy jsou započteny náklady na přepravu materiálu na místo určení včetně složení a poplatku za použití dopravní cesty. Tyto položky se použijí i v případě, kdy se předpokládá, že dopravní prostředek bude naložen i na zpáteční cestě. V tomto případě se použijí položky pro každý směr samostatně (např. doprava materiálu na stavbu a odvoz výzisku nebo suti ze stavby). | [14 empty] | PP | 1
| P |  | Poznámka k položce: dovoz - asfaltový beton Technická specifikace položky odpovídá příslušné cenové soustavě. | [14 empty] | P | 1
| VV |  | 2,2+3,3+2,75 |  | 8.25 | [12 empty] | VV | 1 | 2 | True | 0 | ROZPOCET
| VV |  | Součet |  | 8.25 | [12 empty] | VV | 1 | 4 | True | 1 | ROZPOCET
22 | K | 9902400800 | Doprava jednosměrná mechanizací o nosnosti přes 3,5 t objemnějšího kusového materiálu (prefabrikátů, stožárů, výhybek, rozvaděčů, vybouraných hmot atd.) do 150 km | t | 9.9 |  | 0 | Sborník UOŽI 01 2023 |  | základní |  | 0 | 0 | 0 | 0 | 0 | 4 | K | 1 |  |  |  | ROZPOCET | 0 | 0 | 0 | 0 | 0 | 1 | 0 | 4 | 44
| PP |  | Doprava jednosměrná mechanizací o nosnosti přes 3,5 t objemnějšího kusového materiálu (prefabrikátů, stožárů, výhybek, rozvaděčů, vybouraných hmot atd.) do 150 km Poznámka: 1. Ceny jsou určeny pro dopravu silničními i kolejovými vozidly. 2. V cenách jednosměrné dopravy jsou započteny náklady na přepravu materiálu na místo určení včetně složení a poplatku za použití dopravní cesty. Tyto položky se použijí i v případě, kdy se předpokládá, že dopravní prostředek bude naložen i na zpáteční cestě. V tomto případě se použijí položky pro každý směr samostatně (např. doprava materiálu na stavbu a odvoz výzisku nebo suti ze stavby). | [14 empty] | PP | 1
| P |  | Poznámka k položce: dovoz - silniční panely Technická specifikace položky odpovídá příslušné cenové soustavě. | [14 empty] | P | 1
| VV |  | 9*1,1 |  | 9.9 | [12 empty] | VV | 1 | 2 | True | 0 | ROZPOCET
| VV |  | Součet |  | 9.9 | [12 empty] | VV | 1 | 4 | True | 1 | ROZPOCET
23 | K | 9902100400 | Doprava obousměrná mechanizací o nosnosti přes 3,5 t sypanin (kameniva, písku, suti, dlažebních kostek, atd.) do 40 km | t | 15.525 |  | 0 | Sborník UOŽI 01 2023 |  | základní |  | 0 | 0 | 0 | 0 | 0 | 4 | K | 1 |  |  |  | ROZPOCET | 0 | 0 | 0 | 0 | 0 | 1 | 0 | 4 | 46
| PP |  | Doprava obousměrná mechanizací o nosnosti přes 3,5 t sypanin (kameniva, písku, suti, dlažebních kostek, atd.) do 40 km Poznámka: 1. Ceny jsou určeny pro dopravu silničními i kolejovými vozidly. 2. V cenách obousměrné dopravy jsou započteny náklady na přepravu materiálu na místo určení včetně složení, poplatku za použití dopravní cesty a zpáteční cesty nenaloženého dopravního prostředku. | [14 empty] | PP | 1
| P |  | Poznámka k položce: odvoz - zemina Technická specifikace položky odpovídá příslušné cenové soustavě. | [14 empty] | P | 1
| VV |  | 8,625*1,8 |  | 15.525 | [12 empty] | VV | 1 | 2 | True | 0 | ROZPOCET
| VV |  | Součet |  | 15.525 | [12 empty] | VV | 1 | 4 | True | 1 | ROZPOCET
24 | K | 9902100400 | Doprava obousměrná mechanizací o nosnosti přes 3,5 t sypanin (kameniva, písku, suti, dlažebních kostek, atd.) do 40 km | t | 15.18 |  | 0 | Sborník UOŽI 01 2023 |  | základní |  | 0 | 0 | 0 | 0 | 0 | 4 | K | 1 |  |  |  | ROZPOCET | 0 | 0 | 0 | 0 | 0 | 1 | 0 | 4 | 48
| PP |  | Doprava obousměrná mechanizací o nosnosti přes 3,5 t sypanin (kameniva, písku, suti, dlažebních kostek, atd.) do 40 km Poznámka: 1. Ceny jsou určeny pro dopravu silničními i kolejovými vozidly. 2. V cenách obousměrné dopravy jsou započteny náklady na přepravu materiálu na místo určení včetně složení, poplatku za použití dopravní cesty a zpáteční cesty nenaloženého dopravního prostředku. | [14 empty] | PP | 1
| P |  | Poznámka k položce: odvoz - asfaltový beton Technická specifikace položky odpovídá příslušné cenové soustavě. | [14 empty] | P | 1
| VV |  | 34,5*0,2*2,2 |  | 15.18 | [12 empty] | VV | 1 | 2 | True | 0 | ROZPOCET
| VV |  | Součet |  | 15.18 | [12 empty] | VV | 1 | 4 | True | 1 | ROZPOCET
25 | K | 9902200400 | Doprava obousměrná mechanizací o nosnosti přes 3,5 t objemnějšího kusového materiálu (prefabrikátů, stožárů, výhybek, rozvaděčů, vybouraných hmot atd.) do 40 km | t | 1.63 |  | 0 | Sborník UOŽI 01 2023 |  | základní |  | 0 | 0 | 0 | 0 | 0 | 4 | K | 1 |  |  |  | ROZPOCET | 0 | 0 | 0 | 0 | 0 | 1 | 0 | 4 | 50
| PP |  | Doprava obousměrná mechanizací o nosnosti přes 3,5 t objemnějšího kusového materiálu (prefabrikátů, stožárů, výhybek, rozvaděčů, vybouraných hmot atd.) do 40 km Poznámka: 1. Ceny jsou určeny pro dopravu silničními i kolejovými vozidly. 2. V cenách obousměrné dopravy jsou započteny náklady na přepravu materiálu na místo určení včetně složení, poplatku za použití dopravní cesty a zpáteční cesty nenaloženého dopravního prostředku. | [14 empty] | PP | 1
| P |  | Poznámka k položce: odvoz - pryžové panely, náběhové klíny Technická specifikace položky odpovídá příslušné cenové soustavě. | [14 empty] | P | 1
| VV |  | 12*0,135+0,01 |  | 1.63 | [12 empty] | VV | 1 | 2 | True | 0 | ROZPOCET
| VV |  | Součet |  | 1.63 | [12 empty] | VV | 1 | 4 | True | 1 | ROZPOCET
26 | K | 9902200400 | Doprava obousměrná mechanizací o nosnosti přes 3,5 t objemnějšího kusového materiálu (prefabrikátů, stožárů, výhybek, rozvaděčů, vybouraných hmot atd.) do 40 km | t | 9.9 |  | 0 | Sborník UOŽI 01 2023 |  | základní |  | 0 | 0 | 0 | 0 | 0 | 4 | K | 1 |  |  |  | ROZPOCET | 0 | 0 | 0 | 0 | 0 | 1 | 0 | 4 | 52
| PP |  | Doprava obousměrná mechanizací o nosnosti přes 3,5 t objemnějšího kusového materiálu (prefabrikátů, stožárů, výhybek, rozvaděčů, vybouraných hmot atd.) do 40 km Poznámka: 1. Ceny jsou určeny pro dopravu silničními i kolejovými vozidly. 2. V cenách obousměrné dopravy jsou započteny náklady na přepravu materiálu na místo určení včetně složení, poplatku za použití dopravní cesty a zpáteční cesty nenaloženého dopravního prostředku. | [14 empty] | PP | 1
| P |  | Poznámka k položce: odvoz - silniční panely Technická specifikace položky odpovídá příslušné cenové soustavě. | [14 empty] | P | 1
| VV |  | 9,9 |  | 9.9 | [12 empty] | VV | 1 | 2 | True | 0 | ROZPOCET
| VV |  | Součet |  | 9.9 | [12 empty] | VV | 1 | 4 | True | 1 | ROZPOCET
| D | 4 | Poplatky |  |  |  | 0 |  |  |  |  | 0 |  | 0 |  | 0 | 1 | D | 0 |  |  |  | ROZPOCET | [6 empty] | 0
27 | K | 9909000100 | Poplatek za uložení suti nebo hmot na oficiální skládku | t | 15.525 |  | 0 | Sborník UOŽI 01 2023 |  | základní |  | 0 | 0 | 0 | 0 | 0 | 4 | K | 1 |  |  |  | ROZPOCET | 0 | 0 | 0 | 0 | 0 | 1 | 0 | 4 | 54
| PP |  | Poplatek za uložení suti nebo hmot na oficiální skládku Poznámka: 1. V cenách jsou započteny náklady na uložení stavebního odpadu na oficiální skládku. 2. Ceny jsou doporučené, je třeba zohlednit regionální rozdíly v cenách poplatků za uložení suti a odpadů. Tyto se mohou výrazně lišit s ohledem nejen na region, ale také na množství a druh ukládaného odpadu. | [14 empty] | PP | 1
| P |  | Poznámka k položce: zemina Technická specifikace položky odpovídá příslušné cenové soustavě. | [14 empty] | P | 1
| VV |  | 15,525 |  | 15.525 | [12 empty] | VV | 1 | 2 | True | 0 | ROZPOCET
| VV |  | Součet |  | 15.525 | [12 empty] | VV | 1 | 4 | True | 1 | ROZPOCET
28 | K | 9909000200 | Poplatek za uložení nebezpečného odpadu na oficiální skládku | t | 1.62 |  | 0 | Sborník UOŽI 01 2023 |  | základní |  | 0 | 0 | 0 | 0 | 0 | 4 | K | 1 |  |  |  | ROZPOCET | 0 | 0 | 0 | 0 | 0 | 1 | 0 | 4 | 56
| PP |  | Poplatek za uložení nebezpečného odpadu na oficiální skládku Poznámka: 1. V cenách jsou započteny náklady na uložení stavebního odpadu na oficiální skládku. 2. Ceny jsou doporučené, je třeba zohlednit regionální rozdíly v cenách poplatků za uložení suti a odpadů. Tyto se mohou výrazně lišit s ohledem nejen na region, ale také na množství a druh ukládaného odpadu. | [14 empty] | PP | 1
| P |  | Poznámka k položce: pryžové panely Technická specifikace položky odpovídá příslušné cenové soustavě. | [14 empty] | P | 1
| VV |  | 1,62 |  | 1.62 | [12 empty] | VV | 1 | 2 | True | 0 | ROZPOCET
| VV |  | Součet |  | 1.62 | [12 empty] | VV | 1 | 4 | True | 1 | ROZPOCET
29 | K | 9909000200 | Poplatek za uložení nebezpečného odpadu na oficiální skládku | t | 15.18 |  | 0 | Sborník UOŽI 01 2023 |  | základní |  | 0 | 0 | 0 | 0 | 0 | 4 | K | 1 |  |  |  | ROZPOCET | 0 | 0 | 0 | 0 | 0 | 1 | 0 | 4 | 58
| PP |  | Poplatek za uložení nebezpečného odpadu na oficiální skládku Poznámka: 1. V cenách jsou započteny náklady na uložení stavebního odpadu na oficiální skládku. 2. Ceny jsou doporučené, je třeba zohlednit regionální rozdíly v cenách poplatků za uložení suti a odpadů. Tyto se mohou výrazně lišit s ohledem nejen na region, ale také na množství a druh ukládaného odpadu. | [14 empty] | PP | 1
| P |  | Poznámka k položce: asfaltový beton Technická specifikace položky odpovídá příslušné cenové soustavě. | [14 empty] | P | 1
| VV |  | 15,18 |  | 15.18 | [12 empty] | VV | 1 | 2 | True | 0 | ROZPOCET
| VV |  | Součet |  | 15.18 | [12 empty] | VV | 1 | 4 | True | 1 | ROZPOCET

## SO 04-14-01 - Most v ev. ...
{966d8c65-dac5-4047-af5e-3fee09d222c8}
2
| KRYCÍ LIST SOUPISU PRACÍ | [7 empty] | v --- níže se nacházejí doplnkové a pomocné údaje k sestavám --- v | [8 empty] | False
Stavba:
Oprava trati v úseku Tanvald - Kořenov
Objekt:
SO 04-14-01 - Most v ev. km 30,922
| KSO: |  |  |  |  | CC-CZ:
| Místo: |  |  |  |  | Datum: | 14. 6. 2023
| Zadavatel: |  |  |  |  | IČ:
DIČ:
| Uchazeč: |  |  |  |  | IČ: | Vyplň údaj
|  | Vyplň údaj |  |  |  | DIČ: | Vyplň údaj
| Projektant: |  |  |  |  | IČ:
DIČ:
| Zpracovatel: |  |  |  |  | IČ:
DIČ:
Poznámka:
| Cena bez DPH | [5 empty] | 0
|  |  | Základ daně |  |  | Sazba daně | Výše daně
| DPH | základní | 0 |  |  | 21% | 0
|  | snížená | 0 |  |  | 15% | 0
|  | zákl. přenesená | 0 |  |  | 21% | 0
|  | sníž. přenesená | 0 |  |  | 15% | 0
|  | nulová | 0 |  |  | 0% | 0
| Cena s DPH |  |  | v | CZK |  | 0
REKAPITULACE ČLENĚNÍ SOUPISU PRACÍ
Stavba:
Oprava trati v úseku Tanvald - Kořenov
Objekt:
SO 04-14-01 - Most v ev. km 30,922
Místo: | [5 empty] | Datum: | 14. 6. 2023
Zadavatel: | [5 empty] | Projektant:
Uchazeč: |  |  | Vyplň údaj |  |  | Zpracovatel:
Kód dílu - Popis | [6 empty] | Cena celkem [CZK]
Náklady stavby celkem | [6 empty] | 0 | [11 empty] | -1
| 1 - Zemní práce | [5 empty] | 0
| 2 - Zakládání | [5 empty] | 0
| 3 - Svislé a kompletní konstrukce | [5 empty] | 0
| 4 - Vodorovné konstrukce | [5 empty] | 0
| 711 - Izolace proti vodě, vlhkosti a plynům | [5 empty] | 0
| 9 - Ostatní konstrukce a práce, bourání | [5 empty] | 0
| 997 - Přesun sutě | [5 empty] | 0
| 998 - Přesun hmot | [5 empty] | 0
SOUPIS PRACÍ
Stavba:
Oprava trati v úseku Tanvald - Kořenov
Objekt:
SO 04-14-01 - Most v ev. km 30,922
Místo: | [5 empty] | Datum: | 14. 6. 2023
Zadavatel: | [5 empty] | Projektant:
Uchazeč: |  |  | Vyplň údaj |  |  | Zpracovatel:
PČ | Typ | Kód | Popis | MJ | Množství | J.cena [CZK] | Cena celkem [CZK] | Cenová soustava |  | DPH | J. Nh [h] | Nh celkem [h] | J. hmotnost [t] | Hmotnost celkem [t] | J. suť [t] | Suť Celkem [t]
Náklady soupisu celkem | [6 empty] | 0 |  |  |  |  | 0 |  | 373.6249 |  | 11.3276 |  | D | -1 | [10 empty] | 0
| D | 1 | Zemní práce |  |  |  | 0 |  |  |  |  | 0 |  | 329.8809 |  | 0 | 1 | D | 0 |  |  |  | ROZPOCET | [6 empty] | 0
1 | K | 122152502 | Odkopávky a prokopávky nezapažené pro spodní stavbu železnic v hornině třídy těžitelnosti I skupiny 1 a 2 objem do 1000 m3 strojně | M3 | 136.5 |  | 0 | CS ÚRS 2023 01 |  | základní |  | 0 | 0 | 0 | 0 | 0 | 4 | K | 1 |  |  |  | ROZPOCET | 0 | 0 | 0 | 0 | 0 | 1 | 0 | 4 | 2
| PP |  | Odkopávky a prokopávky nezapažené pro spodní stavbu železnic strojně v hornině třídy těžitelnosti I skupiny 1 a 2 přes 100 do 1 000 m3 | [14 empty] | PP | 1
| Online PSC |  | https://podminky.urs.cz/item/CS_URS_2023_01/122152502 | [14 empty] | Online PSC | 1
| P |  | Poznámka k položce: 1. Ceny lze použít i pro vykopávky: a) příkopů pro železnice a to i tehdy, jsou-li vykopávky těchto příkopů samostatným objektem, b) v zemnících na suchu, jestliže tyto vykopávky souvisejí územně s odkopávkami nebo prokopávkami pro spodní stavbu železnic, 2. V cenách jsou započteny i náklady na přemístění výkopku v příčných profilech na vzdálenost do 15 m nebo naložení na dopravní prostředek. | [14 empty] | P | 1
| VV |  | 21,0*6,5 |  | 136.5 | [12 empty] | VV | 1 | 2 | True | 0 | ROZPOCET
| VV |  | Součet |  | 136.5 | [12 empty] | VV | 1 | 4 | True | 1 | ROZPOCET
2 | K | 122152508 | Příplatek k odkopávkám nezapaženým pro spodní stavbu železnic v hornině třídy těžitelnosti I skupiny 1 a 2 za ztížení při rekonstrukci | M3 | 136.5 |  | 0 | CS ÚRS 2023 01 |  | základní |  | 0 | 0 | 0 | 0 | 0 | 4 | K | 1 |  |  |  | ROZPOCET | 0 | 0 | 0 | 0 | 0 | 1 | 0 | 4 | 4
| PP |  | Odkopávky a prokopávky nezapažené pro spodní stavbu železnic strojně v hornině třídy těžitelnosti I skupiny 1 a 2 Příplatek k cenám za ztížení při rekonstrukcích | [14 empty] | PP | 1
| Online PSC |  | https://podminky.urs.cz/item/CS_URS_2023_01/122152508 | [14 empty] | Online PSC | 1
| VV |  | 21,0*6,5 |  | 136.5 | [12 empty] | VV | 1 | 2 | True | 0 | ROZPOCET
| VV |  | Součet |  | 136.5 | [12 empty] | VV | 1 | 4 | True | 1 | ROZPOCET
3 | K | 162751117 | Vodorovné přemístění přes 9 000 do 10000 m výkopku/sypaniny z horniny třídy těžitelnosti I skupiny 1 až 3 | M3 | 136.5 |  | 0 | CS ÚRS 2023 01 |  | základní |  | 0 | 0 | 0 | 0 | 0 | 4 | K | 1 |  |  |  | ROZPOCET | 0 | 0 | 0 | 0 | 0 | 1 | 0 | 4 | 6
| PP |  | Vodorovné přemístění výkopku nebo sypaniny po suchu na obvyklém dopravním prostředku, bez naložení výkopku, avšak se složením bez rozhrnutí z horniny třídy těžitelnosti I skupiny 1 až 3 na vzdálenost přes 9 000 do 10 000 m | [14 empty] | PP | 1
| Online PSC |  | https://podminky.urs.cz/item/CS_URS_2023_01/162751117 | [14 empty] | Online PSC | 1
| VV |  | 21,0*6,5 |  | 136.5 | [12 empty] | VV | 1 | 2 | True | 0 | ROZPOCET
| VV |  | Součet |  | 136.5 | [12 empty] | VV | 1 | 4 | True | 1 | ROZPOCET
4 | K | 162751119 | Příplatek k vodorovnému přemístění výkopku/sypaniny z horniny třídy těžitelnosti I skupiny 1 až 3 ZKD 1000 m přes 10000 m | M3 | 682.5 |  | 0 | CS ÚRS 2023 01 |  | základní |  | 0 | 0 | 0 | 0 | 0 | 4 | K | 1 |  |  |  | ROZPOCET | 0 | 0 | 0 | 0 | 0 | 1 | 0 | 4 | 8
| PP |  | Vodorovné přemístění výkopku nebo sypaniny po suchu na obvyklém dopravním prostředku, bez naložení výkopku, avšak se složením bez rozhrnutí z horniny třídy těžitelnosti I skupiny 1 až 3 na vzdálenost Příplatek k ceně za každých dalších i započatých 1 000 m | [14 empty] | PP | 1
| Online PSC |  | https://podminky.urs.cz/item/CS_URS_2023_01/162751119 | [14 empty] | Online PSC | 1
| P |  | Poznámka k položce: 1. Přemísťuje-li se výkopek z dočasných skládek vzdálených do 50 m, neoceňuje se nakládání výkopku, i když se provádí. Toto ustanovení neplatí, vylučuje-li projekt použití dozeru. 2. Ceny nelze použít, předepisuje-li projekt přemístit výkopek na místo nepřístupné obvyklým dopravním prostředkům; toto přemístění se oceňuje individuálně. | [14 empty] | P | 1
| VV |  | 21,0*6,5*5 |  | 682.5 | [12 empty] | VV | 1 | 2 | True | 0 | ROZPOCET
| VV |  | Součet |  | 682.5 | [12 empty] | VV | 1 | 4 | True | 1 | ROZPOCET
5 | K | 171201221 | Poplatek za uložení na skládce (skládkovné) zeminy a kamení kód odpadu 17 05 04 | T | 259.35 |  | 0 | CS ÚRS 2023 01 |  | základní |  | 0 | 0 | 0 | 0 | 0 | 4 | K | 1 |  |  |  | ROZPOCET | 0 | 0 | 0 | 0 | 0 | 1 | 0 | 4 | 10
| PP |  | Poplatek za uložení stavebního odpadu na skládce (skládkovné) zeminy a kamení zatříděného do Katalogu odpadů pod kódem 17 05 04 | [14 empty] | PP | 1
| Online PSC |  | https://podminky.urs.cz/item/CS_URS_2023_01/171201221 | [14 empty] | Online PSC | 1
| VV |  | 21,0*6,5*1,9 |  | 259.35 | [12 empty] | VV | 1 | 2 | True | 0 | ROZPOCET
| VV |  | Součet |  | 259.35 | [12 empty] | VV | 1 | 4 | True | 1 | ROZPOCET
6 | K | 171251201 | Uložení sypaniny na skládky nebo meziskládky | M3 | 136.5 |  | 0 | CS ÚRS 2023 01 |  | základní |  | 0 | 0 | 0 | 0 | 0 | 4 | K | 1 |  |  |  | ROZPOCET | 0 | 0 | 0 | 0 | 0 | 1 | 0 | 4 | 12
| PP |  | Uložení sypaniny na skládky nebo meziskládky bez hutnění s upravením uložené sypaniny do předepsaného tvaru | [14 empty] | PP | 1
| Online PSC |  | https://podminky.urs.cz/item/CS_URS_2023_01/171251201 | [14 empty] | Online PSC | 1
| VV |  | 21,0*6,5 |  | 136.5 | [12 empty] | VV | 1 | 2 | True | 0 | ROZPOCET
| VV |  | Součet |  | 136.5 | [12 empty] | VV | 1 | 4 | True | 1 | ROZPOCET
7 | K | 175151101 | Obsypání potrubí strojně sypaninou bez prohození, uloženou do 3 m | M3 | 157.08 |  | 0 | CS ÚRS 2023 01 |  | základní |  | 0 | 0 | 0 | 0 | 0 | 4 | K | 1 |  |  |  | ROZPOCET | 0 | 0 | 0 | 0 | 0 | 1 | 0 | 4 | 14
| PP |  | Obsypání potrubí strojně sypaninou z vhodných třídy těžitelnosti I a II, skupiny 1 až 4 nebo materiálem připraveným podél výkopu ve vzdálenosti do 3 m od jeho kraje, pro jakoukoliv hloubku výkopu a míru zhutnění bez prohození sypaniny | [14 empty] | PP | 1
| Online PSC |  | https://podminky.urs.cz/item/CS_URS_2023_01/175151101 | [14 empty] | Online PSC | 1
8 | M | 58343930 | kamenivo drcené hrubé frakce 16/32 | T | 329.868 |  | 0 | CS ÚRS 2023 01 |  | základní |  | 0 | 1 | 329.868 | 0 | 0 | 8 | M | 1 |  |  |  | ROZPOCET | 0 | 0 | 0 | 0 | 0 | 1 | 0 | 4 | 16
| PP |  | kamenivo drcené hrubé frakce 16/32 | [14 empty] | PP | 1
9 | K | R182351023 | Rozprostření a urovnání ornice ve svahu sklonu přes 1:5 strojně při souvislé ploše do 100 m2, tl. vrstvy do 200 mm - vč. materiálu | M2 | 10 |  | 0 |  |  | základní |  | 0 | 0 | 0 | 0 | 0 | 4 | K | 1 |  |  |  | ROZPOCET | 0 | 0 | 0 | 0 | 0 | 1 | 0 | 4 | 18
| PP |  | Rozprostření a urovnání ornice ve svahu sklonu přes 1:5 strojně při souvislé ploše do 100 m2, tl. vrstvy do 200 mm - vč. materiálu | [14 empty] | PP | 1
| VV |  | 2*5,0 |  | 10 | [12 empty] | VV | 1 | 2 | True | 0 | ROZPOCET
| VV |  | Součet |  | 10 | [12 empty] | VV | 1 | 4 | True | 1 | ROZPOCET
10 | K | 183405211 | Výsev trávníku hydroosevem na ornici | M2 | 10 |  | 0 | CS ÚRS 2023 01 |  | základní |  | 0 | 0.00127 | 0.0127 | 0 | 0 | 4 | K | 1 |  |  |  | ROZPOCET | 0 | 0 | 0 | 0 | 0 | 1 | 0 | 4 | 20
| PP |  | Výsev trávníku hydroosevem na ornici | [14 empty] | PP | 1
| Online PSC |  | https://podminky.urs.cz/item/CS_URS_2023_01/183405211 | [14 empty] | Online PSC | 1
| VV |  | 2*5,0 |  | 10 | [12 empty] | VV | 1 | 2 | True | 0 | ROZPOCET
| VV |  | Součet |  | 10 | [12 empty] | VV | 1 | 4 | True | 1 | ROZPOCET
11 | M | 00572470 | osivo směs travní univerzál | KG | 0.25 |  | 0 | CS ÚRS 2023 01 |  | základní |  | 0 | 0.001 | 0.00025 | 0 | 0 | 8 | M | 1 |  |  |  | ROZPOCET | 0 | 0 | 0 | 0 | 0 | 1 | 0 | 4 | 22
| PP |  | osivo směs travní univerzál | [14 empty] | PP | 1
| VV |  | 10,0*0,025 "Přepočtené koeficientem množství |  | 0.25 | [12 empty] | VV | 1 | 2 | True | 0 | ROZPOCET
| VV |  | Součet |  | 0.25 | [12 empty] | VV | 1 | 4 | True | 1 | ROZPOCET
12 | K | 185803111 | Ošetření trávníku shrabáním v rovině a svahu do 1:5 | M2 | 10 |  | 0 | CS ÚRS 2023 01 |  | základní |  | 0 | 0 | 0 | 0 | 0 | 4 | K | 1 |  |  |  | ROZPOCET | 0 | 0 | 0 | 0 | 0 | 1 | 0 | 4 | 24
| PP |  | Ošetření trávníku jednorázové v rovině nebo na svahu do 1:5 | [14 empty] | PP | 1
| Online PSC |  | https://podminky.urs.cz/item/CS_URS_2023_01/185803111 | [14 empty] | Online PSC | 1
| VV |  | 2*5,0 |  | 10 | [12 empty] | VV | 1 | 2 | True | 0 | ROZPOCET
| VV |  | Součet |  | 10 | [12 empty] | VV | 1 | 4 | True | 1 | ROZPOCET
13 | K | 185804311 | Zalití rostlin vodou plocha do 20 m2 | M3 | 1 |  | 0 | CS ÚRS 2023 01 |  | základní |  | 0 | 0 | 0 | 0 | 0 | 4 | K | 1 |  |  |  | ROZPOCET | 0 | 0 | 0 | 0 | 0 | 1 | 0 | 4 | 26
| PP |  | Zalití rostlin vodou plochy záhonů jednotlivě do 20 m2 | [14 empty] | PP | 1
| Online PSC |  | https://podminky.urs.cz/item/CS_URS_2023_01/185804311 | [14 empty] | Online PSC | 1
| VV |  | 10,0*0,1 |  | 1 | [12 empty] | VV | 1 | 2 | True | 0 | ROZPOCET
| VV |  | Součet |  | 1 | [12 empty] | VV | 1 | 4 | True | 1 | ROZPOCET
| D | 2 | Zakládání |  |  |  | 0 |  |  |  |  | 0 |  | 5.3277 |  | 0 | 1 | D | 0 |  |  |  | ROZPOCET | [6 empty] | 0
14 | K | 212311111 | Obetonování výústění příčného odvodnění mostu včetně žlabovky | KUS | 4 |  | 0 | CS ÚRS 2023 01 |  | základní |  | 0 | 0.15704 | 0.62816 | 0 | 0 | 4 | K | 1 |  |  |  | ROZPOCET | 0 | 0 | 0 | 0 | 0 | 1 | 0 | 4 | 28
| PP |  | Obetonování vyústění příčného odvodnění včetně žlabovky | [14 empty] | PP | 1
| Online PSC |  | https://podminky.urs.cz/item/CS_URS_2023_01/212311111 | [14 empty] | Online PSC | 1
15 | K | 212752501 | Trativod z drenážních trubek korugovaných PP SN 8 perforace 360° včetně lože otevřený výkop DN 150 pro liniové stavby | M | 16.4 |  | 0 | CS ÚRS 2023 01 |  | základní |  | 0 | 0.27844 | 4.5664 | 0 | 0 | 4 | K | 1 |  |  |  | ROZPOCET | 0 | 0 | 0 | 0 | 0 | 1 | 0 | 4 | 30
| PP |  | Trativody z drenážních trubek pro liniové stavby a komunikace se zřízením štěrkového lože pod trubky a s jejich obsypem v otevřeném výkopu trubka korugovaná PP SN 8 celoperforovaná 360° DN 150 | [14 empty] | PP | 1
| Online PSC |  | https://podminky.urs.cz/item/CS_URS_2023_01/212752501 | [14 empty] | Online PSC | 1
| VV |  | 2*8,2 |  | 16.4 | [12 empty] | VV | 1 | 2 | True | 0 | ROZPOCET
| VV |  | Součet |  | 16.4 | [12 empty] | VV | 1 | 4 | True | 1 | ROZPOCET
16 | K | 213141111 | Zřízení vrstvy z geotextilie v rovině nebo ve sklonu do 1:5 š do 3 m | M2 | 87.5 |  | 0 | CS ÚRS 2023 01 |  | základní |  | 0 | 0.0001 | 0.00875 | 0 | 0 | 4 | K | 1 |  |  |  | ROZPOCET | 0 | 0 | 0 | 0 | 0 | 1 | 0 | 4 | 32
| PP |  | Zřízení vrstvy z geotextilie filtrační, separační, odvodňovací, ochranné, výztužné nebo protierozní v rovině nebo ve sklonu do 1:5, šířky do 3 m | [14 empty] | PP | 1
| Online PSC |  | https://podminky.urs.cz/item/CS_URS_2023_01/213141111 | [14 empty] | Online PSC | 1
| P |  | Poznámka k položce: 1. Ceny jsou určeny pro zřízení vrstev na upraveném povrchu. 2. V cenách jsou započteny i náklady na položení a spojení geotextilií včetně přesahů. 3. V cenách nejsou započteny náklady na dodávku geotextilií, která se oceňuje ve specifikaci. Ztratné včetně přesahů lze stanovit ve výši 15 až 20 %. 4. Ceny -1131 až -1133 lze použít i pro vyvedení geotextilie na svislou konstrukci. | [14 empty] | P | 1
| VV |  | 12,5*7,0 |  | 87.5 | [12 empty] | VV | 1 | 2 | True | 0 | ROZPOCET
| VV |  | Součet |  | 87.5 | [12 empty] | VV | 1 | 4 | True | 1 | ROZPOCET
17 | M | 69311087 | geotextilie netkaná separační, ochranná, filtrační, drenážní PP 1200g/m2 | M2 | 103.644 |  | 0 | CS ÚRS 2023 01 |  | základní |  | 0 | 0.0012 | 0.12437 | 0 | 0 | 8 | M | 1 |  |  |  | ROZPOCET | 0 | 0 | 0 | 0 | 0 | 1 | 0 | 4 | 34
| PP |  | geotextilie netkaná separační, ochranná, filtrační, drenážní PP 1200g/m2 | [14 empty] | PP | 1
| VV |  | 87,5 * 1,1845 " Přepočtené koeficientem množství |  | 103.644 | [12 empty] | VV | 1 | 2 | True | 0 | ROZPOCET
| VV |  | Součet |  | 103.644 | [12 empty] | VV | 1 | 4 | True | 1 | ROZPOCET
| D | 3 | Svislé a kompletní konstrukce |  |  |  | 0 |  |  |  |  | 0 |  | 0 |  | 0 | 1 | D | 0 |  |  |  | ROZPOCET | [6 empty] | 0
18 | K | 348171191R | Mostní ocelové zábradlí - dodávka a montáž | M | 19.6 |  | 0 |  |  | základní |  | 0 | 0 | 0 | 0 | 0 | 4 | K | 1 |  |  |  | ROZPOCET | 0 | 0 | 0 | 0 | 0 | 1 | 0 | 4 | 36
| PP |  | Mostní ocelové zábradlí - dodávka a montáž | [14 empty] | PP | 1
| VV |  | 9,9+9,7 |  | 19.6 | [12 empty] | VV | 1 | 2 | True | 0 | ROZPOCET
| VV |  | Součet |  | 19.6 | [12 empty] | VV | 1 | 4 | True | 1 | ROZPOCET
| D | 4 | Vodorovné konstrukce |  |  |  | 0 |  |  |  |  | 0 |  | 22.7851 |  | 0 | 1 | D | 0 |  |  |  | ROZPOCET | [6 empty] | 0
19 | K | 457311115 | Vyrovnávací nebo spádový beton C 16/20 včetně úpravy povrchu | M3 | 9.885 |  | 0 | CS ÚRS 2023 01 |  | základní |  | 0 | 2.305 | 22.7851 | 0 | 0 | 4 | K | 1 |  |  |  | ROZPOCET | 0 | 0 | 0 | 0 | 0 | 1 | 0 | 4 | 38
| PP |  | Vyrovnávací nebo spádový beton včetně úpravy povrchu C 16/20 | [14 empty] | PP | 1
| Online PSC |  | https://podminky.urs.cz/item/CS_URS_2023_01/457311115 | [14 empty] | Online PSC | 1
| P |  | Poznámka k položce: 1. V cenách jsou započteny náklady na kontrolu bednění, vlastní betonáž zejména čerpadlem betonu, rozhrnutí a hutnění betonu vibrační lištou, uhlazení horního povrchu betonu vyrovnávací nebo spádové konstrukce v tloušťce větší než 60 mm, v případě železobetonu přes 100 mm, ošetření a ochranu čerstvě uloženého certifikovaného betonu požadované konzistence. Rovinnost povrchu - třída 9 až 10. 2. Příplatek za rovinnost povrchu platí pro všechny ceny ukládaného konstrukčního betonu pod celoplošnou izolaci mostovky v požadovaném příčném nebo podélném minimálním sklonu 0,5 %. Rovinnost je daná normou 8 mm pod 2 m lati a třídou 8 přesnosti. 3. V cenách nejsou započteny náklady na: a) železobetonovou desku nebo spřahující desku ze železobetonu tloušťky přes 100 mm, b) bednění vyrovnávacího a spádového betonu, c) vyrovnávací vrstvy ze sanační reprofilační malty, tyto se oceňují souborem cen 628 63-21 Úprava příčných spár u montovaných mostů, d) dobroušení povrchu na požadovanou třídu 6 přesnosti. | [14 empty] | P | 1
| D | 711 | Izolace proti vodě, vlhkosti a plynům |  |  |  | 0 |  |  |  |  | 0 |  | 0.5927 |  | 0 | 2 | D | 0 |  |  |  | ROZPOCET | [6 empty] | 0
20 | K | 711141559 | Provedení izolace proti zemní vlhkosti pásy přitavením vodorovné NAIP | M2 | 87.5 |  | 0 | CS ÚRS 2023 01 |  | základní |  | 0 | 0.0004 | 0.035 | 0 | 0 | 16 | K | 1 |  |  |  | ROZPOCET | 0 | 0 | 0 | 0 | 0 | 1 | 0 | 16 | 40
| PP |  | Provedení izolace proti zemní vlhkosti pásy přitavením NAIP na ploše vodorovné V | [14 empty] | PP | 1
| Online PSC |  | https://podminky.urs.cz/item/CS_URS_2023_01/711141559 | [14 empty] | Online PSC | 1
| P |  | Poznámka k položce: 1. Izolace plochy jednotlivě do 10 m2 se oceňují skladebně cenou příslušné izolace a cenou 711 19-9097 Příplatek za plochu do 10 m2. | [14 empty] | P | 1
| VV |  | 12,5*7,0 |  | 87.5 | [12 empty] | VV | 1 | 2 | True | 0 | ROZPOCET
| VV |  | Součet |  | 87.5 | [12 empty] | VV | 1 | 4 | True | 1 | ROZPOCET
21 | M | 62853004 | pás asfaltový natavitelný modifikovaný SBS tl 4,0mm s vložkou ze skleněné tkaniny a spalitelnou PE fólií nebo jemnozrnným minerálním posypem na horním povrchu | M2 | 101.981 |  | 0 | CS ÚRS 2023 01 |  | základní |  | 0 | 0.0054 | 0.5507 | 0 | 0 | 32 | M | 1 |  |  |  | ROZPOCET | 0 | 0 | 0 | 0 | 0 | 1 | 0 | 16 | 42
| PP |  | pás asfaltový natavitelný modifikovaný SBS tl 4,0mm s vložkou ze skleněné tkaniny a spalitelnou PE fólií nebo jemnozrnným minerálním posypem na horním povrchu | [14 empty] | PP | 1
22 | K | 711491177 | Připevnění doplňků izolace proti vodě nerezovou lištou | M | 19.6 |  | 0 | CS ÚRS 2023 01 |  | základní |  | 0 | 0.00011 | 0.002156 | 0 | 0 | 16 | K | 1 |  |  |  | ROZPOCET | 0 | 0 | 0 | 0 | 0 | 1 | 0 | 16 | 44
| PP |  | Provedení doplňků izolace proti vodě textilií připevnění izolace nerezovou lištou | [14 empty] | PP | 1
| Online PSC |  | https://podminky.urs.cz/item/CS_URS_2023_01/711491177 | [14 empty] | Online PSC | 1
| P |  | Poznámka k položce: 1. V ceně -1177 jsou započteny i náklady na navrtání, osazení hmoždinek a zatmelení. | [14 empty] | P | 1
| VV |  | 9,9+9,7 |  | 19.6 | [12 empty] | VV | 1 | 2 | True | 0 | ROZPOCET
| VV |  | Součet |  | 19.6 | [12 empty] | VV | 1 | 4 | True | 1 | ROZPOCET
23 | M | 28323021 | lišta tvarovací nerezová tvaru L š 12mm | M | 19.6 |  | 0 | CS ÚRS 2023 01 |  | základní |  | 0 | 0.00018 | 0.003528 | 0 | 0 | 32 | M | 1 |  |  |  | ROZPOCET | 0 | 0 | 0 | 0 | 0 | 1 | 0 | 16 | 46
| PP |  | lišta tvarovací nerezová tvaru L š 12mm | [14 empty] | PP | 1
24 | M | 56280141 | hmoždinka teleskopická pro kotvení povlakových hydroizolací dl 105mm využitelná dl 90mm | KUS | 66 |  | 0 | CS ÚRS 2023 01 |  | základní |  | 0 | 2e-05 | 0.00132 | 0 | 0 | 32 | M | 1 |  |  |  | ROZPOCET | 0 | 0 | 0 | 0 | 0 | 1 | 0 | 16 | 48
| PP |  | hmoždinka teleskopická pro kotvení povlakových hydroizolací dl 105mm využitelná dl 90mm | [14 empty] | PP | 1
25 | K | 998711101 | Přesun hmot tonážní pro izolace proti vodě, vlhkosti a plynům v objektech v do 6 m | T | 0.593 |  | 0 | CS ÚRS 2023 01 |  | základní |  | 0 | 0 | 0 | 0 | 0 | 16 | K | 1 |  |  |  | ROZPOCET | 0 | 0 | 0 | 0 | 0 | 1 | 0 | 16 | 50
| PP |  | Přesun hmot pro izolace proti vodě, vlhkosti a plynům stanovený z hmotnosti přesunovaného materiálu vodorovná dopravní vzdálenost do 50 m v objektech výšky do 6 m | [14 empty] | PP | 1
| Online PSC |  | https://podminky.urs.cz/item/CS_URS_2023_01/998711101 | [14 empty] | Online PSC | 1
26 | K | 998711199 | Příplatek k přesunu hmot tonážní 711 za zvětšený přesun ZKD 1000 m přes 1000 m | T | 11.267 |  | 0 | CS ÚRS 2023 01 |  | základní |  | 0 | 0 | 0 | 0 | 0 | 16 | K | 1 |  |  |  | ROZPOCET | 0 | 0 | 0 | 0 | 0 | 1 | 0 | 16 | 52
| PP |  | Přesun hmot pro izolace proti vodě, vlhkosti a plynům stanovený z hmotnosti přesunovaného materiálu Příplatek k cenám za zvětšený přesun přes vymezenou největší dopravní vzdálenost za každých dalších i započatých 1000 m | [14 empty] | PP | 1
| Online PSC |  | https://podminky.urs.cz/item/CS_URS_2023_01/998711199 | [14 empty] | Online PSC | 1
| VV |  | 0,593*19 "Přepočtené koeficientem množství |  | 11.267 | [12 empty] | VV | 1 | 2 | True | 0 | ROZPOCET
| VV |  | Součet |  | 11.267 | [12 empty] | VV | 1 | 4 | True | 1 | ROZPOCET
| D | 9 | Ostatní konstrukce a práce, bourání |  |  |  | 0 |  |  |  |  | 0 |  | 15.0385 |  | 11.3276 | 1 | D | 0 |  |  |  | ROZPOCET | [6 empty] | 0
27 | K | 936992121 | Montáž odvodnění mostu z plastového potrubí HDPE DN 150 | M | 16.4 |  | 0 | CS ÚRS 2023 01 |  | základní |  | 0 | 0 | 0 | 0 | 0 | 4 | K | 1 |  |  |  | ROZPOCET | 0 | 0 | 0 | 0 | 0 | 1 | 0 | 4 | 54
| PP |  | Montáž odvodnění mostu z plastového nebo laminátového potrubí se spojkami z plastového HDPE DN 150 potrubí | [14 empty] | PP | 1
| Online PSC |  | https://podminky.urs.cz/item/CS_URS_2023_01/936992121 | [14 empty] | Online PSC | 1
| P |  | Poznámka k položce: 1. Standardní délka sklolaminátového potrubí se speciálními spojkami DC je 6 m. Délka nerezového oblouku pro potrubí je 0,6 m, délka nerezového víčka 0,1 m. 2. V cenách jsou započteny náklady na rozměření a případně krácení potrubí, položení do spádu a na sraz do objímek závěsů, případně u osazení nerezové sedlové odbočky na sběrné potrubí segmentovité výřezy do sklolaminátového potrubí , vsazení sedla s dodaným těsněním a stažení třmeny na potrubí . 3. V cenách nejsou započteny náklady na: a) stavbu lešení nebo závěsné lávky pod mostem, tyto se oceňují souborem cen 945 21-1 . Pojízdná pracovní lávka mostu, b) prostupy potrubí betonovou konstrukci, tyto se oceňují souborem cen 334 79-11 Prostup z plastových trub betonovou zdí, c) závěsy odvodnění do DN 300, tyto se oceňují souborem cen 936 94-39 Montáž věšákového závěsu odvodnění mostu, d) kotvení závěsu osazeného do bednění podhledu, tyto se oceňují souborem cen 953 94-32 Kotvení závěsů do bednění, e) pružnou nebo dilatační spojku potrubí, tyto se oceňují souborem cen 936 94–391 Osazení spojky se sponami na potrubí odvodnění mostu, f) tlakovou zkoušku potrubí, tyto se oceňují cenami katalogu 827-1 Vedení trubní, dálková a přípojná – vodovody a kanalizace. | [14 empty] | P | 1
| VV |  | 2*8,2 |  | 16.4 | [12 empty] | VV | 1 | 2 | True | 0 | ROZPOCET
| VV |  | Součet |  | 16.4 | [12 empty] | VV | 1 | 4 | True | 1 | ROZPOCET
28 | M | 28619324 | trubka kanalizační PE-HD D 160mm | M | 16.4 |  | 0 | CS ÚRS 2023 01 |  | základní |  | 0 | 0.00285 | 0.04674 | 0 | 0 | 8 | M | 1 |  |  |  | ROZPOCET | 0 | 0 | 0 | 0 | 0 | 1 | 0 | 4 | 56
| PP |  | trubka kanalizační PE-HD D 160mm | [14 empty] | PP | 1
29 | K | 938111111 | Čištění zdiva opěr, pilířů, křídel od mechu a jiné vegetace | M2 | 225.21 |  | 0 | CS ÚRS 2023 01 |  | základní |  | 0 | 0 | 0 | 0.0003 | 0.067563 | 4 | K | 1 |  |  |  | ROZPOCET | 0 | 0 | 0 | 0 | 0 | 1 | 0 | 4 | 58
| PP |  | Čištění zdiva opěr, pilířů, křídel od mechu a jiné vegetace | [14 empty] | PP | 1
| Online PSC |  | https://podminky.urs.cz/item/CS_URS_2023_01/938111111 | [14 empty] | Online PSC | 1
| P |  | Poznámka k položce: 1. Cena je určena pro čištění jakéhokoliv zdiva. 2. Počet měrných jednotek se měří v m2 čištěné plochy zdiva. | [14 empty] | P | 1
| VV |  | 13,3*8,5+47,0+49,0+(8,3+11,7+12,4+8,0)*0,4 |  | 225.21 | [12 empty] | VV | 1 | 2 | True | 0 | ROZPOCET
| VV |  | Součet |  | 225.21 | [12 empty] | VV | 1 | 4 | True | 1 | ROZPOCET
30 | K | 985223211 | Přezdívání kamenného zdiva do aktivované malty přes 1 do 3 m3 | M3 | 4.504 |  | 0 | CS ÚRS 2023 01 |  | základní |  | 0 | 0.50375 | 2.2689 | 2.5 | 11.26 | 4 | K | 1 |  |  |  | ROZPOCET | 0 | 0 | 0 | 0 | 0 | 1 | 0 | 4 | 60
| PP |  | Přezdívání zdiva do aktivované malty kamenného, objemu přes 1 do 3 m3 | [14 empty] | PP | 1
| Online PSC |  | https://podminky.urs.cz/item/CS_URS_2023_01/985223211 | [14 empty] | Online PSC | 1
| P |  | Poznámka k položce: 1. V cenách jsou započteny náklady na odstranění narušených zdicích prvků a jejich postupnou náhradu prvky novými. 2. V cenách nejsou započteny náklady na: a) dodávku zdicích prvků; tato dodávka se oceňuje ve specifikaci, b) fixování okolního zdiva např. vyklínováním, rozepřením, apod., c) spárování zdiva, které se oceňuje cenami souborů cen 985 23-11 Spárování zdiva hloubky do 40 mm nebo 985 23-21 Hloubkové spárování zdiva hloubky do 80 mm. | [14 empty] | P | 1
| VV |  | (13,3*8,5+47,0+49,0+(8,3+11,7+12,4+8,0)*0,4)*0,2*0,1 "10% z objemu" |  | 4.504 | [12 empty] | VV | 1 | 2 | True | 0 | ROZPOCET
| VV |  | Součet |  | 4.504 | [12 empty] | VV | 1 | 4 | True | 1 | ROZPOCET
31 | M | 58380650 | kámen lomový neupravený žula, třída I netříděný | T | 9.458 |  | 0 | CS ÚRS 2023 01 |  | základní |  | 0 | 1 | 9.458 | 0 | 0 | 8 | M | 1 |  |  |  | ROZPOCET | 0 | 0 | 0 | 0 | 0 | 1 | 0 | 4 | 62
| PP |  | kámen lomový neupravený žula, třída I netříděný | [14 empty] | PP | 1
| VV |  | 4,504*2,1"Přepočtené koeficientem množství |  | 9.458 | [12 empty] | VV | 1 | 2 | True | 0 | ROZPOCET
| VV |  | Součet |  | 9.458 | [12 empty] | VV | 1 | 4 | True | 1 | ROZPOCET
32 | K | 985231111 | Spárování zdiva aktivovanou maltou spára hl do 40 mm dl do 6 m/m2 | M2 | 225.21 |  | 0 | CS ÚRS 2023 01 |  | základní |  | 0 | 0.01162 | 2.6169 | 0 | 0 | 4 | K | 1 |  |  |  | ROZPOCET | 0 | 0 | 0 | 0 | 0 | 1 | 0 | 4 | 64
| PP |  | Spárování zdiva hloubky do 40 mm aktivovanou maltou délky spáry na 1 m2 upravované plochy do 6 m | [14 empty] | PP | 1
| Online PSC |  | https://podminky.urs.cz/item/CS_URS_2023_01/985231111 | [14 empty] | Online PSC | 1
| P |  | Poznámka k položce: 1. Ceny jsou určeny pro spárování cihelného nebo kamenného zdiva. 2. V cenách jsou započteny i náklady na: a) dodání potřebných hmot, b) vypláchnutí spár vodou před spárováním a očištění okolního zdiva po spárování. 3. V cenách nejsou započteny náklady na: a) vysekání a vyčištění spár; tyto práce se oceňují cenami souboru cen 985 14-2 Vysekání spojovací hmoty za spár zdiva, b) úpravu spár po provedeném spárování; tyto práce se oceňují cenami souboru cen 985 23-3. 4. Délce spáry na 1 m2 upravované plochy odpovídají tyto počty kamenů: a) do 6 m - do 10 kusů na 1 m2, b) přes 6 do 12 m - přes 10 do 35 kusů na 1 m2, c) přes 12 m - přes 35 kusů na 1 m2. | [14 empty] | P | 1
| VV |  | 13,3*8,5+47,0+49,0+(8,3+11,7+12,4+8,0)*0,4 |  | 225.21 | [12 empty] | VV | 1 | 2 | True | 0 | ROZPOCET
| VV |  | Součet |  | 225.21 | [12 empty] | VV | 1 | 4 | True | 1 | ROZPOCET
33 | K | 985421123 | Injektáž trhlin š 5 mm v cihelném zdivu tl přes 450 do 600 mm aktivovanou cementovou maltou včetně vrtů | M | 20 |  | 0 | CS ÚRS 2023 01 |  | základní |  | 0 | 0.01224 | 0.2448 | 0 | 0 | 4 | K | 1 |  |  |  | ROZPOCET | 0 | 0 | 0 | 0 | 0 | 1 | 0 | 4 | 66
| PP |  | Injektáž trhlin v cihelném, kamenném nebo smíšeném zdivu nízkotlaká do 0,6 MP, včetně provedení vrtů aktivovanou cementovou maltou šířka trhlin přes 2 do 5 mm tloušťka zdiva přes 450 do 600 mm | [14 empty] | PP | 1
| Online PSC |  | https://podminky.urs.cz/item/CS_URS_2023_01/985421123 | [14 empty] | Online PSC | 1
| P |  | Poznámka k položce: 1. Šířka trhlin je určena šířkou trhliny na povrchu konstrukce. 2. Množství měrných jednotek se určuje v m délky trhliny. 3. V cenách jsou započteny i náklady na: a) vyčištění trhlin, b) vyvrtání otvorů pro injektážní jehly a jejich vyčištění - jsou uvažovány 4 vrty na 1 m trhliny. U zdiva tloušťky do 450 mm je uvažováno provedení vrtů z jedné strany zdiva, u tloušťky přes 450 mm z obou stran zdiva, c) úpravu trhlin před injektáží (temování), d) hrubé zapravení otvorů po injektážních jehlách. 4. V cenách nejsou započteny náklady na zednické zapravení trhlin a opravu omítek, které se oceňují cenami katalogu 801-4 Budovy a haly - opravy a údržba. | [14 empty] | P | 1
| VV |  | "odhad" 2*10 |  | 20 | [12 empty] | VV | 1 | 2 | True | 0 | ROZPOCET
| VV |  | Součet |  | 20 | [12 empty] | VV | 1 | 4 | True | 1 | ROZPOCET
34 | K | 985421133 | Injektáž trhlin š 10 mm v cihelném zdivu tl přes 450 do 600 mm aktivovanou cementovou maltou včetně vrtů | M | 20 |  | 0 | CS ÚRS 2023 01 |  | základní |  | 0 | 0.01983 | 0.3966 | 0 | 0 | 4 | K | 1 |  |  |  | ROZPOCET | 0 | 0 | 0 | 0 | 0 | 1 | 0 | 4 | 68
| PP |  | Injektáž trhlin v cihelném, kamenném nebo smíšeném zdivu nízkotlaká do 0,6 MP, včetně provedení vrtů aktivovanou cementovou maltou šířka trhlin přes 5 do 10 mm tloušťka zdiva přes 450 do 600 mm | [14 empty] | PP | 1
| Online PSC |  | https://podminky.urs.cz/item/CS_URS_2023_01/985421133 | [14 empty] | Online PSC | 1
| P |  | Poznámka k položce: 1. Šířka trhlin je určena šířkou trhliny na povrchu konstrukce. 2. Množství měrných jednotek se určuje v m délky trhliny. 3. V cenách jsou započteny i náklady na: a) vyčištění trhlin, b) vyvrtání otvorů pro injektážní jehly a jejich vyčištění - jsou uvažovány 4 vrty na 1 m trhliny. U zdiva tloušťky do 450 mm je uvažováno provedení vrtů z jedné strany zdiva, u tloušťky přes 450 mm z obou stran zdiva, c) úpravu trhlin před injektáží (temování), d) hrubé zapravení otvorů po injektážních jehlách. 4. V cenách nejsou započteny náklady na zednické zapravení trhlin a opravu omítek, které se oceňují cenami katalogu 801-4 Budovy a haly - opravy a údržba. | [14 empty] | P | 1
| VV |  | "odhad" 2*10 |  | 20 | [12 empty] | VV | 1 | 2 | True | 0 | ROZPOCET
| VV |  | Součet |  | 20 | [12 empty] | VV | 1 | 4 | True | 1 | ROZPOCET
35 | M | R91345 | Nivelační značky kovové | KUS | 2 |  | 0 |  |  | základní |  | 0 | 0 | 0 | 0 | 0 | 8 | M | 1 |  |  |  | ROZPOCET | 0 | 0 | 0 | 0 | 0 | 1 | 0 | 4 | 70
| PP |  | Nivelační značky kovové | [14 empty] | PP | 1
36 | K | 936942211 | Zhotovení tabulky s letopočtem opravy mostu vložením šablony do bednění | KUS | 1 |  | 0 | CS ÚRS 2023 01 |  | základní |  | 0 | 0.00649 | 0.00649 | 0 | 0 | 4 | K | 1 |  |  |  | ROZPOCET | 0 | 0 | 0 | 0 | 0 | 1 | 0 | 4 | 72
| PP |  | Zhotovení tabulky s letopočtem opravy nebo větší údržby vložením šablony do bednění | [14 empty] | PP | 1
| Online PSC |  | https://podminky.urs.cz/item/CS_URS_2023_01/936942211 | [14 empty] | Online PSC | 1
| D | 997 | Přesun sutě |  |  |  | 0 |  |  |  |  | 0 |  | 0 |  | 0 | 1 | D | 0 |  |  |  | ROZPOCET | [6 empty] | 0
37 | K | 997013871 | Poplatek za uložení stavebního odpadu na recyklační skládce (skládkovné) směsného stavebního a demoličního kód odpadu 17 09 04 | T | 11.328 |  | 0 | CS ÚRS 2023 01 |  | základní |  | 0 | 0 | 0 | 0 | 0 | 4 | K | 1 |  |  |  | ROZPOCET | 0 | 0 | 0 | 0 | 0 | 1 | 0 | 4 | 74
| PP |  | Poplatek za uložení stavebního odpadu na recyklační skládce (skládkovné) směsného stavebního a demoličního zatříděného do Katalogu odpadů pod kódem 17 09 04 | [14 empty] | PP | 1
| Online PSC |  | https://podminky.urs.cz/item/CS_URS_2023_01/997013871 | [14 empty] | Online PSC | 1
| VV |  | 11,26+0,068 |  | 11.328 | [12 empty] | VV | 1 | 2 | True | 0 | ROZPOCET
| VV |  | Součet |  | 11.328 | [12 empty] | VV | 1 | 4 | True | 1 | ROZPOCET
38 | K | 997211511 | Vodorovná doprava suti po suchu na vzdálenost do 1 km | T | 11.328 |  | 0 | CS ÚRS 2023 01 |  | základní |  | 0 | 0 | 0 | 0 | 0 | 4 | K | 1 |  |  |  | ROZPOCET | 0 | 0 | 0 | 0 | 0 | 1 | 0 | 4 | 76
| PP |  | Vodorovná doprava suti nebo vybouraných hmot suti se složením a hrubým urovnáním, na vzdálenost do 1 km | [14 empty] | PP | 1
| Online PSC |  | https://podminky.urs.cz/item/CS_URS_2023_01/997211511 | [14 empty] | Online PSC | 1
39 | K | 997211519 | Příplatek ZKD 1 km u vodorovné dopravy suti | T | 215.232 |  | 0 | CS ÚRS 2023 01 |  | základní |  | 0 | 0 | 0 | 0 | 0 | 4 | K | 1 |  |  |  | ROZPOCET | 0 | 0 | 0 | 0 | 0 | 1 | 0 | 4 | 78
| PP |  | Vodorovná doprava suti nebo vybouraných hmot suti se složením a hrubým urovnáním, na vzdálenost Příplatek k ceně za každý další i započatý 1 km přes 1 km | [14 empty] | PP | 1
| Online PSC |  | https://podminky.urs.cz/item/CS_URS_2023_01/997211519 | [14 empty] | Online PSC | 1
| VV |  | 11,328*19 "Přepočtené koeficientem množství |  | 215.232 | [12 empty] | VV | 1 | 2 | True | 0 | ROZPOCET
| VV |  | Součet |  | 215.232 | [12 empty] | VV | 1 | 4 | True | 1 | ROZPOCET
| D | 998 | Přesun hmot |  |  |  | 0 |  |  |  |  | 0 |  | 0 |  | 0 | 1 | D | 0 |  |  |  | ROZPOCET | [6 empty] | 0
40 | K | 998212111 | Přesun hmot pro mosty zděné, monolitické betonové nebo ocelové v do 20 m | T | 350.84 |  | 0 | CS ÚRS 2023 01 |  | základní |  | 0 | 0 | 0 | 0 | 0 | 4 | K | 1 |  |  |  | ROZPOCET | 0 | 0 | 0 | 0 | 0 | 1 | 0 | 4 | 80
| PP |  | Přesun hmot pro mosty zděné, betonové monolitické, spřažené ocelobetonové nebo kovové vodorovná dopravní vzdálenost do 100 m výška mostu do 20 m | [14 empty] | PP | 1
| Online PSC |  | https://podminky.urs.cz/item/CS_URS_2023_01/998212111 | [14 empty] | Online PSC | 1

## SO 04-14-02 - Propustek v...
{dc7a3b85-1460-4aef-bb6e-d2839ae811a7}
2
| KRYCÍ LIST SOUPISU PRACÍ | [7 empty] | v --- níže se nacházejí doplnkové a pomocné údaje k sestavám --- v | [8 empty] | False
Stavba:
Oprava trati v úseku Tanvald - Kořenov
Objekt:
SO 04-14-02 - Propustek v ev. km 31,076
| KSO: |  |  |  |  | CC-CZ:
| Místo: |  |  |  |  | Datum: | 14. 6. 2023
| Zadavatel: |  |  |  |  | IČ:
DIČ:
| Uchazeč: |  |  |  |  | IČ: | Vyplň údaj
|  | Vyplň údaj |  |  |  | DIČ: | Vyplň údaj
| Projektant: |  |  |  |  | IČ:
DIČ:
| Zpracovatel: |  |  |  |  | IČ:
DIČ:
Poznámka:
| Cena bez DPH | [5 empty] | 0
|  |  | Základ daně |  |  | Sazba daně | Výše daně
| DPH | základní | 0 |  |  | 21% | 0
|  | snížená | 0 |  |  | 15% | 0
|  | zákl. přenesená | 0 |  |  | 21% | 0
|  | sníž. přenesená | 0 |  |  | 15% | 0
|  | nulová | 0 |  |  | 0% | 0
| Cena s DPH |  |  | v | CZK |  | 0
REKAPITULACE ČLENĚNÍ SOUPISU PRACÍ
Stavba:
Oprava trati v úseku Tanvald - Kořenov
Objekt:
SO 04-14-02 - Propustek v ev. km 31,076
Místo: | [5 empty] | Datum: | 14. 6. 2023
Zadavatel: | [5 empty] | Projektant:
Uchazeč: |  |  | Vyplň údaj |  |  | Zpracovatel:
Kód dílu - Popis | [6 empty] | Cena celkem [CZK]
Náklady stavby celkem | [6 empty] | 0 | [11 empty] | -1
| 1 - Zemní práce | [5 empty] | 0
| 2 - Zakládání | [5 empty] | 0
| 711 - Izolace proti vodě, vlhkosti a plynům | [5 empty] | 0
| 767 - Konstrukce zámečnické | [5 empty] | 0
| 9 - Ostatní konstrukce a práce, bourání | [5 empty] | 0
| 997 - Přesun sutě | [5 empty] | 0
| 998 - Přesun hmot | [5 empty] | 0
SOUPIS PRACÍ
Stavba:
Oprava trati v úseku Tanvald - Kořenov
Objekt:
SO 04-14-02 - Propustek v ev. km 31,076
Místo: | [5 empty] | Datum: | 14. 6. 2023
Zadavatel: | [5 empty] | Projektant:
Uchazeč: |  |  | Vyplň údaj |  |  | Zpracovatel:
PČ | Typ | Kód | Popis | MJ | Množství | J.cena [CZK] | Cena celkem [CZK] | Cenová soustava |  | DPH | J. Nh [h] | Nh celkem [h] | J. hmotnost [t] | Hmotnost celkem [t] | J. suť [t] | Suť Celkem [t]
Náklady soupisu celkem | [6 empty] | 0 |  |  |  |  | 0 |  | 197.739 |  | 36.5865 |  | D | -1 | [10 empty] | 0
| D | 1 | Zemní práce |  |  |  | 0 |  |  |  |  | 0 |  | 104.2058 |  | 0 | 1 | D | 0 |  |  |  | ROZPOCET | [6 empty] | 0
1 | K | 131151201 | Hloubení jam zapažených v hornině třídy těžitelnosti I skupiny 1 a 2 objem do 20 m3 strojně | m3 | 76.5 |  | 0 | CS ÚRS 2023 01 |  | základní |  | 0 | 0 | 0 | 0 | 0 | 4 | K | 1 |  |  |  | ROZPOCET | 0 | 0 | 0 | 0 | 0 | 1 | 0 | 4 | 2
| PP |  | Hloubení zapažených jam a zářezů strojně s urovnáním dna do předepsaného profilu a spádu v hornině třídy těžitelnosti I skupiny 1 a 2 do 20 m3 | [14 empty] | PP | 1
| Online PSC |  | https://podminky.urs.cz/item/CS_URS_2023_01/131151201 | [14 empty] | Online PSC | 1
| VV |  | 9,0*8,5 |  | 76.5 | [12 empty] | VV | 1 | 2 | True | 0 | ROZPOCET
| VV |  | Součet |  | 76.5 | [12 empty] | VV | 1 | 4 | True | 1 | ROZPOCET
2 | K | 151711111 | Osazení zápor ocelových dl do 8 m | m | 46 |  | 0 | CS ÚRS 2023 01 |  | základní |  | 0 | 0.00102 | 0.04692 | 0 | 0 | 4 | K | 1 |  |  |  | ROZPOCET | 0 | 0 | 0 | 0 | 0 | 1 | 0 | 4 | 4
| PP |  | Osazení ocelových zápor pro pažení hloubených vykopávek do předem provedených vrtů se zabetonováním spodního konce, s případným obsypem zápory pískem délky od 0 do 8 m | [14 empty] | PP | 1
| Online PSC |  | https://podminky.urs.cz/item/CS_URS_2023_01/151711111 | [14 empty] | Online PSC | 1
| VV |  | 3*5,0+5*4,0+2*3,0+2*2,5 |  | 46 | [12 empty] | VV | 1 | 2 | True | 0 | ROZPOCET
| VV |  | Součet |  | 46 | [12 empty] | VV | 1 | 4 | True | 1 | ROZPOCET
3 | M | 13010974 | ocel profilová jakost S235JR (11 375) průřez HEB 140 | t | 1.555 |  | 0 | CS ÚRS 2023 01 |  | základní |  | 0 | 1 | 1.555 | 0 | 0 | 8 | M | 1 |  |  |  | ROZPOCET | 0 | 0 | 0 | 0 | 0 | 1 | 0 | 4 | 6
| PP |  | ocel profilová jakost S235JR (11 375) průřez HEB 140 | [14 empty] | PP | 1
| VV |  | (3*5,0+5*4,0+2*3,0+2*2,5)*33,8/1000 |  | 1.555 | [12 empty] | VV | 1 | 2 | True | 0 | ROZPOCET
| VV |  | Součet |  | 1.555 | [12 empty] | VV | 1 | 4 | True | 1 | ROZPOCET
4 | K | 151711131 | Vytažení zápor ocelových dl do 8 m | m | 46 |  | 0 | CS ÚRS 2023 01 |  | základní |  | 0 | 0 | 0 | 0 | 0 | 4 | K | 1 |  |  |  | ROZPOCET | 0 | 0 | 0 | 0 | 0 | 1 | 0 | 4 | 8
| PP |  | Vytažení ocelových zápor pro pažení délky od 0 do 8 m | [14 empty] | PP | 1
| Online PSC |  | https://podminky.urs.cz/item/CS_URS_2023_01/151711131 | [14 empty] | Online PSC | 1
| VV |  | 3*5,0+5*4,0+2*3,0+2*2,5 |  | 46 | [12 empty] | VV | 1 | 2 | True | 0 | ROZPOCET
| VV |  | Součet |  | 46 | [12 empty] | VV | 1 | 4 | True | 1 | ROZPOCET
5 | K | 151712111 | Převázka ocelová zdvojená pro kotvení záporového pažení | m | 13.5 |  | 0 | CS ÚRS 2023 01 |  | základní |  | 0 | 0.15478 | 2.0895 | 0 | 0 | 4 | K | 1 |  |  |  | ROZPOCET | 0 | 0 | 0 | 0 | 0 | 1 | 0 | 4 | 10
| PP |  | Převázka ocelová pro ukotvení záporového pažení pro jakoukoliv délku převázky zdvojená | [14 empty] | PP | 1
| Online PSC |  | https://podminky.urs.cz/item/CS_URS_2023_01/151712111 | [14 empty] | Online PSC | 1
| VV |  | 8,0+5,5 |  | 13.5 | [12 empty] | VV | 1 | 2 | True | 0 | ROZPOCET
| VV |  | Součet |  | 13.5 | [12 empty] | VV | 1 | 4 | True | 1 | ROZPOCET
6 | K | 151712121 | Odstranění ocelové převázky zdvojené pro kotvení záporového pažení | m | 13.5 |  | 0 | CS ÚRS 2023 01 |  | základní |  | 0 | 0 | 0 | 0 | 0 | 4 | K | 1 |  |  |  | ROZPOCET | 0 | 0 | 0 | 0 | 0 | 1 | 0 | 4 | 12
| PP |  | Odstranění ocelové převázky pro ukotvení záporového pažení jakékoliv délky převázky zdvojené | [14 empty] | PP | 1
| Online PSC |  | https://podminky.urs.cz/item/CS_URS_2023_01/151712121 | [14 empty] | Online PSC | 1
7 | K | 151721111 | Zřízení pažení do ocelových zápor hl výkopu do 4 m s jeho následným odstraněním | m2 | 21 |  | 0 | CS ÚRS 2023 01 |  | základní |  | 0 | 0.0264 | 0.5544 | 0 | 0 | 4 | K | 1 |  |  |  | ROZPOCET | 0 | 0 | 0 | 0 | 0 | 1 | 0 | 4 | 14
| PP |  | Pažení do ocelových zápor bez ohledu na druh pažin, s odstraněním pažení, hloubky výkopu do 4 m | [14 empty] | PP | 1
| Online PSC |  | https://podminky.urs.cz/item/CS_URS_2023_01/151721111 | [14 empty] | Online PSC | 1
| VV |  | 10,0+11,0 |  | 21 | [12 empty] | VV | 1 | 2 | True | 0 | ROZPOCET
| VV |  | Součet |  | 21 | [12 empty] | VV | 1 | 4 | True | 1 | ROZPOCET
8 | K | 162751117 | Vodorovné přemístění přes 9 000 do 10000 m výkopku/sypaniny z horniny třídy těžitelnosti I skupiny 1 až 3 | m3 | 76.5 |  | 0 | CS ÚRS 2023 01 |  | základní |  | 0 | 0 | 0 | 0 | 0 | 4 | K | 1 |  |  |  | ROZPOCET | 0 | 0 | 0 | 0 | 0 | 1 | 0 | 4 | 16
| PP |  | Vodorovné přemístění výkopku nebo sypaniny po suchu na obvyklém dopravním prostředku, bez naložení výkopku, avšak se složením bez rozhrnutí z horniny třídy těžitelnosti I skupiny 1 až 3 na vzdálenost přes 9 000 do 10 000 m | [14 empty] | PP | 1
| Online PSC |  | https://podminky.urs.cz/item/CS_URS_2023_01/162751117 | [14 empty] | Online PSC | 1
| VV |  | 9,0*8,5 |  | 76.5 | [12 empty] | VV | 1 | 2 | True | 0 | ROZPOCET
| VV |  | Součet |  | 76.5 | [12 empty] | VV | 1 | 4 | True | 1 | ROZPOCET
9 | K | 162751119 | Příplatek k vodorovnému přemístění výkopku/sypaniny z horniny třídy těžitelnosti I skupiny 1 až 3 ZKD 1000 m přes 10000 m | m3 | 382.5 |  | 0 | CS ÚRS 2023 01 |  | základní |  | 0 | 0 | 0 | 0 | 0 | 4 | K | 1 |  |  |  | ROZPOCET | 0 | 0 | 0 | 0 | 0 | 1 | 0 | 4 | 18
| PP |  | Vodorovné přemístění výkopku nebo sypaniny po suchu na obvyklém dopravním prostředku, bez naložení výkopku, avšak se složením bez rozhrnutí z horniny třídy těžitelnosti I skupiny 1 až 3 na vzdálenost Příplatek k ceně za každých dalších i započatých 1 000 m | [14 empty] | PP | 1
| Online PSC |  | https://podminky.urs.cz/item/CS_URS_2023_01/162751119 | [14 empty] | Online PSC | 1
| P |  | Poznámka k položce: 1. Přemísťuje-li se výkopek z dočasných skládek vzdálených do 50 m, neoceňuje se nakládání výkopku, i když se provádí. Toto ustanovení neplatí, vylučuje-li projekt použití dozeru. 2. Ceny nelze použít, předepisuje-li projekt přemístit výkopek na místo nepřístupné obvyklým dopravním prostředkům; toto přemístění se oceňuje individuálně. | [14 empty] | P | 1
| VV |  | 9,0*8,5*5 |  | 382.5 | [12 empty] | VV | 1 | 2 | True | 0 | ROZPOCET
| VV |  | Součet |  | 382.5 | [12 empty] | VV | 1 | 4 | True | 1 | ROZPOCET
10 | K | 171201221 | Poplatek za uložení na skládce (skládkovné) zeminy a kamení kód odpadu 17 05 04 | t | 145.35 |  | 0 | CS ÚRS 2023 01 |  | základní |  | 0 | 0 | 0 | 0 | 0 | 4 | K | 1 |  |  |  | ROZPOCET | 0 | 0 | 0 | 0 | 0 | 1 | 0 | 4 | 20
| PP |  | Poplatek za uložení stavebního odpadu na skládce (skládkovné) zeminy a kamení zatříděného do Katalogu odpadů pod kódem 17 05 04 | [14 empty] | PP | 1
| Online PSC |  | https://podminky.urs.cz/item/CS_URS_2023_01/171201221 | [14 empty] | Online PSC | 1
| VV |  | 9,0*8,5*1,9 |  | 145.35 | [12 empty] | VV | 1 | 2 | True | 0 | ROZPOCET
| VV |  | Součet |  | 145.35 | [12 empty] | VV | 1 | 4 | True | 1 | ROZPOCET
11 | K | 171251201 | Uložení sypaniny na skládky nebo meziskládky | m3 | 76.5 |  | 0 | CS ÚRS 2023 01 |  | základní |  | 0 | 0 | 0 | 0 | 0 | 4 | K | 1 |  |  |  | ROZPOCET | 0 | 0 | 0 | 0 | 0 | 1 | 0 | 4 | 22
| PP |  | Uložení sypaniny na skládky nebo meziskládky bez hutnění s upravením uložené sypaniny do předepsaného tvaru | [14 empty] | PP | 1
| Online PSC |  | https://podminky.urs.cz/item/CS_URS_2023_01/171251201 | [14 empty] | Online PSC | 1
| VV |  | 9,0*8,5 |  | 76.5 | [12 empty] | VV | 1 | 2 | True | 0 | ROZPOCET
| VV |  | Součet |  | 76.5 | [12 empty] | VV | 1 | 4 | True | 1 | ROZPOCET
12 | K | 175151101 | Obsypání potrubí strojně sypaninou bez prohození, uloženou do 3 m | m3 | 47.6 |  | 0 | CS ÚRS 2023 01 |  | základní |  | 0 | 0 | 0 | 0 | 0 | 4 | K | 1 |  |  |  | ROZPOCET | 0 | 0 | 0 | 0 | 0 | 1 | 0 | 4 | 24
| PP |  | Obsypání potrubí strojně sypaninou z vhodných třídy těžitelnosti I a II, skupiny 1 až 4 nebo materiálem připraveným podél výkopu ve vzdálenosti do 3 m od jeho kraje, pro jakoukoliv hloubku výkopu a míru zhutnění bez prohození sypaniny | [14 empty] | PP | 1
| Online PSC |  | https://podminky.urs.cz/item/CS_URS_2023_01/175151101 | [14 empty] | Online PSC | 1
| VV |  | "zásyp" 5,6*8,5 |  | 47.6 | [12 empty] | VV | 1 | 2 | True | 0 | ROZPOCET
| VV |  | Součet |  | 47.6 | [12 empty] | VV | 1 | 4 | True | 1 | ROZPOCET
13 | M | 58343930 | kamenivo drcené hrubé frakce 16/32 | t | 99.96 |  | 0 | CS ÚRS 2023 01 |  | základní |  | 0 | 1 | 99.96 | 0 | 0 | 8 | M | 1 |  |  |  | ROZPOCET | 0 | 0 | 0 | 0 | 0 | 1 | 0 | 4 | 26
| PP |  | kamenivo drcené hrubé frakce 16/32 | [14 empty] | PP | 1
| D | 2 | Zakládání |  |  |  | 0 |  |  |  |  | 0 |  | 91.6219 |  | 0 | 1 | D | 0 |  |  |  | ROZPOCET | [6 empty] | 0
14 | K | 225411112 | Vrty maloprofilové jádrové D přes 156 do 195 mm úklon do 45° hl 0 až 25 m hornina I a II | m | 46 |  | 0 | CS ÚRS 2023 01 |  | základní |  | 0 | 0.00026 | 0.01196 | 0 | 0 | 4 | K | 1 |  |  |  | ROZPOCET | 0 | 0 | 0 | 0 | 0 | 1 | 0 | 4 | 28
| PP |  | Maloprofilové vrty jádrové průměru přes 156 do 195 mm do úklonu 45° v hl 0 až 25 m v hornině tř. I a II | [14 empty] | PP | 1
| Online PSC |  | https://podminky.urs.cz/item/CS_URS_2023_01/225411112 | [14 empty] | Online PSC | 1
| VV |  | 3*5,0+5*4,0+2*3,0+2*2,5 |  | 46 | [12 empty] | VV | 1 | 2 | True | 0 | ROZPOCET
| VV |  | Součet |  | 46 | [12 empty] | VV | 1 | 4 | True | 1 | ROZPOCET
15 | K | 273311127 | Základové desky z betonu prostého C 25/30 | m3 | 1.886 |  | 0 | CS ÚRS 2023 01 |  | základní |  | 0 | 2.5505 | 4.8103 | 0 | 0 | 4 | K | 1 |  |  |  | ROZPOCET | 0 | 0 | 0 | 0 | 0 | 1 | 0 | 4 | 30
| PP |  | Základové konstrukce z betonu prostého desky ve výkopu nebo na hlavách pilot C 25/30 | [14 empty] | PP | 1
| Online PSC |  | https://podminky.urs.cz/item/CS_URS_2023_01/273311127 | [14 empty] | Online PSC | 1
| VV |  | "pod propustek" 2,3*4,1*0,2 |  | 1.886 | [12 empty] | VV | 1 | 2 | True | 0 | ROZPOCET
| VV |  | Součet |  | 1.886 | [12 empty] | VV | 1 | 4 | True | 1 | ROZPOCET
16 | K | 273354111 | Bednění základových desek - zřízení | m2 | 1.64 |  | 0 | CS ÚRS 2023 01 |  | základní |  | 0 | 0.00144 | 0.0023616 | 0 | 0 | 4 | K | 1 |  |  |  | ROZPOCET | 0 | 0 | 0 | 0 | 0 | 1 | 0 | 4 | 32
| PP |  | Bednění základových konstrukcí desek zřízení | [14 empty] | PP | 1
| Online PSC |  | https://podminky.urs.cz/item/CS_URS_2023_01/273354111 | [14 empty] | Online PSC | 1
| VV |  | "pod propustek" 2*4,1*0,2 |  | 1.64 | [12 empty] | VV | 1 | 2 | True | 0 | ROZPOCET
| VV |  | Součet |  | 1.64 | [12 empty] | VV | 1 | 4 | True | 1 | ROZPOCET
17 | K | 273354211 | Bednění základových desek - odstranění | m2 | 1.64 |  | 0 | CS ÚRS 2023 01 |  | základní |  | 0 | 4e-05 | 6.56e-05 | 0 | 0 | 4 | K | 1 |  |  |  | ROZPOCET | 0 | 0 | 0 | 0 | 0 | 1 | 0 | 4 | 34
| PP |  | Bednění základových konstrukcí desek odstranění bednění | [14 empty] | PP | 1
| Online PSC |  | https://podminky.urs.cz/item/CS_URS_2023_01/273354211 | [14 empty] | Online PSC | 1
18 | K | 273361412 | Výztuž základových desek ze svařovaných sítí přes 3,5 do 6 kg/m2 | t | 0.193 |  | 0 | CS ÚRS 2023 01 |  | základní |  | 0 | 1.0597 | 0.20453 | 0 | 0 | 4 | K | 1 |  |  |  | ROZPOCET | 0 | 0 | 0 | 0 | 0 | 1 | 0 | 4 | -1970469250
| PP |  | Výztuž základových konstrukcí desek ze svařovaných sítí, hmotnosti přes 3,5 do 6 kg/m2 | [14 empty] | PP | 1
| Online PSC |  | https://podminky.urs.cz/item/CS_URS_2023_01/273361412 | [14 empty] | Online PSC | 1
19 | K | 274311126 | Základové pasy, prahy, věnce a ostruhy z betonu prostého C 20/25 | m3 | 0.18 |  | 0 | CS ÚRS 2023 01 |  | základní |  | 0 | 2.5505 | 0.4591 | 0 | 0 | 4 | K | 1 |  |  |  | ROZPOCET | 0 | 0 | 0 | 0 | 0 | 1 | 0 | 4 | 38
| PP |  | Základové konstrukce z betonu prostého pasy, prahy, věnce a ostruhy ve výkopu nebo na hlavách pilot C 20/25 | [14 empty] | PP | 1
| Online PSC |  | https://podminky.urs.cz/item/CS_URS_2023_01/274311126 | [14 empty] | Online PSC | 1
| VV |  | 0,3*0,6*1,0 |  | 0.18 | [12 empty] | VV | 1 | 2 | True | 0 | ROZPOCET
| VV |  | Součet |  | 0.18 | [12 empty] | VV | 1 | 4 | True | 1 | ROZPOCET
20 | K | 274311191 | Příplatek k základovým pasům, prahům a věncům za betonáž malého rozsahu do 25 m3 | m3 | 0.18 |  | 0 | CS ÚRS 2023 01 |  | základní |  | 0 | 0.04858 | 0.0087444 | 0 | 0 | 4 | K | 1 |  |  |  | ROZPOCET | 0 | 0 | 0 | 0 | 0 | 1 | 0 | 4 | 40
| PP |  | Základové konstrukce z betonu prostého Příplatek k cenám za betonáž malého rozsahu do 25 m3 | [14 empty] | PP | 1
| Online PSC |  | https://podminky.urs.cz/item/CS_URS_2023_01/274311191 | [14 empty] | Online PSC | 1
21 | K | 317321118 | Mostní římsy ze ŽB C 30/37 | m3 | 0.46 |  | 0 | CS ÚRS 2023 01 |  | základní |  | 0 | 2.5021 | 1.151 | 0 | 0 | 4 | K | 1 |  |  |  | ROZPOCET | 0 | 0 | 0 | 0 | 0 | 1 | 0 | 4 | 42
| PP |  | Římsy ze železového betonu C 30/37 | [14 empty] | PP | 1
| Online PSC |  | https://podminky.urs.cz/item/CS_URS_2023_01/317321118 | [14 empty] | Online PSC | 1
| P |  | Poznámka k položce: 1. V cenách jsou započteny náklady na: a) kontrolu výztuže a bednění s potřebným krytím výztuže, b) uhlazení horního povrchu římsy, ošetření čerstvě uloženého betonu požadované certifikované kvality. 2. Soubor cen nelze použít pro římsy, které jsou betonovány jako součást desky mostovky. | [14 empty] | P | 1
| VV |  | 0,1*4,6 |  | 0.46 | [12 empty] | VV | 1 | 2 | True | 0 | ROZPOCET
| VV |  | Součet |  | 0.46 | [12 empty] | VV | 1 | 4 | True | 1 | ROZPOCET
22 | K | 317321191 | Příplatek k mostním římsám ze ŽB za betonáž malého rozsahu do 25 m3 | m3 | 0.46 |  | 0 | CS ÚRS 2023 01 |  | základní |  | 0 | 0.04858 | 0.022347 | 0 | 0 | 4 | K | 1 |  |  |  | ROZPOCET | 0 | 0 | 0 | 0 | 0 | 1 | 0 | 4 | 44
| PP |  | Římsy ze železového betonu Příplatek k cenám za betonáž malého rozsahu do 25 m3 | [14 empty] | PP | 1
| Online PSC |  | https://podminky.urs.cz/item/CS_URS_2023_01/317321191 | [14 empty] | Online PSC | 1
| P |  | Poznámka k položce: 1. V cenách jsou započteny náklady na: a) kontrolu výztuže a bednění s potřebným krytím výztuže, b) uhlazení horního povrchu římsy, ošetření čerstvě uloženého betonu požadované certifikované kvality. 2. Soubor cen nelze použít pro římsy, které jsou betonovány jako součást desky mostovky. | [14 empty] | P | 1
23 | K | 317353121 | Bednění mostních říms všech tvarů - zřízení | m2 | 2.408 |  | 0 | CS ÚRS 2023 01 |  | základní |  | 0 | 0.04174 | 0.10051 | 0 | 0 | 4 | K | 1 |  |  |  | ROZPOCET | 0 | 0 | 0 | 0 | 0 | 1 | 0 | 4 | 46
| PP |  | Bednění mostní římsy zřízení všech tvarů | [14 empty] | PP | 1
| Online PSC |  | https://podminky.urs.cz/item/CS_URS_2023_01/317353121 | [14 empty] | Online PSC | 1
| P |  | Poznámka k položce: 1. Cenu -3121 lze použít pro klasické pohledové bednění všech tvarů z palubek a hranolů osazených na konzolách nebo na podporách vyložení římsy. 2. Cenu -3122 lze použít pro bednění konstantního tvaru zhotovené pojízdné formy přesunovaného k betonáži po jednotlivých záběrech 25 m. 3. Náklady na drobný spotřební materiál (např. hřebíky, latě, lavičáky) jsou započteny v režijních nákladech. 4. V ceně -3121 jsou započteny náklady na založení, sestavení a osazení bednění římsy, nástřik bednění odformovacím prostředkem a opotřebení pohledového bednění podle počtu užití. 5. V ceně -3122 jsou započteny náklady na osazení římsového vozíku a jeho měsíční nájemné vztažené k ploše bednění. 6. V cenách -3221 a -3222 jsou započteny náklady na odbednění a očištění bednění. 7. V ceně -3311 jsou započteny náklady na vložení matrice architektonického designu v pohledové ploše s nalepením vložky na podklad z jakéhokoliv bednění a výměnu opotřebeného designu matrice podle počtu užití. 8. Ceny obsahují i materiál distančních tělísek výztuže, ale vlastní ukládka tělísek je zahrnuta v souboru cen 317 36-11 Výztuž ztužujících věnců kleneb nebo ukončujících říms. 9. V cenách nejsou započteny náklady na: a) první montáž a poslední demontáž transportních dílců římsového vozíku, tyto se oceňují souborem cen 948 41-1 . Podpěrné skruže a podpěry dočasné kovové, b) výplně dilatačních spár včetně bednění čel dilatační spáry, tyto se oceňují souborem cen 931 99-41 Těsnění spáry betonové konstrukce pásy, profily, tmely, c) nátěr pečetící styčné plochy boku nosné konstrukce a římsy, tyto se oceňují souborem cen 628 61-11.. Nátěr mostních betonových konstrukcí epoxidový, d) podpěrné konstrukce pod bedněním říms, tyto práce se oceňují souborem cen 946 23-11 Zavěšené lešení pod bednění mostních říms. | [14 empty] | P | 1
| VV |  | 2*4,6*0,24+2*0,1 |  | 2.408 | [12 empty] | VV | 1 | 2 | True | 0 | ROZPOCET
| VV |  | Součet |  | 2.408 | [12 empty] | VV | 1 | 4 | True | 1 | ROZPOCET
24 | K | 317353221 | Bednění mostních říms všech tvarů - odstranění | m2 | 2.408 |  | 0 | CS ÚRS 2023 01 |  | základní |  | 0 | 2e-05 | 4.816e-05 | 0 | 0 | 4 | K | 1 |  |  |  | ROZPOCET | 0 | 0 | 0 | 0 | 0 | 1 | 0 | 4 | 48
| PP |  | Bednění mostní římsy odstranění všech tvarů | [14 empty] | PP | 1
| Online PSC |  | https://podminky.urs.cz/item/CS_URS_2023_01/317353221 | [14 empty] | Online PSC | 1
| P |  | Poznámka k položce: 1. Cenu -3121 lze použít pro klasické pohledové bednění všech tvarů z palubek a hranolů osazených na konzolách nebo na podporách vyložení římsy. 2. Cenu -3122 lze použít pro bednění konstantního tvaru zhotovené pojízdné formy přesunovaného k betonáži po jednotlivých záběrech 25 m. 3. Náklady na drobný spotřební materiál (např. hřebíky, latě, lavičáky) jsou započteny v režijních nákladech. 4. V ceně -3121 jsou započteny náklady na založení, sestavení a osazení bednění římsy, nástřik bednění odformovacím prostředkem a opotřebení pohledového bednění podle počtu užití. 5. V ceně -3122 jsou započteny náklady na osazení římsového vozíku a jeho měsíční nájemné vztažené k ploše bednění. 6. V cenách -3221 a -3222 jsou započteny náklady na odbednění a očištění bednění. 7. V ceně -3311 jsou započteny náklady na vložení matrice architektonického designu v pohledové ploše s nalepením vložky na podklad z jakéhokoliv bednění a výměnu opotřebeného designu matrice podle počtu užití. 8. Ceny obsahují i materiál distančních tělísek výztuže, ale vlastní ukládka tělísek je zahrnuta v souboru cen 317 36-11 Výztuž ztužujících věnců kleneb nebo ukončujících říms. 9. V cenách nejsou započteny náklady na: a) první montáž a poslední demontáž transportních dílců římsového vozíku, tyto se oceňují souborem cen 948 41-1 . Podpěrné skruže a podpěry dočasné kovové, b) výplně dilatačních spár včetně bednění čel dilatační spáry, tyto se oceňují souborem cen 931 99-41 Těsnění spáry betonové konstrukce pásy, profily, tmely, c) nátěr pečetící styčné plochy boku nosné konstrukce a římsy, tyto se oceňují souborem cen 628 61-11.. Nátěr mostních betonových konstrukcí epoxidový, d) podpěrné konstrukce pod bedněním říms, tyto práce se oceňují souborem cen 946 23-11 Zavěšené lešení pod bednění mostních říms. | [14 empty] | P | 1
25 | K | 317361116 | Výztuž mostních říms z betonářské oceli 10 505 | t | 0.044 |  | 0 | CS ÚRS 2023 01 |  | základní |  | 0 | 1.0488 | 0.046146 | 0 | 0 | 4 | K | 1 |  |  |  | ROZPOCET | 0 | 0 | 0 | 0 | 0 | 1 | 0 | 4 | -1270500909
| PP |  | Výztuž mostních železobetonových říms z betonářské oceli 10 505 (R) nebo BSt 500 | [14 empty] | PP | 1
| Online PSC |  | https://podminky.urs.cz/item/CS_URS_2023_01/317361116 | [14 empty] | Online PSC | 1
26 | K | 334323218 | Mostní křídla a závěrné zídky ze ŽB C 30/37 | m3 | 13.34 |  | 0 | CS ÚRS 2023 01 |  | základní |  | 0 | 2.5021 | 33.3779 | 0 | 0 | 4 | K | 1 |  |  |  | ROZPOCET | 0 | 0 | 0 | 0 | 0 | 1 | 0 | 4 | 52
| PP |  | Mostní křídla a závěrné zídky z betonu železového C 30/37 | [14 empty] | PP | 1
| Online PSC |  | https://podminky.urs.cz/item/CS_URS_2023_01/334323218 | [14 empty] | Online PSC | 1
| VV |  | "čelo" 2,9*4,6 |  | 13.34 | [12 empty] | VV | 1 | 2 | True | 0 | ROZPOCET
| VV |  | Součet |  | 13.34 | [12 empty] | VV | 1 | 4 | True | 1 | ROZPOCET
27 | K | 334323291 | Příplatek k mostním křídlům a závěrným zídkám ze ŽB za betonáž malého rozsahu do 25 m3 | m3 | 13.34 |  | 0 | CS ÚRS 2023 01 |  | základní |  | 0 | 0.04858 | 0.64806 | 0 | 0 | 4 | K | 1 |  |  |  | ROZPOCET | 0 | 0 | 0 | 0 | 0 | 1 | 0 | 4 | 54
| PP |  | Mostní křídla a závěrné zídky z betonu Příplatek k cenám za práce malého rozsahu do 25 m3 | [14 empty] | PP | 1
| Online PSC |  | https://podminky.urs.cz/item/CS_URS_2023_01/334323291 | [14 empty] | Online PSC | 1
28 | K | 334351112 | Bednění systémové mostních opěr a úložných prahů z překližek pro ŽB - zřízení | m2 | 31.56 |  | 0 | CS ÚRS 2023 01 |  | základní |  | 0 | 0.00182 | 0.057439 | 0 | 0 | 4 | K | 1 |  |  |  | ROZPOCET | 0 | 0 | 0 | 0 | 0 | 1 | 0 | 4 | 56
| PP |  | Bednění mostních opěr a úložných prahů ze systémového bednění zřízení z překližek, pro železobeton | [14 empty] | PP | 1
| Online PSC |  | https://podminky.urs.cz/item/CS_URS_2023_01/334351112 | [14 empty] | Online PSC | 1
| VV |  | "čelo" 2*2,9+2*2,8*4,6 |  | 31.56 | [12 empty] | VV | 1 | 2 | True | 0 | ROZPOCET
| VV |  | Součet |  | 31.56 | [12 empty] | VV | 1 | 4 | True | 1 | ROZPOCET
29 | K | 334351211 | Bednění systémové mostních opěr a úložných prahů z překližek - odstranění | m2 | 31.56 |  | 0 | CS ÚRS 2023 01 |  | základní |  | 0 | 4e-05 | 0.0012624 | 0 | 0 | 4 | K | 1 |  |  |  | ROZPOCET | 0 | 0 | 0 | 0 | 0 | 1 | 0 | 4 | 58
| PP |  | Bednění mostních opěr a úložných prahů ze systémového bednění odstranění z překližek | [14 empty] | PP | 1
| Online PSC |  | https://podminky.urs.cz/item/CS_URS_2023_01/334351211 | [14 empty] | Online PSC | 1
30 | K | 334361226 | Výztuž křídel, závěrných zdí z betonářské oceli 10 505 | t | 1.266 |  | 0 | CS ÚRS 2023 01 |  | základní |  | 0 | 1.0765 | 1.3629 | 0 | 0 | 4 | K | 1 |  |  |  | ROZPOCET | 0 | 0 | 0 | 0 | 0 | 1 | 0 | 4 | -630420392
| PP |  | Výztuž betonářská mostních konstrukcí opěr, úložných prahů, křídel, závěrných zídek, bloků ložisek, pilířů a sloupů z oceli 10 505 (R) nebo BSt 500 křídel, závěrných zdí | [14 empty] | PP | 1
| Online PSC |  | https://podminky.urs.cz/item/CS_URS_2023_01/334361226 | [14 empty] | Online PSC | 1
31 | K | 380326132 | Kompletní konstrukce ČOV, nádrží ze ŽB se zvýšenými nároky na prostředí tř. C 30/37 tl přes 150 do 300 mm | m3 | 4.032 |  | 0 | CS ÚRS 2023 01 |  | základní |  | 0 | 2.5143 | 10.1377 | 0 | 0 | 4 | K | 1 |  |  |  | ROZPOCET | 0 | 0 | 0 | 0 | 0 | 1 | 0 | 4 | 62
| PP |  | Kompletní konstrukce čistíren odpadních vod, nádrží, vodojemů, kanálů z betonu železového bez výztuže a bednění se zvýšenými nároky na prostředí tř. C 30/37, tl. přes 150 do 300 mm | [14 empty] | PP | 1
| Online PSC |  | https://podminky.urs.cz/item/CS_URS_2023_01/380326132 | [14 empty] | Online PSC | 1
| VV |  | "jímka" 1,8*1,4*0,3+1,56*2,1 |  | 4.032 | [12 empty] | VV | 1 | 2 | True | 0 | ROZPOCET
| VV |  | Součet |  | 4.032 | [12 empty] | VV | 1 | 4 | True | 1 | ROZPOCET
32 | K | 380356231 | Bednění kompletních konstrukcí ČOV, nádrží nebo vodojemů neomítaných ploch rovinných zřízení | m2 | 21.68 |  | 0 | CS ÚRS 2023 01 |  | základní |  | 0 | 0.00247 | 0.05355 | 0 | 0 | 4 | K | 1 |  |  |  | ROZPOCET | 0 | 0 | 0 | 0 | 0 | 1 | 0 | 4 | 64
| PP |  | Bednění kompletních konstrukcí čistíren odpadních vod, nádrží, vodojemů, kanálů konstrukcí neomítaných z betonu prostého nebo železového ploch rovinných zřízení | [14 empty] | PP | 1
| Online PSC |  | https://podminky.urs.cz/item/CS_URS_2023_01/380356231 | [14 empty] | Online PSC | 1
| VV |  | "jímka" 6,4*2,2+4,0*1,9 |  | 21.68 | [12 empty] | VV | 1 | 2 | True | 0 | ROZPOCET
| VV |  | Součet |  | 21.68 | [12 empty] | VV | 1 | 4 | True | 1 | ROZPOCET
33 | K | 380356232 | Bednění kompletních konstrukcí ČOV, nádrží nebo vodojemů neomítaných ploch rovinných odstranění | m2 | 21.68 |  | 0 | CS ÚRS 2023 01 |  | základní |  | 0 | 0 | 0 | 0 | 0 | 4 | K | 1 |  |  |  | ROZPOCET | 0 | 0 | 0 | 0 | 0 | 1 | 0 | 4 | 66
| PP |  | Bednění kompletních konstrukcí čistíren odpadních vod, nádrží, vodojemů, kanálů konstrukcí neomítaných z betonu prostého nebo železového ploch rovinných odstranění | [14 empty] | PP | 1
| Online PSC |  | https://podminky.urs.cz/item/CS_URS_2023_01/380356232 | [14 empty] | Online PSC | 1
34 | K | 380361006 | Výztuž kompletních konstrukcí ČOV, nádrží nebo vodojemů z betonářské oceli 10 505 | t | 0.383 |  | 0 | CS ÚRS 2023 01 |  | základní |  | 0 | 1.1091 | 0.42477 | 0 | 0 | 4 | K | 1 |  |  |  | ROZPOCET | 0 | 0 | 0 | 0 | 0 | 1 | 0 | 4 | 572637833
| PP |  | Výztuž kompletních konstrukcí čistíren odpadních vod, nádrží, vodojemů, kanálů z oceli 10 505 (R) nebo BSt 500 | [14 empty] | PP | 1
| Online PSC |  | https://podminky.urs.cz/item/CS_URS_2023_01/380361006 | [14 empty] | Online PSC | 1
35 | K | 389121111 | Osazení dílců rámové konstrukce propustků a podchodů hmotnosti do 5 t | kus | 5 |  | 0 | CS ÚRS 2023 01 |  | základní |  | 0 | 0.14401 | 0.72005 | 0 | 0 | 4 | K | 1 |  |  |  | ROZPOCET | 0 | 0 | 0 | 0 | 0 | 1 | 0 | 4 | 70
| PP |  | Osazení dílců rámové konstrukce propustků a podchodů hmotnosti jednotlivě do 5 t | [14 empty] | PP | 1
| Online PSC |  | https://podminky.urs.cz/item/CS_URS_2023_01/389121111 | [14 empty] | Online PSC | 1
| P |  | Poznámka k položce: 1. Osazení plastových a ocelových propustků je oceněno v katalogu 822-1 Komunikace pozemní a letiště. 2. V cenách jsou započteny i náklady na rozměření a vytýčení obrysu rámové konstrukce přesýpaných mostních objektů, uložení dílců na základovou desku jeřábem s rektifikací dílce a montážní spojení do doby zmonolitnění. 3. V cenách nejsou započteny náklady na: a) dílce rámové konstrukce otevřeného nebo uzavřeného profilu, tyto se oceňují ve specifikaci, b) vnitrostaveništní přesuny dílců, tyto se oceňují souborem cen 992 11-4 . Vodorovné přemístění mostních dílců, c) výztuž doplňkovou spár, výztuž se oceňuje souborem cen 389 36-10 Doplňující výztuž prefabrikovaných konstrukcí, d) betonáž základové desky, tyto se oceňují souborem cen 421 32-11 Mostní železobetonové nosné konstrukce deskové nebo klenbové, trámové, ostatní, e) bednění a betonáž spár dílců, tyto se oceňují souborem cen 389 38-11 Doplňková betonáž malého rozsahu včetně bednění, f) izolaci spár vnějších, izolace se oceňuje souborem cen 931 99-41 Těsnění spáry pásy, profily a tmely, g) hydraulické zasouvání osazeného otevřeného rámu po kolejnici do konečné pozice v otevřené stavební jámě, které je nutno ocenit dle nákladů nutných na požadovanou technologii. | [14 empty] | P | 1
36 | M | R5938344 | propust rámová | KUS | 5 |  | 0 |  |  | základní |  | 0 | 4 | 20 | 0 | 0 | 8 | M | 1 |  |  |  | ROZPOCET | 0 | 0 | 0 | 0 | 0 | 1 | 0 | 4 | 72
| PP |  | propust rámová | [14 empty] | PP | 1
37 | K | 451315114 | Podkladní nebo výplňová vrstva z betonu C 12/15 tl do 100 mm | m2 | 24.44 |  | 0 | CS ÚRS 2023 01 |  | základní |  | 0 | 0.22798 | 5.5718 | 0 | 0 | 4 | K | 1 |  |  |  | ROZPOCET | 0 | 0 | 0 | 0 | 0 | 1 | 0 | 4 | 74
| PP |  | Podkladní a výplňové vrstvy z betonu prostého tloušťky do 100 mm, z betonu C 12/15 | [14 empty] | PP | 1
| Online PSC |  | https://podminky.urs.cz/item/CS_URS_2023_01/451315114 | [14 empty] | Online PSC | 1
| VV |  | 2,1*1,7+4,1*2,7+1,8*4,9+1,4*0,7 |  | 24.44 | [12 empty] | VV | 1 | 2 | True | 0 | ROZPOCET
| VV |  | Součet |  | 24.44 | [12 empty] | VV | 1 | 4 | True | 1 | ROZPOCET
38 | K | 451315116 | Podkladní nebo výplňová vrstva z betonu C 20/25 tl do 100 mm | m2 | 10.5 |  | 0 | CS ÚRS 2023 01 |  | základní |  | 0 | 0.24787 | 2.6026 | 0 | 0 | 4 | K | 1 |  |  |  | ROZPOCET | 0 | 0 | 0 | 0 | 0 | 1 | 0 | 4 | 76
| PP |  | Podkladní a výplňové vrstvy z betonu prostého tloušťky do 100 mm, z betonu C 20/25 | [14 empty] | PP | 1
| Online PSC |  | https://podminky.urs.cz/item/CS_URS_2023_01/451315116 | [14 empty] | Online PSC | 1
| P |  | Poznámka k položce: 1. Cenu lze použít pro podkladní vrstvu z prostého betonu pod základové konstrukce. 2. Příplatek řeší náklady na vícepráce při ruční ukládce pro sklon podkladní vrstvy ve svahu (skluzy u opěry). 3. V cenách jsou započteny náklady na vlastní betonáž, rozhrnutí a případně hutnění betonu požadované konzistence, uhlazení horního povrchu podkladní vrstvy, ošetření a ochranu čerstvě uloženého betonu. 4. V cenách nejsou započteny náklady na: a) zhutnění podloží pod podkladní vrstvy a vyčištění základové spáry, tyto se oceňují cenami katalogu 800-2 Základy a zvláštní zakládání, b) podkladní vrstva ze štěrku hutněného u plošného založení, tyto se oceňují souborem cen 451 57-78 Podkladní a výplňová vrstva z kameniva, c) zhotovení bednění vrtací šablony pilot nebo odbourání hlav pilot ze železobetonu u základu založeného na pilotách. | [14 empty] | P | 1
| VV |  | 10,5 |  | 10.5 | [12 empty] | VV | 1 | 2 | True | 0 | ROZPOCET
| VV |  | Součet |  | 10.5 | [12 empty] | VV | 1 | 4 | True | 1 | ROZPOCET
39 | K | 465513327 | Dlažba z lomového kamene na cementovou maltu s vyspárováním tl 300 mm pro hráze | m2 | 10.5 |  | 0 | CS ÚRS 2023 01 |  | základní |  | 0 | 0.93779 | 9.8468 | 0 | 0 | 4 | K | 1 |  |  |  | ROZPOCET | 0 | 0 | 0 | 0 | 0 | 1 | 0 | 4 | 78
| PP |  | Dlažba z lomového kamene lomařsky upraveného na cementovou maltu, s vyspárováním cementovou maltou, tl. kamene 300 mm | [14 empty] | PP | 1
| Online PSC |  | https://podminky.urs.cz/item/CS_URS_2023_01/465513327 | [14 empty] | Online PSC | 1
| VV |  | 10,5 |  | 10.5 | [12 empty] | VV | 1 | 2 | True | 0 | ROZPOCET
| VV |  | Součet |  | 10.5 | [12 empty] | VV | 1 | 4 | True | 1 | ROZPOCET
| D | 711 | Izolace proti vodě, vlhkosti a plynům |  |  |  | 0 |  |  |  |  | 0 |  | 0.085 |  | 0 | 2 | D | 0 |  |  |  | ROZPOCET | [6 empty] | 0
40 | K | 711111001 | Provedení izolace proti zemní vlhkosti vodorovné za studena nátěrem penetračním | m2 | 10.2 |  | 0 | CS ÚRS 2023 01 |  | základní |  | 0 | 0 | 0 | 0 | 0 | 16 | K | 1 |  |  |  | ROZPOCET | 0 | 0 | 0 | 0 | 0 | 1 | 0 | 16 | 80
| PP |  | Provedení izolace proti zemní vlhkosti natěradly a tmely za studena na ploše vodorovné V nátěrem penetračním | [14 empty] | PP | 1
| Online PSC |  | https://podminky.urs.cz/item/CS_URS_2023_01/711111001 | [14 empty] | Online PSC | 1
| VV |  | 0,8*1,2+1,4*4,3+0,7*4,6 |  | 10.2 | [12 empty] | VV | 1 | 2 | True | 0 | ROZPOCET
| VV |  | Součet |  | 10.2 | [12 empty] | VV | 1 | 4 | True | 1 | ROZPOCET
41 | K | 711112001 | Provedení izolace proti zemní vlhkosti svislé za studena nátěrem penetračním | m2 | 52.08 |  | 0 | CS ÚRS 2023 01 |  | základní |  | 0 | 0 | 0 | 0 | 0 | 16 | K | 1 |  |  |  | ROZPOCET | 0 | 0 | 0 | 0 | 0 | 1 | 0 | 16 | 82
| PP |  | Provedení izolace proti zemní vlhkosti natěradly a tmely za studena na ploše svislé S nátěrem penetračním | [14 empty] | PP | 1
| Online PSC |  | https://podminky.urs.cz/item/CS_URS_2023_01/711112001 | [14 empty] | Online PSC | 1
| VV |  | 6,4*1,8+4,6*0,6+2*1,4*4,3+2*2,8*4,6 |  | 52.08 | [12 empty] | VV | 1 | 2 | True | 0 | ROZPOCET
| VV |  | Součet |  | 52.08 | [12 empty] | VV | 1 | 4 | True | 1 | ROZPOCET
42 | M | 11163150 | lak penetrační asfaltový | t | 0.025 |  | 0 | CS ÚRS 2023 01 |  | základní |  | 0 | 1 | 0.025 | 0 | 0 | 32 | M | 1 |  |  |  | ROZPOCET | 0 | 0 | 0 | 0 | 0 | 1 | 0 | 16 | 84
| PP |  | lak penetrační asfaltový | [14 empty] | PP | 1
43 | K | 711111002 | Provedení izolace proti zemní vlhkosti vodorovné za studena lakem asfaltovým | m2 | 20.4 |  | 0 | CS ÚRS 2023 01 |  | základní |  | 0 | 0 | 0 | 0 | 0 | 16 | K | 1 |  |  |  | ROZPOCET | 0 | 0 | 0 | 0 | 0 | 1 | 0 | 16 | 86
| PP |  | Provedení izolace proti zemní vlhkosti natěradly a tmely za studena na ploše vodorovné V nátěrem lakem asfaltovým | [14 empty] | PP | 1
| Online PSC |  | https://podminky.urs.cz/item/CS_URS_2023_01/711111002 | [14 empty] | Online PSC | 1
| VV |  | 2*(0,8*1,2+1,4*4,3+0,7*4,6) |  | 20.4 | [12 empty] | VV | 1 | 2 | True | 0 | ROZPOCET
| VV |  | Součet |  | 20.4 | [12 empty] | VV | 1 | 4 | True | 1 | ROZPOCET
44 | K | 711112002 | Provedení izolace proti zemní vlhkosti svislé za studena lakem asfaltovým | m2 | 104.16 |  | 0 | CS ÚRS 2023 01 |  | základní |  | 0 | 0 | 0 | 0 | 0 | 16 | K | 1 |  |  |  | ROZPOCET | 0 | 0 | 0 | 0 | 0 | 1 | 0 | 16 | 88
| PP |  | Provedení izolace proti zemní vlhkosti natěradly a tmely za studena na ploše svislé S nátěrem lakem asfaltovým | [14 empty] | PP | 1
| Online PSC |  | https://podminky.urs.cz/item/CS_URS_2023_01/711112002 | [14 empty] | Online PSC | 1
| VV |  | 2*(6,4*1,8+4,6*0,6+2*1,4*4,3+2*2,8*4,6) |  | 104.16 | [12 empty] | VV | 1 | 2 | True | 0 | ROZPOCET
| VV |  | Součet |  | 104.16 | [12 empty] | VV | 1 | 4 | True | 1 | ROZPOCET
45 | M | 11163152 | lak hydroizolační asfaltový | t | 0.06 |  | 0 | CS ÚRS 2023 01 |  | základní |  | 0 | 1 | 0.06 | 0 | 0 | 32 | M | 1 |  |  |  | ROZPOCET | 0 | 0 | 0 | 0 | 0 | 1 | 0 | 16 | 90
| PP |  | lak hydroizolační asfaltový | [14 empty] | PP | 1
46 | K | 998711101 | Přesun hmot tonážní pro izolace proti vodě, vlhkosti a plynům v objektech v do 6 m | t | 0.085 |  | 0 | CS ÚRS 2023 01 |  | základní |  | 0 | 0 | 0 | 0 | 0 | 16 | K | 1 |  |  |  | ROZPOCET | 0 | 0 | 0 | 0 | 0 | 1 | 0 | 16 | 92
| PP |  | Přesun hmot pro izolace proti vodě, vlhkosti a plynům stanovený z hmotnosti přesunovaného materiálu vodorovná dopravní vzdálenost do 50 m v objektech výšky do 6 m | [14 empty] | PP | 1
| Online PSC |  | https://podminky.urs.cz/item/CS_URS_2023_01/998711101 | [14 empty] | Online PSC | 1
47 | K | 998711199 | Příplatek k přesunu hmot tonážní 711 za zvětšený přesun ZKD 1000 m přes 1000 m | t | 1.615 |  | 0 | CS ÚRS 2023 01 |  | základní |  | 0 | 0 | 0 | 0 | 0 | 16 | K | 1 |  |  |  | ROZPOCET | 0 | 0 | 0 | 0 | 0 | 1 | 0 | 16 | 94
| PP |  | Přesun hmot pro izolace proti vodě, vlhkosti a plynům stanovený z hmotnosti přesunovaného materiálu Příplatek k cenám za zvětšený přesun přes vymezenou největší dopravní vzdálenost za každých dalších i započatých 1000 m | [14 empty] | PP | 1
| Online PSC |  | https://podminky.urs.cz/item/CS_URS_2023_01/998711199 | [14 empty] | Online PSC | 1
| VV |  | 0,085*19 "Přepočtené koeficientem množství |  | 1.615 | [12 empty] | VV | 1 | 2 | True | 0 | ROZPOCET
| VV |  | Součet |  | 1.615 | [12 empty] | VV | 1 | 4 | True | 1 | ROZPOCET
| D | 767 | Konstrukce zámečnické |  |  |  | 0 |  |  |  |  | 0 |  | 0.027438 |  | 0 | 2 | D | 0 |  |  |  | ROZPOCET | [6 empty] | 0
48 | K | 767591012 | Montáž podlah nebo podest z kompozitních pochůzných skládaných roštů o hm přes 15 do 30 kg/m2 | m2 | 1.76 |  | 0 | CS ÚRS 2023 01 |  | základní |  | 0 | 0.00049 | 0.0008624 | 0 | 0 | 16 | K | 1 |  |  |  | ROZPOCET | 0 | 0 | 0 | 0 | 0 | 1 | 0 | 16 | 96
| PP |  | Montáž výrobků z kompozitů podlah nebo podest z pochůzných skládaných roštů hmotnosti přes 15 do 30 kg/m2 | [14 empty] | PP | 1
| Online PSC |  | https://podminky.urs.cz/item/CS_URS_2023_01/767591012 | [14 empty] | Online PSC | 1
| VV |  | 1,1*1,6 |  | 1.76 | [12 empty] | VV | 1 | 2 | True | 0 | ROZPOCET
| VV |  | Součet |  | 1.76 | [12 empty] | VV | 1 | 4 | True | 1 | ROZPOCET
49 | M | 63126013 | rošt kompozitní pochůzný skládaný 25x25/50mm A15 | m2 | 1.76 |  | 0 | CS ÚRS 2023 01 |  | základní |  | 0 | 0.0151 | 0.026576 | 0 | 0 | 32 | M | 1 |  |  |  | ROZPOCET | 0 | 0 | 0 | 0 | 0 | 1 | 0 | 16 | 98
| PP |  | rošt kompozitní pochůzný skládaný 25x25/50mm A15 | [14 empty] | PP | 1
| VV |  | 1,1*1,6 |  | 1.76 | [12 empty] | VV | 1 | 2 | True | 0 | ROZPOCET
| VV |  | Součet |  | 1.76 | [12 empty] | VV | 1 | 4 | True | 1 | ROZPOCET
50 | K | 998767101 | Přesun hmot tonážní pro zámečnické konstrukce v objektech v do 6 m | t | 0.027 |  | 0 | CS ÚRS 2023 01 |  | základní |  | 0 | 0 | 0 | 0 | 0 | 16 | K | 1 |  |  |  | ROZPOCET | 0 | 0 | 0 | 0 | 0 | 1 | 0 | 16 | 100
| PP |  | Přesun hmot pro zámečnické konstrukce stanovený z hmotnosti přesunovaného materiálu vodorovná dopravní vzdálenost do 50 m v objektech výšky do 6 m | [14 empty] | PP | 1
| Online PSC |  | https://podminky.urs.cz/item/CS_URS_2023_01/998767101 | [14 empty] | Online PSC | 1
51 | K | 998767199 | Příplatek k přesunu hmot tonážní 767 za zvětšený přesun ZKD 1000 m přes 1000 m | t | 0.513 |  | 0 | CS ÚRS 2023 01 |  | základní |  | 0 | 0 | 0 | 0 | 0 | 16 | K | 1 |  |  |  | ROZPOCET | 0 | 0 | 0 | 0 | 0 | 1 | 0 | 16 | 102
| PP |  | Přesun hmot pro zámečnické konstrukce stanovený z hmotnosti přesunovaného materiálu Příplatek k cenám za zvětšený přesun přes vymezenou největší dopravní vzdálenost za každých dalších i započatých 1000 m | [14 empty] | PP | 1
| Online PSC |  | https://podminky.urs.cz/item/CS_URS_2023_01/998767199 | [14 empty] | Online PSC | 1
| VV |  | 0,027 * 19 " Přepočtené koeficientem množství |  | 0.513 | [12 empty] | VV | 1 | 2 | True | 0 | ROZPOCET
| VV |  | Součet |  | 0.513 | [12 empty] | VV | 1 | 4 | True | 1 | ROZPOCET
| D | 9 | Ostatní konstrukce a práce, bourání |  |  |  | 0 |  |  |  |  | 0 |  | 1.7988 |  | 36.5865 | 1 | D | 0 |  |  |  | ROZPOCET | [6 empty] | 0
52 | K | 953171031 | Osazování stupadel z betonářské oceli nebo litinových nádrže | kus | 5 |  | 0 | CS ÚRS 2023 01 |  | základní |  | 0 | 0.00181 | 0.00905 | 0 | 0 | 4 | K | 1 |  |  |  | ROZPOCET | 0 | 0 | 0 | 0 | 0 | 1 | 0 | 4 | 104
| PP |  | Osazování kovových předmětů stupadel z betonářské oceli nebo litinových | [14 empty] | PP | 1
| Online PSC |  | https://podminky.urs.cz/item/CS_URS_2023_01/953171031 | [14 empty] | Online PSC | 1
53 | M | 55243802 | stupadlo ocelové s PE povlakem forma C - P152mm | kus | 5 |  | 0 | CS ÚRS 2023 01 |  | základní |  | 0 | 0.00116 | 0.0058 | 0 | 0 | 8 | M | 1 |  |  |  | ROZPOCET | 0 | 0 | 0 | 0 | 0 | 1 | 0 | 4 | 106
| PP |  | stupadlo ocelové s PE povlakem forma C - P152mm | [14 empty] | PP | 1
54 | K | 962051111 | Bourání mostních zdí a pilířů z ŽB | m3 | 2.8 |  | 0 | CS ÚRS 2023 01 |  | základní |  | 0 | 0.12171 | 0.34079 | 2.4 | 6.72 | 4 | K | 1 |  |  |  | ROZPOCET | 0 | 0 | 0 | 0 | 0 | 1 | 0 | 4 | 108
| PP |  | Bourání mostních konstrukcí zdiva a pilířů ze železového betonu | [14 empty] | PP | 1
| Online PSC |  | https://podminky.urs.cz/item/CS_URS_2023_01/962051111 | [14 empty] | Online PSC | 1
| P |  | Poznámka k položce: 1. Cena 05-1111 lze použít i pro bourání konstrukcí z předpjatého betonu. 2. Ceny 06-5413 a 06-5423 lze použít i pro rozebrání dřevěných truhlíků nebo žlabů uložených na dřevěné konstrukci mostu. 3. Ceny nelze použít: a) pro bourání základových konstrukcí prováděné ve spojitosti se zemními pracemi; toto bourání se oceňuje cenami 122 90-1 - Bourání konstrukcí, části A 01 katalogu 800-1 Zemní práce; b) ceny nelze použít pro bourání konstrukcí pod vodou; tyto práce se oceňují podle ustanovení úvodního katalogu. 4. Ceny 04-1211 až 05-1111 nelze použít pro ocenění demontáže (vyjmutí) prefabrikovaných dílců nebo nosných konstrukcí v celku; tyto práce se oceňují podle ustanovení úvodního katalogu. 5. Ceny 06-5111 a 06-5112, 06-5611 a 06-5612 nelze použít pro vytažení pilot, bárek na pilotách a ledolamů; vytažení pilot se oceňuje příslušnými cenami katalogu 800-2 - Zvláštní zakládání objektů. 6. Množství měrných jednotek se určuje: a) u cen 02-1112 až 05-1111 v m3 objemu konstrukce nebo její části před bouráním, b) u cen 06-5111 až 06-5612 v m3 objemu dřeva v konstrukci nebo její části před bouráním. | [14 empty] | P | 1
| VV |  | "propustek" 0,4*5,2+0,2*3,6 |  | 2.8 | [12 empty] | VV | 1 | 2 | True | 0 | ROZPOCET
| VV |  | Součet |  | 2.8 | [12 empty] | VV | 1 | 4 | True | 1 | ROZPOCET
55 | K | 966075141 | Odstranění kovového zábradlí vcelku | m | 3.4 |  | 0 | CS ÚRS 2023 01 |  | základní |  | 0 | 8e-05 | 0.000272 | 0.018 | 0.0612 | 4 | K | 1 |  |  |  | ROZPOCET | 0 | 0 | 0 | 0 | 0 | 1 | 0 | 4 | 110
| PP |  | Odstranění různých konstrukcí na mostech kovového zábradlí vcelku | [14 empty] | PP | 1
| Online PSC |  | https://podminky.urs.cz/item/CS_URS_2023_01/966075141 | [14 empty] | Online PSC | 1
56 | M | R91345 | Nivelační značky kovové | KUS | 2 |  | 0 |  |  | základní |  | 0 | 0 | 0 | 0 | 0 | 8 | M | 1 |  |  |  | ROZPOCET | 0 | 0 | 0 | 0 | 0 | 1 | 0 | 4 | 112
| PP |  | Nivelační značky kovové | [14 empty] | PP | 1
57 | K | 936942211 | Zhotovení tabulky s letopočtem opravy mostu vložením šablony do bednění | kus | 1 |  | 0 | CS ÚRS 2023 01 |  | základní |  | 0 | 0.00649 | 0.00649 | 0 | 0 | 4 | K | 1 |  |  |  | ROZPOCET | 0 | 0 | 0 | 0 | 0 | 1 | 0 | 4 | 114
| PP |  | Zhotovení tabulky s letopočtem opravy nebo větší údržby vložením šablony do bednění | [14 empty] | PP | 1
| Online PSC |  | https://podminky.urs.cz/item/CS_URS_2023_01/936942211 | [14 empty] | Online PSC | 1
58 | K | 962021112 | Bourání mostních zdí a pilířů z kamene | m3 | 11.97 |  | 0 | CS ÚRS 2023 01 |  | základní |  | 0 | 0.12 | 1.4364 | 2.49 | 29.8053 | 4 | K | 1 |  |  |  | ROZPOCET | 0 | 0 | 0 | 0 | 0 | 1 | 0 | 4 | 116
| PP |  | Bourání mostních konstrukcí zdiva a pilířů z kamene nebo cihel | [14 empty] | PP | 1
| Online PSC |  | https://podminky.urs.cz/item/CS_URS_2023_01/962021112 | [14 empty] | Online PSC | 1
| VV |  | "propustek" 1,9*6,3 |  | 11.97 | [12 empty] | VV | 1 | 2 | True | 0 | ROZPOCET
| VV |  | Součet |  | 11.97 | [12 empty] | VV | 1 | 4 | True | 1 | ROZPOCET
| D | 997 | Přesun sutě |  |  |  | 0 |  |  |  |  | 0 |  | 0 |  | 0 | 1 | D | 0 |  |  |  | ROZPOCET | [6 empty] | 0
59 | K | 997013862 | Poplatek za uložení stavebního odpadu na recyklační skládce (skládkovné) z armovaného betonu kód odpadu 17 01 01 | t | 6.72 |  | 0 | CS ÚRS 2023 01 |  | základní |  | 0 | 0 | 0 | 0 | 0 | 4 | K | 1 |  |  |  | ROZPOCET | 0 | 0 | 0 | 0 | 0 | 1 | 0 | 4 | 118
| PP |  | Poplatek za uložení stavebního odpadu na recyklační skládce (skládkovné) z armovaného betonu zatříděného do Katalogu odpadů pod kódem 17 01 01 | [14 empty] | PP | 1
| Online PSC |  | https://podminky.urs.cz/item/CS_URS_2023_01/997013862 | [14 empty] | Online PSC | 1
| P |  | Poznámka k položce: 1. Ceny uvedené v souboru cen je doporučeno upravit podle aktuálních cen místně příslušné skládky odpadů. 2. Uložení odpadů neuvedených v souboru cen se oceňuje individuálně. | [14 empty] | P | 1
60 | K | 997013871 | Poplatek za uložení stavebního odpadu na recyklační skládce (skládkovné) směsného stavebního a demoličního kód odpadu 17 09 04 | t | 29.805 |  | 0 | CS ÚRS 2023 01 |  | základní |  | 0 | 0 | 0 | 0 | 0 | 4 | K | 1 |  |  |  | ROZPOCET | 0 | 0 | 0 | 0 | 0 | 1 | 0 | 4 | 120
| PP |  | Poplatek za uložení stavebního odpadu na recyklační skládce (skládkovné) směsného stavebního a demoličního zatříděného do Katalogu odpadů pod kódem 17 09 04 | [14 empty] | PP | 1
| Online PSC |  | https://podminky.urs.cz/item/CS_URS_2023_01/997013871 | [14 empty] | Online PSC | 1
61 | K | 997211511 | Vodorovná doprava suti po suchu na vzdálenost do 1 km | t | 36.587 |  | 0 | CS ÚRS 2023 01 |  | základní |  | 0 | 0 | 0 | 0 | 0 | 4 | K | 1 |  |  |  | ROZPOCET | 0 | 0 | 0 | 0 | 0 | 1 | 0 | 4 | 122
| PP |  | Vodorovná doprava suti nebo vybouraných hmot suti se složením a hrubým urovnáním, na vzdálenost do 1 km | [14 empty] | PP | 1
| Online PSC |  | https://podminky.urs.cz/item/CS_URS_2023_01/997211511 | [14 empty] | Online PSC | 1
62 | K | 997211519 | Příplatek ZKD 1 km u vodorovné dopravy suti | t | 695.153 |  | 0 | CS ÚRS 2023 01 |  | základní |  | 0 | 0 | 0 | 0 | 0 | 4 | K | 1 |  |  |  | ROZPOCET | 0 | 0 | 0 | 0 | 0 | 1 | 0 | 4 | 124
| PP |  | Vodorovná doprava suti nebo vybouraných hmot suti se složením a hrubým urovnáním, na vzdálenost Příplatek k ceně za každý další i započatý 1 km přes 1 km | [14 empty] | PP | 1
| Online PSC |  | https://podminky.urs.cz/item/CS_URS_2023_01/997211519 | [14 empty] | Online PSC | 1
| VV |  | 36,587*19 "Přepočtené koeficientem množství |  | 695.153 | [12 empty] | VV | 1 | 2 | True | 0 | ROZPOCET
| VV |  | Součet |  | 695.153 | [12 empty] | VV | 1 | 4 | True | 1 | ROZPOCET
| D | 998 | Přesun hmot |  |  |  | 0 |  |  |  |  | 0 |  | 0 |  | 0 | 1 | D | 0 |  |  |  | ROZPOCET | [6 empty] | 0
63 | K | 998212111 | Přesun hmot pro mosty zděné, monolitické betonové nebo ocelové v do 20 m | t | 149.124 |  | 0 | CS ÚRS 2023 01 |  | základní |  | 0 | 0 | 0 | 0 | 0 | 4 | K | 1 |  |  |  | ROZPOCET | 0 | 0 | 0 | 0 | 0 | 1 | 0 | 4 | 126
| PP |  | Přesun hmot pro mosty zděné, betonové monolitické, spřažené ocelobetonové nebo kovové vodorovná dopravní vzdálenost do 100 m výška mostu do 20 m | [14 empty] | PP | 1
| Online PSC |  | https://podminky.urs.cz/item/CS_URS_2023_01/998212111 | [14 empty] | Online PSC | 1

## SO 04-14-03 - Most v ev. ...
{a5e430ad-aace-4f27-a684-8235dd6fd2a3}
2
| KRYCÍ LIST SOUPISU PRACÍ | [7 empty] | v --- níže se nacházejí doplnkové a pomocné údaje k sestavám --- v | [8 empty] | False
Stavba:
Oprava trati v úseku Tanvald - Kořenov
Objekt:
SO 04-14-03 - Most v ev. km 31,694
| KSO: |  |  |  |  | CC-CZ:
| Místo: |  |  |  |  | Datum: | 14. 6. 2023
| Zadavatel: |  |  |  |  | IČ:
DIČ:
| Uchazeč: |  |  |  |  | IČ: | Vyplň údaj
|  | Vyplň údaj |  |  |  | DIČ: | Vyplň údaj
| Projektant: |  |  |  |  | IČ:
DIČ:
| Zpracovatel: |  |  |  |  | IČ:
DIČ:
Poznámka:
| Cena bez DPH | [5 empty] | 0
|  |  | Základ daně |  |  | Sazba daně | Výše daně
| DPH | základní | 0 |  |  | 21% | 0
|  | snížená | 0 |  |  | 15% | 0
|  | zákl. přenesená | 0 |  |  | 21% | 0
|  | sníž. přenesená | 0 |  |  | 15% | 0
|  | nulová | 0 |  |  | 0% | 0
| Cena s DPH |  |  | v | CZK |  | 0
REKAPITULACE ČLENĚNÍ SOUPISU PRACÍ
Stavba:
Oprava trati v úseku Tanvald - Kořenov
Objekt:
SO 04-14-03 - Most v ev. km 31,694
Místo: | [5 empty] | Datum: | 14. 6. 2023
Zadavatel: | [5 empty] | Projektant:
Uchazeč: |  |  | Vyplň údaj |  |  | Zpracovatel:
Kód dílu - Popis | [6 empty] | Cena celkem [CZK]
Náklady stavby celkem | [6 empty] | 0 | [11 empty] | -1
| 1 - Zemní práce | [5 empty] | 0
| 2 - Zakládání | [5 empty] | 0
| 3 - Svislé a kompletní konstrukce | [5 empty] | 0
| 4 - Vodorovné konstrukce | [5 empty] | 0
| 711 - Izolace proti vodě, vlhkosti a plynům | [5 empty] | 0
| 9 - Ostatní konstrukce a práce, bourání | [5 empty] | 0
| 997 - Přesun sutě | [5 empty] | 0
| 998 - Přesun hmot | [5 empty] | 0
SOUPIS PRACÍ
Stavba:
Oprava trati v úseku Tanvald - Kořenov
Objekt:
SO 04-14-03 - Most v ev. km 31,694
Místo: | [5 empty] | Datum: | 14. 6. 2023
Zadavatel: | [5 empty] | Projektant:
Uchazeč: |  |  | Vyplň údaj |  |  | Zpracovatel:
PČ | Typ | Kód | Popis | MJ | Množství | J.cena [CZK] | Cena celkem [CZK] | Cenová soustava |  | DPH | J. Nh [h] | Nh celkem [h] | J. hmotnost [t] | Hmotnost celkem [t] | J. suť [t] | Suť Celkem [t]
Náklady soupisu celkem | [6 empty] | 0 |  |  |  |  | 0 |  | 966.6144 |  | 13.4329 |  | D | -1 | [10 empty] | 0
| D | 1 | Zemní práce |  |  |  | 0 |  |  |  |  | 0 |  | 829.4762 |  | 0 | 1 | D | 0 |  |  |  | ROZPOCET | [6 empty] | 0
1 | K | 122152502 | Odkopávky a prokopávky nezapažené pro spodní stavbu železnic v hornině třídy těžitelnosti I skupiny 1 a 2 objem do 1000 m3 strojně | m3 | 510 |  | 0 | CS ÚRS 2023 01 |  | základní |  | 0 | 0 | 0 | 0 | 0 | 4 | K | 1 |  |  |  | ROZPOCET | 0 | 0 | 0 | 0 | 0 | 1 | 0 | 4 | 2
| PP |  | Odkopávky a prokopávky nezapažené pro spodní stavbu železnic strojně v hornině třídy těžitelnosti I skupiny 1 a 2 přes 100 do 1 000 m3 | [14 empty] | PP | 1
| Online PSC |  | https://podminky.urs.cz/item/CS_URS_2023_01/122152502 | [14 empty] | Online PSC | 1
| P |  | Poznámka k položce: 1. Ceny lze použít i pro vykopávky: a) příkopů pro železnice a to i tehdy, jsou-li vykopávky těchto příkopů samostatným objektem, b) v zemnících na suchu, jestliže tyto vykopávky souvisejí územně s odkopávkami nebo prokopávkami pro spodní stavbu železnic, 2. V cenách jsou započteny i náklady na přemístění výkopku v příčných profilech na vzdálenost do 15 m nebo naložení na dopravní prostředek. | [14 empty] | P | 1
| VV |  | 51,0*10,0 |  | 510 | [12 empty] | VV | 1 | 2 | True | 0 | ROZPOCET
| VV |  | Součet |  | 510 | [12 empty] | VV | 1 | 4 | True | 1 | ROZPOCET
2 | K | 122152508 | Příplatek k odkopávkám nezapaženým pro spodní stavbu železnic v hornině třídy těžitelnosti I skupiny 1 a 2 za ztížení při rekonstrukci | m3 | 510 |  | 0 | CS ÚRS 2023 01 |  | základní |  | 0 | 0 | 0 | 0 | 0 | 4 | K | 1 |  |  |  | ROZPOCET | 0 | 0 | 0 | 0 | 0 | 1 | 0 | 4 | 4
| PP |  | Odkopávky a prokopávky nezapažené pro spodní stavbu železnic strojně v hornině třídy těžitelnosti I skupiny 1 a 2 Příplatek k cenám za ztížení při rekonstrukcích | [14 empty] | PP | 1
| Online PSC |  | https://podminky.urs.cz/item/CS_URS_2023_01/122152508 | [14 empty] | Online PSC | 1
| VV |  | 51,0*10,0 |  | 510 | [12 empty] | VV | 1 | 2 | True | 0 | ROZPOCET
| VV |  | Součet |  | 510 | [12 empty] | VV | 1 | 4 | True | 1 | ROZPOCET
3 | K | 162751117 | Vodorovné přemístění přes 9 000 do 10000 m výkopku/sypaniny z horniny třídy těžitelnosti I skupiny 1 až 3 | m3 | 510 |  | 0 | CS ÚRS 2023 01 |  | základní |  | 0 | 0 | 0 | 0 | 0 | 4 | K | 1 |  |  |  | ROZPOCET | 0 | 0 | 0 | 0 | 0 | 1 | 0 | 4 | 6
| PP |  | Vodorovné přemístění výkopku nebo sypaniny po suchu na obvyklém dopravním prostředku, bez naložení výkopku, avšak se složením bez rozhrnutí z horniny třídy těžitelnosti I skupiny 1 až 3 na vzdálenost přes 9 000 do 10 000 m | [14 empty] | PP | 1
| Online PSC |  | https://podminky.urs.cz/item/CS_URS_2023_01/162751117 | [14 empty] | Online PSC | 1
| VV |  | 51,0*10,0 |  | 510 | [12 empty] | VV | 1 | 2 | True | 0 | ROZPOCET
| VV |  | Součet |  | 510 | [12 empty] | VV | 1 | 4 | True | 1 | ROZPOCET
4 | K | 162751119 | Příplatek k vodorovnému přemístění výkopku/sypaniny z horniny třídy těžitelnosti I skupiny 1 až 3 ZKD 1000 m přes 10000 m | m3 | 2550 |  | 0 | CS ÚRS 2023 01 |  | základní |  | 0 | 0 | 0 | 0 | 0 | 4 | K | 1 |  |  |  | ROZPOCET | 0 | 0 | 0 | 0 | 0 | 1 | 0 | 4 | 8
| PP |  | Vodorovné přemístění výkopku nebo sypaniny po suchu na obvyklém dopravním prostředku, bez naložení výkopku, avšak se složením bez rozhrnutí z horniny třídy těžitelnosti I skupiny 1 až 3 na vzdálenost Příplatek k ceně za každých dalších i započatých 1 000 m | [14 empty] | PP | 1
| Online PSC |  | https://podminky.urs.cz/item/CS_URS_2023_01/162751119 | [14 empty] | Online PSC | 1
| P |  | Poznámka k položce: 1. Přemísťuje-li se výkopek z dočasných skládek vzdálených do 50 m, neoceňuje se nakládání výkopku, i když se provádí. Toto ustanovení neplatí, vylučuje-li projekt použití dozeru. 2. Ceny nelze použít, předepisuje-li projekt přemístit výkopek na místo nepřístupné obvyklým dopravním prostředkům; toto přemístění se oceňuje individuálně. | [14 empty] | P | 1
| VV |  | 51,0*10,0*5 |  | 2550 | [12 empty] | VV | 1 | 2 | True | 0 | ROZPOCET
| VV |  | Součet |  | 2550 | [12 empty] | VV | 1 | 4 | True | 1 | ROZPOCET
5 | K | 171201221 | Poplatek za uložení na skládce (skládkovné) zeminy a kamení kód odpadu 17 05 04 | t | 969 |  | 0 | CS ÚRS 2023 01 |  | základní |  | 0 | 0 | 0 | 0 | 0 | 4 | K | 1 |  |  |  | ROZPOCET | 0 | 0 | 0 | 0 | 0 | 1 | 0 | 4 | 10
| PP |  | Poplatek za uložení stavebního odpadu na skládce (skládkovné) zeminy a kamení zatříděného do Katalogu odpadů pod kódem 17 05 04 | [14 empty] | PP | 1
| Online PSC |  | https://podminky.urs.cz/item/CS_URS_2023_01/171201221 | [14 empty] | Online PSC | 1
| VV |  | 51,0*10,0*1,9 |  | 969 | [12 empty] | VV | 1 | 2 | True | 0 | ROZPOCET
| VV |  | Součet |  | 969 | [12 empty] | VV | 1 | 4 | True | 1 | ROZPOCET
6 | K | 171251201 | Uložení sypaniny na skládky nebo meziskládky | m3 | 510 |  | 0 | CS ÚRS 2023 01 |  | základní |  | 0 | 0 | 0 | 0 | 0 | 4 | K | 1 |  |  |  | ROZPOCET | 0 | 0 | 0 | 0 | 0 | 1 | 0 | 4 | 12
| PP |  | Uložení sypaniny na skládky nebo meziskládky bez hutnění s upravením uložené sypaniny do předepsaného tvaru | [14 empty] | PP | 1
| Online PSC |  | https://podminky.urs.cz/item/CS_URS_2023_01/171251201 | [14 empty] | Online PSC | 1
| VV |  | 51,0*10,0 |  | 510 | [12 empty] | VV | 1 | 2 | True | 0 | ROZPOCET
| VV |  | Součet |  | 510 | [12 empty] | VV | 1 | 4 | True | 1 | ROZPOCET
7 | K | 175151101 | Obsypání potrubí strojně sypaninou bez prohození, uloženou do 3 m | m3 | 394.96 |  | 0 | CS ÚRS 2023 01 |  | základní |  | 0 | 0 | 0 | 0 | 0 | 4 | K | 1 |  |  |  | ROZPOCET | 0 | 0 | 0 | 0 | 0 | 1 | 0 | 4 | 14
| PP |  | Obsypání potrubí strojně sypaninou z vhodných třídy těžitelnosti I a II, skupiny 1 až 4 nebo materiálem připraveným podél výkopu ve vzdálenosti do 3 m od jeho kraje, pro jakoukoliv hloubku výkopu a míru zhutnění bez prohození sypaniny | [14 empty] | PP | 1
| Online PSC |  | https://podminky.urs.cz/item/CS_URS_2023_01/175151101 | [14 empty] | Online PSC | 1
8 | M | 58343930 | kamenivo drcené hrubé frakce 16/32 | t | 829.416 |  | 0 | CS ÚRS 2023 01 |  | základní |  | 0 | 1 | 829.416 | 0 | 0 | 8 | M | 1 |  |  |  | ROZPOCET | 0 | 0 | 0 | 0 | 0 | 1 | 0 | 4 | 16
| PP |  | kamenivo drcené hrubé frakce 16/32 | [14 empty] | PP | 1
9 | K | R182351023 | Rozprostření a urovnání ornice ve svahu sklonu přes 1:5 strojně při souvislé ploše do 100 m2, tl. vrstvy do 200 mm - vč. materiálu | M2 | 46.5 |  | 0 |  |  | základní |  | 0 | 0 | 0 | 0 | 0 | 4 | K | 1 |  |  |  | ROZPOCET | 0 | 0 | 0 | 0 | 0 | 1 | 0 | 4 | 18
| PP |  | Rozprostření a urovnání ornice ve svahu sklonu přes 1:5 strojně při souvislé ploše do 100 m2, tl. vrstvy do 200 mm - vč. materiálu | [14 empty] | PP | 1
| VV |  | 2*1,5*15,5 |  | 46.5 | [12 empty] | VV | 1 | 2 | True | 0 | ROZPOCET
| VV |  | Součet |  | 46.5 | [12 empty] | VV | 1 | 4 | True | 1 | ROZPOCET
10 | K | 183405211 | Výsev trávníku hydroosevem na ornici | m2 | 46.5 |  | 0 | CS ÚRS 2023 01 |  | základní |  | 0 | 0.00127 | 0.059055 | 0 | 0 | 4 | K | 1 |  |  |  | ROZPOCET | 0 | 0 | 0 | 0 | 0 | 1 | 0 | 4 | 20
| PP |  | Výsev trávníku hydroosevem na ornici | [14 empty] | PP | 1
| Online PSC |  | https://podminky.urs.cz/item/CS_URS_2023_01/183405211 | [14 empty] | Online PSC | 1
| VV |  | 2*1,5*15,5 |  | 46.5 | [12 empty] | VV | 1 | 2 | True | 0 | ROZPOCET
| VV |  | Součet |  | 46.5 | [12 empty] | VV | 1 | 4 | True | 1 | ROZPOCET
11 | M | 00572470 | osivo směs travní univerzál | kg | 1.163 |  | 0 | CS ÚRS 2023 01 |  | základní |  | 0 | 0.001 | 0.001163 | 0 | 0 | 8 | M | 1 |  |  |  | ROZPOCET | 0 | 0 | 0 | 0 | 0 | 1 | 0 | 4 | 22
| PP |  | osivo směs travní univerzál | [14 empty] | PP | 1
| VV |  | 2*1,5*15,5*0,025 "Přepočtené koeficientem množství" |  | 1.163 | [12 empty] | VV | 1 | 2 | True | 0 | ROZPOCET
| VV |  | Součet |  | 1.163 | [12 empty] | VV | 1 | 4 | True | 1 | ROZPOCET
12 | K | 185803111 | Ošetření trávníku shrabáním v rovině a svahu do 1:5 | m2 | 46.5 |  | 0 | CS ÚRS 2023 01 |  | základní |  | 0 | 0 | 0 | 0 | 0 | 4 | K | 1 |  |  |  | ROZPOCET | 0 | 0 | 0 | 0 | 0 | 1 | 0 | 4 | 24
| PP |  | Ošetření trávníku jednorázové v rovině nebo na svahu do 1:5 | [14 empty] | PP | 1
| Online PSC |  | https://podminky.urs.cz/item/CS_URS_2023_01/185803111 | [14 empty] | Online PSC | 1
| VV |  | 2*1,5*15,5 |  | 46.5 | [12 empty] | VV | 1 | 2 | True | 0 | ROZPOCET
| VV |  | Součet |  | 46.5 | [12 empty] | VV | 1 | 4 | True | 1 | ROZPOCET
13 | K | 185804311 | Zalití rostlin vodou plocha do 20 m2 | m3 | 4.65 |  | 0 | CS ÚRS 2023 01 |  | základní |  | 0 | 0 | 0 | 0 | 0 | 4 | K | 1 |  |  |  | ROZPOCET | 0 | 0 | 0 | 0 | 0 | 1 | 0 | 4 | 26
| PP |  | Zalití rostlin vodou plochy záhonů jednotlivě do 20 m2 | [14 empty] | PP | 1
| Online PSC |  | https://podminky.urs.cz/item/CS_URS_2023_01/185804311 | [14 empty] | Online PSC | 1
| VV |  | 2*1,5*15,5*0,1 |  | 4.65 | [12 empty] | VV | 1 | 2 | True | 0 | ROZPOCET
| VV |  | Součet |  | 4.65 | [12 empty] | VV | 1 | 4 | True | 1 | ROZPOCET
| D | 2 | Zakládání |  |  |  | 0 |  |  |  |  | 0 |  | 23.4935 |  | 0 | 1 | D | 0 |  |  |  | ROZPOCET | [6 empty] | 0
14 | K | 212311111 | Obetonování výústění příčného odvodnění mostu včetně žlabovky | kus | 4 |  | 0 | CS ÚRS 2023 01 |  | základní |  | 0 | 0.15704 | 0.62816 | 0 | 0 | 4 | K | 1 |  |  |  | ROZPOCET | 0 | 0 | 0 | 0 | 0 | 1 | 0 | 4 | 28
| PP |  | Obetonování vyústění příčného odvodnění včetně žlabovky | [14 empty] | PP | 1
| Online PSC |  | https://podminky.urs.cz/item/CS_URS_2023_01/212311111 | [14 empty] | Online PSC | 1
15 | K | 212752501 | Trativod z drenážních trubek korugovaných PP SN 8 perforace 360° včetně lože otevřený výkop DN 150 pro liniové stavby | m | 25 |  | 0 | CS ÚRS 2023 01 |  | základní |  | 0 | 0.27844 | 6.961 | 0 | 0 | 4 | K | 1 |  |  |  | ROZPOCET | 0 | 0 | 0 | 0 | 0 | 1 | 0 | 4 | 1834805963
| PP |  | Trativody z drenážních trubek pro liniové stavby a komunikace se zřízením štěrkového lože pod trubky a s jejich obsypem v otevřeném výkopu trubka korugovaná PP SN 8 celoperforovaná 360° DN 150 | [14 empty] | PP | 1
| Online PSC |  | https://podminky.urs.cz/item/CS_URS_2023_01/212752501 | [14 empty] | Online PSC | 1
16 | K | 213141111 | Zřízení vrstvy z geotextilie v rovině nebo ve sklonu do 1:5 š do 3 m | m2 | 190.7 |  | 0 | CS ÚRS 2023 01 |  | základní |  | 0 | 0.0001 | 0.01907 | 0 | 0 | 4 | K | 1 |  |  |  | ROZPOCET | 0 | 0 | 0 | 0 | 0 | 1 | 0 | 4 | 32
| PP |  | Zřízení vrstvy z geotextilie filtrační, separační, odvodňovací, ochranné, výztužné nebo protierozní v rovině nebo ve sklonu do 1:5, šířky do 3 m | [14 empty] | PP | 1
| Online PSC |  | https://podminky.urs.cz/item/CS_URS_2023_01/213141111 | [14 empty] | Online PSC | 1
| P |  | Poznámka k položce: 1. Ceny jsou určeny pro zřízení vrstev na upraveném povrchu. 2. V cenách jsou započteny i náklady na položení a spojení geotextilií včetně přesahů. 3. V cenách nejsou započteny náklady na dodávku geotextilií, která se oceňuje ve specifikaci. Ztratné včetně přesahů lze stanovit ve výši 15 až 20 %. 4. Ceny -1131 až -1133 lze použít i pro vyvedení geotextilie na svislou konstrukci. | [14 empty] | P | 1
17 | M | 69311270 | geotextilie netkaná separační, ochranná, filtrační, drenážní PES 400g/m2 | m2 | 225.884 |  | 0 | CS ÚRS 2023 01 |  | základní |  | 0 | 0.0004 | 0.090354 | 0 | 0 | 8 | M | 1 |  |  |  | ROZPOCET | 0 | 0 | 0 | 0 | 0 | 1 | 0 | 4 | 34
| PP |  | geotextilie netkaná separační, ochranná, filtrační, drenážní PES 400g/m2 | [14 empty] | PP | 1
| VV |  | 190,7 * 1,1845 " Přepočtené koeficientem množství |  | 225.884 | [12 empty] | VV | 1 | 2 | True | 0 | ROZPOCET
| VV |  | Součet |  | 225.884 | [12 empty] | VV | 1 | 4 | True | 1 | ROZPOCET
18 | K | 274354111 | Bednění základových pasů - zřízení | m2 | 72 |  | 0 | CS ÚRS 2023 01 |  | základní |  | 0 | 0.00144 | 0.10368 | 0 | 0 | 4 | K | 1 |  |  |  | ROZPOCET | 0 | 0 | 0 | 0 | 0 | 1 | 0 | 4 | 36
| PP |  | Bednění základových konstrukcí pasů, prahů, věnců a ostruh zřízení | [14 empty] | PP | 1
| Online PSC |  | https://podminky.urs.cz/item/CS_URS_2023_01/274354111 | [14 empty] | Online PSC | 1
| P |  | Poznámka k položce: 1. V ceně -4111 jsou započteny i náklady na založení, sestavení a osazení systémového bednění mobilním jeřábem, nástřik bednění odformovacím postřikem, měsíční nájemné rámů inventárního bednění a spínacích prvků vztažené k ploše bednění, spotřebu výplní rámů bednění z překližek pro nepohledové bednění a distančních prvků. 2. Drobný spotřební materiál (např. hřebíky, vruty, materiál pro vyplnění kuželových otvorů v základu po spínacích tyčích bednění) je započten v režijních nákladech. 3. V ceně -4211 je započteno odbednění a očištění bednění. 4. V cenách nejsou obsaženy náklady na bednění vložky nebo výplně pracovních a dilatačních spár základu. | [14 empty] | P | 1
| VV |  | 2*0,6*2*12+2*0,9*2*12 |  | 72 | [12 empty] | VV | 1 | 2 | True | 0 | ROZPOCET
| VV |  | Součet |  | 72 | [12 empty] | VV | 1 | 4 | True | 1 | ROZPOCET
19 | K | 274354211 | Bednění základových pasů - odstranění | m2 | 72 |  | 0 | CS ÚRS 2023 01 |  | základní |  | 0 | 4e-05 | 0.00288 | 0 | 0 | 4 | K | 1 |  |  |  | ROZPOCET | 0 | 0 | 0 | 0 | 0 | 1 | 0 | 4 | 38
| PP |  | Bednění základových konstrukcí pasů, prahů, věnců a ostruh odstranění bednění | [14 empty] | PP | 1
| Online PSC |  | https://podminky.urs.cz/item/CS_URS_2023_01/274354211 | [14 empty] | Online PSC | 1
| P |  | Poznámka k položce: 1. V ceně -4111 jsou započteny i náklady na založení, sestavení a osazení systémového bednění mobilním jeřábem, nástřik bednění odformovacím postřikem, měsíční nájemné rámů inventárního bednění a spínacích prvků vztažené k ploše bednění, spotřebu výplní rámů bednění z překližek pro nepohledové bednění a distančních prvků. 2. Drobný spotřební materiál (např. hřebíky, vruty, materiál pro vyplnění kuželových otvorů v základu po spínacích tyčích bednění) je započten v režijních nákladech. 3. V ceně -4211 je započteno odbednění a očištění bednění. 4. V cenách nejsou obsaženy náklady na bednění vložky nebo výplně pracovních a dilatačních spár základu. | [14 empty] | P | 1
20 | K | 274361116 | Výztuž základových pasů, prahů, věnců a ostruh z betonářské oceli 10 505 | t | 0.691 |  | 0 | CS ÚRS 2023 01 |  | základní |  | 0 | 1.0383 | 0.71747 | 0 | 0 | 4 | K | 1 |  |  |  | ROZPOCET | 0 | 0 | 0 | 0 | 0 | 1 | 0 | 4 | 40
| PP |  | Výztuž základových konstrukcí pasů, prahů, věnců a ostruh z betonářské oceli 10 505 (R) nebo BSt 500 | [14 empty] | PP | 1
| Online PSC |  | https://podminky.urs.cz/item/CS_URS_2023_01/274361116 | [14 empty] | Online PSC | 1
| P |  | Poznámka k položce: 1. V cenách jsou započteny náklady na dodání výztuže z žebírkové betonářské oceli nebo svařovaných sítí, sestavení armokošů a jejich uložení do bednění jeřábem se zajištěním polohy výztuže, vázání výztuže nebo bodové svary jako náhrada za vázání, případné úpravy výztuže nutné pro osazení bednění nebo při spojkování závitové výztuže spojkami WD 90. 2. V cenách jsou započteny i náklady na osazení distančních tělísek pro předepsané krytí výztuže. Materiál těchto tělísek je zahrnut v cenách bednění základů. | [14 empty] | P | 1
| VV |  | 5,760*0,12 |  | 0.691 | [12 empty] | VV | 1 | 2 | True | 0 | ROZPOCET
| VV |  | Součet |  | 0.691 | [12 empty] | VV | 1 | 4 | True | 1 | ROZPOCET
21 | K | 275321116 | Základové patky a bloky mostních konstrukcí ze ŽB C 20/25 | m3 | 5.76 |  | 0 | CS ÚRS 2023 01 |  | základní |  | 0 | 2.5505 | 14.6911 | 0 | 0 | 4 | K | 1 |  |  |  | ROZPOCET | 0 | 0 | 0 | 0 | 0 | 1 | 0 | 4 | 42
| PP |  | Základové konstrukce z betonu železového patky a bloky ve výkopu nebo na hlavách pilot C 20/25 | [14 empty] | PP | 1
| Online PSC |  | https://podminky.urs.cz/item/CS_URS_2023_01/275321116 | [14 empty] | Online PSC | 1
| P |  | Poznámka k položce: 1. V cenách jsou započteny i náklady na: a) kontrolu bednění před betonáží, vlastní betonáž zejména čerpadlem betonu, rozhrnutí a hutnění betonu požadované konzistence bez ohledu na hustotu výztuže, uhlazení horního povrchu základu s případnou technologickou přestávkou nutnou pro vytvoření založení dříku opěry nebo pilíře, b) kontrolu uložení výztuže s předepsaným krytím, c) ošetření a ochranu čerstvě uloženého betonu. 2. V cenách nejsou započteny náklady na podkladní vrstvu základu, tyto se oceňují souborem cen 451 3-511 Podkladní nebo vyrovnávací vrstva z betonu prostého. | [14 empty] | P | 1
| VV |  | 0,6*0,4*2*12 |  | 5.76 | [12 empty] | VV | 1 | 2 | True | 0 | ROZPOCET
| VV |  | Součet |  | 5.76 | [12 empty] | VV | 1 | 4 | True | 1 | ROZPOCET
22 | K | 275321191 | Příplatek k základovým patkám a blokům mostních konstrukcí ze ŽB za betonáž malého rozsahu do 25 m3 | m3 | 5.76 |  | 0 | CS ÚRS 2023 01 |  | základní |  | 0 | 0.04858 | 0.27982 | 0 | 0 | 4 | K | 1 |  |  |  | ROZPOCET | 0 | 0 | 0 | 0 | 0 | 1 | 0 | 4 | 44
| PP |  | Základové konstrukce z betonu železového Příplatek k cenám za betonáž malého rozsahu do 25 m3 | [14 empty] | PP | 1
| Online PSC |  | https://podminky.urs.cz/item/CS_URS_2023_01/275321191 | [14 empty] | Online PSC | 1
| P |  | Poznámka k položce: 1. V cenách jsou započteny i náklady na: a) kontrolu bednění před betonáží, vlastní betonáž zejména čerpadlem betonu, rozhrnutí a hutnění betonu požadované konzistence bez ohledu na hustotu výztuže, uhlazení horního povrchu základu s případnou technologickou přestávkou nutnou pro vytvoření založení dříku opěry nebo pilíře, b) kontrolu uložení výztuže s předepsaným krytím, c) ošetření a ochranu čerstvě uloženého betonu. 2. V cenách nejsou započteny náklady na podkladní vrstvu základu, tyto se oceňují souborem cen 451 3-511 Podkladní nebo vyrovnávací vrstva z betonu prostého. | [14 empty] | P | 1
| VV |  | 0,6*0,4*2*12 |  | 5.76 | [12 empty] | VV | 1 | 2 | True | 0 | ROZPOCET
| VV |  | Součet |  | 5.76 | [12 empty] | VV | 1 | 4 | True | 1 | ROZPOCET
| D | 3 | Svislé a kompletní konstrukce |  |  |  | 0 |  |  |  |  | 0 |  | 23.5448 |  | 0 | 1 | D | 0 |  |  |  | ROZPOCET | [6 empty] | 0
23 | K | 334213211 | Zdivo mostů z pravidelných kamenů na maltu, objem jednoho kamene do 0,02 m3 | m3 | 8.115 |  | 0 | CS ÚRS 2023 01 |  | základní |  | 0 | 2.9014 | 23.5448 | 0 | 0 | 4 | K | 1 |  |  |  | ROZPOCET | 0 | 0 | 0 | 0 | 0 | 1 | 0 | 4 | 46
| PP |  | Zdivo pilířů, opěr a křídel mostů z lomového kamene štípaného nebo ručně vybíraného na maltu z pravidelných kamenů (na vazbu) objemu 1 kusu kamene do 0,02 m3 | [14 empty] | PP | 1
| Online PSC |  | https://podminky.urs.cz/item/CS_URS_2023_01/334213211 | [14 empty] | Online PSC | 1
| P |  | Poznámka k položce: 1. V cenách jsou započteny i náklady na nutné přisekávání kamene do spár i v líci při zdění. 2. V cenách nejsou započteny náklady na spárování zdiva: tyto práce se oceňují cenami souboru cen 628 63-3 Spárování zdiva pilířů, opěr a křídel mostů z lomového kamene. 3. Ceny lze použít i pro ocenění kamenného obkladového zdiva. 4. Drátokamenné konstrukce (gabiony) se oceňují cenami souborů cen části A05 Opěrné zdi a valy katalogu 823-1 Plochy a úprava území. | [14 empty] | P | 1
| VV |  | "poprsní zdi" 0,71*(9,6+10,3)*0,3+0,71*7,8*0,7 |  | 8.115 | [12 empty] | VV | 1 | 2 | True | 0 | ROZPOCET
| VV |  | Součet |  | 8.115 | [12 empty] | VV | 1 | 4 | True | 1 | ROZPOCET
24 | K | 348171191R | Mostní ocelové zábradlí - dodávka a montáž | M | 36.2 |  | 0 |  |  | základní |  | 0 | 0 | 0 | 0 | 0 | 4 | K | 1 |  |  |  | ROZPOCET | 0 | 0 | 0 | 0 | 0 | 1 | 0 | 4 | 48
| PP |  | Mostní ocelové zábradlí - dodávka a montáž | [14 empty] | PP | 1
| VV |  | 2*18,1 |  | 36.2 | [12 empty] | VV | 1 | 2 | True | 0 | ROZPOCET
| VV |  | Součet |  | 36.2 | [12 empty] | VV | 1 | 4 | True | 1 | ROZPOCET
| D | 4 | Vodorovné konstrukce |  |  |  | 0 |  |  |  |  | 0 |  | 71.1829 |  | 0 | 1 | D | 0 |  |  |  | ROZPOCET | [6 empty] | 0
25 | K | 457311115 | Vyrovnávací nebo spádový beton C 16/20 včetně úpravy povrchu | m3 | 15 |  | 0 | CS ÚRS 2023 01 |  | základní |  | 0 | 2.305 | 34.5753 | 0 | 0 | 4 | K | 1 |  |  |  | ROZPOCET | 0 | 0 | 0 | 0 | 0 | 1 | 0 | 4 | 50
| PP |  | Vyrovnávací nebo spádový beton včetně úpravy povrchu C 16/20 | [14 empty] | PP | 1
| Online PSC |  | https://podminky.urs.cz/item/CS_URS_2023_01/457311115 | [14 empty] | Online PSC | 1
| P |  | Poznámka k položce: 1. V cenách jsou započteny náklady na kontrolu bednění, vlastní betonáž zejména čerpadlem betonu, rozhrnutí a hutnění betonu vibrační lištou, uhlazení horního povrchu betonu vyrovnávací nebo spádové konstrukce v tloušťce větší než 60 mm, v případě železobetonu přes 100 mm, ošetření a ochranu čerstvě uloženého certifikovaného betonu požadované konzistence. Rovinnost povrchu - třída 9 až 10. 2. Příplatek za rovinnost povrchu platí pro všechny ceny ukládaného konstrukčního betonu pod celoplošnou izolaci mostovky v požadovaném příčném nebo podélném minimálním sklonu 0,5 %. Rovinnost je daná normou 8 mm pod 2 m lati a třídou 8 přesnosti. 3. V cenách nejsou započteny náklady na: a) železobetonovou desku nebo spřahující desku ze železobetonu tloušťky přes 100 mm, b) bednění vyrovnávacího a spádového betonu, c) vyrovnávací vrstvy ze sanační reprofilační malty, tyto se oceňují souborem cen 628 63-21 Úprava příčných spár u montovaných mostů, d) dobroušení povrchu na požadovanou třídu 6 přesnosti. | [14 empty] | P | 1
| VV |  | "pod drenážní trubkou" 1,2*12,5 |  | 15 | [12 empty] | VV | 1 | 2 | True | 0 | ROZPOCET
| VV |  | Součet |  | 15 | [12 empty] | VV | 1 | 4 | True | 1 | ROZPOCET
26 | K | 465513156 | Dlažba svahu u opěr z upraveného lomového žulového kamene tl 200 mm do lože C 25/30 pl do 10 m2 | m2 | 35.5 |  | 0 | CS ÚRS 2023 01 |  | základní |  | 0 | 1.0312 | 36.6076 | 0 | 0 | 4 | K | 1 |  |  |  | ROZPOCET | 0 | 0 | 0 | 0 | 0 | 1 | 0 | 4 | 52
| PP |  | Dlažba svahu u mostních opěr z upraveného lomového žulového kamene s vyspárováním maltou MC 25, šíře spáry 15 mm do betonového lože C 25/30 tloušťky 200 mm, plochy do 10 m2 | [14 empty] | PP | 1
| Online PSC |  | https://podminky.urs.cz/item/CS_URS_2023_01/465513156 | [14 empty] | Online PSC | 1
| P |  | Poznámka k položce: 1. V cenách jsou započteny náklady na dodání písku nebo betonové směsi pro lože a spáry, rozhrnutí a úpravu lože do tl. 140 mm, navlhčení podkladu, rozměření a výběr, případně upravení kamene s urovnáním povrchu lícování dlažby a vyspárovaní MC 25, šíře spáry 15 mm. 2. V cenách nejsou započteny náklady na podkladní vrstvy ze štěrkopísku, tyto se oceňují souborem cen 451 57- . 1 Podkladní a výplňová vrstva z kameniva. | [14 empty] | P | 1
| D | 711 | Izolace proti vodě, vlhkosti a plynům |  |  |  | 0 |  |  |  |  | 0 |  | 1.2521 |  | 0 | 2 | D | 0 |  |  |  | ROZPOCET | [6 empty] | 0
27 | K | 711141559 | Provedení izolace proti zemní vlhkosti pásy přitavením vodorovné NAIP | m2 | 129.8 |  | 0 | CS ÚRS 2023 01 |  | základní |  | 0 | 0.0004 | 0.05192 | 0 | 0 | 16 | K | 1 |  |  |  | ROZPOCET | 0 | 0 | 0 | 0 | 0 | 1 | 0 | 16 | 54
| PP |  | Provedení izolace proti zemní vlhkosti pásy přitavením NAIP na ploše vodorovné V | [14 empty] | PP | 1
| Online PSC |  | https://podminky.urs.cz/item/CS_URS_2023_01/711141559 | [14 empty] | Online PSC | 1
| P |  | Poznámka k položce: 1. Izolace plochy jednotlivě do 10 m2 se oceňují skladebně cenou příslušné izolace a cenou 711 19-9097 Příplatek za plochu do 10 m2. | [14 empty] | P | 1
| VV |  | 11,8*11,0 |  | 129.8 | [12 empty] | VV | 1 | 2 | True | 0 | ROZPOCET
| VV |  | Součet |  | 129.8 | [12 empty] | VV | 1 | 4 | True | 1 | ROZPOCET
28 | M | 62853004 | pás asfaltový natavitelný modifikovaný SBS tl 4,0mm s vložkou ze skleněné tkaniny a spalitelnou PE fólií nebo jemnozrnným minerálním posypem na horním povrchu | m2 | 222.261 |  | 0 | CS ÚRS 2023 01 |  | základní |  | 0 | 0.0054 | 1.2002 | 0 | 0 | 32 | M | 1 |  |  |  | ROZPOCET | 0 | 0 | 0 | 0 | 0 | 1 | 0 | 16 | 56
| PP |  | pás asfaltový natavitelný modifikovaný SBS tl 4,0mm s vložkou ze skleněné tkaniny a spalitelnou PE fólií nebo jemnozrnným minerálním posypem na horním povrchu | [14 empty] | PP | 1
29 | K | 711132111 | Provedení izolace proti zemní vlhkosti pásy na sucho samolepící svislé | m2 | 60.9 |  | 0 | CS ÚRS 2023 01 |  | základní |  | 0 | 0 | 0 | 0 | 0 | 16 | K | 1 |  |  |  | ROZPOCET | 0 | 0 | 0 | 0 | 0 | 1 | 0 | 16 | 58
| PP |  | Provedení izolace proti zemní vlhkosti pásy na sucho samolepícího asfaltového pásu na ploše svislé S | [14 empty] | PP | 1
| Online PSC |  | https://podminky.urs.cz/item/CS_URS_2023_01/711132111 | [14 empty] | Online PSC | 1
| P |  | Poznámka k položce: 1. Izolace plochy jednotlivě do 10 m2 se oceňují skladebně cenou příslušné izolace a cenou 711 19-9096 Příplatek za plochu do 10 m2. | [14 empty] | P | 1
| VV |  | (1,8+1,1)*(11,0+10,0) |  | 60.9 | [12 empty] | VV | 1 | 2 | True | 0 | ROZPOCET
| VV |  | Součet |  | 60.9 | [12 empty] | VV | 1 | 4 | True | 1 | ROZPOCET
30 | K | 998711101 | Přesun hmot tonážní pro izolace proti vodě, vlhkosti a plynům v objektech v do 6 m | t | 1.252 |  | 0 | CS ÚRS 2023 01 |  | základní |  | 0 | 0 | 0 | 0 | 0 | 16 | K | 1 |  |  |  | ROZPOCET | 0 | 0 | 0 | 0 | 0 | 1 | 0 | 16 | 60
| PP |  | Přesun hmot pro izolace proti vodě, vlhkosti a plynům stanovený z hmotnosti přesunovaného materiálu vodorovná dopravní vzdálenost do 50 m v objektech výšky do 6 m | [14 empty] | PP | 1
| Online PSC |  | https://podminky.urs.cz/item/CS_URS_2023_01/998711101 | [14 empty] | Online PSC | 1
31 | K | 998711199 | Příplatek k přesunu hmot tonážní 711 za zvětšený přesun ZKD 1000 m přes 1000 m | t | 23.788 |  | 0 | CS ÚRS 2023 01 |  | základní |  | 0 | 0 | 0 | 0 | 0 | 16 | K | 1 |  |  |  | ROZPOCET | 0 | 0 | 0 | 0 | 0 | 1 | 0 | 16 | 62
| PP |  | Přesun hmot pro izolace proti vodě, vlhkosti a plynům stanovený z hmotnosti přesunovaného materiálu Příplatek k cenám za zvětšený přesun přes vymezenou největší dopravní vzdálenost za každých dalších i započatých 1000 m | [14 empty] | PP | 1
| Online PSC |  | https://podminky.urs.cz/item/CS_URS_2023_01/998711199 | [14 empty] | Online PSC | 1
| VV |  | 1,252*19 "Přepočtené koeficientem množství |  | 23.788 | [12 empty] | VV | 1 | 2 | True | 0 | ROZPOCET
| VV |  | Součet |  | 23.788 | [12 empty] | VV | 1 | 4 | True | 1 | ROZPOCET
| D | 9 | Ostatní konstrukce a práce, bourání |  |  |  | 0 |  |  |  |  | 0 |  | 17.6649 |  | 13.4329 | 1 | D | 0 |  |  |  | ROZPOCET | [6 empty] | 0
32 | K | 936992121 | Montáž odvodnění mostu z plastového potrubí HDPE DN 150 | m | 25 |  | 0 | CS ÚRS 2023 01 |  | základní |  | 0 | 0 | 0 | 0 | 0 | 4 | K | 1 |  |  |  | ROZPOCET | 0 | 0 | 0 | 0 | 0 | 1 | 0 | 4 | 64
| PP |  | Montáž odvodnění mostu z plastového nebo laminátového potrubí se spojkami z plastového HDPE DN 150 potrubí | [14 empty] | PP | 1
| Online PSC |  | https://podminky.urs.cz/item/CS_URS_2023_01/936992121 | [14 empty] | Online PSC | 1
| P |  | Poznámka k položce: 1. Standardní délka sklolaminátového potrubí se speciálními spojkami DC je 6 m. Délka nerezového oblouku pro potrubí je 0,6 m, délka nerezového víčka 0,1 m. 2. V cenách jsou započteny náklady na rozměření a případně krácení potrubí, položení do spádu a na sraz do objímek závěsů, případně u osazení nerezové sedlové odbočky na sběrné potrubí segmentovité výřezy do sklolaminátového potrubí , vsazení sedla s dodaným těsněním a stažení třmeny na potrubí . 3. V cenách nejsou započteny náklady na: a) stavbu lešení nebo závěsné lávky pod mostem, tyto se oceňují souborem cen 945 21-1 . Pojízdná pracovní lávka mostu, b) prostupy potrubí betonovou konstrukci, tyto se oceňují souborem cen 334 79-11 Prostup z plastových trub betonovou zdí, c) závěsy odvodnění do DN 300, tyto se oceňují souborem cen 936 94-39 Montáž věšákového závěsu odvodnění mostu, d) kotvení závěsu osazeného do bednění podhledu, tyto se oceňují souborem cen 953 94-32 Kotvení závěsů do bednění, e) pružnou nebo dilatační spojku potrubí, tyto se oceňují souborem cen 936 94–391 Osazení spojky se sponami na potrubí odvodnění mostu, f) tlakovou zkoušku potrubí, tyto se oceňují cenami katalogu 827-1 Vedení trubní, dálková a přípojná – vodovody a kanalizace. | [14 empty] | P | 1
| VV |  | 2*12,5 |  | 25 | [12 empty] | VV | 1 | 2 | True | 0 | ROZPOCET
| VV |  | Součet |  | 25 | [12 empty] | VV | 1 | 4 | True | 1 | ROZPOCET
33 | M | 28619324 | trubka kanalizační PE-HD D 160mm | m | 25 |  | 0 | CS ÚRS 2023 01 |  | základní |  | 0 | 0.00285 | 0.07125 | 0 | 0 | 8 | M | 1 |  |  |  | ROZPOCET | 0 | 0 | 0 | 0 | 0 | 1 | 0 | 4 | 66
| PP |  | trubka kanalizační PE-HD D 160mm | [14 empty] | PP | 1
34 | K | 938111111 | Čištění zdiva opěr, pilířů, křídel od mechu a jiné vegetace | m2 | 266.5 |  | 0 | CS ÚRS 2023 01 |  | základní |  | 0 | 0 | 0 | 0.0003 | 0.07995 | 4 | K | 1 |  |  |  | ROZPOCET | 0 | 0 | 0 | 0 | 0 | 1 | 0 | 4 | 68
| PP |  | Čištění zdiva opěr, pilířů, křídel od mechu a jiné vegetace | [14 empty] | PP | 1
| Online PSC |  | https://podminky.urs.cz/item/CS_URS_2023_01/938111111 | [14 empty] | Online PSC | 1
| P |  | Poznámka k položce: 1. Cena je určena pro čištění jakéhokoliv zdiva. 2. Počet měrných jednotek se měří v m2 čištěné plochy zdiva. | [14 empty] | P | 1
| VV |  | 11,8*12,5+10,5+16,5+51,5+40,5 |  | 266.5 | [12 empty] | VV | 1 | 2 | True | 0 | ROZPOCET
| VV |  | Součet |  | 266.5 | [12 empty] | VV | 1 | 4 | True | 1 | ROZPOCET
35 | K | 985223211 | Přezdívání kamenného zdiva do aktivované malty přes 1 do 3 m3 | m3 | 5.33 |  | 0 | CS ÚRS 2023 01 |  | základní |  | 0 | 0.50375 | 2.685 | 2.5 | 13.325 | 4 | K | 1 |  |  |  | ROZPOCET | 0 | 0 | 0 | 0 | 0 | 1 | 0 | 4 | 70
| PP |  | Přezdívání zdiva do aktivované malty kamenného, objemu přes 1 do 3 m3 | [14 empty] | PP | 1
| Online PSC |  | https://podminky.urs.cz/item/CS_URS_2023_01/985223211 | [14 empty] | Online PSC | 1
| P |  | Poznámka k položce: 1. V cenách jsou započteny náklady na odstranění narušených zdicích prvků a jejich postupnou náhradu prvky novými. 2. V cenách nejsou započteny náklady na: a) dodávku zdicích prvků; tato dodávka se oceňuje ve specifikaci, b) fixování okolního zdiva např. vyklínováním, rozepřením, apod., c) spárování zdiva, které se oceňuje cenami souborů cen 985 23-11 Spárování zdiva hloubky do 40 mm nebo 985 23-21 Hloubkové spárování zdiva hloubky do 80 mm. | [14 empty] | P | 1
| VV |  | (11,8*12,5+10,5+16,5+51,5+40,5)*0,2*0,1 "10% z objemu" |  | 5.33 | [12 empty] | VV | 1 | 2 | True | 0 | ROZPOCET
| VV |  | Součet |  | 5.33 | [12 empty] | VV | 1 | 4 | True | 1 | ROZPOCET
36 | M | 58380650 | kámen lomový neupravený žula, třída I netříděný | t | 11.193 |  | 0 | CS ÚRS 2023 01 |  | základní |  | 0 | 1 | 11.193 | 0 | 0 | 8 | M | 1 |  |  |  | ROZPOCET | 0 | 0 | 0 | 0 | 0 | 1 | 0 | 4 | 72
| PP |  | kámen lomový neupravený žula, třída I netříděný | [14 empty] | PP | 1
| VV |  | 5,33*2,1"Přepočtené koeficientem množství |  | 11.193 | [12 empty] | VV | 1 | 2 | True | 0 | ROZPOCET
| VV |  | Součet |  | 11.193 | [12 empty] | VV | 1 | 4 | True | 1 | ROZPOCET
37 | K | 985231111 | Spárování zdiva aktivovanou maltou spára hl do 40 mm dl do 6 m/m2 | m2 | 266.5 |  | 0 | CS ÚRS 2023 01 |  | základní |  | 0 | 0.01162 | 3.0967 | 0 | 0 | 4 | K | 1 |  |  |  | ROZPOCET | 0 | 0 | 0 | 0 | 0 | 1 | 0 | 4 | 74
| PP |  | Spárování zdiva hloubky do 40 mm aktivovanou maltou délky spáry na 1 m2 upravované plochy do 6 m | [14 empty] | PP | 1
| Online PSC |  | https://podminky.urs.cz/item/CS_URS_2023_01/985231111 | [14 empty] | Online PSC | 1
| P |  | Poznámka k položce: 1. Ceny jsou určeny pro spárování cihelného nebo kamenného zdiva. 2. V cenách jsou započteny i náklady na: a) dodání potřebných hmot, b) vypláchnutí spár vodou před spárováním a očištění okolního zdiva po spárování. 3. V cenách nejsou započteny náklady na: a) vysekání a vyčištění spár; tyto práce se oceňují cenami souboru cen 985 14-2 Vysekání spojovací hmoty za spár zdiva, b) úpravu spár po provedeném spárování; tyto práce se oceňují cenami souboru cen 985 23-3. 4. Délce spáry na 1 m2 upravované plochy odpovídají tyto počty kamenů: a) do 6 m - do 10 kusů na 1 m2, b) přes 6 do 12 m - přes 10 do 35 kusů na 1 m2, c) přes 12 m - přes 35 kusů na 1 m2. | [14 empty] | P | 1
| VV |  | 11,8*12,5+10,5+16,5+51,5+40,5 |  | 266.5 | [12 empty] | VV | 1 | 2 | True | 0 | ROZPOCET
| VV |  | Součet |  | 266.5 | [12 empty] | VV | 1 | 4 | True | 1 | ROZPOCET
38 | K | 985331217 | Dodatečné vlepování betonářské výztuže D 20 mm do chemické malty včetně vyvrtání otvoru | m | 28 |  | 0 | CS ÚRS 2023 01 |  | základní |  | 0 | 0.00101 | 0.02828 | 0.001 | 0.028 | 4 | K | 1 |  |  |  | ROZPOCET | 0 | 0 | 0 | 0 | 0 | 1 | 0 | 4 | 76
| PP |  | Dodatečné vlepování betonářské výztuže včetně vyvrtání a vyčištění otvoru chemickou maltou průměr výztuže 20 mm | [14 empty] | PP | 1
| Online PSC |  | https://podminky.urs.cz/item/CS_URS_2023_01/985331217 | [14 empty] | Online PSC | 1
| P |  | Poznámka k položce: 1. Množství měrných jednotek se určuje v m délky vyvrtaného otvoru pro zasunutí výztuže. 2. V cenách jsou započteny i náklady na: a) rozměření, vrtání a spotřebu vrtáků, b) vyčištění otvoru, vyplnění otvorů maltou včetně dodání materiálu, c) zasunutí betonářské výztuže do otvoru vyplněného maltou. 3. V cenách nejsou započteny náklady na dodání betonářské výztuže. | [14 empty] | P | 1
| VV |  | (20+21+15)*0,5 |  | 28 | [12 empty] | VV | 1 | 2 | True | 0 | ROZPOCET
| VV |  | Součet |  | 28 | [12 empty] | VV | 1 | 4 | True | 1 | ROZPOCET
39 | M | 13021017 | tyč ocelová kruhová žebírková DIN 488 jakost B500B (10 505) výztuž do betonu D 20mm | t | 0.071 |  | 0 | CS ÚRS 2023 01 |  | základní |  | 0 | 1 | 0.071 | 0 | 0 | 8 | M | 1 |  |  |  | ROZPOCET | 0 | 0 | 0 | 0 | 0 | 1 | 0 | 4 | 78
| PP |  | tyč ocelová kruhová žebírková DIN 488 jakost B500B (10 505) výztuž do betonu D 20mm | [14 empty] | PP | 1
40 | K | 985421123 | Injektáž trhlin š 5 mm v cihelném zdivu tl přes 450 do 600 mm aktivovanou cementovou maltou včetně vrtů | m | 16 |  | 0 | CS ÚRS 2023 01 |  | základní |  | 0 | 0.01224 | 0.19584 | 0 | 0 | 4 | K | 1 |  |  |  | ROZPOCET | 0 | 0 | 0 | 0 | 0 | 1 | 0 | 4 | 80
| PP |  | Injektáž trhlin v cihelném, kamenném nebo smíšeném zdivu nízkotlaká do 0,6 MP, včetně provedení vrtů aktivovanou cementovou maltou šířka trhlin přes 2 do 5 mm tloušťka zdiva přes 450 do 600 mm | [14 empty] | PP | 1
| Online PSC |  | https://podminky.urs.cz/item/CS_URS_2023_01/985421123 | [14 empty] | Online PSC | 1
| P |  | Poznámka k položce: 1. Šířka trhlin je určena šířkou trhliny na povrchu konstrukce. 2. Množství měrných jednotek se určuje v m délky trhliny. 3. V cenách jsou započteny i náklady na: a) vyčištění trhlin, b) vyvrtání otvorů pro injektážní jehly a jejich vyčištění - jsou uvažovány 4 vrty na 1 m trhliny. U zdiva tloušťky do 450 mm je uvažováno provedení vrtů z jedné strany zdiva, u tloušťky přes 450 mm z obou stran zdiva, c) úpravu trhlin před injektáží (temování), d) hrubé zapravení otvorů po injektážních jehlách. 4. V cenách nejsou započteny náklady na zednické zapravení trhlin a opravu omítek, které se oceňují cenami katalogu 801-4 Budovy a haly - opravy a údržba. | [14 empty] | P | 1
| VV |  | "odhad" 2*8 |  | 16 | [12 empty] | VV | 1 | 2 | True | 0 | ROZPOCET
| VV |  | Součet |  | 16 | [12 empty] | VV | 1 | 4 | True | 1 | ROZPOCET
41 | K | 985421133 | Injektáž trhlin š 10 mm v cihelném zdivu tl přes 450 do 600 mm aktivovanou cementovou maltou včetně vrtů | m | 16 |  | 0 | CS ÚRS 2023 01 |  | základní |  | 0 | 0.01983 | 0.31728 | 0 | 0 | 4 | K | 1 |  |  |  | ROZPOCET | 0 | 0 | 0 | 0 | 0 | 1 | 0 | 4 | 82
| PP |  | Injektáž trhlin v cihelném, kamenném nebo smíšeném zdivu nízkotlaká do 0,6 MP, včetně provedení vrtů aktivovanou cementovou maltou šířka trhlin přes 5 do 10 mm tloušťka zdiva přes 450 do 600 mm | [14 empty] | PP | 1
| Online PSC |  | https://podminky.urs.cz/item/CS_URS_2023_01/985421133 | [14 empty] | Online PSC | 1
| P |  | Poznámka k položce: 1. Šířka trhlin je určena šířkou trhliny na povrchu konstrukce. 2. Množství měrných jednotek se určuje v m délky trhliny. 3. V cenách jsou započteny i náklady na: a) vyčištění trhlin, b) vyvrtání otvorů pro injektážní jehly a jejich vyčištění - jsou uvažovány 4 vrty na 1 m trhliny. U zdiva tloušťky do 450 mm je uvažováno provedení vrtů z jedné strany zdiva, u tloušťky přes 450 mm z obou stran zdiva, c) úpravu trhlin před injektáží (temování), d) hrubé zapravení otvorů po injektážních jehlách. 4. V cenách nejsou započteny náklady na zednické zapravení trhlin a opravu omítek, které se oceňují cenami katalogu 801-4 Budovy a haly - opravy a údržba. | [14 empty] | P | 1
| VV |  | "odhad" 2*8 |  | 16 | [12 empty] | VV | 1 | 2 | True | 0 | ROZPOCET
| VV |  | Součet |  | 16 | [12 empty] | VV | 1 | 4 | True | 1 | ROZPOCET
42 | M | R91345 | Nivelační značky kovové | KUS | 2 |  | 0 |  |  | základní |  | 0 | 0 | 0 | 0 | 0 | 8 | M | 1 |  |  |  | ROZPOCET | 0 | 0 | 0 | 0 | 0 | 1 | 0 | 4 | 84
| PP |  | Nivelační značky kovové | [14 empty] | PP | 1
43 | K | 936942211 | Zhotovení tabulky s letopočtem opravy mostu vložením šablony do bednění | kus | 1 |  | 0 | CS ÚRS 2023 01 |  | základní |  | 0 | 0.00649 | 0.00649 | 0 | 0 | 4 | K | 1 |  |  |  | ROZPOCET | 0 | 0 | 0 | 0 | 0 | 1 | 0 | 4 | 86
| PP |  | Zhotovení tabulky s letopočtem opravy nebo větší údržby vložením šablony do bednění | [14 empty] | PP | 1
| Online PSC |  | https://podminky.urs.cz/item/CS_URS_2023_01/936942211 | [14 empty] | Online PSC | 1
| D | 997 | Přesun sutě |  |  |  | 0 |  |  |  |  | 0 |  | 0 |  | 0 | 1 | D | 0 |  |  |  | ROZPOCET | [6 empty] | 0
44 | K | 997013871 | Poplatek za uložení stavebního odpadu na recyklační skládce (skládkovné) směsného stavebního a demoličního kód odpadu 17 09 04 | t | 13.433 |  | 0 | CS ÚRS 2023 01 |  | základní |  | 0 | 0 | 0 | 0 | 0 | 4 | K | 1 |  |  |  | ROZPOCET | 0 | 0 | 0 | 0 | 0 | 1 | 0 | 4 | 88
| PP |  | Poplatek za uložení stavebního odpadu na recyklační skládce (skládkovné) směsného stavebního a demoličního zatříděného do Katalogu odpadů pod kódem 17 09 04 | [14 empty] | PP | 1
| Online PSC |  | https://podminky.urs.cz/item/CS_URS_2023_01/997013871 | [14 empty] | Online PSC | 1
| VV |  | 0,08+13,325+0,028 |  | 13.433 | [12 empty] | VV | 1 | 2 | True | 0 | ROZPOCET
| VV |  | Součet |  | 13.433 | [12 empty] | VV | 1 | 4 | True | 1 | ROZPOCET
45 | K | 997211511 | Vodorovná doprava suti po suchu na vzdálenost do 1 km | t | 13.433 |  | 0 | CS ÚRS 2023 01 |  | základní |  | 0 | 0 | 0 | 0 | 0 | 4 | K | 1 |  |  |  | ROZPOCET | 0 | 0 | 0 | 0 | 0 | 1 | 0 | 4 | 90
| PP |  | Vodorovná doprava suti nebo vybouraných hmot suti se složením a hrubým urovnáním, na vzdálenost do 1 km | [14 empty] | PP | 1
| Online PSC |  | https://podminky.urs.cz/item/CS_URS_2023_01/997211511 | [14 empty] | Online PSC | 1
46 | K | 997211519 | Příplatek ZKD 1 km u vodorovné dopravy suti | t | 255.227 |  | 0 | CS ÚRS 2023 01 |  | základní |  | 0 | 0 | 0 | 0 | 0 | 4 | K | 1 |  |  |  | ROZPOCET | 0 | 0 | 0 | 0 | 0 | 1 | 0 | 4 | 92
| PP |  | Vodorovná doprava suti nebo vybouraných hmot suti se složením a hrubým urovnáním, na vzdálenost Příplatek k ceně za každý další i započatý 1 km přes 1 km | [14 empty] | PP | 1
| Online PSC |  | https://podminky.urs.cz/item/CS_URS_2023_01/997211519 | [14 empty] | Online PSC | 1
| VV |  | 13,433*19 "Přepočtené koeficientem množství |  | 255.227 | [12 empty] | VV | 1 | 2 | True | 0 | ROZPOCET
| VV |  | Součet |  | 255.227 | [12 empty] | VV | 1 | 4 | True | 1 | ROZPOCET
| D | 998 | Přesun hmot |  |  |  | 0 |  |  |  |  | 0 |  | 0 |  | 0 | 1 | D | 0 |  |  |  | ROZPOCET | [6 empty] | 0
47 | K | 998212111 | Přesun hmot pro mosty zděné, monolitické betonové nebo ocelové v do 20 m | t | 917.069 |  | 0 | CS ÚRS 2023 01 |  | základní |  | 0 | 0 | 0 | 0 | 0 | 4 | K | 1 |  |  |  | ROZPOCET | 0 | 0 | 0 | 0 | 0 | 1 | 0 | 4 | 94
| PP |  | Přesun hmot pro mosty zděné, betonové monolitické, spřažené ocelobetonové nebo kovové vodorovná dopravní vzdálenost do 100 m výška mostu do 20 m | [14 empty] | PP | 1
| Online PSC |  | https://podminky.urs.cz/item/CS_URS_2023_01/998212111 | [14 empty] | Online PSC | 1

## SO 04-14-04 - Most v ev. ...
{1684d3dc-1975-4ab1-b298-3e12cc4ad3e4}
2
| KRYCÍ LIST SOUPISU PRACÍ | [7 empty] | v --- níže se nacházejí doplnkové a pomocné údaje k sestavám --- v | [8 empty] | False
Stavba:
Oprava trati v úseku Tanvald - Kořenov
Objekt:
SO 04-14-04 - Most v ev. km 31,860
| KSO: |  |  |  |  | CC-CZ:
| Místo: |  |  |  |  | Datum: | 14. 6. 2023
| Zadavatel: |  |  |  |  | IČ:
DIČ:
| Uchazeč: |  |  |  |  | IČ: | Vyplň údaj
|  | Vyplň údaj |  |  |  | DIČ: | Vyplň údaj
| Projektant: |  |  |  |  | IČ:
DIČ:
| Zpracovatel: |  |  |  |  | IČ:
DIČ:
Poznámka:
| Cena bez DPH | [5 empty] | 0
|  |  | Základ daně |  |  | Sazba daně | Výše daně
| DPH | základní | 0 |  |  | 21% | 0
|  | snížená | 0 |  |  | 15% | 0
|  | zákl. přenesená | 0 |  |  | 21% | 0
|  | sníž. přenesená | 0 |  |  | 15% | 0
|  | nulová | 0 |  |  | 0% | 0
| Cena s DPH |  |  | v | CZK |  | 0
REKAPITULACE ČLENĚNÍ SOUPISU PRACÍ
Stavba:
Oprava trati v úseku Tanvald - Kořenov
Objekt:
SO 04-14-04 - Most v ev. km 31,860
Místo: | [5 empty] | Datum: | 14. 6. 2023
Zadavatel: | [5 empty] | Projektant:
Uchazeč: |  |  | Vyplň údaj |  |  | Zpracovatel:
Kód dílu - Popis | [6 empty] | Cena celkem [CZK]
Náklady stavby celkem | [6 empty] | 0 | [11 empty] | -1
| 1 - Zemní práce | [5 empty] | 0
| 2 - Zakládání | [5 empty] | 0
| 3 - Svislé a kompletní konstrukce | [5 empty] | 0
| 4 - Vodorovné konstrukce | [5 empty] | 0
| 711 - Izolace proti vodě, vlhkosti a plynům | [5 empty] | 0
| 9 - Ostatní konstrukce a práce, bourání | [5 empty] | 0
| 997 - Přesun sutě | [5 empty] | 0
| 998 - Přesun hmot | [5 empty] | 0
SOUPIS PRACÍ
Stavba:
Oprava trati v úseku Tanvald - Kořenov
Objekt:
SO 04-14-04 - Most v ev. km 31,860
Místo: | [5 empty] | Datum: | 14. 6. 2023
Zadavatel: | [5 empty] | Projektant:
Uchazeč: |  |  | Vyplň údaj |  |  | Zpracovatel:
PČ | Typ | Kód | Popis | MJ | Množství | J.cena [CZK] | Cena celkem [CZK] | Cenová soustava |  | DPH | J. Nh [h] | Nh celkem [h] | J. hmotnost [t] | Hmotnost celkem [t] | J. suť [t] | Suť Celkem [t]
Náklady soupisu celkem | [6 empty] | 0 |  |  |  |  | 0 |  | 231.0786 |  | 7.9754 |  | D | -1 | [10 empty] | 0
| D | 1 | Zemní práce |  |  |  | 0 |  |  |  |  | 0 |  | 185.5479 |  | 0 | 1 | D | 0 |  |  |  | ROZPOCET | [6 empty] | 0
1 | K | 122152501 | Odkopávky a prokopávky nezapažené pro spodní stavbu železnic v hornině třídy těžitelnosti I skupiny 1 a 2 objem do 100 m3 strojně | m3 | 90.27 |  | 0 | CS ÚRS 2023 01 |  | základní |  | 0 | 0 | 0 | 0 | 0 | 4 | K | 1 |  |  |  | ROZPOCET | 0 | 0 | 0 | 0 | 0 | 1 | 0 | 4 | 2
| PP |  | Odkopávky a prokopávky nezapažené pro spodní stavbu železnic strojně v hornině třídy těžitelnosti I skupiny 1 a 2 do 100 m3 | [14 empty] | PP | 1
| Online PSC |  | https://podminky.urs.cz/item/CS_URS_2023_01/122152501 | [14 empty] | Online PSC | 1
| P |  | Poznámka k položce: 1. Ceny lze použít i pro vykopávky: a) příkopů pro železnice a to i tehdy, jsou-li vykopávky těchto příkopů samostatným objektem, b) v zemnících na suchu, jestliže tyto vykopávky souvisejí územně s odkopávkami nebo prokopávkami pro spodní stavbu železnic, 2. V cenách jsou započteny i náklady na přemístění výkopku v příčných profilech na vzdálenost do 15 m nebo naložení na dopravní prostředek. | [14 empty] | P | 1
| VV |  | 15,3*5,9 |  | 90.27 | [12 empty] | VV | 1 | 2 | True | 0 | ROZPOCET
| VV |  | Součet |  | 90.27 | [12 empty] | VV | 1 | 4 | True | 1 | ROZPOCET
2 | K | 122152508 | Příplatek k odkopávkám nezapaženým pro spodní stavbu železnic v hornině třídy těžitelnosti I skupiny 1 a 2 za ztížení při rekonstrukci | m3 | 90.27 |  | 0 | CS ÚRS 2023 01 |  | základní |  | 0 | 0 | 0 | 0 | 0 | 4 | K | 1 |  |  |  | ROZPOCET | 0 | 0 | 0 | 0 | 0 | 1 | 0 | 4 | 4
| PP |  | Odkopávky a prokopávky nezapažené pro spodní stavbu železnic strojně v hornině třídy těžitelnosti I skupiny 1 a 2 Příplatek k cenám za ztížení při rekonstrukcích | [14 empty] | PP | 1
| Online PSC |  | https://podminky.urs.cz/item/CS_URS_2023_01/122152508 | [14 empty] | Online PSC | 1
| VV |  | 15,3*5,9 |  | 90.27 | [12 empty] | VV | 1 | 2 | True | 0 | ROZPOCET
| VV |  | Součet |  | 90.27 | [12 empty] | VV | 1 | 4 | True | 1 | ROZPOCET
3 | K | 162751117 | Vodorovné přemístění přes 9 000 do 10000 m výkopku/sypaniny z horniny třídy těžitelnosti I skupiny 1 až 3 | m3 | 90.27 |  | 0 | CS ÚRS 2023 01 |  | základní |  | 0 | 0 | 0 | 0 | 0 | 4 | K | 1 |  |  |  | ROZPOCET | 0 | 0 | 0 | 0 | 0 | 1 | 0 | 4 | 6
| PP |  | Vodorovné přemístění výkopku nebo sypaniny po suchu na obvyklém dopravním prostředku, bez naložení výkopku, avšak se složením bez rozhrnutí z horniny třídy těžitelnosti I skupiny 1 až 3 na vzdálenost přes 9 000 do 10 000 m | [14 empty] | PP | 1
| Online PSC |  | https://podminky.urs.cz/item/CS_URS_2023_01/162751117 | [14 empty] | Online PSC | 1
| VV |  | 15,3*5,9 |  | 90.27 | [12 empty] | VV | 1 | 2 | True | 0 | ROZPOCET
| VV |  | Součet |  | 90.27 | [12 empty] | VV | 1 | 4 | True | 1 | ROZPOCET
4 | K | 162751119 | Příplatek k vodorovnému přemístění výkopku/sypaniny z horniny třídy těžitelnosti I skupiny 1 až 3 ZKD 1000 m přes 10000 m | m3 | 451.35 |  | 0 | CS ÚRS 2023 01 |  | základní |  | 0 | 0 | 0 | 0 | 0 | 4 | K | 1 |  |  |  | ROZPOCET | 0 | 0 | 0 | 0 | 0 | 1 | 0 | 4 | 8
| PP |  | Vodorovné přemístění výkopku nebo sypaniny po suchu na obvyklém dopravním prostředku, bez naložení výkopku, avšak se složením bez rozhrnutí z horniny třídy těžitelnosti I skupiny 1 až 3 na vzdálenost Příplatek k ceně za každých dalších i započatých 1 000 m | [14 empty] | PP | 1
| Online PSC |  | https://podminky.urs.cz/item/CS_URS_2023_01/162751119 | [14 empty] | Online PSC | 1
| P |  | Poznámka k položce: 1. Přemísťuje-li se výkopek z dočasných skládek vzdálených do 50 m, neoceňuje se nakládání výkopku, i když se provádí. Toto ustanovení neplatí, vylučuje-li projekt použití dozeru. 2. Ceny nelze použít, předepisuje-li projekt přemístit výkopek na místo nepřístupné obvyklým dopravním prostředkům; toto přemístění se oceňuje individuálně. | [14 empty] | P | 1
| VV |  | 15,3*5,9*5 |  | 451.35 | [12 empty] | VV | 1 | 2 | True | 0 | ROZPOCET
| VV |  | Součet |  | 451.35 | [12 empty] | VV | 1 | 4 | True | 1 | ROZPOCET
5 | K | 171201221 | Poplatek za uložení na skládce (skládkovné) zeminy a kamení kód odpadu 17 05 04 | t | 171.513 |  | 0 | CS ÚRS 2023 01 |  | základní |  | 0 | 0 | 0 | 0 | 0 | 4 | K | 1 |  |  |  | ROZPOCET | 0 | 0 | 0 | 0 | 0 | 1 | 0 | 4 | 10
| PP |  | Poplatek za uložení stavebního odpadu na skládce (skládkovné) zeminy a kamení zatříděného do Katalogu odpadů pod kódem 17 05 04 | [14 empty] | PP | 1
| Online PSC |  | https://podminky.urs.cz/item/CS_URS_2023_01/171201221 | [14 empty] | Online PSC | 1
| VV |  | 15,3*5,9*1,9 |  | 171.513 | [12 empty] | VV | 1 | 2 | True | 0 | ROZPOCET
| VV |  | Součet |  | 171.513 | [12 empty] | VV | 1 | 4 | True | 1 | ROZPOCET
6 | K | 171251201 | Uložení sypaniny na skládky nebo meziskládky | m3 | 90.27 |  | 0 | CS ÚRS 2023 01 |  | základní |  | 0 | 0 | 0 | 0 | 0 | 4 | K | 1 |  |  |  | ROZPOCET | 0 | 0 | 0 | 0 | 0 | 1 | 0 | 4 | 12
| PP |  | Uložení sypaniny na skládky nebo meziskládky bez hutnění s upravením uložené sypaniny do předepsaného tvaru | [14 empty] | PP | 1
| Online PSC |  | https://podminky.urs.cz/item/CS_URS_2023_01/171251201 | [14 empty] | Online PSC | 1
| VV |  | 15,3*5,9 |  | 90.27 | [12 empty] | VV | 1 | 2 | True | 0 | ROZPOCET
| VV |  | Součet |  | 90.27 | [12 empty] | VV | 1 | 4 | True | 1 | ROZPOCET
7 | K | 175151101 | Obsypání potrubí strojně sypaninou bez prohození, uloženou do 3 m | m3 | 88.35 |  | 0 | CS ÚRS 2023 01 |  | základní |  | 0 | 0 | 0 | 0 | 0 | 4 | K | 1 |  |  |  | ROZPOCET | 0 | 0 | 0 | 0 | 0 | 1 | 0 | 4 | 14
| PP |  | Obsypání potrubí strojně sypaninou z vhodných třídy těžitelnosti I a II, skupiny 1 až 4 nebo materiálem připraveným podél výkopu ve vzdálenosti do 3 m od jeho kraje, pro jakoukoliv hloubku výkopu a míru zhutnění bez prohození sypaniny | [14 empty] | PP | 1
| Online PSC |  | https://podminky.urs.cz/item/CS_URS_2023_01/175151101 | [14 empty] | Online PSC | 1
8 | M | 58343930 | kamenivo drcené hrubé frakce 16/32 | t | 185.535 |  | 0 | CS ÚRS 2023 01 |  | základní |  | 0 | 1 | 185.535 | 0 | 0 | 8 | M | 1 |  |  |  | ROZPOCET | 0 | 0 | 0 | 0 | 0 | 1 | 0 | 4 | 16
| PP |  | kamenivo drcené hrubé frakce 16/32 | [14 empty] | PP | 1
9 | K | R182351023 | Rozprostření a urovnání ornice ve svahu sklonu přes 1:5 strojně při souvislé ploše do 100 m2, tl. vrstvy do 200 mm - vč. materiálu | M2 | 10 |  | 0 |  |  | základní |  | 0 | 0 | 0 | 0 | 0 | 4 | K | 1 |  |  |  | ROZPOCET | 0 | 0 | 0 | 0 | 0 | 1 | 0 | 4 | 18
| PP |  | Rozprostření a urovnání ornice ve svahu sklonu přes 1:5 strojně při souvislé ploše do 100 m2, tl. vrstvy do 200 mm - vč. materiálu | [14 empty] | PP | 1
| VV |  | 2*5,0 |  | 10 | [12 empty] | VV | 1 | 2 | True | 0 | ROZPOCET
| VV |  | Součet |  | 10 | [12 empty] | VV | 1 | 4 | True | 1 | ROZPOCET
10 | K | 183405211 | Výsev trávníku hydroosevem na ornici | m2 | 10 |  | 0 | CS ÚRS 2023 01 |  | základní |  | 0 | 0.00127 | 0.0127 | 0 | 0 | 4 | K | 1 |  |  |  | ROZPOCET | 0 | 0 | 0 | 0 | 0 | 1 | 0 | 4 | 20
| PP |  | Výsev trávníku hydroosevem na ornici | [14 empty] | PP | 1
| Online PSC |  | https://podminky.urs.cz/item/CS_URS_2023_01/183405211 | [14 empty] | Online PSC | 1
| VV |  | 2*5,0 |  | 10 | [12 empty] | VV | 1 | 2 | True | 0 | ROZPOCET
| VV |  | Součet |  | 10 | [12 empty] | VV | 1 | 4 | True | 1 | ROZPOCET
11 | M | 00572470 | osivo směs travní univerzál | kg | 0.25 |  | 0 | CS ÚRS 2023 01 |  | základní |  | 0 | 0.001 | 0.00025 | 0 | 0 | 8 | M | 1 |  |  |  | ROZPOCET | 0 | 0 | 0 | 0 | 0 | 1 | 0 | 4 | 22
| PP |  | osivo směs travní univerzál | [14 empty] | PP | 1
| VV |  | 2*5,0*0,025 "Přepočtené koeficientem množství" |  | 0.25 | [12 empty] | VV | 1 | 2 | True | 0 | ROZPOCET
| VV |  | Součet |  | 0.25 | [12 empty] | VV | 1 | 4 | True | 1 | ROZPOCET
12 | K | 185803111 | Ošetření trávníku shrabáním v rovině a svahu do 1:5 | m2 | 10 |  | 0 | CS ÚRS 2023 01 |  | základní |  | 0 | 0 | 0 | 0 | 0 | 4 | K | 1 |  |  |  | ROZPOCET | 0 | 0 | 0 | 0 | 0 | 1 | 0 | 4 | 24
| PP |  | Ošetření trávníku jednorázové v rovině nebo na svahu do 1:5 | [14 empty] | PP | 1
| Online PSC |  | https://podminky.urs.cz/item/CS_URS_2023_01/185803111 | [14 empty] | Online PSC | 1
| VV |  | 2*5,0 |  | 10 | [12 empty] | VV | 1 | 2 | True | 0 | ROZPOCET
| VV |  | Součet |  | 10 | [12 empty] | VV | 1 | 4 | True | 1 | ROZPOCET
13 | K | 185804311 | Zalití rostlin vodou plocha do 20 m2 | m3 | 1 |  | 0 | CS ÚRS 2023 01 |  | základní |  | 0 | 0 | 0 | 0 | 0 | 4 | K | 1 |  |  |  | ROZPOCET | 0 | 0 | 0 | 0 | 0 | 1 | 0 | 4 | 26
| PP |  | Zalití rostlin vodou plochy záhonů jednotlivě do 20 m2 | [14 empty] | PP | 1
| Online PSC |  | https://podminky.urs.cz/item/CS_URS_2023_01/185804311 | [14 empty] | Online PSC | 1
| VV |  | 2*5,0*0,1 |  | 1 | [12 empty] | VV | 1 | 2 | True | 0 | ROZPOCET
| VV |  | Součet |  | 1 | [12 empty] | VV | 1 | 4 | True | 1 | ROZPOCET
| D | 2 | Zakládání |  |  |  | 0 |  |  |  |  | 0 |  | 4.5715 |  | 0 | 1 | D | 0 |  |  |  | ROZPOCET | [6 empty] | 0
14 | K | 212311111 | Obetonování výústění příčného odvodnění mostu včetně žlabovky | kus | 4 |  | 0 | CS ÚRS 2023 01 |  | základní |  | 0 | 0.15704 | 0.62816 | 0 | 0 | 4 | K | 1 |  |  |  | ROZPOCET | 0 | 0 | 0 | 0 | 0 | 1 | 0 | 4 | 28
| PP |  | Obetonování vyústění příčného odvodnění včetně žlabovky | [14 empty] | PP | 1
| Online PSC |  | https://podminky.urs.cz/item/CS_URS_2023_01/212311111 | [14 empty] | Online PSC | 1
15 | K | 212752501 | Trativod z drenážních trubek korugovaných PP SN 8 perforace 360° včetně lože otevřený výkop DN 150 pro liniové stavby | m | 14 |  | 0 | CS ÚRS 2023 01 |  | základní |  | 0 | 0.27844 | 3.8982 | 0 | 0 | 4 | K | 1 |  |  |  | ROZPOCET | 0 | 0 | 0 | 0 | 0 | 1 | 0 | 4 | 30
| PP |  | Trativody z drenážních trubek pro liniové stavby a komunikace se zřízením štěrkového lože pod trubky a s jejich obsypem v otevřeném výkopu trubka korugovaná PP SN 8 celoperforovaná 360° DN 150 | [14 empty] | PP | 1
| Online PSC |  | https://podminky.urs.cz/item/CS_URS_2023_01/212752501 | [14 empty] | Online PSC | 1
| VV |  | 2*7,0 |  | 14 | [12 empty] | VV | 1 | 2 | True | 0 | ROZPOCET
| VV |  | Součet |  | 14 | [12 empty] | VV | 1 | 4 | True | 1 | ROZPOCET
16 | K | 213141111 | Zřízení vrstvy z geotextilie v rovině nebo ve sklonu do 1:5 š do 3 m | m2 | 78.688 |  | 0 | CS ÚRS 2023 01 |  | základní |  | 0 | 0.0001 | 0.0078688 | 0 | 0 | 4 | K | 1 |  |  |  | ROZPOCET | 0 | 0 | 0 | 0 | 0 | 1 | 0 | 4 | 32
| PP |  | Zřízení vrstvy z geotextilie filtrační, separační, odvodňovací, ochranné, výztužné nebo protierozní v rovině nebo ve sklonu do 1:5, šířky do 3 m | [14 empty] | PP | 1
| Online PSC |  | https://podminky.urs.cz/item/CS_URS_2023_01/213141111 | [14 empty] | Online PSC | 1
| P |  | Poznámka k položce: 1. Ceny jsou určeny pro zřízení vrstev na upraveném povrchu. 2. V cenách jsou započteny i náklady na položení a spojení geotextilií včetně přesahů. 3. V cenách nejsou započteny náklady na dodávku geotextilií, která se oceňuje ve specifikaci. Ztratné včetně přesahů lze stanovit ve výši 15 až 20 %. 4. Ceny -1131 až -1133 lze použít i pro vyvedení geotextilie na svislou konstrukci. | [14 empty] | P | 1
17 | M | 69311270 | geotextilie netkaná separační, ochranná, filtrační, drenážní PES 400g/m2 | m2 | 93.206 |  | 0 | CS ÚRS 2023 01 |  | základní |  | 0 | 0.0004 | 0.037282 | 0 | 0 | 8 | M | 1 |  |  |  | ROZPOCET | 0 | 0 | 0 | 0 | 0 | 1 | 0 | 4 | 34
| PP |  | geotextilie netkaná separační, ochranná, filtrační, drenážní PES 400g/m2 | [14 empty] | PP | 1
| VV |  | 78,688 * 1,1845 " Přepočtené koeficientem množství |  | 93.206 | [12 empty] | VV | 1 | 2 | True | 0 | ROZPOCET
| VV |  | Součet |  | 93.206 | [12 empty] | VV | 1 | 4 | True | 1 | ROZPOCET
| D | 3 | Svislé a kompletní konstrukce |  |  |  | 0 |  |  |  |  | 0 |  | 11.9619 |  | 0 | 1 | D | 0 |  |  |  | ROZPOCET | [6 empty] | 0
18 | K | 327323128 | Opěrné zdi a valy ze ŽB tř. C 30/37 | m3 | 2.712 |  | 0 | CS ÚRS 2023 01 |  | základní |  | 0 | 2.5019 | 6.7851 | 0 | 0 | 4 | K | 1 |  |  |  | ROZPOCET | 0 | 0 | 0 | 0 | 0 | 1 | 0 | 4 | 36
| PP |  | Opěrné zdi a valy z betonu železového bez zvláštních nároků na vliv prostředí tř. C 30/37 | [14 empty] | PP | 1
| Online PSC |  | https://podminky.urs.cz/item/CS_URS_2023_01/327323128 | [14 empty] | Online PSC | 1
| P |  | Poznámka k položce: 1. Ceny jsou určeny pro jakoukoliv tloušťku zdí. | [14 empty] | P | 1
| VV |  | "přechodové zídky" 0,4*2,26*3 |  | 2.712 | [12 empty] | VV | 1 | 2 | True | 0 | ROZPOCET
| VV |  | Součet |  | 2.712 | [12 empty] | VV | 1 | 4 | True | 1 | ROZPOCET
19 | K | 327351211 | Bednění opěrných zdí a valů svislých i skloněných zřízení | m2 | 15.716 |  | 0 | CS ÚRS 2023 01 |  | základní |  | 0 | 0.00237 | 0.037247 | 0 | 0 | 4 | K | 1 |  |  |  | ROZPOCET | 0 | 0 | 0 | 0 | 0 | 1 | 0 | 4 | 38
| PP |  | Bednění opěrných zdí a valů svislých i skloněných, výšky do 20 m zřízení | [14 empty] | PP | 1
| Online PSC |  | https://podminky.urs.cz/item/CS_URS_2023_01/327351211 | [14 empty] | Online PSC | 1
| P |  | Poznámka k položce: 1. Bednění zdí a valů výšky přes 20 m se oceňuje podle ustanovení úvodního katalogu. 2. Ceny lze použít i pro bednění základů z betonu prostého nebo železového. | [14 empty] | P | 1
| VV |  | "přechodové zídky" 2*1,1*2,26*3+2*0,4 |  | 15.716 | [12 empty] | VV | 1 | 2 | True | 0 | ROZPOCET
| VV |  | Součet |  | 15.716 | [12 empty] | VV | 1 | 4 | True | 1 | ROZPOCET
20 | K | 327351221 | Bednění opěrných zdí a valů svislých i skloněných odstranění | m2 | 15.716 |  | 0 | CS ÚRS 2023 01 |  | základní |  | 0 | 0 | 0 | 0 | 0 | 4 | K | 1 |  |  |  | ROZPOCET | 0 | 0 | 0 | 0 | 0 | 1 | 0 | 4 | 40
| PP |  | Bednění opěrných zdí a valů svislých i skloněných, výšky do 20 m odstranění | [14 empty] | PP | 1
| Online PSC |  | https://podminky.urs.cz/item/CS_URS_2023_01/327351221 | [14 empty] | Online PSC | 1
| P |  | Poznámka k položce: 1. Bednění zdí a valů výšky přes 20 m se oceňuje podle ustanovení úvodního katalogu. 2. Ceny lze použít i pro bednění základů z betonu prostého nebo železového. | [14 empty] | P | 1
21 | K | 327361006 | Výztuž opěrných zdí a valů D 12 mm z betonářské oceli 10 505 | t | 0.488 |  | 0 | CS ÚRS 2023 01 |  | základní |  | 0 | 1.0436 | 0.50927 | 0 | 0 | 4 | K | 1 |  |  |  | ROZPOCET | 0 | 0 | 0 | 0 | 0 | 1 | 0 | 4 | 41207205
| PP |  | Výztuž opěrných zdí a valů průměru do 12 mm, z oceli 10 505 (R) nebo BSt 500 | [14 empty] | PP | 1
| Online PSC |  | https://podminky.urs.cz/item/CS_URS_2023_01/327361006 | [14 empty] | Online PSC | 1
22 | K | 334213221 | Zdivo mostů z pravidelných kamenů na maltu, objem jednoho kamene přes 0,02 m3 | m3 | 1.5 |  | 0 | CS ÚRS 2023 01 |  | základní |  | 0 | 2.8833 | 4.3249 | 0 | 0 | 4 | K | 1 |  |  |  | ROZPOCET | 0 | 0 | 0 | 0 | 0 | 1 | 0 | 4 | 44
| PP |  | Zdivo pilířů, opěr a křídel mostů z lomového kamene štípaného nebo ručně vybíraného na maltu z pravidelných kamenů (na vazbu) objemu 1 kusu kamene přes 0,02 m3 | [14 empty] | PP | 1
| Online PSC |  | https://podminky.urs.cz/item/CS_URS_2023_01/334213221 | [14 empty] | Online PSC | 1
| P |  | Poznámka k položce: 1. V cenách jsou započteny i náklady na nutné přisekávání kamene do spár i v líci při zdění. 2. V cenách nejsou započteny náklady na spárování zdiva: tyto práce se oceňují cenami souboru cen 628 63-3 Spárování zdiva pilířů, opěr a křídel mostů z lomového kamene. 3. Ceny lze použít i pro ocenění kamenného obkladového zdiva. 4. Drátokamenné konstrukce (gabiony) se oceňují cenami souborů cen části A05 Opěrné zdi a valy katalogu 823-1 Plochy a úprava území. | [14 empty] | P | 1
| VV |  | (4,0+2,0)*0,25 |  | 1.5 | [12 empty] | VV | 1 | 2 | True | 0 | ROZPOCET
| VV |  | Součet |  | 1.5 | [12 empty] | VV | 1 | 4 | True | 1 | ROZPOCET
23 | K | 334214122 | Kotvení kamenného obkladového zdiva mostů tl do 350 mm ocelovými kotvami | m2 | 27 |  | 0 | CS ÚRS 2023 01 |  | základní |  | 0 | 0.01131 | 0.30537 | 0 | 0 | 4 | K | 1 |  |  |  | ROZPOCET | 0 | 0 | 0 | 0 | 0 | 1 | 0 | 4 | 46
| PP |  | Kotvení kamenného obkladového zdiva mostů tloušťky do 350 mm ocelovými kotvami | [14 empty] | PP | 1
| Online PSC |  | https://podminky.urs.cz/item/CS_URS_2023_01/334214122 | [14 empty] | Online PSC | 1
| P |  | Poznámka k položce: 1. V cenách jsou započteny i náklady na vyvrtání otvorů pro kotvy, osazení a dodání kotev a jejich zalití chemickými kotvami. | [14 empty] | P | 1
| VV |  | 3*9 |  | 27 | [12 empty] | VV | 1 | 2 | True | 0 | ROZPOCET
| VV |  | Součet |  | 27 | [12 empty] | VV | 1 | 4 | True | 1 | ROZPOCET
24 | K | 348171191R | Mostní ocelové zábradlí - dodávka a montáž | M | 12.2 |  | 0 |  |  | základní |  | 0 | 0 | 0 | 0 | 0 | 4 | K | 1 |  |  |  | ROZPOCET | 0 | 0 | 0 | 0 | 0 | 1 | 0 | 4 | 48
| PP |  | Mostní ocelové zábradlí - dodávka a montáž | [14 empty] | PP | 1
| VV |  | 6,2+6,0 |  | 12.2 | [12 empty] | VV | 1 | 2 | True | 0 | ROZPOCET
| VV |  | Součet |  | 12.2 | [12 empty] | VV | 1 | 4 | True | 1 | ROZPOCET
| D | 4 | Vodorovné konstrukce |  |  |  | 0 |  |  |  |  | 0 |  | 17.6049 |  | 0 | 1 | D | 0 |  |  |  | ROZPOCET | [6 empty] | 0
25 | K | 451315125 | Podkladní nebo výplňová vrstva z betonu C 16/20 tl do 150 mm | m2 | 13.737 |  | 0 | CS ÚRS 2023 01 |  | základní |  | 0 | 0.34191 | 4.6968 | 0 | 0 | 4 | K | 1 |  |  |  | ROZPOCET | 0 | 0 | 0 | 0 | 0 | 1 | 0 | 4 | 50
| PP |  | Podkladní a výplňové vrstvy z betonu prostého tloušťky do 150 mm, z betonu C 16/20 | [14 empty] | PP | 1
| Online PSC |  | https://podminky.urs.cz/item/CS_URS_2023_01/451315125 | [14 empty] | Online PSC | 1
| VV |  | 3*1,9*2,41 |  | 13.737 | [12 empty] | VV | 1 | 2 | True | 0 | ROZPOCET
| VV |  | Součet |  | 13.737 | [12 empty] | VV | 1 | 4 | True | 1 | ROZPOCET
26 | K | 457311115 | Vyrovnávací nebo spádový beton C 16/20 včetně úpravy povrchu | m3 | 5.6 |  | 0 | CS ÚRS 2023 01 |  | základní |  | 0 | 2.305 | 12.9081 | 0 | 0 | 4 | K | 1 |  |  |  | ROZPOCET | 0 | 0 | 0 | 0 | 0 | 1 | 0 | 4 | 52
| PP |  | Vyrovnávací nebo spádový beton včetně úpravy povrchu C 16/20 | [14 empty] | PP | 1
| Online PSC |  | https://podminky.urs.cz/item/CS_URS_2023_01/457311115 | [14 empty] | Online PSC | 1
| P |  | Poznámka k položce: 1. V cenách jsou započteny náklady na kontrolu bednění, vlastní betonáž zejména čerpadlem betonu, rozhrnutí a hutnění betonu vibrační lištou, uhlazení horního povrchu betonu vyrovnávací nebo spádové konstrukce v tloušťce větší než 60 mm, v případě železobetonu přes 100 mm, ošetření a ochranu čerstvě uloženého certifikovaného betonu požadované konzistence. Rovinnost povrchu - třída 9 až 10. 2. Příplatek za rovinnost povrchu platí pro všechny ceny ukládaného konstrukčního betonu pod celoplošnou izolaci mostovky v požadovaném příčném nebo podélném minimálním sklonu 0,5 %. Rovinnost je daná normou 8 mm pod 2 m lati a třídou 8 přesnosti. 3. V cenách nejsou započteny náklady na: a) železobetonovou desku nebo spřahující desku ze železobetonu tloušťky přes 100 mm, b) bednění vyrovnávacího a spádového betonu, c) vyrovnávací vrstvy ze sanační reprofilační malty, tyto se oceňují souborem cen 628 63-21 Úprava příčných spár u montovaných mostů, d) dobroušení povrchu na požadovanou třídu 6 přesnosti. | [14 empty] | P | 1
| VV |  | "pod drenážní trubkou" 2*0,4*7,0 |  | 5.6 | [12 empty] | VV | 1 | 2 | True | 0 | ROZPOCET
| VV |  | Součet |  | 5.6 | [12 empty] | VV | 1 | 4 | True | 1 | ROZPOCET
| D | 711 | Izolace proti vodě, vlhkosti a plynům |  |  |  | 0 |  |  |  |  | 0 |  | 0.52684 |  | 0 | 2 | D | 0 |  |  |  | ROZPOCET | [6 empty] | 0
27 | K | 711141559 | Provedení izolace proti zemní vlhkosti pásy přitavením vodorovné NAIP | m2 | 68.113 |  | 0 | CS ÚRS 2023 01 |  | základní |  | 0 | 0.0004 | 0.027245 | 0 | 0 | 16 | K | 1 |  |  |  | ROZPOCET | 0 | 0 | 0 | 0 | 0 | 1 | 0 | 16 | 54
| PP |  | Provedení izolace proti zemní vlhkosti pásy přitavením NAIP na ploše vodorovné V | [14 empty] | PP | 1
| Online PSC |  | https://podminky.urs.cz/item/CS_URS_2023_01/711141559 | [14 empty] | Online PSC | 1
| P |  | Poznámka k položce: 1. Izolace plochy jednotlivě do 10 m2 se oceňují skladebně cenou příslušné izolace a cenou 711 19-9097 Příplatek za plochu do 10 m2. | [14 empty] | P | 1
| VV |  | 8,8*6,7+3*1,35*2,26 |  | 68.113 | [12 empty] | VV | 1 | 2 | True | 0 | ROZPOCET
| VV |  | Součet |  | 68.113 | [12 empty] | VV | 1 | 4 | True | 1 | ROZPOCET
28 | M | 62853004 | pás asfaltový natavitelný modifikovaný SBS tl 4,0mm s vložkou ze skleněné tkaniny a spalitelnou PE fólií nebo jemnozrnným minerálním posypem na horním povrchu | m2 | 91.711 |  | 0 | CS ÚRS 2023 01 |  | základní |  | 0 | 0.0054 | 0.49524 | 0 | 0 | 32 | M | 1 |  |  |  | ROZPOCET | 0 | 0 | 0 | 0 | 0 | 1 | 0 | 16 | 56
| PP |  | pás asfaltový natavitelný modifikovaný SBS tl 4,0mm s vložkou ze skleněné tkaniny a spalitelnou PE fólií nebo jemnozrnným minerálním posypem na horním povrchu | [14 empty] | PP | 1
29 | K | 711132111 | Provedení izolace proti zemní vlhkosti pásy na sucho samolepící svislé | m2 | 10.575 |  | 0 | CS ÚRS 2023 01 |  | základní |  | 0 | 0 | 0 | 0 | 0 | 16 | K | 1 |  |  |  | ROZPOCET | 0 | 0 | 0 | 0 | 0 | 1 | 0 | 16 | 58
| PP |  | Provedení izolace proti zemní vlhkosti pásy na sucho samolepícího asfaltového pásu na ploše svislé S | [14 empty] | PP | 1
| Online PSC |  | https://podminky.urs.cz/item/CS_URS_2023_01/711132111 | [14 empty] | Online PSC | 1
| P |  | Poznámka k položce: 1. Izolace plochy jednotlivě do 10 m2 se oceňují skladebně cenou příslušné izolace a cenou 711 19-9096 Příplatek za plochu do 10 m2. | [14 empty] | P | 1
| VV |  | (0,2+0,25)*(6,2+6,0)+3*2,26*0,75 |  | 10.575 | [12 empty] | VV | 1 | 2 | True | 0 | ROZPOCET
| VV |  | Součet |  | 10.575 | [12 empty] | VV | 1 | 4 | True | 1 | ROZPOCET
30 | K | 711491177 | Připevnění doplňků izolace proti vodě nerezovou lištou | m | 12.2 |  | 0 | CS ÚRS 2023 01 |  | základní |  | 0 | 0.00011 | 0.001342 | 0 | 0 | 16 | K | 1 |  |  |  | ROZPOCET | 0 | 0 | 0 | 0 | 0 | 1 | 0 | 16 | 60
| PP |  | Provedení doplňků izolace proti vodě textilií připevnění izolace nerezovou lištou | [14 empty] | PP | 1
| Online PSC |  | https://podminky.urs.cz/item/CS_URS_2023_01/711491177 | [14 empty] | Online PSC | 1
| P |  | Poznámka k položce: 1. V ceně -1177 jsou započteny i náklady na navrtání, osazení hmoždinek a zatmelení. | [14 empty] | P | 1
| VV |  | 6,2+6,0 |  | 12.2 | [12 empty] | VV | 1 | 2 | True | 0 | ROZPOCET
| VV |  | Součet |  | 12.2 | [12 empty] | VV | 1 | 4 | True | 1 | ROZPOCET
31 | M | 28323021 | lišta tvarovací nerezová tvaru L š 12mm | m | 12.2 |  | 0 | CS ÚRS 2023 01 |  | základní |  | 0 | 0.00018 | 0.002196 | 0 | 0 | 32 | M | 1 |  |  |  | ROZPOCET | 0 | 0 | 0 | 0 | 0 | 1 | 0 | 16 | 62
| PP |  | lišta tvarovací nerezová tvaru L š 12mm | [14 empty] | PP | 1
32 | M | 56280141 | hmoždinka teleskopická pro kotvení povlakových hydroizolací dl 105mm využitelná dl 90mm | kus | 41 |  | 0 | CS ÚRS 2023 01 |  | základní |  | 0 | 2e-05 | 0.00082 | 0 | 0 | 32 | M | 1 |  |  |  | ROZPOCET | 0 | 0 | 0 | 0 | 0 | 1 | 0 | 16 | 64
| PP |  | hmoždinka teleskopická pro kotvení povlakových hydroizolací dl 105mm využitelná dl 90mm | [14 empty] | PP | 1
33 | K | 998711101 | Přesun hmot tonážní pro izolace proti vodě, vlhkosti a plynům v objektech v do 6 m | t | 0.527 |  | 0 | CS ÚRS 2023 01 |  | základní |  | 0 | 0 | 0 | 0 | 0 | 16 | K | 1 |  |  |  | ROZPOCET | 0 | 0 | 0 | 0 | 0 | 1 | 0 | 16 | 66
| PP |  | Přesun hmot pro izolace proti vodě, vlhkosti a plynům stanovený z hmotnosti přesunovaného materiálu vodorovná dopravní vzdálenost do 50 m v objektech výšky do 6 m | [14 empty] | PP | 1
| Online PSC |  | https://podminky.urs.cz/item/CS_URS_2023_01/998711101 | [14 empty] | Online PSC | 1
34 | K | 998711199 | Příplatek k přesunu hmot tonážní 711 za zvětšený přesun ZKD 1000 m přes 1000 m | t | 10.013 |  | 0 | CS ÚRS 2023 01 |  | základní |  | 0 | 0 | 0 | 0 | 0 | 16 | K | 1 |  |  |  | ROZPOCET | 0 | 0 | 0 | 0 | 0 | 1 | 0 | 16 | 68
| PP |  | Přesun hmot pro izolace proti vodě, vlhkosti a plynům stanovený z hmotnosti přesunovaného materiálu Příplatek k cenám za zvětšený přesun přes vymezenou největší dopravní vzdálenost za každých dalších i započatých 1000 m | [14 empty] | PP | 1
| Online PSC |  | https://podminky.urs.cz/item/CS_URS_2023_01/998711199 | [14 empty] | Online PSC | 1
| VV |  | 0,527*19 "Přepočtené koeficientem množství |  | 10.013 | [12 empty] | VV | 1 | 2 | True | 0 | ROZPOCET
| VV |  | Součet |  | 10.013 | [12 empty] | VV | 1 | 4 | True | 1 | ROZPOCET
| D | 9 | Ostatní konstrukce a práce, bourání |  |  |  | 0 |  |  |  |  | 0 |  | 10.8656 |  | 7.9754 | 1 | D | 0 |  |  |  | ROZPOCET | [6 empty] | 0
35 | K | 936172123 | Osazení kovových doplňků mostního vybavení - roštů a rámů do 50 kg uchycených šrouby | kus | 5 |  | 0 | CS ÚRS 2023 01 |  | základní |  | 0 | 0 | 0 | 0 | 0 | 4 | K | 1 |  |  |  | ROZPOCET | 0 | 0 | 0 | 0 | 0 | 1 | 0 | 4 | 70
| PP |  | Osazení kovových doplňků mostního vybavení jednotlivě roštů a rámů do 50 kg uchycených šrouby | [14 empty] | PP | 1
| Online PSC |  | https://podminky.urs.cz/item/CS_URS_2023_01/936172123 | [14 empty] | Online PSC | 1
36 | M | 55347031R | rošt podlahový lisovaný žárově zinkovaný velikost 40/3mm 400x1000mm | kus | 5 |  | 0 |  |  | základní |  | 0 | 0.02 | 0.1 | 0 | 0 | 8 | M | 1 |  |  |  | ROZPOCET | 0 | 0 | 0 | 0 | 0 | 1 | 0 | 4 | 72
| PP |  | rošt podlahový lisovaný žárově zinkovaný velikost 40/3mm 400x1000mm | [14 empty] | PP | 1
37 | M | 13611238 | plech ocelový hladký jakost S235JR tl 15mm tabule | t | 0.043 |  | 0 | CS ÚRS 2023 01 |  | základní |  | 0 | 1 | 0.043 | 0 | 0 | 8 | M | 1 |  |  |  | ROZPOCET | 0 | 0 | 0 | 0 | 0 | 1 | 0 | 4 | 74
| PP |  | plech ocelový hladký jakost S235JR tl 15mm tabule | [14 empty] | PP | 1
| VV |  | "SVAŘOVANÝ T NOSNÍK KONZOLY " 42,5/1000 |  | 0.043 | [12 empty] | VV | 1 | 2 | True | 0 | ROZPOCET
| VV |  | Součet |  | 0.043 | [12 empty] | VV | 1 | 4 | True | 1 | ROZPOCET
38 | K | 936992121 | Montáž odvodnění mostu z plastového potrubí HDPE DN 150 | m | 14 |  | 0 | CS ÚRS 2023 01 |  | základní |  | 0 | 0 | 0 | 0 | 0 | 4 | K | 1 |  |  |  | ROZPOCET | 0 | 0 | 0 | 0 | 0 | 1 | 0 | 4 | 76
| PP |  | Montáž odvodnění mostu z plastového nebo laminátového potrubí se spojkami z plastového HDPE DN 150 potrubí | [14 empty] | PP | 1
| Online PSC |  | https://podminky.urs.cz/item/CS_URS_2023_01/936992121 | [14 empty] | Online PSC | 1
| P |  | Poznámka k položce: 1. Standardní délka sklolaminátového potrubí se speciálními spojkami DC je 6 m. Délka nerezového oblouku pro potrubí je 0,6 m, délka nerezového víčka 0,1 m. 2. V cenách jsou započteny náklady na rozměření a případně krácení potrubí, položení do spádu a na sraz do objímek závěsů, případně u osazení nerezové sedlové odbočky na sběrné potrubí segmentovité výřezy do sklolaminátového potrubí , vsazení sedla s dodaným těsněním a stažení třmeny na potrubí . 3. V cenách nejsou započteny náklady na: a) stavbu lešení nebo závěsné lávky pod mostem, tyto se oceňují souborem cen 945 21-1 . Pojízdná pracovní lávka mostu, b) prostupy potrubí betonovou konstrukci, tyto se oceňují souborem cen 334 79-11 Prostup z plastových trub betonovou zdí, c) závěsy odvodnění do DN 300, tyto se oceňují souborem cen 936 94-39 Montáž věšákového závěsu odvodnění mostu, d) kotvení závěsu osazeného do bednění podhledu, tyto se oceňují souborem cen 953 94-32 Kotvení závěsů do bednění, e) pružnou nebo dilatační spojku potrubí, tyto se oceňují souborem cen 936 94–391 Osazení spojky se sponami na potrubí odvodnění mostu, f) tlakovou zkoušku potrubí, tyto se oceňují cenami katalogu 827-1 Vedení trubní, dálková a přípojná – vodovody a kanalizace. | [14 empty] | P | 1
| VV |  | 2*7,0 |  | 14 | [12 empty] | VV | 1 | 2 | True | 0 | ROZPOCET
| VV |  | Součet |  | 14 | [12 empty] | VV | 1 | 4 | True | 1 | ROZPOCET
39 | M | 28619324 | trubka kanalizační PE-HD D 160mm | m | 14 |  | 0 | CS ÚRS 2023 01 |  | základní |  | 0 | 0.00285 | 0.0399 | 0 | 0 | 8 | M | 1 |  |  |  | ROZPOCET | 0 | 0 | 0 | 0 | 0 | 1 | 0 | 4 | 78
| PP |  | trubka kanalizační PE-HD D 160mm | [14 empty] | PP | 1
40 | K | 938111111 | Čištění zdiva opěr, pilířů, křídel od mechu a jiné vegetace | m2 | 158 |  | 0 | CS ÚRS 2023 01 |  | základní |  | 0 | 0 | 0 | 0.0003 | 0.0474 | 4 | K | 1 |  |  |  | ROZPOCET | 0 | 0 | 0 | 0 | 0 | 1 | 0 | 4 | 80
| PP |  | Čištění zdiva opěr, pilířů, křídel od mechu a jiné vegetace | [14 empty] | PP | 1
| Online PSC |  | https://podminky.urs.cz/item/CS_URS_2023_01/938111111 | [14 empty] | Online PSC | 1
| P |  | Poznámka k položce: 1. Cena je určena pro čištění jakéhokoliv zdiva. 2. Počet měrných jednotek se měří v m2 čištěné plochy zdiva. | [14 empty] | P | 1
| VV |  | 9,3*7,0+18,7+19,3+26,9+28,0 |  | 158 | [12 empty] | VV | 1 | 2 | True | 0 | ROZPOCET
| VV |  | Součet |  | 158 | [12 empty] | VV | 1 | 4 | True | 1 | ROZPOCET
41 | K | 985223211 | Přezdívání kamenného zdiva do aktivované malty přes 1 do 3 m3 | m3 | 3.16 |  | 0 | CS ÚRS 2023 01 |  | základní |  | 0 | 0.50375 | 1.5918 | 2.5 | 7.9 | 4 | K | 1 |  |  |  | ROZPOCET | 0 | 0 | 0 | 0 | 0 | 1 | 0 | 4 | 82
| PP |  | Přezdívání zdiva do aktivované malty kamenného, objemu přes 1 do 3 m3 | [14 empty] | PP | 1
| Online PSC |  | https://podminky.urs.cz/item/CS_URS_2023_01/985223211 | [14 empty] | Online PSC | 1
| P |  | Poznámka k položce: 1. V cenách jsou započteny náklady na odstranění narušených zdicích prvků a jejich postupnou náhradu prvky novými. 2. V cenách nejsou započteny náklady na: a) dodávku zdicích prvků; tato dodávka se oceňuje ve specifikaci, b) fixování okolního zdiva např. vyklínováním, rozepřením, apod., c) spárování zdiva, které se oceňuje cenami souborů cen 985 23-11 Spárování zdiva hloubky do 40 mm nebo 985 23-21 Hloubkové spárování zdiva hloubky do 80 mm. | [14 empty] | P | 1
| VV |  | (9,3*7,0+18,7+19,3+26,9+28,0)*0,2*0,1 "10% z objemu" |  | 3.16 | [12 empty] | VV | 1 | 2 | True | 0 | ROZPOCET
| VV |  | Součet |  | 3.16 | [12 empty] | VV | 1 | 4 | True | 1 | ROZPOCET
42 | M | 58380650 | kámen lomový neupravený žula, třída I netříděný | t | 6.636 |  | 0 | CS ÚRS 2023 01 |  | základní |  | 0 | 1 | 6.636 | 0 | 0 | 8 | M | 1 |  |  |  | ROZPOCET | 0 | 0 | 0 | 0 | 0 | 1 | 0 | 4 | 84
| PP |  | kámen lomový neupravený žula, třída I netříděný | [14 empty] | PP | 1
| VV |  | 3,16*2,1"Přepočtené koeficientem množství |  | 6.636 | [12 empty] | VV | 1 | 2 | True | 0 | ROZPOCET
| VV |  | Součet |  | 6.636 | [12 empty] | VV | 1 | 4 | True | 1 | ROZPOCET
43 | K | 985231111 | Spárování zdiva aktivovanou maltou spára hl do 40 mm dl do 6 m/m2 | m2 | 158 |  | 0 | CS ÚRS 2023 01 |  | základní |  | 0 | 0.01162 | 1.836 | 0 | 0 | 4 | K | 1 |  |  |  | ROZPOCET | 0 | 0 | 0 | 0 | 0 | 1 | 0 | 4 | 86
| PP |  | Spárování zdiva hloubky do 40 mm aktivovanou maltou délky spáry na 1 m2 upravované plochy do 6 m | [14 empty] | PP | 1
| Online PSC |  | https://podminky.urs.cz/item/CS_URS_2023_01/985231111 | [14 empty] | Online PSC | 1
| P |  | Poznámka k položce: 1. Ceny jsou určeny pro spárování cihelného nebo kamenného zdiva. 2. V cenách jsou započteny i náklady na: a) dodání potřebných hmot, b) vypláchnutí spár vodou před spárováním a očištění okolního zdiva po spárování. 3. V cenách nejsou započteny náklady na: a) vysekání a vyčištění spár; tyto práce se oceňují cenami souboru cen 985 14-2 Vysekání spojovací hmoty za spár zdiva, b) úpravu spár po provedeném spárování; tyto práce se oceňují cenami souboru cen 985 23-3. 4. Délce spáry na 1 m2 upravované plochy odpovídají tyto počty kamenů: a) do 6 m - do 10 kusů na 1 m2, b) přes 6 do 12 m - přes 10 do 35 kusů na 1 m2, c) přes 12 m - přes 35 kusů na 1 m2. | [14 empty] | P | 1
| VV |  | 9,3*7,0+18,7+19,3+26,9+28,0 |  | 158 | [12 empty] | VV | 1 | 2 | True | 0 | ROZPOCET
| VV |  | Součet |  | 158 | [12 empty] | VV | 1 | 4 | True | 1 | ROZPOCET
44 | K | 985331217 | Dodatečné vlepování betonářské výztuže D 20 mm do chemické malty včetně vyvrtání otvoru | m | 28 |  | 0 | CS ÚRS 2023 01 |  | základní |  | 0 | 0.00101 | 0.02828 | 0.001 | 0.028 | 4 | K | 1 |  |  |  | ROZPOCET | 0 | 0 | 0 | 0 | 0 | 1 | 0 | 4 | 88
| PP |  | Dodatečné vlepování betonářské výztuže včetně vyvrtání a vyčištění otvoru chemickou maltou průměr výztuže 20 mm | [14 empty] | PP | 1
| Online PSC |  | https://podminky.urs.cz/item/CS_URS_2023_01/985331217 | [14 empty] | Online PSC | 1
| P |  | Poznámka k položce: 1. Množství měrných jednotek se určuje v m délky vyvrtaného otvoru pro zasunutí výztuže. 2. V cenách jsou započteny i náklady na: a) rozměření, vrtání a spotřebu vrtáků, b) vyčištění otvoru, vyplnění otvorů maltou včetně dodání materiálu, c) zasunutí betonářské výztuže do otvoru vyplněného maltou. 3. V cenách nejsou započteny náklady na dodání betonářské výztuže. | [14 empty] | P | 1
| VV |  | (20+21+15)*0,5 |  | 28 | [12 empty] | VV | 1 | 2 | True | 0 | ROZPOCET
| VV |  | Součet |  | 28 | [12 empty] | VV | 1 | 4 | True | 1 | ROZPOCET
45 | M | 13021017 | tyč ocelová kruhová žebírková DIN 488 jakost B500B (10 505) výztuž do betonu D 20mm | t | 0.071 |  | 0 | CS ÚRS 2023 01 |  | základní |  | 0 | 1 | 0.071 | 0 | 0 | 8 | M | 1 |  |  |  | ROZPOCET | 0 | 0 | 0 | 0 | 0 | 1 | 0 | 4 | 90
| PP |  | tyč ocelová kruhová žebírková DIN 488 jakost B500B (10 505) výztuž do betonu D 20mm | [14 empty] | PP | 1
46 | K | 985421123 | Injektáž trhlin š 5 mm v cihelném zdivu tl přes 450 do 600 mm aktivovanou cementovou maltou včetně vrtů | m | 16 |  | 0 | CS ÚRS 2023 01 |  | základní |  | 0 | 0.01224 | 0.19584 | 0 | 0 | 4 | K | 1 |  |  |  | ROZPOCET | 0 | 0 | 0 | 0 | 0 | 1 | 0 | 4 | 92
| PP |  | Injektáž trhlin v cihelném, kamenném nebo smíšeném zdivu nízkotlaká do 0,6 MP, včetně provedení vrtů aktivovanou cementovou maltou šířka trhlin přes 2 do 5 mm tloušťka zdiva přes 450 do 600 mm | [14 empty] | PP | 1
| Online PSC |  | https://podminky.urs.cz/item/CS_URS_2023_01/985421123 | [14 empty] | Online PSC | 1
| P |  | Poznámka k položce: 1. Šířka trhlin je určena šířkou trhliny na povrchu konstrukce. 2. Množství měrných jednotek se určuje v m délky trhliny. 3. V cenách jsou započteny i náklady na: a) vyčištění trhlin, b) vyvrtání otvorů pro injektážní jehly a jejich vyčištění - jsou uvažovány 4 vrty na 1 m trhliny. U zdiva tloušťky do 450 mm je uvažováno provedení vrtů z jedné strany zdiva, u tloušťky přes 450 mm z obou stran zdiva, c) úpravu trhlin před injektáží (temování), d) hrubé zapravení otvorů po injektážních jehlách. 4. V cenách nejsou započteny náklady na zednické zapravení trhlin a opravu omítek, které se oceňují cenami katalogu 801-4 Budovy a haly - opravy a údržba. | [14 empty] | P | 1
| VV |  | "odhad" 2*8 |  | 16 | [12 empty] | VV | 1 | 2 | True | 0 | ROZPOCET
| VV |  | Součet |  | 16 | [12 empty] | VV | 1 | 4 | True | 1 | ROZPOCET
47 | K | 985421133 | Injektáž trhlin š 10 mm v cihelném zdivu tl přes 450 do 600 mm aktivovanou cementovou maltou včetně vrtů | m | 16 |  | 0 | CS ÚRS 2023 01 |  | základní |  | 0 | 0.01983 | 0.31728 | 0 | 0 | 4 | K | 1 |  |  |  | ROZPOCET | 0 | 0 | 0 | 0 | 0 | 1 | 0 | 4 | 94
| PP |  | Injektáž trhlin v cihelném, kamenném nebo smíšeném zdivu nízkotlaká do 0,6 MP, včetně provedení vrtů aktivovanou cementovou maltou šířka trhlin přes 5 do 10 mm tloušťka zdiva přes 450 do 600 mm | [14 empty] | PP | 1
| Online PSC |  | https://podminky.urs.cz/item/CS_URS_2023_01/985421133 | [14 empty] | Online PSC | 1
| P |  | Poznámka k položce: 1. Šířka trhlin je určena šířkou trhliny na povrchu konstrukce. 2. Množství měrných jednotek se určuje v m délky trhliny. 3. V cenách jsou započteny i náklady na: a) vyčištění trhlin, b) vyvrtání otvorů pro injektážní jehly a jejich vyčištění - jsou uvažovány 4 vrty na 1 m trhliny. U zdiva tloušťky do 450 mm je uvažováno provedení vrtů z jedné strany zdiva, u tloušťky přes 450 mm z obou stran zdiva, c) úpravu trhlin před injektáží (temování), d) hrubé zapravení otvorů po injektážních jehlách. 4. V cenách nejsou započteny náklady na zednické zapravení trhlin a opravu omítek, které se oceňují cenami katalogu 801-4 Budovy a haly - opravy a údržba. | [14 empty] | P | 1
| VV |  | "odhad" 2*8 |  | 16 | [12 empty] | VV | 1 | 2 | True | 0 | ROZPOCET
| VV |  | Součet |  | 16 | [12 empty] | VV | 1 | 4 | True | 1 | ROZPOCET
48 | M | R91345 | Nivelační značky kovové | KUS | 2 |  | 0 |  |  | základní |  | 0 | 0 | 0 | 0 | 0 | 8 | M | 1 |  |  |  | ROZPOCET | 0 | 0 | 0 | 0 | 0 | 1 | 0 | 4 | 96
| PP |  | Nivelační značky kovové | [14 empty] | PP | 1
49 | K | 936942211 | Zhotovení tabulky s letopočtem opravy mostu vložením šablony do bednění | kus | 1 |  | 0 | CS ÚRS 2023 01 |  | základní |  | 0 | 0.00649 | 0.00649 | 0 | 0 | 4 | K | 1 |  |  |  | ROZPOCET | 0 | 0 | 0 | 0 | 0 | 1 | 0 | 4 | 98
| PP |  | Zhotovení tabulky s letopočtem opravy nebo větší údržby vložením šablony do bednění | [14 empty] | PP | 1
| Online PSC |  | https://podminky.urs.cz/item/CS_URS_2023_01/936942211 | [14 empty] | Online PSC | 1
| D | 997 | Přesun sutě |  |  |  | 0 |  |  |  |  | 0 |  | 0 |  | 0 | 1 | D | 0 |  |  |  | ROZPOCET | [6 empty] | 0
50 | K | 997013871 | Poplatek za uložení stavebního odpadu na recyklační skládce (skládkovné) směsného stavebního a demoličního kód odpadu 17 09 04 | t | 7.975 |  | 0 | CS ÚRS 2023 01 |  | základní |  | 0 | 0 | 0 | 0 | 0 | 4 | K | 1 |  |  |  | ROZPOCET | 0 | 0 | 0 | 0 | 0 | 1 | 0 | 4 | 100
| PP |  | Poplatek za uložení stavebního odpadu na recyklační skládce (skládkovné) směsného stavebního a demoličního zatříděného do Katalogu odpadů pod kódem 17 09 04 | [14 empty] | PP | 1
| Online PSC |  | https://podminky.urs.cz/item/CS_URS_2023_01/997013871 | [14 empty] | Online PSC | 1
| VV |  | 0,047+7,9+0,028 |  | 7.975 | [12 empty] | VV | 1 | 2 | True | 0 | ROZPOCET
| VV |  | Součet |  | 7.975 | [12 empty] | VV | 1 | 4 | True | 1 | ROZPOCET
51 | K | 997211511 | Vodorovná doprava suti po suchu na vzdálenost do 1 km | t | 7.975 |  | 0 | CS ÚRS 2023 01 |  | základní |  | 0 | 0 | 0 | 0 | 0 | 4 | K | 1 |  |  |  | ROZPOCET | 0 | 0 | 0 | 0 | 0 | 1 | 0 | 4 | 102
| PP |  | Vodorovná doprava suti nebo vybouraných hmot suti se složením a hrubým urovnáním, na vzdálenost do 1 km | [14 empty] | PP | 1
| Online PSC |  | https://podminky.urs.cz/item/CS_URS_2023_01/997211511 | [14 empty] | Online PSC | 1
52 | K | 997211519 | Příplatek ZKD 1 km u vodorovné dopravy suti | t | 151.525 |  | 0 | CS ÚRS 2023 01 |  | základní |  | 0 | 0 | 0 | 0 | 0 | 4 | K | 1 |  |  |  | ROZPOCET | 0 | 0 | 0 | 0 | 0 | 1 | 0 | 4 | 104
| PP |  | Vodorovná doprava suti nebo vybouraných hmot suti se složením a hrubým urovnáním, na vzdálenost Příplatek k ceně za každý další i započatý 1 km přes 1 km | [14 empty] | PP | 1
| Online PSC |  | https://podminky.urs.cz/item/CS_URS_2023_01/997211519 | [14 empty] | Online PSC | 1
| VV |  | 7,975*19 "Přepočtené koeficientem množství |  | 151.525 | [12 empty] | VV | 1 | 2 | True | 0 | ROZPOCET
| VV |  | Součet |  | 151.525 | [12 empty] | VV | 1 | 4 | True | 1 | ROZPOCET
| D | 998 | Přesun hmot |  |  |  | 0 |  |  |  |  | 0 |  | 0 |  | 0 | 1 | D | 0 |  |  |  | ROZPOCET | [6 empty] | 0
53 | K | 998212111 | Přesun hmot pro mosty zděné, monolitické betonové nebo ocelové v do 20 m | t | 206.689 |  | 0 | CS ÚRS 2023 01 |  | základní |  | 0 | 0 | 0 | 0 | 0 | 4 | K | 1 |  |  |  | ROZPOCET | 0 | 0 | 0 | 0 | 0 | 1 | 0 | 4 | 106
| PP |  | Přesun hmot pro mosty zděné, betonové monolitické, spřažené ocelobetonové nebo kovové vodorovná dopravní vzdálenost do 100 m výška mostu do 20 m | [14 empty] | PP | 1
| Online PSC |  | https://podminky.urs.cz/item/CS_URS_2023_01/998212111 | [14 empty] | Online PSC | 1

## SO 04-14-05 - Most v ev. ...
{79efb98d-010f-41c8-b665-fcc65cdf6bb0}
2
| KRYCÍ LIST SOUPISU PRACÍ | [7 empty] | v --- níže se nacházejí doplnkové a pomocné údaje k sestavám --- v | [8 empty] | False
Stavba:
Oprava trati v úseku Tanvald - Kořenov
Objekt:
SO 04-14-05 - Most v ev. km 32,360
| KSO: |  |  |  |  | CC-CZ:
| Místo: |  |  |  |  | Datum: | 14. 6. 2023
| Zadavatel: |  |  |  |  | IČ:
DIČ:
| Uchazeč: |  |  |  |  | IČ: | Vyplň údaj
|  | Vyplň údaj |  |  |  | DIČ: | Vyplň údaj
| Projektant: |  |  |  |  | IČ:
DIČ:
| Zpracovatel: |  |  |  |  | IČ:
DIČ:
Poznámka:
| Cena bez DPH | [5 empty] | 0
|  |  | Základ daně |  |  | Sazba daně | Výše daně
| DPH | základní | 0 |  |  | 21% | 0
|  | snížená | 0 |  |  | 15% | 0
|  | zákl. přenesená | 0 |  |  | 21% | 0
|  | sníž. přenesená | 0 |  |  | 15% | 0
|  | nulová | 0 |  |  | 0% | 0
| Cena s DPH |  |  | v | CZK |  | 0
REKAPITULACE ČLENĚNÍ SOUPISU PRACÍ
Stavba:
Oprava trati v úseku Tanvald - Kořenov
Objekt:
SO 04-14-05 - Most v ev. km 32,360
Místo: | [5 empty] | Datum: | 14. 6. 2023
Zadavatel: | [5 empty] | Projektant:
Uchazeč: |  |  | Vyplň údaj |  |  | Zpracovatel:
Kód dílu - Popis | [6 empty] | Cena celkem [CZK]
Náklady stavby celkem | [6 empty] | 0 | [11 empty] | -1
| 1 - Zemní práce | [5 empty] | 0
| 2 - Zakládání | [5 empty] | 0
| 3 - Svislé a kompletní konstrukce | [5 empty] | 0
| 4 - Vodorovné konstrukce | [5 empty] | 0
| 711 - Izolace proti vodě, vlhkosti a plynům | [5 empty] | 0
| 9 - Ostatní konstrukce a práce, bourání | [5 empty] | 0
| 997 - Přesun sutě | [5 empty] | 0
| 998 - Přesun hmot | [5 empty] | 0
SOUPIS PRACÍ
Stavba:
Oprava trati v úseku Tanvald - Kořenov
Objekt:
SO 04-14-05 - Most v ev. km 32,360
Místo: | [5 empty] | Datum: | 14. 6. 2023
Zadavatel: | [5 empty] | Projektant:
Uchazeč: |  |  | Vyplň údaj |  |  | Zpracovatel:
PČ | Typ | Kód | Popis | MJ | Množství | J.cena [CZK] | Cena celkem [CZK] | Cenová soustava |  | DPH | J. Nh [h] | Nh celkem [h] | J. hmotnost [t] | Hmotnost celkem [t] | J. suť [t] | Suť Celkem [t]
Náklady soupisu celkem | [6 empty] | 0 |  |  |  |  | 0 |  | 1524.7801 |  | 18.3246 |  | D | -1 | [10 empty] | 0
| D | 1 | Zemní práce |  |  |  | 0 |  |  |  |  | 0 |  | 1396.8122 |  | 0 | 1 | D | 0 |  |  |  | ROZPOCET | [6 empty] | 0
1 | K | 122152502 | Odkopávky a prokopávky nezapažené pro spodní stavbu železnic v hornině třídy těžitelnosti I skupiny 1 a 2 objem do 1000 m3 strojně | m3 | 700 |  | 0 | CS ÚRS 2023 01 |  | základní |  | 0 | 0 | 0 | 0 | 0 | 4 | K | 1 |  |  |  | ROZPOCET | 0 | 0 | 0 | 0 | 0 | 1 | 0 | 4 | 2
| PP |  | Odkopávky a prokopávky nezapažené pro spodní stavbu železnic strojně v hornině třídy těžitelnosti I skupiny 1 a 2 přes 100 do 1 000 m3 | [14 empty] | PP | 1
| Online PSC |  | https://podminky.urs.cz/item/CS_URS_2023_01/122152502 | [14 empty] | Online PSC | 1
| P |  | Poznámka k položce: 1. Ceny lze použít i pro vykopávky: a) příkopů pro železnice a to i tehdy, jsou-li vykopávky těchto příkopů samostatným objektem, b) v zemnících na suchu, jestliže tyto vykopávky souvisejí územně s odkopávkami nebo prokopávkami pro spodní stavbu železnic, 2. V cenách jsou započteny i náklady na přemístění výkopku v příčných profilech na vzdálenost do 15 m nebo naložení na dopravní prostředek. | [14 empty] | P | 1
| VV |  | 70,0*10,0 |  | 700 | [12 empty] | VV | 1 | 2 | True | 0 | ROZPOCET
| VV |  | Součet |  | 700 | [12 empty] | VV | 1 | 4 | True | 1 | ROZPOCET
2 | K | 122152508 | Příplatek k odkopávkám nezapaženým pro spodní stavbu železnic v hornině třídy těžitelnosti I skupiny 1 a 2 za ztížení při rekonstrukci | m3 | 700 |  | 0 | CS ÚRS 2023 01 |  | základní |  | 0 | 0 | 0 | 0 | 0 | 4 | K | 1 |  |  |  | ROZPOCET | 0 | 0 | 0 | 0 | 0 | 1 | 0 | 4 | 4
| PP |  | Odkopávky a prokopávky nezapažené pro spodní stavbu železnic strojně v hornině třídy těžitelnosti I skupiny 1 a 2 Příplatek k cenám za ztížení při rekonstrukcích | [14 empty] | PP | 1
| Online PSC |  | https://podminky.urs.cz/item/CS_URS_2023_01/122152508 | [14 empty] | Online PSC | 1
| VV |  | 70,0*10,0 |  | 700 | [12 empty] | VV | 1 | 2 | True | 0 | ROZPOCET
| VV |  | Součet |  | 700 | [12 empty] | VV | 1 | 4 | True | 1 | ROZPOCET
3 | K | 162751117 | Vodorovné přemístění přes 9 000 do 10000 m výkopku/sypaniny z horniny třídy těžitelnosti I skupiny 1 až 3 | m3 | 700 |  | 0 | CS ÚRS 2023 01 |  | základní |  | 0 | 0 | 0 | 0 | 0 | 4 | K | 1 |  |  |  | ROZPOCET | 0 | 0 | 0 | 0 | 0 | 1 | 0 | 4 | 6
| PP |  | Vodorovné přemístění výkopku nebo sypaniny po suchu na obvyklém dopravním prostředku, bez naložení výkopku, avšak se složením bez rozhrnutí z horniny třídy těžitelnosti I skupiny 1 až 3 na vzdálenost přes 9 000 do 10 000 m | [14 empty] | PP | 1
| Online PSC |  | https://podminky.urs.cz/item/CS_URS_2023_01/162751117 | [14 empty] | Online PSC | 1
| VV |  | 70,0*10,0 |  | 700 | [12 empty] | VV | 1 | 2 | True | 0 | ROZPOCET
| VV |  | Součet |  | 700 | [12 empty] | VV | 1 | 4 | True | 1 | ROZPOCET
4 | K | 162751119 | Příplatek k vodorovnému přemístění výkopku/sypaniny z horniny třídy těžitelnosti I skupiny 1 až 3 ZKD 1000 m přes 10000 m | m3 | 3500 |  | 0 | CS ÚRS 2023 01 |  | základní |  | 0 | 0 | 0 | 0 | 0 | 4 | K | 1 |  |  |  | ROZPOCET | 0 | 0 | 0 | 0 | 0 | 1 | 0 | 4 | 8
| PP |  | Vodorovné přemístění výkopku nebo sypaniny po suchu na obvyklém dopravním prostředku, bez naložení výkopku, avšak se složením bez rozhrnutí z horniny třídy těžitelnosti I skupiny 1 až 3 na vzdálenost Příplatek k ceně za každých dalších i započatých 1 000 m | [14 empty] | PP | 1
| Online PSC |  | https://podminky.urs.cz/item/CS_URS_2023_01/162751119 | [14 empty] | Online PSC | 1
| P |  | Poznámka k položce: 1. Přemísťuje-li se výkopek z dočasných skládek vzdálených do 50 m, neoceňuje se nakládání výkopku, i když se provádí. Toto ustanovení neplatí, vylučuje-li projekt použití dozeru. 2. Ceny nelze použít, předepisuje-li projekt přemístit výkopek na místo nepřístupné obvyklým dopravním prostředkům; toto přemístění se oceňuje individuálně. | [14 empty] | P | 1
| VV |  | 70,0*10,0*5 |  | 3500 | [12 empty] | VV | 1 | 2 | True | 0 | ROZPOCET
| VV |  | Součet |  | 3500 | [12 empty] | VV | 1 | 4 | True | 1 | ROZPOCET
5 | K | 171201221 | Poplatek za uložení na skládce (skládkovné) zeminy a kamení kód odpadu 17 05 04 | t | 1330 |  | 0 | CS ÚRS 2023 01 |  | základní |  | 0 | 0 | 0 | 0 | 0 | 4 | K | 1 |  |  |  | ROZPOCET | 0 | 0 | 0 | 0 | 0 | 1 | 0 | 4 | 10
| PP |  | Poplatek za uložení stavebního odpadu na skládce (skládkovné) zeminy a kamení zatříděného do Katalogu odpadů pod kódem 17 05 04 | [14 empty] | PP | 1
| Online PSC |  | https://podminky.urs.cz/item/CS_URS_2023_01/171201221 | [14 empty] | Online PSC | 1
| VV |  | 70,0*10,0*1,9 |  | 1330 | [12 empty] | VV | 1 | 2 | True | 0 | ROZPOCET
| VV |  | Součet |  | 1330 | [12 empty] | VV | 1 | 4 | True | 1 | ROZPOCET
6 | K | 171251201 | Uložení sypaniny na skládky nebo meziskládky | m3 | 700 |  | 0 | CS ÚRS 2023 01 |  | základní |  | 0 | 0 | 0 | 0 | 0 | 4 | K | 1 |  |  |  | ROZPOCET | 0 | 0 | 0 | 0 | 0 | 1 | 0 | 4 | 12
| PP |  | Uložení sypaniny na skládky nebo meziskládky bez hutnění s upravením uložené sypaniny do předepsaného tvaru | [14 empty] | PP | 1
| Online PSC |  | https://podminky.urs.cz/item/CS_URS_2023_01/171251201 | [14 empty] | Online PSC | 1
| VV |  | 70,0*10,0 |  | 700 | [12 empty] | VV | 1 | 2 | True | 0 | ROZPOCET
| VV |  | Součet |  | 700 | [12 empty] | VV | 1 | 4 | True | 1 | ROZPOCET
7 | K | 175151101 | Obsypání potrubí strojně sypaninou bez prohození, uloženou do 3 m | m3 | 665.12 |  | 0 | CS ÚRS 2023 01 |  | základní |  | 0 | 0 | 0 | 0 | 0 | 4 | K | 1 |  |  |  | ROZPOCET | 0 | 0 | 0 | 0 | 0 | 1 | 0 | 4 | 14
| PP |  | Obsypání potrubí strojně sypaninou z vhodných třídy těžitelnosti I a II, skupiny 1 až 4 nebo materiálem připraveným podél výkopu ve vzdálenosti do 3 m od jeho kraje, pro jakoukoliv hloubku výkopu a míru zhutnění bez prohození sypaniny | [14 empty] | PP | 1
| Online PSC |  | https://podminky.urs.cz/item/CS_URS_2023_01/175151101 | [14 empty] | Online PSC | 1
8 | M | 58343930 | kamenivo drcené hrubé frakce 16/32 | t | 1396.752 |  | 0 | CS ÚRS 2023 01 |  | základní |  | 0 | 1 | 1396.752 | 0 | 0 | 8 | M | 1 |  |  |  | ROZPOCET | 0 | 0 | 0 | 0 | 0 | 1 | 0 | 4 | 16
| PP |  | kamenivo drcené hrubé frakce 16/32 | [14 empty] | PP | 1
9 | K | R182351023 | Rozprostření a urovnání ornice ve svahu sklonu přes 1:5 strojně při souvislé ploše do 100 m2, tl. vrstvy do 200 mm - vč. materiálu | M2 | 46.5 |  | 0 |  |  | základní |  | 0 | 0 | 0 | 0 | 0 | 4 | K | 1 |  |  |  | ROZPOCET | 0 | 0 | 0 | 0 | 0 | 1 | 0 | 4 | 18
| PP |  | Rozprostření a urovnání ornice ve svahu sklonu přes 1:5 strojně při souvislé ploše do 100 m2, tl. vrstvy do 200 mm - vč. materiálu | [14 empty] | PP | 1
| VV |  | 2*1,5*15,5 |  | 46.5 | [12 empty] | VV | 1 | 2 | True | 0 | ROZPOCET
| VV |  | Součet |  | 46.5 | [12 empty] | VV | 1 | 4 | True | 1 | ROZPOCET
10 | K | 183405211 | Výsev trávníku hydroosevem na ornici | m2 | 46.5 |  | 0 | CS ÚRS 2023 01 |  | základní |  | 0 | 0.00127 | 0.059055 | 0 | 0 | 4 | K | 1 |  |  |  | ROZPOCET | 0 | 0 | 0 | 0 | 0 | 1 | 0 | 4 | 20
| PP |  | Výsev trávníku hydroosevem na ornici | [14 empty] | PP | 1
| Online PSC |  | https://podminky.urs.cz/item/CS_URS_2023_01/183405211 | [14 empty] | Online PSC | 1
| VV |  | 2*1,5*15,5 |  | 46.5 | [12 empty] | VV | 1 | 2 | True | 0 | ROZPOCET
| VV |  | Součet |  | 46.5 | [12 empty] | VV | 1 | 4 | True | 1 | ROZPOCET
11 | M | 00572470 | osivo směs travní univerzál | kg | 1.163 |  | 0 | CS ÚRS 2023 01 |  | základní |  | 0 | 0.001 | 0.001163 | 0 | 0 | 8 | M | 1 |  |  |  | ROZPOCET | 0 | 0 | 0 | 0 | 0 | 1 | 0 | 4 | 22
| PP |  | osivo směs travní univerzál | [14 empty] | PP | 1
| VV |  | 2*1,5*15,5*0,025 "Přepočtené koeficientem množství" |  | 1.163 | [12 empty] | VV | 1 | 2 | True | 0 | ROZPOCET
| VV |  | Součet |  | 1.163 | [12 empty] | VV | 1 | 4 | True | 1 | ROZPOCET
12 | K | 185803111 | Ošetření trávníku shrabáním v rovině a svahu do 1:5 | m2 | 46.5 |  | 0 | CS ÚRS 2023 01 |  | základní |  | 0 | 0 | 0 | 0 | 0 | 4 | K | 1 |  |  |  | ROZPOCET | 0 | 0 | 0 | 0 | 0 | 1 | 0 | 4 | 24
| PP |  | Ošetření trávníku jednorázové v rovině nebo na svahu do 1:5 | [14 empty] | PP | 1
| Online PSC |  | https://podminky.urs.cz/item/CS_URS_2023_01/185803111 | [14 empty] | Online PSC | 1
| VV |  | 2*1,5*15,5 |  | 46.5 | [12 empty] | VV | 1 | 2 | True | 0 | ROZPOCET
| VV |  | Součet |  | 46.5 | [12 empty] | VV | 1 | 4 | True | 1 | ROZPOCET
13 | K | 185804311 | Zalití rostlin vodou plocha do 20 m2 | m3 | 4.65 |  | 0 | CS ÚRS 2023 01 |  | základní |  | 0 | 0 | 0 | 0 | 0 | 4 | K | 1 |  |  |  | ROZPOCET | 0 | 0 | 0 | 0 | 0 | 1 | 0 | 4 | 26
| PP |  | Zalití rostlin vodou plochy záhonů jednotlivě do 20 m2 | [14 empty] | PP | 1
| Online PSC |  | https://podminky.urs.cz/item/CS_URS_2023_01/185804311 | [14 empty] | Online PSC | 1
| VV |  | 2*1,5*15,5*0,1 |  | 4.65 | [12 empty] | VV | 1 | 2 | True | 0 | ROZPOCET
| VV |  | Součet |  | 4.65 | [12 empty] | VV | 1 | 4 | True | 1 | ROZPOCET
| D | 2 | Zakládání |  |  |  | 0 |  |  |  |  | 0 |  | 23.6565 |  | 0 | 1 | D | 0 |  |  |  | ROZPOCET | [6 empty] | 0
14 | K | 212311111 | Obetonování výústění příčného odvodnění mostu včetně žlabovky | kus | 4 |  | 0 | CS ÚRS 2023 01 |  | základní |  | 0 | 0.15704 | 0.62816 | 0 | 0 | 4 | K | 1 |  |  |  | ROZPOCET | 0 | 0 | 0 | 0 | 0 | 1 | 0 | 4 | 28
| PP |  | Obetonování vyústění příčného odvodnění včetně žlabovky | [14 empty] | PP | 1
| Online PSC |  | https://podminky.urs.cz/item/CS_URS_2023_01/212311111 | [14 empty] | Online PSC | 1
15 | K | 212752501 | Trativod z drenážních trubek korugovaných PP SN 8 perforace 360° včetně lože otevřený výkop DN 150 pro liniové stavby | m | 25.6 |  | 0 | CS ÚRS 2023 01 |  | základní |  | 0 | 0.27844 | 7.1281 | 0 | 0 | 4 | K | 1 |  |  |  | ROZPOCET | 0 | 0 | 0 | 0 | 0 | 1 | 0 | 4 | 30
| PP |  | Trativody z drenážních trubek pro liniové stavby a komunikace se zřízením štěrkového lože pod trubky a s jejich obsypem v otevřeném výkopu trubka korugovaná PP SN 8 celoperforovaná 360° DN 150 | [14 empty] | PP | 1
| Online PSC |  | https://podminky.urs.cz/item/CS_URS_2023_01/212752501 | [14 empty] | Online PSC | 1
| VV |  | 2*12,8 |  | 25.6 | [12 empty] | VV | 1 | 2 | True | 0 | ROZPOCET
| VV |  | Součet |  | 25.6 | [12 empty] | VV | 1 | 4 | True | 1 | ROZPOCET
16 | K | 213141111 | Zřízení vrstvy z geotextilie v rovině nebo ve sklonu do 1:5 š do 3 m | m2 | 183.62 |  | 0 | CS ÚRS 2023 01 |  | základní |  | 0 | 0.0001 | 0.018362 | 0 | 0 | 4 | K | 1 |  |  |  | ROZPOCET | 0 | 0 | 0 | 0 | 0 | 1 | 0 | 4 | 32
| PP |  | Zřízení vrstvy z geotextilie filtrační, separační, odvodňovací, ochranné, výztužné nebo protierozní v rovině nebo ve sklonu do 1:5, šířky do 3 m | [14 empty] | PP | 1
| Online PSC |  | https://podminky.urs.cz/item/CS_URS_2023_01/213141111 | [14 empty] | Online PSC | 1
| P |  | Poznámka k položce: 1. Ceny jsou určeny pro zřízení vrstev na upraveném povrchu. 2. V cenách jsou započteny i náklady na položení a spojení geotextilií včetně přesahů. 3. V cenách nejsou započteny náklady na dodávku geotextilií, která se oceňuje ve specifikaci. Ztratné včetně přesahů lze stanovit ve výši 15 až 20 %. 4. Ceny -1131 až -1133 lze použít i pro vyvedení geotextilie na svislou konstrukci. | [14 empty] | P | 1
17 | M | 69311270 | geotextilie netkaná separační, ochranná, filtrační, drenážní PES 400g/m2 | m2 | 217.498 |  | 0 | CS ÚRS 2023 01 |  | základní |  | 0 | 0.0004 | 0.086999 | 0 | 0 | 8 | M | 1 |  |  |  | ROZPOCET | 0 | 0 | 0 | 0 | 0 | 1 | 0 | 4 | 34
| PP |  | geotextilie netkaná separační, ochranná, filtrační, drenážní PES 400g/m2 | [14 empty] | PP | 1
| VV |  | 183,62 * 1,1845 " Přepočtené koeficientem množství |  | 217.498 | [12 empty] | VV | 1 | 2 | True | 0 | ROZPOCET
| VV |  | Součet |  | 217.498 | [12 empty] | VV | 1 | 4 | True | 1 | ROZPOCET
18 | K | 274354111 | Bednění základových pasů - zřízení | m2 | 72 |  | 0 | CS ÚRS 2023 01 |  | základní |  | 0 | 0.00144 | 0.10368 | 0 | 0 | 4 | K | 1 |  |  |  | ROZPOCET | 0 | 0 | 0 | 0 | 0 | 1 | 0 | 4 | 36
| PP |  | Bednění základových konstrukcí pasů, prahů, věnců a ostruh zřízení | [14 empty] | PP | 1
| Online PSC |  | https://podminky.urs.cz/item/CS_URS_2023_01/274354111 | [14 empty] | Online PSC | 1
| P |  | Poznámka k položce: 1. V ceně -4111 jsou započteny i náklady na založení, sestavení a osazení systémového bednění mobilním jeřábem, nástřik bednění odformovacím postřikem, měsíční nájemné rámů inventárního bednění a spínacích prvků vztažené k ploše bednění, spotřebu výplní rámů bednění z překližek pro nepohledové bednění a distančních prvků. 2. Drobný spotřební materiál (např. hřebíky, vruty, materiál pro vyplnění kuželových otvorů v základu po spínacích tyčích bednění) je započten v režijních nákladech. 3. V ceně -4211 je započteno odbednění a očištění bednění. 4. V cenách nejsou obsaženy náklady na bednění vložky nebo výplně pracovních a dilatačních spár základu. | [14 empty] | P | 1
| VV |  | 2*0,6*2*12+2*0,9*2*12 |  | 72 | [12 empty] | VV | 1 | 2 | True | 0 | ROZPOCET
| VV |  | Součet |  | 72 | [12 empty] | VV | 1 | 4 | True | 1 | ROZPOCET
19 | K | 274354211 | Bednění základových pasů - odstranění | m2 | 72 |  | 0 | CS ÚRS 2023 01 |  | základní |  | 0 | 4e-05 | 0.00288 | 0 | 0 | 4 | K | 1 |  |  |  | ROZPOCET | 0 | 0 | 0 | 0 | 0 | 1 | 0 | 4 | 38
| PP |  | Bednění základových konstrukcí pasů, prahů, věnců a ostruh odstranění bednění | [14 empty] | PP | 1
| Online PSC |  | https://podminky.urs.cz/item/CS_URS_2023_01/274354211 | [14 empty] | Online PSC | 1
| P |  | Poznámka k položce: 1. V ceně -4111 jsou započteny i náklady na založení, sestavení a osazení systémového bednění mobilním jeřábem, nástřik bednění odformovacím postřikem, měsíční nájemné rámů inventárního bednění a spínacích prvků vztažené k ploše bednění, spotřebu výplní rámů bednění z překližek pro nepohledové bednění a distančních prvků. 2. Drobný spotřební materiál (např. hřebíky, vruty, materiál pro vyplnění kuželových otvorů v základu po spínacích tyčích bednění) je započten v režijních nákladech. 3. V ceně -4211 je započteno odbednění a očištění bednění. 4. V cenách nejsou obsaženy náklady na bednění vložky nebo výplně pracovních a dilatačních spár základu. | [14 empty] | P | 1
20 | K | 274361116 | Výztuž základových pasů, prahů, věnců a ostruh z betonářské oceli 10 505 | t | 0.691 |  | 0 | CS ÚRS 2023 01 |  | základní |  | 0 | 1.0383 | 0.71747 | 0 | 0 | 4 | K | 1 |  |  |  | ROZPOCET | 0 | 0 | 0 | 0 | 0 | 1 | 0 | 4 | -1454386349
| PP |  | Výztuž základových konstrukcí pasů, prahů, věnců a ostruh z betonářské oceli 10 505 (R) nebo BSt 500 | [14 empty] | PP | 1
| Online PSC |  | https://podminky.urs.cz/item/CS_URS_2023_01/274361116 | [14 empty] | Online PSC | 1
21 | K | 275321116 | Základové patky a bloky mostních konstrukcí ze ŽB C 20/25 | m3 | 5.76 |  | 0 | CS ÚRS 2023 01 |  | základní |  | 0 | 2.5505 | 14.6911 | 0 | 0 | 4 | K | 1 |  |  |  | ROZPOCET | 0 | 0 | 0 | 0 | 0 | 1 | 0 | 4 | 42
| PP |  | Základové konstrukce z betonu železového patky a bloky ve výkopu nebo na hlavách pilot C 20/25 | [14 empty] | PP | 1
| Online PSC |  | https://podminky.urs.cz/item/CS_URS_2023_01/275321116 | [14 empty] | Online PSC | 1
| P |  | Poznámka k položce: 1. V cenách jsou započteny i náklady na: a) kontrolu bednění před betonáží, vlastní betonáž zejména čerpadlem betonu, rozhrnutí a hutnění betonu požadované konzistence bez ohledu na hustotu výztuže, uhlazení horního povrchu základu s případnou technologickou přestávkou nutnou pro vytvoření založení dříku opěry nebo pilíře, b) kontrolu uložení výztuže s předepsaným krytím, c) ošetření a ochranu čerstvě uloženého betonu. 2. V cenách nejsou započteny náklady na podkladní vrstvu základu, tyto se oceňují souborem cen 451 3-511 Podkladní nebo vyrovnávací vrstva z betonu prostého. | [14 empty] | P | 1
| VV |  | 0,6*0,4*2*12 |  | 5.76 | [12 empty] | VV | 1 | 2 | True | 0 | ROZPOCET
| VV |  | Součet |  | 5.76 | [12 empty] | VV | 1 | 4 | True | 1 | ROZPOCET
22 | K | 275321191 | Příplatek k základovým patkám a blokům mostních konstrukcí ze ŽB za betonáž malého rozsahu do 25 m3 | m3 | 5.76 |  | 0 | CS ÚRS 2023 01 |  | základní |  | 0 | 0.04858 | 0.27982 | 0 | 0 | 4 | K | 1 |  |  |  | ROZPOCET | 0 | 0 | 0 | 0 | 0 | 1 | 0 | 4 | 44
| PP |  | Základové konstrukce z betonu železového Příplatek k cenám za betonáž malého rozsahu do 25 m3 | [14 empty] | PP | 1
| Online PSC |  | https://podminky.urs.cz/item/CS_URS_2023_01/275321191 | [14 empty] | Online PSC | 1
| P |  | Poznámka k položce: 1. V cenách jsou započteny i náklady na: a) kontrolu bednění před betonáží, vlastní betonáž zejména čerpadlem betonu, rozhrnutí a hutnění betonu požadované konzistence bez ohledu na hustotu výztuže, uhlazení horního povrchu základu s případnou technologickou přestávkou nutnou pro vytvoření založení dříku opěry nebo pilíře, b) kontrolu uložení výztuže s předepsaným krytím, c) ošetření a ochranu čerstvě uloženého betonu. 2. V cenách nejsou započteny náklady na podkladní vrstvu základu, tyto se oceňují souborem cen 451 3-511 Podkladní nebo vyrovnávací vrstva z betonu prostého. | [14 empty] | P | 1
| VV |  | 0,6*0,4*2*12 |  | 5.76 | [12 empty] | VV | 1 | 2 | True | 0 | ROZPOCET
| VV |  | Součet |  | 5.76 | [12 empty] | VV | 1 | 4 | True | 1 | ROZPOCET
| D | 3 | Svislé a kompletní konstrukce |  |  |  | 0 |  |  |  |  | 0 |  | 8.0601 |  | 0 | 1 | D | 0 |  |  |  | ROZPOCET | [6 empty] | 0
23 | K | 334213211 | Zdivo mostů z pravidelných kamenů na maltu, objem jednoho kamene do 0,02 m3 | m3 | 2.778 |  | 0 | CS ÚRS 2023 01 |  | základní |  | 0 | 2.9014 | 8.0601 | 0 | 0 | 4 | K | 1 |  |  |  | ROZPOCET | 0 | 0 | 0 | 0 | 0 | 1 | 0 | 4 | 46
| PP |  | Zdivo pilířů, opěr a křídel mostů z lomového kamene štípaného nebo ručně vybíraného na maltu z pravidelných kamenů (na vazbu) objemu 1 kusu kamene do 0,02 m3 | [14 empty] | PP | 1
| Online PSC |  | https://podminky.urs.cz/item/CS_URS_2023_01/334213211 | [14 empty] | Online PSC | 1
| P |  | Poznámka k položce: 1. V cenách jsou započteny i náklady na nutné přisekávání kamene do spár i v líci při zdění. 2. V cenách nejsou započteny náklady na spárování zdiva: tyto práce se oceňují cenami souboru cen 628 63-3 Spárování zdiva pilířů, opěr a křídel mostů z lomového kamene. 3. Ceny lze použít i pro ocenění kamenného obkladového zdiva. 4. Drátokamenné konstrukce (gabiony) se oceňují cenami souborů cen části A05 Opěrné zdi a valy katalogu 823-1 Plochy a úprava území. | [14 empty] | P | 1
| VV |  | "poprsní zdi" 0,3*8,3*0,7+0,3*11,5*0,3 |  | 2.778 | [12 empty] | VV | 1 | 2 | True | 0 | ROZPOCET
| VV |  | Součet |  | 2.778 | [12 empty] | VV | 1 | 4 | True | 1 | ROZPOCET
24 | K | 348171191R | Mostní ocelové zábradlí - dodávka a montáž | M | 36.2 |  | 0 |  |  | základní |  | 0 | 0 | 0 | 0 | 0 | 4 | K | 1 |  |  |  | ROZPOCET | 0 | 0 | 0 | 0 | 0 | 1 | 0 | 4 | 48
| PP |  | Mostní ocelové zábradlí - dodávka a montáž | [14 empty] | PP | 1
| VV |  | 2*18,1 |  | 36.2 | [12 empty] | VV | 1 | 2 | True | 0 | ROZPOCET
| VV |  | Součet |  | 36.2 | [12 empty] | VV | 1 | 4 | True | 1 | ROZPOCET
| D | 4 | Vodorovné konstrukce |  |  |  | 0 |  |  |  |  | 0 |  | 71.1829 |  | 0 | 1 | D | 0 |  |  |  | ROZPOCET | [6 empty] | 0
25 | K | 457311115 | Vyrovnávací nebo spádový beton C 16/20 včetně úpravy povrchu | m3 | 15 |  | 0 | CS ÚRS 2023 01 |  | základní |  | 0 | 2.305 | 34.5753 | 0 | 0 | 4 | K | 1 |  |  |  | ROZPOCET | 0 | 0 | 0 | 0 | 0 | 1 | 0 | 4 | 50
| PP |  | Vyrovnávací nebo spádový beton včetně úpravy povrchu C 16/20 | [14 empty] | PP | 1
| Online PSC |  | https://podminky.urs.cz/item/CS_URS_2023_01/457311115 | [14 empty] | Online PSC | 1
| P |  | Poznámka k položce: 1. V cenách jsou započteny náklady na kontrolu bednění, vlastní betonáž zejména čerpadlem betonu, rozhrnutí a hutnění betonu vibrační lištou, uhlazení horního povrchu betonu vyrovnávací nebo spádové konstrukce v tloušťce větší než 60 mm, v případě železobetonu přes 100 mm, ošetření a ochranu čerstvě uloženého certifikovaného betonu požadované konzistence. Rovinnost povrchu - třída 9 až 10. 2. Příplatek za rovinnost povrchu platí pro všechny ceny ukládaného konstrukčního betonu pod celoplošnou izolaci mostovky v požadovaném příčném nebo podélném minimálním sklonu 0,5 %. Rovinnost je daná normou 8 mm pod 2 m lati a třídou 8 přesnosti. 3. V cenách nejsou započteny náklady na: a) železobetonovou desku nebo spřahující desku ze železobetonu tloušťky přes 100 mm, b) bednění vyrovnávacího a spádového betonu, c) vyrovnávací vrstvy ze sanační reprofilační malty, tyto se oceňují souborem cen 628 63-21 Úprava příčných spár u montovaných mostů, d) dobroušení povrchu na požadovanou třídu 6 přesnosti. | [14 empty] | P | 1
| VV |  | "pod drenážní trubkou" 1,2*12,5 |  | 15 | [12 empty] | VV | 1 | 2 | True | 0 | ROZPOCET
| VV |  | Součet |  | 15 | [12 empty] | VV | 1 | 4 | True | 1 | ROZPOCET
26 | K | 465513156 | Dlažba svahu u opěr z upraveného lomového žulového kamene tl 200 mm do lože C 25/30 pl do 10 m2 | m2 | 35.5 |  | 0 | CS ÚRS 2023 01 |  | základní |  | 0 | 1.0312 | 36.6076 | 0 | 0 | 4 | K | 1 |  |  |  | ROZPOCET | 0 | 0 | 0 | 0 | 0 | 1 | 0 | 4 | 52
| PP |  | Dlažba svahu u mostních opěr z upraveného lomového žulového kamene s vyspárováním maltou MC 25, šíře spáry 15 mm do betonového lože C 25/30 tloušťky 200 mm, plochy do 10 m2 | [14 empty] | PP | 1
| Online PSC |  | https://podminky.urs.cz/item/CS_URS_2023_01/465513156 | [14 empty] | Online PSC | 1
| P |  | Poznámka k položce: 1. V cenách jsou započteny náklady na dodání písku nebo betonové směsi pro lože a spáry, rozhrnutí a úpravu lože do tl. 140 mm, navlhčení podkladu, rozměření a výběr, případně upravení kamene s urovnáním povrchu lícování dlažby a vyspárovaní MC 25, šíře spáry 15 mm. 2. V cenách nejsou započteny náklady na podkladní vrstvy ze štěrkopísku, tyto se oceňují souborem cen 451 57- . 1 Podkladní a výplňová vrstva z kameniva. | [14 empty] | P | 1
| D | 711 | Izolace proti vodě, vlhkosti a plynům |  |  |  | 0 |  |  |  |  | 0 |  | 1.2071 |  | 0 | 2 | D | 0 |  |  |  | ROZPOCET | [6 empty] | 0
27 | K | 711141559 | Provedení izolace proti zemní vlhkosti pásy přitavením vodorovné NAIP | m2 | 128.52 |  | 0 | CS ÚRS 2023 01 |  | základní |  | 0 | 0.0004 | 0.051408 | 0 | 0 | 16 | K | 1 |  |  |  | ROZPOCET | 0 | 0 | 0 | 0 | 0 | 1 | 0 | 16 | 54
| PP |  | Provedení izolace proti zemní vlhkosti pásy přitavením NAIP na ploše vodorovné V | [14 empty] | PP | 1
| Online PSC |  | https://podminky.urs.cz/item/CS_URS_2023_01/711141559 | [14 empty] | Online PSC | 1
| P |  | Poznámka k položce: 1. Izolace plochy jednotlivě do 10 m2 se oceňují skladebně cenou příslušné izolace a cenou 711 19-9097 Příplatek za plochu do 10 m2. | [14 empty] | P | 1
| VV |  | 11,9*10,8 |  | 128.52 | [12 empty] | VV | 1 | 2 | True | 0 | ROZPOCET
| VV |  | Součet |  | 128.52 | [12 empty] | VV | 1 | 4 | True | 1 | ROZPOCET
28 | M | 62853004 | pás asfaltový natavitelný modifikovaný SBS tl 4,0mm s vložkou ze skleněné tkaniny a spalitelnou PE fólií nebo jemnozrnným minerálním posypem na horním povrchu | m2 | 214.009 |  | 0 | CS ÚRS 2023 01 |  | základní |  | 0 | 0.0054 | 1.1556 | 0 | 0 | 32 | M | 1 |  |  |  | ROZPOCET | 0 | 0 | 0 | 0 | 0 | 1 | 0 | 16 | 56
| PP |  | pás asfaltový natavitelný modifikovaný SBS tl 4,0mm s vložkou ze skleněné tkaniny a spalitelnou PE fólií nebo jemnozrnným minerálním posypem na horním povrchu | [14 empty] | PP | 1
29 | K | 711132111 | Provedení izolace proti zemní vlhkosti pásy na sucho samolepící svislé | m2 | 55.1 |  | 0 | CS ÚRS 2023 01 |  | základní |  | 0 | 0 | 0 | 0 | 0 | 16 | K | 1 |  |  |  | ROZPOCET | 0 | 0 | 0 | 0 | 0 | 1 | 0 | 16 | 58
| PP |  | Provedení izolace proti zemní vlhkosti pásy na sucho samolepícího asfaltového pásu na ploše svislé S | [14 empty] | PP | 1
| Online PSC |  | https://podminky.urs.cz/item/CS_URS_2023_01/711132111 | [14 empty] | Online PSC | 1
| P |  | Poznámka k položce: 1. Izolace plochy jednotlivě do 10 m2 se oceňují skladebně cenou příslušné izolace a cenou 711 19-9096 Příplatek za plochu do 10 m2. | [14 empty] | P | 1
| VV |  | (1,8+1,1)*9,5*2 |  | 55.1 | [12 empty] | VV | 1 | 2 | True | 0 | ROZPOCET
| VV |  | Součet |  | 55.1 | [12 empty] | VV | 1 | 4 | True | 1 | ROZPOCET
30 | K | 998711101 | Přesun hmot tonážní pro izolace proti vodě, vlhkosti a plynům v objektech v do 6 m | t | 1.207 |  | 0 | CS ÚRS 2023 01 |  | základní |  | 0 | 0 | 0 | 0 | 0 | 16 | K | 1 |  |  |  | ROZPOCET | 0 | 0 | 0 | 0 | 0 | 1 | 0 | 16 | 60
| PP |  | Přesun hmot pro izolace proti vodě, vlhkosti a plynům stanovený z hmotnosti přesunovaného materiálu vodorovná dopravní vzdálenost do 50 m v objektech výšky do 6 m | [14 empty] | PP | 1
| Online PSC |  | https://podminky.urs.cz/item/CS_URS_2023_01/998711101 | [14 empty] | Online PSC | 1
31 | K | 998711199 | Příplatek k přesunu hmot tonážní 711 za zvětšený přesun ZKD 1000 m přes 1000 m | t | 22.933 |  | 0 | CS ÚRS 2023 01 |  | základní |  | 0 | 0 | 0 | 0 | 0 | 16 | K | 1 |  |  |  | ROZPOCET | 0 | 0 | 0 | 0 | 0 | 1 | 0 | 16 | 62
| PP |  | Přesun hmot pro izolace proti vodě, vlhkosti a plynům stanovený z hmotnosti přesunovaného materiálu Příplatek k cenám za zvětšený přesun přes vymezenou největší dopravní vzdálenost za každých dalších i započatých 1000 m | [14 empty] | PP | 1
| Online PSC |  | https://podminky.urs.cz/item/CS_URS_2023_01/998711199 | [14 empty] | Online PSC | 1
| VV |  | 1,207*19 "Přepočtené koeficientem množství |  | 22.933 | [12 empty] | VV | 1 | 2 | True | 0 | ROZPOCET
| VV |  | Součet |  | 22.933 | [12 empty] | VV | 1 | 4 | True | 1 | ROZPOCET
| D | 9 | Ostatní konstrukce a práce, bourání |  |  |  | 0 |  |  |  |  | 0 |  | 23.8613 |  | 18.3246 | 1 | D | 0 |  |  |  | ROZPOCET | [6 empty] | 0
32 | K | 936992121 | Montáž odvodnění mostu z plastového potrubí HDPE DN 150 | m | 25.6 |  | 0 | CS ÚRS 2023 01 |  | základní |  | 0 | 0 | 0 | 0 | 0 | 4 | K | 1 |  |  |  | ROZPOCET | 0 | 0 | 0 | 0 | 0 | 1 | 0 | 4 | 64
| PP |  | Montáž odvodnění mostu z plastového nebo laminátového potrubí se spojkami z plastového HDPE DN 150 potrubí | [14 empty] | PP | 1
| Online PSC |  | https://podminky.urs.cz/item/CS_URS_2023_01/936992121 | [14 empty] | Online PSC | 1
| P |  | Poznámka k položce: 1. Standardní délka sklolaminátového potrubí se speciálními spojkami DC je 6 m. Délka nerezového oblouku pro potrubí je 0,6 m, délka nerezového víčka 0,1 m. 2. V cenách jsou započteny náklady na rozměření a případně krácení potrubí, položení do spádu a na sraz do objímek závěsů, případně u osazení nerezové sedlové odbočky na sběrné potrubí segmentovité výřezy do sklolaminátového potrubí , vsazení sedla s dodaným těsněním a stažení třmeny na potrubí . 3. V cenách nejsou započteny náklady na: a) stavbu lešení nebo závěsné lávky pod mostem, tyto se oceňují souborem cen 945 21-1 . Pojízdná pracovní lávka mostu, b) prostupy potrubí betonovou konstrukci, tyto se oceňují souborem cen 334 79-11 Prostup z plastových trub betonovou zdí, c) závěsy odvodnění do DN 300, tyto se oceňují souborem cen 936 94-39 Montáž věšákového závěsu odvodnění mostu, d) kotvení závěsu osazeného do bednění podhledu, tyto se oceňují souborem cen 953 94-32 Kotvení závěsů do bednění, e) pružnou nebo dilatační spojku potrubí, tyto se oceňují souborem cen 936 94–391 Osazení spojky se sponami na potrubí odvodnění mostu, f) tlakovou zkoušku potrubí, tyto se oceňují cenami katalogu 827-1 Vedení trubní, dálková a přípojná – vodovody a kanalizace. | [14 empty] | P | 1
| VV |  | 2*12,8 |  | 25.6 | [12 empty] | VV | 1 | 2 | True | 0 | ROZPOCET
| VV |  | Součet |  | 25.6 | [12 empty] | VV | 1 | 4 | True | 1 | ROZPOCET
33 | M | 28619324 | trubka kanalizační PE-HD D 160mm | m | 25.6 |  | 0 | CS ÚRS 2023 01 |  | základní |  | 0 | 0.00285 | 0.07296 | 0 | 0 | 8 | M | 1 |  |  |  | ROZPOCET | 0 | 0 | 0 | 0 | 0 | 1 | 0 | 4 | 66
| PP |  | trubka kanalizační PE-HD D 160mm | [14 empty] | PP | 1
34 | K | 938111111 | Čištění zdiva opěr, pilířů, křídel od mechu a jiné vegetace | m2 | 363.74 |  | 0 | CS ÚRS 2023 01 |  | základní |  | 0 | 0 | 0 | 0.0003 | 0.10912 | 4 | K | 1 |  |  |  | ROZPOCET | 0 | 0 | 0 | 0 | 0 | 1 | 0 | 4 | 68
| PP |  | Čištění zdiva opěr, pilířů, křídel od mechu a jiné vegetace | [14 empty] | PP | 1
| Online PSC |  | https://podminky.urs.cz/item/CS_URS_2023_01/938111111 | [14 empty] | Online PSC | 1
| P |  | Poznámka k položce: 1. Cena je určena pro čištění jakéhokoliv zdiva. 2. Počet měrných jednotek se měří v m2 čištěné plochy zdiva. | [14 empty] | P | 1
| VV |  | 12,8*12,8+34,5+29,0+48,7+87,7 |  | 363.74 | [12 empty] | VV | 1 | 2 | True | 0 | ROZPOCET
| VV |  | Součet |  | 363.74 | [12 empty] | VV | 1 | 4 | True | 1 | ROZPOCET
35 | K | 985223211 | Přezdívání kamenného zdiva do aktivované malty přes 1 do 3 m3 | m3 | 7.275 |  | 0 | CS ÚRS 2023 01 |  | základní |  | 0 | 0.50375 | 3.6648 | 2.5 | 18.1875 | 4 | K | 1 |  |  |  | ROZPOCET | 0 | 0 | 0 | 0 | 0 | 1 | 0 | 4 | 70
| PP |  | Přezdívání zdiva do aktivované malty kamenného, objemu přes 1 do 3 m3 | [14 empty] | PP | 1
| Online PSC |  | https://podminky.urs.cz/item/CS_URS_2023_01/985223211 | [14 empty] | Online PSC | 1
| P |  | Poznámka k položce: 1. V cenách jsou započteny náklady na odstranění narušených zdicích prvků a jejich postupnou náhradu prvky novými. 2. V cenách nejsou započteny náklady na: a) dodávku zdicích prvků; tato dodávka se oceňuje ve specifikaci, b) fixování okolního zdiva např. vyklínováním, rozepřením, apod., c) spárování zdiva, které se oceňuje cenami souborů cen 985 23-11 Spárování zdiva hloubky do 40 mm nebo 985 23-21 Hloubkové spárování zdiva hloubky do 80 mm. | [14 empty] | P | 1
36 | M | 58380650 | kámen lomový neupravený žula, třída I netříděný | t | 15.278 |  | 0 | CS ÚRS 2023 01 |  | základní |  | 0 | 1 | 15.278 | 0 | 0 | 8 | M | 1 |  |  |  | ROZPOCET | 0 | 0 | 0 | 0 | 0 | 1 | 0 | 4 | 72
| PP |  | kámen lomový neupravený žula, třída I netříděný | [14 empty] | PP | 1
| VV |  | 7,275*2,1"Přepočtené koeficientem množství |  | 15.278 | [12 empty] | VV | 1 | 2 | True | 0 | ROZPOCET
| VV |  | Součet |  | 15.278 | [12 empty] | VV | 1 | 4 | True | 1 | ROZPOCET
37 | K | 985231111 | Spárování zdiva aktivovanou maltou spára hl do 40 mm dl do 6 m/m2 | m2 | 363.74 |  | 0 | CS ÚRS 2023 01 |  | základní |  | 0 | 0.01162 | 4.2267 | 0 | 0 | 4 | K | 1 |  |  |  | ROZPOCET | 0 | 0 | 0 | 0 | 0 | 1 | 0 | 4 | 74
| PP |  | Spárování zdiva hloubky do 40 mm aktivovanou maltou délky spáry na 1 m2 upravované plochy do 6 m | [14 empty] | PP | 1
| Online PSC |  | https://podminky.urs.cz/item/CS_URS_2023_01/985231111 | [14 empty] | Online PSC | 1
| P |  | Poznámka k položce: 1. Ceny jsou určeny pro spárování cihelného nebo kamenného zdiva. 2. V cenách jsou započteny i náklady na: a) dodání potřebných hmot, b) vypláchnutí spár vodou před spárováním a očištění okolního zdiva po spárování. 3. V cenách nejsou započteny náklady na: a) vysekání a vyčištění spár; tyto práce se oceňují cenami souboru cen 985 14-2 Vysekání spojovací hmoty za spár zdiva, b) úpravu spár po provedeném spárování; tyto práce se oceňují cenami souboru cen 985 23-3. 4. Délce spáry na 1 m2 upravované plochy odpovídají tyto počty kamenů: a) do 6 m - do 10 kusů na 1 m2, b) přes 6 do 12 m - přes 10 do 35 kusů na 1 m2, c) přes 12 m - přes 35 kusů na 1 m2. | [14 empty] | P | 1
| VV |  | 12,8*12,8+34,5+29,0+48,7+87,7 |  | 363.74 | [12 empty] | VV | 1 | 2 | True | 0 | ROZPOCET
| VV |  | Součet |  | 363.74 | [12 empty] | VV | 1 | 4 | True | 1 | ROZPOCET
38 | K | 985331217 | Dodatečné vlepování betonářské výztuže D 20 mm do chemické malty včetně vyvrtání otvoru | m | 28 |  | 0 | CS ÚRS 2023 01 |  | základní |  | 0 | 0.00101 | 0.02828 | 0.001 | 0.028 | 4 | K | 1 |  |  |  | ROZPOCET | 0 | 0 | 0 | 0 | 0 | 1 | 0 | 4 | 76
| PP |  | Dodatečné vlepování betonářské výztuže včetně vyvrtání a vyčištění otvoru chemickou maltou průměr výztuže 20 mm | [14 empty] | PP | 1
| Online PSC |  | https://podminky.urs.cz/item/CS_URS_2023_01/985331217 | [14 empty] | Online PSC | 1
| P |  | Poznámka k položce: 1. Množství měrných jednotek se určuje v m délky vyvrtaného otvoru pro zasunutí výztuže. 2. V cenách jsou započteny i náklady na: a) rozměření, vrtání a spotřebu vrtáků, b) vyčištění otvoru, vyplnění otvorů maltou včetně dodání materiálu, c) zasunutí betonářské výztuže do otvoru vyplněného maltou. 3. V cenách nejsou započteny náklady na dodání betonářské výztuže. | [14 empty] | P | 1
| VV |  | (20+21+15)*0,5 |  | 28 | [12 empty] | VV | 1 | 2 | True | 0 | ROZPOCET
| VV |  | Součet |  | 28 | [12 empty] | VV | 1 | 4 | True | 1 | ROZPOCET
39 | M | 13021017 | tyč ocelová kruhová žebírková DIN 488 jakost B500B (10 505) výztuž do betonu D 20mm | t | 0.071 |  | 0 | CS ÚRS 2023 01 |  | základní |  | 0 | 1 | 0.071 | 0 | 0 | 8 | M | 1 |  |  |  | ROZPOCET | 0 | 0 | 0 | 0 | 0 | 1 | 0 | 4 | 78
| PP |  | tyč ocelová kruhová žebírková DIN 488 jakost B500B (10 505) výztuž do betonu D 20mm | [14 empty] | PP | 1
40 | K | 985421123 | Injektáž trhlin š 5 mm v cihelném zdivu tl přes 450 do 600 mm aktivovanou cementovou maltou včetně vrtů | m | 16 |  | 0 | CS ÚRS 2023 01 |  | základní |  | 0 | 0.01224 | 0.19584 | 0 | 0 | 4 | K | 1 |  |  |  | ROZPOCET | 0 | 0 | 0 | 0 | 0 | 1 | 0 | 4 | 80
| PP |  | Injektáž trhlin v cihelném, kamenném nebo smíšeném zdivu nízkotlaká do 0,6 MP, včetně provedení vrtů aktivovanou cementovou maltou šířka trhlin přes 2 do 5 mm tloušťka zdiva přes 450 do 600 mm | [14 empty] | PP | 1
| Online PSC |  | https://podminky.urs.cz/item/CS_URS_2023_01/985421123 | [14 empty] | Online PSC | 1
| P |  | Poznámka k položce: 1. Šířka trhlin je určena šířkou trhliny na povrchu konstrukce. 2. Množství měrných jednotek se určuje v m délky trhliny. 3. V cenách jsou započteny i náklady na: a) vyčištění trhlin, b) vyvrtání otvorů pro injektážní jehly a jejich vyčištění - jsou uvažovány 4 vrty na 1 m trhliny. U zdiva tloušťky do 450 mm je uvažováno provedení vrtů z jedné strany zdiva, u tloušťky přes 450 mm z obou stran zdiva, c) úpravu trhlin před injektáží (temování), d) hrubé zapravení otvorů po injektážních jehlách. 4. V cenách nejsou započteny náklady na zednické zapravení trhlin a opravu omítek, které se oceňují cenami katalogu 801-4 Budovy a haly - opravy a údržba. | [14 empty] | P | 1
| VV |  | "odhad" 2*8 |  | 16 | [12 empty] | VV | 1 | 2 | True | 0 | ROZPOCET
| VV |  | Součet |  | 16 | [12 empty] | VV | 1 | 4 | True | 1 | ROZPOCET
41 | K | 985421133 | Injektáž trhlin š 10 mm v cihelném zdivu tl přes 450 do 600 mm aktivovanou cementovou maltou včetně vrtů | m | 16 |  | 0 | CS ÚRS 2023 01 |  | základní |  | 0 | 0.01983 | 0.31728 | 0 | 0 | 4 | K | 1 |  |  |  | ROZPOCET | 0 | 0 | 0 | 0 | 0 | 1 | 0 | 4 | 82
| PP |  | Injektáž trhlin v cihelném, kamenném nebo smíšeném zdivu nízkotlaká do 0,6 MP, včetně provedení vrtů aktivovanou cementovou maltou šířka trhlin přes 5 do 10 mm tloušťka zdiva přes 450 do 600 mm | [14 empty] | PP | 1
| Online PSC |  | https://podminky.urs.cz/item/CS_URS_2023_01/985421133 | [14 empty] | Online PSC | 1
| P |  | Poznámka k položce: 1. Šířka trhlin je určena šířkou trhliny na povrchu konstrukce. 2. Množství měrných jednotek se určuje v m délky trhliny. 3. V cenách jsou započteny i náklady na: a) vyčištění trhlin, b) vyvrtání otvorů pro injektážní jehly a jejich vyčištění - jsou uvažovány 4 vrty na 1 m trhliny. U zdiva tloušťky do 450 mm je uvažováno provedení vrtů z jedné strany zdiva, u tloušťky přes 450 mm z obou stran zdiva, c) úpravu trhlin před injektáží (temování), d) hrubé zapravení otvorů po injektážních jehlách. 4. V cenách nejsou započteny náklady na zednické zapravení trhlin a opravu omítek, které se oceňují cenami katalogu 801-4 Budovy a haly - opravy a údržba. | [14 empty] | P | 1
| VV |  | "odhad" 2*8 |  | 16 | [12 empty] | VV | 1 | 2 | True | 0 | ROZPOCET
| VV |  | Součet |  | 16 | [12 empty] | VV | 1 | 4 | True | 1 | ROZPOCET
42 | M | R91345 | Nivelační značky kovové | KUS | 2 |  | 0 |  |  | základní |  | 0 | 0 | 0 | 0 | 0 | 8 | M | 1 |  |  |  | ROZPOCET | 0 | 0 | 0 | 0 | 0 | 1 | 0 | 4 | 84
| PP |  | Nivelační značky kovové | [14 empty] | PP | 1
43 | K | 936942211 | Zhotovení tabulky s letopočtem opravy mostu vložením šablony do bednění | kus | 1 |  | 0 | CS ÚRS 2023 01 |  | základní |  | 0 | 0.00649 | 0.00649 | 0 | 0 | 4 | K | 1 |  |  |  | ROZPOCET | 0 | 0 | 0 | 0 | 0 | 1 | 0 | 4 | 86
| PP |  | Zhotovení tabulky s letopočtem opravy nebo větší údržby vložením šablony do bednění | [14 empty] | PP | 1
| Online PSC |  | https://podminky.urs.cz/item/CS_URS_2023_01/936942211 | [14 empty] | Online PSC | 1
| D | 997 | Přesun sutě |  |  |  | 0 |  |  |  |  | 0 |  | 0 |  | 0 | 1 | D | 0 |  |  |  | ROZPOCET | [6 empty] | 0
44 | K | 997013871 | Poplatek za uložení stavebního odpadu na recyklační skládce (skládkovné) směsného stavebního a demoličního kód odpadu 17 09 04 | t | 18.325 |  | 0 | CS ÚRS 2023 01 |  | základní |  | 0 | 0 | 0 | 0 | 0 | 4 | K | 1 |  |  |  | ROZPOCET | 0 | 0 | 0 | 0 | 0 | 1 | 0 | 4 | 88
| PP |  | Poplatek za uložení stavebního odpadu na recyklační skládce (skládkovné) směsného stavebního a demoličního zatříděného do Katalogu odpadů pod kódem 17 09 04 | [14 empty] | PP | 1
| Online PSC |  | https://podminky.urs.cz/item/CS_URS_2023_01/997013871 | [14 empty] | Online PSC | 1
| VV |  | 0,028+18,188+0,109 |  | 18.325 | [12 empty] | VV | 1 | 2 | True | 0 | ROZPOCET
| VV |  | Součet |  | 18.325 | [12 empty] | VV | 1 | 4 | True | 1 | ROZPOCET
45 | K | 997211511 | Vodorovná doprava suti po suchu na vzdálenost do 1 km | t | 18.325 |  | 0 | CS ÚRS 2023 01 |  | základní |  | 0 | 0 | 0 | 0 | 0 | 4 | K | 1 |  |  |  | ROZPOCET | 0 | 0 | 0 | 0 | 0 | 1 | 0 | 4 | 90
| PP |  | Vodorovná doprava suti nebo vybouraných hmot suti se složením a hrubým urovnáním, na vzdálenost do 1 km | [14 empty] | PP | 1
| Online PSC |  | https://podminky.urs.cz/item/CS_URS_2023_01/997211511 | [14 empty] | Online PSC | 1
46 | K | 997211519 | Příplatek ZKD 1 km u vodorovné dopravy suti | t | 348.175 |  | 0 | CS ÚRS 2023 01 |  | základní |  | 0 | 0 | 0 | 0 | 0 | 4 | K | 1 |  |  |  | ROZPOCET | 0 | 0 | 0 | 0 | 0 | 1 | 0 | 4 | 92
| PP |  | Vodorovná doprava suti nebo vybouraných hmot suti se složením a hrubým urovnáním, na vzdálenost Příplatek k ceně za každý další i započatý 1 km přes 1 km | [14 empty] | PP | 1
| Online PSC |  | https://podminky.urs.cz/item/CS_URS_2023_01/997211519 | [14 empty] | Online PSC | 1
| VV |  | 18,325*19 "Přepočtené koeficientem množství |  | 348.175 | [12 empty] | VV | 1 | 2 | True | 0 | ROZPOCET
| VV |  | Součet |  | 348.175 | [12 empty] | VV | 1 | 4 | True | 1 | ROZPOCET
| D | 998 | Přesun hmot |  |  |  | 0 |  |  |  |  | 0 |  | 0 |  | 0 | 1 | D | 0 |  |  |  | ROZPOCET | [6 empty] | 0
47 | K | 998212111 | Přesun hmot pro mosty zděné, monolitické betonové nebo ocelové v do 20 m | t | 1475.234 |  | 0 | CS ÚRS 2023 01 |  | základní |  | 0 | 0 | 0 | 0 | 0 | 4 | K | 1 |  |  |  | ROZPOCET | 0 | 0 | 0 | 0 | 0 | 1 | 0 | 4 | 94
| PP |  | Přesun hmot pro mosty zděné, betonové monolitické, spřažené ocelobetonové nebo kovové vodorovná dopravní vzdálenost do 100 m výška mostu do 20 m | [14 empty] | PP | 1
| Online PSC |  | https://podminky.urs.cz/item/CS_URS_2023_01/998212111 | [14 empty] | Online PSC | 1

## SO 04-14-06 - Zeď v km 32...
{65b0baf4-8bff-46d3-a9af-3ed0afc887d7}
2
| KRYCÍ LIST SOUPISU PRACÍ | [7 empty] | v --- níže se nacházejí doplnkové a pomocné údaje k sestavám --- v | [8 empty] | False
Stavba:
Oprava trati v úseku Tanvald - Kořenov
Objekt:
SO 04-14-06 - Zeď v km 32,543 - 32,689
| KSO: |  |  |  |  | CC-CZ:
| Místo: |  |  |  |  | Datum: | 14. 6. 2023
| Zadavatel: |  |  |  |  | IČ:
DIČ:
| Uchazeč: |  |  |  |  | IČ: | Vyplň údaj
|  | Vyplň údaj |  |  |  | DIČ: | Vyplň údaj
| Projektant: |  |  |  |  | IČ:
DIČ:
| Zpracovatel: |  |  |  |  | IČ:
DIČ:
Poznámka:
| Cena bez DPH | [5 empty] | 0
|  |  | Základ daně |  |  | Sazba daně | Výše daně
| DPH | základní | 0 |  |  | 21% | 0
|  | snížená | 0 |  |  | 15% | 0
|  | zákl. přenesená | 0 |  |  | 21% | 0
|  | sníž. přenesená | 0 |  |  | 15% | 0
|  | nulová | 0 |  |  | 0% | 0
| Cena s DPH |  |  | v | CZK |  | 0
REKAPITULACE ČLENĚNÍ SOUPISU PRACÍ
Stavba:
Oprava trati v úseku Tanvald - Kořenov
Objekt:
SO 04-14-06 - Zeď v km 32,543 - 32,689
Místo: | [5 empty] | Datum: | 14. 6. 2023
Zadavatel: | [5 empty] | Projektant:
Uchazeč: |  |  | Vyplň údaj |  |  | Zpracovatel:
Kód dílu - Popis | [6 empty] | Cena celkem [CZK]
Náklady stavby celkem | [6 empty] | 0 | [11 empty] | -1
| 1 - Zemní práce | [5 empty] | 0
| 3 - Svislé a kompletní konstrukce | [5 empty] | 0
| 9 - Ostatní konstrukce a práce, bourání | [5 empty] | 0
| 997 - Přesun sutě | [5 empty] | 0
| 998 - Přesun hmot | [5 empty] | 0
SOUPIS PRACÍ
Stavba:
Oprava trati v úseku Tanvald - Kořenov
Objekt:
SO 04-14-06 - Zeď v km 32,543 - 32,689
Místo: | [5 empty] | Datum: | 14. 6. 2023
Zadavatel: | [5 empty] | Projektant:
Uchazeč: |  |  | Vyplň údaj |  |  | Zpracovatel:
PČ | Typ | Kód | Popis | MJ | Množství | J.cena [CZK] | Cena celkem [CZK] | Cenová soustava |  | DPH | J. Nh [h] | Nh celkem [h] | J. hmotnost [t] | Hmotnost celkem [t] | J. suť [t] | Suť Celkem [t]
Náklady soupisu celkem | [6 empty] | 0 |  |  |  |  | 0 |  | 119.6064 |  | 5.941 |  | D | -1 | [10 empty] | 0
| D | 1 | Zemní práce |  |  |  | 0 |  |  |  |  | 0 |  | 88.673 |  | 0 | 1 | D | 0 |  |  |  | ROZPOCET | [6 empty] | 0
1 | K | 122152501 | Odkopávky a prokopávky nezapažené pro spodní stavbu železnic v hornině třídy těžitelnosti I skupiny 1 a 2 objem do 100 m3 strojně | m3 | 42.225 |  | 0 | CS ÚRS 2023 01 |  | základní |  | 0 | 0 | 0 | 0 | 0 | 4 | K | 1 |  |  |  | ROZPOCET | 0 | 0 | 0 | 0 | 0 | 1 | 0 | 4 | 2
| PP |  | Odkopávky a prokopávky nezapažené pro spodní stavbu železnic strojně v hornině třídy těžitelnosti I skupiny 1 a 2 do 100 m3 | [14 empty] | PP | 1
| Online PSC |  | https://podminky.urs.cz/item/CS_URS_2023_01/122152501 | [14 empty] | Online PSC | 1
| P |  | Poznámka k položce: 1. Ceny lze použít i pro vykopávky: a) příkopů pro železnice a to i tehdy, jsou-li vykopávky těchto příkopů samostatným objektem, b) v zemnících na suchu, jestliže tyto vykopávky souvisejí územně s odkopávkami nebo prokopávkami pro spodní stavbu železnic, 2. V cenách jsou započteny i náklady na přemístění výkopku v příčných profilech na vzdálenost do 15 m nebo naložení na dopravní prostředek. | [14 empty] | P | 1
| VV |  | 0,25*(146,8+22,1) |  | 42.225 | [12 empty] | VV | 1 | 2 | True | 0 | ROZPOCET
| VV |  | Součet |  | 42.225 | [12 empty] | VV | 1 | 4 | True | 1 | ROZPOCET
2 | K | 122152508 | Příplatek k odkopávkám nezapaženým pro spodní stavbu železnic v hornině třídy těžitelnosti I skupiny 1 a 2 za ztížení při rekonstrukci | m3 | 42.225 |  | 0 | CS ÚRS 2023 01 |  | základní |  | 0 | 0 | 0 | 0 | 0 | 4 | K | 1 |  |  |  | ROZPOCET | 0 | 0 | 0 | 0 | 0 | 1 | 0 | 4 | 4
| PP |  | Odkopávky a prokopávky nezapažené pro spodní stavbu železnic strojně v hornině třídy těžitelnosti I skupiny 1 a 2 Příplatek k cenám za ztížení při rekonstrukcích | [14 empty] | PP | 1
| Online PSC |  | https://podminky.urs.cz/item/CS_URS_2023_01/122152508 | [14 empty] | Online PSC | 1
| VV |  | 0,25*(146,8+22,1) |  | 42.225 | [12 empty] | VV | 1 | 2 | True | 0 | ROZPOCET
| VV |  | Součet |  | 42.225 | [12 empty] | VV | 1 | 4 | True | 1 | ROZPOCET
3 | K | 162751117 | Vodorovné přemístění přes 9 000 do 10000 m výkopku/sypaniny z horniny třídy těžitelnosti I skupiny 1 až 3 | m3 | 42.225 |  | 0 | CS ÚRS 2023 01 |  | základní |  | 0 | 0 | 0 | 0 | 0 | 4 | K | 1 |  |  |  | ROZPOCET | 0 | 0 | 0 | 0 | 0 | 1 | 0 | 4 | 6
| PP |  | Vodorovné přemístění výkopku nebo sypaniny po suchu na obvyklém dopravním prostředku, bez naložení výkopku, avšak se složením bez rozhrnutí z horniny třídy těžitelnosti I skupiny 1 až 3 na vzdálenost přes 9 000 do 10 000 m | [14 empty] | PP | 1
| Online PSC |  | https://podminky.urs.cz/item/CS_URS_2023_01/162751117 | [14 empty] | Online PSC | 1
| VV |  | 0,25*(146,8+22,1) |  | 42.225 | [12 empty] | VV | 1 | 2 | True | 0 | ROZPOCET
| VV |  | Součet |  | 42.225 | [12 empty] | VV | 1 | 4 | True | 1 | ROZPOCET
4 | K | 162751119 | Příplatek k vodorovnému přemístění výkopku/sypaniny z horniny třídy těžitelnosti I skupiny 1 až 3 ZKD 1000 m přes 10000 m | m3 | 211.125 |  | 0 | CS ÚRS 2023 01 |  | základní |  | 0 | 0 | 0 | 0 | 0 | 4 | K | 1 |  |  |  | ROZPOCET | 0 | 0 | 0 | 0 | 0 | 1 | 0 | 4 | 8
| PP |  | Vodorovné přemístění výkopku nebo sypaniny po suchu na obvyklém dopravním prostředku, bez naložení výkopku, avšak se složením bez rozhrnutí z horniny třídy těžitelnosti I skupiny 1 až 3 na vzdálenost Příplatek k ceně za každých dalších i započatých 1 000 m | [14 empty] | PP | 1
| Online PSC |  | https://podminky.urs.cz/item/CS_URS_2023_01/162751119 | [14 empty] | Online PSC | 1
| P |  | Poznámka k položce: 1. Přemísťuje-li se výkopek z dočasných skládek vzdálených do 50 m, neoceňuje se nakládání výkopku, i když se provádí. Toto ustanovení neplatí, vylučuje-li projekt použití dozeru. 2. Ceny nelze použít, předepisuje-li projekt přemístit výkopek na místo nepřístupné obvyklým dopravním prostředkům; toto přemístění se oceňuje individuálně. | [14 empty] | P | 1
| VV |  | 0,25*(146,8+22,1)*5 |  | 211.125 | [12 empty] | VV | 1 | 2 | True | 0 | ROZPOCET
| VV |  | Součet |  | 211.125 | [12 empty] | VV | 1 | 4 | True | 1 | ROZPOCET
5 | K | 171201221 | Poplatek za uložení na skládce (skládkovné) zeminy a kamení kód odpadu 17 05 04 | t | 80.228 |  | 0 | CS ÚRS 2023 01 |  | základní |  | 0 | 0 | 0 | 0 | 0 | 4 | K | 1 |  |  |  | ROZPOCET | 0 | 0 | 0 | 0 | 0 | 1 | 0 | 4 | 10
| PP |  | Poplatek za uložení stavebního odpadu na skládce (skládkovné) zeminy a kamení zatříděného do Katalogu odpadů pod kódem 17 05 04 | [14 empty] | PP | 1
| Online PSC |  | https://podminky.urs.cz/item/CS_URS_2023_01/171201221 | [14 empty] | Online PSC | 1
| VV |  | 0,25*(146,8+22,1)*1,9 |  | 80.228 | [12 empty] | VV | 1 | 2 | True | 0 | ROZPOCET
| VV |  | Součet |  | 80.228 | [12 empty] | VV | 1 | 4 | True | 1 | ROZPOCET
6 | K | 171251201 | Uložení sypaniny na skládky nebo meziskládky | m3 | 42.225 |  | 0 | CS ÚRS 2023 01 |  | základní |  | 0 | 0 | 0 | 0 | 0 | 4 | K | 1 |  |  |  | ROZPOCET | 0 | 0 | 0 | 0 | 0 | 1 | 0 | 4 | 12
| PP |  | Uložení sypaniny na skládky nebo meziskládky bez hutnění s upravením uložené sypaniny do předepsaného tvaru | [14 empty] | PP | 1
| Online PSC |  | https://podminky.urs.cz/item/CS_URS_2023_01/171251201 | [14 empty] | Online PSC | 1
| VV |  | 0,25*(146,8+22,1) |  | 42.225 | [12 empty] | VV | 1 | 2 | True | 0 | ROZPOCET
| VV |  | Součet |  | 42.225 | [12 empty] | VV | 1 | 4 | True | 1 | ROZPOCET
7 | K | 175151101 | Obsypání potrubí strojně sypaninou bez prohození, uloženou do 3 m | m3 | 42.225 |  | 0 | CS ÚRS 2023 01 |  | základní |  | 0 | 0 | 0 | 0 | 0 | 4 | K | 1 |  |  |  | ROZPOCET | 0 | 0 | 0 | 0 | 0 | 1 | 0 | 4 | 14
| PP |  | Obsypání potrubí strojně sypaninou z vhodných třídy těžitelnosti I a II, skupiny 1 až 4 nebo materiálem připraveným podél výkopu ve vzdálenosti do 3 m od jeho kraje, pro jakoukoliv hloubku výkopu a míru zhutnění bez prohození sypaniny | [14 empty] | PP | 1
| Online PSC |  | https://podminky.urs.cz/item/CS_URS_2023_01/175151101 | [14 empty] | Online PSC | 1
| VV |  | "zásyp" 0,25*(146,8+22,1) |  | 42.225 | [12 empty] | VV | 1 | 2 | True | 0 | ROZPOCET
| VV |  | Součet |  | 42.225 | [12 empty] | VV | 1 | 4 | True | 1 | ROZPOCET
8 | M | 58343930 | kamenivo drcené hrubé frakce 16/32 | t | 88.673 |  | 0 | CS ÚRS 2023 01 |  | základní |  | 0 | 1 | 88.673 | 0 | 0 | 8 | M | 1 |  |  |  | ROZPOCET | 0 | 0 | 0 | 0 | 0 | 1 | 0 | 4 | 16
| PP |  | kamenivo drcené hrubé frakce 16/32 | [14 empty] | PP | 1
| D | 3 | Svislé a kompletní konstrukce |  |  |  | 0 |  |  |  |  | 0 |  | 7.959 |  | 0 | 1 | D | 0 |  |  |  | ROZPOCET | [6 empty] | 0
9 | K | 317221111 | Osazení kamenných římsových desek do maltového lože | m3 | 4.824 |  | 0 | CS ÚRS 2023 01 |  | základní |  | 0 | 0.03689 | 0.17796 | 0 | 0 | 4 | K | 1 |  |  |  | ROZPOCET | 0 | 0 | 0 | 0 | 0 | 1 | 0 | 4 | 18
| PP |  | Osazení kamenných římsových desek do maltového lože | [14 empty] | PP | 1
| Online PSC |  | https://podminky.urs.cz/item/CS_URS_2023_01/317221111 | [14 empty] | Online PSC | 1
| VV |  | 0,3*0,15*(24,5+82,7) |  | 4.824 | [12 empty] | VV | 1 | 2 | True | 0 | ROZPOCET
| VV |  | Součet |  | 4.824 | [12 empty] | VV | 1 | 4 | True | 1 | ROZPOCET
10 | M | 58380757 | kámen lomový soklový (10 t = 6,2 m3) | t | 7.781 |  | 0 | CS ÚRS 2023 01 |  | základní |  | 0 | 1 | 7.781 | 0 | 0 | 8 | M | 1 |  |  |  | ROZPOCET | 0 | 0 | 0 | 0 | 0 | 1 | 0 | 4 | 20
| PP |  | kámen lomový soklový (10 t = 6,2 m3) | [14 empty] | PP | 1
| VV |  | "římsa" (0,3*0,15*(24,5+82,7))*10/6,2 |  | 7.781 | [12 empty] | VV | 1 | 2 | True | 0 | ROZPOCET
| VV |  | Součet |  | 7.781 | [12 empty] | VV | 1 | 4 | True | 1 | ROZPOCET
| D | 9 | Ostatní konstrukce a práce, bourání |  |  |  | 0 |  |  |  |  | 0 |  | 22.9744 |  | 5.941 | 1 | D | 0 |  |  |  | ROZPOCET | [6 empty] | 0
11 | K | 938111111 | Čištění zdiva opěr, pilířů, křídel od mechu a jiné vegetace | m2 | 435.4 |  | 0 | CS ÚRS 2023 01 |  | základní |  | 0 | 0 | 0 | 0.0003 | 0.13062 | 4 | K | 1 |  |  |  | ROZPOCET | 0 | 0 | 0 | 0 | 0 | 1 | 0 | 4 | 22
| PP |  | Čištění zdiva opěr, pilířů, křídel od mechu a jiné vegetace | [14 empty] | PP | 1
| Online PSC |  | https://podminky.urs.cz/item/CS_URS_2023_01/938111111 | [14 empty] | Online PSC | 1
| P |  | Poznámka k položce: 1. Cena je určena pro čištění jakéhokoliv zdiva. 2. Počet měrných jednotek se měří v m2 čištěné plochy zdiva. | [14 empty] | P | 1
| VV |  | 248,6+115,7+71,1 |  | 435.4 | [12 empty] | VV | 1 | 2 | True | 0 | ROZPOCET
| VV |  | Součet |  | 435.4 | [12 empty] | VV | 1 | 4 | True | 1 | ROZPOCET
12 | K | 952904111 | Čištění mostních objektů - strojní odstranění nánosů z otvorů | m3 | 4.223 |  | 0 | CS ÚRS 2023 01 |  | základní |  | 0 | 0 | 0 | 0.001 | 0.004223 | 4 | K | 1 |  |  |  | ROZPOCET | 0 | 0 | 0 | 0 | 0 | 1 | 0 | 4 | 24
| PP |  | Čištění mostních objektů odstranění nánosů z otvorů strojně | [14 empty] | PP | 1
| Online PSC |  | https://podminky.urs.cz/item/CS_URS_2023_01/952904111 | [14 empty] | Online PSC | 1
| VV |  | "ODVODŇOVACÍ RIGOL - PROČIŠTĚNÍ" (146,8+22,1)*0,5*0,05 |  | 4.223 | [12 empty] | VV | 1 | 2 | True | 0 | ROZPOCET
| VV |  | Součet |  | 4.223 | [12 empty] | VV | 1 | 4 | True | 1 | ROZPOCET
13 | K | 985223211 | Přezdívání kamenného zdiva do aktivované malty přes 1 do 3 m3 | m3 | 2.314 |  | 0 | CS ÚRS 2023 01 |  | základní |  | 0 | 0.50375 | 1.1657 | 2.5 | 5.785 | 4 | K | 1 |  |  |  | ROZPOCET | 0 | 0 | 0 | 0 | 0 | 1 | 0 | 4 | 26
| PP |  | Přezdívání zdiva do aktivované malty kamenného, objemu přes 1 do 3 m3 | [14 empty] | PP | 1
| Online PSC |  | https://podminky.urs.cz/item/CS_URS_2023_01/985223211 | [14 empty] | Online PSC | 1
| P |  | Poznámka k položce: 1. V cenách jsou započteny náklady na odstranění narušených zdicích prvků a jejich postupnou náhradu prvky novými. 2. V cenách nejsou započteny náklady na: a) dodávku zdicích prvků; tato dodávka se oceňuje ve specifikaci, b) fixování okolního zdiva např. vyklínováním, rozepřením, apod., c) spárování zdiva, které se oceňuje cenami souborů cen 985 23-11 Spárování zdiva hloubky do 40 mm nebo 985 23-21 Hloubkové spárování zdiva hloubky do 80 mm. | [14 empty] | P | 1
| VV |  | 115,7*0,2*0,1 "10% z objemu" |  | 2.314 | [12 empty] | VV | 1 | 2 | True | 0 | ROZPOCET
| VV |  | Součet |  | 2.314 | [12 empty] | VV | 1 | 4 | True | 1 | ROZPOCET
14 | M | 58380650 | kámen lomový neupravený žula, třída I netříděný | t | 4.859 |  | 0 | CS ÚRS 2023 01 |  | základní |  | 0 | 1 | 4.859 | 0 | 0 | 8 | M | 1 |  |  |  | ROZPOCET | 0 | 0 | 0 | 0 | 0 | 1 | 0 | 4 | 28
| PP |  | kámen lomový neupravený žula, třída I netříděný | [14 empty] | PP | 1
| VV |  | 2,314*2,1"Přepočtené koeficientem množství |  | 4.859 | [12 empty] | VV | 1 | 2 | True | 0 | ROZPOCET
| VV |  | Součet |  | 4.859 | [12 empty] | VV | 1 | 4 | True | 1 | ROZPOCET
15 | K | 985231111 | Spárování zdiva aktivovanou maltou spára hl do 40 mm dl do 6 m/m2 | m2 | 115.7 |  | 0 | CS ÚRS 2023 01 |  | základní |  | 0 | 0.01162 | 1.3444 | 0 | 0 | 4 | K | 1 |  |  |  | ROZPOCET | 0 | 0 | 0 | 0 | 0 | 1 | 0 | 4 | 30
| PP |  | Spárování zdiva hloubky do 40 mm aktivovanou maltou délky spáry na 1 m2 upravované plochy do 6 m | [14 empty] | PP | 1
| Online PSC |  | https://podminky.urs.cz/item/CS_URS_2023_01/985231111 | [14 empty] | Online PSC | 1
| P |  | Poznámka k položce: 1. Ceny jsou určeny pro spárování cihelného nebo kamenného zdiva. 2. V cenách jsou započteny i náklady na: a) dodání potřebných hmot, b) vypláchnutí spár vodou před spárováním a očištění okolního zdiva po spárování. 3. V cenách nejsou započteny náklady na: a) vysekání a vyčištění spár; tyto práce se oceňují cenami souboru cen 985 14-2 Vysekání spojovací hmoty za spár zdiva, b) úpravu spár po provedeném spárování; tyto práce se oceňují cenami souboru cen 985 23-3. 4. Délce spáry na 1 m2 upravované plochy odpovídají tyto počty kamenů: a) do 6 m - do 10 kusů na 1 m2, b) přes 6 do 12 m - přes 10 do 35 kusů na 1 m2, c) přes 12 m - přes 35 kusů na 1 m2. | [14 empty] | P | 1
| VV |  | 115,7 |  | 115.7 | [12 empty] | VV | 1 | 2 | True | 0 | ROZPOCET
| VV |  | Součet |  | 115.7 | [12 empty] | VV | 1 | 4 | True | 1 | ROZPOCET
16 | K | 985311112 | Reprofilace stěn cementovou sanační maltou tl přes 10 do 20 mm | m2 | 319.7 |  | 0 | CS ÚRS 2023 01 |  | základní |  | 0 | 0.03885 | 12.4203 | 0 | 0 | 4 | K | 1 |  |  |  | ROZPOCET | 0 | 0 | 0 | 0 | 0 | 1 | 0 | 4 | 32
| PP |  | Reprofilace betonu sanačními maltami na cementové bázi ručně stěn, tloušťky přes 10 do 20 mm | [14 empty] | PP | 1
| Online PSC |  | https://podminky.urs.cz/item/CS_URS_2023_01/985311112 | [14 empty] | Online PSC | 1
| VV |  | 248,6+71,1 |  | 319.7 | [12 empty] | VV | 1 | 2 | True | 0 | ROZPOCET
| VV |  | Součet |  | 319.7 | [12 empty] | VV | 1 | 4 | True | 1 | ROZPOCET
17 | K | 985312111 | Stěrka k vyrovnání betonových ploch stěn tl do 2 mm | m2 | 319.7 |  | 0 | CS ÚRS 2023 01 |  | základní |  | 0 | 0.00397 | 1.2692 | 0 | 0 | 4 | K | 1 |  |  |  | ROZPOCET | 0 | 0 | 0 | 0 | 0 | 1 | 0 | 4 | 34
| PP |  | Stěrka k vyrovnání ploch reprofilovaného betonu stěn, tloušťky do 2 mm | [14 empty] | PP | 1
| Online PSC |  | https://podminky.urs.cz/item/CS_URS_2023_01/985312111 | [14 empty] | Online PSC | 1
| VV |  | 248,6+71,1 |  | 319.7 | [12 empty] | VV | 1 | 2 | True | 0 | ROZPOCET
| VV |  | Součet |  | 319.7 | [12 empty] | VV | 1 | 4 | True | 1 | ROZPOCET
18 | K | 985323111 | Spojovací můstek reprofilovaného betonu na cementové bázi tl 1 mm | m2 | 319.7 |  | 0 | CS ÚRS 2023 01 |  | základní |  | 0 | 0.0021 | 0.67137 | 0 | 0 | 4 | K | 1 |  |  |  | ROZPOCET | 0 | 0 | 0 | 0 | 0 | 1 | 0 | 4 | 36
| PP |  | Spojovací můstek reprofilovaného betonu na cementové bázi, tloušťky 1 mm | [14 empty] | PP | 1
| Online PSC |  | https://podminky.urs.cz/item/CS_URS_2023_01/985323111 | [14 empty] | Online PSC | 1
| VV |  | 248,6+71,1 |  | 319.7 | [12 empty] | VV | 1 | 2 | True | 0 | ROZPOCET
| VV |  | Součet |  | 319.7 | [12 empty] | VV | 1 | 4 | True | 1 | ROZPOCET
19 | K | 985331217 | Dodatečné vlepování betonářské výztuže D 20 mm do chemické malty včetně vyvrtání otvoru | m | 21.2 |  | 0 | CS ÚRS 2023 01 |  | základní |  | 0 | 0.00101 | 0.021412 | 0.001 | 0.0212 | 4 | K | 1 |  |  |  | ROZPOCET | 0 | 0 | 0 | 0 | 0 | 1 | 0 | 4 | 38
| PP |  | Dodatečné vlepování betonářské výztuže včetně vyvrtání a vyčištění otvoru chemickou maltou průměr výztuže 20 mm | [14 empty] | PP | 1
| Online PSC |  | https://podminky.urs.cz/item/CS_URS_2023_01/985331217 | [14 empty] | Online PSC | 1
| P |  | Poznámka k položce: 1. Množství měrných jednotek se určuje v m délky vyvrtaného otvoru pro zasunutí výztuže. 2. V cenách jsou započteny i náklady na: a) rozměření, vrtání a spotřebu vrtáků, b) vyčištění otvoru, vyplnění otvorů maltou včetně dodání materiálu, c) zasunutí betonářské výztuže do otvoru vyplněného maltou. 3. V cenách nejsou započteny náklady na dodání betonářské výztuže. | [14 empty] | P | 1
| VV |  | (24+82)*0,2 |  | 21.2 | [12 empty] | VV | 1 | 2 | True | 0 | ROZPOCET
| VV |  | Součet |  | 21.2 | [12 empty] | VV | 1 | 4 | True | 1 | ROZPOCET
20 | M | 13021017 | tyč ocelová kruhová žebírková DIN 488 jakost B500B (10 505) výztuž do betonu D 20mm | t | 0.054 |  | 0 | CS ÚRS 2023 01 |  | základní |  | 0 | 1 | 0.054 | 0 | 0 | 8 | M | 1 |  |  |  | ROZPOCET | 0 | 0 | 0 | 0 | 0 | 1 | 0 | 4 | 40
| PP |  | tyč ocelová kruhová žebírková DIN 488 jakost B500B (10 505) výztuž do betonu D 20mm | [14 empty] | PP | 1
21 | K | 985421123 | Injektáž trhlin š 5 mm v cihelném zdivu tl přes 450 do 600 mm aktivovanou cementovou maltou včetně vrtů | m | 30 |  | 0 | CS ÚRS 2023 01 |  | základní |  | 0 | 0.01224 | 0.3672 | 0 | 0 | 4 | K | 1 |  |  |  | ROZPOCET | 0 | 0 | 0 | 0 | 0 | 1 | 0 | 4 | 42
| PP |  | Injektáž trhlin v cihelném, kamenném nebo smíšeném zdivu nízkotlaká do 0,6 MP, včetně provedení vrtů aktivovanou cementovou maltou šířka trhlin přes 2 do 5 mm tloušťka zdiva přes 450 do 600 mm | [14 empty] | PP | 1
| Online PSC |  | https://podminky.urs.cz/item/CS_URS_2023_01/985421123 | [14 empty] | Online PSC | 1
| P |  | Poznámka k položce: 1. Šířka trhlin je určena šířkou trhliny na povrchu konstrukce. 2. Množství měrných jednotek se určuje v m délky trhliny. 3. V cenách jsou započteny i náklady na: a) vyčištění trhlin, b) vyvrtání otvorů pro injektážní jehly a jejich vyčištění - jsou uvažovány 4 vrty na 1 m trhliny. U zdiva tloušťky do 450 mm je uvažováno provedení vrtů z jedné strany zdiva, u tloušťky přes 450 mm z obou stran zdiva, c) úpravu trhlin před injektáží (temování), d) hrubé zapravení otvorů po injektážních jehlách. 4. V cenách nejsou započteny náklady na zednické zapravení trhlin a opravu omítek, které se oceňují cenami katalogu 801-4 Budovy a haly - opravy a údržba. | [14 empty] | P | 1
| VV |  | "odhad" 30 |  | 30 | [12 empty] | VV | 1 | 2 | True | 0 | ROZPOCET
| VV |  | Součet |  | 30 | [12 empty] | VV | 1 | 4 | True | 1 | ROZPOCET
22 | K | 985421133 | Injektáž trhlin š 10 mm v cihelném zdivu tl přes 450 do 600 mm aktivovanou cementovou maltou včetně vrtů | m | 30 |  | 0 | CS ÚRS 2023 01 |  | základní |  | 0 | 0.01983 | 0.5949 | 0 | 0 | 4 | K | 1 |  |  |  | ROZPOCET | 0 | 0 | 0 | 0 | 0 | 1 | 0 | 4 | 44
| PP |  | Injektáž trhlin v cihelném, kamenném nebo smíšeném zdivu nízkotlaká do 0,6 MP, včetně provedení vrtů aktivovanou cementovou maltou šířka trhlin přes 5 do 10 mm tloušťka zdiva přes 450 do 600 mm | [14 empty] | PP | 1
| Online PSC |  | https://podminky.urs.cz/item/CS_URS_2023_01/985421133 | [14 empty] | Online PSC | 1
| P |  | Poznámka k položce: 1. Šířka trhlin je určena šířkou trhliny na povrchu konstrukce. 2. Množství měrných jednotek se určuje v m délky trhliny. 3. V cenách jsou započteny i náklady na: a) vyčištění trhlin, b) vyvrtání otvorů pro injektážní jehly a jejich vyčištění - jsou uvažovány 4 vrty na 1 m trhliny. U zdiva tloušťky do 450 mm je uvažováno provedení vrtů z jedné strany zdiva, u tloušťky přes 450 mm z obou stran zdiva, c) úpravu trhlin před injektáží (temování), d) hrubé zapravení otvorů po injektážních jehlách. 4. V cenách nejsou započteny náklady na zednické zapravení trhlin a opravu omítek, které se oceňují cenami katalogu 801-4 Budovy a haly - opravy a údržba. | [14 empty] | P | 1
| VV |  | "odhad" 30 |  | 30 | [12 empty] | VV | 1 | 2 | True | 0 | ROZPOCET
| VV |  | Součet |  | 30 | [12 empty] | VV | 1 | 4 | True | 1 | ROZPOCET
23 | K | 985422123 | Injektáž trhlin š přes 0,5 do 1 mm v ŽB kcích tl přes 200 do 300 mm epoxidem včetně vrtů | m | 30 |  | 0 | CS ÚRS 2023 01 |  | základní |  | 0 | 0.00247 | 0.0741 | 0 | 0 | 4 | K | 1 |  |  |  | ROZPOCET | 0 | 0 | 0 | 0 | 0 | 1 | 0 | 4 | 46
| PP |  | Injektáž trhlin v betonových nebo železobetonových konstrukcích nízkotlaká do 0,6 MP s injektážními jehlami vloženými do vrtů včetně jejich vyvrtání epoxidovou injektážní hmotou šířka trhlin přes 0,5 do 1 mm tloušťka konstrukce přes 200 do 300 mm | [14 empty] | PP | 1
| Online PSC |  | https://podminky.urs.cz/item/CS_URS_2023_01/985422123 | [14 empty] | Online PSC | 1
| VV |  | "odhad" 30 |  | 30 | [12 empty] | VV | 1 | 2 | True | 0 | ROZPOCET
| VV |  | Součet |  | 30 | [12 empty] | VV | 1 | 4 | True | 1 | ROZPOCET
24 | K | 985422133 | Injektáž trhlin š přes 1 do 2 mm v ŽB kcích tl přes 200 do 300 mm epoxidem včetně vrtů | m | 30 |  | 0 | CS ÚRS 2023 01 |  | základní |  | 0 | 0.00421 | 0.1263 | 0 | 0 | 4 | K | 1 |  |  |  | ROZPOCET | 0 | 0 | 0 | 0 | 0 | 1 | 0 | 4 | 48
| PP |  | Injektáž trhlin v betonových nebo železobetonových konstrukcích nízkotlaká do 0,6 MP s injektážními jehlami vloženými do vrtů včetně jejich vyvrtání epoxidovou injektážní hmotou šířka trhlin přes 1 do 2 mm tloušťka konstrukce přes 200 do 300 mm | [14 empty] | PP | 1
| Online PSC |  | https://podminky.urs.cz/item/CS_URS_2023_01/985422133 | [14 empty] | Online PSC | 1
| VV |  | "odhad" 30 |  | 30 | [12 empty] | VV | 1 | 2 | True | 0 | ROZPOCET
| VV |  | Součet |  | 30 | [12 empty] | VV | 1 | 4 | True | 1 | ROZPOCET
25 | M | R91345 | Nivelační značky kovové | KUS | 2 |  | 0 |  |  | základní |  | 0 | 0 | 0 | 0 | 0 | 8 | M | 1 |  |  |  | ROZPOCET | 0 | 0 | 0 | 0 | 0 | 1 | 0 | 4 | 50
| PP |  | Nivelační značky kovové | [14 empty] | PP | 1
26 | K | 936942211 | Zhotovení tabulky s letopočtem opravy mostu vložením šablony do bednění | kus | 1 |  | 0 | CS ÚRS 2023 01 |  | základní |  | 0 | 0.00649 | 0.00649 | 0 | 0 | 4 | K | 1 |  |  |  | ROZPOCET | 0 | 0 | 0 | 0 | 0 | 1 | 0 | 4 | 52
| PP |  | Zhotovení tabulky s letopočtem opravy nebo větší údržby vložením šablony do bednění | [14 empty] | PP | 1
| Online PSC |  | https://podminky.urs.cz/item/CS_URS_2023_01/936942211 | [14 empty] | Online PSC | 1
| D | 997 | Přesun sutě |  |  |  | 0 |  |  |  |  | 0 |  | 0 |  | 0 | 1 | D | 0 |  |  |  | ROZPOCET | [6 empty] | 0
27 | K | 997013871 | Poplatek za uložení stavebního odpadu na recyklační skládce (skládkovné) směsného stavebního a demoličního kód odpadu 17 09 04 | t | 5.941 |  | 0 | CS ÚRS 2023 01 |  | základní |  | 0 | 0 | 0 | 0 | 0 | 4 | K | 1 |  |  |  | ROZPOCET | 0 | 0 | 0 | 0 | 0 | 1 | 0 | 4 | 54
| PP |  | Poplatek za uložení stavebního odpadu na recyklační skládce (skládkovné) směsného stavebního a demoličního zatříděného do Katalogu odpadů pod kódem 17 09 04 | [14 empty] | PP | 1
| Online PSC |  | https://podminky.urs.cz/item/CS_URS_2023_01/997013871 | [14 empty] | Online PSC | 1
| VV |  | 0,004+5,785+0,021+0,131 |  | 5.941 | [12 empty] | VV | 1 | 2 | True | 0 | ROZPOCET
| VV |  | Součet |  | 5.941 | [12 empty] | VV | 1 | 4 | True | 1 | ROZPOCET
28 | K | 997211511 | Vodorovná doprava suti po suchu na vzdálenost do 1 km | t | 5.941 |  | 0 | CS ÚRS 2023 01 |  | základní |  | 0 | 0 | 0 | 0 | 0 | 4 | K | 1 |  |  |  | ROZPOCET | 0 | 0 | 0 | 0 | 0 | 1 | 0 | 4 | 56
| PP |  | Vodorovná doprava suti nebo vybouraných hmot suti se složením a hrubým urovnáním, na vzdálenost do 1 km | [14 empty] | PP | 1
| Online PSC |  | https://podminky.urs.cz/item/CS_URS_2023_01/997211511 | [14 empty] | Online PSC | 1
29 | K | 997211519 | Příplatek ZKD 1 km u vodorovné dopravy suti | t | 112.879 |  | 0 | CS ÚRS 2023 01 |  | základní |  | 0 | 0 | 0 | 0 | 0 | 4 | K | 1 |  |  |  | ROZPOCET | 0 | 0 | 0 | 0 | 0 | 1 | 0 | 4 | 58
| PP |  | Vodorovná doprava suti nebo vybouraných hmot suti se složením a hrubým urovnáním, na vzdálenost Příplatek k ceně za každý další i započatý 1 km přes 1 km | [14 empty] | PP | 1
| Online PSC |  | https://podminky.urs.cz/item/CS_URS_2023_01/997211519 | [14 empty] | Online PSC | 1
| VV |  | 5,941*19 "Přepočtené koeficientem množství |  | 112.879 | [12 empty] | VV | 1 | 2 | True | 0 | ROZPOCET
| VV |  | Součet |  | 112.879 | [12 empty] | VV | 1 | 4 | True | 1 | ROZPOCET
| D | 998 | Přesun hmot |  |  |  | 0 |  |  |  |  | 0 |  | 0 |  | 0 | 1 | D | 0 |  |  |  | ROZPOCET | [6 empty] | 0
30 | K | 998212111 | Přesun hmot pro mosty zděné, monolitické betonové nebo ocelové v do 20 m | t | 119.309 |  | 0 | CS ÚRS 2023 01 |  | základní |  | 0 | 0 | 0 | 0 | 0 | 4 | K | 1 |  |  |  | ROZPOCET | 0 | 0 | 0 | 0 | 0 | 1 | 0 | 4 | 60
| PP |  | Přesun hmot pro mosty zděné, betonové monolitické, spřažené ocelobetonové nebo kovové vodorovná dopravní vzdálenost do 100 m výška mostu do 20 m | [14 empty] | PP | 1
| Online PSC |  | https://podminky.urs.cz/item/CS_URS_2023_01/998212111 | [14 empty] | Online PSC | 1

## SO 04-14-07 - Zeď v km 33...
{bbb16977-016a-46f2-bdd5-ab0ba8b24b26}
2
| KRYCÍ LIST SOUPISU PRACÍ | [7 empty] | v --- níže se nacházejí doplnkové a pomocné údaje k sestavám --- v | [8 empty] | False
Stavba:
Oprava trati v úseku Tanvald - Kořenov
Objekt:
SO 04-14-07 - Zeď v km 33,631 - 33,704
| KSO: |  |  |  |  | CC-CZ:
| Místo: |  |  |  |  | Datum: | 14. 6. 2023
| Zadavatel: |  |  |  |  | IČ:
DIČ:
| Uchazeč: |  |  |  |  | IČ: | Vyplň údaj
|  | Vyplň údaj |  |  |  | DIČ: | Vyplň údaj
| Projektant: |  |  |  |  | IČ:
DIČ:
| Zpracovatel: |  |  |  |  | IČ:
DIČ:
Poznámka:
| Cena bez DPH | [5 empty] | 0
|  |  | Základ daně |  |  | Sazba daně | Výše daně
| DPH | základní | 0 |  |  | 21% | 0
|  | snížená | 0 |  |  | 15% | 0
|  | zákl. přenesená | 0 |  |  | 21% | 0
|  | sníž. přenesená | 0 |  |  | 15% | 0
|  | nulová | 0 |  |  | 0% | 0
| Cena s DPH |  |  | v | CZK |  | 0
REKAPITULACE ČLENĚNÍ SOUPISU PRACÍ
Stavba:
Oprava trati v úseku Tanvald - Kořenov
Objekt:
SO 04-14-07 - Zeď v km 33,631 - 33,704
Místo: | [5 empty] | Datum: | 14. 6. 2023
Zadavatel: | [5 empty] | Projektant:
Uchazeč: |  |  | Vyplň údaj |  |  | Zpracovatel:
Kód dílu - Popis | [6 empty] | Cena celkem [CZK]
Náklady stavby celkem | [6 empty] | 0 | [11 empty] | -1
| 1 - Zemní práce | [5 empty] | 0
| 3 - Svislé a kompletní konstrukce | [5 empty] | 0
| 9 - Ostatní konstrukce a práce, bourání | [5 empty] | 0
| 997 - Přesun sutě | [5 empty] | 0
| 998 - Přesun hmot | [5 empty] | 0
SOUPIS PRACÍ
Stavba:
Oprava trati v úseku Tanvald - Kořenov
Objekt:
SO 04-14-07 - Zeď v km 33,631 - 33,704
Místo: | [5 empty] | Datum: | 14. 6. 2023
Zadavatel: | [5 empty] | Projektant:
Uchazeč: |  |  | Vyplň údaj |  |  | Zpracovatel:
PČ | Typ | Kód | Popis | MJ | Množství | J.cena [CZK] | Cena celkem [CZK] | Cenová soustava |  | DPH | J. Nh [h] | Nh celkem [h] | J. hmotnost [t] | Hmotnost celkem [t] | J. suť [t] | Suť Celkem [t]
Náklady soupisu celkem | [6 empty] | 0 |  |  |  |  | 0 |  | 360.9255 |  | 0.45048 |  | D | -1 | [10 empty] | 0
| D | 1 | Zemní práce |  |  |  | 0 |  |  |  |  | 0 |  | 171.57 |  | 0 | 1 | D | 0 |  |  |  | ROZPOCET | [6 empty] | 0
1 | K | 122152501 | Odkopávky a prokopávky nezapažené pro spodní stavbu železnic v hornině třídy těžitelnosti I skupiny 1 a 2 objem do 100 m3 strojně | m3 | 81.7 |  | 0 | CS ÚRS 2023 01 |  | základní |  | 0 | 0 | 0 | 0 | 0 | 4 | K | 1 |  |  |  | ROZPOCET | 0 | 0 | 0 | 0 | 0 | 1 | 0 | 4 | 2
| PP |  | Odkopávky a prokopávky nezapažené pro spodní stavbu železnic strojně v hornině třídy těžitelnosti I skupiny 1 a 2 do 100 m3 | [14 empty] | PP | 1
| Online PSC |  | https://podminky.urs.cz/item/CS_URS_2023_01/122152501 | [14 empty] | Online PSC | 1
| P |  | Poznámka k položce: 1. Ceny lze použít i pro vykopávky: a) příkopů pro železnice a to i tehdy, jsou-li vykopávky těchto příkopů samostatným objektem, b) v zemnících na suchu, jestliže tyto vykopávky souvisejí územně s odkopávkami nebo prokopávkami pro spodní stavbu železnic, 2. V cenách jsou započteny i náklady na přemístění výkopku v příčných profilech na vzdálenost do 15 m nebo naložení na dopravní prostředek. | [14 empty] | P | 1
| VV |  | 0,25*(164,2+162,6) |  | 81.7 | [12 empty] | VV | 1 | 2 | True | 0 | ROZPOCET
| VV |  | Součet |  | 81.7 | [12 empty] | VV | 1 | 4 | True | 1 | ROZPOCET
2 | K | 122152508 | Příplatek k odkopávkám nezapaženým pro spodní stavbu železnic v hornině třídy těžitelnosti I skupiny 1 a 2 za ztížení při rekonstrukci | m3 | 81.7 |  | 0 | CS ÚRS 2023 01 |  | základní |  | 0 | 0 | 0 | 0 | 0 | 4 | K | 1 |  |  |  | ROZPOCET | 0 | 0 | 0 | 0 | 0 | 1 | 0 | 4 | 4
| PP |  | Odkopávky a prokopávky nezapažené pro spodní stavbu železnic strojně v hornině třídy těžitelnosti I skupiny 1 a 2 Příplatek k cenám za ztížení při rekonstrukcích | [14 empty] | PP | 1
| Online PSC |  | https://podminky.urs.cz/item/CS_URS_2023_01/122152508 | [14 empty] | Online PSC | 1
| VV |  | 0,25*(164,2+162,6) |  | 81.7 | [12 empty] | VV | 1 | 2 | True | 0 | ROZPOCET
| VV |  | Součet |  | 81.7 | [12 empty] | VV | 1 | 4 | True | 1 | ROZPOCET
3 | K | 162751117 | Vodorovné přemístění přes 9 000 do 10000 m výkopku/sypaniny z horniny třídy těžitelnosti I skupiny 1 až 3 | m3 | 81.7 |  | 0 | CS ÚRS 2023 01 |  | základní |  | 0 | 0 | 0 | 0 | 0 | 4 | K | 1 |  |  |  | ROZPOCET | 0 | 0 | 0 | 0 | 0 | 1 | 0 | 4 | 6
| PP |  | Vodorovné přemístění výkopku nebo sypaniny po suchu na obvyklém dopravním prostředku, bez naložení výkopku, avšak se složením bez rozhrnutí z horniny třídy těžitelnosti I skupiny 1 až 3 na vzdálenost přes 9 000 do 10 000 m | [14 empty] | PP | 1
| Online PSC |  | https://podminky.urs.cz/item/CS_URS_2023_01/162751117 | [14 empty] | Online PSC | 1
| VV |  | 0,25*(164,2+162,6) |  | 81.7 | [12 empty] | VV | 1 | 2 | True | 0 | ROZPOCET
| VV |  | Součet |  | 81.7 | [12 empty] | VV | 1 | 4 | True | 1 | ROZPOCET
4 | K | 162751119 | Příplatek k vodorovnému přemístění výkopku/sypaniny z horniny třídy těžitelnosti I skupiny 1 až 3 ZKD 1000 m přes 10000 m | m3 | 408.5 |  | 0 | CS ÚRS 2023 01 |  | základní |  | 0 | 0 | 0 | 0 | 0 | 4 | K | 1 |  |  |  | ROZPOCET | 0 | 0 | 0 | 0 | 0 | 1 | 0 | 4 | 8
| PP |  | Vodorovné přemístění výkopku nebo sypaniny po suchu na obvyklém dopravním prostředku, bez naložení výkopku, avšak se složením bez rozhrnutí z horniny třídy těžitelnosti I skupiny 1 až 3 na vzdálenost Příplatek k ceně za každých dalších i započatých 1 000 m | [14 empty] | PP | 1
| Online PSC |  | https://podminky.urs.cz/item/CS_URS_2023_01/162751119 | [14 empty] | Online PSC | 1
| P |  | Poznámka k položce: 1. Přemísťuje-li se výkopek z dočasných skládek vzdálených do 50 m, neoceňuje se nakládání výkopku, i když se provádí. Toto ustanovení neplatí, vylučuje-li projekt použití dozeru. 2. Ceny nelze použít, předepisuje-li projekt přemístit výkopek na místo nepřístupné obvyklým dopravním prostředkům; toto přemístění se oceňuje individuálně. | [14 empty] | P | 1
| VV |  | 0,25*(164,2+162,6)*5 |  | 408.5 | [12 empty] | VV | 1 | 2 | True | 0 | ROZPOCET
| VV |  | Součet |  | 408.5 | [12 empty] | VV | 1 | 4 | True | 1 | ROZPOCET
5 | K | 171201221 | Poplatek za uložení na skládce (skládkovné) zeminy a kamení kód odpadu 17 05 04 | t | 155.23 |  | 0 | CS ÚRS 2023 01 |  | základní |  | 0 | 0 | 0 | 0 | 0 | 4 | K | 1 |  |  |  | ROZPOCET | 0 | 0 | 0 | 0 | 0 | 1 | 0 | 4 | 10
| PP |  | Poplatek za uložení stavebního odpadu na skládce (skládkovné) zeminy a kamení zatříděného do Katalogu odpadů pod kódem 17 05 04 | [14 empty] | PP | 1
| Online PSC |  | https://podminky.urs.cz/item/CS_URS_2023_01/171201221 | [14 empty] | Online PSC | 1
| VV |  | 0,25*(164,2+162,6)*1,9 |  | 155.23 | [12 empty] | VV | 1 | 2 | True | 0 | ROZPOCET
| VV |  | Součet |  | 155.23 | [12 empty] | VV | 1 | 4 | True | 1 | ROZPOCET
6 | K | 171251201 | Uložení sypaniny na skládky nebo meziskládky | m3 | 81.7 |  | 0 | CS ÚRS 2023 01 |  | základní |  | 0 | 0 | 0 | 0 | 0 | 4 | K | 1 |  |  |  | ROZPOCET | 0 | 0 | 0 | 0 | 0 | 1 | 0 | 4 | 12
| PP |  | Uložení sypaniny na skládky nebo meziskládky bez hutnění s upravením uložené sypaniny do předepsaného tvaru | [14 empty] | PP | 1
| Online PSC |  | https://podminky.urs.cz/item/CS_URS_2023_01/171251201 | [14 empty] | Online PSC | 1
| VV |  | 0,25*(164,2+162,6) |  | 81.7 | [12 empty] | VV | 1 | 2 | True | 0 | ROZPOCET
| VV |  | Součet |  | 81.7 | [12 empty] | VV | 1 | 4 | True | 1 | ROZPOCET
7 | K | 175151101 | Obsypání potrubí strojně sypaninou bez prohození, uloženou do 3 m | m3 | 81.7 |  | 0 | CS ÚRS 2023 01 |  | základní |  | 0 | 0 | 0 | 0 | 0 | 4 | K | 1 |  |  |  | ROZPOCET | 0 | 0 | 0 | 0 | 0 | 1 | 0 | 4 | 14
| PP |  | Obsypání potrubí strojně sypaninou z vhodných třídy těžitelnosti I a II, skupiny 1 až 4 nebo materiálem připraveným podél výkopu ve vzdálenosti do 3 m od jeho kraje, pro jakoukoliv hloubku výkopu a míru zhutnění bez prohození sypaniny | [14 empty] | PP | 1
| Online PSC |  | https://podminky.urs.cz/item/CS_URS_2023_01/175151101 | [14 empty] | Online PSC | 1
| VV |  | "zásyp" 0,25*(164,2+162,6) |  | 81.7 | [12 empty] | VV | 1 | 2 | True | 0 | ROZPOCET
| VV |  | Součet |  | 81.7 | [12 empty] | VV | 1 | 4 | True | 1 | ROZPOCET
8 | M | 58343930 | kamenivo drcené hrubé frakce 16/32 | t | 171.57 |  | 0 | CS ÚRS 2023 01 |  | základní |  | 0 | 1 | 171.57 | 0 | 0 | 8 | M | 1 |  |  |  | ROZPOCET | 0 | 0 | 0 | 0 | 0 | 1 | 0 | 4 | 16
| PP |  | kamenivo drcené hrubé frakce 16/32 | [14 empty] | PP | 1
| D | 3 | Svislé a kompletní konstrukce |  |  |  | 0 |  |  |  |  | 0 |  | 24.2615 |  | 0 | 1 | D | 0 |  |  |  | ROZPOCET | [6 empty] | 0
9 | K | 317221111 | Osazení kamenných římsových desek do maltového lože | m3 | 14.706 |  | 0 | CS ÚRS 2023 01 |  | základní |  | 0 | 0.03689 | 0.5425 | 0 | 0 | 4 | K | 1 |  |  |  | ROZPOCET | 0 | 0 | 0 | 0 | 0 | 1 | 0 | 4 | 18
| PP |  | Osazení kamenných římsových desek do maltového lože | [14 empty] | PP | 1
| Online PSC |  | https://podminky.urs.cz/item/CS_URS_2023_01/317221111 | [14 empty] | Online PSC | 1
| VV |  | 0,3*0,15*(164,2+162,6) |  | 14.706 | [12 empty] | VV | 1 | 2 | True | 0 | ROZPOCET
| VV |  | Součet |  | 14.706 | [12 empty] | VV | 1 | 4 | True | 1 | ROZPOCET
10 | M | 58380757 | kámen lomový soklový (10 t = 6,2 m3) | t | 23.719 |  | 0 | CS ÚRS 2023 01 |  | základní |  | 0 | 1 | 23.719 | 0 | 0 | 8 | M | 1 |  |  |  | ROZPOCET | 0 | 0 | 0 | 0 | 0 | 1 | 0 | 4 | 20
| PP |  | kámen lomový soklový (10 t = 6,2 m3) | [14 empty] | PP | 1
| VV |  | "římsa" (0,3*0,15*(164,2+162,6))*10/6,2 |  | 23.719 | [12 empty] | VV | 1 | 2 | True | 0 | ROZPOCET
| VV |  | Součet |  | 23.719 | [12 empty] | VV | 1 | 4 | True | 1 | ROZPOCET
| D | 9 | Ostatní konstrukce a práce, bourání |  |  |  | 0 |  |  |  |  | 0 |  | 165.0939 |  | 0.45048 | 1 | D | 0 |  |  |  | ROZPOCET | [6 empty] | 0
11 | K | 931994161 | Těsnění smrštitelných spár betonové konstrukce těsnicím pásem a polystyrenem | m | 5.8 |  | 0 | CS ÚRS 2023 01 |  | základní |  | 0 | 0.00363 | 0.021054 | 0 | 0 | 4 | K | 1 |  |  |  | ROZPOCET | 0 | 0 | 0 | 0 | 0 | 1 | 0 | 4 | 22
| PP |  | Těsnění spáry betonové konstrukce pásy, profily, tmely pásem izolačním těsnicím a polystyrenem spáry smrštitelné | [14 empty] | PP | 1
| Online PSC |  | https://podminky.urs.cz/item/CS_URS_2023_01/931994161 | [14 empty] | Online PSC | 1
| VV |  | 2*2,9 |  | 5.8 | [12 empty] | VV | 1 | 2 | True | 0 | ROZPOCET
| VV |  | Součet |  | 5.8 | [12 empty] | VV | 1 | 4 | True | 1 | ROZPOCET
12 | K | 938111111 | Čištění zdiva opěr, pilířů, křídel od mechu a jiné vegetace | m2 | 1255.71 |  | 0 | CS ÚRS 2023 01 |  | základní |  | 0 | 0 | 0 | 0.0003 | 0.37671 | 4 | K | 1 |  |  |  | ROZPOCET | 0 | 0 | 0 | 0 | 0 | 1 | 0 | 4 | 24
| PP |  | Čištění zdiva opěr, pilířů, křídel od mechu a jiné vegetace | [14 empty] | PP | 1
| Online PSC |  | https://podminky.urs.cz/item/CS_URS_2023_01/938111111 | [14 empty] | Online PSC | 1
| P |  | Poznámka k položce: 1. Cena je určena pro čištění jakéhokoliv zdiva. 2. Počet měrných jednotek se měří v m2 čištěné plochy zdiva. | [14 empty] | P | 1
| VV |  | 2*2,0*76,8+1,5*86,9+2,0*88,2+2*198,0+2*1,6*76,8 |  | 1255.71 | [12 empty] | VV | 1 | 2 | True | 0 | ROZPOCET
| VV |  | Součet |  | 1255.71 | [12 empty] | VV | 1 | 4 | True | 1 | ROZPOCET
13 | K | 952904111 | Čištění mostních objektů - strojní odstranění nánosů z otvorů | m3 | 8.17 |  | 0 | CS ÚRS 2023 01 |  | základní |  | 0 | 0 | 0 | 0.001 | 0.00817 | 4 | K | 1 |  |  |  | ROZPOCET | 0 | 0 | 0 | 0 | 0 | 1 | 0 | 4 | 26
| PP |  | Čištění mostních objektů odstranění nánosů z otvorů strojně | [14 empty] | PP | 1
| Online PSC |  | https://podminky.urs.cz/item/CS_URS_2023_01/952904111 | [14 empty] | Online PSC | 1
| VV |  | "ODVODŇOVACÍ RIGOL - PROČIŠTĚNÍ" (164,2+162,6)*0,5*0,05 |  | 8.17 | [12 empty] | VV | 1 | 2 | True | 0 | ROZPOCET
| VV |  | Součet |  | 8.17 | [12 empty] | VV | 1 | 4 | True | 1 | ROZPOCET
14 | K | 985311112 | Reprofilace stěn cementovou sanační maltou tl přes 10 do 20 mm | m2 | 613.95 |  | 0 | CS ÚRS 2023 01 |  | základní |  | 0 | 0.03885 | 23.852 | 0 | 0 | 4 | K | 1 |  |  |  | ROZPOCET | 0 | 0 | 0 | 0 | 0 | 1 | 0 | 4 | 28
| PP |  | Reprofilace betonu sanačními maltami na cementové bázi ručně stěn, tloušťky přes 10 do 20 mm | [14 empty] | PP | 1
| Online PSC |  | https://podminky.urs.cz/item/CS_URS_2023_01/985311112 | [14 empty] | Online PSC | 1
| VV |  | 2*2,0*76,8+1,5*86,9+2,0*88,2 |  | 613.95 | [12 empty] | VV | 1 | 2 | True | 0 | ROZPOCET
| VV |  | Součet |  | 613.95 | [12 empty] | VV | 1 | 4 | True | 1 | ROZPOCET
15 | K | 985311120 | Reprofilace stěn cementovou sanační maltou tl přes 90 do 100 mm | m2 | 641.76 |  | 0 | CS ÚRS 2023 01 |  | základní |  | 0 | 0.20143 | 129.2697 | 0 | 0 | 4 | K | 1 |  |  |  | ROZPOCET | 0 | 0 | 0 | 0 | 0 | 1 | 0 | 4 | 30
| PP |  | Reprofilace betonu sanačními maltami na cementové bázi ručně stěn, tloušťky přes 90 do 100 mm | [14 empty] | PP | 1
| Online PSC |  | https://podminky.urs.cz/item/CS_URS_2023_01/985311120 | [14 empty] | Online PSC | 1
| VV |  | 2*198,0+2*1,6*76,8 |  | 641.76 | [12 empty] | VV | 1 | 2 | True | 0 | ROZPOCET
| VV |  | Součet |  | 641.76 | [12 empty] | VV | 1 | 4 | True | 1 | ROZPOCET
16 | K | 985312111 | Stěrka k vyrovnání betonových ploch stěn tl do 2 mm | m2 | 1255.71 |  | 0 | CS ÚRS 2023 01 |  | základní |  | 0 | 0.00397 | 4.9852 | 0 | 0 | 4 | K | 1 |  |  |  | ROZPOCET | 0 | 0 | 0 | 0 | 0 | 1 | 0 | 4 | 32
| PP |  | Stěrka k vyrovnání ploch reprofilovaného betonu stěn, tloušťky do 2 mm | [14 empty] | PP | 1
| Online PSC |  | https://podminky.urs.cz/item/CS_URS_2023_01/985312111 | [14 empty] | Online PSC | 1
| VV |  | 2*2,0*76,8+1,5*86,9+2,0*88,2+2*198,0+2*1,6*76,8 |  | 1255.71 | [12 empty] | VV | 1 | 2 | True | 0 | ROZPOCET
| VV |  | Součet |  | 1255.71 | [12 empty] | VV | 1 | 4 | True | 1 | ROZPOCET
17 | K | 985323111 | Spojovací můstek reprofilovaného betonu na cementové bázi tl 1 mm | m2 | 1255.71 |  | 0 | CS ÚRS 2023 01 |  | základní |  | 0 | 0.0021 | 2.637 | 0 | 0 | 4 | K | 1 |  |  |  | ROZPOCET | 0 | 0 | 0 | 0 | 0 | 1 | 0 | 4 | 34
| PP |  | Spojovací můstek reprofilovaného betonu na cementové bázi, tloušťky 1 mm | [14 empty] | PP | 1
| Online PSC |  | https://podminky.urs.cz/item/CS_URS_2023_01/985323111 | [14 empty] | Online PSC | 1
| VV |  | 2*2,0*76,8+1,5*86,9+2,0*88,2+2*198,0+2*1,6*76,8 |  | 1255.71 | [12 empty] | VV | 1 | 2 | True | 0 | ROZPOCET
| VV |  | Součet |  | 1255.71 | [12 empty] | VV | 1 | 4 | True | 1 | ROZPOCET
18 | K | 985331212 | Dodatečné vlepování betonářské výztuže D 10 mm do chemické malty včetně vyvrtání otvoru | m | 10.696 |  | 0 | CS ÚRS 2023 01 |  | základní |  | 0 | 0.00033 | 0.0035297 | 0 | 0 | 4 | K | 1 |  |  |  | ROZPOCET | 0 | 0 | 0 | 0 | 0 | 1 | 0 | 4 | 36
| PP |  | Dodatečné vlepování betonářské výztuže včetně vyvrtání a vyčištění otvoru chemickou maltou průměr výztuže 10 mm | [14 empty] | PP | 1
| Online PSC |  | https://podminky.urs.cz/item/CS_URS_2023_01/985331212 | [14 empty] | Online PSC | 1
| VV |  | (2*198,0+2*1,6*76,8)/9*0,15 |  | 10.696 | [12 empty] | VV | 1 | 2 | True | 0 | ROZPOCET
| VV |  | Součet |  | 10.696 | [12 empty] | VV | 1 | 4 | True | 1 | ROZPOCET
19 | M | 13021012 | tyč ocelová kruhová žebírková DIN 488 jakost B500B (10 505) výztuž do betonu D 10mm | t | 0.007 |  | 0 | CS ÚRS 2023 01 |  | základní |  | 0 | 1 | 0.007 | 0 | 0 | 8 | M | 1 |  |  |  | ROZPOCET | 0 | 0 | 0 | 0 | 0 | 1 | 0 | 4 | 38
| PP |  | tyč ocelová kruhová žebírková DIN 488 jakost B500B (10 505) výztuž do betonu D 10mm | [14 empty] | PP | 1
| VV |  | 10,696 * 0,00064 " Přepočtené koeficientem množství |  | 0.007 | [12 empty] | VV | 1 | 2 | True | 0 | ROZPOCET
| VV |  | Součet |  | 0.007 | [12 empty] | VV | 1 | 4 | True | 1 | ROZPOCET
20 | K | 985331215 | Dodatečné vlepování betonářské výztuže D 16 mm do chemické malty včetně vyvrtání otvoru | m | 65.6 |  | 0 | CS ÚRS 2023 01 |  | základní |  | 0 | 0.00065 | 0.04264 | 0.001 | 0.0656 | 4 | K | 1 |  |  |  | ROZPOCET | 0 | 0 | 0 | 0 | 0 | 1 | 0 | 4 | 40
| PP |  | Dodatečné vlepování betonářské výztuže včetně vyvrtání a vyčištění otvoru chemickou maltou průměr výztuže 16 mm | [14 empty] | PP | 1
| Online PSC |  | https://podminky.urs.cz/item/CS_URS_2023_01/985331215 | [14 empty] | Online PSC | 1
| VV |  | "sanace trhlin" (165+163)*0,2 |  | 65.6 | [12 empty] | VV | 1 | 2 | True | 0 | ROZPOCET
| VV |  | Součet |  | 65.6 | [12 empty] | VV | 1 | 4 | True | 1 | ROZPOCET
21 | M | 13021015 | tyč ocelová kruhová žebírková DIN 488 jakost B500B (10 505) výztuž do betonu D 16mm | t | 0.308 |  | 0 | CS ÚRS 2023 01 |  | základní |  | 0 | 1 | 0.308 | 0 | 0 | 8 | M | 1 |  |  |  | ROZPOCET | 0 | 0 | 0 | 0 | 0 | 1 | 0 | 4 | 42
| PP |  | tyč ocelová kruhová žebírková DIN 488 jakost B500B (10 505) výztuž do betonu D 16mm | [14 empty] | PP | 1
22 | K | 985422123 | Injektáž trhlin š přes 0,5 do 1 mm v ŽB kcích tl přes 200 do 300 mm epoxidem včetně vrtů | m | 80 |  | 0 | CS ÚRS 2023 01 |  | základní |  | 0 | 0.00247 | 0.1976 | 0 | 0 | 4 | K | 1 |  |  |  | ROZPOCET | 0 | 0 | 0 | 0 | 0 | 1 | 0 | 4 | 44
| PP |  | Injektáž trhlin v betonových nebo železobetonových konstrukcích nízkotlaká do 0,6 MP s injektážními jehlami vloženými do vrtů včetně jejich vyvrtání epoxidovou injektážní hmotou šířka trhlin přes 0,5 do 1 mm tloušťka konstrukce přes 200 do 300 mm | [14 empty] | PP | 1
| Online PSC |  | https://podminky.urs.cz/item/CS_URS_2023_01/985422123 | [14 empty] | Online PSC | 1
| VV |  | "odhad" 80 |  | 80 | [12 empty] | VV | 1 | 2 | True | 0 | ROZPOCET
| VV |  | Součet |  | 80 | [12 empty] | VV | 1 | 4 | True | 1 | ROZPOCET
23 | K | 985422133 | Injektáž trhlin š přes 1 do 2 mm v ŽB kcích tl přes 200 do 300 mm epoxidem včetně vrtů | m | 80 |  | 0 | CS ÚRS 2023 01 |  | základní |  | 0 | 0.00421 | 0.3368 | 0 | 0 | 4 | K | 1 |  |  |  | ROZPOCET | 0 | 0 | 0 | 0 | 0 | 1 | 0 | 4 | 46
| PP |  | Injektáž trhlin v betonových nebo železobetonových konstrukcích nízkotlaká do 0,6 MP s injektážními jehlami vloženými do vrtů včetně jejich vyvrtání epoxidovou injektážní hmotou šířka trhlin přes 1 do 2 mm tloušťka konstrukce přes 200 do 300 mm | [14 empty] | PP | 1
| Online PSC |  | https://podminky.urs.cz/item/CS_URS_2023_01/985422133 | [14 empty] | Online PSC | 1
| VV |  | "odhad" 80 |  | 80 | [12 empty] | VV | 1 | 2 | True | 0 | ROZPOCET
| VV |  | Součet |  | 80 | [12 empty] | VV | 1 | 4 | True | 1 | ROZPOCET
24 | K | 985562312 | Výztuž stříkaného betonu stěn ze svařovaných sítí jednovrstvých D drátu 6 mm velikost ok přes 100 mm | m2 | 641.76 |  | 0 | CS ÚRS 2023 01 |  | základní |  | 0 | 0.00534 | 3.427 | 0 | 0 | 4 | K | 1 |  |  |  | ROZPOCET | 0 | 0 | 0 | 0 | 0 | 1 | 0 | 4 | 48
| PP |  | Výztuž stříkaného betonu ze svařovaných sítí velikosti ok přes 100 mm jednovrstvých stěn, průměru drátu 6 mm | [14 empty] | PP | 1
| Online PSC |  | https://podminky.urs.cz/item/CS_URS_2023_01/985562312 | [14 empty] | Online PSC | 1
| VV |  | 2*198,0+2*1,6*76,8 |  | 641.76 | [12 empty] | VV | 1 | 2 | True | 0 | ROZPOCET
| VV |  | Součet |  | 641.76 | [12 empty] | VV | 1 | 4 | True | 1 | ROZPOCET
25 | M | R91345 | Nivelační značky kovové | KUS | 2 |  | 0 |  |  | základní |  | 0 | 0 | 0 | 0 | 0 | 8 | M | 1 |  |  |  | ROZPOCET | 0 | 0 | 0 | 0 | 0 | 1 | 0 | 4 | 50
| PP |  | Nivelační značky kovové | [14 empty] | PP | 1
26 | K | 936942211 | Zhotovení tabulky s letopočtem opravy mostu vložením šablony do bednění | kus | 1 |  | 0 | CS ÚRS 2023 01 |  | základní |  | 0 | 0.00649 | 0.00649 | 0 | 0 | 4 | K | 1 |  |  |  | ROZPOCET | 0 | 0 | 0 | 0 | 0 | 1 | 0 | 4 | 52
| PP |  | Zhotovení tabulky s letopočtem opravy nebo větší údržby vložením šablony do bednění | [14 empty] | PP | 1
| Online PSC |  | https://podminky.urs.cz/item/CS_URS_2023_01/936942211 | [14 empty] | Online PSC | 1
| D | 997 | Přesun sutě |  |  |  | 0 |  |  |  |  | 0 |  | 0 |  | 0 | 1 | D | 0 |  |  |  | ROZPOCET | [6 empty] | 0
27 | K | 997013871 | Poplatek za uložení stavebního odpadu na recyklační skládce (skládkovné) směsného stavebního a demoličního kód odpadu 17 09 04 | t | 0.632 |  | 0 | CS ÚRS 2023 01 |  | základní |  | 0 | 0 | 0 | 0 | 0 | 4 | K | 1 |  |  |  | ROZPOCET | 0 | 0 | 0 | 0 | 0 | 1 | 0 | 4 | 54
| PP |  | Poplatek za uložení stavebního odpadu na recyklační skládce (skládkovné) směsného stavebního a demoličního zatříděného do Katalogu odpadů pod kódem 17 09 04 | [14 empty] | PP | 1
| Online PSC |  | https://podminky.urs.cz/item/CS_URS_2023_01/997013871 | [14 empty] | Online PSC | 1
| VV |  | 0,558+0,008+0,066 |  | 0.632 | [12 empty] | VV | 1 | 2 | True | 0 | ROZPOCET
| VV |  | Součet |  | 0.632 | [12 empty] | VV | 1 | 4 | True | 1 | ROZPOCET
28 | K | 997211511 | Vodorovná doprava suti po suchu na vzdálenost do 1 km | t | 0.45 |  | 0 | CS ÚRS 2023 01 |  | základní |  | 0 | 0 | 0 | 0 | 0 | 4 | K | 1 |  |  |  | ROZPOCET | 0 | 0 | 0 | 0 | 0 | 1 | 0 | 4 | 56
| PP |  | Vodorovná doprava suti nebo vybouraných hmot suti se složením a hrubým urovnáním, na vzdálenost do 1 km | [14 empty] | PP | 1
| Online PSC |  | https://podminky.urs.cz/item/CS_URS_2023_01/997211511 | [14 empty] | Online PSC | 1
29 | K | 997211519 | Příplatek ZKD 1 km u vodorovné dopravy suti | t | 12.008 |  | 0 | CS ÚRS 2023 01 |  | základní |  | 0 | 0 | 0 | 0 | 0 | 4 | K | 1 |  |  |  | ROZPOCET | 0 | 0 | 0 | 0 | 0 | 1 | 0 | 4 | 58
| PP |  | Vodorovná doprava suti nebo vybouraných hmot suti se složením a hrubým urovnáním, na vzdálenost Příplatek k ceně za každý další i započatý 1 km přes 1 km | [14 empty] | PP | 1
| Online PSC |  | https://podminky.urs.cz/item/CS_URS_2023_01/997211519 | [14 empty] | Online PSC | 1
| VV |  | 0,632*19 "Přepočtené koeficientem množství |  | 12.008 | [12 empty] | VV | 1 | 2 | True | 0 | ROZPOCET
| VV |  | Součet |  | 12.008 | [12 empty] | VV | 1 | 4 | True | 1 | ROZPOCET
| D | 998 | Přesun hmot |  |  |  | 0 |  |  |  |  | 0 |  | 0 |  | 0 | 1 | D | 0 |  |  |  | ROZPOCET | [6 empty] | 0
30 | K | 998212111 | Přesun hmot pro mosty zděné, monolitické betonové nebo ocelové v do 20 m | t | 358.545 |  | 0 | CS ÚRS 2023 01 |  | základní |  | 0 | 0 | 0 | 0 | 0 | 4 | K | 1 |  |  |  | ROZPOCET | 0 | 0 | 0 | 0 | 0 | 1 | 0 | 4 | 60
| PP |  | Přesun hmot pro mosty zděné, betonové monolitické, spřažené ocelobetonové nebo kovové vodorovná dopravní vzdálenost do 100 m výška mostu do 20 m | [14 empty] | PP | 1
| Online PSC |  | https://podminky.urs.cz/item/CS_URS_2023_01/998212111 | [14 empty] | Online PSC | 1

## SO 04-14-08 - Propustek v...
{91b300f1-f62b-4e94-8876-f5c3d5ded4d6}
2
| KRYCÍ LIST SOUPISU PRACÍ | [7 empty] | v --- níže se nacházejí doplnkové a pomocné údaje k sestavám --- v | [8 empty] | False
Stavba:
Oprava trati v úseku Tanvald - Kořenov
Objekt:
SO 04-14-08 - Propustek v ev. km 33,967
| KSO: |  |  |  |  | CC-CZ:
| Místo: |  |  |  |  | Datum: | 14. 6. 2023
| Zadavatel: |  |  |  |  | IČ:
DIČ:
| Uchazeč: |  |  |  |  | IČ: | Vyplň údaj
|  | Vyplň údaj |  |  |  | DIČ: | Vyplň údaj
| Projektant: |  |  |  |  | IČ:
DIČ:
| Zpracovatel: |  |  |  |  | IČ:
DIČ:
Poznámka:
| Cena bez DPH | [5 empty] | 0
|  |  | Základ daně |  |  | Sazba daně | Výše daně
| DPH | základní | 0 |  |  | 21% | 0
|  | snížená | 0 |  |  | 15% | 0
|  | zákl. přenesená | 0 |  |  | 21% | 0
|  | sníž. přenesená | 0 |  |  | 15% | 0
|  | nulová | 0 |  |  | 0% | 0
| Cena s DPH |  |  | v | CZK |  | 0
REKAPITULACE ČLENĚNÍ SOUPISU PRACÍ
Stavba:
Oprava trati v úseku Tanvald - Kořenov
Objekt:
SO 04-14-08 - Propustek v ev. km 33,967
Místo: | [5 empty] | Datum: | 14. 6. 2023
Zadavatel: | [5 empty] | Projektant:
Uchazeč: |  |  | Vyplň údaj |  |  | Zpracovatel:
Kód dílu - Popis | [6 empty] | Cena celkem [CZK]
Náklady stavby celkem | [6 empty] | 0 | [11 empty] | -1
| 1 - Zemní práce | [5 empty] | 0
| 2 - Zakládání | [5 empty] | 0
| 3 - Svislé a kompletní konstrukce | [5 empty] | 0
| 4 - Vodorovné konstrukce | [5 empty] | 0
| 711 - Izolace proti vodě, vlhkosti a plynům | [5 empty] | 0
| 9 - Ostatní konstrukce a práce, bourání | [5 empty] | 0
| 997 - Přesun sutě | [5 empty] | 0
| 998 - Přesun hmot | [5 empty] | 0
SOUPIS PRACÍ
Stavba:
Oprava trati v úseku Tanvald - Kořenov
Objekt:
SO 04-14-08 - Propustek v ev. km 33,967
Místo: | [5 empty] | Datum: | 14. 6. 2023
Zadavatel: | [5 empty] | Projektant:
Uchazeč: |  |  | Vyplň údaj |  |  | Zpracovatel:
PČ | Typ | Kód | Popis | MJ | Množství | J.cena [CZK] | Cena celkem [CZK] | Cenová soustava |  | DPH | J. Nh [h] | Nh celkem [h] | J. hmotnost [t] | Hmotnost celkem [t] | J. suť [t] | Suť Celkem [t]
Náklady soupisu celkem | [6 empty] | 0 |  |  |  |  | 0 |  | 230.97 |  | 7.3997 |  | D | -1 | [10 empty] | 0
| D | 1 | Zemní práce |  |  |  | 0 |  |  |  |  | 0 |  | 207.577 |  | 0 | 1 | D | 0 |  |  |  | ROZPOCET | [6 empty] | 0
1 | K | 122152501 | Odkopávky a prokopávky nezapažené pro spodní stavbu železnic v hornině třídy těžitelnosti I skupiny 1 a 2 objem do 100 m3 strojně | m3 | 101.92 |  | 0 | CS ÚRS 2023 01 |  | základní |  | 0 | 0 | 0 | 0 | 0 | 4 | K | 1 |  |  |  | ROZPOCET | 0 | 0 | 0 | 0 | 0 | 1 | 0 | 4 | 2
| PP |  | Odkopávky a prokopávky nezapažené pro spodní stavbu železnic strojně v hornině třídy těžitelnosti I skupiny 1 a 2 do 100 m3 | [14 empty] | PP | 1
| Online PSC |  | https://podminky.urs.cz/item/CS_URS_2023_01/122152501 | [14 empty] | Online PSC | 1
| P |  | Poznámka k položce: 1. Ceny lze použít i pro vykopávky: a) příkopů pro železnice a to i tehdy, jsou-li vykopávky těchto příkopů samostatným objektem, b) v zemnících na suchu, jestliže tyto vykopávky souvisejí územně s odkopávkami nebo prokopávkami pro spodní stavbu železnic, 2. V cenách jsou započteny i náklady na přemístění výkopku v příčných profilech na vzdálenost do 15 m nebo naložení na dopravní prostředek. | [14 empty] | P | 1
| VV |  | 18,2*5,6 |  | 101.92 | [12 empty] | VV | 1 | 2 | True | 0 | ROZPOCET
| VV |  | Součet |  | 101.92 | [12 empty] | VV | 1 | 4 | True | 1 | ROZPOCET
2 | K | 122152508 | Příplatek k odkopávkám nezapaženým pro spodní stavbu železnic v hornině třídy těžitelnosti I skupiny 1 a 2 za ztížení při rekonstrukci | m3 | 101.92 |  | 0 | CS ÚRS 2023 01 |  | základní |  | 0 | 0 | 0 | 0 | 0 | 4 | K | 1 |  |  |  | ROZPOCET | 0 | 0 | 0 | 0 | 0 | 1 | 0 | 4 | 4
| PP |  | Odkopávky a prokopávky nezapažené pro spodní stavbu železnic strojně v hornině třídy těžitelnosti I skupiny 1 a 2 Příplatek k cenám za ztížení při rekonstrukcích | [14 empty] | PP | 1
| Online PSC |  | https://podminky.urs.cz/item/CS_URS_2023_01/122152508 | [14 empty] | Online PSC | 1
| VV |  | 18,2*5,6 |  | 101.92 | [12 empty] | VV | 1 | 2 | True | 0 | ROZPOCET
| VV |  | Součet |  | 101.92 | [12 empty] | VV | 1 | 4 | True | 1 | ROZPOCET
3 | K | 162751117 | Vodorovné přemístění přes 9 000 do 10000 m výkopku/sypaniny z horniny třídy těžitelnosti I skupiny 1 až 3 | m3 | 101.92 |  | 0 | CS ÚRS 2023 01 |  | základní |  | 0 | 0 | 0 | 0 | 0 | 4 | K | 1 |  |  |  | ROZPOCET | 0 | 0 | 0 | 0 | 0 | 1 | 0 | 4 | 6
| PP |  | Vodorovné přemístění výkopku nebo sypaniny po suchu na obvyklém dopravním prostředku, bez naložení výkopku, avšak se složením bez rozhrnutí z horniny třídy těžitelnosti I skupiny 1 až 3 na vzdálenost přes 9 000 do 10 000 m | [14 empty] | PP | 1
| Online PSC |  | https://podminky.urs.cz/item/CS_URS_2023_01/162751117 | [14 empty] | Online PSC | 1
| VV |  | 18,2*5,6 |  | 101.92 | [12 empty] | VV | 1 | 2 | True | 0 | ROZPOCET
| VV |  | Součet |  | 101.92 | [12 empty] | VV | 1 | 4 | True | 1 | ROZPOCET
4 | K | 162751119 | Příplatek k vodorovnému přemístění výkopku/sypaniny z horniny třídy těžitelnosti I skupiny 1 až 3 ZKD 1000 m přes 10000 m | m3 | 509.6 |  | 0 | CS ÚRS 2023 01 |  | základní |  | 0 | 0 | 0 | 0 | 0 | 4 | K | 1 |  |  |  | ROZPOCET | 0 | 0 | 0 | 0 | 0 | 1 | 0 | 4 | 8
| PP |  | Vodorovné přemístění výkopku nebo sypaniny po suchu na obvyklém dopravním prostředku, bez naložení výkopku, avšak se složením bez rozhrnutí z horniny třídy těžitelnosti I skupiny 1 až 3 na vzdálenost Příplatek k ceně za každých dalších i započatých 1 000 m | [14 empty] | PP | 1
| Online PSC |  | https://podminky.urs.cz/item/CS_URS_2023_01/162751119 | [14 empty] | Online PSC | 1
| P |  | Poznámka k položce: 1. Přemísťuje-li se výkopek z dočasných skládek vzdálených do 50 m, neoceňuje se nakládání výkopku, i když se provádí. Toto ustanovení neplatí, vylučuje-li projekt použití dozeru. 2. Ceny nelze použít, předepisuje-li projekt přemístit výkopek na místo nepřístupné obvyklým dopravním prostředkům; toto přemístění se oceňuje individuálně. | [14 empty] | P | 1
| VV |  | 18,2*5,6*5 |  | 509.6 | [12 empty] | VV | 1 | 2 | True | 0 | ROZPOCET
| VV |  | Součet |  | 509.6 | [12 empty] | VV | 1 | 4 | True | 1 | ROZPOCET
5 | K | 171201221 | Poplatek za uložení na skládce (skládkovné) zeminy a kamení kód odpadu 17 05 04 | t | 193.648 |  | 0 | CS ÚRS 2023 01 |  | základní |  | 0 | 0 | 0 | 0 | 0 | 4 | K | 1 |  |  |  | ROZPOCET | 0 | 0 | 0 | 0 | 0 | 1 | 0 | 4 | 10
| PP |  | Poplatek za uložení stavebního odpadu na skládce (skládkovné) zeminy a kamení zatříděného do Katalogu odpadů pod kódem 17 05 04 | [14 empty] | PP | 1
| Online PSC |  | https://podminky.urs.cz/item/CS_URS_2023_01/171201221 | [14 empty] | Online PSC | 1
| VV |  | 18,2*5,6*1,9 |  | 193.648 | [12 empty] | VV | 1 | 2 | True | 0 | ROZPOCET
| VV |  | Součet |  | 193.648 | [12 empty] | VV | 1 | 4 | True | 1 | ROZPOCET
6 | K | 171251201 | Uložení sypaniny na skládky nebo meziskládky | m3 | 101.92 |  | 0 | CS ÚRS 2023 01 |  | základní |  | 0 | 0 | 0 | 0 | 0 | 4 | K | 1 |  |  |  | ROZPOCET | 0 | 0 | 0 | 0 | 0 | 1 | 0 | 4 | 12
| PP |  | Uložení sypaniny na skládky nebo meziskládky bez hutnění s upravením uložené sypaniny do předepsaného tvaru | [14 empty] | PP | 1
| Online PSC |  | https://podminky.urs.cz/item/CS_URS_2023_01/171251201 | [14 empty] | Online PSC | 1
| VV |  | 18,2*5,6 |  | 101.92 | [12 empty] | VV | 1 | 2 | True | 0 | ROZPOCET
| VV |  | Součet |  | 101.92 | [12 empty] | VV | 1 | 4 | True | 1 | ROZPOCET
7 | K | 175151101 | Obsypání potrubí strojně sypaninou bez prohození, uloženou do 3 m | m3 | 98.84 |  | 0 | CS ÚRS 2023 01 |  | základní |  | 0 | 0 | 0 | 0 | 0 | 4 | K | 1 |  |  |  | ROZPOCET | 0 | 0 | 0 | 0 | 0 | 1 | 0 | 4 | 14
| PP |  | Obsypání potrubí strojně sypaninou z vhodných třídy těžitelnosti I a II, skupiny 1 až 4 nebo materiálem připraveným podél výkopu ve vzdálenosti do 3 m od jeho kraje, pro jakoukoliv hloubku výkopu a míru zhutnění bez prohození sypaniny | [14 empty] | PP | 1
| Online PSC |  | https://podminky.urs.cz/item/CS_URS_2023_01/175151101 | [14 empty] | Online PSC | 1
8 | M | 58343930 | kamenivo drcené hrubé frakce 16/32 | t | 207.564 |  | 0 | CS ÚRS 2023 01 |  | základní |  | 0 | 1 | 207.564 | 0 | 0 | 8 | M | 1 |  |  |  | ROZPOCET | 0 | 0 | 0 | 0 | 0 | 1 | 0 | 4 | 16
| PP |  | kamenivo drcené hrubé frakce 16/32 | [14 empty] | PP | 1
9 | K | R182351023 | Rozprostření a urovnání ornice ve svahu sklonu přes 1:5 strojně při souvislé ploše do 100 m2, tl. vrstvy do 200 mm - vč. materiálu | M2 | 10 |  | 0 |  |  | základní |  | 0 | 0 | 0 | 0 | 0 | 4 | K | 1 |  |  |  | ROZPOCET | 0 | 0 | 0 | 0 | 0 | 1 | 0 | 4 | 18
| PP |  | Rozprostření a urovnání ornice ve svahu sklonu přes 1:5 strojně při souvislé ploše do 100 m2, tl. vrstvy do 200 mm - vč. materiálu | [14 empty] | PP | 1
| VV |  | 2*5,0 |  | 10 | [12 empty] | VV | 1 | 2 | True | 0 | ROZPOCET
| VV |  | Součet |  | 10 | [12 empty] | VV | 1 | 4 | True | 1 | ROZPOCET
10 | K | 183405211 | Výsev trávníku hydroosevem na ornici | m2 | 10 |  | 0 | CS ÚRS 2023 01 |  | základní |  | 0 | 0.00127 | 0.0127 | 0 | 0 | 4 | K | 1 |  |  |  | ROZPOCET | 0 | 0 | 0 | 0 | 0 | 1 | 0 | 4 | 20
| PP |  | Výsev trávníku hydroosevem na ornici | [14 empty] | PP | 1
| Online PSC |  | https://podminky.urs.cz/item/CS_URS_2023_01/183405211 | [14 empty] | Online PSC | 1
| VV |  | 2*5,0 |  | 10 | [12 empty] | VV | 1 | 2 | True | 0 | ROZPOCET
| VV |  | Součet |  | 10 | [12 empty] | VV | 1 | 4 | True | 1 | ROZPOCET
11 | M | 00572470 | osivo směs travní univerzál | kg | 0.25 |  | 0 | CS ÚRS 2023 01 |  | základní |  | 0 | 0.001 | 0.00025 | 0 | 0 | 8 | M | 1 |  |  |  | ROZPOCET | 0 | 0 | 0 | 0 | 0 | 1 | 0 | 4 | 22
| PP |  | osivo směs travní univerzál | [14 empty] | PP | 1
| VV |  | 10,0*0,025 "Přepočtené koeficientem množství |  | 0.25 | [12 empty] | VV | 1 | 2 | True | 0 | ROZPOCET
| VV |  | Součet |  | 0.25 | [12 empty] | VV | 1 | 4 | True | 1 | ROZPOCET
12 | K | 185803111 | Ošetření trávníku shrabáním v rovině a svahu do 1:5 | m2 | 10 |  | 0 | CS ÚRS 2023 01 |  | základní |  | 0 | 0 | 0 | 0 | 0 | 4 | K | 1 |  |  |  | ROZPOCET | 0 | 0 | 0 | 0 | 0 | 1 | 0 | 4 | 24
| PP |  | Ošetření trávníku jednorázové v rovině nebo na svahu do 1:5 | [14 empty] | PP | 1
| Online PSC |  | https://podminky.urs.cz/item/CS_URS_2023_01/185803111 | [14 empty] | Online PSC | 1
| VV |  | 2*5,0 |  | 10 | [12 empty] | VV | 1 | 2 | True | 0 | ROZPOCET
| VV |  | Součet |  | 10 | [12 empty] | VV | 1 | 4 | True | 1 | ROZPOCET
13 | K | 185804311 | Zalití rostlin vodou plocha do 20 m2 | m3 | 1 |  | 0 | CS ÚRS 2023 01 |  | základní |  | 0 | 0 | 0 | 0 | 0 | 4 | K | 1 |  |  |  | ROZPOCET | 0 | 0 | 0 | 0 | 0 | 1 | 0 | 4 | 26
| PP |  | Zalití rostlin vodou plochy záhonů jednotlivě do 20 m2 | [14 empty] | PP | 1
| Online PSC |  | https://podminky.urs.cz/item/CS_URS_2023_01/185804311 | [14 empty] | Online PSC | 1
| VV |  | 10,0*0,1 |  | 1 | [12 empty] | VV | 1 | 2 | True | 0 | ROZPOCET
| VV |  | Součet |  | 1 | [12 empty] | VV | 1 | 4 | True | 1 | ROZPOCET
| D | 2 | Zakládání |  |  |  | 0 |  |  |  |  | 0 |  | 4.4493 |  | 0 | 1 | D | 0 |  |  |  | ROZPOCET | [6 empty] | 0
14 | K | 212311111 | Obetonování výústění příčného odvodnění mostu včetně žlabovky | kus | 2 |  | 0 | CS ÚRS 2023 01 |  | základní |  | 0 | 0.15704 | 0.31408 | 0 | 0 | 4 | K | 1 |  |  |  | ROZPOCET | 0 | 0 | 0 | 0 | 0 | 1 | 0 | 4 | 28
| PP |  | Obetonování vyústění příčného odvodnění včetně žlabovky | [14 empty] | PP | 1
| Online PSC |  | https://podminky.urs.cz/item/CS_URS_2023_01/212311111 | [14 empty] | Online PSC | 1
15 | K | 212752501 | Trativod z drenážních trubek korugovaných PP SN 8 perforace 360° včetně lože otevřený výkop DN 150 pro liniové stavby | m | 14.6 |  | 0 | CS ÚRS 2023 01 |  | základní |  | 0 | 0.27844 | 4.0652 | 0 | 0 | 4 | K | 1 |  |  |  | ROZPOCET | 0 | 0 | 0 | 0 | 0 | 1 | 0 | 4 | 30
| PP |  | Trativody z drenážních trubek pro liniové stavby a komunikace se zřízením štěrkového lože pod trubky a s jejich obsypem v otevřeném výkopu trubka korugovaná PP SN 8 celoperforovaná 360° DN 150 | [14 empty] | PP | 1
| Online PSC |  | https://podminky.urs.cz/item/CS_URS_2023_01/212752501 | [14 empty] | Online PSC | 1
| VV |  | 2*(6,3+1,0) |  | 14.6 | [12 empty] | VV | 1 | 2 | True | 0 | ROZPOCET
| VV |  | Součet |  | 14.6 | [12 empty] | VV | 1 | 4 | True | 1 | ROZPOCET
16 | K | 213141111 | Zřízení vrstvy z geotextilie v rovině nebo ve sklonu do 1:5 š do 3 m | m2 | 45.99 |  | 0 | CS ÚRS 2023 01 |  | základní |  | 0 | 0.0001 | 0.004599 | 0 | 0 | 4 | K | 1 |  |  |  | ROZPOCET | 0 | 0 | 0 | 0 | 0 | 1 | 0 | 4 | 32
| PP |  | Zřízení vrstvy z geotextilie filtrační, separační, odvodňovací, ochranné, výztužné nebo protierozní v rovině nebo ve sklonu do 1:5, šířky do 3 m | [14 empty] | PP | 1
| Online PSC |  | https://podminky.urs.cz/item/CS_URS_2023_01/213141111 | [14 empty] | Online PSC | 1
| P |  | Poznámka k položce: 1. Ceny jsou určeny pro zřízení vrstev na upraveném povrchu. 2. V cenách jsou započteny i náklady na položení a spojení geotextilií včetně přesahů. 3. V cenách nejsou započteny náklady na dodávku geotextilií, která se oceňuje ve specifikaci. Ztratné včetně přesahů lze stanovit ve výši 15 až 20 %. 4. Ceny -1131 až -1133 lze použít i pro vyvedení geotextilie na svislou konstrukci. | [14 empty] | P | 1
| VV |  | 6,3*7,3 |  | 45.99 | [12 empty] | VV | 1 | 2 | True | 0 | ROZPOCET
| VV |  | Součet |  | 45.99 | [12 empty] | VV | 1 | 4 | True | 1 | ROZPOCET
17 | M | 69311087 | geotextilie netkaná separační, ochranná, filtrační, drenážní PP 1200g/m2 | m2 | 54.475 |  | 0 | CS ÚRS 2023 01 |  | základní |  | 0 | 0.0012 | 0.06537 | 0 | 0 | 8 | M | 1 |  |  |  | ROZPOCET | 0 | 0 | 0 | 0 | 0 | 1 | 0 | 4 | 34
| PP |  | geotextilie netkaná separační, ochranná, filtrační, drenážní PP 1200g/m2 | [14 empty] | PP | 1
| VV |  | 45,99 * 1,1845 " Přepočtené koeficientem množství |  | 54.475 | [12 empty] | VV | 1 | 2 | True | 0 | ROZPOCET
| VV |  | Součet |  | 54.475 | [12 empty] | VV | 1 | 4 | True | 1 | ROZPOCET
| D | 3 | Svislé a kompletní konstrukce |  |  |  | 0 |  |  |  |  | 0 |  | 7.9093 |  | 0 | 1 | D | 0 |  |  |  | ROZPOCET | [6 empty] | 0
18 | K | 317221111 | Osazení kamenných římsových desek do maltového lože | m3 | 1.44 |  | 0 | CS ÚRS 2023 01 |  | základní |  | 0 | 0.03689 | 0.053122 | 0 | 0 | 4 | K | 1 |  |  |  | ROZPOCET | 0 | 0 | 0 | 0 | 0 | 1 | 0 | 4 | 36
| PP |  | Osazení kamenných římsových desek do maltového lože | [14 empty] | PP | 1
| Online PSC |  | https://podminky.urs.cz/item/CS_URS_2023_01/317221111 | [14 empty] | Online PSC | 1
| VV |  | 2*0,6*0,3*4,0 |  | 1.44 | [12 empty] | VV | 1 | 2 | True | 0 | ROZPOCET
| VV |  | Součet |  | 1.44 | [12 empty] | VV | 1 | 4 | True | 1 | ROZPOCET
19 | M | 58380757 | kámen lomový soklový (10 t = 6,2 m3) | t | 2.323 |  | 0 | CS ÚRS 2023 01 |  | základní |  | 0 | 1 | 2.323 | 0 | 0 | 8 | M | 1 |  |  |  | ROZPOCET | 0 | 0 | 0 | 0 | 0 | 1 | 0 | 4 | 38
| PP |  | kámen lomový soklový (10 t = 6,2 m3) | [14 empty] | PP | 1
| VV |  | "římsa" (2*0,6*0,3*4,0)*10/6,2 |  | 2.323 | [12 empty] | VV | 1 | 2 | True | 0 | ROZPOCET
| VV |  | Součet |  | 2.323 | [12 empty] | VV | 1 | 4 | True | 1 | ROZPOCET
20 | K | 327211222 | Zdivo opěrných zdí z pravidelných kamenů na maltu obj kamene přes 0,02 m3 š spáry přes 4 do 10 mm | m3 | 1.91 |  | 0 | CS ÚRS 2023 01 |  | základní |  | 0 | 2.8969 | 5.5331 | 0 | 0 | 4 | K | 1 |  |  |  | ROZPOCET | 0 | 0 | 0 | 0 | 0 | 1 | 0 | 4 | 40
| PP |  | Zdivo nadzákladové opěrných zdí a valů z lomového kamene štípaného nebo ručně vybíraného na maltu z pravidelných kamenů (na vazbu) objemu 1 kusu kamene přes 0,02 m3, šířka spáry přes 4 do 10 mm | [14 empty] | PP | 1
| Online PSC |  | https://podminky.urs.cz/item/CS_URS_2023_01/327211222 | [14 empty] | Online PSC | 1
| VV |  | "dozdění čel" 0,5*3,1+0,1*3,6 |  | 1.91 | [12 empty] | VV | 1 | 2 | True | 0 | ROZPOCET
| VV |  | Součet |  | 1.91 | [12 empty] | VV | 1 | 4 | True | 1 | ROZPOCET
21 | K | 327211911 | Příplatek k cenám zdiva opěrných zdí z kamene na maltu za jednostranné lícování zdiva | m3 | 1.91 |  | 0 | CS ÚRS 2023 01 |  | základní |  | 0 | 0 | 0 | 0 | 0 | 4 | K | 1 |  |  |  | ROZPOCET | 0 | 0 | 0 | 0 | 0 | 1 | 0 | 4 | 42
| PP |  | Zdivo nadzákladové opěrných zdí a valů z lomového kamene štípaného nebo ručně vybíraného na maltu Příplatek k cenám za lícování zdiva jednostranné | [14 empty] | PP | 1
| Online PSC |  | https://podminky.urs.cz/item/CS_URS_2023_01/327211911 | [14 empty] | Online PSC | 1
22 | K | 348171191R | Mostní ocelové zábradlí - dodávka a montáž | M | 8 |  | 0 |  |  | základní |  | 0 | 0 | 0 | 0 | 0 | 4 | K | 1 |  |  |  | ROZPOCET | 0 | 0 | 0 | 0 | 0 | 1 | 0 | 4 | 44
| PP |  | Mostní ocelové zábradlí - dodávka a montáž | [14 empty] | PP | 1
| VV |  | 2*4,0 |  | 8 | [12 empty] | VV | 1 | 2 | True | 0 | ROZPOCET
| VV |  | Součet |  | 8 | [12 empty] | VV | 1 | 4 | True | 1 | ROZPOCET
| D | 4 | Vodorovné konstrukce |  |  |  | 0 |  |  |  |  | 0 |  | 8.713 |  | 0 | 1 | D | 0 |  |  |  | ROZPOCET | [6 empty] | 0
23 | K | 457311115 | Vyrovnávací nebo spádový beton C 16/20 včetně úpravy povrchu | m3 | 3.78 |  | 0 | CS ÚRS 2023 01 |  | základní |  | 0 | 2.305 | 8.713 | 0 | 0 | 4 | K | 1 |  |  |  | ROZPOCET | 0 | 0 | 0 | 0 | 0 | 1 | 0 | 4 | 46
| PP |  | Vyrovnávací nebo spádový beton včetně úpravy povrchu C 16/20 | [14 empty] | PP | 1
| Online PSC |  | https://podminky.urs.cz/item/CS_URS_2023_01/457311115 | [14 empty] | Online PSC | 1
| P |  | Poznámka k položce: 1. V cenách jsou započteny náklady na kontrolu bednění, vlastní betonáž zejména čerpadlem betonu, rozhrnutí a hutnění betonu vibrační lištou, uhlazení horního povrchu betonu vyrovnávací nebo spádové konstrukce v tloušťce větší než 60 mm, v případě železobetonu přes 100 mm, ošetření a ochranu čerstvě uloženého certifikovaného betonu požadované konzistence. Rovinnost povrchu - třída 9 až 10. 2. Příplatek za rovinnost povrchu platí pro všechny ceny ukládaného konstrukčního betonu pod celoplošnou izolaci mostovky v požadovaném příčném nebo podélném minimálním sklonu 0,5 %. Rovinnost je daná normou 8 mm pod 2 m lati a třídou 8 přesnosti. 3. V cenách nejsou započteny náklady na: a) železobetonovou desku nebo spřahující desku ze železobetonu tloušťky přes 100 mm, b) bednění vyrovnávacího a spádového betonu, c) vyrovnávací vrstvy ze sanační reprofilační malty, tyto se oceňují souborem cen 628 63-21 Úprava příčných spár u montovaných mostů, d) dobroušení povrchu na požadovanou třídu 6 přesnosti. | [14 empty] | P | 1
| VV |  | "pod drenážní trubkou" 2*0,3*6,3 |  | 3.78 | [12 empty] | VV | 1 | 2 | True | 0 | ROZPOCET
| VV |  | Součet |  | 3.78 | [12 empty] | VV | 1 | 4 | True | 1 | ROZPOCET
| D | 711 | Izolace proti vodě, vlhkosti a plynům |  |  |  | 0 |  |  |  |  | 0 |  | 0.38369 |  | 0 | 2 | D | 0 |  |  |  | ROZPOCET | [6 empty] | 0
24 | K | 711132111 | Provedení izolace proti zemní vlhkosti pásy na sucho samolepící svislé | m2 | 11.6 |  | 0 | CS ÚRS 2023 01 |  | základní |  | 0 | 0 | 0 | 0 | 0 | 16 | K | 1 |  |  |  | ROZPOCET | 0 | 0 | 0 | 0 | 0 | 1 | 0 | 16 | 48
| PP |  | Provedení izolace proti zemní vlhkosti pásy na sucho samolepícího asfaltového pásu na ploše svislé S | [14 empty] | PP | 1
| Online PSC |  | https://podminky.urs.cz/item/CS_URS_2023_01/711132111 | [14 empty] | Online PSC | 1
| P |  | Poznámka k položce: 1. Izolace plochy jednotlivě do 10 m2 se oceňují skladebně cenou příslušné izolace a cenou 711 19-9096 Příplatek za plochu do 10 m2. | [14 empty] | P | 1
| VV |  | (1,3+1,6)*4,0 |  | 11.6 | [12 empty] | VV | 1 | 2 | True | 0 | ROZPOCET
| VV |  | Součet |  | 11.6 | [12 empty] | VV | 1 | 4 | True | 1 | ROZPOCET
25 | K | 711141559 | Provedení izolace proti zemní vlhkosti pásy přitavením vodorovné NAIP | m2 | 45.99 |  | 0 | CS ÚRS 2023 01 |  | základní |  | 0 | 0.0004 | 0.018396 | 0 | 0 | 16 | K | 1 |  |  |  | ROZPOCET | 0 | 0 | 0 | 0 | 0 | 1 | 0 | 16 | 50
| PP |  | Provedení izolace proti zemní vlhkosti pásy přitavením NAIP na ploše vodorovné V | [14 empty] | PP | 1
| Online PSC |  | https://podminky.urs.cz/item/CS_URS_2023_01/711141559 | [14 empty] | Online PSC | 1
| P |  | Poznámka k položce: 1. Izolace plochy jednotlivě do 10 m2 se oceňují skladebně cenou příslušné izolace a cenou 711 19-9097 Příplatek za plochu do 10 m2. | [14 empty] | P | 1
| VV |  | 6,3*7,3 |  | 45.99 | [12 empty] | VV | 1 | 2 | True | 0 | ROZPOCET
| VV |  | Součet |  | 45.99 | [12 empty] | VV | 1 | 4 | True | 1 | ROZPOCET
26 | M | 62853004 | pás asfaltový natavitelný modifikovaný SBS tl 4,0mm s vložkou ze skleněné tkaniny a spalitelnou PE fólií nebo jemnozrnným minerálním posypem na horním povrchu | m2 | 67.121 |  | 0 | CS ÚRS 2023 01 |  | základní |  | 0 | 0.0054 | 0.36245 | 0 | 0 | 32 | M | 1 |  |  |  | ROZPOCET | 0 | 0 | 0 | 0 | 0 | 1 | 0 | 16 | 52
| PP |  | pás asfaltový natavitelný modifikovaný SBS tl 4,0mm s vložkou ze skleněné tkaniny a spalitelnou PE fólií nebo jemnozrnným minerálním posypem na horním povrchu | [14 empty] | PP | 1
27 | K | 711491177 | Připevnění doplňků izolace proti vodě nerezovou lištou | m | 8 |  | 0 | CS ÚRS 2023 01 |  | základní |  | 0 | 0.00011 | 0.00088 | 0 | 0 | 16 | K | 1 |  |  |  | ROZPOCET | 0 | 0 | 0 | 0 | 0 | 1 | 0 | 16 | 54
| PP |  | Provedení doplňků izolace proti vodě textilií připevnění izolace nerezovou lištou | [14 empty] | PP | 1
| Online PSC |  | https://podminky.urs.cz/item/CS_URS_2023_01/711491177 | [14 empty] | Online PSC | 1
| P |  | Poznámka k položce: 1. V ceně -1177 jsou započteny i náklady na navrtání, osazení hmoždinek a zatmelení. | [14 empty] | P | 1
| VV |  | 2*4,0 |  | 8 | [12 empty] | VV | 1 | 2 | True | 0 | ROZPOCET
| VV |  | Součet |  | 8 | [12 empty] | VV | 1 | 4 | True | 1 | ROZPOCET
28 | M | 28323021 | lišta tvarovací nerezová tvaru L š 12mm | m | 8 |  | 0 | CS ÚRS 2023 01 |  | základní |  | 0 | 0.00018 | 0.00144 | 0 | 0 | 32 | M | 1 |  |  |  | ROZPOCET | 0 | 0 | 0 | 0 | 0 | 1 | 0 | 16 | 56
| PP |  | lišta tvarovací nerezová tvaru L š 12mm | [14 empty] | PP | 1
29 | M | 56280141 | hmoždinka teleskopická pro kotvení povlakových hydroizolací dl 105mm využitelná dl 90mm | kus | 26 |  | 0 | CS ÚRS 2023 01 |  | základní |  | 0 | 2e-05 | 0.00052 | 0 | 0 | 32 | M | 1 |  |  |  | ROZPOCET | 0 | 0 | 0 | 0 | 0 | 1 | 0 | 16 | 58
| PP |  | hmoždinka teleskopická pro kotvení povlakových hydroizolací dl 105mm využitelná dl 90mm | [14 empty] | PP | 1
| VV |  | 2*13 |  | 26 | [12 empty] | VV | 1 | 2 | True | 0 | ROZPOCET
| VV |  | Součet |  | 26 | [12 empty] | VV | 1 | 4 | True | 1 | ROZPOCET
30 | K | 998711101 | Přesun hmot tonážní pro izolace proti vodě, vlhkosti a plynům v objektech v do 6 m | t | 0.384 |  | 0 | CS ÚRS 2023 01 |  | základní |  | 0 | 0 | 0 | 0 | 0 | 16 | K | 1 |  |  |  | ROZPOCET | 0 | 0 | 0 | 0 | 0 | 1 | 0 | 16 | 60
| PP |  | Přesun hmot pro izolace proti vodě, vlhkosti a plynům stanovený z hmotnosti přesunovaného materiálu vodorovná dopravní vzdálenost do 50 m v objektech výšky do 6 m | [14 empty] | PP | 1
| Online PSC |  | https://podminky.urs.cz/item/CS_URS_2023_01/998711101 | [14 empty] | Online PSC | 1
31 | K | 998711199 | Příplatek k přesunu hmot tonážní 711 za zvětšený přesun ZKD 1000 m přes 1000 m | t | 7.296 |  | 0 | CS ÚRS 2023 01 |  | základní |  | 0 | 0 | 0 | 0 | 0 | 16 | K | 1 |  |  |  | ROZPOCET | 0 | 0 | 0 | 0 | 0 | 1 | 0 | 16 | 62
| PP |  | Přesun hmot pro izolace proti vodě, vlhkosti a plynům stanovený z hmotnosti přesunovaného materiálu Příplatek k cenám za zvětšený přesun přes vymezenou největší dopravní vzdálenost za každých dalších i započatých 1000 m | [14 empty] | PP | 1
| Online PSC |  | https://podminky.urs.cz/item/CS_URS_2023_01/998711199 | [14 empty] | Online PSC | 1
| VV |  | 0,384*19 "Přepočtené koeficientem množství |  | 7.296 | [12 empty] | VV | 1 | 2 | True | 0 | ROZPOCET
| VV |  | Součet |  | 7.296 | [12 empty] | VV | 1 | 4 | True | 1 | ROZPOCET
| D | 9 | Ostatní konstrukce a práce, bourání |  |  |  | 0 |  |  |  |  | 0 |  | 1.9379 |  | 7.3997 | 1 | D | 0 |  |  |  | ROZPOCET | [6 empty] | 0
32 | K | 938111111 | Čištění zdiva opěr, pilířů, křídel od mechu a jiné vegetace | m2 | 25.27 |  | 0 | CS ÚRS 2023 01 |  | základní |  | 0 | 0 | 0 | 0.0003 | 0.007581 | 4 | K | 1 |  |  |  | ROZPOCET | 0 | 0 | 0 | 0 | 0 | 1 | 0 | 4 | 64
| PP |  | Čištění zdiva opěr, pilířů, křídel od mechu a jiné vegetace | [14 empty] | PP | 1
| Online PSC |  | https://podminky.urs.cz/item/CS_URS_2023_01/938111111 | [14 empty] | Online PSC | 1
| P |  | Poznámka k položce: 1. Cena je určena pro čištění jakéhokoliv zdiva. 2. Počet měrných jednotek se měří v m2 čištěné plochy zdiva. | [14 empty] | P | 1
| VV |  | 2,5*6,5+2,2*4,1 |  | 25.27 | [12 empty] | VV | 1 | 2 | True | 0 | ROZPOCET
| VV |  | Součet |  | 25.27 | [12 empty] | VV | 1 | 4 | True | 1 | ROZPOCET
33 | K | 985223211 | Přezdívání kamenného zdiva do aktivované malty přes 1 do 3 m3 | m3 | 0.505 |  | 0 | CS ÚRS 2023 01 |  | základní |  | 0 | 0.50375 | 0.25439 | 2.5 | 1.2625 | 4 | K | 1 |  |  |  | ROZPOCET | 0 | 0 | 0 | 0 | 0 | 1 | 0 | 4 | 66
| PP |  | Přezdívání zdiva do aktivované malty kamenného, objemu přes 1 do 3 m3 | [14 empty] | PP | 1
| Online PSC |  | https://podminky.urs.cz/item/CS_URS_2023_01/985223211 | [14 empty] | Online PSC | 1
| P |  | Poznámka k položce: 1. V cenách jsou započteny náklady na odstranění narušených zdicích prvků a jejich postupnou náhradu prvky novými. 2. V cenách nejsou započteny náklady na: a) dodávku zdicích prvků; tato dodávka se oceňuje ve specifikaci, b) fixování okolního zdiva např. vyklínováním, rozepřením, apod., c) spárování zdiva, které se oceňuje cenami souborů cen 985 23-11 Spárování zdiva hloubky do 40 mm nebo 985 23-21 Hloubkové spárování zdiva hloubky do 80 mm. | [14 empty] | P | 1
| VV |  | (2,5*6,5+2,2*4,1)*0,2*0,1 "10% z objemu" |  | 0.505 | [12 empty] | VV | 1 | 2 | True | 0 | ROZPOCET
| VV |  | Součet |  | 0.505 | [12 empty] | VV | 1 | 4 | True | 1 | ROZPOCET
34 | M | 58380650 | kámen lomový neupravený žula, třída I netříděný | t | 1.061 |  | 0 | CS ÚRS 2023 01 |  | základní |  | 0 | 1 | 1.061 | 0 | 0 | 8 | M | 1 |  |  |  | ROZPOCET | 0 | 0 | 0 | 0 | 0 | 1 | 0 | 4 | 68
| PP |  | kámen lomový neupravený žula, třída I netříděný | [14 empty] | PP | 1
| VV |  | 0,505*2,1"Přepočtené koeficientem množství |  | 1.061 | [12 empty] | VV | 1 | 2 | True | 0 | ROZPOCET
| VV |  | Součet |  | 1.061 | [12 empty] | VV | 1 | 4 | True | 1 | ROZPOCET
35 | K | 985231111 | Spárování zdiva aktivovanou maltou spára hl do 40 mm dl do 6 m/m2 | m2 | 25.27 |  | 0 | CS ÚRS 2023 01 |  | základní |  | 0 | 0.01162 | 0.29364 | 0 | 0 | 4 | K | 1 |  |  |  | ROZPOCET | 0 | 0 | 0 | 0 | 0 | 1 | 0 | 4 | 70
| PP |  | Spárování zdiva hloubky do 40 mm aktivovanou maltou délky spáry na 1 m2 upravované plochy do 6 m | [14 empty] | PP | 1
| Online PSC |  | https://podminky.urs.cz/item/CS_URS_2023_01/985231111 | [14 empty] | Online PSC | 1
| P |  | Poznámka k položce: 1. Ceny jsou určeny pro spárování cihelného nebo kamenného zdiva. 2. V cenách jsou započteny i náklady na: a) dodání potřebných hmot, b) vypláchnutí spár vodou před spárováním a očištění okolního zdiva po spárování. 3. V cenách nejsou započteny náklady na: a) vysekání a vyčištění spár; tyto práce se oceňují cenami souboru cen 985 14-2 Vysekání spojovací hmoty za spár zdiva, b) úpravu spár po provedeném spárování; tyto práce se oceňují cenami souboru cen 985 23-3. 4. Délce spáry na 1 m2 upravované plochy odpovídají tyto počty kamenů: a) do 6 m - do 10 kusů na 1 m2, b) přes 6 do 12 m - přes 10 do 35 kusů na 1 m2, c) přes 12 m - přes 35 kusů na 1 m2. | [14 empty] | P | 1
| VV |  | 2,5*6,5+2,2*4,1 |  | 25.27 | [12 empty] | VV | 1 | 2 | True | 0 | ROZPOCET
| VV |  | Součet |  | 25.27 | [12 empty] | VV | 1 | 4 | True | 1 | ROZPOCET
36 | K | 985331217 | Dodatečné vlepování betonářské výztuže D 20 mm do chemické malty včetně vyvrtání otvoru | m | 9.6 |  | 0 | CS ÚRS 2023 01 |  | základní |  | 0 | 0.00101 | 0.009696 | 0.001 | 0.0096 | 4 | K | 1 |  |  |  | ROZPOCET | 0 | 0 | 0 | 0 | 0 | 1 | 0 | 4 | 72
| PP |  | Dodatečné vlepování betonářské výztuže včetně vyvrtání a vyčištění otvoru chemickou maltou průměr výztuže 20 mm | [14 empty] | PP | 1
| Online PSC |  | https://podminky.urs.cz/item/CS_URS_2023_01/985331217 | [14 empty] | Online PSC | 1
| P |  | Poznámka k položce: 1. Množství měrných jednotek se určuje v m délky vyvrtaného otvoru pro zasunutí výztuže. 2. V cenách jsou započteny i náklady na: a) rozměření, vrtání a spotřebu vrtáků, b) vyčištění otvoru, vyplnění otvorů maltou včetně dodání materiálu, c) zasunutí betonářské výztuže do otvoru vyplněného maltou. 3. V cenách nejsou započteny náklady na dodání betonářské výztuže. | [14 empty] | P | 1
| VV |  | 2*8*0,6 |  | 9.6 | [12 empty] | VV | 1 | 2 | True | 0 | ROZPOCET
| VV |  | Součet |  | 9.6 | [12 empty] | VV | 1 | 4 | True | 1 | ROZPOCET
37 | M | 13021017 | tyč ocelová kruhová žebírková DIN 488 jakost B500B (10 505) výztuž do betonu D 20mm | t | 0.024 |  | 0 | CS ÚRS 2023 01 |  | základní |  | 0 | 1 | 0.024 | 0 | 0 | 8 | M | 1 |  |  |  | ROZPOCET | 0 | 0 | 0 | 0 | 0 | 1 | 0 | 4 | 74
| PP |  | tyč ocelová kruhová žebírková DIN 488 jakost B500B (10 505) výztuž do betonu D 20mm | [14 empty] | PP | 1
38 | M | R91345 | Nivelační značky kovové | KUS | 2 |  | 0 |  |  | základní |  | 0 | 0 | 0 | 0 | 0 | 8 | M | 1 |  |  |  | ROZPOCET | 0 | 0 | 0 | 0 | 0 | 1 | 0 | 4 | 76
| PP |  | Nivelační značky kovové | [14 empty] | PP | 1
39 | K | 936942211 | Zhotovení tabulky s letopočtem opravy mostu vložením šablony do bednění | kus | 1 |  | 0 | CS ÚRS 2023 01 |  | základní |  | 0 | 0.00649 | 0.00649 | 0 | 0 | 4 | K | 1 |  |  |  | ROZPOCET | 0 | 0 | 0 | 0 | 0 | 1 | 0 | 4 | 78
| PP |  | Zhotovení tabulky s letopočtem opravy nebo větší údržby vložením šablony do bednění | [14 empty] | PP | 1
| Online PSC |  | https://podminky.urs.cz/item/CS_URS_2023_01/936942211 | [14 empty] | Online PSC | 1
40 | K | 962021112 | Bourání mostních zdí a pilířů z kamene | m3 | 2.4 |  | 0 | CS ÚRS 2023 01 |  | základní |  | 0 | 0.12 | 0.288 | 2.49 | 5.976 | 4 | K | 1 |  |  |  | ROZPOCET | 0 | 0 | 0 | 0 | 0 | 1 | 0 | 4 | 80
| PP |  | Bourání mostních konstrukcí zdiva a pilířů z kamene nebo cihel | [14 empty] | PP | 1
| Online PSC |  | https://podminky.urs.cz/item/CS_URS_2023_01/962021112 | [14 empty] | Online PSC | 1
| VV |  | "římsa" 2*0,4*3 |  | 2.4 | [12 empty] | VV | 1 | 2 | True | 0 | ROZPOCET
| VV |  | Součet |  | 2.4 | [12 empty] | VV | 1 | 4 | True | 1 | ROZPOCET
41 | K | 966075141 | Odstranění kovového zábradlí vcelku | m | 8 |  | 0 | CS ÚRS 2023 01 |  | základní |  | 0 | 8e-05 | 0.00064 | 0.018 | 0.144 | 4 | K | 1 |  |  |  | ROZPOCET | 0 | 0 | 0 | 0 | 0 | 1 | 0 | 4 | 82
| PP |  | Odstranění různých konstrukcí na mostech kovového zábradlí vcelku | [14 empty] | PP | 1
| Online PSC |  | https://podminky.urs.cz/item/CS_URS_2023_01/966075141 | [14 empty] | Online PSC | 1
| VV |  | 2*4,0 |  | 8 | [12 empty] | VV | 1 | 2 | True | 0 | ROZPOCET
| VV |  | Součet |  | 8 | [12 empty] | VV | 1 | 4 | True | 1 | ROZPOCET
| D | 997 | Přesun sutě |  |  |  | 0 |  |  |  |  | 0 |  | 0 |  | 0 | 1 | D | 0 |  |  |  | ROZPOCET | [6 empty] | 0
42 | K | 997013871 | Poplatek za uložení stavebního odpadu na recyklační skládce (skládkovné) směsného stavebního a demoličního kód odpadu 17 09 04 | t | 7.268 |  | 0 | CS ÚRS 2023 01 |  | základní |  | 0 | 0 | 0 | 0 | 0 | 4 | K | 1 |  |  |  | ROZPOCET | 0 | 0 | 0 | 0 | 0 | 1 | 0 | 4 | 84
| PP |  | Poplatek za uložení stavebního odpadu na recyklační skládce (skládkovné) směsného stavebního a demoličního zatříděného do Katalogu odpadů pod kódem 17 09 04 | [14 empty] | PP | 1
| Online PSC |  | https://podminky.urs.cz/item/CS_URS_2023_01/997013871 | [14 empty] | Online PSC | 1
| VV |  | 1,285+0,007+5,976 |  | 7.268 | [12 empty] | VV | 1 | 2 | True | 0 | ROZPOCET
| VV |  | Součet |  | 7.268 | [12 empty] | VV | 1 | 4 | True | 1 | ROZPOCET
43 | K | 997211511 | Vodorovná doprava suti po suchu na vzdálenost do 1 km | t | 7.4 |  | 0 | CS ÚRS 2023 01 |  | základní |  | 0 | 0 | 0 | 0 | 0 | 4 | K | 1 |  |  |  | ROZPOCET | 0 | 0 | 0 | 0 | 0 | 1 | 0 | 4 | 86
| PP |  | Vodorovná doprava suti nebo vybouraných hmot suti se složením a hrubým urovnáním, na vzdálenost do 1 km | [14 empty] | PP | 1
| Online PSC |  | https://podminky.urs.cz/item/CS_URS_2023_01/997211511 | [14 empty] | Online PSC | 1
44 | K | 997211519 | Příplatek ZKD 1 km u vodorovné dopravy suti | t | 140.6 |  | 0 | CS ÚRS 2023 01 |  | základní |  | 0 | 0 | 0 | 0 | 0 | 4 | K | 1 |  |  |  | ROZPOCET | 0 | 0 | 0 | 0 | 0 | 1 | 0 | 4 | 88
| PP |  | Vodorovná doprava suti nebo vybouraných hmot suti se složením a hrubým urovnáním, na vzdálenost Příplatek k ceně za každý další i započatý 1 km přes 1 km | [14 empty] | PP | 1
| Online PSC |  | https://podminky.urs.cz/item/CS_URS_2023_01/997211519 | [14 empty] | Online PSC | 1
| VV |  | 7,4*19 "Přepočtené koeficientem množství |  | 140.6 | [12 empty] | VV | 1 | 2 | True | 0 | ROZPOCET
| VV |  | Součet |  | 140.6 | [12 empty] | VV | 1 | 4 | True | 1 | ROZPOCET
| D | 998 | Přesun hmot |  |  |  | 0 |  |  |  |  | 0 |  | 0 |  | 0 | 1 | D | 0 |  |  |  | ROZPOCET | [6 empty] | 0
45 | K | 998212111 | Přesun hmot pro mosty zděné, monolitické betonové nebo ocelové v do 20 m | t | 222.257 |  | 0 | CS ÚRS 2023 01 |  | základní |  | 0 | 0 | 0 | 0 | 0 | 4 | K | 1 |  |  |  | ROZPOCET | 0 | 0 | 0 | 0 | 0 | 1 | 0 | 4 | 90
| PP |  | Přesun hmot pro mosty zděné, betonové monolitické, spřažené ocelobetonové nebo kovové vodorovná dopravní vzdálenost do 100 m výška mostu do 20 m | [14 empty] | PP | 1
| Online PSC |  | https://podminky.urs.cz/item/CS_URS_2023_01/998212111 | [14 empty] | Online PSC | 1

## SO 04-14-09 - Propustek v...
{eab8682d-2ef6-4ac9-9453-000b7e6f383e}
2
| KRYCÍ LIST SOUPISU PRACÍ | [7 empty] | v --- níže se nacházejí doplnkové a pomocné údaje k sestavám --- v | [8 empty] | False
Stavba:
Oprava trati v úseku Tanvald - Kořenov
Objekt:
SO 04-14-09 - Propustek v ev. km 34,054
| KSO: |  |  |  |  | CC-CZ:
| Místo: |  |  |  |  | Datum: | 14. 6. 2023
| Zadavatel: |  |  |  |  | IČ:
DIČ:
| Uchazeč: |  |  |  |  | IČ: | Vyplň údaj
|  | Vyplň údaj |  |  |  | DIČ: | Vyplň údaj
| Projektant: |  |  |  |  | IČ:
DIČ:
| Zpracovatel: |  |  |  |  | IČ:
DIČ:
Poznámka:
| Cena bez DPH | [5 empty] | 0
|  |  | Základ daně |  |  | Sazba daně | Výše daně
| DPH | základní | 0 |  |  | 21% | 0
|  | snížená | 0 |  |  | 15% | 0
|  | zákl. přenesená | 0 |  |  | 21% | 0
|  | sníž. přenesená | 0 |  |  | 15% | 0
|  | nulová | 0 |  |  | 0% | 0
| Cena s DPH |  |  | v | CZK |  | 0
REKAPITULACE ČLENĚNÍ SOUPISU PRACÍ
Stavba:
Oprava trati v úseku Tanvald - Kořenov
Objekt:
SO 04-14-09 - Propustek v ev. km 34,054
Místo: | [5 empty] | Datum: | 14. 6. 2023
Zadavatel: | [5 empty] | Projektant:
Uchazeč: |  |  | Vyplň údaj |  |  | Zpracovatel:
Kód dílu - Popis | [6 empty] | Cena celkem [CZK]
Náklady stavby celkem | [6 empty] | 0 | [11 empty] | -1
| 1 - Zemní práce | [5 empty] | 0
| 2 - Zakládání | [5 empty] | 0
| 3 - Svislé a kompletní konstrukce | [5 empty] | 0
| 4 - Vodorovné konstrukce | [5 empty] | 0
| 711 - Izolace proti vodě, vlhkosti a plynům | [5 empty] | 0
| 9 - Ostatní konstrukce a práce, bourání | [5 empty] | 0
| 997 - Přesun sutě | [5 empty] | 0
| 998 - Přesun hmot | [5 empty] | 0
SOUPIS PRACÍ
Stavba:
Oprava trati v úseku Tanvald - Kořenov
Objekt:
SO 04-14-09 - Propustek v ev. km 34,054
Místo: | [5 empty] | Datum: | 14. 6. 2023
Zadavatel: | [5 empty] | Projektant:
Uchazeč: |  |  | Vyplň údaj |  |  | Zpracovatel:
PČ | Typ | Kód | Popis | MJ | Množství | J.cena [CZK] | Cena celkem [CZK] | Cenová soustava |  | DPH | J. Nh [h] | Nh celkem [h] | J. hmotnost [t] | Hmotnost celkem [t] | J. suť [t] | Suť Celkem [t]
Náklady soupisu celkem | [6 empty] | 0 |  |  |  |  | 0 |  | 136.9308 |  | 7.3839 |  | D | -1 | [10 empty] | 0
| D | 1 | Zemní práce |  |  |  | 0 |  |  |  |  | 0 |  | 116.7729 |  | 0 | 1 | D | 0 |  |  |  | ROZPOCET | [6 empty] | 0
1 | K | 122152501 | Odkopávky a prokopávky nezapažené pro spodní stavbu železnic v hornině třídy těžitelnosti I skupiny 1 a 2 objem do 100 m3 strojně | m3 | 58.8 |  | 0 | CS ÚRS 2023 01 |  | základní |  | 0 | 0 | 0 | 0 | 0 | 4 | K | 1 |  |  |  | ROZPOCET | 0 | 0 | 0 | 0 | 0 | 1 | 0 | 4 | 2
| PP |  | Odkopávky a prokopávky nezapažené pro spodní stavbu železnic strojně v hornině třídy těžitelnosti I skupiny 1 a 2 do 100 m3 | [14 empty] | PP | 1
| Online PSC |  | https://podminky.urs.cz/item/CS_URS_2023_01/122152501 | [14 empty] | Online PSC | 1
| P |  | Poznámka k položce: 1. Ceny lze použít i pro vykopávky: a) příkopů pro železnice a to i tehdy, jsou-li vykopávky těchto příkopů samostatným objektem, b) v zemnících na suchu, jestliže tyto vykopávky souvisejí územně s odkopávkami nebo prokopávkami pro spodní stavbu železnic, 2. V cenách jsou započteny i náklady na přemístění výkopku v příčných profilech na vzdálenost do 15 m nebo naložení na dopravní prostředek. | [14 empty] | P | 1
| VV |  | 10,5*5,6 |  | 58.8 | [12 empty] | VV | 1 | 2 | True | 0 | ROZPOCET
| VV |  | Součet |  | 58.8 | [12 empty] | VV | 1 | 4 | True | 1 | ROZPOCET
2 | K | 122152508 | Příplatek k odkopávkám nezapaženým pro spodní stavbu železnic v hornině třídy těžitelnosti I skupiny 1 a 2 za ztížení při rekonstrukci | m3 | 58.8 |  | 0 | CS ÚRS 2023 01 |  | základní |  | 0 | 0 | 0 | 0 | 0 | 4 | K | 1 |  |  |  | ROZPOCET | 0 | 0 | 0 | 0 | 0 | 1 | 0 | 4 | 4
| PP |  | Odkopávky a prokopávky nezapažené pro spodní stavbu železnic strojně v hornině třídy těžitelnosti I skupiny 1 a 2 Příplatek k cenám za ztížení při rekonstrukcích | [14 empty] | PP | 1
| Online PSC |  | https://podminky.urs.cz/item/CS_URS_2023_01/122152508 | [14 empty] | Online PSC | 1
| VV |  | 10,5*5,6 |  | 58.8 | [12 empty] | VV | 1 | 2 | True | 0 | ROZPOCET
| VV |  | Součet |  | 58.8 | [12 empty] | VV | 1 | 4 | True | 1 | ROZPOCET
3 | K | 162751117 | Vodorovné přemístění přes 9 000 do 10000 m výkopku/sypaniny z horniny třídy těžitelnosti I skupiny 1 až 3 | m3 | 58.8 |  | 0 | CS ÚRS 2023 01 |  | základní |  | 0 | 0 | 0 | 0 | 0 | 4 | K | 1 |  |  |  | ROZPOCET | 0 | 0 | 0 | 0 | 0 | 1 | 0 | 4 | 6
| PP |  | Vodorovné přemístění výkopku nebo sypaniny po suchu na obvyklém dopravním prostředku, bez naložení výkopku, avšak se složením bez rozhrnutí z horniny třídy těžitelnosti I skupiny 1 až 3 na vzdálenost přes 9 000 do 10 000 m | [14 empty] | PP | 1
| Online PSC |  | https://podminky.urs.cz/item/CS_URS_2023_01/162751117 | [14 empty] | Online PSC | 1
| VV |  | 10,5*5,6 |  | 58.8 | [12 empty] | VV | 1 | 2 | True | 0 | ROZPOCET
| VV |  | Součet |  | 58.8 | [12 empty] | VV | 1 | 4 | True | 1 | ROZPOCET
4 | K | 162751119 | Příplatek k vodorovnému přemístění výkopku/sypaniny z horniny třídy těžitelnosti I skupiny 1 až 3 ZKD 1000 m přes 10000 m | m3 | 294 |  | 0 | CS ÚRS 2023 01 |  | základní |  | 0 | 0 | 0 | 0 | 0 | 4 | K | 1 |  |  |  | ROZPOCET | 0 | 0 | 0 | 0 | 0 | 1 | 0 | 4 | 8
| PP |  | Vodorovné přemístění výkopku nebo sypaniny po suchu na obvyklém dopravním prostředku, bez naložení výkopku, avšak se složením bez rozhrnutí z horniny třídy těžitelnosti I skupiny 1 až 3 na vzdálenost Příplatek k ceně za každých dalších i započatých 1 000 m | [14 empty] | PP | 1
| Online PSC |  | https://podminky.urs.cz/item/CS_URS_2023_01/162751119 | [14 empty] | Online PSC | 1
| P |  | Poznámka k položce: 1. Přemísťuje-li se výkopek z dočasných skládek vzdálených do 50 m, neoceňuje se nakládání výkopku, i když se provádí. Toto ustanovení neplatí, vylučuje-li projekt použití dozeru. 2. Ceny nelze použít, předepisuje-li projekt přemístit výkopek na místo nepřístupné obvyklým dopravním prostředkům; toto přemístění se oceňuje individuálně. | [14 empty] | P | 1
| VV |  | 10,5*5,6*5 |  | 294 | [12 empty] | VV | 1 | 2 | True | 0 | ROZPOCET
| VV |  | Součet |  | 294 | [12 empty] | VV | 1 | 4 | True | 1 | ROZPOCET
5 | K | 171201221 | Poplatek za uložení na skládce (skládkovné) zeminy a kamení kód odpadu 17 05 04 | t | 111.72 |  | 0 | CS ÚRS 2023 01 |  | základní |  | 0 | 0 | 0 | 0 | 0 | 4 | K | 1 |  |  |  | ROZPOCET | 0 | 0 | 0 | 0 | 0 | 1 | 0 | 4 | 10
| PP |  | Poplatek za uložení stavebního odpadu na skládce (skládkovné) zeminy a kamení zatříděného do Katalogu odpadů pod kódem 17 05 04 | [14 empty] | PP | 1
| Online PSC |  | https://podminky.urs.cz/item/CS_URS_2023_01/171201221 | [14 empty] | Online PSC | 1
| VV |  | 10,5*5,6*1,9 |  | 111.72 | [12 empty] | VV | 1 | 2 | True | 0 | ROZPOCET
| VV |  | Součet |  | 111.72 | [12 empty] | VV | 1 | 4 | True | 1 | ROZPOCET
6 | K | 171251201 | Uložení sypaniny na skládky nebo meziskládky | m3 | 58.8 |  | 0 | CS ÚRS 2023 01 |  | základní |  | 0 | 0 | 0 | 0 | 0 | 4 | K | 1 |  |  |  | ROZPOCET | 0 | 0 | 0 | 0 | 0 | 1 | 0 | 4 | 12
| PP |  | Uložení sypaniny na skládky nebo meziskládky bez hutnění s upravením uložené sypaniny do předepsaného tvaru | [14 empty] | PP | 1
| Online PSC |  | https://podminky.urs.cz/item/CS_URS_2023_01/171251201 | [14 empty] | Online PSC | 1
| VV |  | 10,5*5,6 |  | 58.8 | [12 empty] | VV | 1 | 2 | True | 0 | ROZPOCET
| VV |  | Součet |  | 58.8 | [12 empty] | VV | 1 | 4 | True | 1 | ROZPOCET
7 | K | 175151101 | Obsypání potrubí strojně sypaninou bez prohození, uloženou do 3 m | m3 | 55.6 |  | 0 | CS ÚRS 2023 01 |  | základní |  | 0 | 0 | 0 | 0 | 0 | 4 | K | 1 |  |  |  | ROZPOCET | 0 | 0 | 0 | 0 | 0 | 1 | 0 | 4 | 14
| PP |  | Obsypání potrubí strojně sypaninou z vhodných třídy těžitelnosti I a II, skupiny 1 až 4 nebo materiálem připraveným podél výkopu ve vzdálenosti do 3 m od jeho kraje, pro jakoukoliv hloubku výkopu a míru zhutnění bez prohození sypaniny | [14 empty] | PP | 1
| Online PSC |  | https://podminky.urs.cz/item/CS_URS_2023_01/175151101 | [14 empty] | Online PSC | 1
8 | M | 58343930 | kamenivo drcené hrubé frakce 16/32 | t | 116.76 |  | 0 | CS ÚRS 2023 01 |  | základní |  | 0 | 1 | 116.76 | 0 | 0 | 8 | M | 1 |  |  |  | ROZPOCET | 0 | 0 | 0 | 0 | 0 | 1 | 0 | 4 | 16
| PP |  | kamenivo drcené hrubé frakce 16/32 | [14 empty] | PP | 1
9 | K | R182351023 | Rozprostření a urovnání ornice ve svahu sklonu přes 1:5 strojně při souvislé ploše do 100 m2, tl. vrstvy do 200 mm - vč. materiálu | M2 | 10 |  | 0 |  |  | základní |  | 0 | 0 | 0 | 0 | 0 | 4 | K | 1 |  |  |  | ROZPOCET | 0 | 0 | 0 | 0 | 0 | 1 | 0 | 4 | 18
| PP |  | Rozprostření a urovnání ornice ve svahu sklonu přes 1:5 strojně při souvislé ploše do 100 m2, tl. vrstvy do 200 mm - vč. materiálu | [14 empty] | PP | 1
| VV |  | 2*5,0 |  | 10 | [12 empty] | VV | 1 | 2 | True | 0 | ROZPOCET
| VV |  | Součet |  | 10 | [12 empty] | VV | 1 | 4 | True | 1 | ROZPOCET
10 | K | 183405211 | Výsev trávníku hydroosevem na ornici | m2 | 10 |  | 0 | CS ÚRS 2023 01 |  | základní |  | 0 | 0.00127 | 0.0127 | 0 | 0 | 4 | K | 1 |  |  |  | ROZPOCET | 0 | 0 | 0 | 0 | 0 | 1 | 0 | 4 | 20
| PP |  | Výsev trávníku hydroosevem na ornici | [14 empty] | PP | 1
| Online PSC |  | https://podminky.urs.cz/item/CS_URS_2023_01/183405211 | [14 empty] | Online PSC | 1
| VV |  | 2*5,0 |  | 10 | [12 empty] | VV | 1 | 2 | True | 0 | ROZPOCET
| VV |  | Součet |  | 10 | [12 empty] | VV | 1 | 4 | True | 1 | ROZPOCET
11 | M | 00572470 | osivo směs travní univerzál | kg | 0.25 |  | 0 | CS ÚRS 2023 01 |  | základní |  | 0 | 0.001 | 0.00025 | 0 | 0 | 8 | M | 1 |  |  |  | ROZPOCET | 0 | 0 | 0 | 0 | 0 | 1 | 0 | 4 | 22
| PP |  | osivo směs travní univerzál | [14 empty] | PP | 1
| VV |  | 10,0*0,025 "Přepočtené koeficientem množství |  | 0.25 | [12 empty] | VV | 1 | 2 | True | 0 | ROZPOCET
| VV |  | Součet |  | 0.25 | [12 empty] | VV | 1 | 4 | True | 1 | ROZPOCET
12 | K | 185803111 | Ošetření trávníku shrabáním v rovině a svahu do 1:5 | m2 | 10 |  | 0 | CS ÚRS 2023 01 |  | základní |  | 0 | 0 | 0 | 0 | 0 | 4 | K | 1 |  |  |  | ROZPOCET | 0 | 0 | 0 | 0 | 0 | 1 | 0 | 4 | 24
| PP |  | Ošetření trávníku jednorázové v rovině nebo na svahu do 1:5 | [14 empty] | PP | 1
| Online PSC |  | https://podminky.urs.cz/item/CS_URS_2023_01/185803111 | [14 empty] | Online PSC | 1
| VV |  | 2*5,0 |  | 10 | [12 empty] | VV | 1 | 2 | True | 0 | ROZPOCET
| VV |  | Součet |  | 10 | [12 empty] | VV | 1 | 4 | True | 1 | ROZPOCET
13 | K | 185804311 | Zalití rostlin vodou plocha do 20 m2 | m3 | 1 |  | 0 | CS ÚRS 2023 01 |  | základní |  | 0 | 0 | 0 | 0 | 0 | 4 | K | 1 |  |  |  | ROZPOCET | 0 | 0 | 0 | 0 | 0 | 1 | 0 | 4 | 26
| PP |  | Zalití rostlin vodou plochy záhonů jednotlivě do 20 m2 | [14 empty] | PP | 1
| Online PSC |  | https://podminky.urs.cz/item/CS_URS_2023_01/185804311 | [14 empty] | Online PSC | 1
| VV |  | 10,0*0,1 |  | 1 | [12 empty] | VV | 1 | 2 | True | 0 | ROZPOCET
| VV |  | Součet |  | 1 | [12 empty] | VV | 1 | 4 | True | 1 | ROZPOCET
| D | 2 | Zakládání |  |  |  | 0 |  |  |  |  | 0 |  | 4.2717 |  | 0 | 1 | D | 0 |  |  |  | ROZPOCET | [6 empty] | 0
14 | K | 212311111 | Obetonování výústění příčného odvodnění mostu včetně žlabovky | kus | 2 |  | 0 | CS ÚRS 2023 01 |  | základní |  | 0 | 0.15704 | 0.31408 | 0 | 0 | 4 | K | 1 |  |  |  | ROZPOCET | 0 | 0 | 0 | 0 | 0 | 1 | 0 | 4 | 28
| PP |  | Obetonování vyústění příčného odvodnění včetně žlabovky | [14 empty] | PP | 1
| Online PSC |  | https://podminky.urs.cz/item/CS_URS_2023_01/212311111 | [14 empty] | Online PSC | 1
15 | K | 212752501 | Trativod z drenážních trubek korugovaných PP SN 8 perforace 360° včetně lože otevřený výkop DN 150 pro liniové stavby | m | 14 |  | 0 | CS ÚRS 2023 01 |  | základní |  | 0 | 0.27844 | 3.8982 | 0 | 0 | 4 | K | 1 |  |  |  | ROZPOCET | 0 | 0 | 0 | 0 | 0 | 1 | 0 | 4 | 30
| PP |  | Trativody z drenážních trubek pro liniové stavby a komunikace se zřízením štěrkového lože pod trubky a s jejich obsypem v otevřeném výkopu trubka korugovaná PP SN 8 celoperforovaná 360° DN 150 | [14 empty] | PP | 1
| Online PSC |  | https://podminky.urs.cz/item/CS_URS_2023_01/212752501 | [14 empty] | Online PSC | 1
| VV |  | 2*(6,0+1,0) |  | 14 | [12 empty] | VV | 1 | 2 | True | 0 | ROZPOCET
| VV |  | Součet |  | 14 | [12 empty] | VV | 1 | 4 | True | 1 | ROZPOCET
16 | K | 213141111 | Zřízení vrstvy z geotextilie v rovině nebo ve sklonu do 1:5 š do 3 m | m2 | 39.06 |  | 0 | CS ÚRS 2023 01 |  | základní |  | 0 | 0.0001 | 0.003906 | 0 | 0 | 4 | K | 1 |  |  |  | ROZPOCET | 0 | 0 | 0 | 0 | 0 | 1 | 0 | 4 | 32
| PP |  | Zřízení vrstvy z geotextilie filtrační, separační, odvodňovací, ochranné, výztužné nebo protierozní v rovině nebo ve sklonu do 1:5, šířky do 3 m | [14 empty] | PP | 1
| Online PSC |  | https://podminky.urs.cz/item/CS_URS_2023_01/213141111 | [14 empty] | Online PSC | 1
| P |  | Poznámka k položce: 1. Ceny jsou určeny pro zřízení vrstev na upraveném povrchu. 2. V cenách jsou započteny i náklady na položení a spojení geotextilií včetně přesahů. 3. V cenách nejsou započteny náklady na dodávku geotextilií, která se oceňuje ve specifikaci. Ztratné včetně přesahů lze stanovit ve výši 15 až 20 %. 4. Ceny -1131 až -1133 lze použít i pro vyvedení geotextilie na svislou konstrukci. | [14 empty] | P | 1
| VV |  | 6,3*6,2 |  | 39.06 | [12 empty] | VV | 1 | 2 | True | 0 | ROZPOCET
| VV |  | Součet |  | 39.06 | [12 empty] | VV | 1 | 4 | True | 1 | ROZPOCET
17 | M | 69311087 | geotextilie netkaná separační, ochranná, filtrační, drenážní PP 1200g/m2 | m2 | 46.267 |  | 0 | CS ÚRS 2023 01 |  | základní |  | 0 | 0.0012 | 0.05552 | 0 | 0 | 8 | M | 1 |  |  |  | ROZPOCET | 0 | 0 | 0 | 0 | 0 | 1 | 0 | 4 | 34
| PP |  | geotextilie netkaná separační, ochranná, filtrační, drenážní PP 1200g/m2 | [14 empty] | PP | 1
| VV |  | 39,06 * 1,1845 " Přepočtené koeficientem množství |  | 46.267 | [12 empty] | VV | 1 | 2 | True | 0 | ROZPOCET
| VV |  | Součet |  | 46.267 | [12 empty] | VV | 1 | 4 | True | 1 | ROZPOCET
| D | 3 | Svislé a kompletní konstrukce |  |  |  | 0 |  |  |  |  | 0 |  | 5.2582 |  | 0 | 1 | D | 0 |  |  |  | ROZPOCET | [6 empty] | 0
18 | K | 317221111 | Osazení kamenných římsových desek do maltového lože | m3 | 1.08 |  | 0 | CS ÚRS 2023 01 |  | základní |  | 0 | 0.03689 | 0.039841 | 0 | 0 | 4 | K | 1 |  |  |  | ROZPOCET | 0 | 0 | 0 | 0 | 0 | 1 | 0 | 4 | 36
| PP |  | Osazení kamenných římsových desek do maltového lože | [14 empty] | PP | 1
| Online PSC |  | https://podminky.urs.cz/item/CS_URS_2023_01/317221111 | [14 empty] | Online PSC | 1
| VV |  | 2*0,6*0,3*3,0 |  | 1.08 | [12 empty] | VV | 1 | 2 | True | 0 | ROZPOCET
| VV |  | Součet |  | 1.08 | [12 empty] | VV | 1 | 4 | True | 1 | ROZPOCET
19 | M | 58380757 | kámen lomový soklový (10 t = 6,2 m3) | t | 1.742 |  | 0 | CS ÚRS 2023 01 |  | základní |  | 0 | 1 | 1.742 | 0 | 0 | 8 | M | 1 |  |  |  | ROZPOCET | 0 | 0 | 0 | 0 | 0 | 1 | 0 | 4 | 38
| PP |  | kámen lomový soklový (10 t = 6,2 m3) | [14 empty] | PP | 1
| VV |  | "římsa" (2*0,6*0,3*3,0)*10/6,2 |  | 1.742 | [12 empty] | VV | 1 | 2 | True | 0 | ROZPOCET
| VV |  | Součet |  | 1.742 | [12 empty] | VV | 1 | 4 | True | 1 | ROZPOCET
20 | K | 327211222 | Zdivo opěrných zdí z pravidelných kamenů na maltu obj kamene přes 0,02 m3 š spáry přes 4 do 10 mm | m3 | 1.2 |  | 0 | CS ÚRS 2023 01 |  | základní |  | 0 | 2.8969 | 3.4763 | 0 | 0 | 4 | K | 1 |  |  |  | ROZPOCET | 0 | 0 | 0 | 0 | 0 | 1 | 0 | 4 | 40
| PP |  | Zdivo nadzákladové opěrných zdí a valů z lomového kamene štípaného nebo ručně vybíraného na maltu z pravidelných kamenů (na vazbu) objemu 1 kusu kamene přes 0,02 m3, šířka spáry přes 4 do 10 mm | [14 empty] | PP | 1
| Online PSC |  | https://podminky.urs.cz/item/CS_URS_2023_01/327211222 | [14 empty] | Online PSC | 1
| VV |  | "dozdění čel" 2*0,2*3,0 |  | 1.2 | [12 empty] | VV | 1 | 2 | True | 0 | ROZPOCET
| VV |  | Součet |  | 1.2 | [12 empty] | VV | 1 | 4 | True | 1 | ROZPOCET
21 | K | 327211911 | Příplatek k cenám zdiva opěrných zdí z kamene na maltu za jednostranné lícování zdiva | m3 | 1.2 |  | 0 | CS ÚRS 2023 01 |  | základní |  | 0 | 0 | 0 | 0 | 0 | 4 | K | 1 |  |  |  | ROZPOCET | 0 | 0 | 0 | 0 | 0 | 1 | 0 | 4 | 42
| PP |  | Zdivo nadzákladové opěrných zdí a valů z lomového kamene štípaného nebo ručně vybíraného na maltu Příplatek k cenám za lícování zdiva jednostranné | [14 empty] | PP | 1
| Online PSC |  | https://podminky.urs.cz/item/CS_URS_2023_01/327211911 | [14 empty] | Online PSC | 1
22 | K | 348171191R | Mostní ocelové zábradlí - dodávka a montáž | M | 6 |  | 0 |  |  | základní |  | 0 | 0 | 0 | 0 | 0 | 4 | K | 1 |  |  |  | ROZPOCET | 0 | 0 | 0 | 0 | 0 | 1 | 0 | 4 | 44
| PP |  | Mostní ocelové zábradlí - dodávka a montáž | [14 empty] | PP | 1
| VV |  | 2*3,0 |  | 6 | [12 empty] | VV | 1 | 2 | True | 0 | ROZPOCET
| VV |  | Součet |  | 6 | [12 empty] | VV | 1 | 4 | True | 1 | ROZPOCET
| D | 4 | Vodorovné konstrukce |  |  |  | 0 |  |  |  |  | 0 |  | 8.2981 |  | 0 | 1 | D | 0 |  |  |  | ROZPOCET | [6 empty] | 0
23 | K | 457311115 | Vyrovnávací nebo spádový beton C 16/20 včetně úpravy povrchu | m3 | 3.6 |  | 0 | CS ÚRS 2023 01 |  | základní |  | 0 | 2.305 | 8.2981 | 0 | 0 | 4 | K | 1 |  |  |  | ROZPOCET | 0 | 0 | 0 | 0 | 0 | 1 | 0 | 4 | 46
| PP |  | Vyrovnávací nebo spádový beton včetně úpravy povrchu C 16/20 | [14 empty] | PP | 1
| Online PSC |  | https://podminky.urs.cz/item/CS_URS_2023_01/457311115 | [14 empty] | Online PSC | 1
| P |  | Poznámka k položce: 1. V cenách jsou započteny náklady na kontrolu bednění, vlastní betonáž zejména čerpadlem betonu, rozhrnutí a hutnění betonu vibrační lištou, uhlazení horního povrchu betonu vyrovnávací nebo spádové konstrukce v tloušťce větší než 60 mm, v případě železobetonu přes 100 mm, ošetření a ochranu čerstvě uloženého certifikovaného betonu požadované konzistence. Rovinnost povrchu - třída 9 až 10. 2. Příplatek za rovinnost povrchu platí pro všechny ceny ukládaného konstrukčního betonu pod celoplošnou izolaci mostovky v požadovaném příčném nebo podélném minimálním sklonu 0,5 %. Rovinnost je daná normou 8 mm pod 2 m lati a třídou 8 přesnosti. 3. V cenách nejsou započteny náklady na: a) železobetonovou desku nebo spřahující desku ze železobetonu tloušťky přes 100 mm, b) bednění vyrovnávacího a spádového betonu, c) vyrovnávací vrstvy ze sanační reprofilační malty, tyto se oceňují souborem cen 628 63-21 Úprava příčných spár u montovaných mostů, d) dobroušení povrchu na požadovanou třídu 6 přesnosti. | [14 empty] | P | 1
| VV |  | "pod drenážní trubkou" 2*0,3*6,0 |  | 3.6 | [12 empty] | VV | 1 | 2 | True | 0 | ROZPOCET
| VV |  | Součet |  | 3.6 | [12 empty] | VV | 1 | 4 | True | 1 | ROZPOCET
| D | 711 | Izolace proti vodě, vlhkosti a plynům |  |  |  | 0 |  |  |  |  | 0 |  | 0.37311 |  | 0 | 2 | D | 0 |  |  |  | ROZPOCET | [6 empty] | 0
24 | K | 711132111 | Provedení izolace proti zemní vlhkosti pásy na sucho samolepící svislé | m2 | 17.4 |  | 0 | CS ÚRS 2023 01 |  | základní |  | 0 | 0 | 0 | 0 | 0 | 16 | K | 1 |  |  |  | ROZPOCET | 0 | 0 | 0 | 0 | 0 | 1 | 0 | 16 | 48
| PP |  | Provedení izolace proti zemní vlhkosti pásy na sucho samolepícího asfaltového pásu na ploše svislé S | [14 empty] | PP | 1
| Online PSC |  | https://podminky.urs.cz/item/CS_URS_2023_01/711132111 | [14 empty] | Online PSC | 1
| P |  | Poznámka k položce: 1. Izolace plochy jednotlivě do 10 m2 se oceňují skladebně cenou příslušné izolace a cenou 711 19-9096 Příplatek za plochu do 10 m2. | [14 empty] | P | 1
| VV |  | (1,5+1,4)*3,0*2 |  | 17.4 | [12 empty] | VV | 1 | 2 | True | 0 | ROZPOCET
| VV |  | Součet |  | 17.4 | [12 empty] | VV | 1 | 4 | True | 1 | ROZPOCET
25 | K | 711141559 | Provedení izolace proti zemní vlhkosti pásy přitavením vodorovné NAIP | m2 | 39.06 |  | 0 | CS ÚRS 2023 01 |  | základní |  | 0 | 0.0004 | 0.015624 | 0 | 0 | 16 | K | 1 |  |  |  | ROZPOCET | 0 | 0 | 0 | 0 | 0 | 1 | 0 | 16 | 50
| PP |  | Provedení izolace proti zemní vlhkosti pásy přitavením NAIP na ploše vodorovné V | [14 empty] | PP | 1
| Online PSC |  | https://podminky.urs.cz/item/CS_URS_2023_01/711141559 | [14 empty] | Online PSC | 1
| P |  | Poznámka k položce: 1. Izolace plochy jednotlivě do 10 m2 se oceňují skladebně cenou příslušné izolace a cenou 711 19-9097 Příplatek za plochu do 10 m2. | [14 empty] | P | 1
| VV |  | 6,3*6,2 |  | 39.06 | [12 empty] | VV | 1 | 2 | True | 0 | ROZPOCET
| VV |  | Součet |  | 39.06 | [12 empty] | VV | 1 | 4 | True | 1 | ROZPOCET
26 | M | 62853004 | pás asfaltový natavitelný modifikovaný SBS tl 4,0mm s vložkou ze skleněné tkaniny a spalitelnou PE fólií nebo jemnozrnným minerálním posypem na horním povrchu | m2 | 65.804 |  | 0 | CS ÚRS 2023 01 |  | základní |  | 0 | 0.0054 | 0.35534 | 0 | 0 | 32 | M | 1 |  |  |  | ROZPOCET | 0 | 0 | 0 | 0 | 0 | 1 | 0 | 16 | 52
| PP |  | pás asfaltový natavitelný modifikovaný SBS tl 4,0mm s vložkou ze skleněné tkaniny a spalitelnou PE fólií nebo jemnozrnným minerálním posypem na horním povrchu | [14 empty] | PP | 1
27 | K | 711491177 | Připevnění doplňků izolace proti vodě nerezovou lištou | m | 6 |  | 0 | CS ÚRS 2023 01 |  | základní |  | 0 | 0.00011 | 0.00066 | 0 | 0 | 16 | K | 1 |  |  |  | ROZPOCET | 0 | 0 | 0 | 0 | 0 | 1 | 0 | 16 | 54
| PP |  | Provedení doplňků izolace proti vodě textilií připevnění izolace nerezovou lištou | [14 empty] | PP | 1
| Online PSC |  | https://podminky.urs.cz/item/CS_URS_2023_01/711491177 | [14 empty] | Online PSC | 1
| P |  | Poznámka k položce: 1. V ceně -1177 jsou započteny i náklady na navrtání, osazení hmoždinek a zatmelení. | [14 empty] | P | 1
| VV |  | 2*3,0 |  | 6 | [12 empty] | VV | 1 | 2 | True | 0 | ROZPOCET
| VV |  | Součet |  | 6 | [12 empty] | VV | 1 | 4 | True | 1 | ROZPOCET
28 | M | 28323021 | lišta tvarovací nerezová tvaru L š 12mm | m | 6 |  | 0 | CS ÚRS 2023 01 |  | základní |  | 0 | 0.00018 | 0.00108 | 0 | 0 | 32 | M | 1 |  |  |  | ROZPOCET | 0 | 0 | 0 | 0 | 0 | 1 | 0 | 16 | 56
| PP |  | lišta tvarovací nerezová tvaru L š 12mm | [14 empty] | PP | 1
29 | M | 56280141 | hmoždinka teleskopická pro kotvení povlakových hydroizolací dl 105mm využitelná dl 90mm | kus | 20 |  | 0 | CS ÚRS 2023 01 |  | základní |  | 0 | 2e-05 | 0.0004 | 0 | 0 | 32 | M | 1 |  |  |  | ROZPOCET | 0 | 0 | 0 | 0 | 0 | 1 | 0 | 16 | 58
| PP |  | hmoždinka teleskopická pro kotvení povlakových hydroizolací dl 105mm využitelná dl 90mm | [14 empty] | PP | 1
| VV |  | 2*10 |  | 20 | [12 empty] | VV | 1 | 2 | True | 0 | ROZPOCET
| VV |  | Součet |  | 20 | [12 empty] | VV | 1 | 4 | True | 1 | ROZPOCET
30 | K | 998711101 | Přesun hmot tonážní pro izolace proti vodě, vlhkosti a plynům v objektech v do 6 m | t | 0.373 |  | 0 | CS ÚRS 2023 01 |  | základní |  | 0 | 0 | 0 | 0 | 0 | 16 | K | 1 |  |  |  | ROZPOCET | 0 | 0 | 0 | 0 | 0 | 1 | 0 | 16 | 60
| PP |  | Přesun hmot pro izolace proti vodě, vlhkosti a plynům stanovený z hmotnosti přesunovaného materiálu vodorovná dopravní vzdálenost do 50 m v objektech výšky do 6 m | [14 empty] | PP | 1
| Online PSC |  | https://podminky.urs.cz/item/CS_URS_2023_01/998711101 | [14 empty] | Online PSC | 1
31 | K | 998711199 | Příplatek k přesunu hmot tonážní 711 za zvětšený přesun ZKD 1000 m přes 1000 m | t | 7.087 |  | 0 | CS ÚRS 2023 01 |  | základní |  | 0 | 0 | 0 | 0 | 0 | 16 | K | 1 |  |  |  | ROZPOCET | 0 | 0 | 0 | 0 | 0 | 1 | 0 | 16 | 62
| PP |  | Přesun hmot pro izolace proti vodě, vlhkosti a plynům stanovený z hmotnosti přesunovaného materiálu Příplatek k cenám za zvětšený přesun přes vymezenou největší dopravní vzdálenost za každých dalších i započatých 1000 m | [14 empty] | PP | 1
| Online PSC |  | https://podminky.urs.cz/item/CS_URS_2023_01/998711199 | [14 empty] | Online PSC | 1
| VV |  | 0,373*19 "Přepočtené koeficientem množství |  | 7.087 | [12 empty] | VV | 1 | 2 | True | 0 | ROZPOCET
| VV |  | Součet |  | 7.087 | [12 empty] | VV | 1 | 4 | True | 1 | ROZPOCET
| D | 9 | Ostatní konstrukce a práce, bourání |  |  |  | 0 |  |  |  |  | 0 |  | 1.9568 |  | 7.3839 | 1 | D | 0 |  |  |  | ROZPOCET | [6 empty] | 0
32 | K | 938111111 | Čištění zdiva opěr, pilířů, křídel od mechu a jiné vegetace | m2 | 25.7 |  | 0 | CS ÚRS 2023 01 |  | základní |  | 0 | 0 | 0 | 0.0003 | 0.00771 | 4 | K | 1 |  |  |  | ROZPOCET | 0 | 0 | 0 | 0 | 0 | 1 | 0 | 4 | 64
| PP |  | Čištění zdiva opěr, pilířů, křídel od mechu a jiné vegetace | [14 empty] | PP | 1
| Online PSC |  | https://podminky.urs.cz/item/CS_URS_2023_01/938111111 | [14 empty] | Online PSC | 1
| P |  | Poznámka k položce: 1. Cena je určena pro čištění jakéhokoliv zdiva. 2. Počet měrných jednotek se měří v m2 čištěné plochy zdiva. | [14 empty] | P | 1
| VV |  | 2,5*6,5+2,7*3,5 |  | 25.7 | [12 empty] | VV | 1 | 2 | True | 0 | ROZPOCET
| VV |  | Součet |  | 25.7 | [12 empty] | VV | 1 | 4 | True | 1 | ROZPOCET
33 | K | 985223211 | Přezdívání kamenného zdiva do aktivované malty přes 1 do 3 m3 | m3 | 0.514 |  | 0 | CS ÚRS 2023 01 |  | základní |  | 0 | 0.50375 | 0.25893 | 2.5 | 1.285 | 4 | K | 1 |  |  |  | ROZPOCET | 0 | 0 | 0 | 0 | 0 | 1 | 0 | 4 | 66
| PP |  | Přezdívání zdiva do aktivované malty kamenného, objemu přes 1 do 3 m3 | [14 empty] | PP | 1
| Online PSC |  | https://podminky.urs.cz/item/CS_URS_2023_01/985223211 | [14 empty] | Online PSC | 1
| P |  | Poznámka k položce: 1. V cenách jsou započteny náklady na odstranění narušených zdicích prvků a jejich postupnou náhradu prvky novými. 2. V cenách nejsou započteny náklady na: a) dodávku zdicích prvků; tato dodávka se oceňuje ve specifikaci, b) fixování okolního zdiva např. vyklínováním, rozepřením, apod., c) spárování zdiva, které se oceňuje cenami souborů cen 985 23-11 Spárování zdiva hloubky do 40 mm nebo 985 23-21 Hloubkové spárování zdiva hloubky do 80 mm. | [14 empty] | P | 1
| VV |  | (2,5*6,5+2,7*3,5)*0,2*0,1 "10% z objemu" |  | 0.514 | [12 empty] | VV | 1 | 2 | True | 0 | ROZPOCET
| VV |  | Součet |  | 0.514 | [12 empty] | VV | 1 | 4 | True | 1 | ROZPOCET
34 | M | 58380650 | kámen lomový neupravený žula, třída I netříděný | t | 1.079 |  | 0 | CS ÚRS 2023 01 |  | základní |  | 0 | 1 | 1.079 | 0 | 0 | 8 | M | 1 |  |  |  | ROZPOCET | 0 | 0 | 0 | 0 | 0 | 1 | 0 | 4 | 68
| PP |  | kámen lomový neupravený žula, třída I netříděný | [14 empty] | PP | 1
| VV |  | 0,514*2,1"Přepočtené koeficientem množství |  | 1.079 | [12 empty] | VV | 1 | 2 | True | 0 | ROZPOCET
| VV |  | Součet |  | 1.079 | [12 empty] | VV | 1 | 4 | True | 1 | ROZPOCET
35 | K | 985231111 | Spárování zdiva aktivovanou maltou spára hl do 40 mm dl do 6 m/m2 | m2 | 25.7 |  | 0 | CS ÚRS 2023 01 |  | základní |  | 0 | 0.01162 | 0.29863 | 0 | 0 | 4 | K | 1 |  |  |  | ROZPOCET | 0 | 0 | 0 | 0 | 0 | 1 | 0 | 4 | 70
| PP |  | Spárování zdiva hloubky do 40 mm aktivovanou maltou délky spáry na 1 m2 upravované plochy do 6 m | [14 empty] | PP | 1
| Online PSC |  | https://podminky.urs.cz/item/CS_URS_2023_01/985231111 | [14 empty] | Online PSC | 1
| P |  | Poznámka k položce: 1. Ceny jsou určeny pro spárování cihelného nebo kamenného zdiva. 2. V cenách jsou započteny i náklady na: a) dodání potřebných hmot, b) vypláchnutí spár vodou před spárováním a očištění okolního zdiva po spárování. 3. V cenách nejsou započteny náklady na: a) vysekání a vyčištění spár; tyto práce se oceňují cenami souboru cen 985 14-2 Vysekání spojovací hmoty za spár zdiva, b) úpravu spár po provedeném spárování; tyto práce se oceňují cenami souboru cen 985 23-3. 4. Délce spáry na 1 m2 upravované plochy odpovídají tyto počty kamenů: a) do 6 m - do 10 kusů na 1 m2, b) přes 6 do 12 m - přes 10 do 35 kusů na 1 m2, c) přes 12 m - přes 35 kusů na 1 m2. | [14 empty] | P | 1
| VV |  | 2,5*6,5+2,7*3,5 |  | 25.7 | [12 empty] | VV | 1 | 2 | True | 0 | ROZPOCET
| VV |  | Součet |  | 25.7 | [12 empty] | VV | 1 | 4 | True | 1 | ROZPOCET
36 | K | 985331217 | Dodatečné vlepování betonářské výztuže D 20 mm do chemické malty včetně vyvrtání otvoru | m | 7.2 |  | 0 | CS ÚRS 2023 01 |  | základní |  | 0 | 0.00101 | 0.007272 | 0.001 | 0.0072 | 4 | K | 1 |  |  |  | ROZPOCET | 0 | 0 | 0 | 0 | 0 | 1 | 0 | 4 | 72
| PP |  | Dodatečné vlepování betonářské výztuže včetně vyvrtání a vyčištění otvoru chemickou maltou průměr výztuže 20 mm | [14 empty] | PP | 1
| Online PSC |  | https://podminky.urs.cz/item/CS_URS_2023_01/985331217 | [14 empty] | Online PSC | 1
| P |  | Poznámka k položce: 1. Množství měrných jednotek se určuje v m délky vyvrtaného otvoru pro zasunutí výztuže. 2. V cenách jsou započteny i náklady na: a) rozměření, vrtání a spotřebu vrtáků, b) vyčištění otvoru, vyplnění otvorů maltou včetně dodání materiálu, c) zasunutí betonářské výztuže do otvoru vyplněného maltou. 3. V cenách nejsou započteny náklady na dodání betonářské výztuže. | [14 empty] | P | 1
| VV |  | 2*6*0,6 |  | 7.2 | [12 empty] | VV | 1 | 2 | True | 0 | ROZPOCET
| VV |  | Součet |  | 7.2 | [12 empty] | VV | 1 | 4 | True | 1 | ROZPOCET
37 | M | 13021017 | tyč ocelová kruhová žebírková DIN 488 jakost B500B (10 505) výztuž do betonu D 20mm | t | 0.018 |  | 0 | CS ÚRS 2023 01 |  | základní |  | 0 | 1 | 0.018 | 0 | 0 | 8 | M | 1 |  |  |  | ROZPOCET | 0 | 0 | 0 | 0 | 0 | 1 | 0 | 4 | 74
| PP |  | tyč ocelová kruhová žebírková DIN 488 jakost B500B (10 505) výztuž do betonu D 20mm | [14 empty] | PP | 1
38 | M | R91345 | Nivelační značky kovové | KUS | 2 |  | 0 |  |  | základní |  | 0 | 0 | 0 | 0 | 0 | 8 | M | 1 |  |  |  | ROZPOCET | 0 | 0 | 0 | 0 | 0 | 1 | 0 | 4 | 76
| PP |  | Nivelační značky kovové | [14 empty] | PP | 1
39 | K | 936942211 | Zhotovení tabulky s letopočtem opravy mostu vložením šablony do bednění | kus | 1 |  | 0 | CS ÚRS 2023 01 |  | základní |  | 0 | 0.00649 | 0.00649 | 0 | 0 | 4 | K | 1 |  |  |  | ROZPOCET | 0 | 0 | 0 | 0 | 0 | 1 | 0 | 4 | 78
| PP |  | Zhotovení tabulky s letopočtem opravy nebo větší údržby vložením šablony do bednění | [14 empty] | PP | 1
| Online PSC |  | https://podminky.urs.cz/item/CS_URS_2023_01/936942211 | [14 empty] | Online PSC | 1
40 | K | 962021112 | Bourání mostních zdí a pilířů z kamene | m3 | 2.4 |  | 0 | CS ÚRS 2023 01 |  | základní |  | 0 | 0.12 | 0.288 | 2.49 | 5.976 | 4 | K | 1 |  |  |  | ROZPOCET | 0 | 0 | 0 | 0 | 0 | 1 | 0 | 4 | 80
| PP |  | Bourání mostních konstrukcí zdiva a pilířů z kamene nebo cihel | [14 empty] | PP | 1
| Online PSC |  | https://podminky.urs.cz/item/CS_URS_2023_01/962021112 | [14 empty] | Online PSC | 1
| VV |  | "římsa" 2*0,4*3 |  | 2.4 | [12 empty] | VV | 1 | 2 | True | 0 | ROZPOCET
| VV |  | Součet |  | 2.4 | [12 empty] | VV | 1 | 4 | True | 1 | ROZPOCET
41 | K | 966075141 | Odstranění kovového zábradlí vcelku | m | 6 |  | 0 | CS ÚRS 2023 01 |  | základní |  | 0 | 8e-05 | 0.00048 | 0.018 | 0.108 | 4 | K | 1 |  |  |  | ROZPOCET | 0 | 0 | 0 | 0 | 0 | 1 | 0 | 4 | 82
| PP |  | Odstranění různých konstrukcí na mostech kovového zábradlí vcelku | [14 empty] | PP | 1
| Online PSC |  | https://podminky.urs.cz/item/CS_URS_2023_01/966075141 | [14 empty] | Online PSC | 1
| VV |  | 2*3,0 |  | 6 | [12 empty] | VV | 1 | 2 | True | 0 | ROZPOCET
| VV |  | Součet |  | 6 | [12 empty] | VV | 1 | 4 | True | 1 | ROZPOCET
| D | 997 | Přesun sutě |  |  |  | 0 |  |  |  |  | 0 |  | 0 |  | 0 | 1 | D | 0 |  |  |  | ROZPOCET | [6 empty] | 0
42 | K | 997013871 | Poplatek za uložení stavebního odpadu na recyklační skládce (skládkovné) směsného stavebního a demoličního kód odpadu 17 09 04 | t | 7.268 |  | 0 | CS ÚRS 2023 01 |  | základní |  | 0 | 0 | 0 | 0 | 0 | 4 | K | 1 |  |  |  | ROZPOCET | 0 | 0 | 0 | 0 | 0 | 1 | 0 | 4 | 84
| PP |  | Poplatek za uložení stavebního odpadu na recyklační skládce (skládkovné) směsného stavebního a demoličního zatříděného do Katalogu odpadů pod kódem 17 09 04 | [14 empty] | PP | 1
| Online PSC |  | https://podminky.urs.cz/item/CS_URS_2023_01/997013871 | [14 empty] | Online PSC | 1
| VV |  | 1,285+0,007+5,976 |  | 7.268 | [12 empty] | VV | 1 | 2 | True | 0 | ROZPOCET
| VV |  | Součet |  | 7.268 | [12 empty] | VV | 1 | 4 | True | 1 | ROZPOCET
43 | K | 997211511 | Vodorovná doprava suti po suchu na vzdálenost do 1 km | t | 7.384 |  | 0 | CS ÚRS 2023 01 |  | základní |  | 0 | 0 | 0 | 0 | 0 | 4 | K | 1 |  |  |  | ROZPOCET | 0 | 0 | 0 | 0 | 0 | 1 | 0 | 4 | 86
| PP |  | Vodorovná doprava suti nebo vybouraných hmot suti se složením a hrubým urovnáním, na vzdálenost do 1 km | [14 empty] | PP | 1
| Online PSC |  | https://podminky.urs.cz/item/CS_URS_2023_01/997211511 | [14 empty] | Online PSC | 1
44 | K | 997211519 | Příplatek ZKD 1 km u vodorovné dopravy suti | t | 140.296 |  | 0 | CS ÚRS 2023 01 |  | základní |  | 0 | 0 | 0 | 0 | 0 | 4 | K | 1 |  |  |  | ROZPOCET | 0 | 0 | 0 | 0 | 0 | 1 | 0 | 4 | 88
| PP |  | Vodorovná doprava suti nebo vybouraných hmot suti se složením a hrubým urovnáním, na vzdálenost Příplatek k ceně za každý další i započatý 1 km přes 1 km | [14 empty] | PP | 1
| Online PSC |  | https://podminky.urs.cz/item/CS_URS_2023_01/997211519 | [14 empty] | Online PSC | 1
| VV |  | 7,384*19 "Přepočtené koeficientem množství |  | 140.296 | [12 empty] | VV | 1 | 2 | True | 0 | ROZPOCET
| VV |  | Součet |  | 140.296 | [12 empty] | VV | 1 | 4 | True | 1 | ROZPOCET
| D | 998 | Přesun hmot |  |  |  | 0 |  |  |  |  | 0 |  | 0 |  | 0 | 1 | D | 0 |  |  |  | ROZPOCET | [6 empty] | 0
45 | K | 998212111 | Přesun hmot pro mosty zděné, monolitické betonové nebo ocelové v do 20 m | t | 128.633 |  | 0 | CS ÚRS 2023 01 |  | základní |  | 0 | 0 | 0 | 0 | 0 | 4 | K | 1 |  |  |  | ROZPOCET | 0 | 0 | 0 | 0 | 0 | 1 | 0 | 4 | 90
| PP |  | Přesun hmot pro mosty zděné, betonové monolitické, spřažené ocelobetonové nebo kovové vodorovná dopravní vzdálenost do 100 m výška mostu do 20 m | [14 empty] | PP | 1
| Online PSC |  | https://podminky.urs.cz/item/CS_URS_2023_01/998212111 | [14 empty] | Online PSC | 1

## SO 04-17-01 - Tunel Polub...
{c4d42ab5-812d-466b-bd8e-c4b6109fa40d}
2
| KRYCÍ LIST SOUPISU PRACÍ | [7 empty] | v --- níže se nacházejí doplnkové a pomocné údaje k sestavám --- v | [8 empty] | False
Stavba:
Oprava trati v úseku Tanvald - Kořenov
Objekt:
SO 04-17-01 - Tunel Polubenský km 32,691 - 33,631
| KSO: |  |  |  |  | CC-CZ:
| Místo: |  |  |  |  | Datum: | 14. 6. 2023
| Zadavatel: |  |  |  |  | IČ:
DIČ:
| Uchazeč: |  |  |  |  | IČ: | Vyplň údaj
|  | Vyplň údaj |  |  |  | DIČ: | Vyplň údaj
| Projektant: |  |  |  |  | IČ:
DIČ:
| Zpracovatel: |  |  |  |  | IČ:
DIČ:
Poznámka:
| Cena bez DPH | [5 empty] | 0
|  |  | Základ daně |  |  | Sazba daně | Výše daně
| DPH | základní | 0 |  |  | 21% | 0
|  | snížená | 0 |  |  | 15% | 0
|  | zákl. přenesená | 0 |  |  | 21% | 0
|  | sníž. přenesená | 0 |  |  | 15% | 0
|  | nulová | 0 |  |  | 0% | 0
| Cena s DPH |  |  | v | CZK |  | 0
REKAPITULACE ČLENĚNÍ SOUPISU PRACÍ
Stavba:
Oprava trati v úseku Tanvald - Kořenov
Objekt:
SO 04-17-01 - Tunel Polubenský km 32,691 - 33,631
Místo: | [5 empty] | Datum: | 14. 6. 2023
Zadavatel: | [5 empty] | Projektant:
Uchazeč: |  |  | Vyplň údaj |  |  | Zpracovatel:
Kód dílu - Popis | [6 empty] | Cena celkem [CZK]
Náklady stavby celkem | [6 empty] | 0 | [11 empty] | -1
| 1 - Zemní práce | [5 empty] | 0
| 2 - Zakládání | [5 empty] | 0
| 3 - Svislé a kompletní konstrukce | [5 empty] | 0
| 46-M - Zemní práce při extr.mont.pracích | [5 empty] | 0
| 711 - Izolace proti vodě, vlhkosti a plynům | [5 empty] | 0
| 8 - Trubní vedení | [5 empty] | 0
| 9 - Ostatní konstrukce a práce, bourání | [5 empty] | 0
| 997 - Přesun sutě | [5 empty] | 0
| 998 - Přesun hmot | [5 empty] | 0
SOUPIS PRACÍ
Stavba:
Oprava trati v úseku Tanvald - Kořenov
Objekt:
SO 04-17-01 - Tunel Polubenský km 32,691 - 33,631
Místo: | [5 empty] | Datum: | 14. 6. 2023
Zadavatel: | [5 empty] | Projektant:
Uchazeč: |  |  | Vyplň údaj |  |  | Zpracovatel:
PČ | Typ | Kód | Popis | MJ | Množství | J.cena [CZK] | Cena celkem [CZK] | Cenová soustava |  | DPH | J. Nh [h] | Nh celkem [h] | J. hmotnost [t] | Hmotnost celkem [t] | J. suť [t] | Suť Celkem [t]
Náklady soupisu celkem | [6 empty] | 0 |  |  |  |  | 0 |  | 4350.1372 |  | 83.2088 |  | D | -1 | [7 empty] | 0
| D | 1 | Zemní práce |  |  |  | 0 |  |  |  |  | 0 |  | 338.4303 |  | 0 | 1 | D | 0 | ROZPOCET | [6 empty] | 0
1 | K | 175111101 | Obsypání potrubí ručně sypaninou bez prohození, uloženou do 3 m | m3 | 169.2 |  | 0 | CS ÚRS 2023 01 |  | základní |  | 0 | 0 | 0 | 0 | 0 | 4 | K | 1 | ROZPOCET | 0 | 0 | 0 | 0 | 0 | 1 | 0 | 4 | 2
| PP |  | Obsypání potrubí ručně sypaninou z vhodných hornin třídy těžitelnosti I a II, skupiny 1 až 4 nebo materiálem připraveným podél výkopu ve vzdálenosti do 3 m od jeho kraje pro jakoukoliv hloubku výkopu a míru zhutnění bez prohození sypaniny | [14 empty] | PP | 1
| Online PSC |  | https://podminky.urs.cz/item/CS_URS_2023_01/175111101 | [14 empty] | Online PSC | 1
| P |  | Poznámka k položce: Obsypání potrubí ručně sypaninou z vhodných hornin třídy těžitelnosti I a II, skupiny 1 až 4 nebo materiálem připraveným podél výkopu ve vzdálenosti do 3 m od jeho kraje pro jakoukoliv hloubku výkopu a míru zhutnění bez prohození sypaniny | [14 empty] | P | 1
2 | M | 58331351 | kamenivo těžené drobné frakce 0/4 | t | 338.4 |  | 0 | CS ÚRS 2023 01 |  | základní |  | 0 | 1 | 338.4 | 0 | 0 | 8 | M | 1 | ROZPOCET | 0 | 0 | 0 | 0 | 0 | 1 | 0 | 4 | 4
| PP |  | kamenivo těžené drobné frakce 0/4 | [14 empty] | PP | 1
| P |  | Poznámka k položce: kamenivo těžené drobné frakce 0/4 | [14 empty] | P | 1
3 | K | 149176413 | Odsekání líce skály v opěře přes 100 do 200 mm I stupeň ražnosti mokrá | m2 | 94.76 |  | 0 | CS ÚRS 2023 01 |  | základní |  | 0 | 0.00032 | 0.030323 | 0 | 0 | 4 | K | 1 | ROZPOCET | 0 | 0 | 0 | 0 | 0 | 1 | 0 | 4 | 6
| PP |  | Ostatní výruby včetně jakéhokoliv vystrojení dočasného v hornině I. stupně ražnosti mokré odsekáním líce skály v opěře přes 100 do 200 mm | [14 empty] | PP | 1
| Online PSC |  | https://podminky.urs.cz/item/CS_URS_2023_01/149176413 | [14 empty] | Online PSC | 1
| P |  | Poznámka k položce: Ostatní výruby včetně jakéhokoliv vystrojení dočasného v hornině I. stupně ražnosti mokré odsekáním líce skály v opěře přes 100 do 200 mm | [14 empty] | P | 1
| D | 2 | Zakládání |  |  |  | 0 |  |  |  |  | 0 |  | 874.4874 |  | 0 | 1 | D | 0 | ROZPOCET | [6 empty] | 0
4 | K | 212312111 | Lože pro trativody z betonu prostého | m3 | 35.72 |  | 0 | CS ÚRS 2023 01 |  | základní |  | 0 | 2.301 | 82.1924 | 0 | 0 | 4 | K | 1 | ROZPOCET | 0 | 0 | 0 | 0 | 0 | 1 | 0 | 4 | 8
| PP |  | Lože pro trativody z betonu prostého | [14 empty] | PP | 1
| Online PSC |  | https://podminky.urs.cz/item/CS_URS_2023_01/212312111 | [14 empty] | Online PSC | 1
| P |  | Poznámka k položce: Lože pro trativody z betonu prostého | [14 empty] | P | 1
5 | K | 212313111 | Odvodnění tunelu v opěře svodnicemi výrub do 300/400 mm I stupeň ražnosti suchá | m | 782 |  | 0 | CS ÚRS 2023 01 |  | základní |  | 0 | 0.24299 | 190.0182 | 0 | 0 | 4 | K | 1 | ROZPOCET | 0 | 0 | 0 | 0 | 0 | 1 | 0 | 4 | 10
| PP |  | Odvodnění tunelu svislými svodnicemi v hornině I. stupně ražnosti, suché nebo ve zdivu v opěře, průřez výrubu pro svodnice do 300/400 mm | [14 empty] | PP | 1
| Online PSC |  | https://podminky.urs.cz/item/CS_URS_2023_01/212313111 | [14 empty] | Online PSC | 1
| P |  | Poznámka k položce: Odvodnění tunelu svislými svodnicemi v hornině I. stupně ražnosti, suché nebo ve zdivu v opěře, průřez výrubu pro svodnice do 300/400 mm | [14 empty] | P | 1
6 | K | 212752522 | Trativod z drenážních trubek korugovaných PP SN 8 perforace 120° včetně lože otevřený výkop DN 200 pro liniové stavby | m | 1880 |  | 0 | CS ÚRS 2023 01 |  | základní |  | 0 | 0.32036 | 602.2768 | 0 | 0 | 4 | K | 1 | ROZPOCET | 0 | 0 | 0 | 0 | 0 | 1 | 0 | 4 | 12
| PP |  | Trativody z drenážních trubek pro liniové stavby a komunikace se zřízením štěrkového lože pod trubky a s jejich obsypem v otevřeném výkopu trubka korugovaná PP SN 8 perforace 120° DN 200 | [14 empty] | PP | 1
| Online PSC |  | https://podminky.urs.cz/item/CS_URS_2023_01/212752522 | [14 empty] | Online PSC | 1
| P |  | Poznámka k položce: Trativody z drenážních trubek pro liniové stavby a komunikace se zřízením štěrkového lože pod trubky a s jejich obsypem v otevřeném výkopu trubka korugovaná PP SN 8 perforace 120° DN 200 | [14 empty] | P | 1
| D | 3 | Svislé a kompletní konstrukce |  |  |  | 0 |  |  |  |  | 0 |  | 2923.1763 |  | 18.1662 | 1 | D | 0 | ROZPOCET | [6 empty] | 0
7 | K | 319202124 | Dodatečná izolace zdiva tl přes 450 do 600 mm nízkotlakou injektáží křemičitým roztokem | m | 2062 |  | 0 | CS ÚRS 2023 01 |  | základní |  | 0 | 0.00905 | 18.6611 | 1e-05 | 0.02062 | 4 | K | 1 | ROZPOCET | 0 | 0 | 0 | 0 | 0 | 1 | 0 | 4 | 14
| PP |  | Dodatečná izolace zdiva injektáží nízkotlakou metodou křemičitým roztokem, tloušťka zdiva přes 300 do 600 mm | [14 empty] | PP | 1
| Online PSC |  | https://podminky.urs.cz/item/CS_URS_2023_01/319202124 | [14 empty] | Online PSC | 1
| P |  | Poznámka k položce: Dodatečná izolace zdiva injektáží nízkotlakou metodou křemičitým roztokem, tloušťka zdiva přes 300 do 600 mm | [14 empty] | P | 1
8 | K | 392901111 | Omytí líce obezdívky v opěře tlakovou vodou | m2 | 4944.751 |  | 0 | CS ÚRS 2023 01 |  | základní |  | 0 | 0 | 0 | 0 | 0 | 4 | K | 1 | ROZPOCET | 0 | 0 | 0 | 0 | 0 | 1 | 0 | 4 | 16
| PP |  | Omytí líce obezdívky nebo skalního líce tlakovou vodou v opěře | [14 empty] | PP | 1
| Online PSC |  | https://podminky.urs.cz/item/CS_URS_2023_01/392901111 | [14 empty] | Online PSC | 1
| P |  | Poznámka k položce: Omytí líce obezdívky nebo skalního líce tlakovou vodou v opěře | [14 empty] | P | 1
9 | K | 395341155 | Vyrovnávací vrstva tl 50 mm ze stříkaného bet se zvýš nároky C 30/37 v opěře na obezdívku hor suchá | m2 | 13052.804 |  | 0 | CS ÚRS 2023 01 |  | základní |  | 0 | 0.12145 | 1585.263 | 0 | 0 | 4 | K | 1 | ROZPOCET | 0 | 0 | 0 | 0 | 0 | 1 | 0 | 4 | 18
| PP |  | Stříkaný beton vyrovnávací nebo základní záchytná vrstva tl. do 50 mm v opěře na obezdívku v suchu, beton se zvýšenými nároky na prostředí tř. C 30/37 | [14 empty] | PP | 1
| Online PSC |  | https://podminky.urs.cz/item/CS_URS_2023_01/395341155 | [14 empty] | Online PSC | 1
| P |  | Poznámka k položce: Stříkaný beton vyrovnávací nebo základní záchytná vrstva tl. do 50 mm v opěře na obezdívku v suchu, beton se zvýšenými nároky na prostředí tř. C 30/37 | [14 empty] | P | 1
10 | K | 395344115 | Uzavírací vrstva ze stříkaného betonu se zvýšenými nároky na prostředí C 30/37 tl 30 mm v opěře | m2 | 13052.804 |  | 0 | CS ÚRS 2023 01 |  | základní |  | 0 | 0.09837 | 1284.0043 | 0 | 0 | 4 | K | 1 | ROZPOCET | 0 | 0 | 0 | 0 | 0 | 1 | 0 | 4 | 20
| PP |  | Stříkaný beton uzavírací vrstva tl. do 30 mm v opěře, beton se zvýšenými nároky na prostředí tř. C 30/37 | [14 empty] | PP | 1
| Online PSC |  | https://podminky.urs.cz/item/CS_URS_2023_01/395344115 | [14 empty] | Online PSC | 1
| P |  | Poznámka k položce: Stříkaný beton uzavírací vrstva tl. do 30 mm v opěře, beton se zvýšenými nároky na prostředí tř. C 30/37 | [14 empty] | P | 1
11 | K | 395401514 | Spárování tunelového zdiva MCS l spár přes 8 m hl přes 80 do 150 mm v opěře hornina suchá | m2 | 412.4 |  | 0 | CS ÚRS 2023 01 |  | základní |  | 0 | 0.08547 | 35.2478 | 0 | 0 | 4 | K | 1 | ROZPOCET | 0 | 0 | 0 | 0 | 0 | 1 | 0 | 4 | 22
| PP |  | Spárování hloubkové tunelového zdiva bez vyčištění spár maltou cementovou pro spárování (MCS) při délce spár na m2 plochy zdiva přes 8 m v opěře, v hornině suché, hloubka spáry přes 80 do 150 mm | [14 empty] | PP | 1
| Online PSC |  | https://podminky.urs.cz/item/CS_URS_2023_01/395401514 | [14 empty] | Online PSC | 1
| P |  | Poznámka k položce: Spárování hloubkové tunelového zdiva bez vyčištění spár maltou cementovou pro spárování (MCS) při délce spár na m2 plochy zdiva přes 8 m v opěře, v hornině suché, hloubka spáry přes 80 do 150 mm | [14 empty] | P | 1
12 | K | 395901512 | Vysekání spár l přes 8 m hl přes 40 do 80 mm v opěře hornina suchá | m2 | 412.4 |  | 0 | CS ÚRS 2023 01 |  | základní |  | 0 | 0 | 0 | 0.044 | 18.1456 | 4 | K | 1 | ROZPOCET | 0 | 0 | 0 | 0 | 0 | 1 | 0 | 4 | 24
| PP |  | Vysekání spár tunelového zdiva pro hloubkové spárování při délce spár na m2 plochy zdiva přes 8 m v opěře, v hornině suché, hloubka spáry přes 40 do 80 mm | [14 empty] | PP | 1
| Online PSC |  | https://podminky.urs.cz/item/CS_URS_2023_01/395901512 | [14 empty] | Online PSC | 1
| P |  | Poznámka k položce: Vysekání spár tunelového zdiva pro hloubkové spárování při délce spár na m2 plochy zdiva přes 8 m v opěře, v hornině suché, hloubka spáry přes 40 do 80 mm | [14 empty] | P | 1
| D | 46-M | Zemní práce při extr.mont.pracích |  |  |  | 0 |  |  |  |  | 0 |  | 194.1814 |  | 0 | 3 | D | 0 | ROZPOCET | [6 empty] | 0
13 | K | 46075112R | Osazení kabelových kanálů zapuštěných do terénu z prefabrikovaných betonových žlabů vnější šířky přes 35 cm | M | 188 |  | 0 |  |  | základní |  | 0 | 0 | 0 | 0 | 0 | 64 | K | 1 | ROZPOCET | 0 | 0 | 0 | 0 | 0 | 1 | 0 | 64 | 26
| PP |  | Osazení kabelových kanálů zapuštěných do terénu z prefabrikovaných betonových žlabů vnější šířky přes 35 cm | [14 empty] | PP | 1
| P |  | Poznámka k položce: Osazení kabelových kanálů včetně utěsnění, vyspárování a zakrytí víkem z prefabrikovaných betonových žlabů zapuštěných do terénu, včetně výkopu horniny vnější šířky přes 35 cm | [14 empty] | P | 1
14 | M | 5921301R | žlab kabelový betonový k ochraně zemního drátovodného vedení 50x40x35cm, stejných rozměrů jako nahrazovaný kus | M | 188 |  | 0 |  |  | základní |  | 0 | 0.09288 | 17.4614 | 0 | 0 | 256 | M | 1 | ROZPOCET | 0 | 0 | 0 | 0 | 0 | 1 | 0 | 64 | 28
| PP |  | žlab kabelový betonový k ochraně zemního drátovodného vedení 50x40x35cm, stejných rozměrů jako nahrazovaný kus | [14 empty] | PP | 1
| P |  | Poznámka k položce: žlab kabelový betonový k ochraně zemního drátovodného vedení 50x40x35cm, stejných rozměrů jako nahrazovaný kus | [14 empty] | P | 1
15 | K | 460761113 | Odkrytí a zakrytí žlabů betonových vnější šířky přes 25 do 35 cm | m | 1880 |  | 0 | CS ÚRS 2023 01 |  | základní |  | 0 | 0.0064 | 12.032 | 0 | 0 | 64 | K | 1 | ROZPOCET | 0 | 0 | 0 | 0 | 0 | 1 | 0 | 64 | 30
| PP |  | Odkrytí a zakrytí betonových žlabů včetně obnovy, případně výměny poškozených vík vnější šířky přes 25 do 35 cm | [14 empty] | PP | 1
| Online PSC |  | https://podminky.urs.cz/item/CS_URS_2023_01/460761113 | [14 empty] | Online PSC | 1
| P |  | Poznámka k položce: Odkrytí a zakrytí betonových žlabů včetně obnovy, případně výměny poškozených vík vnější šířky přes 25 do 35 cm | [14 empty] | P | 1
16 | M | 5921300R | deska krycí betonová 500x330x80mm | M | 1880 |  | 0 |  |  | základní |  | 0 | 0.03 | 56.4 | 0 | 0 | 256 | M | 1 | ROZPOCET | 0 | 0 | 0 | 0 | 0 | 1 | 0 | 64 | 32
| PP |  | deska krycí betonová 500x330x80mm | [14 empty] | PP | 1
| P |  | Poznámka k položce: deska krycí betonová 500x330x80mm | [14 empty] | P | 1
17 | K | 46076111R | Odkrytí a zakrytí žlabů betonových vnější šířky přes 35 cm | M | 1880 |  | 0 |  |  | základní |  | 0 | 0.0288 | 54.144 | 0 | 0 | 64 | K | 1 | ROZPOCET | 0 | 0 | 0 | 0 | 0 | 1 | 0 | 64 | 34
| PP |  | Odkrytí a zakrytí žlabů betonových vnější šířky přes 35 cm | [14 empty] | PP | 1
| P |  | Poznámka k položce: Odkrytí a zakrytí betonových žlabů včetně obnovy, případně výměny poškozených vík vnější šířky přes 35 cm | [14 empty] | P | 1
18 | M | 592130R1 | poklop betonový kabelového žlabu betonový 500x400x60mm | M | 1880 |  | 0 |  |  | základní |  | 0 | 0.0288 | 54.144 | 0 | 0 | 256 | M | 1 | ROZPOCET | 0 | 0 | 0 | 0 | 0 | 1 | 0 | 64 | 36
| PP |  | poklop betonový kabelového žlabu betonový 500x400x60mm | [14 empty] | PP | 1
| P |  | Poznámka k položce: Poklop betonový kabelového žlabu betonový 500x400x60mm | [14 empty] | P | 1
| D | 711 | Izolace proti vodě, vlhkosti a plynům |  |  |  | 0 |  |  |  |  | 0 |  | 4.5685 |  | 0 | 2 | D | 0 | ROZPOCET | [6 empty] | 0
19 | K | R711615 | IZOLACE ŠTOL PROTI ZEM VLHK POLYMERNÍ STŘÍKANÁ | M2 | 6526.402 |  | 0 |  |  | základní |  | 0 | 0.0007 | 4.5685 | 0 | 0 | 16 | K | 1 | ROZPOCET | 0 | 0 | 0 | 0 | 0 | 1 | 0 | 16 | 38
| PP |  | IZOLACE ŠTOL PROTI ZEM VLHK POLYMERNÍ STŘÍKANÁ | [14 empty] | PP | 1
| P |  | Poznámka k položce: IZOLACE ŠTOL PROTI ZEM VLHK POLYMERNÍ STŘÍKANÁ položka zahrnuje: - dodání předepsaného izolačního materiálu - očištění a ošetření podkladu, zadávací dokumentace může zahrnout i případné vyspravení - zřízení izolace jako kompletního povlaku, případně komplet. soustavy nebo systému podle příslušného technolog. předpisu - zřízení izolace i jednotlivých vrstev po etapách, včetně pracovních spár a spojů - úprava u okrajů, rohů, hran, dilatačních i pracovních spojů, kotev, obrubníků, dilatačních zařízení, odvodnění, otvorů, neizolovaných míst a pod. - zajištění odvodnění povrchu izolace, včetně odvodnění nejnižších míst, pokud dokumentace pro zadání stavby nestanoví jinak - ochrana izolace do doby zřízení definitivní ochranné vrstvy nebo konstrukce - úprava, očištění a ošetření prostoru kolem izolace - provedení požadovaných zkoušek - nezahrnuje ochranné vrstvy, např. geotextilii, cementový potěr, izolační přizdívku | [14 empty] | P | 1
| D | 8 | Trubní vedení |  |  |  | 0 |  |  |  |  | 0 |  | 13.4016 |  | 3.5 | 1 | D | 0 | ROZPOCET | [6 empty] | 0
20 | K | 810441811 | Bourání stávajícího potrubí z betonu DN přes 400 do 600 | m | 5 |  | 0 | CS ÚRS 2023 01 |  | základní |  | 0 | 0 | 0 | 0.7 | 3.5 | 4 | K | 1 | ROZPOCET | 0 | 0 | 0 | 0 | 0 | 1 | 0 | 4 | 40
| PP |  | Bourání stávajícího potrubí z betonu v otevřeném výkopu DN přes 400 do 600 | [14 empty] | PP | 1
| Online PSC |  | https://podminky.urs.cz/item/CS_URS_2023_01/810441811 | [14 empty] | Online PSC | 1
| P |  | Poznámka k položce: Bourání stávajícího potrubí z betonu v otevřeném výkopu DN přes 400 do 600 | [14 empty] | P | 1
21 | K | 871350330 | Montáž kanalizačního potrubí hladkého plnostěnného SN 16 z polypropylenu DN 200 | m | 4.132 |  | 0 | CS ÚRS 2023 01 |  | základní |  | 0 | 1e-05 | 4.132e-05 | 0 | 0 | 4 | K | 1 | ROZPOCET | 0 | 0 | 0 | 0 | 0 | 1 | 0 | 4 | 42
| PP |  | Montáž kanalizačního potrubí z plastů z polypropylenu PP hladkého plnostěnného SN 16 DN 200 | [14 empty] | PP | 1
| Online PSC |  | https://podminky.urs.cz/item/CS_URS_2023_01/871350330 | [14 empty] | Online PSC | 1
| P |  | Poznámka k položce: Montáž kanalizačního potrubí z plastů z polypropylenu PP hladkého plnostěnného SN 16 DN 200 | [14 empty] | P | 1
22 | M | 28617095 | trubka kanalizační PP plnostěnná třívrstvá DN 200x6000mm SN16 | m | 6 |  | 0 | CS ÚRS 2023 01 |  | základní |  | 0 | 0.00514 | 0.03084 | 0 | 0 | 8 | M | 1 | ROZPOCET | 0 | 0 | 0 | 0 | 0 | 1 | 0 | 4 | 44
| PP |  | trubka kanalizační PP plnostěnná třívrstvá DN 200x6000mm SN16 | [14 empty] | PP | 1
| P |  | Poznámka k položce: trubka kanalizační PP plnostěnná třívrstvá DN 200x6000mm SN16 | [14 empty] | P | 1
23 | K | 871370330 | Montáž kanalizačního potrubí hladkého plnostěnného SN 16 z polypropylenu DN 300 | m | 940 |  | 0 | CS ÚRS 2023 01 |  | základní |  | 0 | 2e-05 | 0.0188 | 0 | 0 | 4 | K | 1 | ROZPOCET | 0 | 0 | 0 | 0 | 0 | 1 | 0 | 4 | 46
| PP |  | Montáž kanalizačního potrubí z plastů z polypropylenu PP hladkého plnostěnného SN 16 DN 300 | [14 empty] | PP | 1
| Online PSC |  | https://podminky.urs.cz/item/CS_URS_2023_01/871370330 | [14 empty] | Online PSC | 1
| P |  | Poznámka k položce: Montáž kanalizačního potrubí z plastů z polypropylenu PP hladkého plnostěnného SN 16 DN 300 | [14 empty] | P | 1
24 | M | 28617097 | trubka kanalizační PP plnostěnná třívrstvá DN 300x6000mm SN16 | m | 954.1 |  | 0 | CS ÚRS 2023 01 |  | základní |  | 0 | 0.01274 | 12.1552 | 0 | 0 | 8 | M | 1 | ROZPOCET | 0 | 0 | 0 | 0 | 0 | 1 | 0 | 4 | 48
| PP |  | trubka kanalizační PP plnostěnná třívrstvá DN 300x6000mm SN16 | [14 empty] | PP | 1
| P |  | Poznámka k položce: trubka kanalizační PP plnostěnná třívrstvá DN 300x6000mm SN16 | [14 empty] | P | 1
25 | K | 871390330 | Montáž kanalizačního potrubí hladkého plnostěnného SN 16 z polypropylenu DN 400 | m | 4.6 |  | 0 | CS ÚRS 2023 01 |  | základní |  | 0 | 3e-05 | 0.000138 | 0 | 0 | 4 | K | 1 | ROZPOCET | 0 | 0 | 0 | 0 | 0 | 1 | 0 | 4 | 50
| PP |  | Montáž kanalizačního potrubí z plastů z polypropylenu PP hladkého plnostěnného SN 16 DN 400 | [14 empty] | PP | 1
| Online PSC |  | https://podminky.urs.cz/item/CS_URS_2023_01/871390330 | [14 empty] | Online PSC | 1
| P |  | Poznámka k položce: Montáž kanalizačního potrubí z plastů z polypropylenu PP hladkého plnostěnného SN 16 DN 400 | [14 empty] | P | 1
26 | M | 28611253 | trubka kanalizační PVC-U DN 315x3000mm SN16 | m | 4.669 |  | 0 | CS ÚRS 2023 01 |  | základní |  | 0 | 0.021 | 0.098049 | 0 | 0 | 8 | M | 1 | ROZPOCET | 0 | 0 | 0 | 0 | 0 | 1 | 0 | 4 | 52
| PP |  | trubka kanalizační PVC-U DN 315x3000mm SN16 | [14 empty] | PP | 1
| P |  | Poznámka k položce: trubka kanalizační PVC-U DN 315x3000mm SN16 | [14 empty] | P | 1
27 | K | 877350330 | Montáž spojek na kanalizačním potrubí z PP trub hladkých plnostěnných DN 200 | kus | 32 |  | 0 | CS ÚRS 2023 01 |  | základní |  | 0 | 0 | 0 | 0 | 0 | 4 | K | 1 | ROZPOCET | 0 | 0 | 0 | 0 | 0 | 1 | 0 | 4 | 54
| PP |  | Montáž tvarovek na kanalizačním plastovém potrubí z polypropylenu PP hladkého plnostěnného spojek nebo redukcí DN 200 | [14 empty] | PP | 1
| Online PSC |  | https://podminky.urs.cz/item/CS_URS_2023_01/877350330 | [14 empty] | Online PSC | 1
| P |  | Poznámka k položce: Montáž tvarovek na kanalizačním plastovém potrubí z polypropylenu PP hladkého plnostěnného spojek nebo redukcí DN 200 | [14 empty] | P | 1
28 | M | 28614696 | čistící kus kanalizační PP třívrstvý zvukově izolovaný DN 200 | kus | 32 |  | 0 | CS ÚRS 2023 01 |  | základní |  | 0 | 0.00262 | 0.08384 | 0 | 0 | 8 | M | 1 | ROZPOCET | 0 | 0 | 0 | 0 | 0 | 1 | 0 | 4 | 56
| PP |  | čistící kus kanalizační PP třívrstvý zvukově izolovaný DN 200 | [14 empty] | PP | 1
| P |  | Poznámka k položce: čistící kus kanalizační PP třívrstvý zvukově izolovaný DN 200 | [14 empty] | P | 1
29 | K | 895270402 | Proplachovací a kontrolní šachta z PE-HD pro drenáže liniových staveb šachtové dno DN 600/250 odbočné | kus | 2 |  | 0 | CS ÚRS 2023 01 |  | základní |  | 0 | 0.17632 | 0.35264 | 0 | 0 | 4 | K | 1 | ROZPOCET | 0 | 0 | 0 | 0 | 0 | 1 | 0 | 4 | 58
| PP |  | Proplachovací a kontrolní šachta z PE-HD pro drenáže liniových staveb DN 600 užitné výšky do 750 mm šachtové dno (DN šachty/DN vedení) DN 600/250 odbočné | [14 empty] | PP | 1
| Online PSC |  | https://podminky.urs.cz/item/CS_URS_2023_01/895270402 | [14 empty] | Online PSC | 1
| P |  | Poznámka k položce: Proplachovací a kontrolní šachta z PE-HD pro drenáže liniových staveb DN 600 užitné výšky do 750 mm šachtové dno (DN šachty/DN vedení) DN 600/250 odbočné | [14 empty] | P | 1
30 | K | 895270431 | Proplachovací a kontrolní šachta z PE-HD DN 600 pro drenáže liniových staveb a inženýrské sítě šachtové prodloužení světlé hloubky 1000 mm | kus | 1 |  | 0 | CS ÚRS 2023 01 |  | základní |  | 0 | 0 | 0 | 0 | 0 | 4 | K | 1 | ROZPOCET | 0 | 0 | 0 | 0 | 0 | 1 | 0 | 4 | 60
| PP |  | Proplachovací a kontrolní šachta z PE-HD pro drenáže liniových staveb DN 600 užitné výšky do 750 mm šachtové prodloužení světlé hloubky 1000 mm | [14 empty] | PP | 1
| Online PSC |  | https://podminky.urs.cz/item/CS_URS_2023_01/895270431 | [14 empty] | Online PSC | 1
| P |  | Poznámka k položce: Proplachovací a kontrolní šachta z PE-HD pro drenáže liniových staveb DN 600 užitné výšky do 750 mm šachtové prodloužení světlé hloubky 1000 mm | [14 empty] | P | 1
31 | K | 895270436 | Příplatek k rourám proplachovací a kontrolní šachty z PE-HD DN 600 pro drenáže liniových staveb za uříznutí šachtové roury | kus | 1 |  | 0 | CS ÚRS 2023 01 |  | základní |  | 0 | 0 | 0 | 0 | 0 | 4 | K | 1 | ROZPOCET | 0 | 0 | 0 | 0 | 0 | 1 | 0 | 4 | 62
| PP |  | Proplachovací a kontrolní šachta z PE-HD pro drenáže liniových staveb DN 600 užitné výšky do 750 mm Příplatek k cenám -0431 - 0433 za uříznutí šachtového prodloužení | [14 empty] | PP | 1
| Online PSC |  | https://podminky.urs.cz/item/CS_URS_2023_01/895270436 | [14 empty] | Online PSC | 1
| P |  | Poznámka k položce: Proplachovací a kontrolní šachta z PE-HD pro drenáže liniových staveb DN 600 užitné výšky do 750 mm Příplatek k cenám -0431 - 0433 za uříznutí šachtového prodloužení | [14 empty] | P | 1
32 | K | 895270504 | Proplachovací a kontrolní šachta z PE-HD DN 600 pro drenáže liniových staveb poklop litinový pro třídu zatížení D 400 | kus | 2 |  | 0 | CS ÚRS 2023 01 |  | základní |  | 0 | 0.331 | 0.662 | 0 | 0 | 4 | K | 1 | ROZPOCET | 0 | 0 | 0 | 0 | 0 | 1 | 0 | 4 | 64
| PP |  | Proplachovací a kontrolní šachta z PE-HD pro drenáže liniových staveb DN 600 užitné výšky do 750 mm poklop bez vyrovnávacího prstence litinový pro třídu zatížení D 400 | [14 empty] | PP | 1
| Online PSC |  | https://podminky.urs.cz/item/CS_URS_2023_01/895270504 | [14 empty] | Online PSC | 1
| P |  | Poznámka k položce: Proplachovací a kontrolní šachta z PE-HD pro drenáže liniových staveb DN 600 užitné výšky do 750 mm poklop bez vyrovnávacího prstence litinový pro třídu zatížení D 400 | [14 empty] | P | 1
| D | 9 | Ostatní konstrukce a práce, bourání |  |  |  | 0 |  |  |  |  | 0 |  | 1.8917 |  | 61.5426 | 1 | D | 0 | ROZPOCET | [6 empty] | 0
33 | K | 91523111R | Svislé značeníznačení stříkaným plastem, výstražný profil retroreflexní bílé | M2 | 469.852 |  | 0 |  |  | základní |  | 0 | 0.0026 | 1.2216 | 0 | 0 | 4 | K | 1 | ROZPOCET | 0 | 0 | 0 | 0 | 0 | 1 | 0 | 4 | 66
| PP |  | Svislé značeníznačení stříkaným plastem, výstražný profil retroreflexní bílé | [14 empty] | PP | 1
| P |  | Poznámka k položce: Svislé značeníznačení stříkaným plastem, výstražný profil retroreflexní bílé | [14 empty] | P | 1
34 | K | 919726123 | Geotextilie pro ochranu, separaci a filtraci netkaná měrná hm přes 300 do 500 g/m2 | m2 | 885.48 |  | 0 | CS ÚRS 2023 01 |  | základní |  | 0 | 0.00069 | 0.61098 | 0 | 0 | 4 | K | 1 | ROZPOCET | 0 | 0 | 0 | 0 | 0 | 1 | 0 | 4 | 68
| PP |  | Geotextilie netkaná pro ochranu, separaci nebo filtraci měrná hmotnost přes 300 do 500 g/m2 | [14 empty] | PP | 1
| Online PSC |  | https://podminky.urs.cz/item/CS_URS_2023_01/919726123 | [14 empty] | Online PSC | 1
| P |  | Poznámka k položce: Geotextilie netkaná pro ochranu, separaci nebo filtraci měrná hmotnost přes 300 do 500 g/m2 | [14 empty] | P | 1
35 | K | 936942211 | Zhotovení tabulky s letopočtem opravy mostu vložením šablony do bednění | kus | 1 |  | 0 | CS ÚRS 2023 01 |  | základní |  | 0 | 0.00649 | 0.00649 | 0 | 0 | 4 | K | 1 | ROZPOCET | 0 | 0 | 0 | 0 | 0 | 1 | 0 | 4 | 70
| PP |  | Zhotovení tabulky s letopočtem opravy nebo větší údržby vložením šablony do bednění | [14 empty] | PP | 1
| Online PSC |  | https://podminky.urs.cz/item/CS_URS_2023_01/936942211 | [14 empty] | Online PSC | 1
| P |  | Poznámka k položce: Zhotovení tabulky s letopočtem opravy nebo větší údržby vložením šablony do bednění | [14 empty] | P | 1
36 | K | 938111111 | Čištění zdiva opěr, pilířů, křídel od mechu a jiné vegetace | m2 | 66.869 |  | 0 | CS ÚRS 2023 01 |  | základní |  | 0 | 0 | 0 | 0.0003 | 0.020061 | 4 | K | 1 | ROZPOCET | 0 | 0 | 0 | 0 | 0 | 1 | 0 | 4 | 72
| PP |  | Čištění zdiva opěr, pilířů, křídel od mechu a jiné vegetace | [14 empty] | PP | 1
| Online PSC |  | https://podminky.urs.cz/item/CS_URS_2023_01/938111111 | [14 empty] | Online PSC | 1
| P |  | Poznámka k položce: Čištění zdiva opěr, pilířů, křídel od mechu a jiné vegetace | [14 empty] | P | 1
37 | K | 938906112 | Vyčištění tunelu od odpadu ze stříkaného betonu | m3 | 138.192 |  | 0 | CS ÚRS 2023 01 |  | základní |  | 0 | 0 | 0 | 0 | 0 | 4 | K | 1 | ROZPOCET | 0 | 0 | 0 | 0 | 0 | 1 | 0 | 4 | 74
| PP |  | Vyčištění tunelu, ruční očištění líce obezdívky tunelu, osekání ledu v tunelu vyčištění tunelu od odpadu ze stříkaného betonu | [14 empty] | PP | 1
| Online PSC |  | https://podminky.urs.cz/item/CS_URS_2023_01/938906112 | [14 empty] | Online PSC | 1
| P |  | Poznámka k položce: Vyčištění tunelu, ruční očištění líce obezdívky tunelu, osekání ledu v tunelu vyčištění tunelu od odpadu ze stříkaného betonu | [14 empty] | P | 1
38 | K | 946611111 | Montáž lešení pojízdného tunelového prostorového trubkového těžkého v do 6 m do 300 kg/m2 bez podlah | m3 | 160 |  | 0 | CS ÚRS 2023 01 |  | základní |  | 0 | 0 | 0 | 0 | 0 | 4 | K | 1 | ROZPOCET | 0 | 0 | 0 | 0 | 0 | 1 | 0 | 4 | 76
| PP |  | Pojízdné lešení železničních tunelů prostorové těžké pracovní bez podlah, s provozním zatížením tř. 4 do 300 kg/m2 trubkové montáž, výšky do 6 m | [14 empty] | PP | 1
| Online PSC |  | https://podminky.urs.cz/item/CS_URS_2023_01/946611111 | [14 empty] | Online PSC | 1
| P |  | Poznámka k položce: Pojízdné lešení železničních tunelů prostorové těžké pracovní bez podlah, s provozním zatížením tř. 4 do 300 kg/m2 trubkové montáž, výšky do 6 m | [14 empty] | P | 1
39 | K | 946611211 | Příplatek k lešení pojízdnému prostorovému trubkovému těžkému v do 6 m za první a ZKD den použití | m3 | 4320 |  | 0 | CS ÚRS 2023 01 |  | základní |  | 0 | 0 | 0 | 0 | 0 | 4 | K | 1 | ROZPOCET | 0 | 0 | 0 | 0 | 0 | 1 | 0 | 4 | 78
| PP |  | Pojízdné lešení železničních tunelů prostorové těžké pracovní bez podlah, s provozním zatížením tř. 4 do 300 kg/m2 trubkové Příplatek za první a každý další den použití lešení k ceně 946 61-1111 | [14 empty] | PP | 1
| Online PSC |  | https://podminky.urs.cz/item/CS_URS_2023_01/946611211 | [14 empty] | Online PSC | 1
| P |  | Poznámka k položce: Pojízdné lešení železničních tunelů prostorové těžké pracovní bez podlah, s provozním zatížením tř. 4 do 300 kg/m2 trubkové Příplatek za první a každý další den použití lešení k ceně 946 61-1111 | [14 empty] | P | 1
40 | K | 946691111 | Montáž lešeňové podlahy pro pojízdné tunelové trubkové lešení v do 10 m | m2 | 40 |  | 0 | CS ÚRS 2023 01 |  | základní |  | 0 | 0 | 0 | 0 | 0 | 4 | K | 1 | ROZPOCET | 0 | 0 | 0 | 0 | 0 | 1 | 0 | 4 | 80
| PP |  | Pojízdné lešení železničních tunelů lešeňová podlaha pro pojízdné lešení trubkové montáž, výšky do 10 m | [14 empty] | PP | 1
| Online PSC |  | https://podminky.urs.cz/item/CS_URS_2023_01/946691111 | [14 empty] | Online PSC | 1
| P |  | Poznámka k položce: Pojízdné lešení železničních tunelů lešeňová podlaha pro pojízdné lešení trubkové montáž, výšky do 10 m | [14 empty] | P | 1
41 | K | 946691211 | Příplatek k lešeňové podlaze pro pojízdné tunelové trubkové lešení za první a ZKD den použití | m2 | 1080 |  | 0 | CS ÚRS 2023 01 |  | základní |  | 0 | 0 | 0 | 0 | 0 | 4 | K | 1 | ROZPOCET | 0 | 0 | 0 | 0 | 0 | 1 | 0 | 4 | 82
| PP |  | Pojízdné lešení železničních tunelů lešeňová podlaha pro pojízdné lešení trubkové Příplatek za první a každý další den použití lešení k ceně 946 69-1111 | [14 empty] | PP | 1
| Online PSC |  | https://podminky.urs.cz/item/CS_URS_2023_01/946691211 | [14 empty] | Online PSC | 1
| P |  | Poznámka k položce: Pojízdné lešení železničních tunelů lešeňová podlaha pro pojízdné lešení trubkové Příplatek za první a každý další den použití lešení k ceně 946 69-1111 | [14 empty] | P | 1
42 | K | 952904111 | Čištění mostních objektů - strojní odstranění nánosů z otvorů | m3 | 13.773 |  | 0 | CS ÚRS 2023 01 |  | základní |  | 0 | 0 | 0 | 0.001 | 0.013773 | 4 | K | 1 | ROZPOCET | 0 | 0 | 0 | 0 | 0 | 1 | 0 | 4 | 84
| PP |  | Čištění mostních objektů odstranění nánosů z otvorů strojně | [14 empty] | PP | 1
| Online PSC |  | https://podminky.urs.cz/item/CS_URS_2023_01/952904111 | [14 empty] | Online PSC | 1
| P |  | Poznámka k položce: Čištění mostních objektů odstranění nánosů z otvorů strojně | [14 empty] | P | 1
43 | K | 953993321 | Osazení bezpečnostní, orientační nebo informační tabulky přilepením | kus | 173 |  | 0 | CS ÚRS 2023 01 |  | základní |  | 0 | 1e-05 | 0.00173 | 0 | 0 | 4 | K | 1 | ROZPOCET | 0 | 0 | 0 | 0 | 0 | 1 | 0 | 4 | 86
| PP |  | Osazení bezpečnostní, orientační nebo informační tabulky plastové nebo smaltované přilepením | [14 empty] | PP | 1
| Online PSC |  | https://podminky.urs.cz/item/CS_URS_2023_01/953993321 | [14 empty] | Online PSC | 1
| P |  | Poznámka k položce: Osazení bezpečnostní, orientační nebo informační tabulky plastové nebo smaltované přilepením | [14 empty] | P | 1
44 | M | 7353455R | tabulka bezpečnostní s tiskem 2 barvy 250x210mm | KUS | 155 |  | 0 |  |  | základní |  | 0 | 0 | 0 | 0 | 0 | 8 | M | 1 | ROZPOCET | 0 | 0 | 0 | 0 | 0 | 1 | 0 | 4 | 88
| PP |  | tabulka bezpečnostní s tiskem 2 barvy 250x210mm | [14 empty] | PP | 1
| P |  | Poznámka k položce: tabulka bezpečnostní s tiskem 2 barvy 250x210mm | [14 empty] | P | 1
45 | M | 7353456R | tabulka bezpečnostní fotoluminiscenční 594x441mm značení únikové cesty | KUS | 18 |  | 0 |  |  | základní |  | 0 | 0 | 0 | 0 | 0 | 8 | M | 1 | ROZPOCET | 0 | 0 | 0 | 0 | 0 | 1 | 0 | 4 | 90
| PP |  | tabulka bezpečnostní fotoluminiscenční 594x441mm značení únikové cesty | [14 empty] | PP | 1
| P |  | Poznámka k položce: tabulka bezpečnostní fotoluminiscenční 594x441mm značení únikové cesty | [14 empty] | P | 1
46 | K | 985121122 | Tryskání degradovaného betonu stěn a rubu kleneb vodou pod tlakem přes 300 do 1250 barů | m2 | 878.697 |  | 0 | CS ÚRS 2023 01 |  | základní |  | 0 | 0 | 0 | 0.07 | 61.5088 | 4 | K | 1 | ROZPOCET | 0 | 0 | 0 | 0 | 0 | 1 | 0 | 4 | 92
| PP |  | Tryskání degradovaného betonu stěn, rubu kleneb a podlah vodou pod tlakem přes 300 do 1 250 barů | [14 empty] | PP | 1
| Online PSC |  | https://podminky.urs.cz/item/CS_URS_2023_01/985121122 | [14 empty] | Online PSC | 1
| P |  | Poznámka k položce: Tryskání degradovaného betonu stěn, rubu kleneb a podlah vodou pod tlakem přes 300 do 1 250 barů | [14 empty] | P | 1
47 | K | 985422123 | Injektáž trhlin š přes 0,5 do 1 mm v ŽB kcích tl přes 200 do 300 mm epoxidem včetně vrtů | m | 20.6 |  | 0 | CS ÚRS 2023 01 |  | základní |  | 0 | 0.00247 | 0.050882 | 0 | 0 | 4 | K | 1 | ROZPOCET | 0 | 0 | 0 | 0 | 0 | 1 | 0 | 4 | 94
| PP |  | Injektáž trhlin v betonových nebo železobetonových konstrukcích nízkotlaká do 0,6 MP s injektážními jehlami vloženými do vrtů včetně jejich vyvrtání epoxidovou injektážní hmotou šířka trhlin přes 0,5 do 1 mm tloušťka konstrukce přes 200 do 300 mm | [14 empty] | PP | 1
| Online PSC |  | https://podminky.urs.cz/item/CS_URS_2023_01/985422123 | [14 empty] | Online PSC | 1
| P |  | Poznámka k položce: Injektáž trhlin v betonových nebo železobetonových konstrukcích nízkotlaká do 0,6 MP s injektážními jehlami vloženými do vrtů včetně jejich vyvrtání epoxidovou injektážní hmotou šířka trhlin přes 0,5 do 1 mm tloušťka konstrukce přes 200 do 300 mm | [14 empty] | P | 1
| D | 997 | Přesun sutě |  |  |  | 0 |  |  |  |  | 0 |  | 0 |  | 0 | 1 | D | 0 | ROZPOCET | [6 empty] | 0
48 | K | 997013501 | Odvoz suti a vybouraných hmot na skládku nebo meziskládku do 1 km se složením | t | 525.414 |  | 0 | CS ÚRS 2023 01 |  | základní |  | 0 | 0 | 0 | 0 | 0 | 4 | K | 1 | ROZPOCET | 0 | 0 | 0 | 0 | 0 | 1 | 0 | 4 | 96
| PP |  | Odvoz suti a vybouraných hmot na skládku nebo meziskládku se složením, na vzdálenost do 1 km | [14 empty] | PP | 1
| Online PSC |  | https://podminky.urs.cz/item/CS_URS_2023_01/997013501 | [14 empty] | Online PSC | 1
| P |  | Poznámka k položce: Odvoz suti a vybouraných hmot na skládku nebo meziskládku se složením, na vzdálenost do 1 km | [14 empty] | P | 1
49 | K | 997013509 | Příplatek k odvozu suti a vybouraných hmot na skládku ZKD 1 km přes 1 km | t | 9982.866 |  | 0 | CS ÚRS 2023 01 |  | základní |  | 0 | 0 | 0 | 0 | 0 | 4 | K | 1 | ROZPOCET | 0 | 0 | 0 | 0 | 0 | 1 | 0 | 4 | 98
| PP |  | Odvoz suti a vybouraných hmot na skládku nebo meziskládku se složením, na vzdálenost Příplatek k ceně za každý další i započatý 1 km přes 1 km | [14 empty] | PP | 1
| Online PSC |  | https://podminky.urs.cz/item/CS_URS_2023_01/997013509 | [14 empty] | Online PSC | 1
| P |  | Poznámka k položce: Odvoz suti a vybouraných hmot na skládku nebo meziskládku se složením, na vzdálenost Příplatek k ceně za každý další i započatý 1 km přes 1 km | [14 empty] | P | 1
50 | K | 997013631 | Poplatek za uložení na skládce (skládkovné) stavebního odpadu směsného kód odpadu 17 09 04 | t | 525.414 |  | 0 | CS ÚRS 2023 01 |  | základní |  | 0 | 0 | 0 | 0 | 0 | 4 | K | 1 | ROZPOCET | 0 | 0 | 0 | 0 | 0 | 1 | 0 | 4 | 100
| PP |  | Poplatek za uložení stavebního odpadu na skládce (skládkovné) směsného stavebního a demoličního zatříděného do Katalogu odpadů pod kódem 17 09 04 | [14 empty] | PP | 1
| Online PSC |  | https://podminky.urs.cz/item/CS_URS_2023_01/997013631 | [14 empty] | Online PSC | 1
| P |  | Poznámka k položce: Poplatek za uložení stavebního odpadu na skládce (skládkovné) směsného stavebního a demoličního zatříděného do Katalogu odpadů pod kódem 17 09 04 | [14 empty] | P | 1
| D | 998 | Přesun hmot |  |  |  | 0 |  |  |  |  | 0 |  | 0 |  | 0 | 1 | D | 0 | ROZPOCET | [6 empty] | 0
51 | K | 998259011 | Přesun hmot pro rekonstrukce železničních tunelů | t | 4350.195 |  | 0 | CS ÚRS 2023 01 |  | základní |  | 0 | 0 | 0 | 0 | 0 | 4 | K | 1 | ROZPOCET | 0 | 0 | 0 | 0 | 0 | 1 | 0 | 4 | 102
| PP |  | Přesun hmot pro rekonstrukce a sanace železničních tunelů dopravní vzdálenost do 300 m o stoupání do 15 promile pro jakýkoliv rozsah | [14 empty] | PP | 1
| Online PSC |  | https://podminky.urs.cz/item/CS_URS_2023_01/998259011 | [14 empty] | Online PSC | 1
| P |  | Poznámka k položce: Přesun hmot pro rekonstrukce a sanace železničních tunelů dopravní vzdálenost do 300 m o stoupání do 15 promile pro jakýkoliv rozsah | [14 empty] | P | 1
52 | K | 998259099 | Příplatek k přesunu hmot pro rekonstrukce železničních tunelů za zvětšený přesun ZKD 100 m | t | 43501.95 |  | 0 | CS ÚRS 2023 01 |  | základní |  | 0 | 0 | 0 | 0 | 0 | 4 | K | 1 | ROZPOCET | 0 | 0 | 0 | 0 | 0 | 1 | 0 | 4 | 104
| PP |  | Přesun hmot pro rekonstrukce a sanace železničních tunelů Příplatek k ceně za zvětšený přesun přes vymezenou největší dopravní vzdálenost za každých dalších 100 m | [14 empty] | PP | 1
| Online PSC |  | https://podminky.urs.cz/item/CS_URS_2023_01/998259099 | [14 empty] | Online PSC | 1
| P |  | Poznámka k položce: Přesun hmot pro rekonstrukce a sanace železničních tunelů Příplatek k ceně za zvětšený přesun přes vymezenou největší dopravní vzdálenost za každých dalších 100 m | [14 empty] | P | 1

## SO 04-36-01 - Zast. Desná...
{910477f1-19dd-4f08-85ba-8233d1b0a6d3}
2
| KRYCÍ LIST SOUPISU PRACÍ | [7 empty] | v --- níže se nacházejí doplnkové a pomocné údaje k sestavám --- v | [8 empty] | False
Stavba:
Oprava trati v úseku Tanvald - Kořenov
Objekt:
SO 04-36-01 - Zast. Desná - Pustinská, přípojka NN - ČEZ
| KSO: |  |  |  |  | CC-CZ:
| Místo: |  |  |  |  | Datum: | 14. 6. 2023
| Zadavatel: |  |  |  |  | IČ:
DIČ:
| Uchazeč: |  |  |  |  | IČ: | Vyplň údaj
|  | Vyplň údaj |  |  |  | DIČ: | Vyplň údaj
| Projektant: |  |  |  |  | IČ:
DIČ:
| Zpracovatel: |  |  |  |  | IČ:
DIČ:
Poznámka:
| Cena bez DPH | [5 empty] | 0
|  |  | Základ daně |  |  | Sazba daně | Výše daně
| DPH | základní | 0 |  |  | 21% | 0
|  | snížená | 0 |  |  | 15% | 0
|  | zákl. přenesená | 0 |  |  | 21% | 0
|  | sníž. přenesená | 0 |  |  | 15% | 0
|  | nulová | 0 |  |  | 0% | 0
| Cena s DPH |  |  | v | CZK |  | 0
REKAPITULACE ČLENĚNÍ SOUPISU PRACÍ
Stavba:
Oprava trati v úseku Tanvald - Kořenov
Objekt:
SO 04-36-01 - Zast. Desná - Pustinská, přípojka NN - ČEZ
Místo: | [5 empty] | Datum: | 14. 6. 2023
Zadavatel: | [5 empty] | Projektant:
Uchazeč: |  |  | Vyplň údaj |  |  | Zpracovatel:
Kód dílu - Popis | [6 empty] | Cena celkem [CZK]
Náklady stavby celkem | [6 empty] | 0 | [11 empty] | -1
| 1 - Dodávky | [5 empty] | 0
| 2 - Práce | [5 empty] | 0
SOUPIS PRACÍ
Stavba:
Oprava trati v úseku Tanvald - Kořenov
Objekt:
SO 04-36-01 - Zast. Desná - Pustinská, přípojka NN - ČEZ
Místo: | [5 empty] | Datum: | 14. 6. 2023
Zadavatel: | [5 empty] | Projektant:
Uchazeč: |  |  | Vyplň údaj |  |  | Zpracovatel:
PČ | Typ | Kód | Popis | MJ | Množství | J.cena [CZK] | Cena celkem [CZK] | Cenová soustava |  | DPH | J. Nh [h] | Nh celkem [h] | J. hmotnost [t] | Hmotnost celkem [t] | J. suť [t] | Suť Celkem [t]
Náklady soupisu celkem | [6 empty] | 0 |  |  |  |  | 0 |  | 0 |  | 0 |  | D | -1 | [7 empty] | 0
| D | 1 | Dodávky |  |  |  | 0 |  |  |  |  | 0 |  | 0 |  | 0 | 1 | D | 0 | ROZPOCET | [6 empty] | 0
1 | M | 7492600220 | Kabely, vodiče, šňůry Al - nn Kabel silový 4 a 5-žílový, plastová izolace 1-AYKY 4x50 | m | 820 |  | 0 | Sborník UOŽI 01 2023 |  | základní |  | 0 | 0 | 0 | 0 | 0 | 8 | M | 1 | ROZPOCET | 0 | 0 | 0 | 0 | 0 | 1 | 0 | 4 | 2
| PP |  | Kabely, vodiče, šňůry Al - nn Kabel silový 4 a 5-žílový, plastová izolace 1-AYKY 4x50 | [14 empty] | PP | 1
| P |  | Poznámka k položce: 1-AYKY 4x50 Technická specifikace položky odpovídá příslušné cenové soustavě. | [14 empty] | P | 1
2 | M | 7492501870 | Kabely, vodiče, šňůry Cu - nn Kabel silový 4 a 5-žílový Cu, plastová izolace CYKY 4J10 (4Bx10) | m | 70 |  | 0 | Sborník UOŽI 01 2023 |  | základní |  | 0 | 0 | 0 | 0 | 0 | 8 | M | 1 | ROZPOCET | 0 | 0 | 0 | 0 | 0 | 1 | 0 | 4 | 4
| PP |  | Kabely, vodiče, šňůry Cu - nn Kabel silový 4 a 5-žílový Cu, plastová izolace CYKY 4J10 (4Bx10) | [14 empty] | PP | 1
| P |  | Poznámka k položce: CYKY 4J10 (4Bx10) Technická specifikace položky odpovídá příslušné cenové soustavě. | [14 empty] | P | 1
3 | M | 7491100130 | Trubková vedení Ohebné elektroinstalační trubky KOPOFLEX 110 rudá | m | 70 |  | 0 | Sborník UOŽI 01 2023 |  | základní |  | 0 | 0 | 0 | 0 | 0 | 8 | M | 1 | ROZPOCET | 0 | 0 | 0 | 0 | 0 | 1 | 0 | 4 | 6
| PP |  | Trubková vedení Ohebné elektroinstalační trubky KOPOFLEX 110 rudá | [14 empty] | PP | 1
| P |  | Poznámka k položce: Technická specifikace položky odpovídá příslušné cenové soustavě. | [14 empty] | P | 1
4 | M | 7491100250 | Trubková vedení Ohebné elektroinstalační trubky KD09200 pr.200 KOPODUR r. | m | 20 |  | 0 | Sborník UOŽI 01 2023 |  | základní |  | 0 | 0 | 0 | 0 | 0 | 8 | M | 1 | ROZPOCET | 0 | 0 | 0 | 0 | 0 | 1 | 0 | 4 | 8
| PP |  | Trubková vedení Ohebné elektroinstalační trubky KD09200 pr.200 KOPODUR r. | [14 empty] | PP | 1
| P |  | Poznámka k položce: KD09200 pr.200 KOPODUR r. Technická specifikace položky odpovídá příslušné cenové soustavě. | [14 empty] | P | 1
5 | M | 7491600200 | Uzemnění Vnější Pásek pozink. FeZn 30x4 | kg | 50 |  | 0 | Sborník UOŽI 01 2023 |  | základní |  | 0 | 0 | 0 | 0 | 0 | 8 | M | 1 | ROZPOCET | 0 | 0 | 0 | 0 | 0 | 1 | 0 | 4 | 10
| PP |  | Uzemnění Vnější Pásek pozink. FeZn 30x4 | [14 empty] | PP | 1
| P |  | Poznámka k položce: Pásek pozink. FeZn 30x4 Technická specifikace položky odpovídá příslušné cenové soustavě. | [14 empty] | P | 1
6 | M | 7493601300 | Kabelové a zásuvkové skříně, elektroměrové rozvaděče Prázdné skříně a pilíře Skříň plastová kompaktní pilíř včetně základu, IP44, šířka 600 mm, výška 1000 mm, hloubka do 400 mm, PUR lak | kus | 2 |  | 0 | Sborník UOŽI 01 2023 |  | základní |  | 0 | 0 | 0 | 0 | 0 | 8 | M | 1 | ROZPOCET | 0 | 0 | 0 | 0 | 0 | 1 | 0 | 4 | 12
| PP |  | Kabelové a zásuvkové skříně, elektroměrové rozvaděče Prázdné skříně a pilíře Skříň plastová kompaktní pilíř včetně základu, IP44, šířka 600 mm, výška 1000 mm, hloubka do 400 mm, PUR lak | [14 empty] | PP | 1
| P |  | Poznámka k položce: Skříň plastová kompaktní pilíř včetně základu, IP44, šířka do 600 mm, výška do 1.000 mm, hloubka do 400 mm, PUR lak Technická specifikace položky odpovídá příslušné cenové soustavě. | [14 empty] | P | 1
7 | M | 7494003386 | Modulární přístroje Jističe do 80 A; 10 kA 3-pólové In 16 A, Ue AC 230/400 V / DC 216 V, charakteristika B, 3pól, Icn 10 kA | kus | 1 |  | 0 | Sborník UOŽI 01 2023 |  | základní |  | 0 | 0 | 0 | 0 | 0 | 8 | M | 1 | ROZPOCET | 0 | 0 | 0 | 0 | 0 | 1 | 0 | 4 | 14
| PP |  | Modulární přístroje Jističe do 80 A; 10 kA 3-pólové In 16 A, Ue AC 230/400 V / DC 216 V, charakteristika B, 3pól, Icn 10 kA | [14 empty] | PP | 1
| P |  | Poznámka k položce: In 16 A, Ue AC 230/400 V / DC 216 V, charakteristika B, 3pól, Icn 10 kA Technická specifikace položky odpovídá příslušné cenové soustavě. | [14 empty] | P | 1
8 | M | 7494010334 | Přístroje pro spínání a ovládání Měřící přístroje, elektroměry Elektroměry iME3 trojfázový digitální | kus | 1 |  | 0 | Sborník UOŽI 01 2023 |  | základní |  | 0 | 0 | 0 | 0 | 0 | 8 | M | 1 | ROZPOCET | 0 | 0 | 0 | 0 | 0 | 1 | 0 | 4 | 16
| PP |  | Přístroje pro spínání a ovládání Měřící přístroje, elektroměry Elektroměry iME3 trojfázový digitální | [14 empty] | PP | 1
| P |  | Poznámka k položce: iME3 trojfázový digitální do 40A Technická specifikace položky odpovídá příslušné cenové soustavě. | [14 empty] | P | 1
9 | M | 7593501810R | Trasy kabelového vedení; Lokátory a markery | kus | 4 |  | 0 |  |  | základní |  | 0 | 0 | 0 | 0 | 0 | 8 | M | 1 | ROZPOCET | 0 | 0 | 0 | 0 | 0 | 1 | 0 | 4 | 18
| PP |  | Trasy kabelového vedení; Lokátory a markery | [14 empty] | PP | 1
| P |  | Poznámka k položce: Ball Marker 1402-XR, červený energetika Technická specifikace položky odpovídá příslušné cenové soustavě. | [14 empty] | P | 1
| D | 2 | Práce |  |  |  | 0 |  |  |  |  | 0 |  | 0 |  | 0 | 1 | D | 0 | ROZPOCET | [6 empty] | 0
10 | K | 7492751024 | Montáž ukončení kabelů nn v rozvaděči nebo na přístroji izolovaných s označením 2 - 5-ti žílových do 70 mm2 | kus | 24 |  | 0 | Sborník UOŽI 01 2023 |  | základní |  | 0 | 0 | 0 | 0 | 0 | 4 | K | 1 | ROZPOCET | 0 | 0 | 0 | 0 | 0 | 1 | 0 | 4 | 20
| PP |  | Montáž ukončení kabelů nn v rozvaděči nebo na přístroji izolovaných s označením 2 - 5-ti žílových do 70 mm2 - montáž kabelové koncovky nebo záklopky včetně odizolování pláště a izolace žil kabelu, ukončení žil v rozvaděči, upevnění kabelových ok, roz. trubice, zakončení stínění apod. | [14 empty] | PP | 1
| P |  | Poznámka k položce: do 70 mm2 Technická specifikace položky odpovídá příslušné cenové soustavě. | [14 empty] | P | 1
11 | K | 7492756040 | Pomocné práce pro montáž kabelů zatažení kabelů do chráničky do 4 kg/m | m | 90 |  | 0 | Sborník UOŽI 01 2023 |  | základní |  | 0 | 0 | 0 | 0 | 0 | 4 | K | 1 | ROZPOCET | 0 | 0 | 0 | 0 | 0 | 1 | 0 | 4 | 22
| PP |  | Pomocné práce pro montáž kabelů zatažení kabelů do chráničky do 4 kg/m | [14 empty] | PP | 1
| P |  | Poznámka k položce: do 4 kg/m Technická specifikace položky odpovídá příslušné cenové soustavě. | [14 empty] | P | 1
12 | K | 7491652010 | Montáž vnějšího uzemnění uzemňovacích vodičů v zemi z pozinkované oceli (FeZn) do 120 mm2 | m | 70 |  | 0 | Sborník UOŽI 01 2023 |  | základní |  | 0 | 0 | 0 | 0 | 0 | 4 | K | 1 | ROZPOCET | 0 | 0 | 0 | 0 | 0 | 1 | 0 | 4 | 24
| PP |  | Montáž vnějšího uzemnění uzemňovacích vodičů v zemi z pozinkované oceli (FeZn) do 120 mm2 - uzemňovacího vedení v zemní kynetě, případně v chráničce odvinutí vodiče ze svitku a oddělení příslušné délky, tvarování pásku, spojování. Neobsahuje výkop a zához kabelové kynety a chráničku | [14 empty] | PP | 1
| P |  | Poznámka k položce: do 120 mm2 Technická specifikace položky odpovídá příslušné cenové soustavě. | [14 empty] | P | 1
13 | K | 7492652012 | Montáž kabelů 4- a 5-žílových Al do 50 mm2 | m | 890 |  | 0 | Sborník UOŽI 01 2023 |  | základní |  | 0 | 0 | 0 | 0 | 0 | 4 | K | 1 | ROZPOCET | 0 | 0 | 0 | 0 | 0 | 1 | 0 | 4 | 26
| PP |  | Montáž kabelů 4- a 5-žílových Al do 50 mm2 - uložení do země, chráničky, na rošty, pod omítku apod. | [14 empty] | PP | 1
| P |  | Poznámka k položce: do 50 mm2 Technická specifikace položky odpovídá příslušné cenové soustavě. | [14 empty] | P | 1
14 | K | 7494351010 | Montáž jističů (do 10 kA) jednopólových do 20 A | kus | 1 |  | 0 | Sborník UOŽI 01 2023 |  | základní |  | 0 | 0 | 0 | 0 | 0 | 4 | K | 1 | ROZPOCET | 0 | 0 | 0 | 0 | 0 | 1 | 0 | 4 | 28
| PP |  | Montáž jističů (do 10 kA) jednopólových do 20 A | [14 empty] | PP | 1
| P |  | Poznámka k položce: do 20 A Technická specifikace položky odpovídá příslušné cenové soustavě. | [14 empty] | P | 1
15 | K | 7494658012 | Montáž elektroměrů trojfázových | kus | 1 |  | 0 | Sborník UOŽI 01 2023 |  | základní |  | 0 | 0 | 0 | 0 | 0 | 4 | K | 1 | ROZPOCET | 0 | 0 | 0 | 0 | 0 | 1 | 0 | 4 | 30
| PP |  | Montáž elektroměrů trojfázových - do rozvaděče nebo skříně | [14 empty] | PP | 1
| P |  | Poznámka k položce: trojfázových Technická specifikace položky odpovídá příslušné cenové soustavě. | [14 empty] | P | 1
16 | K | 7493655015 | Montáž skříní elektroměrových venkovních pro přímé měření do 80 A pro připojení kabelů do 16 mm2 jednosazbové, včetně jističe do 80 A kompaktní pilíř | kus | 2 |  | 0 | Sborník UOŽI 01 2023 |  | základní |  | 0 | 0 | 0 | 0 | 0 | 4 | K | 1 | ROZPOCET | 0 | 0 | 0 | 0 | 0 | 1 | 0 | 4 | 32
| PP |  | Montáž skříní elektroměrových venkovních pro přímé měření do 80 A pro připojení kabelů do 16 mm2 jednosazbové, včetně jističe do 80 A kompaktní pilíř - včetně elektrovýzbroje, neobsahuje cenu za zemní práce | [14 empty] | PP | 1
| P |  | Poznámka k položce: kompaktní pilíř Technická specifikace položky odpovídá příslušné cenové soustavě. | [14 empty] | P | 1
17 | K | R7499251010 | Montáž bezpečnostní tabulky; | kus | 2 |  | 0 |  |  | základní |  | 0 | 0 | 0 | 0 | 0 | 4 | K | 1 | ROZPOCET | 0 | 0 | 0 | 0 | 0 | 1 | 0 | 4 | 34
| PP |  | Montáž bezpečnostní tabulky; | [14 empty] | PP | 1
| P |  | Poznámka k položce: výstražné nebo označovací Technická specifikace položky odpovídá příslušné cenové soustavě. | [14 empty] | P | 1
18 | K | 5915005040 | Hloubení rýh nebo jam ručně na železničním spodku třídy těžitelnosti II skupiny 4 | m3 | 33 |  | 0 | Sborník UOŽI 01 2023 |  | základní |  | 0 | 0 | 0 | 0 | 0 | 4 | K | 1 | ROZPOCET | 0 | 0 | 0 | 0 | 0 | 1 | 0 | 4 | 36
| PP |  | Hloubení rýh nebo jam ručně na železničním spodku třídy těžitelnosti II skupiny 4. Poznámka: 1. V cenách jsou započteny náklady na hloubení a uložení výzisku na terén nebo naložení na dopravní prostředek a uložení na úložišti. | [14 empty] | PP | 1
| P |  | Poznámka k položce: skupiny 4 Technická specifikace položky odpovídá příslušné cenové soustavě. | [14 empty] | P | 1
19 | K | 7497150510 | Zhotovení základu trakčního vedení včetně geodet. bodu, vytyčení a sondy, výkop zemina tř. 2 až 4 hloubeného | m3 | 0.5 |  | 0 | Sborník UOŽI 01 2023 |  | základní |  | 0 | 0 | 0 | 0 | 0 | 4 | K | 1 | ROZPOCET | 0 | 0 | 0 | 0 | 0 | 1 | 0 | 4 | 38
| PP |  | Zhotovení základu trakčního vedení včetně geodet. bodu, vytyčení a sondy, výkop zemina tř. 2 až 4 hloubeného - obsahuje výkop v zemině třídy 2-4, zřízení a odstranění pažení a bednění, betonáž, montáž svorníkového koše, montáž základní technologické výztuže, montáž kovaných svorníků nebo provedení dutiny pro upevnění stožáru trakčního vedení | [14 empty] | PP | 1
| P |  | Poznámka k položce: hloubeného Technická specifikace položky odpovídá příslušné cenové soustavě. | [14 empty] | P | 1
20 | K | R7498454010 | Měření kabelových vedení a osvětlení; Zkoušky vodičů a kabelů nn; silových do 1 kV | kus | 1 |  | 0 |  |  | základní |  | 0 | 0 | 0 | 0 | 0 | 4 | K | 1 | ROZPOCET | 0 | 0 | 0 | 0 | 0 | 1 | 0 | 4 | 40
| PP |  | Měření kabelových vedení a osvětlení; Zkoušky vodičů a kabelů nn; silových do 1 kV | [14 empty] | PP | 1
| P |  | Poznámka k položce: průřezu žíly do 300 mm2 Technická specifikace položky odpovídá příslušné cenové soustavě. | [14 empty] | P | 1
21 | K | R7498151020 | Revize, prohlídy a zkoušky dle § 47 zákona o drahách (výchozí revize); Provedení technické prohlídky a zkoušky na silnoproudém zařízení, zařízení TV, zařízení NS, transformoven, EPZ; pro opravné práce pro objem investičních nákladů | kus | 1 |  | 0 |  |  | základní |  | 0 | 0 | 0 | 0 | 0 | 4 | K | 1 | ROZPOCET | 0 | 0 | 0 | 0 | 0 | 1 | 0 | 4 | 42
| PP |  | Revize, prohlídy a zkoušky dle § 47 zákona o drahách (výchozí revize); Provedení technické prohlídky a zkoušky na silnoproudém zařízení, zařízení TV, zařízení NS, transformoven, EPZ; pro opravné práce pro objem investičních nákladů | [14 empty] | PP | 1
| P |  | Poznámka k položce: přes 500 000 do 1 000 000 Kč Technická specifikace položky odpovídá příslušné cenové soustavě. | [14 empty] | P | 1
22 | K | R7498351010 | Vydání průkazu způsobilosti | kus | 1 |  | 0 |  |  | základní |  | 0 | 0 | 0 | 0 | 0 | 4 | K | 1 | ROZPOCET | 0 | 0 | 0 | 0 | 0 | 1 | 0 | 4 | 44
| PP |  | Vydání průkazu způsobilosti | [14 empty] | PP | 1
| P |  | Poznámka k položce: pro funkční celek, provizorní stav Technická specifikace položky odpovídá příslušné cenové soustavě. | [14 empty] | P | 1
23 | K | R7499151010 | Dokončovací práce | hod | 8 |  | 0 |  |  | základní |  | 0 | 0 | 0 | 0 | 0 | 4 | K | 1 | ROZPOCET | 0 | 0 | 0 | 0 | 0 | 1 | 0 | 4 | 46
| PP |  | Dokončovací práce | [14 empty] | PP | 1
| P |  | Poznámka k položce: na elektrickém zařízení Technická specifikace položky odpovídá příslušné cenové soustavě. | [14 empty] | P | 1
24 | K | R7499151020 | Dokončovací práce | hod | 8 |  | 0 |  |  | základní |  | 0 | 0 | 0 | 0 | 0 | 4 | K | 1 | ROZPOCET | 0 | 0 | 0 | 0 | 0 | 1 | 0 | 4 | 48
| PP |  | Dokončovací práce | [14 empty] | PP | 1
| P |  | Poznámka k položce: úprava zapojení stávajících kabelových skříní/rozvaděčů Technická specifikace položky odpovídá příslušné cenové soustavě. | [14 empty] | P | 1
25 | K | R7499151030 | Dokončovací práce | hod | 8 |  | 0 |  |  | základní |  | 0 | 0 | 0 | 0 | 0 | 4 | K | 1 | ROZPOCET | 0 | 0 | 0 | 0 | 0 | 1 | 0 | 4 | 50
| PP |  | Dokončovací práce | [14 empty] | PP | 1
| P |  | Poznámka k položce: zkušební provoz Technická specifikace položky odpovídá příslušné cenové soustavě. | [14 empty] | P | 1

## SO 04-36-02 - Zast. Desná...
{b580ca70-84f3-4259-92a2-d59f6be3dc11}
2
| KRYCÍ LIST SOUPISU PRACÍ | [7 empty] | v --- níže se nacházejí doplnkové a pomocné údaje k sestavám --- v | [8 empty] | False
Stavba:
Oprava trati v úseku Tanvald - Kořenov
Objekt:
SO 04-36-02 - Zast. Desná - Pustinská, osvětlení
| KSO: |  |  |  |  | CC-CZ:
| Místo: |  |  |  |  | Datum: | 14. 6. 2023
| Zadavatel: |  |  |  |  | IČ:
DIČ:
| Uchazeč: |  |  |  |  | IČ: | Vyplň údaj
|  | Vyplň údaj |  |  |  | DIČ: | Vyplň údaj
| Projektant: |  |  |  |  | IČ:
DIČ:
| Zpracovatel: |  |  |  |  | IČ:
DIČ:
Poznámka:
| Cena bez DPH | [5 empty] | 0
|  |  | Základ daně |  |  | Sazba daně | Výše daně
| DPH | základní | 0 |  |  | 21% | 0
|  | snížená | 0 |  |  | 15% | 0
|  | zákl. přenesená | 0 |  |  | 21% | 0
|  | sníž. přenesená | 0 |  |  | 15% | 0
|  | nulová | 0 |  |  | 0% | 0
| Cena s DPH |  |  | v | CZK |  | 0
REKAPITULACE ČLENĚNÍ SOUPISU PRACÍ
Stavba:
Oprava trati v úseku Tanvald - Kořenov
Objekt:
SO 04-36-02 - Zast. Desná - Pustinská, osvětlení
Místo: | [5 empty] | Datum: | 14. 6. 2023
Zadavatel: | [5 empty] | Projektant:
Uchazeč: |  |  | Vyplň údaj |  |  | Zpracovatel:
Kód dílu - Popis | [6 empty] | Cena celkem [CZK]
Náklady stavby celkem | [6 empty] | 0 | [11 empty] | -1
| 1 - Dodávky | [5 empty] | 0
| 2 - Práce | [5 empty] | 0
SOUPIS PRACÍ
Stavba:
Oprava trati v úseku Tanvald - Kořenov
Objekt:
SO 04-36-02 - Zast. Desná - Pustinská, osvětlení
Místo: | [5 empty] | Datum: | 14. 6. 2023
Zadavatel: | [5 empty] | Projektant:
Uchazeč: |  |  | Vyplň údaj |  |  | Zpracovatel:
PČ | Typ | Kód | Popis | MJ | Množství | J.cena [CZK] | Cena celkem [CZK] | Cenová soustava |  | DPH | J. Nh [h] | Nh celkem [h] | J. hmotnost [t] | Hmotnost celkem [t] | J. suť [t] | Suť Celkem [t]
Náklady soupisu celkem | [6 empty] | 0 |  |  |  |  | 0 |  | 0 |  | 0 |  | D | -1 | [10 empty] | 0
| D | 1 | Dodávky |  |  |  | 0 |  |  |  |  | 0 |  | 0 |  | 0 | 1 | D | 0 |  |  |  | ROZPOCET | [6 empty] | 0
1 | M | 7493102630 | Venkovní osvětlení Řídící systém silnoproudu PLC FBs včetně SW | kus | 1 |  | 0 | Sborník UOŽI 01 2023 |  | základní |  | 0 | 0 | 0 | 0 | 0 | 8 | M | 1 |  |  |  | ROZPOCET | 0 | 0 | 0 | 0 | 0 | 1 | 0 | 4 | 2
| PP |  | Venkovní osvětlení Řídící systém silnoproudu PLC FBs včetně SW | [14 empty] | PP | 1
| P |  | Poznámka k položce: Technická specifikace položky odpovídá příslušné cenové soustavě. | [14 empty] | P | 1
2 | M | 7493102660 | Venkovní osvětlení Řídící systém silnoproudu Modul DOOS 3 (řídícím jednotka pro 3 okruhy osvětlení) | kus | 1 |  | 0 | Sborník UOŽI 01 2023 |  | základní |  | 0 | 0 | 0 | 0 | 0 | 8 | M | 1 |  |  |  | ROZPOCET | 0 | 0 | 0 | 0 | 0 | 1 | 0 | 4 | 4
| PP |  | Venkovní osvětlení Řídící systém silnoproudu Modul DOOS 3 (řídícím jednotka pro 3 okruhy osvětlení) | [14 empty] | PP | 1
| P |  | Poznámka k položce: Technická specifikace položky odpovídá příslušné cenové soustavě. | [14 empty] | P | 1
3 | M | 7494007482R | Vzduchové jističe Příslušenství - samostatně dodávané Zařízení pro datovou komunikaci a funkce měření parametrizace, ovládání, diagnostika, testování, rozhraní RS232, Ethernet | kus | 1 |  | 0 |  |  | základní |  | 0 | 0 | 0 | 0 | 0 | 8 | M | 1 |  |  |  | ROZPOCET | 0 | 0 | 0 | 0 | 0 | 1 | 0 | 4 | 6
| PP |  | Vzduchové jističe Příslušenství - samostatně dodávané Zařízení pro datovou komunikaci a funkce měření parametrizace, ovládání, diagnostika, testování, rozhraní RS232, Ethernet | [14 empty] | PP | 1
| P |  | Poznámka k položce: Technická specifikace položky odpovídá příslušné cenové soustavě. | [14 empty] | P | 1
4 | M | 7492501730 | Kabely, vodiče, šňůry Cu - nn Kabel silový 2 a 3-žílový Cu, plastová izolace CYKY 3J6 (3Cx 6) | m | 40 |  | 0 | Sborník UOŽI 01 2023 |  | základní |  | 0 | 0 | 0 | 0 | 0 | 8 | M | 1 |  |  |  | ROZPOCET | 0 | 0 | 0 | 0 | 0 | 1 | 0 | 4 | 8
| PP |  | Kabely, vodiče, šňůry Cu - nn Kabel silový 2 a 3-žílový Cu, plastová izolace CYKY 3J6 (3Cx 6) | [14 empty] | PP | 1
| P |  | Poznámka k položce: CYKY 3J6 (3Cx 6) Technická specifikace položky odpovídá příslušné cenové soustavě. | [14 empty] | P | 1
5 | M | 7491100130 | Trubková vedení Ohebné elektroinstalační trubky KOPOFLEX 110 rudá | m | 40 |  | 0 | Sborník UOŽI 01 2023 |  | základní |  | 0 | 0 | 0 | 0 | 0 | 8 | M | 1 |  |  |  | ROZPOCET | 0 | 0 | 0 | 0 | 0 | 1 | 0 | 4 | 10
| PP |  | Trubková vedení Ohebné elektroinstalační trubky KOPOFLEX 110 rudá | [14 empty] | PP | 1
| P |  | Poznámka k položce: Technická specifikace položky odpovídá příslušné cenové soustavě. | [14 empty] | P | 1
6 | M | 7590150030 | Uzemnění, ukolejnění Tyč zemnící se svorkou l=1,5m (HM0354405211015) | kus | 2 |  | 0 | Sborník UOŽI 01 2023 |  | základní |  | 0 | 0 | 0 | 0 | 0 | 8 | M | 1 |  |  |  | ROZPOCET | 0 | 0 | 0 | 0 | 0 | 1 | 0 | 4 | 12
| PP |  | Uzemnění, ukolejnění Tyč zemnící se svorkou l=1,5m (HM0354405211015) | [14 empty] | PP | 1
| P |  | Poznámka k položce: Tyč zemnící se svorkou l=1,5m (HM0354405211015) Technická specifikace položky odpovídá příslušné cenové soustavě. | [14 empty] | P | 1
7 | M | 7491600180 | Uzemnění Vnější Uzemňovací vedení v zemi, páskem FeZn do 120 mm2 | m | 20 |  | 0 | Sborník UOŽI 01 2023 |  | základní |  | 0 | 0 | 0 | 0 | 0 | 8 | M | 1 |  |  |  | ROZPOCET | 0 | 0 | 0 | 0 | 0 | 1 | 0 | 4 | 14
| PP |  | Uzemnění Vnější Uzemňovací vedení v zemi, páskem FeZn do 120 mm2 | [14 empty] | PP | 1
| P |  | Poznámka k položce: Uzemňovací vedení v zemi, páskem FeZn do 120 mm2 Technická specifikace položky odpovídá příslušné cenové soustavě. | [14 empty] | P | 1
8 | M | 7493601030R | Prázdné skříně a pilíře | kus | 2 |  | 0 |  |  | základní |  | 0 | 0 | 0 | 0 | 0 | 8 | M | 1 |  |  |  | ROZPOCET | 0 | 0 | 0 | 0 | 0 | 1 | 0 | 4 | 16
| PP |  | Prázdné skříně a pilíře | [14 empty] | PP | 1
| P |  | Poznámka k položce: Sokly a základy pro plastové pilíře, základ soklu venkovní min. IP44, šíře 560mm, výška 600mm, hloubka 230mm Technická specifikace položky odpovídá příslušné cenové soustavě. | [14 empty] | P | 1
9 | M | 7493601300 | Kabelové a zásuvkové skříně, elektroměrové rozvaděče Prázdné skříně a pilíře Skříň plastová kompaktní pilíř včetně základu, IP44, šířka 600 mm, výška 1000 mm, hloubka do 400 mm, PUR lak | kus | 1 |  | 0 | Sborník UOŽI 01 2023 |  | základní |  | 0 | 0 | 0 | 0 | 0 | 8 | M | 1 |  |  |  | ROZPOCET | 0 | 0 | 0 | 0 | 0 | 1 | 0 | 4 | 18
| PP |  | Kabelové a zásuvkové skříně, elektroměrové rozvaděče Prázdné skříně a pilíře Skříň plastová kompaktní pilíř včetně základu, IP44, šířka 600 mm, výška 1000 mm, hloubka do 400 mm, PUR lak | [14 empty] | PP | 1
| P |  | Poznámka k položce: Skříň plastová kompaktní pilíř včetně základu, IP44, šířka do 600 mm, výška do 1.000 mm, hloubka do 400 mm, PUR lak Technická specifikace položky odpovídá příslušné cenové soustavě. | [14 empty] | P | 1
10 | M | 7494004518 | Modulární přístroje Ostatní přístroje -modulární přístroje Vypínače In 20 A, Ue AC 250/440 V, 3pól | kus | 1 |  | 0 | Sborník UOŽI 01 2023 |  | základní |  | 0 | 0 | 0 | 0 | 0 | 8 | M | 1 |  |  |  | ROZPOCET | 0 | 0 | 0 | 0 | 0 | 1 | 0 | 4 | 20
| PP |  | Modulární přístroje Ostatní přístroje -modulární přístroje Vypínače In 20 A, Ue AC 250/440 V, 3pól | [14 empty] | PP | 1
| P |  | Poznámka k položce: Technická specifikace položky odpovídá příslušné cenové soustavě. | [14 empty] | P | 1
11 | M | 7494003126 | Modulární přístroje Jističe do 80 A; 10 kA 1-pólové In 13 A, Ue AC 230 V / DC 72 V, charakteristika B, 1pól, Icn 10 kA | kus | 1 |  | 0 | Sborník UOŽI 01 2023 |  | základní |  | 0 | 0 | 0 | 0 | 0 | 8 | M | 1 |  |  |  | ROZPOCET | 0 | 0 | 0 | 0 | 0 | 1 | 0 | 4 | 22
| PP |  | Modulární přístroje Jističe do 80 A; 10 kA 1-pólové In 13 A, Ue AC 230 V / DC 72 V, charakteristika B, 1pól, Icn 10 kA | [14 empty] | PP | 1
| P |  | Poznámka k položce: Technická specifikace položky odpovídá příslušné cenové soustavě. | [14 empty] | P | 1
12 | M | 7494003654 | Modulární přístroje Jističe Příslušenství 1x zapínací kontakt, 1x rozpínací kontakt, např. pro LTE, LTN, LVN, MSO | kus | 4 |  | 0 | Sborník UOŽI 01 2023 |  | základní |  | 0 | 0 | 0 | 0 | 0 | 8 | M | 1 |  |  |  | ROZPOCET | 0 | 0 | 0 | 0 | 0 | 1 | 0 | 4 | 24
| PP |  | Modulární přístroje Jističe Příslušenství 1x zapínací kontakt, 1x rozpínací kontakt, např. pro LTE, LTN, LVN, MSO | [14 empty] | PP | 1
| P |  | Poznámka k položce: Technická specifikace položky odpovídá příslušné cenové soustavě. | [14 empty] | P | 1
13 | M | 7494007624 | Pojistkové systémy Odpínače, odpojovače a držáky válcových pojistkových vložek Pojistkové odpínače Ie 32 A, Ue AC 690 V/DC 440 V, pro válcové pojistkové vložky 10x38, 3pól. provedení, bez signalizace, náhrada za např. OPVA10-3 | kus | 2 |  | 0 | Sborník UOŽI 01 2023 |  | základní |  | 0 | 0 | 0 | 0 | 0 | 8 | M | 1 |  |  |  | ROZPOCET | 0 | 0 | 0 | 0 | 0 | 1 | 0 | 4 | 26
| PP |  | Pojistkové systémy Odpínače, odpojovače a držáky válcových pojistkových vložek Pojistkové odpínače Ie 32 A, Ue AC 690 V/DC 440 V, pro válcové pojistkové vložky 10x38, 3pól. provedení, bez signalizace, náhrada za např. OPVA10-3 | [14 empty] | PP | 1
| P |  | Poznámka k položce: Technická specifikace položky odpovídá příslušné cenové soustavě. | [14 empty] | P | 1
14 | M | 7494004394 | Modulární přístroje Spínací přístroje Elektronická impulzní (paměťová) relé In 16 A, Un AC 230 V, 1 x přepínací kontakt | kus | 3 |  | 0 | Sborník UOŽI 01 2023 |  | základní |  | 0 | 0 | 0 | 0 | 0 | 8 | M | 1 |  |  |  | ROZPOCET | 0 | 0 | 0 | 0 | 0 | 1 | 0 | 4 | 28
| PP |  | Modulární přístroje Spínací přístroje Elektronická impulzní (paměťová) relé In 16 A, Un AC 230 V, 1 x přepínací kontakt | [14 empty] | PP | 1
| P |  | Poznámka k položce: Technická specifikace položky odpovídá příslušné cenové soustavě. | [14 empty] | P | 1
15 | M | 7494003804 | Modulární přístroje Proudové chrániče 10 kA typ AC 2-pólové In 16 A, Ue AC 230/400 V, Idn 10 mA, 2pól, Inc 10 kA, typ AC | kus | 1 |  | 0 | Sborník UOŽI 01 2023 |  | základní |  | 0 | 0 | 0 | 0 | 0 | 8 | M | 1 |  |  |  | ROZPOCET | 0 | 0 | 0 | 0 | 0 | 1 | 0 | 4 | 30
| PP |  | Modulární přístroje Proudové chrániče 10 kA typ AC 2-pólové In 16 A, Ue AC 230/400 V, Idn 10 mA, 2pól, Inc 10 kA, typ AC | [14 empty] | PP | 1
| P |  | Poznámka k položce: Technická specifikace položky odpovídá příslušné cenové soustavě. | [14 empty] | P | 1
16 | M | 7494004096 | Modulární přístroje Přepěťové ochrany Kombinované svodiče bleskových proudů a přepětí typ 1 + 2, Iimp 25 kA, Uc AC 350 V, výměnné moduly, se signalizací, jiskřiště, varistor, 3+N-pól | kus | 1 |  | 0 | Sborník UOŽI 01 2023 |  | základní |  | 0 | 0 | 0 | 0 | 0 | 8 | M | 1 |  |  |  | ROZPOCET | 0 | 0 | 0 | 0 | 0 | 1 | 0 | 4 | 32
| PP |  | Modulární přístroje Přepěťové ochrany Kombinované svodiče bleskových proudů a přepětí typ 1 + 2, Iimp 25 kA, Uc AC 350 V, výměnné moduly, se signalizací, jiskřiště, varistor, 3+N-pól | [14 empty] | PP | 1
| P |  | Poznámka k položce: Technická specifikace položky odpovídá příslušné cenové soustavě. | [14 empty] | P | 1
17 | M | 7494004250 | Modulární přístroje Spínací přístroje Instalační stykače AC s manuálním ovládáním Ith 20 A, Uc AC 230 V, 1x zapínací kontakt, 1x rozpínací kontakt, s manuálním ovládáním, AC-3, zap. 9A, rozp. 6A | kus | 1 |  | 0 | Sborník UOŽI 01 2023 |  | základní |  | 0 | 0 | 0 | 0 | 0 | 8 | M | 1 |  |  |  | ROZPOCET | 0 | 0 | 0 | 0 | 0 | 1 | 0 | 4 | 34
| PP |  | Modulární přístroje Spínací přístroje Instalační stykače AC s manuálním ovládáním Ith 20 A, Uc AC 230 V, 1x zapínací kontakt, 1x rozpínací kontakt, s manuálním ovládáním, AC-3, zap. 9A, rozp. 6A | [14 empty] | PP | 1
| P |  | Poznámka k položce: Technická specifikace položky odpovídá příslušné cenové soustavě. | [14 empty] | P | 1
18 | M | 7494004668 | Modulární přístroje Ostatní přístroje -modulární přístroje Rozbočovací svorkovnice počet svorek 15, průřez 16 mm2, barva šedá, s izolačním krytem | kus | 16 |  | 0 | Sborník UOŽI 01 2023 |  | základní |  | 0 | 0 | 0 | 0 | 0 | 8 | M | 1 |  |  |  | ROZPOCET | 0 | 0 | 0 | 0 | 0 | 1 | 0 | 4 | 36
| PP |  | Modulární přístroje Ostatní přístroje -modulární přístroje Rozbočovací svorkovnice počet svorek 15, průřez 16 mm2, barva šedá, s izolačním krytem | [14 empty] | PP | 1
| P |  | Poznámka k položce: Technická specifikace položky odpovídá příslušné cenové soustavě. | [14 empty] | P | 1
19 | M | 7494004680 | Modulární přístroje Ostatní přístroje -modulární přístroje Rozbočovací svorkovnice počet svorek 15, průřez 16 mm2, barva modrá | kus | 8 |  | 0 | Sborník UOŽI 01 2023 |  | základní |  | 0 | 0 | 0 | 0 | 0 | 8 | M | 1 |  |  |  | ROZPOCET | 0 | 0 | 0 | 0 | 0 | 1 | 0 | 4 | 38
| PP |  | Modulární přístroje Ostatní přístroje -modulární přístroje Rozbočovací svorkovnice počet svorek 15, průřez 16 mm2, barva modrá | [14 empty] | PP | 1
| P |  | Poznámka k položce: Technická specifikace položky odpovídá příslušné cenové soustavě. | [14 empty] | P | 1
20 | M | 7494004670 | Modulární přístroje Ostatní přístroje -modulární přístroje Rozbočovací svorkovnice počet svorek 7, průřez 16 mm2, barva zelená | kus | 8 |  | 0 | Sborník UOŽI 01 2023 |  | základní |  | 0 | 0 | 0 | 0 | 0 | 8 | M | 1 |  |  |  | ROZPOCET | 0 | 0 | 0 | 0 | 0 | 1 | 0 | 4 | 40
| PP |  | Modulární přístroje Ostatní přístroje -modulární přístroje Rozbočovací svorkovnice počet svorek 7, průřez 16 mm2, barva zelená | [14 empty] | PP | 1
| P |  | Poznámka k položce: Technická specifikace položky odpovídá příslušné cenové soustavě. | [14 empty] | P | 1
21 | M | 7494007480R | Vzduchové jističe Příslušenství - samostatně dodávané Zdroje napětí Upri AC 230 V, Usec DC 24 V, In 5 A | kus | 1 |  | 0 |  |  | základní |  | 0 | 0 | 0 | 0 | 0 | 8 | M | 1 |  |  |  | ROZPOCET | 0 | 0 | 0 | 0 | 0 | 1 | 0 | 4 | 42
| PP |  | Vzduchové jističe Příslušenství - samostatně dodávané Zdroje napětí Upri AC 230 V, Usec DC 24 V, In 5 A | [14 empty] | PP | 1
| P |  | Poznámka k položce: Technická specifikace položky odpovídá příslušné cenové soustavě. | [14 empty] | P | 1
22 | M | 7494010334 | Přístroje pro spínání a ovládání Měřící přístroje, elektroměry Elektroměry iME3 trojfázový digitální | kus | 2 |  | 0 | Sborník UOŽI 01 2023 |  | základní |  | 0 | 0 | 0 | 0 | 0 | 8 | M | 1 |  |  |  | ROZPOCET | 0 | 0 | 0 | 0 | 0 | 1 | 0 | 4 | 44
| PP |  | Přístroje pro spínání a ovládání Měřící přístroje, elektroměry Elektroměry iME3 trojfázový digitální | [14 empty] | PP | 1
| P |  | Poznámka k položce: Technická specifikace položky odpovídá příslušné cenové soustavě. | [14 empty] | P | 1
23 | M | 7593501810R | Trasy kabelového vedení Lokátory a markery Ball Marker 1402-XR, červený energetika | kus | 4 |  | 0 |  |  | základní |  | 0 | 0 | 0 | 0 | 0 | 8 | M | 1 |  |  |  | ROZPOCET | 0 | 0 | 0 | 0 | 0 | 1 | 0 | 4 | 46
| PP |  | Trasy kabelového vedení Lokátory a markery Ball Marker 1402-XR, červený energetika | [14 empty] | PP | 1
| P |  | Poznámka k položce: Technická specifikace položky odpovídá příslušné cenové soustavě. | [14 empty] | P | 1
| VV |  | 4 |  | 4 | [12 empty] | VV | 1 | 2 | True | 0 | ROZPOCET
| VV |  | Součet |  | 4 | [12 empty] | VV | 1 | 4 | True | 1 | ROZPOCET
24 | M | 7491204070 | Elektroinstalační materiál Zásuvky instalační Zásuvka zápustná dvojnásobná, šroubové svorky, IP20 | kus | 1 |  | 0 | Sborník UOŽI 01 2023 |  | základní |  | 0 | 0 | 0 | 0 | 0 | 8 | M | 1 |  |  |  | ROZPOCET | 0 | 0 | 0 | 0 | 0 | 1 | 0 | 4 | 48
| PP |  | Elektroinstalační materiál Zásuvky instalační Zásuvka zápustná dvojnásobná, šroubové svorky, IP20 | [14 empty] | PP | 1
| P |  | Poznámka k položce: Dvojzásuvka TANGO 5512A-2349 B Technická specifikace položky odpovídá příslušné cenové soustavě. | [14 empty] | P | 1
25 | M | 7494004482 | Modulární přístroje Spínací přístroje Monitorovací relé reziduálního proudu Termostaty sledování dvou teplot, 2x zapínací kontakt 16 A, Un AC 230 V, rozsah měření teplot -25 - +95 °C | kus | 1 |  | 0 | Sborník UOŽI 01 2023 |  | základní |  | 0 | 0 | 0 | 0 | 0 | 8 | M | 1 |  |  |  | ROZPOCET | 0 | 0 | 0 | 0 | 0 | 1 | 0 | 4 | 50
| PP |  | Modulární přístroje Spínací přístroje Monitorovací relé reziduálního proudu Termostaty sledování dvou teplot, 2x zapínací kontakt 16 A, Un AC 230 V, rozsah měření teplot -25 - +95 °C | [14 empty] | PP | 1
| P |  | Poznámka k položce: Technická specifikace položky odpovídá příslušné cenové soustavě. | [14 empty] | P | 1
| D | 2 | Práce |  |  |  | 0 |  |  |  |  | 0 |  | 0 |  | 0 | 1 | D | 0 |  |  |  | ROZPOCET | [6 empty] | 0
54 | K | 7499254010 | Měření intenzity osvětlení venkovních železničních prostranství | kus | 1 |  | 0 | Sborník UOŽI 01 2023 |  | základní |  | 0 | 0 | 0 | 0 | 0 | 4 | K | 1 |  |  |  | ROZPOCET | 0 | 0 | 0 | 0 | 0 | 1 | 0 | 4 | -41200318
| PP |  | Měření intenzity osvětlení venkovních železničních prostranství - měření intenzity umělého osvětlení v rozsahu tohoto SO dle ČSN EN 12464-1/2 včetně vyhotovení protokolu. Měrná jednotka je kus - tj. měření v místě rozpětí svítidel | [14 empty] | PP | 1
55 | K | 7598095700 | Dozor pracovníků provozovatele při práci na živém zařízení | hod | 8 |  | 0 | Sborník UOŽI 01 2023 |  | základní |  | 0 | 0 | 0 | 0 | 0 | 4 | K | 1 |  |  |  | ROZPOCET | 0 | 0 | 0 | 0 | 0 | 1 | 0 | 4 | -1432045187
| PP |  | Dozor pracovníků provozovatele při práci na živém zařízení | [14 empty] | PP | 1
56 | K | 5915007020 | Zásyp jam nebo rýh sypaninou na železničním spodku se zhutněním | m3 | 13 |  | 0 | Sborník UOŽI 01 2023 |  | základní |  | 0 | 0 | 0 | 0 | 0 | 4 | K | 1 |  |  |  | ROZPOCET | 0 | 0 | 0 | 0 | 0 | 1 | 0 | 4 | 573497248
| PP |  | Zásyp jam nebo rýh sypaninou na železničním spodku se zhutněním. Poznámka: 1. Ceny zásypu jam a rýh se zhutněním jsou určeny pro jakoukoliv míru zhutnění. | [14 empty] | PP | 1
26 | K | 7493156010 | Montáž rozvaděče pro napájení osvětlení železničních prostranství do 8 kusů 3-f vývodů | kus | 2 |  | 0 | Sborník UOŽI 01 2023 |  | základní |  | 0 | 0 | 0 | 0 | 0 | 4 | K | 1 |  |  |  | ROZPOCET | 0 | 0 | 0 | 0 | 0 | 1 | 0 | 4 | 52
| PP |  | Montáž rozvaděče pro napájení osvětlení železničních prostranství do 8 kusů 3-f vývodů - do terénu nebo rozvodny včetně elektrovýzbroje | [14 empty] | PP | 1
| P |  | Poznámka k položce: do 8 kusů 3-f vývodů Technická specifikace položky odpovídá příslušné cenové soustavě. | [14 empty] | P | 1
27 | K | 7492751022 | Montáž ukončení kabelů nn v rozvaděči nebo na přístroji izolovaných s označením 2 - 5-ti žílových do 25 mm2 | kus | 16 |  | 0 | Sborník UOŽI 01 2023 |  | základní |  | 0 | 0 | 0 | 0 | 0 | 4 | K | 1 |  |  |  | ROZPOCET | 0 | 0 | 0 | 0 | 0 | 1 | 0 | 4 | 54
| PP |  | Montáž ukončení kabelů nn v rozvaděči nebo na přístroji izolovaných s označením 2 - 5-ti žílových do 25 mm2 - montáž kabelové koncovky nebo záklopky včetně odizolování pláště a izolace žil kabelu, ukončení žil v rozvaděči, upevnění kabelových ok, roz. trubice, zakončení stínění apod. | [14 empty] | PP | 1
| P |  | Poznámka k položce: Technická specifikace položky odpovídá příslušné cenové soustavě. | [14 empty] | P | 1
28 | K | 7492756040 | Pomocné práce pro montáž kabelů zatažení kabelů do chráničky do 4 kg/m | m | 40 |  | 0 | Sborník UOŽI 01 2023 |  | základní |  | 0 | 0 | 0 | 0 | 0 | 4 | K | 1 |  |  |  | ROZPOCET | 0 | 0 | 0 | 0 | 0 | 1 | 0 | 4 | 56
| PP |  | Pomocné práce pro montáž kabelů zatažení kabelů do chráničky do 4 kg/m | [14 empty] | PP | 1
| P |  | Poznámka k položce: Technická specifikace položky odpovídá příslušné cenové soustavě. | [14 empty] | P | 1
29 | K | 7491652010 | Montáž vnějšího uzemnění uzemňovacích vodičů v zemi z pozinkované oceli (FeZn) do 120 mm2 | m | 20 |  | 0 | Sborník UOŽI 01 2023 |  | základní |  | 0 | 0 | 0 | 0 | 0 | 4 | K | 1 |  |  |  | ROZPOCET | 0 | 0 | 0 | 0 | 0 | 1 | 0 | 4 | 58
| PP |  | Montáž vnějšího uzemnění uzemňovacích vodičů v zemi z pozinkované oceli (FeZn) do 120 mm2 - uzemňovacího vedení v zemní kynetě, případně v chráničce odvinutí vodiče ze svitku a oddělení příslušné délky, tvarování pásku, spojování. Neobsahuje výkop a zához kabelové kynety a chráničku | [14 empty] | PP | 1
| P |  | Poznámka k položce: do 120 mm2 Technická specifikace položky odpovídá příslušné cenové soustavě. | [14 empty] | P | 1
30 | K | 7491652040 | Montáž vnějšího uzemnění zemnící tyče z pozinkované oceli (FeZn), délky do 2 m | kus | 2 |  | 0 | Sborník UOŽI 01 2023 |  | základní |  | 0 | 0 | 0 | 0 | 0 | 4 | K | 1 |  |  |  | ROZPOCET | 0 | 0 | 0 | 0 | 0 | 1 | 0 | 4 | 60
| PP |  | Montáž vnějšího uzemnění zemnící tyče z pozinkované oceli (FeZn), délky do 2 m - zemnící tyče (horní konec tyče min. 80 cm pod povrchem) včetně připojení tyče k pásku | [14 empty] | PP | 1
| P |  | Poznámka k položce: do 2 m Technická specifikace položky odpovídá příslušné cenové soustavě. | [14 empty] | P | 1
31 | K | 7492554010 | Montáž kabelů 4- a 5-žílových Cu do 16 mm2 | m | 40 |  | 0 | Sborník UOŽI 01 2023 |  | základní |  | 0 | 0 | 0 | 0 | 0 | 4 | K | 1 |  |  |  | ROZPOCET | 0 | 0 | 0 | 0 | 0 | 1 | 0 | 4 | 62
| PP |  | Montáž kabelů 4- a 5-žílových Cu do 16 mm2 - uložení do země, chráničky, na rošty, pod omítku apod. | [14 empty] | PP | 1
| P |  | Poznámka k položce: Technická specifikace položky odpovídá příslušné cenové soustavě. | [14 empty] | P | 1
32 | K | 7494351010 | Montáž jističů (do 10 kA) jednopólových do 20 A | kus | 3 |  | 0 | Sborník UOŽI 01 2023 |  | základní |  | 0 | 0 | 0 | 0 | 0 | 4 | K | 1 |  |  |  | ROZPOCET | 0 | 0 | 0 | 0 | 0 | 1 | 0 | 4 | 64
| PP |  | Montáž jističů (do 10 kA) jednopólových do 20 A | [14 empty] | PP | 1
| P |  | Poznámka k položce: Technická specifikace položky odpovídá příslušné cenové soustavě. | [14 empty] | P | 1
33 | K | 7494351080 | Montáž jističů (do 10 kA) přídavných zařízení k instalačním jističům do 125 A pomocného spínače (1x zap., 1x vyp. kontakt) | kus | 9 |  | 0 | Sborník UOŽI 01 2023 |  | základní |  | 0 | 0 | 0 | 0 | 0 | 4 | K | 1 |  |  |  | ROZPOCET | 0 | 0 | 0 | 0 | 0 | 1 | 0 | 4 | 66
| PP |  | Montáž jističů (do 10 kA) přídavných zařízení k instalačním jističům do 125 A pomocného spínače (1x zap., 1x vyp. kontakt) | [14 empty] | PP | 1
| P |  | Poznámka k položce: Technická specifikace položky odpovídá příslušné cenové soustavě. | [14 empty] | P | 1
34 | K | 7494658012 | Montáž elektroměrů trojfázových | kus | 2 |  | 0 | Sborník UOŽI 01 2023 |  | základní |  | 0 | 0 | 0 | 0 | 0 | 4 | K | 1 |  |  |  | ROZPOCET | 0 | 0 | 0 | 0 | 0 | 1 | 0 | 4 | 68
| PP |  | Montáž elektroměrů trojfázových - do rozvaděče nebo skříně | [14 empty] | PP | 1
| P |  | Poznámka k položce: Technická specifikace položky odpovídá příslušné cenové soustavě. | [14 empty] | P | 1
35 | K | 7494752010 | Montáž svodičů přepětí pro sítě nn - typ 1+2 (třída B+C) pro třífázové sítě | kus | 2 |  | 0 | Sborník UOŽI 01 2023 |  | základní |  | 0 | 0 | 0 | 0 | 0 | 4 | K | 1 |  |  |  | ROZPOCET | 0 | 0 | 0 | 0 | 0 | 1 | 0 | 4 | 70
| PP |  | Montáž svodičů přepětí pro sítě nn - typ 1+2 (třída B+C) pro třífázové sítě - do rozvaděče nebo skříně | [14 empty] | PP | 1
| P |  | Poznámka k položce: Technická specifikace položky odpovídá příslušné cenové soustavě. | [14 empty] | P | 1
36 | K | 7494556010 | Montáž vzduchových stykačů do 100 A | kus | 1 |  | 0 | Sborník UOŽI 01 2023 |  | základní |  | 0 | 0 | 0 | 0 | 0 | 4 | K | 1 |  |  |  | ROZPOCET | 0 | 0 | 0 | 0 | 0 | 1 | 0 | 4 | 72
| PP |  | Montáž vzduchových stykačů do 100 A - včetně pomocných kontaktů | [14 empty] | PP | 1
| P |  | Poznámka k položce: Technická specifikace položky odpovídá příslušné cenové soustavě. | [14 empty] | P | 1
37 | K | 7494450510 | Montáž proudových chráničů dvoupólových do 40 A (10 kA) | kus | 1 |  | 0 | Sborník UOŽI 01 2023 |  | základní |  | 0 | 0 | 0 | 0 | 0 | 4 | K | 1 |  |  |  | ROZPOCET | 0 | 0 | 0 | 0 | 0 | 1 | 0 | 4 | 74
| PP |  | Montáž proudových chráničů dvoupólových do 40 A (10 kA) - do skříně nebo rozvaděče | [14 empty] | PP | 1
| P |  | Poznámka k položce: dvoupólových do 40 A (10 kA) Technická specifikace položky odpovídá příslušné cenové soustavě. | [14 empty] | P | 1
38 | K | 7494450520 | Montáž proudových chráničů dvoupólových s nadproudovou ochranou (10 kA) | kus | 1 |  | 0 | Sborník UOŽI 01 2023 |  | základní |  | 0 | 0 | 0 | 0 | 0 | 4 | K | 1 |  |  |  | ROZPOCET | 0 | 0 | 0 | 0 | 0 | 1 | 0 | 4 | 76
| PP |  | Montáž proudových chráničů dvoupólových s nadproudovou ochranou (10 kA) - do skříně nebo rozvaděče | [14 empty] | PP | 1
| P |  | Poznámka k položce: Technická specifikace položky odpovídá příslušné cenové soustavě. | [14 empty] | P | 1
39 | K | 7491256020 | Montáž elektrických přímotopů termostatů prostorových 0-40° C | kus | 1 |  | 0 | Sborník UOŽI 01 2023 |  | základní |  | 0 | 0 | 0 | 0 | 0 | 4 | K | 1 |  |  |  | ROZPOCET | 0 | 0 | 0 | 0 | 0 | 1 | 0 | 4 | 78
| PP |  | Montáž elektrických přímotopů termostatů prostorových 0-40° C - včetně zapojení a osazení | [14 empty] | PP | 1
| P |  | Poznámka k položce: Technická specifikace položky odpovídá příslušné cenové soustavě. | [14 empty] | P | 1
40 | K | 7494756010 | Montáž svornic řadových nn včetně upevnění a štítku pro Cu/Al vodiče do 2,5 mm2 | kus | 2 |  | 0 | Sborník UOŽI 01 2023 |  | základní |  | 0 | 0 | 0 | 0 | 0 | 4 | K | 1 |  |  |  | ROZPOCET | 0 | 0 | 0 | 0 | 0 | 1 | 0 | 4 | 80
| PP |  | Montáž svornic řadových nn včetně upevnění a štítku pro Cu/Al vodiče do 2,5 mm2 - do rozvaděče nebo skříně | [14 empty] | PP | 1
| P |  | Poznámka k položce: Technická specifikace položky odpovídá příslušné cenové soustavě. | [14 empty] | P | 1
41 | K | 7494756014 | Montáž svornic řadových nn včetně upevnění a štítku pro Cu/Al vodiče do 6 mm2 | kus | 32 |  | 0 | Sborník UOŽI 01 2023 |  | základní |  | 0 | 0 | 0 | 0 | 0 | 4 | K | 1 |  |  |  | ROZPOCET | 0 | 0 | 0 | 0 | 0 | 1 | 0 | 4 | 82
| PP |  | Montáž svornic řadových nn včetně upevnění a štítku pro Cu/Al vodiče do 6 mm2 - do rozvaděče nebo skříně | [14 empty] | PP | 1
| P |  | Poznámka k položce: Technická specifikace položky odpovídá příslušné cenové soustavě. | [14 empty] | P | 1
42 | K | 7494756016 | Montáž svornic řadových nn včetně upevnění a štítku pro Cu/Al vodiče do 16 mm2 | kus | 8 |  | 0 | Sborník UOŽI 01 2023 |  | základní |  | 0 | 0 | 0 | 0 | 0 | 4 | K | 1 |  |  |  | ROZPOCET | 0 | 0 | 0 | 0 | 0 | 1 | 0 | 4 | 84
| PP |  | Montáž svornic řadových nn včetně upevnění a štítku pro Cu/Al vodiče do 16 mm2 - do rozvaděče nebo skříně | [14 empty] | PP | 1
| P |  | Poznámka k položce: Technická specifikace položky odpovídá příslušné cenové soustavě. | [14 empty] | P | 1
43 | K | 7499251010 | Montáž bezpečnostní tabulky výstražné nebo označovací | kus | 5 |  | 0 | Sborník UOŽI 01 2023 |  | základní |  | 0 | 0 | 0 | 0 | 0 | 4 | K | 1 |  |  |  | ROZPOCET | 0 | 0 | 0 | 0 | 0 | 1 | 0 | 4 | 86
| PP |  | Montáž bezpečnostní tabulky výstražné nebo označovací | [14 empty] | PP | 1
| P |  | Poznámka k položce: Technická specifikace položky odpovídá příslušné cenové soustavě. | [14 empty] | P | 1
44 | K | 5915005040 | Hloubení rýh nebo jam ručně na železničním spodku třídy těžitelnosti II skupiny 4 | m3 | 13 |  | 0 | Sborník UOŽI 01 2023 |  | základní |  | 0 | 0 | 0 | 0 | 0 | 4 | K | 1 |  |  |  | ROZPOCET | 0 | 0 | 0 | 0 | 0 | 1 | 0 | 4 | 88
| PP |  | Hloubení rýh nebo jam ručně na železničním spodku třídy těžitelnosti II skupiny 4. Poznámka: 1. V cenách jsou započteny náklady na hloubení a uložení výzisku na terén nebo naložení na dopravní prostředek a uložení na úložišti. | [14 empty] | PP | 1
| P |  | Poznámka k položce: Technická specifikace položky odpovídá příslušné cenové soustavě. | [14 empty] | P | 1
45 | K | 7497150510 | Zhotovení základu trakčního vedení včetně geodet. bodu, vytyčení a sondy, výkop zemina tř. 2 až 4 hloubeného | m3 | 1 |  | 0 | Sborník UOŽI 01 2023 |  | základní |  | 0 | 0 | 0 | 0 | 0 | 4 | K | 1 |  |  |  | ROZPOCET | 0 | 0 | 0 | 0 | 0 | 1 | 0 | 4 | 90
| PP |  | Zhotovení základu trakčního vedení včetně geodet. bodu, vytyčení a sondy, výkop zemina tř. 2 až 4 hloubeného - obsahuje výkop v zemině třídy 2-4, zřízení a odstranění pažení a bednění, betonáž, montáž svorníkového koše, montáž základní technologické výztuže, montáž kovaných svorníků nebo provedení dutiny pro upevnění stožáru trakčního vedení | [14 empty] | PP | 1
| P |  | Poznámka k položce: Technická specifikace položky odpovídá příslušné cenové soustavě. | [14 empty] | P | 1
46 | K | 7498454010 | Zkoušky vodičů a kabelů nn silových do 1 kV průřezu žíly do 300 mm2 | kus | 4 |  | 0 | Sborník UOŽI 01 2023 |  | základní |  | 0 | 0 | 0 | 0 | 0 | 4 | K | 1 |  |  |  | ROZPOCET | 0 | 0 | 0 | 0 | 0 | 1 | 0 | 4 | 92
| PP |  | Zkoušky vodičů a kabelů nn silových do 1 kV průřezu žíly do 300 mm2 - měření kabelu, vodiče včetně vyhotovení protokolu | [14 empty] | PP | 1
| P |  | Poznámka k položce: Technická specifikace položky odpovídá příslušné cenové soustavě. | [14 empty] | P | 1
47 | K | 7498457010 | Měření intenzity osvětlení instalovaného v rozsahu 1 000 m2 zjišťované plochy | kus | 1 |  | 0 | Sborník UOŽI 01 2023 |  | základní |  | 0 | 0 | 0 | 0 | 0 | 4 | K | 1 |  |  |  | ROZPOCET | 0 | 0 | 0 | 0 | 0 | 1 | 0 | 4 | 94
| PP |  | Měření intenzity osvětlení instalovaného v rozsahu 1 000 m2 zjišťované plochy - měření intenzity umělého osvětlení v rozsahu tohoto SO dle ČSN EN 12464-1/2 včetně vyhotovení protokolu | [14 empty] | PP | 1
| P |  | Poznámka k položce: Technická specifikace položky odpovídá příslušné cenové soustavě. | [14 empty] | P | 1
48 | K | 7498151020 | Provedení technické prohlídky a zkoušky na silnoproudém zařízení, zařízení TV, zařízení NS, transformoven, EPZ pro opravné práce pro objem investičních nákladů přes 500 000 do 1 000 000 Kč | kus | 1 |  | 0 | Sborník UOŽI 01 2023 |  | základní |  | 0 | 0 | 0 | 0 | 0 | 4 | K | 1 |  |  |  | ROZPOCET | 0 | 0 | 0 | 0 | 0 | 1 | 0 | 4 | 96
| PP |  | Provedení technické prohlídky a zkoušky na silnoproudém zařízení, zařízení TV, zařízení NS, transformoven, EPZ pro opravné práce pro objem investičních nákladů přes 500 000 do 1 000 000 Kč - celková prohlídka zařízení provozního souboru nebo stavebního objektu včetně měření, zařízení tohoto provozního souboru nebo stavebního objektu právnickou osobou na zařízení podle požadavku ČSN, včetně hodnocení a vyhotovení protokolu | [14 empty] | PP | 1
| P |  | Poznámka k položce: Technická specifikace položky odpovídá příslušné cenové soustavě. | [14 empty] | P | 1
49 | K | R7498151025 | Provedení technické prohlídky a zkoušky na silnoproudém zařízení, zařízení TV, zařízení NS, transformoven, EPZ; příplatek za každých dalších i započatých | kus | 3 |  | 0 |  |  | základní |  | 0 | 0 | 0 | 0 | 0 | 4 | K | 1 |  |  |  | ROZPOCET | 0 | 0 | 0 | 0 | 0 | 1 | 0 | 4 | 98
| PP |  | Provedení technické prohlídky a zkoušky na silnoproudém zařízení, zařízení TV, zařízení NS, transformoven, EPZ; příplatek za každých dalších i započatých | [14 empty] | PP | 1
| P |  | Poznámka k položce: 500 000 Kč přes 1 000 000 Kč Technická specifikace položky odpovídá příslušné cenové soustavě. | [14 empty] | P | 1
50 | K | 7498351010 | Vydání průkazu způsobilosti pro funkční celek, provizorní stav | kus | 1 |  | 0 | Sborník UOŽI 01 2023 |  | základní |  | 0 | 0 | 0 | 0 | 0 | 4 | K | 1 |  |  |  | ROZPOCET | 0 | 0 | 0 | 0 | 0 | 1 | 0 | 4 | 100
| PP |  | Vydání průkazu způsobilosti pro funkční celek, provizorní stav - vyhotovení dokladu o silnoproudých zařízeních a vydání průkazu způsobilosti | [14 empty] | PP | 1
| P |  | Poznámka k položce: Technická specifikace položky odpovídá příslušné cenové soustavě. | [14 empty] | P | 1
51 | K | 7499151010 | Dokončovací práce na elektrickém zařízení | hod | 16 |  | 0 | Sborník UOŽI 01 2023 |  | základní |  | 0 | 0 | 0 | 0 | 0 | 4 | K | 1 |  |  |  | ROZPOCET | 0 | 0 | 0 | 0 | 0 | 1 | 0 | 4 | 102
| PP |  | Dokončovací práce na elektrickém zařízení - uvádění zařízení do provozu, drobné montážní práce v rozvaděčích, koordinaci se zhotoviteli souvisejících zařízení apod. | [14 empty] | PP | 1
| P |  | Poznámka k položce: Technická specifikace položky odpovídá příslušné cenové soustavě. | [14 empty] | P | 1
52 | K | 7499151020 | Dokončovací práce úprava zapojení stávajících kabelových skříní/rozvaděčů | hod | 8 |  | 0 | Sborník UOŽI 01 2023 |  | základní |  | 0 | 0 | 0 | 0 | 0 | 4 | K | 1 |  |  |  | ROZPOCET | 0 | 0 | 0 | 0 | 0 | 1 | 0 | 4 | 104
| PP |  | Dokončovací práce úprava zapojení stávajících kabelových skříní/rozvaděčů - provedení provizorních úprav zapojení stávajících kabelových skříní nebo rozvaděčů v průběhu výstavby (pro montáž nových i provizorních kabelů, drobné úpravy výstroje apod.) mechanizmy | [14 empty] | PP | 1
| P |  | Poznámka k položce: Technická specifikace položky odpovídá příslušné cenové soustavě. | [14 empty] | P | 1
53 | K | 7499151030 | Dokončovací práce zkušební provoz | hod | 8 |  | 0 | Sborník UOŽI 01 2023 |  | základní |  | 0 | 0 | 0 | 0 | 0 | 4 | K | 1 |  |  |  | ROZPOCET | 0 | 0 | 0 | 0 | 0 | 1 | 0 | 4 | 106
| PP |  | Dokončovací práce zkušební provoz - včetně prokázání technických a kvalitativních parametrů zařízení | [14 empty] | PP | 1
| P |  | Poznámka k položce: Technická specifikace položky odpovídá příslušné cenové soustavě. | [14 empty] | P | 1

## SO 04-36-04 - Zast. Kořen...
{9e01b7cc-9d47-4d00-8b3c-e1806667d2fd}
2
| KRYCÍ LIST SOUPISU PRACÍ | [7 empty] | v --- níže se nacházejí doplnkové a pomocné údaje k sestavám --- v | [8 empty] | False
Stavba:
Oprava trati v úseku Tanvald - Kořenov
Objekt:
SO 04-36-04 - Zast. Kořenov zastávka, přípojka NN - ČEZ
| KSO: |  |  |  |  | CC-CZ:
| Místo: |  |  |  |  | Datum: | 14. 6. 2023
| Zadavatel: |  |  |  |  | IČ:
DIČ:
| Uchazeč: |  |  |  |  | IČ: | Vyplň údaj
|  | Vyplň údaj |  |  |  | DIČ: | Vyplň údaj
| Projektant: |  |  |  |  | IČ:
DIČ:
| Zpracovatel: |  |  |  |  | IČ:
DIČ:
Poznámka:
| Cena bez DPH | [5 empty] | 0
|  |  | Základ daně |  |  | Sazba daně | Výše daně
| DPH | základní | 0 |  |  | 21% | 0
|  | snížená | 0 |  |  | 15% | 0
|  | zákl. přenesená | 0 |  |  | 21% | 0
|  | sníž. přenesená | 0 |  |  | 15% | 0
|  | nulová | 0 |  |  | 0% | 0
| Cena s DPH |  |  | v | CZK |  | 0
REKAPITULACE ČLENĚNÍ SOUPISU PRACÍ
Stavba:
Oprava trati v úseku Tanvald - Kořenov
Objekt:
SO 04-36-04 - Zast. Kořenov zastávka, přípojka NN - ČEZ
Místo: | [5 empty] | Datum: | 14. 6. 2023
Zadavatel: | [5 empty] | Projektant:
Uchazeč: |  |  | Vyplň údaj |  |  | Zpracovatel:
Kód dílu - Popis | [6 empty] | Cena celkem [CZK]
Náklady stavby celkem | [6 empty] | 0 | [11 empty] | -1
| 1 - Dodávky | [5 empty] | 0
| 2 - Práce | [5 empty] | 0
SOUPIS PRACÍ
Stavba:
Oprava trati v úseku Tanvald - Kořenov
Objekt:
SO 04-36-04 - Zast. Kořenov zastávka, přípojka NN - ČEZ
Místo: | [5 empty] | Datum: | 14. 6. 2023
Zadavatel: | [5 empty] | Projektant:
Uchazeč: |  |  | Vyplň údaj |  |  | Zpracovatel:
PČ | Typ | Kód | Popis | MJ | Množství | J.cena [CZK] | Cena celkem [CZK] | Cenová soustava |  | DPH | J. Nh [h] | Nh celkem [h] | J. hmotnost [t] | Hmotnost celkem [t] | J. suť [t] | Suť Celkem [t]
Náklady soupisu celkem | [6 empty] | 0 |  |  |  |  | 0 |  | 0 |  | 0 |  | D | -1 | [7 empty] | 0
| D | 1 | Dodávky |  |  |  | 0 |  |  |  |  | 0 |  | 0 |  | 0 | 1 | D | 0 | ROZPOCET | [6 empty] | 0
1 | M | 7492501870 | Kabely, vodiče, šňůry Cu - nn Kabel silový 4 a 5-žílový Cu, plastová izolace CYKY 4J10 (4Bx10) | m | 10 |  | 0 | Sborník UOŽI 01 2023 |  | základní |  | 0 | 0 | 0 | 0 | 0 | 8 | M | 1 | ROZPOCET | 0 | 0 | 0 | 0 | 0 | 1 | 0 | 4 | 2
| PP |  | Kabely, vodiče, šňůry Cu - nn Kabel silový 4 a 5-žílový Cu, plastová izolace CYKY 4J10 (4Bx10) | [14 empty] | PP | 1
| P |  | Poznámka k položce: CYKY 4J10 (4Bx10) Technická specifikace položky odpovídá příslušné cenové soustavě. | [14 empty] | P | 1
2 | M | 7491100130 | Trubková vedení Ohebné elektroinstalační trubky KOPOFLEX 110 rudá | m | 10 |  | 0 | Sborník UOŽI 01 2023 |  | základní |  | 0 | 0 | 0 | 0 | 0 | 8 | M | 1 | ROZPOCET | 0 | 0 | 0 | 0 | 0 | 1 | 0 | 4 | 4
| PP |  | Trubková vedení Ohebné elektroinstalační trubky KOPOFLEX 110 rudá | [14 empty] | PP | 1
| P |  | Poznámka k položce: Technická specifikace položky odpovídá příslušné cenové soustavě. | [14 empty] | P | 1
3 | M | 7493601300 | Kabelové a zásuvkové skříně, elektroměrové rozvaděče Prázdné skříně a pilíře Skříň plastová kompaktní pilíř včetně základu, IP44, šířka 600 mm, výška 1000 mm, hloubka do 400 mm, PUR lak | kus | 1 |  | 0 | Sborník UOŽI 01 2023 |  | základní |  | 0 | 0 | 0 | 0 | 0 | 8 | M | 1 | ROZPOCET | 0 | 0 | 0 | 0 | 0 | 1 | 0 | 4 | 6
| PP |  | Kabelové a zásuvkové skříně, elektroměrové rozvaděče Prázdné skříně a pilíře Skříň plastová kompaktní pilíř včetně základu, IP44, šířka 600 mm, výška 1000 mm, hloubka do 400 mm, PUR lak | [14 empty] | PP | 1
| P |  | Poznámka k položce: Skříň plastová kompaktní pilíř včetně základu, IP44, šířka do 600 mm, výška do 1.000 mm, hloubka do 400 mm, PUR lak Technická specifikace položky odpovídá příslušné cenové soustavě. | [14 empty] | P | 1
4 | M | 7494003386 | Modulární přístroje Jističe do 80 A; 10 kA 3-pólové In 16 A, Ue AC 230/400 V / DC 216 V, charakteristika B, 3pól, Icn 10 kA | kus | 1 |  | 0 | Sborník UOŽI 01 2023 |  | základní |  | 0 | 0 | 0 | 0 | 0 | 8 | M | 1 | ROZPOCET | 0 | 0 | 0 | 0 | 0 | 1 | 0 | 4 | 8
| PP |  | Modulární přístroje Jističe do 80 A; 10 kA 3-pólové In 16 A, Ue AC 230/400 V / DC 216 V, charakteristika B, 3pól, Icn 10 kA | [14 empty] | PP | 1
| P |  | Poznámka k položce: In 16 A, Ue AC 230/400 V / DC 216 V, charakteristika B, 3pól, Icn 10 kA Technická specifikace položky odpovídá příslušné cenové soustavě. | [14 empty] | P | 1
5 | M | 7494010334 | Přístroje pro spínání a ovládání Měřící přístroje, elektroměry Elektroměry iME3 trojfázový digitální | kus | 1 |  | 0 | Sborník UOŽI 01 2023 |  | základní |  | 0 | 0 | 0 | 0 | 0 | 8 | M | 1 | ROZPOCET | 0 | 0 | 0 | 0 | 0 | 1 | 0 | 4 | 10
| PP |  | Přístroje pro spínání a ovládání Měřící přístroje, elektroměry Elektroměry iME3 trojfázový digitální | [14 empty] | PP | 1
| P |  | Poznámka k položce: iME3 trojfázový digitální Technická specifikace položky odpovídá příslušné cenové soustavě. | [14 empty] | P | 1
6 | M | 7593501810R | Trasy kabelového vedení; Lokátory a markery | kus | 2 |  | 0 |  |  | základní |  | 0 | 0 | 0 | 0 | 0 | 8 | M | 1 | ROZPOCET | 0 | 0 | 0 | 0 | 0 | 1 | 0 | 4 | 12
| PP |  | Trasy kabelového vedení; Lokátory a markery | [14 empty] | PP | 1
| P |  | Poznámka k položce: Ball Marker 1402-XR, červený energetika Technická specifikace položky odpovídá příslušné cenové soustavě. | [14 empty] | P | 1
| D | 2 | Práce |  |  |  | 0 |  |  |  |  | 0 |  | 0 |  | 0 | 1 | D | 0 | ROZPOCET | [6 empty] | 0
7 | K | 7492751022 | Montáž ukončení kabelů nn v rozvaděči nebo na přístroji izolovaných s označením 2 - 5-ti žílových do 25 mm2 | kus | 8 |  | 0 | Sborník UOŽI 01 2023 |  | základní |  | 0 | 0 | 0 | 0 | 0 | 4 | K | 1 | ROZPOCET | 0 | 0 | 0 | 0 | 0 | 1 | 0 | 4 | 14
| PP |  | Montáž ukončení kabelů nn v rozvaděči nebo na přístroji izolovaných s označením 2 - 5-ti žílových do 25 mm2 - montáž kabelové koncovky nebo záklopky včetně odizolování pláště a izolace žil kabelu, ukončení žil v rozvaděči, upevnění kabelových ok, roz. trubice, zakončení stínění apod. | [14 empty] | PP | 1
| P |  | Poznámka k položce: do 25 mm2 Technická specifikace položky odpovídá příslušné cenové soustavě. | [14 empty] | P | 1
8 | K | 7492756040 | Pomocné práce pro montáž kabelů zatažení kabelů do chráničky do 4 kg/m | m | 10 |  | 0 | Sborník UOŽI 01 2023 |  | základní |  | 0 | 0 | 0 | 0 | 0 | 4 | K | 1 | ROZPOCET | 0 | 0 | 0 | 0 | 0 | 1 | 0 | 4 | 16
| PP |  | Pomocné práce pro montáž kabelů zatažení kabelů do chráničky do 4 kg/m | [14 empty] | PP | 1
| P |  | Poznámka k položce: do 4 kg/m Technická specifikace položky odpovídá příslušné cenové soustavě. | [14 empty] | P | 1
9 | K | 7491652010 | Montáž vnějšího uzemnění uzemňovacích vodičů v zemi z pozinkované oceli (FeZn) do 120 mm2 | m | 20 |  | 0 | Sborník UOŽI 01 2023 |  | základní |  | 0 | 0 | 0 | 0 | 0 | 4 | K | 1 | ROZPOCET | 0 | 0 | 0 | 0 | 0 | 1 | 0 | 4 | 18
| PP |  | Montáž vnějšího uzemnění uzemňovacích vodičů v zemi z pozinkované oceli (FeZn) do 120 mm2 - uzemňovacího vedení v zemní kynetě, případně v chráničce odvinutí vodiče ze svitku a oddělení příslušné délky, tvarování pásku, spojování. Neobsahuje výkop a zához kabelové kynety a chráničku | [14 empty] | PP | 1
| P |  | Poznámka k položce: do 120 mm2 Technická specifikace položky odpovídá příslušné cenové soustavě. | [14 empty] | P | 1
10 | K | 7492554010 | Montáž kabelů 4- a 5-žílových Cu do 16 mm2 | m | 10 |  | 0 | Sborník UOŽI 01 2023 |  | základní |  | 0 | 0 | 0 | 0 | 0 | 4 | K | 1 | ROZPOCET | 0 | 0 | 0 | 0 | 0 | 1 | 0 | 4 | 20
| PP |  | Montáž kabelů 4- a 5-žílových Cu do 16 mm2 - uložení do země, chráničky, na rošty, pod omítku apod. | [14 empty] | PP | 1
| P |  | Poznámka k položce: do 16 mm2 Technická specifikace položky odpovídá příslušné cenové soustavě. | [14 empty] | P | 1
11 | K | 7494351010 | Montáž jističů (do 10 kA) jednopólových do 20 A | kus | 1 |  | 0 | Sborník UOŽI 01 2023 |  | základní |  | 0 | 0 | 0 | 0 | 0 | 4 | K | 1 | ROZPOCET | 0 | 0 | 0 | 0 | 0 | 1 | 0 | 4 | 22
| PP |  | Montáž jističů (do 10 kA) jednopólových do 20 A | [14 empty] | PP | 1
| P |  | Poznámka k položce: do 20 A Technická specifikace položky odpovídá příslušné cenové soustavě. | [14 empty] | P | 1
12 | K | 7494658012 | Montáž elektroměrů trojfázových | kus | 1 |  | 0 | Sborník UOŽI 01 2023 |  | základní |  | 0 | 0 | 0 | 0 | 0 | 4 | K | 1 | ROZPOCET | 0 | 0 | 0 | 0 | 0 | 1 | 0 | 4 | 24
| PP |  | Montáž elektroměrů trojfázových - do rozvaděče nebo skříně | [14 empty] | PP | 1
| P |  | Poznámka k položce: trojfázových Technická specifikace položky odpovídá příslušné cenové soustavě. | [14 empty] | P | 1
13 | K | 7493655015 | Montáž skříní elektroměrových venkovních pro přímé měření do 80 A pro připojení kabelů do 16 mm2 jednosazbové, včetně jističe do 80 A kompaktní pilíř | kus | 1 |  | 0 | Sborník UOŽI 01 2023 |  | základní |  | 0 | 0 | 0 | 0 | 0 | 4 | K | 1 | ROZPOCET | 0 | 0 | 0 | 0 | 0 | 1 | 0 | 4 | 26
| PP |  | Montáž skříní elektroměrových venkovních pro přímé měření do 80 A pro připojení kabelů do 16 mm2 jednosazbové, včetně jističe do 80 A kompaktní pilíř - včetně elektrovýzbroje, neobsahuje cenu za zemní práce | [14 empty] | PP | 1
| P |  | Poznámka k položce: kompaktní pilíř Technická specifikace položky odpovídá příslušné cenové soustavě. | [14 empty] | P | 1
14 | K | R7499251010 | Montáž bezpečnostní tabulky; | kus | 1 |  | 0 |  |  | základní |  | 0 | 0 | 0 | 0 | 0 | 4 | K | 1 | ROZPOCET | 0 | 0 | 0 | 0 | 0 | 1 | 0 | 4 | 28
| PP |  | Montáž bezpečnostní tabulky; | [14 empty] | PP | 1
| P |  | Poznámka k položce: výstražné nebo označovací Technická specifikace položky odpovídá příslušné cenové soustavě. | [14 empty] | P | 1
15 | K | 5915005040 | Hloubení rýh nebo jam ručně na železničním spodku třídy těžitelnosti II skupiny 4 | m3 | 5 |  | 0 | Sborník UOŽI 01 2023 |  | základní |  | 0 | 0 | 0 | 0 | 0 | 4 | K | 1 | ROZPOCET | 0 | 0 | 0 | 0 | 0 | 1 | 0 | 4 | 30
| PP |  | Hloubení rýh nebo jam ručně na železničním spodku třídy těžitelnosti II skupiny 4. Poznámka: 1. V cenách jsou započteny náklady na hloubení a uložení výzisku na terén nebo naložení na dopravní prostředek a uložení na úložišti. | [14 empty] | PP | 1
| P |  | Poznámka k položce: skupiny 4 Technická specifikace položky odpovídá příslušné cenové soustavě. | [14 empty] | P | 1
16 | K | 7497150510 | Zhotovení základu trakčního vedení včetně geodet. bodu, vytyčení a sondy, výkop zemina tř. 2 až 4 hloubeného | m3 | 0.5 |  | 0 | Sborník UOŽI 01 2023 |  | základní |  | 0 | 0 | 0 | 0 | 0 | 4 | K | 1 | ROZPOCET | 0 | 0 | 0 | 0 | 0 | 1 | 0 | 4 | 32
| PP |  | Zhotovení základu trakčního vedení včetně geodet. bodu, vytyčení a sondy, výkop zemina tř. 2 až 4 hloubeného - obsahuje výkop v zemině třídy 2-4, zřízení a odstranění pažení a bednění, betonáž, montáž svorníkového koše, montáž základní technologické výztuže, montáž kovaných svorníků nebo provedení dutiny pro upevnění stožáru trakčního vedení | [14 empty] | PP | 1
| P |  | Poznámka k položce: hloubeného Technická specifikace položky odpovídá příslušné cenové soustavě. | [14 empty] | P | 1
17 | K | R7498454010 | Měření kabelových vedení a osvětlení; Zkoušky vodičů a kabelů nn; silových do 1 kV | kus | 1 |  | 0 |  |  | základní |  | 0 | 0 | 0 | 0 | 0 | 4 | K | 1 | ROZPOCET | 0 | 0 | 0 | 0 | 0 | 1 | 0 | 4 | 34
| PP |  | Měření kabelových vedení a osvětlení; Zkoušky vodičů a kabelů nn; silových do 1 kV | [14 empty] | PP | 1
| P |  | Poznámka k položce: průřezu žíly do 300 mm2 Technická specifikace položky odpovídá příslušné cenové soustavě. | [14 empty] | P | 1
18 | K | R7498151020 | Revize, prohlídy a zkoušky dle § 47 zákona o drahách (výchozí revize); Provedení technické prohlídky a zkoušky na silnoproudém zařízení, zařízení TV, zařízení NS, transformoven, EPZ; pro opravné práce pro objem investičních nákladů | kus | 1 |  | 0 |  |  | základní |  | 0 | 0 | 0 | 0 | 0 | 4 | K | 1 | ROZPOCET | 0 | 0 | 0 | 0 | 0 | 1 | 0 | 4 | 36
| PP |  | Revize, prohlídy a zkoušky dle § 47 zákona o drahách (výchozí revize); Provedení technické prohlídky a zkoušky na silnoproudém zařízení, zařízení TV, zařízení NS, transformoven, EPZ; pro opravné práce pro objem investičních nákladů | [14 empty] | PP | 1
| P |  | Poznámka k položce: přes 500 000 do 1 000 000 Kč Technická specifikace položky odpovídá příslušné cenové soustavě. | [14 empty] | P | 1
19 | K | R7498351010 | Vydání průkazu způsobilosti | kus | 1 |  | 0 |  |  | základní |  | 0 | 0 | 0 | 0 | 0 | 4 | K | 1 | ROZPOCET | 0 | 0 | 0 | 0 | 0 | 1 | 0 | 4 | 38
| PP |  | Vydání průkazu způsobilosti | [14 empty] | PP | 1
| P |  | Poznámka k položce: pro funkční celek, provizorní stav Technická specifikace položky odpovídá příslušné cenové soustavě. | [14 empty] | P | 1

## SO 04-36-05 - Zast. Kořen...
{1801f946-643b-4199-b076-b415e7ae963b}
2
| KRYCÍ LIST SOUPISU PRACÍ | [7 empty] | v --- níže se nacházejí doplnkové a pomocné údaje k sestavám --- v | [8 empty] | False
Stavba:
Oprava trati v úseku Tanvald - Kořenov
Objekt:
SO 04-36-05 - Zast. Kořenov zastávka, osvětlení
| KSO: |  |  |  |  | CC-CZ:
| Místo: |  |  |  |  | Datum: | 14. 6. 2023
| Zadavatel: |  |  |  |  | IČ:
DIČ:
| Uchazeč: |  |  |  |  | IČ: | Vyplň údaj
|  | Vyplň údaj |  |  |  | DIČ: | Vyplň údaj
| Projektant: |  |  |  |  | IČ:
DIČ:
| Zpracovatel: |  |  |  |  | IČ:
DIČ:
Poznámka:
| Cena bez DPH | [5 empty] | 0
|  |  | Základ daně |  |  | Sazba daně | Výše daně
| DPH | základní | 0 |  |  | 21% | 0
|  | snížená | 0 |  |  | 15% | 0
|  | zákl. přenesená | 0 |  |  | 21% | 0
|  | sníž. přenesená | 0 |  |  | 15% | 0
|  | nulová | 0 |  |  | 0% | 0
| Cena s DPH |  |  | v | CZK |  | 0
REKAPITULACE ČLENĚNÍ SOUPISU PRACÍ
Stavba:
Oprava trati v úseku Tanvald - Kořenov
Objekt:
SO 04-36-05 - Zast. Kořenov zastávka, osvětlení
Místo: | [5 empty] | Datum: | 14. 6. 2023
Zadavatel: | [5 empty] | Projektant:
Uchazeč: |  |  | Vyplň údaj |  |  | Zpracovatel:
Kód dílu - Popis | [6 empty] | Cena celkem [CZK]
Náklady stavby celkem | [6 empty] | 0 | [11 empty] | -1
| 1 - Dodávky | [5 empty] | 0
| 2 - Práce | [5 empty] | 0
SOUPIS PRACÍ
Stavba:
Oprava trati v úseku Tanvald - Kořenov
Objekt:
SO 04-36-05 - Zast. Kořenov zastávka, osvětlení
Místo: | [5 empty] | Datum: | 14. 6. 2023
Zadavatel: | [5 empty] | Projektant:
Uchazeč: |  |  | Vyplň údaj |  |  | Zpracovatel:
PČ | Typ | Kód | Popis | MJ | Množství | J.cena [CZK] | Cena celkem [CZK] | Cenová soustava |  | DPH | J. Nh [h] | Nh celkem [h] | J. hmotnost [t] | Hmotnost celkem [t] | J. suť [t] | Suť Celkem [t]
Náklady soupisu celkem | [6 empty] | 0 |  |  |  |  | 0 |  | 0 |  | 0 |  | D | -1 | [7 empty] | 0
| D | 1 | Dodávky |  |  |  | 0 |  |  |  |  | 0 |  | 0 |  | 0 | 1 | D | 0 | ROZPOCET | [6 empty] | 0
1 | M | 7493100010 | Venkovní osvětlení Osvětlovací stožáry sklopné výšky do 6 m, žárově zinkovaný, vč. výstroje, stožár nesmí mít dvířka (z důvodu neoprávněného vstupu) | kus | 4 |  | 0 | Sborník UOŽI 01 2023 |  | základní |  | 0 | 0 | 0 | 0 | 0 | 8 | M | 1 | ROZPOCET | 0 | 0 | 0 | 0 | 0 | 1 | 0 | 4 | 2
| PP |  | Venkovní osvětlení Osvětlovací stožáry sklopné výšky do 6 m, žárově zinkovaný, vč. výstroje, stožár nesmí mít dvířka (z důvodu neoprávněného vstupu) | [14 empty] | PP | 1
| P |  | Poznámka k položce: Technická specifikace položky odpovídá příslušné cenové soustavě. | [14 empty] | P | 1
2 | M | 7493100650 | Venkovní osvětlení Svítidla pro železnici LED svítidlo o příkonu 26 - 35 W určené pro osvětlení venkovních prostor veřejnosti přístupných (nástupiště, přechody kolejiště) na ŽDC, difuzor z plochého tvrzeného skla IK 6 a vyšší | kus | 5 |  | 0 | Sborník UOŽI 01 2023 |  | základní |  | 0 | 0 | 0 | 0 | 0 | 8 | M | 1 | ROZPOCET | 0 | 0 | 0 | 0 | 0 | 1 | 0 | 4 | 4
| PP |  | Venkovní osvětlení Svítidla pro železnici LED svítidlo o příkonu 26 - 35 W určené pro osvětlení venkovních prostor veřejnosti přístupných (nástupiště, přechody kolejiště) na ŽDC, difuzor z plochého tvrzeného skla IK 6 a vyšší | [14 empty] | PP | 1
| P |  | Poznámka k položce: LED svítidlo o příkonu 26 - 35 W určené pro osvětlení venkovních prostor veřejnosti přístupných (nástupiště, přechody kolejiště) na ŽDC. Svítidlo opatřeno difuzorem z plochého tvrzeného skla s minimální pevností IK 6 a vyšší; teplotní ochrana svítidla (LED modulu i předřadníku); chlazení zajištěno pasivními chladiči; tělo (horní, dolní kryt, příruba….) svítidlo vyrobené z tepelně vodivého materiálu z důvodu pasivního chlazení, el. předřadník musí zajišťovat konstantní světelný tok po celou dobu životnosti modulu LED. Svítidlo určeno pro osvětlení otevřených nástupišť. Technická specifikace položky odpovídá příslušné cenové soustavě. | [14 empty] | P | 1
3 | M | 7493102320 | Venkovní osvětlení Rozvaděče pro napájení veřejného osvětlení Rozšíření RVO o regulátor osvětlení s řídící jednotkou; Imax - 20A s kompenzací. Regulátor musí být mikroprocesorově řízen a jednotka musí umožňovat několik režimů regulace. | kus | 1 |  | 0 | Sborník UOŽI 01 2023 |  | základní |  | 0 | 0 | 0 | 0 | 0 | 8 | M | 1 | ROZPOCET | 0 | 0 | 0 | 0 | 0 | 1 | 0 | 4 | 6
| PP |  | Venkovní osvětlení Rozvaděče pro napájení veřejného osvětlení Rozšíření RVO o regulátor osvětlení s řídící jednotkou; Imax - 20A s kompenzací. Regulátor musí být mikroprocesorově řízen a jednotka musí umožňovat několik režimů regulace. | [14 empty] | PP | 1
| P |  | Poznámka k položce: Rozšíření RVO o regulátor osvětlení s řídící jednotkou; Imax - 20A s kompenzací. Regulátor musí být mikroprocesorově řízen a jednotka musí umožňovat několik režimů regulace. Jednotka musí dále hlídat nastavené regulační napětí, provozní a špičkové proudy. Dále musí obsahovat elektroměrový rozvaděč s přenosem stavových veličin tj. pouze dálková diagnostika + s možností stahovat veličiny z regulátoru. Regulátor musí být příkonově omezen. Technická specifikace položky odpovídá příslušné cenové soustavě. | [14 empty] | P | 1
4 | M | 7493102630 | Venkovní osvětlení Řídící systém silnoproudu PLC FBs včetně SW | kus | 1 |  | 0 | Sborník UOŽI 01 2023 |  | základní |  | 0 | 0 | 0 | 0 | 0 | 8 | M | 1 | ROZPOCET | 0 | 0 | 0 | 0 | 0 | 1 | 0 | 4 | 8
| PP |  | Venkovní osvětlení Řídící systém silnoproudu PLC FBs včetně SW | [14 empty] | PP | 1
| P |  | Poznámka k položce: PLC FBs včetně SW Technická specifikace položky odpovídá příslušné cenové soustavě. | [14 empty] | P | 1
5 | M | 7493102660 | Venkovní osvětlení Řídící systém silnoproudu Modul DOOS 3 (řídícím jednotka pro 3 okruhy osvětlení) | kus | 1 |  | 0 | Sborník UOŽI 01 2023 |  | základní |  | 0 | 0 | 0 | 0 | 0 | 8 | M | 1 | ROZPOCET | 0 | 0 | 0 | 0 | 0 | 1 | 0 | 4 | 10
| PP |  | Venkovní osvětlení Řídící systém silnoproudu Modul DOOS 3 (řídícím jednotka pro 3 okruhy osvětlení) | [14 empty] | PP | 1
| P |  | Poznámka k položce: Modul DOOS 3 (řídícím jednotka pro 3 okruhy osvětlení) Technická specifikace položky odpovídá příslušné cenové soustavě. | [14 empty] | P | 1
6 | M | 7494007482R | Vzduchové jističe Příslušenství - samostatně dodávané Zařízení pro datovou komunikaci a funkce měření parametrizace, ovládání, diagnostika, testování, rozhraní RS232, Ethernet | kus | 1 |  | 0 |  |  | základní |  | 0 | 0 | 0 | 0 | 0 | 8 | M | 1 | ROZPOCET | 0 | 0 | 0 | 0 | 0 | 1 | 0 | 4 | 12
| PP |  | Vzduchové jističe Příslušenství - samostatně dodávané Zařízení pro datovou komunikaci a funkce měření parametrizace, ovládání, diagnostika, testování, rozhraní RS232, Ethernet | [14 empty] | PP | 1
| P |  | Poznámka k položce: Technická specifikace položky odpovídá příslušné cenové soustavě. | [14 empty] | P | 1
7 | M | 7492501600 | Kabely, vodiče, šňůry Cu - nn Kabel silový Cu pro pohyblivé přívody, izolace pryžová H05RR-F 5G2,5 (5Cx2,5 CGSG) | m | 30 |  | 0 | Sborník UOŽI 01 2023 |  | základní |  | 0 | 0 | 0 | 0 | 0 | 8 | M | 1 | ROZPOCET | 0 | 0 | 0 | 0 | 0 | 1 | 0 | 4 | 14
| PP |  | Kabely, vodiče, šňůry Cu - nn Kabel silový Cu pro pohyblivé přívody, izolace pryžová H05RR-F 5G2,5 (5Cx2,5 CGSG) | [14 empty] | PP | 1
| P |  | Poznámka k položce: Technická specifikace položky odpovídá příslušné cenové soustavě. | [14 empty] | P | 1
8 | M | 7492501950 | Kabely, vodiče, šňůry Cu - nn Kabel silový 4 a 5-žílový Cu, plastová izolace CYKY 4O4 (4Dx4) | m | 90 |  | 0 | Sborník UOŽI 01 2023 |  | základní |  | 0 | 0 | 0 | 0 | 0 | 8 | M | 1 | ROZPOCET | 0 | 0 | 0 | 0 | 0 | 1 | 0 | 4 | 16
| PP |  | Kabely, vodiče, šňůry Cu - nn Kabel silový 4 a 5-žílový Cu, plastová izolace CYKY 4O4 (4Dx4) | [14 empty] | PP | 1
| P |  | Poznámka k položce: Technická specifikace položky odpovídá příslušné cenové soustavě. | [14 empty] | P | 1
9 | M | 7492501870 | Kabely, vodiče, šňůry Cu - nn Kabel silový 4 a 5-žílový Cu, plastová izolace CYKY 4J10 (4Bx10) | m | 10 |  | 0 | Sborník UOŽI 01 2023 |  | základní |  | 0 | 0 | 0 | 0 | 0 | 8 | M | 1 | ROZPOCET | 0 | 0 | 0 | 0 | 0 | 1 | 0 | 4 | 18
| PP |  | Kabely, vodiče, šňůry Cu - nn Kabel silový 4 a 5-žílový Cu, plastová izolace CYKY 4J10 (4Bx10) | [14 empty] | PP | 1
| P |  | Poznámka k položce: CYKY 4J10 (4Bx10) Technická specifikace položky odpovídá příslušné cenové soustavě. | [14 empty] | P | 1
10 | M | 7491100130 | Trubková vedení Ohebné elektroinstalační trubky KOPOFLEX 110 rudá | m | 90 |  | 0 | Sborník UOŽI 01 2023 |  | základní |  | 0 | 0 | 0 | 0 | 0 | 8 | M | 1 | ROZPOCET | 0 | 0 | 0 | 0 | 0 | 1 | 0 | 4 | 20
| PP |  | Trubková vedení Ohebné elektroinstalační trubky KOPOFLEX 110 rudá | [14 empty] | PP | 1
| P |  | Poznámka k položce: Technická specifikace položky odpovídá příslušné cenové soustavě. | [14 empty] | P | 1
11 | M | 7590150030 | Uzemnění, ukolejnění Tyč zemnící se svorkou l=1,5m (HM0354405211015) | kus | 5 |  | 0 | Sborník UOŽI 01 2023 |  | základní |  | 0 | 0 | 0 | 0 | 0 | 8 | M | 1 | ROZPOCET | 0 | 0 | 0 | 0 | 0 | 1 | 0 | 4 | 22
| PP |  | Uzemnění, ukolejnění Tyč zemnící se svorkou l=1,5m (HM0354405211015) | [14 empty] | PP | 1
| P |  | Poznámka k položce: Tyč zemnící se svorkou l=1,5m (HM0354405211015) Technická specifikace položky odpovídá příslušné cenové soustavě. | [14 empty] | P | 1
12 | M | 7493601030R | Prázdné skříně a pilíře | kus | 1 |  | 0 |  |  | základní |  | 0 | 0 | 0 | 0 | 0 | 8 | M | 1 | ROZPOCET | 0 | 0 | 0 | 0 | 0 | 1 | 0 | 4 | 24
| PP |  | Prázdné skříně a pilíře | [14 empty] | PP | 1
| P |  | Poznámka k položce: Sokly a základy pro plastové pilíře, základ soklu venkovní min. IP44, šíře 560mm, výška 600mm, hloubka 230mm Technická specifikace položky odpovídá příslušné cenové soustavě. | [14 empty] | P | 1
13 | M | 7493601300 | Kabelové a zásuvkové skříně, elektroměrové rozvaděče Prázdné skříně a pilíře Skříň plastová kompaktní pilíř včetně základu, IP44, šířka 600 mm, výška 1000 mm, hloubka do 400 mm, PUR lak | kus | 1 |  | 0 | Sborník UOŽI 01 2023 |  | základní |  | 0 | 0 | 0 | 0 | 0 | 8 | M | 1 | ROZPOCET | 0 | 0 | 0 | 0 | 0 | 1 | 0 | 4 | 26
| PP |  | Kabelové a zásuvkové skříně, elektroměrové rozvaděče Prázdné skříně a pilíře Skříň plastová kompaktní pilíř včetně základu, IP44, šířka 600 mm, výška 1000 mm, hloubka do 400 mm, PUR lak | [14 empty] | PP | 1
| P |  | Poznámka k položce: Skříň plastová kompaktní pilíř včetně základu, IP44, šířka do 600 mm, výška do 1.000 mm, hloubka do 400 mm, PUR lak Technická specifikace položky odpovídá příslušné cenové soustavě. | [14 empty] | P | 1
14 | M | 7494004518 | Modulární přístroje Ostatní přístroje -modulární přístroje Vypínače In 20 A, Ue AC 250/440 V, 3pól | kus | 1 |  | 0 | Sborník UOŽI 01 2023 |  | základní |  | 0 | 0 | 0 | 0 | 0 | 8 | M | 1 | ROZPOCET | 0 | 0 | 0 | 0 | 0 | 1 | 0 | 4 | 28
| PP |  | Modulární přístroje Ostatní přístroje -modulární přístroje Vypínače In 20 A, Ue AC 250/440 V, 3pól | [14 empty] | PP | 1
| P |  | Poznámka k položce: Technická specifikace položky odpovídá příslušné cenové soustavě. | [14 empty] | P | 1
15 | M | 7494003126 | Modulární přístroje Jističe do 80 A; 10 kA 1-pólové In 13 A, Ue AC 230 V / DC 72 V, charakteristika B, 1pól, Icn 10 kA | kus | 1 |  | 0 | Sborník UOŽI 01 2023 |  | základní |  | 0 | 0 | 0 | 0 | 0 | 8 | M | 1 | ROZPOCET | 0 | 0 | 0 | 0 | 0 | 1 | 0 | 4 | 30
| PP |  | Modulární přístroje Jističe do 80 A; 10 kA 1-pólové In 13 A, Ue AC 230 V / DC 72 V, charakteristika B, 1pól, Icn 10 kA | [14 empty] | PP | 1
| P |  | Poznámka k položce: Technická specifikace položky odpovídá příslušné cenové soustavě. | [14 empty] | P | 1
16 | M | 7494003386 | Modulární přístroje Jističe do 80 A; 10 kA 3-pólové In 16 A, Ue AC 230/400 V / DC 216 V, charakteristika B, 3pól, Icn 10 kA | kus | 1 |  | 0 | Sborník UOŽI 01 2023 |  | základní |  | 0 | 0 | 0 | 0 | 0 | 8 | M | 1 | ROZPOCET | 0 | 0 | 0 | 0 | 0 | 1 | 0 | 4 | 32
| PP |  | Modulární přístroje Jističe do 80 A; 10 kA 3-pólové In 16 A, Ue AC 230/400 V / DC 216 V, charakteristika B, 3pól, Icn 10 kA | [14 empty] | PP | 1
| P |  | Poznámka k položce: Technická specifikace položky odpovídá příslušné cenové soustavě. | [14 empty] | P | 1
17 | M | 7494003654 | Modulární přístroje Jističe Příslušenství 1x zapínací kontakt, 1x rozpínací kontakt, např. pro LTE, LTN, LVN, MSO | kus | 4 |  | 0 | Sborník UOŽI 01 2023 |  | základní |  | 0 | 0 | 0 | 0 | 0 | 8 | M | 1 | ROZPOCET | 0 | 0 | 0 | 0 | 0 | 1 | 0 | 4 | 34
| PP |  | Modulární přístroje Jističe Příslušenství 1x zapínací kontakt, 1x rozpínací kontakt, např. pro LTE, LTN, LVN, MSO | [14 empty] | PP | 1
| P |  | Poznámka k položce: Technická specifikace položky odpovídá příslušné cenové soustavě. | [14 empty] | P | 1
18 | M | 7494007624 | Pojistkové systémy Odpínače, odpojovače a držáky válcových pojistkových vložek Pojistkové odpínače Ie 32 A, Ue AC 690 V/DC 440 V, pro válcové pojistkové vložky 10x38, 3pól. provedení, bez signalizace, náhrada za např. OPVA10-3 | kus | 3 |  | 0 | Sborník UOŽI 01 2023 |  | základní |  | 0 | 0 | 0 | 0 | 0 | 8 | M | 1 | ROZPOCET | 0 | 0 | 0 | 0 | 0 | 1 | 0 | 4 | 36
| PP |  | Pojistkové systémy Odpínače, odpojovače a držáky válcových pojistkových vložek Pojistkové odpínače Ie 32 A, Ue AC 690 V/DC 440 V, pro válcové pojistkové vložky 10x38, 3pól. provedení, bez signalizace, náhrada za např. OPVA10-3 | [14 empty] | PP | 1
| P |  | Poznámka k položce: Technická specifikace položky odpovídá příslušné cenové soustavě. | [14 empty] | P | 1
19 | M | 7494004394 | Modulární přístroje Spínací přístroje Elektronická impulzní (paměťová) relé In 16 A, Un AC 230 V, 1 x přepínací kontakt | kus | 3 |  | 0 | Sborník UOŽI 01 2023 |  | základní |  | 0 | 0 | 0 | 0 | 0 | 8 | M | 1 | ROZPOCET | 0 | 0 | 0 | 0 | 0 | 1 | 0 | 4 | 38
| PP |  | Modulární přístroje Spínací přístroje Elektronická impulzní (paměťová) relé In 16 A, Un AC 230 V, 1 x přepínací kontakt | [14 empty] | PP | 1
| P |  | Poznámka k položce: Technická specifikace položky odpovídá příslušné cenové soustavě. | [14 empty] | P | 1
20 | M | 7494003804 | Modulární přístroje Proudové chrániče 10 kA typ AC 2-pólové In 16 A, Ue AC 230/400 V, Idn 10 mA, 2pól, Inc 10 kA, typ AC | kus | 1 |  | 0 | Sborník UOŽI 01 2023 |  | základní |  | 0 | 0 | 0 | 0 | 0 | 8 | M | 1 | ROZPOCET | 0 | 0 | 0 | 0 | 0 | 1 | 0 | 4 | 40
| PP |  | Modulární přístroje Proudové chrániče 10 kA typ AC 2-pólové In 16 A, Ue AC 230/400 V, Idn 10 mA, 2pól, Inc 10 kA, typ AC | [14 empty] | PP | 1
| P |  | Poznámka k položce: Technická specifikace položky odpovídá příslušné cenové soustavě. | [14 empty] | P | 1
21 | M | 7494003824 | Modulární přístroje Proudové chrániče 10 kA typ AC 4-pólové In 25 A, Ue AC 230/400 V, Idn 30 mA, 4pól, Inc 10 kA, typ AC | kus | 1 |  | 0 | Sborník UOŽI 01 2023 |  | základní |  | 0 | 0 | 0 | 0 | 0 | 8 | M | 1 | ROZPOCET | 0 | 0 | 0 | 0 | 0 | 1 | 0 | 4 | 42
| PP |  | Modulární přístroje Proudové chrániče 10 kA typ AC 4-pólové In 25 A, Ue AC 230/400 V, Idn 30 mA, 4pól, Inc 10 kA, typ AC | [14 empty] | PP | 1
| P |  | Poznámka k položce: Technická specifikace položky odpovídá příslušné cenové soustavě. | [14 empty] | P | 1
22 | M | 7494004096 | Modulární přístroje Přepěťové ochrany Kombinované svodiče bleskových proudů a přepětí typ 1 + 2, Iimp 25 kA, Uc AC 350 V, výměnné moduly, se signalizací, jiskřiště, varistor, 3+N-pól | kus | 1 |  | 0 | Sborník UOŽI 01 2023 |  | základní |  | 0 | 0 | 0 | 0 | 0 | 8 | M | 1 | ROZPOCET | 0 | 0 | 0 | 0 | 0 | 1 | 0 | 4 | 44
| PP |  | Modulární přístroje Přepěťové ochrany Kombinované svodiče bleskových proudů a přepětí typ 1 + 2, Iimp 25 kA, Uc AC 350 V, výměnné moduly, se signalizací, jiskřiště, varistor, 3+N-pól | [14 empty] | PP | 1
| P |  | Poznámka k položce: Technická specifikace položky odpovídá příslušné cenové soustavě. | [14 empty] | P | 1
23 | M | 7494004250 | Modulární přístroje Spínací přístroje Instalační stykače AC s manuálním ovládáním Ith 20 A, Uc AC 230 V, 1x zapínací kontakt, 1x rozpínací kontakt, s manuálním ovládáním, AC-3, zap. 9A, rozp. 6A | kus | 1 |  | 0 | Sborník UOŽI 01 2023 |  | základní |  | 0 | 0 | 0 | 0 | 0 | 8 | M | 1 | ROZPOCET | 0 | 0 | 0 | 0 | 0 | 1 | 0 | 4 | 46
| PP |  | Modulární přístroje Spínací přístroje Instalační stykače AC s manuálním ovládáním Ith 20 A, Uc AC 230 V, 1x zapínací kontakt, 1x rozpínací kontakt, s manuálním ovládáním, AC-3, zap. 9A, rozp. 6A | [14 empty] | PP | 1
| P |  | Poznámka k položce: Technická specifikace položky odpovídá příslušné cenové soustavě. | [14 empty] | P | 1
24 | M | 7494004668 | Modulární přístroje Ostatní přístroje -modulární přístroje Rozbočovací svorkovnice počet svorek 15, průřez 16 mm2, barva šedá, s izolačním krytem | kus | 16 |  | 0 | Sborník UOŽI 01 2023 |  | základní |  | 0 | 0 | 0 | 0 | 0 | 8 | M | 1 | ROZPOCET | 0 | 0 | 0 | 0 | 0 | 1 | 0 | 4 | 48
| PP |  | Modulární přístroje Ostatní přístroje -modulární přístroje Rozbočovací svorkovnice počet svorek 15, průřez 16 mm2, barva šedá, s izolačním krytem | [14 empty] | PP | 1
| P |  | Poznámka k položce: Technická specifikace položky odpovídá příslušné cenové soustavě. | [14 empty] | P | 1
25 | M | 7494004680 | Modulární přístroje Ostatní přístroje -modulární přístroje Rozbočovací svorkovnice počet svorek 15, průřez 16 mm2, barva modrá | kus | 8 |  | 0 | Sborník UOŽI 01 2023 |  | základní |  | 0 | 0 | 0 | 0 | 0 | 8 | M | 1 | ROZPOCET | 0 | 0 | 0 | 0 | 0 | 1 | 0 | 4 | 50
| PP |  | Modulární přístroje Ostatní přístroje -modulární přístroje Rozbočovací svorkovnice počet svorek 15, průřez 16 mm2, barva modrá | [14 empty] | PP | 1
| P |  | Poznámka k položce: Technická specifikace položky odpovídá příslušné cenové soustavě. | [14 empty] | P | 1
26 | M | 7494004670 | Modulární přístroje Ostatní přístroje -modulární přístroje Rozbočovací svorkovnice počet svorek 7, průřez 16 mm2, barva zelená | kus | 8 |  | 0 | Sborník UOŽI 01 2023 |  | základní |  | 0 | 0 | 0 | 0 | 0 | 8 | M | 1 | ROZPOCET | 0 | 0 | 0 | 0 | 0 | 1 | 0 | 4 | 52
| PP |  | Modulární přístroje Ostatní přístroje -modulární přístroje Rozbočovací svorkovnice počet svorek 7, průřez 16 mm2, barva zelená | [14 empty] | PP | 1
| P |  | Poznámka k položce: Technická specifikace položky odpovídá příslušné cenové soustavě. | [14 empty] | P | 1
27 | M | 7494007480R | Vzduchové jističe Příslušenství - samostatně dodávané Zdroje napětí Upri AC 230 V, Usec DC 24 V, In 5 A | kus | 1 |  | 0 |  |  | základní |  | 0 | 0 | 0 | 0 | 0 | 8 | M | 1 | ROZPOCET | 0 | 0 | 0 | 0 | 0 | 1 | 0 | 4 | 54
| PP |  | Vzduchové jističe Příslušenství - samostatně dodávané Zdroje napětí Upri AC 230 V, Usec DC 24 V, In 5 A | [14 empty] | PP | 1
| P |  | Poznámka k položce: Technická specifikace položky odpovídá příslušné cenové soustavě. | [14 empty] | P | 1
28 | M | 7494010334 | Přístroje pro spínání a ovládání Měřící přístroje, elektroměry Elektroměry iME3 trojfázový digitální | kus | 2 |  | 0 | Sborník UOŽI 01 2023 |  | základní |  | 0 | 0 | 0 | 0 | 0 | 8 | M | 1 | ROZPOCET | 0 | 0 | 0 | 0 | 0 | 1 | 0 | 4 | 56
| PP |  | Přístroje pro spínání a ovládání Měřící přístroje, elektroměry Elektroměry iME3 trojfázový digitální | [14 empty] | PP | 1
| P |  | Poznámka k položce: Technická specifikace položky odpovídá příslušné cenové soustavě. | [14 empty] | P | 1
29 | M | 7593501810R | Trasy kabelového vedení Lokátory a markery Ball Marker 1402-XR, červený energetika | kus | 4 |  | 0 |  |  | základní |  | 0 | 0 | 0 | 0 | 0 | 8 | M | 1 | ROZPOCET | 0 | 0 | 0 | 0 | 0 | 1 | 0 | 4 | 58
| PP |  | Trasy kabelového vedení Lokátory a markery Ball Marker 1402-XR, červený energetika | [14 empty] | PP | 1
| P |  | Poznámka k položce: Technická specifikace položky odpovídá příslušné cenové soustavě. | [14 empty] | P | 1
30 | M | 7491204080R | Elektroinstalační materiál Zásuvky instalační Dvojzásuvka TANGO 5512A-2349 C | kus | 1 |  | 0 |  |  | základní |  | 0 | 0 | 0 | 0 | 0 | 8 | M | 1 | ROZPOCET | 0 | 0 | 0 | 0 | 0 | 1 | 0 | 4 | 60
| PP |  | Elektroinstalační materiál Zásuvky instalační Dvojzásuvka TANGO 5512A-2349 C | [14 empty] | PP | 1
| P |  | Poznámka k položce: Technická specifikace položky odpovídá příslušné cenové soustavě. | [14 empty] | P | 1
31 | M | 7494004482 | Modulární přístroje Spínací přístroje Monitorovací relé reziduálního proudu Termostaty sledování dvou teplot, 2x zapínací kontakt 16 A, Un AC 230 V, rozsah měření teplot -25 - +95 °C | kus | 1 |  | 0 | Sborník UOŽI 01 2023 |  | základní |  | 0 | 0 | 0 | 0 | 0 | 8 | M | 1 | ROZPOCET | 0 | 0 | 0 | 0 | 0 | 1 | 0 | 4 | 62
| PP |  | Modulární přístroje Spínací přístroje Monitorovací relé reziduálního proudu Termostaty sledování dvou teplot, 2x zapínací kontakt 16 A, Un AC 230 V, rozsah měření teplot -25 - +95 °C | [14 empty] | PP | 1
| P |  | Poznámka k položce: Technická specifikace položky odpovídá příslušné cenové soustavě. | [14 empty] | P | 1
| D | 2 | Práce |  |  |  | 0 |  |  |  |  | 0 |  | 0 |  | 0 | 1 | D | 0 | ROZPOCET | [6 empty] | 0
64 | K | 7499254010 | Měření intenzity osvětlení venkovních železničních prostranství | kus | 1 |  | 0 | Sborník UOŽI 01 2023 |  | základní |  | 0 | 0 | 0 | 0 | 0 | 4 | K | 1 | ROZPOCET | 0 | 0 | 0 | 0 | 0 | 1 | 0 | 4 | -605209248
| PP |  | Měření intenzity osvětlení venkovních železničních prostranství - měření intenzity umělého osvětlení v rozsahu tohoto SO dle ČSN EN 12464-1/2 včetně vyhotovení protokolu. Měrná jednotka je kus - tj. měření v místě rozpětí svítidel | [14 empty] | PP | 1
65 | K | 7598095700 | Dozor pracovníků provozovatele při práci na živém zařízení | hod | 8 |  | 0 | Sborník UOŽI 01 2023 |  | základní |  | 0 | 0 | 0 | 0 | 0 | 4 | K | 1 | ROZPOCET | 0 | 0 | 0 | 0 | 0 | 1 | 0 | 4 | -101462411
| PP |  | Dozor pracovníků provozovatele při práci na živém zařízení | [14 empty] | PP | 1
66 | K | 5915007020 | Zásyp jam nebo rýh sypaninou na železničním spodku se zhutněním | m3 | 13 |  | 0 | Sborník UOŽI 01 2023 |  | základní |  | 0 | 0 | 0 | 0 | 0 | 4 | K | 1 | ROZPOCET | 0 | 0 | 0 | 0 | 0 | 1 | 0 | 4 | -1759921798
| PP |  | Zásyp jam nebo rýh sypaninou na železničním spodku se zhutněním. Poznámka: 1. Ceny zásypu jam a rýh se zhutněním jsou určeny pro jakoukoliv míru zhutnění. | [14 empty] | PP | 1
32 | K | 7492751022 | Montáž ukončení kabelů nn v rozvaděči nebo na přístroji izolovaných s označením 2 - 5-ti žílových do 25 mm2 | kus | 52 |  | 0 | Sborník UOŽI 01 2023 |  | základní |  | 0 | 0 | 0 | 0 | 0 | 4 | K | 1 | ROZPOCET | 0 | 0 | 0 | 0 | 0 | 1 | 0 | 4 | 64
| PP |  | Montáž ukončení kabelů nn v rozvaděči nebo na přístroji izolovaných s označením 2 - 5-ti žílových do 25 mm2 - montáž kabelové koncovky nebo záklopky včetně odizolování pláště a izolace žil kabelu, ukončení žil v rozvaděči, upevnění kabelových ok, roz. trubice, zakončení stínění apod. | [14 empty] | PP | 1
| P |  | Poznámka k položce: Technická specifikace položky odpovídá příslušné cenové soustavě. | [14 empty] | P | 1
33 | K | 7492756040 | Pomocné práce pro montáž kabelů zatažení kabelů do chráničky do 4 kg/m | m | 30 |  | 0 | Sborník UOŽI 01 2023 |  | základní |  | 0 | 0 | 0 | 0 | 0 | 4 | K | 1 | ROZPOCET | 0 | 0 | 0 | 0 | 0 | 1 | 0 | 4 | 66
| PP |  | Pomocné práce pro montáž kabelů zatažení kabelů do chráničky do 4 kg/m | [14 empty] | PP | 1
| P |  | Poznámka k položce: Technická specifikace položky odpovídá příslušné cenové soustavě. | [14 empty] | P | 1
34 | K | 7493151010 | Montáž osvětlovacích stožárů včetně výstroje sklopných výšky do 12 m | kus | 4 |  | 0 | Sborník UOŽI 01 2023 |  | základní |  | 0 | 0 | 0 | 0 | 0 | 4 | K | 1 | ROZPOCET | 0 | 0 | 0 | 0 | 0 | 1 | 0 | 4 | 68
| PP |  | Montáž osvětlovacích stožárů včetně výstroje sklopných výšky do 12 m - včetně připojovací svorkovnice pro 2x svítidla, kabelového vedení ke svítidlům a veškerého příslušenství. Neobsahuje základovou konstrukci a montáž svítidla | [14 empty] | PP | 1
| P |  | Poznámka k položce: Technická specifikace položky odpovídá příslušné cenové soustavě. | [14 empty] | P | 1
35 | K | 7493155010 | Montáž elektrovýzbroje stožárů do 4 okruhů | kus | 4 |  | 0 | Sborník UOŽI 01 2023 |  | základní |  | 0 | 0 | 0 | 0 | 0 | 4 | K | 1 | ROZPOCET | 0 | 0 | 0 | 0 | 0 | 1 | 0 | 4 | 70
| PP |  | Montáž elektrovýzbroje stožárů do 4 okruhů - včetně kabelového propojení se svítidlem, instalace rozvodnice do stožáru | [14 empty] | PP | 1
| P |  | Poznámka k položce: Technická specifikace položky odpovídá příslušné cenové soustavě. | [14 empty] | P | 1
36 | K | 7491652010 | Montáž vnějšího uzemnění uzemňovacích vodičů v zemi z pozinkované oceli (FeZn) do 120 mm2 | m | 50 |  | 0 | Sborník UOŽI 01 2023 |  | základní |  | 0 | 0 | 0 | 0 | 0 | 4 | K | 1 | ROZPOCET | 0 | 0 | 0 | 0 | 0 | 1 | 0 | 4 | 72
| PP |  | Montáž vnějšího uzemnění uzemňovacích vodičů v zemi z pozinkované oceli (FeZn) do 120 mm2 - uzemňovacího vedení v zemní kynetě, případně v chráničce odvinutí vodiče ze svitku a oddělení příslušné délky, tvarování pásku, spojování. Neobsahuje výkop a zához kabelové kynety a chráničku | [14 empty] | PP | 1
| P |  | Poznámka k položce: do 120 mm2 Technická specifikace položky odpovídá příslušné cenové soustavě. | [14 empty] | P | 1
37 | K | 7492554010 | Montáž kabelů 4- a 5-žílových Cu do 16 mm2 | m | 100 |  | 0 | Sborník UOŽI 01 2023 |  | základní |  | 0 | 0 | 0 | 0 | 0 | 4 | K | 1 | ROZPOCET | 0 | 0 | 0 | 0 | 0 | 1 | 0 | 4 | 74
| PP |  | Montáž kabelů 4- a 5-žílových Cu do 16 mm2 - uložení do země, chráničky, na rošty, pod omítku apod. | [14 empty] | PP | 1
| P |  | Poznámka k položce: Technická specifikace položky odpovídá příslušné cenové soustavě. | [14 empty] | P | 1
38 | K | 7494351010 | Montáž jističů (do 10 kA) jednopólových do 20 A | kus | 2 |  | 0 | Sborník UOŽI 01 2023 |  | základní |  | 0 | 0 | 0 | 0 | 0 | 4 | K | 1 | ROZPOCET | 0 | 0 | 0 | 0 | 0 | 1 | 0 | 4 | 76
| PP |  | Montáž jističů (do 10 kA) jednopólových do 20 A | [14 empty] | PP | 1
| P |  | Poznámka k položce: Technická specifikace položky odpovídá příslušné cenové soustavě. | [14 empty] | P | 1
39 | K | 7494351030 | Montáž jističů (do 10 kA) třípólových do 20 A | kus | 4 |  | 0 | Sborník UOŽI 01 2023 |  | základní |  | 0 | 0 | 0 | 0 | 0 | 4 | K | 1 | ROZPOCET | 0 | 0 | 0 | 0 | 0 | 1 | 0 | 4 | 78
| PP |  | Montáž jističů (do 10 kA) třípólových do 20 A | [14 empty] | PP | 1
| P |  | Poznámka k položce: Technická specifikace položky odpovídá příslušné cenové soustavě. | [14 empty] | P | 1
40 | K | 7494351080 | Montáž jističů (do 10 kA) přídavných zařízení k instalačním jističům do 125 A pomocného spínače (1x zap., 1x vyp. kontakt) | kus | 9 |  | 0 | Sborník UOŽI 01 2023 |  | základní |  | 0 | 0 | 0 | 0 | 0 | 4 | K | 1 | ROZPOCET | 0 | 0 | 0 | 0 | 0 | 1 | 0 | 4 | 80
| PP |  | Montáž jističů (do 10 kA) přídavných zařízení k instalačním jističům do 125 A pomocného spínače (1x zap., 1x vyp. kontakt) | [14 empty] | PP | 1
| P |  | Poznámka k položce: Technická specifikace položky odpovídá příslušné cenové soustavě. | [14 empty] | P | 1
41 | K | 7494658012 | Montáž elektroměrů trojfázových | kus | 2 |  | 0 | Sborník UOŽI 01 2023 |  | základní |  | 0 | 0 | 0 | 0 | 0 | 4 | K | 1 | ROZPOCET | 0 | 0 | 0 | 0 | 0 | 1 | 0 | 4 | 82
| PP |  | Montáž elektroměrů trojfázových - do rozvaděče nebo skříně | [14 empty] | PP | 1
| P |  | Poznámka k položce: Technická specifikace položky odpovídá příslušné cenové soustavě. | [14 empty] | P | 1
42 | K | 7494752010 | Montáž svodičů přepětí pro sítě nn - typ 1+2 (třída B+C) pro třífázové sítě | kus | 1 |  | 0 | Sborník UOŽI 01 2023 |  | základní |  | 0 | 0 | 0 | 0 | 0 | 4 | K | 1 | ROZPOCET | 0 | 0 | 0 | 0 | 0 | 1 | 0 | 4 | 84
| PP |  | Montáž svodičů přepětí pro sítě nn - typ 1+2 (třída B+C) pro třífázové sítě - do rozvaděče nebo skříně | [14 empty] | PP | 1
| P |  | Poznámka k položce: Technická specifikace položky odpovídá příslušné cenové soustavě. | [14 empty] | P | 1
43 | K | 7494556010 | Montáž vzduchových stykačů do 100 A | kus | 1 |  | 0 | Sborník UOŽI 01 2023 |  | základní |  | 0 | 0 | 0 | 0 | 0 | 4 | K | 1 | ROZPOCET | 0 | 0 | 0 | 0 | 0 | 1 | 0 | 4 | 86
| PP |  | Montáž vzduchových stykačů do 100 A - včetně pomocných kontaktů | [14 empty] | PP | 1
| P |  | Poznámka k položce: Technická specifikace položky odpovídá příslušné cenové soustavě. | [14 empty] | P | 1
44 | K | 7494450515 | Montáž proudových chráničů čtyřpólových (10 kA) | kus | 1 |  | 0 | Sborník UOŽI 01 2023 |  | základní |  | 0 | 0 | 0 | 0 | 0 | 4 | K | 1 | ROZPOCET | 0 | 0 | 0 | 0 | 0 | 1 | 0 | 4 | 88
| PP |  | Montáž proudových chráničů čtyřpólových (10 kA) - do skříně nebo rozvaděče | [14 empty] | PP | 1
| P |  | Poznámka k položce: Technická specifikace položky odpovídá příslušné cenové soustavě. | [14 empty] | P | 1
45 | K | 7494450520 | Montáž proudových chráničů dvoupólových s nadproudovou ochranou (10 kA) | kus | 1 |  | 0 | Sborník UOŽI 01 2023 |  | základní |  | 0 | 0 | 0 | 0 | 0 | 4 | K | 1 | ROZPOCET | 0 | 0 | 0 | 0 | 0 | 1 | 0 | 4 | 90
| PP |  | Montáž proudových chráničů dvoupólových s nadproudovou ochranou (10 kA) - do skříně nebo rozvaděče | [14 empty] | PP | 1
| P |  | Poznámka k položce: Technická specifikace položky odpovídá příslušné cenové soustavě. | [14 empty] | P | 1
46 | K | 7491256020 | Montáž elektrických přímotopů termostatů prostorových 0-40° C | kus | 1 |  | 0 | Sborník UOŽI 01 2023 |  | základní |  | 0 | 0 | 0 | 0 | 0 | 4 | K | 1 | ROZPOCET | 0 | 0 | 0 | 0 | 0 | 1 | 0 | 4 | 92
| PP |  | Montáž elektrických přímotopů termostatů prostorových 0-40° C - včetně zapojení a osazení | [14 empty] | PP | 1
| P |  | Poznámka k položce: Technická specifikace položky odpovídá příslušné cenové soustavě. | [14 empty] | P | 1
47 | K | 7494756010 | Montáž svornic řadových nn včetně upevnění a štítku pro Cu/Al vodiče do 2,5 mm2 | kus | 7 |  | 0 | Sborník UOŽI 01 2023 |  | základní |  | 0 | 0 | 0 | 0 | 0 | 4 | K | 1 | ROZPOCET | 0 | 0 | 0 | 0 | 0 | 1 | 0 | 4 | 94
| PP |  | Montáž svornic řadových nn včetně upevnění a štítku pro Cu/Al vodiče do 2,5 mm2 - do rozvaděče nebo skříně | [14 empty] | PP | 1
| P |  | Poznámka k položce: Technická specifikace položky odpovídá příslušné cenové soustavě. | [14 empty] | P | 1
48 | K | 7494756014 | Montáž svornic řadových nn včetně upevnění a štítku pro Cu/Al vodiče do 6 mm2 | kus | 120 |  | 0 | Sborník UOŽI 01 2023 |  | základní |  | 0 | 0 | 0 | 0 | 0 | 4 | K | 1 | ROZPOCET | 0 | 0 | 0 | 0 | 0 | 1 | 0 | 4 | 96
| PP |  | Montáž svornic řadových nn včetně upevnění a štítku pro Cu/Al vodiče do 6 mm2 - do rozvaděče nebo skříně | [14 empty] | PP | 1
| P |  | Poznámka k položce: Technická specifikace položky odpovídá příslušné cenové soustavě. | [14 empty] | P | 1
49 | K | 7494756016 | Montáž svornic řadových nn včetně upevnění a štítku pro Cu/Al vodiče do 16 mm2 | kus | 32 |  | 0 | Sborník UOŽI 01 2023 |  | základní |  | 0 | 0 | 0 | 0 | 0 | 4 | K | 1 | ROZPOCET | 0 | 0 | 0 | 0 | 0 | 1 | 0 | 4 | 98
| PP |  | Montáž svornic řadových nn včetně upevnění a štítku pro Cu/Al vodiče do 16 mm2 - do rozvaděče nebo skříně | [14 empty] | PP | 1
| P |  | Poznámka k položce: Technická specifikace položky odpovídá příslušné cenové soustavě. | [14 empty] | P | 1
50 | K | 7499251010 | Montáž bezpečnostní tabulky výstražné nebo označovací | kus | 5 |  | 0 | Sborník UOŽI 01 2023 |  | základní |  | 0 | 0 | 0 | 0 | 0 | 4 | K | 1 | ROZPOCET | 0 | 0 | 0 | 0 | 0 | 1 | 0 | 4 | 100
| PP |  | Montáž bezpečnostní tabulky výstražné nebo označovací | [14 empty] | PP | 1
| P |  | Poznámka k položce: Technická specifikace položky odpovídá příslušné cenové soustavě. | [14 empty] | P | 1
51 | K | 5915005040 | Hloubení rýh nebo jam ručně na železničním spodku třídy těžitelnosti II skupiny 4 | m3 | 13 |  | 0 | Sborník UOŽI 01 2023 |  | základní |  | 0 | 0 | 0 | 0 | 0 | 4 | K | 1 | ROZPOCET | 0 | 0 | 0 | 0 | 0 | 1 | 0 | 4 | 102
| PP |  | Hloubení rýh nebo jam ručně na železničním spodku třídy těžitelnosti II skupiny 4. Poznámka: 1. V cenách jsou započteny náklady na hloubení a uložení výzisku na terén nebo naložení na dopravní prostředek a uložení na úložišti. | [14 empty] | PP | 1
| P |  | Poznámka k položce: Technická specifikace položky odpovídá příslušné cenové soustavě. | [14 empty] | P | 1
52 | K | 7497150510 | Zhotovení základu trakčního vedení včetně geodet. bodu, vytyčení a sondy, výkop zemina tř. 2 až 4 hloubeného | m3 | 1 |  | 0 | Sborník UOŽI 01 2023 |  | základní |  | 0 | 0 | 0 | 0 | 0 | 4 | K | 1 | ROZPOCET | 0 | 0 | 0 | 0 | 0 | 1 | 0 | 4 | 104
| PP |  | Zhotovení základu trakčního vedení včetně geodet. bodu, vytyčení a sondy, výkop zemina tř. 2 až 4 hloubeného - obsahuje výkop v zemině třídy 2-4, zřízení a odstranění pažení a bednění, betonáž, montáž svorníkového koše, montáž základní technologické výztuže, montáž kovaných svorníků nebo provedení dutiny pro upevnění stožáru trakčního vedení | [14 empty] | PP | 1
| P |  | Poznámka k položce: Technická specifikace položky odpovídá příslušné cenové soustavě. | [14 empty] | P | 1
53 | K | 7498454010 | Zkoušky vodičů a kabelů nn silových do 1 kV průřezu žíly do 300 mm2 | kus | 2 |  | 0 | Sborník UOŽI 01 2023 |  | základní |  | 0 | 0 | 0 | 0 | 0 | 4 | K | 1 | ROZPOCET | 0 | 0 | 0 | 0 | 0 | 1 | 0 | 4 | 106
| PP |  | Zkoušky vodičů a kabelů nn silových do 1 kV průřezu žíly do 300 mm2 - měření kabelu, vodiče včetně vyhotovení protokolu | [14 empty] | PP | 1
| P |  | Poznámka k položce: Technická specifikace položky odpovídá příslušné cenové soustavě. | [14 empty] | P | 1
54 | K | 7498457010 | Měření intenzity osvětlení instalovaného v rozsahu 1 000 m2 zjišťované plochy | kus | 1 |  | 0 | Sborník UOŽI 01 2023 |  | základní |  | 0 | 0 | 0 | 0 | 0 | 4 | K | 1 | ROZPOCET | 0 | 0 | 0 | 0 | 0 | 1 | 0 | 4 | 108
| PP |  | Měření intenzity osvětlení instalovaného v rozsahu 1 000 m2 zjišťované plochy - měření intenzity umělého osvětlení v rozsahu tohoto SO dle ČSN EN 12464-1/2 včetně vyhotovení protokolu | [14 empty] | PP | 1
| P |  | Poznámka k položce: Technická specifikace položky odpovídá příslušné cenové soustavě. | [14 empty] | P | 1
55 | K | 7498151020 | Provedení technické prohlídky a zkoušky na silnoproudém zařízení, zařízení TV, zařízení NS, transformoven, EPZ pro opravné práce pro objem investičních nákladů přes 500 000 do 1 000 000 Kč | kus | 1 |  | 0 | Sborník UOŽI 01 2023 |  | základní |  | 0 | 0 | 0 | 0 | 0 | 4 | K | 1 | ROZPOCET | 0 | 0 | 0 | 0 | 0 | 1 | 0 | 4 | 110
| PP |  | Provedení technické prohlídky a zkoušky na silnoproudém zařízení, zařízení TV, zařízení NS, transformoven, EPZ pro opravné práce pro objem investičních nákladů přes 500 000 do 1 000 000 Kč - celková prohlídka zařízení provozního souboru nebo stavebního objektu včetně měření, zařízení tohoto provozního souboru nebo stavebního objektu právnickou osobou na zařízení podle požadavku ČSN, včetně hodnocení a vyhotovení protokolu | [14 empty] | PP | 1
| P |  | Poznámka k položce: Technická specifikace položky odpovídá příslušné cenové soustavě. | [14 empty] | P | 1
56 | K | 7498151025 | Provedení technické prohlídky a zkoušky na silnoproudém zařízení, zařízení TV, zařízení NS, transformoven, EPZ příplatek za každých dalších i započatých 500 000 Kč přes 1 000 000 Kč | kus | 1 |  | 0 | Sborník UOŽI 01 2023 |  | základní |  | 0 | 0 | 0 | 0 | 0 | 4 | K | 1 | ROZPOCET | 0 | 0 | 0 | 0 | 0 | 1 | 0 | 4 | 112
| PP |  | Provedení technické prohlídky a zkoušky na silnoproudém zařízení, zařízení TV, zařízení NS, transformoven, EPZ příplatek za každých dalších i započatých 500 000 Kč přes 1 000 000 Kč | [14 empty] | PP | 1
| P |  | Poznámka k položce: Technická specifikace položky odpovídá příslušné cenové soustavě. | [14 empty] | P | 1
57 | K | 7498351010 | Vydání průkazu způsobilosti pro funkční celek, provizorní stav | kus | 1 |  | 0 | Sborník UOŽI 01 2023 |  | základní |  | 0 | 0 | 0 | 0 | 0 | 4 | K | 1 | ROZPOCET | 0 | 0 | 0 | 0 | 0 | 1 | 0 | 4 | 114
| PP |  | Vydání průkazu způsobilosti pro funkční celek, provizorní stav - vyhotovení dokladu o silnoproudých zařízeních a vydání průkazu způsobilosti | [14 empty] | PP | 1
| P |  | Poznámka k položce: Technická specifikace položky odpovídá příslušné cenové soustavě. | [14 empty] | P | 1
58 | K | 7493171010 | Demontáž osvětlovacích stožárů výšky do 6 m | kus | 3 |  | 0 | Sborník UOŽI 01 2023 |  | základní |  | 0 | 0 | 0 | 0 | 0 | 4 | K | 1 | ROZPOCET | 0 | 0 | 0 | 0 | 0 | 1 | 0 | 4 | 116
| PP |  | Demontáž osvětlovacích stožárů výšky do 6 m - včetně veškeré elektrovýzbroje (svítidla, kabely, rozvodnice) | [14 empty] | PP | 1
| P |  | Poznámka k položce: do 6 m Technická specifikace položky odpovídá příslušné cenové soustavě. | [14 empty] | P | 1
59 | K | 7493174015 | Demontáž svítidel z osvětlovacího stožáru, osvětlovací věže nebo brány trakčního vedení | kus | 3 |  | 0 | Sborník UOŽI 01 2023 |  | základní |  | 0 | 0 | 0 | 0 | 0 | 4 | K | 1 | ROZPOCET | 0 | 0 | 0 | 0 | 0 | 1 | 0 | 4 | 118
| PP |  | Demontáž svítidel z osvětlovacího stožáru, osvětlovací věže nebo brány trakčního vedení | [14 empty] | PP | 1
| P |  | Poznámka k položce: z osvětlovacího stožáru, osvětlovací věže nebo brány trakčního vedení Technická specifikace položky odpovídá příslušné cenové soustavě. | [14 empty] | P | 1
60 | K | 7493175010 | Demontáž osvětlení rozvaděče | kus | 1 |  | 0 | Sborník UOŽI 01 2023 |  | základní |  | 0 | 0 | 0 | 0 | 0 | 4 | K | 1 | ROZPOCET | 0 | 0 | 0 | 0 | 0 | 1 | 0 | 4 | 120
| PP |  | Demontáž osvětlení rozvaděče | [14 empty] | PP | 1
| P |  | Poznámka k položce: rozvaděče Technická specifikace položky odpovídá příslušné cenové soustavě. | [14 empty] | P | 1
61 | K | 7499151010 | Dokončovací práce na elektrickém zařízení | hod | 16 |  | 0 | Sborník UOŽI 01 2023 |  | základní |  | 0 | 0 | 0 | 0 | 0 | 4 | K | 1 | ROZPOCET | 0 | 0 | 0 | 0 | 0 | 1 | 0 | 4 | 122
| PP |  | Dokončovací práce na elektrickém zařízení - uvádění zařízení do provozu, drobné montážní práce v rozvaděčích, koordinaci se zhotoviteli souvisejících zařízení apod. | [14 empty] | PP | 1
| P |  | Poznámka k položce: Technická specifikace položky odpovídá příslušné cenové soustavě. | [14 empty] | P | 1
62 | K | 7499151020 | Dokončovací práce úprava zapojení stávajících kabelových skříní/rozvaděčů | hod | 8 |  | 0 | Sborník UOŽI 01 2023 |  | základní |  | 0 | 0 | 0 | 0 | 0 | 4 | K | 1 | ROZPOCET | 0 | 0 | 0 | 0 | 0 | 1 | 0 | 4 | 124
| PP |  | Dokončovací práce úprava zapojení stávajících kabelových skříní/rozvaděčů - provedení provizorních úprav zapojení stávajících kabelových skříní nebo rozvaděčů v průběhu výstavby (pro montáž nových i provizorních kabelů, drobné úpravy výstroje apod.) mechanizmy | [14 empty] | PP | 1
| P |  | Poznámka k položce: Technická specifikace položky odpovídá příslušné cenové soustavě. | [14 empty] | P | 1
63 | K | 7499151030 | Dokončovací práce zkušební provoz | hod | 8 |  | 0 | Sborník UOŽI 01 2023 |  | základní |  | 0 | 0 | 0 | 0 | 0 | 4 | K | 1 | ROZPOCET | 0 | 0 | 0 | 0 | 0 | 1 | 0 | 4 | 126
| PP |  | Dokončovací práce zkušební provoz - včetně prokázání technických a kvalitativních parametrů zařízení | [14 empty] | PP | 1
| P |  | Poznámka k položce: Technická specifikace položky odpovídá příslušné cenové soustavě. | [14 empty] | P | 1

## SO 98-98 - VON
{fddd7d28-0e11-43fd-89dd-17908cce36c7}
2
| KRYCÍ LIST SOUPISU PRACÍ | [7 empty] | v --- níže se nacházejí doplnkové a pomocné údaje k sestavám --- v | [8 empty] | False
Stavba:
Oprava trati v úseku Tanvald - Kořenov
Objekt:
SO 98-98 - VON
| KSO: |  |  |  |  | CC-CZ:
| Místo: |  |  |  |  | Datum: | 14. 6. 2023
| Zadavatel: |  |  |  |  | IČ:
DIČ:
| Uchazeč: |  |  |  |  | IČ: | Vyplň údaj
|  | Vyplň údaj |  |  |  | DIČ: | Vyplň údaj
| Projektant: |  |  |  |  | IČ:
DIČ:
| Zpracovatel: |  |  |  |  | IČ:
DIČ:
Poznámka:
| Cena bez DPH | [5 empty] | 0
|  |  | Základ daně |  |  | Sazba daně | Výše daně
| DPH | základní | 0 |  |  | 21% | 0
|  | snížená | 0 |  |  | 15% | 0
|  | zákl. přenesená | 0 |  |  | 21% | 0
|  | sníž. přenesená | 0 |  |  | 15% | 0
|  | nulová | 0 |  |  | 0% | 0
| Cena s DPH |  |  | v | CZK |  | 0
REKAPITULACE ČLENĚNÍ SOUPISU PRACÍ
Stavba:
Oprava trati v úseku Tanvald - Kořenov
Objekt:
SO 98-98 - VON
Místo: | [5 empty] | Datum: | 14. 6. 2023
Zadavatel: | [5 empty] | Projektant:
Uchazeč: |  |  | Vyplň údaj |  |  | Zpracovatel:
Kód dílu - Popis | [6 empty] | Cena celkem [CZK]
Náklady stavby celkem | [6 empty] | 0 | [11 empty] | -1
| 1 - Dokumentace stavby | [5 empty] | 0
| 2 - Ostatní | [5 empty] | 0
SOUPIS PRACÍ
Stavba:
Oprava trati v úseku Tanvald - Kořenov
Objekt:
SO 98-98 - VON
Místo: | [5 empty] | Datum: | 14. 6. 2023
Zadavatel: | [5 empty] | Projektant:
Uchazeč: |  |  | Vyplň údaj |  |  | Zpracovatel:
PČ | Typ | Kód | Popis | MJ | Množství | J.cena [CZK] | Cena celkem [CZK] | Cenová soustava |  | DPH | J. Nh [h] | Nh celkem [h] | J. hmotnost [t] | Hmotnost celkem [t] | J. suť [t] | Suť Celkem [t]
Náklady soupisu celkem | [6 empty] | 0 |  |  |  |  | 0 |  | 0 |  | 0 |  | D | -1 | [7 empty] | 0
| D | 1 | Dokumentace stavby |  |  |  | 0 |  |  |  |  | 0 |  | 0 |  | 0 | 1 | D | 0 | ROZPOCET | [6 empty] | 0
1 | K | VSEOB001 | Geodetická dokumentace skutečného provedení stavby | KPL | 1 |  | 0 | R-položka |  | základní |  | 0 | 0 | 0 | 0 | 0 | 4 | K | 1 | ROZPOCET | 0 | 0 | 0 | 0 | 0 | 1 | 0 | 4 | 2
| PP |  | Geodetická dokumentace skutečného provedení stavby | [14 empty] | PP | 1
| P |  | Poznámka k položce: Vypracování geodetické části dokumentace skutečného provedení Položka zahrnuje veškeré činnosti nezbytné k vypracování dokumentace skutečného provedení dle SOD na zhotovení stavby a v rozsahu vyhlášky č. 499/2006 Sb., v platném znění, a dle požadavků VTP a ZTP. Jedná se o souhrn činností zahrnujících vyhotovení dokumentace skutečného provedení stavby, která mimo jiné zahrnuje geodetické měření, zapracování všech změn během výstavby, geometrické plány pro zápis vlastnických a jiných věcných práv do katastru nemovitostí, výsledné měřící protokoly, aktuální údaje apod. | [14 empty] | P | 1
2 | K | VSEOB002 | Dokumentace skutečného provedení v listinné formě | KPL | 1 |  | 0 | R-položka |  | základní |  | 0 | 0 | 0 | 0 | 0 | 4 | K | 1 | ROZPOCET | 0 | 0 | 0 | 0 | 0 | 1 | 0 | 4 | 4
| PP |  | Dokumentace skutečného provedení v listinné formě | [14 empty] | PP | 1
| P |  | Poznámka k položce: Vypracování technické části dokumentace skutečného provedení Položka zahrnuje veškeré činnosti nezbytné k vypracování dokumentace skutečného provedení dle SOD na zhotovení stavby a v rozsahu vyhlášky č. 499/2006 Sb. v platném znění a dle požadavků VTP a ZTP. Jedná se o souhrn činností zahrnujících vyhotovení dokumentace skutečného provedení stavby v předepsaném počtu, která mimo jiné zahrnuje , zapracování všech změn během výstavby, výsledné měřící protokoly, aktuální údaje a dokumenty k zařízení (vlastní SW, knihy kabelových plánů s měřícími protokoly a protokoly o jejich uložení, předpisy pro obsluhu, doklady ověřovacího provozu apod.), závěrečnou zprávu o nakládání s odpady apod | [14 empty] | P | 1
3 | K | VSEOB003 | Činnost geodeta v realizaci | KPL | 1 |  | 0 | R-položka |  | základní |  | 0 | 0 | 0 | 0 | 0 | 4 | K | 1 | ROZPOCET | 0 | 0 | 0 | 0 | 0 | 1 | 0 | 4 | 6
| PP |  | Činnost geodeta v realizaci | [14 empty] | PP | 1
| P |  | Poznámka k položce: Zajištění činnosti geodeta v rámci přípravy a realizace - skály, svršek, spodek atd. Položka zahrnuje veškerou činnost potřebnou pro montáž Y pražců, sanace svahů atd. | [14 empty] | P | 1
4 | K | VSEOB004 | Dopravně inženýrské opatření | KPL | 1 |  | 0 | R-položka |  | základní |  | 0 | 0 | 0 | 0 | 0 | 4 | K | 1 | ROZPOCET | 0 | 0 | 0 | 0 | 0 | 1 | 0 | 4 | 8
| PP |  | Dopravně inženýrské opatření | [14 empty] | PP | 1
| P |  | Poznámka k položce: Náklady spojené s projednáním a zajištěním dopravně inženýrského opatření vč. pasportu komunikací (2×) a případných oprav výtluk či poškození komunikací a chodníků způsobených staveništní mechanizací při realizaci stavby. Položka zahrnuje veškeré činnosti spojené s projednáním a vydáním oficiální podoby DIO zhotovitelem stavby vč. jeho zajištění na stavbě (v ceně nájem za svislé dopravní značení, dopravu atp.), jedná se o náklad na celou stavbu za všechny případné objekty, vymezené v objektové skladbě. | [14 empty] | P | 1
5 | K | VSEOB005 | Dokumentace skutečného provedení v elektronické formě | KPL | 1 |  | 0 | R-položka |  | základní |  | 0 | 0 | 0 | 0 | 0 | 4 | K | 1 | ROZPOCET | 0 | 0 | 0 | 0 | 0 | 1 | 0 | 4 | 10
| PP |  | Dokumentace skutečného provedení v elektronické formě | [14 empty] | PP | 1
| P |  | Poznámka k položce: Vypracování kompletní dokumentace skutečného provedení v elektronické formě. Položka zahrnuje veškeré činnosti nezbytné k vypracování kompletní elketroniké dokumentace skutečného provedení dle SOD na zhotovení stavby a v rozsahu vyhlášky č. 499/2006 Sb. v platném znění a dle požadavků VTP a ZTP. | [14 empty] | P | 1
| D | 2 | Ostatní |  |  |  | 0 |  |  |  |  | 0 |  | 0 |  | 0 | 1 | D | 0 | ROZPOCET | [6 empty] | 0
6 | K | VSEOB006 | Publicita | KPL | 1 |  | 0 | R-položka |  | základní |  | 0 | 0 | 0 | 0 | 0 | 4 | K | 1 | ROZPOCET | 0 | 0 | 0 | 0 | 0 | 1 | 0 | 4 | 12
| PP |  | Publicita | [14 empty] | PP | 1
| P |  | Poznámka k položce: Zajištění propagace stavby dle podmínek poskytovatele dotace Položka zahrnuje veškeré činnosti nezbytné pro zajištění publicity stavby. Veškerá požadavky na rozsah publicity určují podmínky příslušného poskytovatele dotačního programu. Součástí položky je zřízení dočasného billboardu, jeho instalace, přelep a deinstalace v průběhu realizace stavby a osazení stále pamětní desky po ukončení stavby. Součastí položky jsou také veškeré nezbytné práce, doprava a pomocný materiál, nezbytný pro uskutečnění dané činnosti. Detailně jsou specifikace požadavků na publicitu uvedené v ZTP. | [14 empty] | P | 1
7 | K | VSEOB007 | Nájmy hrazené zhotovitelem | KPL | 0 | 0 | 0 | R-položka |  | základní |  | 0 | 0 | 0 | 0 | 0 | 4 | K | 1 | ROZPOCET | 0 | 0 | 0 | 0 | 0 | 1 | 0 | 4 | 14
| PP |  | Nájmy hrazené zhotovitelem | [14 empty] | PP | 1
8 | K | VSEOB008 | Průzkumy, kontaminace a rozbory + Provozní vlivy Rušení prací železničním provozem | KPL | 1 |  | 0 | R-položka |  | základní |  | 0 | 0 | 0 | 0 | 0 | 4 | K | 1 | ROZPOCET | 0 | 0 | 0 | 0 | 0 | 1 | 0 | 4 | 16
| PP |  | Průzkumy, kontaminace a rozbory + Provozní vlivy Rušení prací železničním provozem | [14 empty] | PP | 1
| P |  | Poznámka k položce: Položka obsahuje náklady na průzkumy či rozbory prováděné v rámci realizace | [14 empty] | P | 1
9 | K | VSEOB009 | Zařízení a vybavení staveniště vč. technického opatření pro zajištění staveništní dopravy | KPL | 1 |  | 0 | R-položka |  | základní |  | 0 | 0 | 0 | 0 | 0 | 4 | K | 1 | ROZPOCET | 0 | 0 | 0 | 0 | 0 | 1 | 0 | 4 | 18
| PP |  | Zařízení a vybavení staveniště vč. technického opatření pro zajištění staveništní dopravy | [14 empty] | PP | 1
| P |  | Poznámka k položce: Zařízení staveniště v dopravně D3 Desná, Dolní Polubný a Kořenov, dále vybudování přístupových komunikací pro vnitrostaveništní přepravu, vč. jejího odstranění - viz POV | [14 empty] | P | 1
10 | K | VSEOB010 | Pomocná lokomotiva - ozubnicová | stroj/hod | 600 |  | 0 | R-položka |  | základní |  | 0 | 0 | 0 | 0 | 0 | 4 | K | 1 | ROZPOCET | 0 | 0 | 0 | 0 | 0 | 1 | 0 | 4 | 20
| PP |  | Pomocná lokomotiva - ozubnicová | [14 empty] | PP | 1
| P |  | Poznámka k položce: cena práce 715 (T426.0) vč. strojvedoucího | [14 empty] | P | 1
11 | K | VSEOB011 | Výrobně technická dokumentace | KPL | 1 |  | 0 | R-položka |  | základní |  | 0 | 0 | 0 | 0 | 0 | 4 | K | 1 | ROZPOCET | 0 | 0 | 0 | 0 | 0 | 1 | 0 | 4 | 22
| PP |  | Výrobně technická dokumentace | [14 empty] | PP | 1
| P |  | Poznámka k položce: Vypracování výrobně technické části dokumentace | [14 empty] | P | 1
12 | K | 022111001 | Geodetické práce Kontrola PPK při směrové a výškové úpravě koleje zaměřením APK trať jednokolejná | km | 6.582 |  | 0 | UOŽI 2023 |  | základní |  | 0 | 0 | 0 | 0 | 0 | 4 | K | 1 | ROZPOCET | 0 | 0 | 0 | 0 | 0 | 1 | 0 | 4 | 24
| PP |  | Geodetické práce Kontrola PPK při směrové a výškové úpravě koleje zaměřením APK trať jednokolejná - V cenách jsou započteny náklady na geodetickou kontinuální kontrolu PPK při směrové a výškové úpravě koleje a vyhotovení dokumentace dle „Metodického pokynu pro měření PPK“ vyhotovení záznamu a zároveň také geodetická kontrola polohy zajišťovacích značek (zpracování dokumentace v digitální podobě). PPK=prostorová poloha koleje | [14 empty] | PP | 1
| P |  | Poznámka k položce: 27,533 - 34,115 Technická specifikace odpovídá cenové soustavě. | [14 empty] | P | 1
13 | K | VSEOB012 | Inženýrská činnost vč. vyhotovení geometrických plánů pro trvalé zábory | KPL | 1 |  | 0 | R-položka |  | základní |  | 0 | 0 | 0 | 0 | 0 | 4 | K | 1 | ROZPOCET | 0 | 0 | 0 | 0 | 0 | 1 | 0 | 4 | 26
| PP |  | Inženýrská činnost vč. vyhotovení geometrických plánů pro trvalé zábory | [14 empty] | PP | 1

## Pokyny pro vyplnění
Struktura údajů, formát souboru a metodika pro zpracování
Struktura
Soubor je složen ze záložky Rekapitulace stavby a záložek s názvem soupisu prací pro jednotlivé objekty ve formátu XLSX. Každá ze záložek přitom obsahuje
ještě samostatné sestavy vymezené orámovaním a nadpisem sestavy.
Rekapitulace stavby obsahuje sestavu Rekapitulace stavby a Rekapitulace objektů stavby a soupisů prací.
V sestavě Rekapitulace stavby jsou uvedeny informace identifikující předmět veřejné zakázky na stavební práce, KSO, CC-CZ, CZ-CPV, CZ-CPA a rekapitulaci
celkové nabídkové ceny uchazeče.
Termínem "uchazeč" (resp. zhotovitel) se myslí "účastník zadávacího řízení" ve smyslu zákona o zadávání veřejných zakázek.
V sestavě Rekapitulace objektů stavby a soupisů prací je uvedena rekapitulace stavebních objektů, inženýrských objektů, provozních souborů,
vedlejších a ostatních nákladů a ostatních nákladů s rekapitulací nabídkové ceny za jednotlivé soupisy prací. Na základě údaje Typ je možné
identifikovat, zda se jedná o objekt nebo soupis prací pro daný objekt:
|  | STA | Stavební objekt pozemní
|  | ING | Stavební objekt inženýrský
|  | PRO | Provozní soubor
|  | VON | Vedlejší a ostatní náklady
|  | OST | Ostatní
|  | Soupis | Soupis prací pro daný typ objektu
Soupis prací pro jednotlivé objekty obsahuje sestavy Krycí list soupisu prací, Rekapitulace členění soupisu prací, Soupis prací. Za soupis prací může být považován
i objekt stavby v případě, že neobsahuje podřízenou zakázku.
Krycí list soupisu obsahuje rekapitulaci informací o předmětu veřejné zakázky ze sestavy Rekapitulace stavby, informaci o zařazení objektu do KSO,
CC-CZ, CZ-CPV, CZ-CPA a rekapitulaci celkové nabídkové ceny uchazeče za aktuální soupis prací.
Rekapitulace členění soupisu prací obsahuje rekapitulaci soupisu prací ve všech úrovních členění soupisu tak, jak byla tato členění použita (např.
stavební díly, funkční díly, případně jiné členění) s rekapitulací nabídkové ceny.
Soupis prací obsahuje položky veškerých stavebních nebo montážních prací, dodávek materiálů a služeb nezbytných pro zhotovení stavebního objektu,
inženýrského objektu, provozního souboru, vedlejších a ostatních nákladů.
Pro položky soupisu prací se zobrazují následující informace:
|  | PČ |  | Pořadové číslo položky v aktuálním soupisu
|  | TYP |  | Typ položky: K - konstrukce, M - materiál, PP - plný popis, PSC - poznámka k souboru cen, P - poznámka k položce, VV - výkaz výměr
|  | Kód |  | Kód položky
|  | Popis |  | Zkrácený popis položky
|  | MJ |  | Měrná jednotka položky
|  | Množství |  | Množství v měrné jednotce
|  | J.cena |  | Jednotková cena položky. Zadaní může obsahovat namísto J.ceny sloupce J.materiál a J.montáž, jejichž součet definuje
J.cenu položky.
|  | Cena celkem |  | Celková cena položky daná jako součin množství a j.ceny
|  | Cenová soustava |  | Příslušnost položky do cenové soustavy
Ke každé položce soupisu prací se na samostatných řádcích může zobrazovat:
Plný popis položky
Poznámka k souboru cen a poznámka zadavatele
Výkaz výměr
Pokud je k řádku výkazu výměr evidovaný údaj ve sloupci Kód, jedná se o definovaný odkaz, na který se může odvolávat výkaz výměr z jiné položky.
Metodika pro zpracování
Jednotlivé sestavy jsou v souboru provázány. Editovatelné pole jsou zvýrazněny žlutým podbarvením, ostatní pole neslouží k editaci a nesmí být jakkoliv
modifikovány.
Uchazeč je pro podání nabídky povinen vyplnit žlutě podbarvená pole:
Pole Uchazeč v sestavě Rekapitulace stavby - zde uchazeč vyplní svůj název (název subjektu)
Pole IČ a DIČ v sestavě Rekapitulace stavby - zde uchazeč vyplní svoje IČ a DIČ
Datum v sestavě Rekapitulace stavby - zde uchazeč vyplní datum vytvoření nabídky
J.cena = jednotková cena v sestavě Soupis prací o maximálním počtu desetinných míst uvedených v poli
- pokud sestavy soupisů prací obsahují pole J.cena, měla by být všechna tato pole vyplněna nenulovými
Poznámka - nepovinný údaj pro položku soupisu
V případě, že sestavy soupisů prací neobsahují pole J.cena, potom ve všech soupisech prací obsahují pole:
- J.materiál - jednotková cena materiálu
- J.montáž - jednotková cena montáže
Uchazeč v tomto případě by měl vyplnit všechna pole J.materiál a pole J.montáž nenulovými kladnými číslicemi. V případech, kdy položka
neobsahuje žádný materiál je přípustné, aby pole J.materiál bylo vyplněno nulou. V případech, kdy položka neobsahuje žádnou montáž je přípustné,
aby pole J.montáž bylo vyplněno nulou. Obě pole - J.materiál, J.Montáž u jedné položky by však neměly být vyplněny nulou.
Rekapitulace stavby
Název |  |  | Povinný |  | Popis | Typ | Max. počet
atributu |  |  | (A/N) |  |  |  | znaků
Kód |  |  | A |  | Kód stavby | String | 20
Stavba |  |  | A |  | Název stavby | String | 120
Místo |  |  | N |  | Místo stavby | String | 50
Datum |  |  | A |  | Datum vykonaného exportu | Date
KSO |  |  | N |  | Klasifikace stavebního objektu | String | 15
CC-CZ |  |  | N |  | Klasifikace stavbeních děl | String | 15
CZ-CPV |  |  | N |  | Společný slovník pro veřejné zakázky | String | 20
CZ-CPA |  |  | N |  | Klasifikace produkce podle činností | String | 20
Zadavatel |  |  | N |  | Zadavatel zadaní | String | 50
IČ |  |  | N |  | IČ zadavatele zadaní | String | 20
DIČ |  |  | N |  | DIČ zadavatele zadaní | String | 20
Uchazeč |  |  | N |  | Uchazeč veřejné zakázky | String | 50
Projektant |  |  | N |  | Projektant | String | 50
Poznámka |  |  | N |  | Poznámka k zadání | String | 255
Sazba DPH |  |  | A |  | Rekapitulace sazeb DPH u položek soupisů | eGSazbaDph
Základna DPH |  |  | A |  | Základna DPH určena součtem celkové ceny z položek soupisů | Double
Hodnota DPH |  |  | A |  | Hodnota DPH | Double
Cena bez DPH |  |  | A |  | Celková cena bez DPH za celou stavbu. Sčítává se ze všech listů. | Double
Cena s DPH |  |  | A |  | Celková cena s DPH za celou stavbu | Double
Rekapitulace objektů stavby a soupisů prací
Název |  |  | Povinný |  | Popis | Typ | Max. počet
atributu |  |  | (A/N) |  |  |  | znaků
Kód |  |  | A |  | Přebírá se z Rekapitulace stavby | String | 20
Stavba |  |  | A |  | Přebírá se z Rekapitulace stavby | String | 120
Místo |  |  | N |  | Přebírá se z Rekapitulace stavby | String | 50
Datum |  |  | A |  | Přebírá se z Rekapitulace stavby | Date
Zadavatel |  |  | N |  | Přebírá se z Rekapitulace stavby | String | 50
Projektant |  |  | N |  | Přebírá se z Rekapitulace stavby | String | 50
Uchazeč |  |  | N |  | Přebírá se z Rekapitulace stavby | String | 50
Kód |  |  | A |  | Kód objektu | String | 20
Objektu, Soupis prací |  |  | A |  | Název objektu | String | 120
Cena bez DPH |  |  | A |  | Cena bez DPH za daný objekt | Double
Cena s DPH |  |  | A |  | Cena spolu s DPH za daný objekt | Double
Typ |  |  | A |  | Typ zakázky | eGTypZakazky
Krycí list soupisu
Název |  |  | Povinný |  | Popis | Typ | Max. počet
atributu |  |  | (A/N) |  |  |  | znaků
Stavba |  |  | A |  | Přebírá se z Rekapitulace stavby | String | 120
Objekt |  |  | A |  | Kód a název objektu | String | 20 + 120
Soupis |  |  | A |  | Kód a název soupisu | String | 20 + 120
KSO |  |  | N |  | Klasifikace stavebního objektu | String | 15
CC-CZ |  |  | N |  | Klasifikace stavbeních děl | String | 15
CZ-CPV |  |  | N |  | Společný slovník pro veřejné zakázky | String | 20
CZ-CPA |  |  | N |  | Klasifikace produkce podle činností | String | 20
Místo |  |  | N |  | Přebírá se z Rekapitulace stavby | String | 50
Zadavatel |  |  | N |  | Přebírá se z Rekapitulace stavby | String | 50
Uchazeč |  |  | N |  | Přebírá se z Rekapitulace stavby | String | 50
Projektant |  |  | N |  | Přebírá se z Rekapitulace stavby | String | 50
Poznámka |  |  | N |  | Poznámka k soupisu prací | String | 255
Sazba DPH |  |  | A |  | Rekapitulace sazeb DPH na položkách aktuálního soupisu | eGSazbaDph
Základna DPH |  |  | A |  | Základna DPH určena součtem celkové ceny z položek aktuálního soupisu | Double
Hodnota DPH |  |  | A |  | Hodnota DPH | Double
Cena bez DPH |  |  | A |  | Cena bez DPH za daný soupis | Double
Cena s DPH |  |  | A |  | Cena s DPH za daný soupis | Double
Rekapitulace členění soupisu prací
Název |  |  | Povinný |  | Popis | Typ | Max. počet
atributu |  |  | (A/N) |  |  |  | znaků
Stavba |  |  | A |  | Přebírá se z Rekapitulace stavby | String | 120
Objekt |  |  | A |  | Kód a název objektu, přebírá se z Krycího listu soupisu | String | 20 + 120
Soupis |  |  | A |  | Kód a název objektu, přebírá se z Krycího listu soupisu | String | 20 + 120
Místo |  |  | N |  | Přebírá se z Rekapitulace stavby | String | 50
Datum |  |  | A |  | Přebírá se z Rekapitulace stavby | Date
Zadavatel |  |  | N |  | Přebírá se z Rekapitulace stavby | String | 50
Projektant |  |  | N |  | Přebírá se z Rekapitulace stavby | String | 50
Uchazeč |  |  | N |  | Přebírá se z Rekapitulace stavby | String | 50
Kód dílu - Popis |  |  | A |  | Kód a název dílu ze soupisu | String | 20 + 100
Cena celkem |  |  | A |  | Cena celkem za díl ze soupisu | Double
Soupis prací
Název |  |  | Povinný |  | Popis | Typ | Max. počet
atributu |  |  | (A/N) |  |  |  | znaků
Stavba |  |  | A |  | Přebírá se z Rekapitulace stavby | String | 120
Objekt |  |  | A |  | Kód a název objektu | String | 20 + 120
Soupis |  |  | A |  | Přebírá se z Krycího listu soupisu | String | 20 + 120
Místo |  |  | N |  | Přebírá se z Krycího listu soupisu | String | 50
Datum |  |  | A |  | Přebírá se z Krycího listu soupisu | Date
Zadavatel |  |  | N |  | Přebírá se z Krycího listu soupisu | String | 50
Projektant |  |  | N |  | Přebírá se z Krycího listu soupisu | String | 50
Uchazeč |  |  | N |  | Přebírá se z Krycího listu soupisu | String | 50
PČ |  |  | A |  | Pořadové číslo položky soupisu | Long
Typ |  |  | A |  | Typ položky soupisu | eGTypPolozky | 1
Kód |  |  | A |  | Kód položky ze soupisu | String | 20
Popis |  |  | A |  | Popis položky ze soupisu | String | 255
MJ |  |  | A |  | Měrná jednotka položky | String | 10
Množství |  |  | A |  | Množství položky soupisu | Double
J.Cena |  |  | A |  | Jednotková cena položky | Double
Cena celkem |  |  | A |  | Cena celkem vyčíslena jako J.Cena * Množství | Double
Cenová soustava |  |  | N |  | Zařazení položky do cenové soustavy | String | 50
p |  |  | N |  | Poznámka položky ze soupisu | Memo
psc |  |  | N |  | Poznámka k souboru cen ze soupisu | Memo
pp |  |  | N |  | Plný popis položky ze soupisu | Memo
vv |  |  | N |  | Výkaz výměr (figura, výraz, výměra) ze soupisu | Text,Text,Double | 20, 150
DPH |  |  | A |  | Sazba DPH pro položku | eGSazbaDPH
Hmotnost |  |  | A |  | Hmotnost položky ze soupisu | Double
Suť |  |  | A |  | Suť položky ze soupisu | Double
Nh |  |  | N |  | Normohodiny položky ze soupisu | Double
Datová věta
Typ věty |  |  | Hodnota |  | Význam
eGSazbaDPH |  |  | základní |  | Základní sazba DPH
|  |  | snížená |  | Snížená sazba DPH
|  |  | nulová |  | Nulová sazba DPH
|  |  | zákl. přenesená |  | Základní sazba DPH přenesená
|  |  | sníž. přenesená |  | Snížená sazba DPH přenesená
eGTypZakazky |  |  | STA |  | Stavební objekt
|  |  | PRO |  | Provozní soubor
|  |  | ING |  | Inženýrský objekt
|  |  | VON |  | Vedlejší a ostatní náklady
|  |  | OST |  | Ostatní náklady
eGTypPolozky |  |  | 1 |  | Položka typu HSV
|  |  | 2 |  | Položka typu PSV
|  |  | 3 |  | Položka typu M
|  |  | 4 |  | Položka typu OST