## Summary
Studie proveditelnosti změny trakce z DC 3 kV na AC 25 kV, 50 Hz v oblasti „Ústecko a Mělnicko“ |  | V0 Varianta Bez projektu | V1 Konverze na 25 kV na stávající infrastrukturu | V2 Konverze na 25 kV na modernizovanou infrastrukturu
| Zabezpečovací zařízení | 4440.9263 | 8172.736 | 6489.6205
| Sdělovací zařízení | 1137.2286 | 3560.7901 | 2603.1495
| Silnoproudé rozvody a zařízení | 1500.636 | 4557.8747 | 3009.9101
| Železniční svršek | 34.9251 | 108.0673 | 67.2087
| Železniční spodek | 5.2594 | 9.2001 | 8.3261
| Mosty, propustky, zdi | 0 | 147.4502 | 146.3648
| Tunely | 0 | 274.7937 | 42.5429
| Komunikace a zpevněné plochy | 50.2041 | 152.0118 | 141.5248
| Trakce | 7817.8285 | 8334.7007 | 7657.7526
| Inženýrské sítě (trubní vedení, kabelovody) | 5.4885 | 1038.463 | 948.3758
| Pozemní stavby, nástupiště a přístřešky | 189.178 | 708.3672 | 509.5424
| Objekty ochrany životního prostředí | 0 | 0 | 0
| Náklady realizace | 15181.6745 | 27064.4548 | 21624.3182
| Přípravná a projektová dokumentace, průzkumy | 1442.2591 | 2559.9988 | 2043.1858
| Výkupy pozemků a nemovitostí | 0 | 0 | 0
| Technická asistence, propagace | 151.8167 | 270.6445 | 216.2432
| Technický dozor | 683.1754 | 1178.9651 | 934.159
| REZERVA | 1518.1675 | 2595.2016 | 2051.188
| Celkové investiční náklady | 18977.0932 | 33669.2649 | 26869.0942
|  | 17458.9257 | 31074.0632 | 24817.9062

## BP
BP Cash flow | úsek TM St. Boleslav - TM Mělník - TM Hoštka - TM Libochovany - Uzel Ústí n/L Střekov | úsek ŽST Trmice - TM Koštov - TM Světec | TM Těchlovice - obvod Děčín | úsek Ústí n/L západ - TM Oldřichov - TM Most - ŽST Třebušice | úsek TM Vraňany - TM Roudnice - TM Libochovany | TM Libochovany - TM Těchlovice | TM Kadaň - TM Třebušice | úsek Most - Obrnice - TM Tvršice - Žatec - Chomutov | Most n.n. - Louky u Litvínova - Oldřichov |  |  |  | CELKEM
Zabezpečovací zařízení | 0 | 1030.5035 | 14.6573 | 2267.8313 | 0 | 3.4616 | 0 | 1109.4722 | 15.0004 |  |  |  | 4440.9263
Sdělovací zařízení | 0 | 376.4154 | 10.8878 | 99.9694 | 28.3501 | 17.4516 | 0 | 562.8768 | 41.2775 |  |  |  | 1137.2286
Silnoproudé rozvody a zařízení | 0 | 225.6775 | 69.0605 | 214.6292 | 350.5863 | 191.4469 | 0 | 445.1172 | 4.1184 |  |  |  | 1500.636
Železniční svršek | 0 | 0 | 34.9251 | 0 | 0 | 0 | 0 | 0 | 0 |  |  |  | 34.9251
Železniční spodek | 0 | 0 | 5.2594 | 0 | 0 | 0 | 0 | 0 | 0 |  |  |  | 5.2594
Mosty, propustky, zdi | 0 | 0 | 0 | 0 | 0 | 0 | 0 | 0 | 0 |  |  |  | 0
Tunely | 0 | 0 | 0 | 0 | 0 | 0 | 0 | 0 | 0 |  |  |  | 0
Komunikace a zpevněné plochy | 0 | 0 | 18.3863 | 4.4944 | 9.1078 | 9.1078 | 0 | 9.1078 | 0 |  |  |  | 50.2041
Trakce | 0 | 1119.0926 | 343.5932 | 1028.0154 | 2574.6885 | 1274.9417 | 0 | 1373.8364 | 103.6608 |  |  |  | 7817.8285
Inženýrské sítě (trubní vedení, kabelovody) | 0 | 0 | 4.7315 | 0 | 0 | 0 | 0 | 0.75704 | 0 |  |  |  | 5.4885
Pozemní stavby, nástupiště a přístřešky | 0 | 0 | 6.7715 | 6.7715 | 57.7548 | 57.7548 | 0 | 60.1253 | 0 |  |  |  | 189.178
Objekty ochrany životního prostředí | 0 | 0 | 0 | 0 | 0 | 0 | 0 | 0 | 0 |  |  |  | 0
Náklady realizace | 0 | 2751.689 | 508.2724 | 3621.7112 | 3020.4875 | 1554.1644 | 0 | 3561.2928 | 164.0571 |  |  |  | 15181.6745
Přípravná a projektová dokumentace, průzkumy | 0 | 261.4105 | 48.2859 | 344.0626 | 286.9463 | 147.6456 | 0 | 338.3228 | 15.5854 |  |  |  | 1442.2591
Výkupy pozemků a nemovitostí | 0 | 0 | 0 | 0 | 0 | 0 | 0 | 0 | 0 |  |  |  | 0
Technická asistence, propagace | 0 | 27.5169 | 5.0827 | 36.2171 | 30.2049 | 15.5416 | 0 | 35.6129 | 1.6406 |  |  |  | 151.8167
Technický dozor | 0 | 123.826 | 22.8723 | 162.977 | 135.9219 | 69.9374 | 0 | 160.2582 | 7.3826 |  |  |  | 683.1754
REZERVA | 0 | 275.1689 | 50.8272 | 362.1711 | 302.0488 | 155.4164 | 0 | 356.1293 | 16.4057 |  |  |  | 1518.1675
Celkové investiční náklady | 0 | 3439.6112 | 635.3406 | 4527.139 | 3775.6094 | 1942.7055 | 0 | 4451.6161 | 205.0714 |  |  |  | 18977.0932
Začátek |  | 2031 | 2029 | 2030 | 2032 | 2031 | 2025 | 2031 | 2029 |  |  |  | 2025
konec |  | 2034 | 2033 | 2034 | 2034 | 2034 | 2029 | 2033 | 2031 |  |  |  | 2034
BP | 2025 | 2026 | 2027 | 2028 | 2029 | 2030 | 2031 | 2032 | 2033 | 2034 | 2035 | 2036 | CELKEM |  | Kontrola
Zabezpečovací zařízení | 0 | 0 | 0 | 0 | 7.9316 | 461.4978 | 1089.8132 | 1084.8131 | 1084.8131 | 712.0575 | 0 | 0 | 4440.9263 | OK | 4440.9263
Sdělovací zařízení | 0 | 0 | 0 | 0 | 15.9367 | 35.9306 | 322.023 | 317.7138 | 317.7138 | 127.9107 | 0 | 0 | 1137.2286 | OK | 1137.2286
Silnoproudé rozvody a zařízení | 0 | 0 | 0 | 0 | 15.1849 | 58.1108 | 310.7643 | 426.2535 | 426.2535 | 264.069 | 0 | 0 | 1500.636 | OK | 1500.636
Železniční svršek | 0 | 0 | 0 | 0 | 6.985 | 6.985 | 6.985 | 6.985 | 6.985 | 0 | 0 | 0 | 34.9251 | OK | 34.9251
Železniční spodek | 0 | 0 | 0 | 0 | 1.0519 | 1.0519 | 1.0519 | 1.0519 | 1.0519 | 0 | 0 | 0 | 5.2594 | OK | 5.2594
Mosty, propustky, zdi | 0 | 0 | 0 | 0 | 0 | 0 | 0 | 0 | 0 | 0 | 0 | 0 | 0 | OK | 0
Tunely | 0 | 0 | 0 | 0 | 0 | 0 | 0 | 0 | 0 | 0 | 0 | 0 | 0 | OK | 0
Komunikace a zpevněné plochy | 0 | 0 | 0 | 0 | 3.6773 | 4.5761 | 9.889 | 12.925 | 12.925 | 6.2118 | 0 | 0 | 50.2041 | OK | 50.2041
Trakce | 0 | 0 | 0 | 0 | 103.2722 | 308.8753 | 1365.3293 | 2189.0052 | 2189.0052 | 1662.3411 | 0 | 0 | 7817.8285 | OK | 7817.8285
Inženýrské sítě (trubní vedení, kabelovody) | 0 | 0 | 0 | 0 | 0.94629 | 0.94629 | 1.1986 | 1.1986 | 1.1986 | 0 | 0 | 0 | 5.4885 | OK | 5.4885
Pozemní stavby, nástupiště a přístřešky | 0 | 0 | 0 | 0 | 1.3543 | 2.7086 | 37.1891 | 56.4407 | 56.4407 | 35.0446 | 0 | 0 | 189.178 | OK | 189.178
Objekty ochrany životního prostředí | 0 | 0 | 0 | 0 | 0 | 0 | 0 | 0 | 0 | 0 | 0 | 0 | 0 | OK | 0
Náklady realizace | 0 | 0 | 0 | 0 | 156.3402 | 880.6824 | 3144.2434 | 4096.3869 | 4096.3869 | 2807.6348 | 0 |  | 15181.6745 | OK | 15181.6745
Přípravná a projektová dokumentace, průzkumy | 0 | 0 | 0 | 235.9026 | 545.7207 | 517.1626 | 143.4732 | [5 empty] | 1442.2591 | OK | 1442.2591
Výkupy pozemků a nemovitostí | 0 | 0 | 0 | 0 | 0 | 0 | 0 | 0 | 0 | 0 | 0 | 0 | 0 | OK | 0
Technická asistence, propagace | 0 | 0 | 0 | 0 | 1.5634 | 8.8068 | 31.4424 | 40.9639 | 40.9639 | 28.0763 | 0 | 0 | 151.8167 | OK | 151.8167
Technický dozor | 0 | 0 | 0 | 0 | 7.0353 | 39.6307 | 141.491 | 184.3374 | 184.3374 | 126.3436 | 0 | 0 | 683.1754 | OK | 683.1754
REZERVA | 0 | 0 | 0 | 0 | 15.634 | 88.0682 | 314.4243 | 409.6387 | 409.6387 | 280.7635 | 0 | 0 | 1518.1675 | OK | 1518.1675
Celkové investiční náklady | 0 | 0 | 0 | 235.9026 | 726.2937 | 1534.3508 | 3775.0743 | 4731.3268 | 4731.3268 | 3242.8181 | 0 |  | 18977.0932 | OK | 18977.0932
úsek TM St. Boleslav - TM Mělník - TM Hoštka - TM Libochovany - Uzel Ústí n/L Střekov
úsek TM St. Boleslav - TM Mělník - TM Hoštka - TM Libochovany - Uzel Ústí n/L Střekov | [12 empty] | CELKEM
Zabezpečovací zařízení | 0 | [11 empty] | 0
Sdělovací zařízení | 0 | [11 empty] | 0
Silnoproudé rozvody a zařízení | 0 | [11 empty] | 0
Železniční svršek | 0 | [11 empty] | 0
Železniční spodek | 0 | [11 empty] | 0
Mosty, propustky, zdi | 0 | [11 empty] | 0
Tunely | 0 | [11 empty] | 0
Komunikace a zpevněné plochy | 0 | [11 empty] | 0
Trakce | 0 | [11 empty] | 0
Inženýrské sítě (trubní vedení, kabelovody) | 0 | [11 empty] | 0
Pozemní stavby, nástupiště a přístřešky | 0 | [11 empty] | 0
Objekty ochrany životního prostředí | 0 | [11 empty] | 0
Náklady realizace | 0 | [11 empty] | 0
Přípravná a projektová dokumentace, průzkumy | 0 | [11 empty] | 0
Výkupy pozemků a nemovitostí | 0 | [11 empty] | 0
Technická asistence, propagace | 0 | [11 empty] | 0
Technický dozor | 0 | [11 empty] | 0
REZERVA | 0 | [11 empty] | 0
Celkové investiční náklady | 0 | [11 empty] | 0
úsek Most - Obrnice - TM Tvršice - Žatec - Chomutov
úsek Most - Obrnice - TM Tvršice - Žatec - Chomutov | Most (mimo) - Počerady | Počerady - Lišany | Lišany - Hořetice | Březno - Chomutov | Družkovice - odb. Dubina | [7 empty] | CELKEM
Zabezpečovací zařízení | 429.522 | 191.5432 | 202.2711 | 286.1359 | 0 | [7 empty] | 1109.4722
Sdělovací zařízení | 176.9065 | 115.1705 | 192.5438 | 52.374 | 25.8819 | [7 empty] | 562.8768
Silnoproudé rozvody a zařízení | 97.3821 | 47.4243 | 268.2369 | 28.4047 | 3.6691 | [7 empty] | 445.1172
Železniční svršek | 0 | 0 | 0 | 0 | 0 | [7 empty] | 0
Železniční spodek | 0 | 0 | 0 | 0 | 0 | [7 empty] | 0
Mosty, propustky, zdi | 0 | 0 | 0 | 0 | 0 | [7 empty] | 0
Tunely | 0 | 0 | 0 | 0 | 0 | [7 empty] | 0
Komunikace a zpevněné plochy | 0 | 0 | 9.1078 | 0 | 0 | [7 empty] | 9.1078
Trakce | 476.3469 | 207.008 | 465.9611 | 171.5846 | 52.9357 | [7 empty] | 1373.8364
Inženýrské sítě (trubní vedení, kabelovody) | 0 | 0 | 0.75704 | 0 | 0 | [7 empty] | 0.75704
Pozemní stavby, nástupiště a přístřešky | 0 | 0 | 60.1253 | 0 | 0 | [7 empty] | 60.1253
Objekty ochrany životního prostředí | 0 | 0 | 0 | 0 | 0 | [7 empty] | 0
Náklady realizace | 1180.1576 | 561.1461 | 1199.0032 | 538.4993 | 82.4867 | [7 empty] | 3561.2928
Přípravná a projektová dokumentace, průzkumy | 112.115 | 53.3089 | 113.9053 | 51.1574 | 7.8362 | [7 empty] | 338.3228
Výkupy pozemků a nemovitostí | 0 | 0 | 0 | 0 | 0 | [7 empty] | 0
Technická asistence, propagace | 11.8016 | 5.6115 | 11.99 | 5.385 | 0.82487 | [7 empty] | 35.6129
Technický dozor | 53.1071 | 25.2516 | 53.9551 | 24.2325 | 3.7119 | [7 empty] | 160.2582
REZERVA | 118.0158 | 56.1146 | 119.9003 | 53.8499 | 8.2487 | [7 empty] | 356.1293
Celkové investiční náklady | 1475.197 | 701.4326 | 1498.754 | 673.1241 | 103.1084 | [7 empty] | 4451.6161
úsek Třebušice - TM Chomutov - TT Kadaň (mimo)
úsek Třebušice - TM Chomutov - TT Kadaň (mimo) | [12 empty] | CELKEM
Zabezpečovací zařízení | 0 | [11 empty] | 0
Sdělovací zařízení | 0 | [11 empty] | 0
Silnoproudé rozvody a zařízení | 0 | [11 empty] | 0
Železniční svršek | 0 | [11 empty] | 0
Železniční spodek | 0 | [11 empty] | 0
Mosty, propustky, zdi | 0 | [11 empty] | 0
Tunely | 0 | [11 empty] | 0
Komunikace a zpevněné plochy | 0 | [11 empty] | 0
Trakce | 0 | [11 empty] | 0
Inženýrské sítě (trubní vedení, kabelovody) | 0 | [11 empty] | 0
Pozemní stavby, nástupiště a přístřešky | 0 | [11 empty] | 0
Objekty ochrany životního prostředí | 0 | [11 empty] | 0
Náklady realizace | 0 | [11 empty] | 0
Přípravná a projektová dokumentace, průzkumy | 0 | [11 empty] | 0
Výkupy pozemků a nemovitostí | 0 | [11 empty] | 0
Technická asistence, propagace | 0 | [11 empty] | 0
Technický dozor | 0 | [11 empty] | 0
REZERVA | 0 | [11 empty] | 0
Celkové investiční náklady | 0 | [11 empty] | 0
úsek Oldřichov - Louka u Litvínova - Most (bez TM, SpS)
úsek Oldřichov - Louka u Litvínova - Most (bez TM, SpS) | Oldřichov- Most n.n | Most. n.n. - Třebušice (mimo) | [10 empty] | CELKEM
Zabezpečovací zařízení | 15.0004 | 735.3611 | [10 empty] | 750.3615
Sdělovací zařízení | 41.2775 | 36.3601 | [10 empty] | 77.6376
Silnoproudé rozvody a zařízení | 4.1184 | 69.3643 | [10 empty] | 73.4828
Železniční svršek | 0 | 0 | [10 empty] | 0
Železniční spodek | 0 | 0 | [10 empty] | 0
Mosty, propustky, zdi | 0 | 0 | [10 empty] | 0
Tunely | 0 | 0 | [10 empty] | 0
Komunikace a zpevněné plochy | 0 | 0 | [10 empty] | 0
Trakce | 103.6608 | 439.5366 | [10 empty] | 543.1974
Inženýrské sítě (trubní vedení, kabelovody) | 0 | 0 | [10 empty] | 0
Pozemní stavby, nástupiště a přístřešky | 0 | 0 | [10 empty] | 0
Objekty ochrany životního prostředí | 0 | 0 | [10 empty] | 0
Náklady realizace | 164.0571 | 1280.6222 | [10 empty] | 1444.6793
Přípravná a projektová dokumentace, průzkumy | 15.5854 | 121.6591 | [10 empty] | 137.2445
Výkupy pozemků a nemovitostí | 0 | 0 | [10 empty] | 0
Technická asistence, propagace | 1.6406 | 12.8062 | [10 empty] | 14.4468
Technický dozor | 7.3826 | 57.628 | [10 empty] | 65.0106
REZERVA | 16.4057 | 128.0622 | [10 empty] | 144.4679
Celkové investiční náklady | 205.0714 | 1600.7777 | [10 empty] | 1805.8491
úsek ŽST Trmice - TM Koštov - TM Světec - Bílina (mimo)
úsek ŽST Trmice - TM Koštov - TM Světec - Bílina (mimo) | Ústí n.L. Trmice- Úpořiny | Úpořiny - Bílina | [10 empty] | CELKEM
Zabezpečovací zařízení | 651.9079 | 378.5956 | [10 empty] | 1030.5035
Sdělovací zařízení | 215.171 | 161.2444 | [10 empty] | 376.4154
Silnoproudé rozvody a zařízení | 143.9204 | 81.7571 | [10 empty] | 225.6775
Železniční svršek | 0 | 0 | [10 empty] | 0
Železniční spodek | 0 | 0 | [10 empty] | 0
Mosty, propustky, zdi | 0 | 0 | [10 empty] | 0
Tunely | 0 | 0 | [10 empty] | 0
Komunikace a zpevněné plochy | 0 | 0 | [10 empty] | 0
Trakce | 553.6749 | 565.4177 | [10 empty] | 1119.0926
Inženýrské sítě (trubní vedení, kabelovody) | 0 | 0 | [10 empty] | 0
Pozemní stavby, nástupiště a přístřešky | 0 | 0 | [10 empty] | 0
Objekty ochrany životního prostředí | 0 | 0 | [10 empty] | 0
Náklady realizace | 1564.6742 | 1187.0148 | [10 empty] | 2751.689
Přípravná a projektová dokumentace, průzkumy | 148.644 | 112.7664 | [10 empty] | 261.4105
Výkupy pozemků a nemovitostí | 0 | 0 | [10 empty] | 0
Technická asistence, propagace | 15.6467 | 11.8701 | [10 empty] | 27.5169
Technický dozor | 70.4103 | 53.4157 | [10 empty] | 123.826
REZERVA | 156.4674 | 118.7015 | [10 empty] | 275.1689
Celkové investiční náklady | 1955.8428 | 1483.7684 | [10 empty] | 3439.6112
úsek Ústí n/L západ - TM Oldřichov - TM Most - ŽST Třebušice
úsek Ústí n/L západ - TM Oldřichov - TM Most - ŽST Třebušice | Ústí nad Labem - Bohosudov | Bohosudov - Řetenice | Řetenice - Bílina | Odbočka České Zlatníky -žst.Třebušice | [8 empty] | CELKEM
Zabezpečovací zařízení | 1532.4701 | 0 | 0 | 0 | [8 empty] | 1532.4701
Sdělovací zařízení | 63.6093 | 0 | 0 | 0 | [8 empty] | 63.6093
Silnoproudé rozvody a zařízení | 95.1741 | 0 | 50.0908 | 0 | [8 empty] | 145.2649
Železniční svršek | 0 | 0 | 0 | 0 | [8 empty] | 0
Železniční spodek | 0 | 0 | 0 | 0 | [8 empty] | 0
Mosty, propustky, zdi | 0 | 0 | 0 | 0 | [8 empty] | 0
Tunely | 0 | 0 | 0 | 0 | [8 empty] | 0
Komunikace a zpevněné plochy | 0 | 0 | 4.4944 | 0 | [8 empty] | 4.4944
Trakce | 588.4788 | 0 | 0 | 0 | [8 empty] | 588.4788
Inženýrské sítě (trubní vedení, kabelovody) | 0 | 0 | 0 | 0 | [8 empty] | 0
Pozemní stavby, nástupiště a přístřešky | 0 | 0 | 6.7715 | 0 | [8 empty] | 6.7715
Objekty ochrany životního prostředí | 0 | 0 | 0 | 0 | [8 empty] | 0
Náklady realizace | 2279.7324 | 0 | 61.3567 | 0 | [8 empty] | 2341.0891
Přípravná a projektová dokumentace, průzkumy | 216.5746 | 0 | 5.8289 | 0 | [8 empty] | 222.4035
Výkupy pozemků a nemovitostí | 0 | 0 | 0 | 0 | [8 empty] | 0
Technická asistence, propagace | 22.7973 | 0 | 0.61357 | 0 | [8 empty] | 23.4109
Technický dozor | 102.588 | 0 | 2.7611 | 0 | [8 empty] | 105.349
REZERVA | 227.9732 | 0 | 6.1357 | 0 | [8 empty] | 234.1089
Celkové investiční náklady | 2849.6655 | 0 | 76.6959 | 0 | [8 empty] | 2926.3613
uzel Ústí n/L obvod Jih - TM Těchlovice - TM Děčín - Děčín Pr. Žleb -SRN
uzel Ústí n/L obvod Jih - TM Těchlovice - TM Děčín - Děčín Pr. Žleb -SRN | uzel Ústí n/L | Ústí n.L- Děčín | Děčín -SRN | [9 empty] | CELKEM
Zabezpečovací zařízení | 3.4616 | 0 | 7.7341 | [9 empty] | 11.1957
Sdělovací zařízení | 17.4516 | 0 | 2.7311 | [9 empty] | 20.1827
Silnoproudé rozvody a zařízení | 0 | 191.4469 | 64.6925 | [9 empty] | 256.1394
Železniční svršek | 0 | 0 | 34.9251 | [9 empty] | 34.9251
Železniční spodek | 0 | 0 | 5.2594 | [9 empty] | 5.2594
Mosty, propustky, zdi | 0 | 0 | 0 | [9 empty] | 0
Tunely | 0 | 0 | 0 | [9 empty] | 0
Komunikace a zpevněné plochy | 0 | 9.1078 | 4.4944 | [9 empty] | 13.6022
Trakce | 397.2344 | 877.7073 | 319.1613 | [9 empty] | 1594.103
Inženýrské sítě (trubní vedení, kabelovody) | 0 | 0 | 4.7315 | [9 empty] | 4.7315
Pozemní stavby, nástupiště a přístřešky | 0 | 57.7548 | 6.7715 | [9 empty] | 64.5263
Objekty ochrany životního prostředí | 0 | 0 | 0 | [9 empty] | 0
Náklady realizace | 418.1476 | 1136.0168 | 450.5008 | [9 empty] | 2004.6652
Přípravná a projektová dokumentace, průzkumy | 39.724 | 107.9216 | 42.7976 | [9 empty] | 190.4432
Výkupy pozemků a nemovitostí | 0 | 0 | 0 | [9 empty] | 0
Technická asistence, propagace | 4.1815 | 11.3602 | 4.505 | [9 empty] | 20.0467
Technický dozor | 18.8166 | 51.1208 | 20.2725 | [9 empty] | 90.2099
REZERVA | 41.8148 | 113.6017 | 45.0501 | [9 empty] | 200.4665
Celkové investiční náklady | 522.6845 | 1420.021 | 563.126 | [9 empty] | 2505.8315
úsek Ústí n/L Střekov - TM Těchlovice
úsek Ústí n/L Střekov - TM Těchlovice | Ústí nad Labem - Boletice | Ústí Střekov- Děčín - P. Žleb | [10 empty] | CELKEM
Zabezpečovací zařízení | 0 | 6.9232 | [10 empty] | 6.9232
Sdělovací zařízení | 0 | 8.1567 | [10 empty] | 8.1567
Silnoproudé rozvody a zařízení | 0 | 4.368 | [10 empty] | 4.368
Železniční svršek | 0 | 0 | [10 empty] | 0
Železniční spodek | 0 | 0 | [10 empty] | 0
Mosty, propustky, zdi | 0 | 0 | [10 empty] | 0
Tunely | 0 | 0 | [10 empty] | 0
Komunikace a zpevněné plochy | 13.8918 | 0 | [10 empty] | 13.8918
Trakce | 15.1245 | 9.3074 | [10 empty] | 24.4318
Inženýrské sítě (trubní vedení, kabelovody) | 0 | 0 | [10 empty] | 0
Pozemní stavby, nástupiště a přístřešky | 0 | 0 | [10 empty] | 0
Objekty ochrany životního prostředí | 0 | 0 | [10 empty] | 0
Náklady realizace | 29.0163 | 28.7553 | [10 empty] | 57.7716
Přípravná a projektová dokumentace, průzkumy | 2.7565 | 2.7318 | [10 empty] | 5.4883
Výkupy pozemků a nemovitostí | 0 | 0 | [10 empty] | 0
Technická asistence, propagace | 0.29016 | 0.28755 | [10 empty] | 0.57772
Technický dozor | 1.3057 | 1.294 | [10 empty] | 2.5997
REZERVA | 2.9016 | 2.8755 | [10 empty] | 5.7772
Celkové investiční náklady | 36.2704 | 35.9442 | [10 empty] | 72.2145
úsek TM Vraňany - TM Roudnice - TM Libochovany - uzel Ústí obvod Jih
úsek TM Vraňany - TM Roudnice - TM Libochovany - uzel Ústí obvod Jih | Nelahozeves(mimo) - Hněvice(mimo) | Hněvice - Hrobce | Hrobce - Prackovice | Prackovice - Ústí n/L Jih | [8 empty] | CELKEM
Zabezpečovací zařízení | 0 | 0 | 0 | 0 | [8 empty] | 0
Sdělovací zařízení | 28.3501 | 0 | 0 | 0 | [8 empty] | 28.3501
Silnoproudé rozvody a zařízení | 350.5863 | 0 | 0 | 0 | [8 empty] | 350.5863
Železniční svršek | 0 | 0 | 0 | 0 | [8 empty] | 0
Železniční spodek | 0 | 0 | 0 | 0 | [8 empty] | 0
Mosty, propustky, zdi | 0 | 0 | 0 | 0 | [8 empty] | 0
Tunely | 0 | 0 | 0 | 0 | [8 empty] | 0
Komunikace a zpevněné plochy | 9.1078 | 0 | 0 | 0 | [8 empty] | 9.1078
Trakce | 653.5832 | 679.2851 | 1003.1653 | 238.655 | [8 empty] | 2574.6885
Inženýrské sítě (trubní vedení, kabelovody) | 0 | 0 | 0 | 0 | [8 empty] | 0
Pozemní stavby, nástupiště a přístřešky | 57.7548 | 0 | 0 | 0 | [8 empty] | 57.7548
Objekty ochrany životního prostředí | 0 | 0 | 0 | 0 | [8 empty] | 0
Náklady realizace | 1099.3821 | 679.2851 | 1003.1653 | 238.655 | [8 empty] | 3020.4875
Přípravná a projektová dokumentace, průzkumy | 104.4413 | 64.5321 | 95.3007 | 22.6722 | [8 empty] | 286.9463
Výkupy pozemků a nemovitostí | 0 | 0 | 0 | 0 | [8 empty] | 0
Technická asistence, propagace | 10.9938 | 6.7929 | 10.0317 | 2.3865 | [8 empty] | 30.2049
Technický dozor | 49.4722 | 30.5678 | 45.1424 | 10.7395 | [8 empty] | 135.9219
REZERVA | 109.9382 | 67.9285 | 100.3165 | 23.8655 | [8 empty] | 302.0488
Celkové investiční náklady | 1374.2277 | 849.1064 | 1253.9566 | 298.3187 | [8 empty] | 3775.6094

## S1
S1 Cash flow | úsek TM St. Boleslav - TM Mělník - TM Hoštka - TM Libochovany - Uzel Ústí n/L Střekov | úsek ŽST Trmice - TM Koštov - TM Světec | TM Těchlovice - obvod Děčín | úsek Ústí n/L západ - TM Oldřichov - TM Most - ŽST Třebušice | úsek TM Vraňany - TM Roudnice - TM Libochovany | TM Libochovany - TM Těchlovice | TM Kadaň - TM Třebušice | úsek Most - Obrnice - TM Tvršice - Žatec - Chomutov | Most n.n. - Louky u Litvínova - Oldřichov |  |  |  | CELKEM
Zabezpečovací zařízení | 0 | 1115.1681 | 111.492 | 3156.6414 | 669.4215 | 325.5728 | 760.3346 | 2007.2926 | 26.8129 |  |  |  | 8172.736
Sdělovací zařízení | 0 | 643.077 | 36.3234 | 530.6798 | 497.1797 | 257.9733 | 208.1917 | 1218.8949 | 168.4703 |  |  |  | 3560.7901
Silnoproudé rozvody a zařízení | 0 | 630.9083 | 133.1458 | 1298.4767 | 1299.6465 | 394.1052 | 70.5519 | 713.8179 | 17.2225 |  |  |  | 4557.8747
Železniční svršek | 0 | 0 | 35.2823 | 0 | 59.5142 | 0 | 0 | 0 | 13.2708 |  |  |  | 108.0673
Železniční spodek | 0 | 0 | 0 | 0 | 7.1556 | 0 | 0 | 0 | 2.0445 |  |  |  | 9.2001
Mosty, propustky, zdi | 0 | 21.8381 | 0 | 0 | 77.0441 | 38.8545 | 0 | 0 | 9.7136 |  |  |  | 147.4502
Tunely | 0 | 0 | 274.7937 | 0 | 0 | 0 | 0 | 0 | 0 |  |  |  | 274.7937
Komunikace a zpevněné plochy | 0 | 18.3863 | 4.7123 | 31.8695 | 74.163 | 4.4944 | 4.4944 | 13.8918 | 0 |  |  |  | 152.0118
Trakce | 0 | 1127.5181 | 367.7581 | 1437.4318 | 2593.0671 | 1279.1545 | 58.7974 | 1346.1245 | 124.8493 |  |  |  | 8334.7007
Inženýrské sítě (trubní vedení, kabelovody) | 0 | 171.0899 | 114.123 | 165.7907 | 120.3686 | 191.9084 | 76.8391 | 136.2663 | 62.0769 |  |  |  | 1038.463
Pozemní stavby, nástupiště a přístřešky | 0 | 144.6669 | 6.7715 | 245.9711 | 115.7512 | 6.6452 | 25.8229 | 162.7385 | 0 |  |  |  | 708.3672
Objekty ochrany životního prostředí | 0 | 0 | 0 | 0 | 0 | 0 | 0 | 0 | 0 |  |  |  | 0
Náklady realizace | 0 | 3872.6526 | 1084.4022 | 6866.861 | 5513.3115 | 2498.7082 | 1205.032 | 5599.0266 | 424.4607 |  |  |  | 27064.4548
Přípravná a projektová dokumentace, průzkumy | 0 | 367.902 | 103.0182 | 648.8812 | 521.472 | 237.3773 | 113.0865 | 527.9379 | 40.3238 |  |  |  | 2559.9988
Výkupy pozemků a nemovitostí | 0 | 0 | 0 | 0 | 0 | 0 | 0 | 0 | 0 |  |  |  | 0
Technická asistence, propagace | 0 | 38.7265 | 10.844 | 68.6686 | 55.1331 | 24.9871 | 12.0503 | 55.9903 | 4.2446 |  |  |  | 270.6445
Technický dozor | 0 | 174.2694 | 48.7981 | 296.8616 | 240.075 | 112.4419 | 49.3561 | 238.0623 | 19.1007 |  |  |  | 1178.9651
REZERVA | 0 | 387.2653 | 108.4402 | 651.9799 | 528.4054 | 249.8708 | 106.588 | 520.2059 | 42.4461 |  |  |  | 2595.2016
Celkové investiční náklady | 0 | 4840.8158 | 1355.5027 | 8533.2522 | 6858.3971 | 3123.3852 | 1486.113 | 6941.223 | 530.5759 |  |  |  | 33669.2649
Začátek |  | 2031 | 2025 | 2029 | 2032 | 2031 | 2025 | 2032 | 2029 |  |  |  | 2025
konec |  | 2034 | 2026 | 2034 | 2034 | 2034 | 2028 | 2034 | 2031 |  |  |  | 2034
S1 | 2025 | 2026 | 2027 | 2028 | 2029 | 2030 | 2031 | 2032 | 2033 | 2034 | 2035 | 2036 | CELKEM |  | Kontrola
Zabezpečovací zařízení | 245.8297 | 245.8297 | 190.0837 | 190.0837 | 535.0445 | 535.0445 | 895.2297 | 1778.5302 | 1778.5302 | 1778.5302 | 0 | 0 | 8172.736 | OK | 8172.736
Sdělovací zařízení | 70.2096 | 70.2096 | 52.0479 | 52.0479 | 144.6034 | 144.6034 | 369.866 | 885.7341 | 885.7341 | 885.7341 | 0 | 0 | 3560.7901 | OK | 3560.7901
Silnoproudé rozvody a zařízení | 84.2108 | 84.2108 | 17.638 | 17.638 | 222.1536 | 222.1536 | 478.407 | 1143.8209 | 1143.8209 | 1143.8209 | 0 | 0 | 4557.8747 | Chyba | 4557.8747
Železniční svršek | 17.6412 | 17.6412 | 0 | 0 | 4.4236 | 4.4236 | 4.4236 | 19.8381 | 19.8381 | 19.8381 | 0 | 0 | 108.0673 | Chyba | 108.0673
Železniční spodek | 0 | 0 | 0 | 0 | 0.68149 | 0.68149 | 0.68149 | 2.3852 | 2.3852 | 2.3852 | 0 | 0 | 9.2001 | OK | 9.2001
Mosty, propustky, zdi | 0 | 0 | 0 | 0 | 3.2379 | 3.2379 | 18.411 | 40.8545 | 40.8545 | 40.8545 | 0 | 0 | 147.4502 | OK | 147.4502
Tunely | 137.3968 | 137.3968 | 0 | 0 | 0 | 0 | 0 | 0 | 0 | 0 | 0 | 0 | 274.7937 | OK | 274.7937
Komunikace a zpevněné plochy | 3.4798 | 3.4798 | 1.1236 | 1.1236 | 5.3116 | 5.3116 | 11.0318 | 40.3834 | 40.3834 | 40.3834 | 0 | 0 | 152.0118 | OK | 152.0118
Trakce | 198.5784 | 198.5784 | 14.6993 | 14.6993 | 281.1884 | 281.1884 | 882.8565 | 2154.304 | 2154.304 | 2154.304 | 0 | 0 | 8334.7007 | OK | 8334.7007
Inženýrské sítě (trubní vedení, kabelovody) | 76.2713 | 76.2713 | 19.2098 | 19.2098 | 48.3241 | 48.3241 | 139.0737 | 203.9263 | 203.9263 | 203.9263 | 0 | 0 | 1038.463 | OK | 1038.463
Pozemní stavby, nástupiště a přístřešky | 9.8415 | 9.8415 | 6.4557 | 6.4557 | 40.9952 | 40.9952 | 78.8232 | 171.6531 | 171.6531 | 171.6531 | 0 | 0 | 708.3672 | OK | 708.3672
Objekty ochrany životního prostředí | 0 | 0 | 0 | 0 | 0 | 0 | 0 | 0 | 0 | 0 | 0 | 0 | 0 | OK | 0
Náklady realizace | 843.4591 | 843.4591 | 301.258 | 301.258 | 1285.9637 | 1285.9637 | 2878.8039 | 6441.4297 | 6441.4297 | 6441.4297 | 0 |  | 27064.4548 | OK | 27064.4548
S1: Přípravná a projektová dokumentace, průzkumy; 2025: 216.1047; 2027: 216.2937; 2028: 256.6175; 2029: 518.9334; 2030: 566.6086; 2031: 785.4409 | 2559.9988 | OK | 2559.9988
Výkupy pozemků a nemovitostí | 0 | 0 | 0 | 0 | 0 | 0 | 0 | 0 | 0 | 0 | 0 | 0 | 0 | OK | 0
Technická asistence, propagace | 8.4346 | 8.4346 | 3.0126 | 3.0126 | 12.8596 | 12.8596 | 28.788 | 64.4143 | 64.4143 | 64.4143 | 0 | 0 | 270.6445 | OK | 270.6445
Technický dozor | 36.7381 | 36.7381 | 12.339 | 12.339 | 55.8438 | 55.8438 | 127.5216 | 280.5339 | 280.5339 | 280.5339 | 0 | 0 | 1178.9651 | OK | 1178.9651
REZERVA | 80.8671 | 80.8671 | 26.647 | 26.647 | 122.812 | 122.812 | 282.096 | 617.4845 | 617.4845 | 617.4845 | 0 | 0 | 2595.2016 | OK | 2595.2016
Celkové investiční náklady | 1185.6036 | 969.4989 | 559.5503 | 599.8741 | 1996.4126 | 2044.0878 | 4102.6506 | 7403.8623 | 7403.8623 | 7403.8623 | 0 |  | 33669.2649 | OK | 33669.2649
úsek TM St. Boleslav - TM Mělník - TM Hoštka - TM Libochovany - Uzel Ústí n/L Střekov
S1: úsek TM St. Boleslav - TM Mělník - TM Hoštka - TM Libochovany - Uzel Ústí n/L Střekov | CELKEM
S1: Zabezpečovací zařízení; 2025: 0 | 0
S1: Sdělovací zařízení; 2025: 0 | 0
S1: Silnoproudé rozvody a zařízení; 2025: 0 | 0
S1: Železniční svršek; 2025: 0 | 0
S1: Železniční spodek; 2025: 0 | 0
S1: Mosty, propustky, zdi; 2025: 0 | 0
S1: Tunely; 2025: 0 | 0
S1: Komunikace a zpevněné plochy; 2025: 0 | 0
S1: Trakce; 2025: 0 | 0
S1: Inženýrské sítě (trubní vedení, kabelovody); 2025: 0 | 0
S1: Pozemní stavby, nástupiště a přístřešky; 2025: 0 | 0
S1: Objekty ochrany životního prostředí; 2025: 0 | 0
S1: Náklady realizace; 2025: 0 | 0
S1: Přípravná a projektová dokumentace, průzkumy; 2025: 0 | 0
S1: Výkupy pozemků a nemovitostí; 2025: 0 | 0
S1: Technická asistence, propagace; 2025: 0 | 0
S1: Technický dozor; 2025: 0 | 0
S1: REZERVA; 2025: 0 | 0
S1: Celkové investiční náklady; 2025: 0 | 0
úsek Most - Obrnice - TM Tvršice - Žatec - Chomutov
S1: úsek Most - Obrnice - TM Tvršice - Žatec - Chomutov; 2025: Most (mimo) - Počerady; 2026: Počerady - Lišany; 2027: Lišany - Hořetice; 2028: Březno - Chomutov; 2029: Družkovice - odb. Dubina | CELKEM
S1: Zabezpečovací zařízení; 2025: 441.0983; 2026: 191.5432; 2027: 268.4567; 2028: 308.7323; 2029: 0 | 1209.8305
S1: Sdělovací zařízení; 2025: 198.5438; 2026: 124.9296; 2027: 202.7988; 2028: 132.4644; 2029: 29.4329 | 688.1695
S1: Silnoproudé rozvody a zařízení; 2025: 188.362; 2026: 58.6564; 2027: 389.8597; 2028: 72.0226; 2029: 4.9172 | 713.8179
S1: Železniční svršek; 2025: 0; 2026: 0; 2027: 0; 2028: 0; 2029: 0 | 0
S1: Železniční spodek; 2025: 0; 2026: 0; 2027: 0; 2028: 0; 2029: 0 | 0
S1: Mosty, propustky, zdi; 2025: 0; 2026: 0; 2027: 0; 2028: 0; 2029: 0 | 0
S1: Tunely; 2025: 0; 2026: 0; 2027: 0; 2028: 0; 2029: 0 | 0
S1: Komunikace a zpevněné plochy; 2025: 0; 2026: 0; 2027: 13.8918; 2028: 0; 2029: 0 | 13.8918
S1: Trakce; 2025: 480.5597; 2026: 207.008; 2027: 465.9611; 2028: 177.582; 2029: 2.6622 | 1333.7731
S1: Inženýrské sítě (trubní vedení, kabelovody); 2025: 33.3095; 2026: 22.7111; 2027: 34.0666; 2028: 35.5807; 2029: 10.5985 | 136.2663
S1: Pozemní stavby, nástupiště a přístřešky; 2025: 27.8266; 2026: 19.1652; 2027: 105.5311; 2028: 10.2156; 2029: 0 | 162.7385
S1: Objekty ochrany životního prostředí; 2025: 0; 2026: 0; 2027: 0; 2028: 0; 2029: 0 | 0
S1: Náklady realizace; 2025: 1369.6999; 2026: 624.0136; 2027: 1480.5658; 2028: 736.5976; 2029: 47.6108 | 4258.4876
S1: Přípravná a projektová dokumentace, průzkumy; 2025: 130.1215; 2026: 59.2813; 2027: 140.6537; 2028: 69.9768; 2029: 4.523 | 404.5563
S1: Výkupy pozemků a nemovitostí; 2025: 0; 2026: 0; 2027: 0; 2028: 0; 2029: 0 | 0
S1: Technická asistence, propagace; 2025: 13.697; 2026: 6.2401; 2027: 14.8057; 2028: 7.366; 2029: 0.47611 | 42.5849
S1: Technický dozor; 2025: 61.6365; 2026: 28.0806; 2027: 66.6255; 2028: 33.1469; 2029: 2.1425 | 191.6319
S1: REZERVA; 2025: 136.97; 2026: 62.4014; 2027: 148.0566; 2028: 73.6598; 2029: 4.7611 | 425.8488
S1: Celkové investiční náklady; 2025: 1712.1249; 2026: 780.0169; 2027: 1850.7072; 2028: 920.747; 2029: 59.5135 | 5323.1095
úsek Třebušice - TM Chomutov - TT Kadaň (mimo)
S1: úsek Třebušice - TM Chomutov - TT Kadaň (mimo); 2025: Třebušice - Chomutov; 2026: Chomutov - Kadaň | CELKEM
S1: Zabezpečovací zařízení; 2025: 11.8125; 2026: 609.3705 | 621.183
S1: Sdělovací zařízení; 2025: 1.89; 2026: 95.6857 | 97.5757
S1: Silnoproudé rozvody a zařízení; 2025: 0; 2026: 70.5519 | 70.5519
S1: Železniční svršek; 2025: 0; 2026: 0 | 0
S1: Železniční spodek; 2025: 0; 2026: 0 | 0
S1: Mosty, propustky, zdi; 2025: 0; 2026: 0 | 0
S1: Tunely; 2025: 0; 2026: 0 | 0
S1: Komunikace a zpevněné plochy; 2025: 0; 2026: 4.4944 | 4.4944
S1: Trakce; 2025: 20.2037; 2026: 38.5936 | 58.7974
S1: Inženýrské sítě (trubní vedení, kabelovody); 2025: 34.8236; 2026: 42.0155 | 76.8391
S1: Pozemní stavby, nástupiště a přístřešky; 2025: 0; 2026: 25.8229 | 25.8229
S1: Objekty ochrany životního prostředí; 2025: 0; 2026: 0 | 0
S1: Náklady realizace; 2025: 68.7299; 2026: 886.5345 | 955.2644
S1: Přípravná a projektová dokumentace, průzkumy; 2025: 6.5293; 2026: 84.2208 | 90.7501
S1: Výkupy pozemků a nemovitostí; 2025: 0; 2026: 0 | 0
S1: Technická asistence, propagace; 2025: 0.6873; 2026: 8.8653 | 9.5526
S1: Technický dozor; 2025: 3.0928; 2026: 39.8941 | 42.9869
S1: REZERVA; 2025: 6.873; 2026: 88.6535 | 95.5264
S1: Celkové investiční náklady; 2025: 85.9124; 2026: 1108.1681 | 1194.0805
úsek Oldřichov - Louka u Litvínova - Most (bez TM, SpS)
S1: úsek Oldřichov - Louka u Litvínova - Most (bez TM, SpS); 2025: Oldřichov- Most n.n; 2026: Most. n.n. - Třebušice (mimo) | CELKEM
S1: Zabezpečovací zařízení; 2025: 26.8129; 2026: 319.6048 | 346.4177
S1: Sdělovací zařízení; 2025: 51.1285; 2026: 75.0539 | 126.1824
S1: Silnoproudé rozvody a zařízení; 2025: 17.2225; 2026: 194.2401 | 211.4627
S1: Železniční svršek; 2025: 13.2708; 2026: 0 | 13.2708
S1: Železniční spodek; 2025: 2.0445; 2026: 0 | 2.0445
S1: Mosty, propustky, zdi; 2025: 9.7136; 2026: 0 | 9.7136
S1: Tunely; 2025: 0; 2026: 0 | 0
S1: Komunikace a zpevněné plochy; 2025: 0; 2026: 0 | 0
S1: Trakce; 2025: 124.8493; 2026: 26.5697 | 151.419
S1: Inženýrské sítě (trubní vedení, kabelovody); 2025: 62.0769; 2026: 61.3198 | 123.3967
S1: Pozemní stavby, nástupiště a přístřešky; 2025: 0; 2026: 17.987 | 17.987
S1: Objekty ochrany životního prostředí; 2025: 0; 2026: 0 | 0
S1: Náklady realizace; 2025: 307.1189; 2026: 694.7753 | 1001.8942
S1: Přípravná a projektová dokumentace, průzkumy; 2025: 29.1763; 2026: 66.0037 | 95.18
S1: Výkupy pozemků a nemovitostí; 2025: 0; 2026: 0 | 0
S1: Technická asistence, propagace; 2025: 3.0712; 2026: 6.9478 | 10.0189
S1: Technický dozor; 2025: 13.8204; 2026: 31.2649 | 45.0852
S1: REZERVA; 2025: 30.7119; 2026: 69.4775 | 100.1894
S1: Celkové investiční náklady; 2025: 383.8986; 2026: 868.4692 | 1252.3678
úsek ŽST Trmice - TM Koštov - TM Světec - Bílina (mimo)
S1: úsek ŽST Trmice - TM Koštov - TM Světec - Bílina (mimo); 2025: Ústí n.L. Trmice- Úpořiny; 2026: Úpořiny - Bílina | CELKEM
S1: Zabezpečovací zařízení; 2025: 663.4842; 2026: 390.1719 | 1053.6561
S1: Sdělovací zařízení; 2025: 223.8431; 2026: 169.9166 | 393.7597
S1: Silnoproudé rozvody a zařízení; 2025: 222.9026; 2026: 408.0058 | 630.9083
S1: Železniční svršek; 2025: 0; 2026: 0 | 0
S1: Železniční spodek; 2025: 0; 2026: 0 | 0
S1: Mosty, propustky, zdi; 2025: 19.4272; 2026: 2.4108 | 21.8381
S1: Tunely; 2025: 0; 2026: 0 | 0
S1: Komunikace a zpevněné plochy; 2025: 4.4944; 2026: 13.8918 | 18.3863
S1: Trakce; 2025: 557.8877; 2026: 569.6304 | 1127.5181
S1: Inženýrské sítě (trubní vedení, kabelovody); 2025: 81.3813; 2026: 89.7087 | 171.0899
S1: Pozemní stavby, nástupiště a přístřešky; 2025: 43.3086; 2026: 101.3583 | 144.6669
S1: Objekty ochrany životního prostředí; 2025: 0; 2026: 0 | 0
S1: Náklady realizace; 2025: 1816.7291; 2026: 1745.0943 | 3561.8234
S1: Přípravná a projektová dokumentace, průzkumy; 2025: 172.5893; 2026: 165.784 | 338.3732
S1: Výkupy pozemků a nemovitostí; 2025: 0; 2026: 0 | 0
S1: Technická asistence, propagace; 2025: 18.1673; 2026: 17.4509 | 35.6182
S1: Technický dozor; 2025: 81.7528; 2026: 78.5292 | 160.2821
S1: REZERVA; 2025: 181.6729; 2026: 174.5094 | 356.1823
S1: Celkové investiční náklady; 2025: 2270.9113; 2026: 2181.3679 | 4452.2792
úsek Ústí n/L západ - TM Oldřichov - TM Most - ŽST Třebušice
S1: úsek Ústí n/L západ - TM Oldřichov - TM Most - ŽST Třebušice; 2025: Ústí nad Labem - Bohosudov; 2026: Bohosudov - Řetenice; 2027: Řetenice - Bílina; 2028: Odbočka České Zlatníky -žst.Třebušice | CELKEM
S1: Zabezpečovací zařízení; 2025: 1549.9527; 2026: 53.0383; 2027: 399.9452; 2028: 486.5418 | 2489.4779
S1: Sdělovací zařízení; 2025: 65.9718; 2026: 7.3238; 2027: 116.1633; 2028: 144.9807 | 334.4396
S1: Silnoproudé rozvody a zařízení; 2025: 134.0122; 2026: 77.829; 2027: 509.4665; 2028: 382.9289 | 1104.2365
S1: Železniční svršek; 2025: 0; 2026: 0; 2027: 0; 2028: 0 | 0
S1: Železniční spodek; 2025: 0; 2026: 0; 2027: 0; 2028: 0 | 0
S1: Mosty, propustky, zdi; 2025: 0; 2026: 0; 2027: 0; 2028: 0 | 0
S1: Tunely; 2025: 0; 2026: 0; 2027: 0; 2028: 0 | 0
S1: Komunikace a zpevněné plochy; 2025: 0; 2026: 0; 2027: 13.4833; 2028: 18.3863 | 31.8695
S1: Trakce; 2025: 605.1251; 2026: 17.7755; 2027: 423.8331; 2028: 346.6619 | 1393.3956
S1: Inženýrské sítě (trubní vedení, kabelovody); 2025: 27.2533; 2026: 22.7111; 2027: 30.2814; 2028: 24.2251 | 104.4709
S1: Pozemní stavby, nástupiště a přístřešky; 2025: 0; 2026: 0; 2027: 110.9871; 2028: 116.997 | 227.9841
S1: Objekty ochrany životního prostředí; 2025: 0; 2026: 0; 2027: 0; 2028: 0 | 0
S1: Náklady realizace; 2025: 2382.315; 2026: 178.6776; 2027: 1604.1597; 2028: 1520.7217 | 5685.8741
S1: Přípravná a projektová dokumentace, průzkumy; 2025: 226.3199; 2026: 16.9744; 2027: 152.3952; 2028: 144.4686 | 540.158
S1: Výkupy pozemků a nemovitostí; 2025: 0; 2026: 0; 2027: 0; 2028: 0 | 0
S1: Technická asistence, propagace; 2025: 23.8232; 2026: 1.7868; 2027: 16.0416; 2028: 15.2072 | 56.8587
S1: Technický dozor; 2025: 107.2042; 2026: 8.0405; 2027: 72.1872; 2028: 68.4325 | 255.8643
S1: REZERVA; 2025: 238.2315; 2026: 17.8678; 2027: 160.416; 2028: 152.0722 | 568.5874
S1: Celkové investiční náklady; 2025: 2977.8938; 2026: 223.347; 2027: 2005.1997; 2028: 1900.9021 | 7107.3426
uzel Ústí n/L obvod Jih - TM Těchlovice - TM Děčín - Děčín Pr. Žleb -SRN
S1: uzel Ústí n/L obvod Jih - TM Těchlovice - TM Děčín - Děčín Pr. Žleb -SRN; 2025: uzel Ústí n/L; 2026: Ústí n.L- Děčín; 2027: Děčín -SRN | CELKEM
S1: Zabezpečovací zařízení; 2025: 91.1106; 2026: 202.1537; 2027: 76.2336 | 369.4979
S1: Sdělovací zařízení; 2025: 100.4346; 2026: 76.6043; 2027: 11.567 | 188.6059
S1: Silnoproudé rozvody a zařízení; 2025: 261.5292; 2026: 132.576; 2027: 126.5937 | 520.6989
S1: Železniční svršek; 2025: 0; 2026: 0; 2027: 35.2823 | 35.2823
S1: Železniční spodek; 2025: 0; 2026: 0; 2027: 0 | 0
S1: Mosty, propustky, zdi; 2025: 38.8545; 2026: 0; 2027: 0 | 38.8545
S1: Tunely; 2025: 0; 2026: 0; 2027: 274.7937 | 274.7937
S1: Komunikace a zpevněné plochy; 2025: 4.4944; 2026: 0; 2027: 4.7123 | 9.2067
S1: Trakce; 2025: 403.6706; 2026: 875.4839; 2027: 323.3741 | 1602.5285
S1: Inženýrské sítě (trubní vedení, kabelovody); 2025: 21.5755; 2026: 170.3329; 2027: 49.7751 | 241.6835
S1: Pozemní stavby, nástupiště a přístřešky; 2025: 6.6452; 2026: 0; 2027: 6.7715 | 13.4167
S1: Objekty ochrany životního prostředí; 2025: 0; 2026: 0; 2027: 0 | 0
S1: Náklady realizace; 2025: 928.3145; 2026: 1457.1507; 2027: 909.1033 | 3294.5686
S1: Přípravná a projektová dokumentace, průzkumy; 2025: 88.1899; 2026: 138.4293; 2027: 86.3648 | 312.984
S1: Výkupy pozemků a nemovitostí; 2025: 0; 2026: 0; 2027: 0 | 0
S1: Technická asistence, propagace; 2025: 9.2831; 2026: 14.5715; 2027: 9.091 | 32.9457
S1: Technický dozor; 2025: 41.7742; 2026: 65.5718; 2027: 40.9096 | 148.2556
S1: REZERVA; 2025: 92.8315; 2026: 145.7151; 2027: 90.9103 | 329.4569
S1: Celkové investiční náklady; 2025: 1160.3932; 2026: 1821.4384; 2027: 1136.3792 | 4118.2107
úsek Ústí n/L Střekov - TM Těchlovice
S1: úsek Ústí n/L Střekov - TM Těchlovice; 2025: Ústí nad Labem - Boletice; 2026: Ústí Střekov- Děčín - P. Žleb | CELKEM
S1: Zabezpečovací zařízení; 2025: 15.4682; 2026: 19.7903 | 35.2584
S1: Sdělovací zařízení; 2025: 13.1729; 2026: 11.5835 | 24.7564
S1: Silnoproudé rozvody a zařízení; 2025: 0; 2026: 6.552 | 6.552
S1: Železniční svršek; 2025: 0; 2026: 0 | 0
S1: Železniční spodek; 2025: 0; 2026: 0 | 0
S1: Mosty, propustky, zdi; 2025: 0; 2026: 0 | 0
S1: Tunely; 2025: 0; 2026: 0 | 0
S1: Komunikace a zpevněné plochy; 2025: 0; 2026: 0 | 0
S1: Trakce; 2025: 19.3372; 2026: 25.0467 | 44.384
S1: Inženýrské sítě (trubní vedení, kabelovody); 2025: 37.8518; 2026: 26.4962 | 64.348
S1: Pozemní stavby, nástupiště a přístřešky; 2025: 0; 2026: 0 | 0
S1: Objekty ochrany životního prostředí; 2025: 0; 2026: 0 | 0
S1: Náklady realizace; 2025: 85.83; 2026: 89.4688 | 175.2989
S1: Přípravná a projektová dokumentace, průzkumy; 2025: 8.1539; 2026: 8.4995 | 16.6534
S1: Výkupy pozemků a nemovitostí; 2025: 0; 2026: 0 | 0
S1: Technická asistence, propagace; 2025: 0.8583; 2026: 0.89469 | 1.753
S1: Technický dozor; 2025: 3.8624; 2026: 4.0261 | 7.8884
S1: REZERVA; 2025: 8.583; 2026: 8.9469 | 17.5299
S1: Celkové investiční náklady; 2025: 107.2875; 2026: 111.836 | 219.1236
úsek TM Vraňany - TM Roudnice - TM Libochovany - uzel Ústí obvod Jih
S1: úsek TM Vraňany - TM Roudnice - TM Libochovany - uzel Ústí obvod Jih; 2025: Nelahozeves (mimo) - Hněvice (mimo); 2026: Hněvice - Hrobce; 2027: Hrobce - Prackovice; 2028: Prackovice - Ústí n/L Jih | CELKEM
S1: Zabezpečovací zařízení; 2025: 11.8125; 2026: 28.9457; 2027: 170.691; 2028: 11.5763 | 223.0255
S1: Sdělovací zařízení; 2025: 13.6556; 2026: 42.0441; 2027: 29.3335; 2028: 20.0934 | 105.1266
S1: Silnoproudé rozvody a zařízení; 2025: 735.6985; 2026: 319.1553; 2027: 164.9369; 2028: 79.8558 | 1299.6465
S1: Železniční svršek; 2025: 0; 2026: 59.5142; 2027: 0; 2028: 0 | 59.5142
S1: Železniční spodek; 2025: 0; 2026: 7.1556; 2027: 0; 2028: 0 | 7.1556
S1: Mosty, propustky, zdi; 2025: 0; 2026: 46.0364; 2027: 29.8022; 2028: 1.2054 | 77.0441
S1: Tunely; 2025: 0; 2026: 0; 2027: 0; 2028: 0 | 0
S1: Komunikace a zpevněné plochy; 2025: 13.8918; 2026: 10.6232; 2027: 45.1536; 2028: 4.4944 | 74.163
S1: Trakce; 2025: 657.7959; 2026: 679.2851; 2027: 1003.1653; 2028: 242.8678 | 2583.1141
S1: Inženýrské sítě (trubní vedení, kabelovody); 2025: 33.3095; 2026: 31.7955; 2027: 43.151; 2028: 12.1126 | 120.3686
S1: Pozemní stavby, nástupiště a přístřešky; 2025: 83.4027; 2026: 25.7034; 2027: 0; 2028: 6.6452 | 115.7512
S1: Objekty ochrany životního prostředí; 2025: 0; 2026: 0; 2027: 0; 2028: 0 | 0
S1: Náklady realizace; 2025: 1549.5666; 2026: 1250.2584; 2027: 1486.2336; 2028: 378.8508 | 4664.9093
S1: Přípravná a projektová dokumentace, průzkumy; 2025: 147.2088; 2026: 118.7745; 2027: 141.1922; 2028: 35.9908 | 443.1664
S1: Výkupy pozemků a nemovitostí; 2025: 0; 2026: 0; 2027: 0; 2028: 0 | 0
S1: Technická asistence, propagace; 2025: 15.4957; 2026: 12.5026; 2027: 14.8623; 2028: 3.7885 | 46.6491
S1: Technický dozor; 2025: 69.7305; 2026: 56.2616; 2027: 66.8805; 2028: 17.0483 | 209.9209
S1: REZERVA; 2025: 154.9567; 2026: 125.0258; 2027: 148.6234; 2028: 37.8851 | 466.4909
S1: Celkové investiční náklady; 2025: 1936.9583; 2026: 1562.823; 2027: 1857.792; 2028: 473.5635 | 5831.1367
Vedlejší tratě
Vedlejší tratě | Neratovice- Všetaty - Kr.Vrutice | Lovosice - Liběšice | Děčín Východ - Benešov n-Pl. | Lovosice - Čížkovice | Vraňany- Roudnice | Řetenice- Úpořiny | Oldřichov u D - Duchcov n.n. | Chomutov-Černovice u Chom. | Úpořiny - Chotiměř | Louka u L- Litvínov | Most - Březno u Chomutova |  | CELKEM
Zabezpečovací zařízení | 0 | 99.6681 | 32.3085 | 82.9852 | 44.4387 | 61.512 | 17.963 | 0 | 0 | 0 | 412.8462 |  | 751.7217
Sdělovací zařízení | 0 | 125.5571 | 80.9344 | 106.5352 | 159.9608 | 92.1023 | 121.1863 | 110.616 | 157.215 | 117.3418 | 530.7255 |  | 1602.1743
Silnoproudé rozvody a zařízení | 0 | 0 | 0 | 0 | 0 | 0 | 0 | 0 | 0 | 0 | 0 |  | 0
Železniční svršek | 0 | 0 | 0 | 0 | 0 | 0 | 0 | 0 | 0 | 0 | 0 |  | 0
Železniční spodek | 0 | 0 | 0 | 0 | 0 | 0 | 0 | 0 | 0 | 0 | 0 |  | 0
Mosty, propustky, zdi | 0 | 0 | 0 | 0 | 0 | 0 | 0 | 0 | 0 | 0 | 0 |  | 0
Tunely | 0 | 0 | 0 | 0 | 0 | 0 | 0 | 0 | 0 | 0 | 0 |  | 0
Komunikace a zpevněné plochy | 0 | 0 | 0 | 0 | 0 | 0 | 0 | 0 | 0 | 0 | 0 |  | 0
Trakce | 0 | 0 | 0 | 0 | 0 | 0 | 0 | 0 | 0 | 0 | 0 |  | 0
Inženýrské sítě (trubní vedení, kabelovody) | 0 | 0 | 0 | 0 | 0 | 0 | 0 | 0 | 0 | 0 | 0 |  | 0
Pozemní stavby, nástupiště a přístřešky | 0 | 0 | 0 | 0 | 0 | 0 | 0 | 0 | 0 | 0 | 0 |  | 0
Objekty ochrany životního prostředí | 0 | 0 | 0 | 0 | 0 | 0 | 0 | 0 | 0 | 0 | 0 |  | 0
Náklady realizace | 0 | 225.2252 | 113.2429 | 189.5204 | 204.3995 | 153.6143 | 139.1493 | 110.616 | 157.215 | 117.3418 | 943.5716 |  | 2353.896
Přípravná a projektová dokumentace, průzkumy | 0 | 21.3964 | 10.7581 | 18.0044 | 19.418 | 14.5934 | 13.2192 | 10.5085 | 14.9354 | 11.1475 | 89.6393 |  | 223.6201
Výkupy pozemků a nemovitostí | 0 | 0 | 0 | 0 | 0 | 0 | 0 | 0 | 0 | 0 | 0 |  | 0
Technická asistence, propagace | 0 | 2.2523 | 1.1324 | 1.8952 | 2.044 | 1.5361 | 1.3915 | 1.1062 | 1.5721 | 1.1734 | 9.4357 |  | 23.539
Technický dozor | 0 | 10.1351 | 5.0959 | 8.5284 | 9.198 | 6.9126 | 6.2617 | 4.9777 | 7.0747 | 5.2804 | 42.4607 |  | 105.9253
REZERVA | 0 | 22.5225 | 11.3243 | 18.952 | 20.4399 | 15.3614 | 13.9149 | 11.0616 | 15.7215 | 11.7342 | 94.3572 |  | 235.3896
Celkové investiční náklady | 0 | 281.5315 | 141.5537 | 236.9005 | 255.4994 | 192.0179 | 173.9366 | 138.27 | 196.5187 | 146.6772 | 1179.4646 |  | 2942.37
Vlečky
S1: Vlečky; 2025: Elektrárna Mělník; 2026: Elektrárna Prunéřov; 2027: Elektrárna Počerady; 2028: Úpravna -Elektrárna Ledvice; 2029: Ostatní | CELKEM
S1: Zabezpečovací zařízení; 2025: 64.7327; 2026: 139.1516; 2027: 384.6159; 2028: 329.5957; 2029: 154.5713 | 1072.6672
S1: Sdělovací zařízení; 2025: 0; 2026: 0; 2027: 0; 2028: 0; 2029: 0 | 0
S1: Silnoproudé rozvody a zařízení; 2025: 0; 2026: 0; 2027: 0; 2028: 0; 2029: 0 | 0
S1: Železniční svršek; 2025: 0; 2026: 0; 2027: 0; 2028: 0; 2029: 0 | 0
S1: Železniční spodek; 2025: 0; 2026: 0; 2027: 0; 2028: 0; 2029: 0 | 0
S1: Mosty, propustky, zdi; 2025: 0; 2026: 0; 2027: 0; 2028: 0; 2029: 0 | 0
S1: Tunely; 2025: 0; 2026: 0; 2027: 0; 2028: 0; 2029: 0 | 0
S1: Komunikace a zpevněné plochy; 2025: 0; 2026: 0; 2027: 0; 2028: 0; 2029: 0 | 0
S1: Trakce; 2025: 9.9531; 2026: 0; 2027: 12.3514; 2028: 17.4666; 2029: 0 | 39.771
S1: Inženýrské sítě (trubní vedení, kabelovody); 2025: 0; 2026: 0; 2027: 0; 2028: 0; 2029: 0 | 0
S1: Pozemní stavby, nástupiště a přístřešky; 2025: 0; 2026: 0; 2027: 0; 2028: 0; 2029: 0 | 0
S1: Objekty ochrany životního prostředí; 2025: 0; 2026: 0; 2027: 0; 2028: 0; 2029: 0 | 0
S1: Náklady realizace; 2025: 74.6857; 2026: 139.1516; 2027: 396.9673; 2028: 347.0623; 2029: 154.5713 | 1112.4383
S1: Přípravná a projektová dokumentace, průzkumy; 2025: 6.3483; 2026: 11.8279; 2027: 33.7422; 2028: 29.5003; 2029: 13.1386 | 94.5573
S1: Výkupy pozemků a nemovitostí; 2025: 0; 2026: 0; 2027: 0; 2028: 0; 2029: 0 | 0
S1: Technická asistence, propagace; 2025: 0.74686; 2026: 1.3915; 2027: 3.9697; 2028: 3.4706; 2029: 1.5457 | 11.1244
S1: Technický dozor; 2025: 0.74686; 2026: 1.3915; 2027: 3.9697; 2028: 3.4706; 2029: 1.5457 | 11.1244
S1: REZERVA; 2025: 0; 2026: 0; 2027: 0; 2028: 0; 2029: 0 | 0
S1: Celkové investiční náklady; 2025: 82.5277; 2026: 153.7625; 2027: 438.6489; 2028: 383.5038; 2029: 170.8013 | 1229.2443

## S2
S2 Cash flow | úsek TM St. Boleslav - TM Mělník - TM Hoštka - TM Libochovany - Uzel Ústí n/L Střekov | úsek ŽST Trmice - TM Koštov - TM Světec | TM Těchlovice - obvod Děčín | úsek Ústí n/L západ - TM Oldřichov - TM Most - ŽST Třebušice | úsek TM Vraňany - TM Roudnice - TM Libochovany | TM Libochovany - TM Těchlovice | TM Kadaň - TM Třebušice | úsek Most - Obrnice - TM Tvršice - Žatec - Chomutov | Most n.n. - Louky u Litvínova - Oldřichov |  |  |  | CELKEM
Zabezpečovací zařízení | 0 | 1111.4067 | 95.3568 | 2141.6764 | 639.7691 | 325.5728 | 156.8704 | 1998.0616 | 20.9066 |  |  |  | 6489.6205
Sdělovací zařízení | 0 | 477.2374 | 35.3918 | 234.8819 | 446.6861 | 104.7367 | 171.9447 | 979.6846 | 152.5864 |  |  |  | 2603.1495
Silnoproudé rozvody a zařízení | 0 | 504.7845 | 95.1439 | 816.0993 | 925.0177 | 50.0908 | 133.791 | 478.7429 | 6.24 |  |  |  | 3009.9101
Železniční svršek | 0 | 0 | 25.5462 | 0 | 28.3918 | 0 | 0 | 0 | 13.2708 |  |  |  | 67.2087
Železniční spodek | 0 | 0 | 5.2594 | 0 | 1.0222 | 0 | 0 | 0 | 2.0445 |  |  |  | 8.3261
Mosty, propustky, zdi | 0 | 21.8381 | 38.8545 | 0 | 75.9586 | 0 | 0 | 0 | 9.7136 |  |  |  | 146.3648
Tunely | 0 | 0 | 0 | 0 | 0 | 0 | 0 | 42.5429 | 0 |  |  |  | 42.5429
Komunikace a zpevněné plochy | 0 | 18.3863 | 4.7123 | 31.8695 | 73.0735 | 4.4944 | 4.4944 | 4.4944 | 0 |  |  |  | 141.5248
Trakce | 0 | 1127.5181 | 367.7581 | 760.4837 | 2593.0671 | 1279.1545 | 58.7974 | 1346.1245 | 124.8493 |  |  |  | 7657.7526
Inženýrské sítě (trubní vedení, kabelovody) | 0 | 171.0899 | 114.123 | 165.7907 | 121.8827 | 191.9084 | 76.8391 | 44.6651 | 62.0769 |  |  |  | 948.3758
Pozemní stavby, nástupiště a přístřešky | 0 | 144.6669 | 6.7715 | 129.1671 | 110.1155 | 6.6452 | 6.6452 | 105.5311 | 0 |  |  |  | 509.5424
Objekty ochrany životního prostředí | 0 | 0 | 0 | 0 | 0 | 0 | 0 | 0 | 0 |  |  |  | 0
Náklady realizace | 0 | 3576.928 | 788.9175 | 4279.9686 | 5014.9843 | 1962.6027 | 609.3821 | 4999.847 | 391.688 |  |  |  | 21624.3182
Přípravná a projektová dokumentace, průzkumy | 0 | 339.8082 | 74.9472 | 403.1264 | 474.1309 | 186.4473 | 56.4998 | 471.0158 | 37.2104 |  |  |  | 2043.1858
Výkupy pozemků a nemovitostí | 0 | 0 | 0 | 0 | 0 | 0 | 0 | 0 | 0 |  |  |  | 0
Technická asistence, propagace | 0 | 35.7693 | 7.8892 | 42.7997 | 50.1498 | 19.626 | 6.0938 | 49.9985 | 3.9169 |  |  |  | 216.2432
Technický dozor | 0 | 160.9618 | 35.5013 | 180.4514 | 217.6503 | 88.3171 | 22.5519 | 211.0993 | 17.626 |  |  |  | 934.159
REZERVA | 0 | 357.6928 | 78.8917 | 393.2906 | 478.5727 | 196.2603 | 47.0231 | 460.288 | 39.1688 |  |  |  | 2051.188
Celkové investiční náklady | 0 | 4471.16 | 986.1468 | 5299.6367 | 6235.4881 | 2453.2534 | 741.5507 | 6192.2485 | 489.6101 |  |  |  | 26869.0942
Začátek |  | 2032 | 2025 | 2030 | 2032 | 2032 | 2025 | 2033 | 2030 |  |  |  | 2025
konec |  | 2035 | 2026 | 2035 | 2035 | 2034 | 2028 | 2035 | 2032 |  |  |  | 2035
S2 | 2025 | 2026 | 2027 | 2028 | 2029 | 2030 | 2031 | 2032 | 2033 | 2034 | 2035 | 2036 | CELKEM |  | Kontrola
Zabezpečovací zařízení | 86.896 | 86.896 | 39.2176 | 39.2176 | 0 | 363.9149 | 363.9149 | 910.2332 | 1569.2848 | 1569.2848 | 1460.7606 | 0 | 6489.6205 | OK | 6489.6205
Sdělovací zařízení | 60.6821 | 60.6821 | 42.9862 | 42.9862 | 0 | 90.0091 | 90.0091 | 355.9022 | 631.6016 | 631.6016 | 596.6894 | 0 | 2603.1495 | OK | 2603.1495
Silnoproudé rozvody a zařízení | 81.0197 | 81.0197 | 33.4477 | 33.4477 | 0 | 138.0966 | 138.0966 | 512.244 | 669.745 | 669.745 | 653.0481 | 0 | 3009.9101 | OK | 3009.9101
Železniční svršek | 12.7731 | 12.7731 | 0 | 0 | 0 | 4.4236 | 4.4236 | 11.5215 | 7.0979 | 7.0979 | 7.0979 | 0 | 67.2087 | OK | 67.2087
Železniční spodek | 2.6297 | 2.6297 | 0 | 0 | 0 | 0.68149 | 0.68149 | 0.93704 | 0.25556 | 0.25556 | 0.25556 | 0 | 8.3261 | OK | 8.3261
Mosty, propustky, zdi | 19.4272 | 19.4272 | 0 | 0 | 0 | 3.2379 | 3.2379 | 27.6871 | 24.4492 | 24.4492 | 24.4492 | 0 | 146.3648 | OK | 146.3648
Tunely | 0 | 0 | 0 | 0 | 0 | 0 | 0 | 0 | 14.181 | 14.181 | 14.181 | 0 | 42.5429 | OK | 42.5429
Komunikace a zpevněné plochy | 3.4798 | 3.4798 | 1.1236 | 1.1236 | 0 | 5.3116 | 5.3116 | 29.6747 | 31.1728 | 31.1728 | 29.6747 | 0 | 141.5248 | OK | 141.5248
Trakce | 198.5784 | 198.5784 | 14.6993 | 14.6993 | 0 | 168.3637 | 168.3637 | 1524.8948 | 1931.9866 | 1931.9866 | 1505.6018 | 0 | 7657.7526 | OK | 7657.7526
Inženýrské sítě (trubní vedení, kabelovody) | 76.2713 | 76.2713 | 19.2098 | 19.2098 | 0 | 48.3241 | 48.3241 | 185.5367 | 179.7328 | 179.7328 | 115.7633 | 0 | 948.3758 | OK | 948.3758
Pozemní stavby, nástupiště a přístřešky | 5.047 | 5.047 | 1.6613 | 1.6613 | 0 | 21.5279 | 21.5279 | 87.4385 | 122.6155 | 122.6155 | 120.4005 | 0 | 509.5424 | OK | 509.5424
Objekty ochrany životního prostředí | 0 | 0 | 0 | 0 | 0 | 0 | 0 | 0 | 0 | 0 | 0 | 0 | 0 | OK | 0
Náklady realizace | 546.8043 | 546.8043 | 152.3455 | 152.3455 | 0 | 843.8908 | 843.8908 | 3646.0697 | 5182.1227 | 5182.1227 | 4527.9218 |  | 21624.3182 | OK | 21624.3182
S2: Přípravná a projektová dokumentace, průzkumy; 2025: 131.4469; 2028: 134.3755; 2029: 171.5858; 2030: 371.4409; 2031: 763.3209; 2032: 471.0158 | 2043.1858 | OK | 2043.1858
Výkupy pozemků a nemovitostí | 0 | 0 | 0 | 0 | 0 | 0 | 0 | 0 | 0 | 0 | 0 | 0 | 0 | OK | 0
Technická asistence, propagace | 5.468 | 5.468 | 1.5235 | 1.5235 | 0 | 8.4389 | 8.4389 | 36.4607 | 51.8212 | 51.8212 | 45.2792 | 0 | 216.2432 | OK | 216.2432
Technický dozor | 23.3886 | 23.3886 | 5.638 | 5.638 | 0 | 35.9506 | 35.9506 | 160.0426 | 224.5337 | 224.5337 | 195.0947 | 0 | 934.159 | OK | 934.159
REZERVA | 51.2016 | 51.2016 | 11.7558 | 11.7558 | 0 | 78.6047 | 78.6047 | 353.0912 | 493.4642 | 493.4642 | 428.0441 | 0 | 2051.188 | OK | 2051.188
Celkové investiční náklady | 758.3095 | 626.8626 | 171.2627 | 305.6382 | 171.5858 | 1338.3259 | 1730.2058 | 4666.68 | 5951.9419 | 5951.9419 | 5196.3399 |  | 26869.0942 | OK | 26869.0942
úsek TM St. Boleslav - TM Mělník - TM Hoštka - TM Libochovany - Uzel Ústí n/L Střekov
S2: úsek TM St. Boleslav - TM Mělník - TM Hoštka - TM Libochovany - Uzel Ústí n/L Střekov | CELKEM
S2: Zabezpečovací zařízení; 2025: 0 | 0
S2: Sdělovací zařízení; 2025: 0 | 0
S2: Silnoproudé rozvody a zařízení; 2025: 0 | 0
S2: Železniční svršek; 2025: 0 | 0
S2: Železniční spodek; 2025: 0 | 0
S2: Mosty, propustky, zdi; 2025: 0 | 0
S2: Tunely; 2025: 0 | 0
S2: Komunikace a zpevněné plochy; 2025: 0 | 0
S2: Trakce; 2025: 0 | 0
S2: Inženýrské sítě (trubní vedení, kabelovody); 2025: 0 | 0
S2: Pozemní stavby, nástupiště a přístřešky; 2025: 0 | 0
S2: Objekty ochrany životního prostředí; 2025: 0 | 0
S2: Náklady realizace; 2025: 0 | 0
S2: Přípravná a projektová dokumentace, průzkumy; 2025: 0 | 0
S2: Výkupy pozemků a nemovitostí; 2025: 0 | 0
S2: Technická asistence, propagace; 2025: 0 | 0
S2: Technický dozor; 2025: 0 | 0
S2: REZERVA; 2025: 0 | 0
S2: Celkové investiční náklady; 2025: 0 | 0
úsek Most - Obrnice - TM Tvršice - Žatec - Chomutov
S2: úsek Most - Obrnice - TM Tvršice - Žatec - Chomutov; 2025: Most (mimo) - Počerady; 2026: Počerady - Lišany; 2027: Lišany - Hořetice; 2028: Březno - Chomutov; 2029: Družkovice - odb. Dubina | CELKEM
S2: Zabezpečovací zařízení; 2025: 441.0983; 2026: 191.5432; 2027: 268.4567; 2028: 299.5013; 2029: 0 | 1200.5995
S2: Sdělovací zařízení; 2025: 120.1172; 2026: 81.9888; 2027: 131.9541; 2028: 95.4905; 2029: 19.4085 | 448.9592
S2: Silnoproudé rozvody a zařízení; 2025: 69.6763; 2026: 20.4673; 2027: 333.2625; 2028: 53.5396; 2029: 1.7971 | 478.7429
S2: Železniční svršek; 2025: 0; 2026: 0; 2027: 0; 2028: 0; 2029: 0 | 0
S2: Železniční spodek; 2025: 0; 2026: 0; 2027: 0; 2028: 0; 2029: 0 | 0
S2: Mosty, propustky, zdi; 2025: 0; 2026: 0; 2027: 0; 2028: 0; 2029: 0 | 0
S2: Tunely; 2025: 0; 2026: 10.4614; 2027: 15.692; 2028: 16.3895; 2029: 0 | 42.5429
S2: Komunikace a zpevněné plochy; 2025: 0; 2026: 0; 2027: 4.4944; 2028: 0; 2029: 0 | 4.4944
S2: Trakce; 2025: 480.5597; 2026: 207.008; 2027: 465.9611; 2028: 177.582; 2029: 2.6622 | 1333.7731
S2: Inženýrské sítě (trubní vedení, kabelovody); 2025: 33.3095; 2026: 0; 2027: 0.75704; 2028: 0; 2029: 10.5985 | 44.6651
S2: Pozemní stavby, nástupiště a přístřešky; 2025: 0; 2026: 0; 2027: 105.5311; 2028: 0; 2029: 0 | 105.5311
S2: Objekty ochrany životního prostředí; 2025: 0; 2026: 0; 2027: 0; 2028: 0; 2029: 0 | 0
S2: Náklady realizace; 2025: 1144.761; 2026: 511.4687; 2027: 1326.109; 2028: 642.5029; 2029: 34.4664 | 3659.3081
S2: Přípravná a projektová dokumentace, průzkumy; 2025: 108.7523; 2026: 48.5895; 2027: 125.9804; 2028: 61.0378; 2029: 3.2743 | 347.6343
S2: Výkupy pozemků a nemovitostí; 2025: 0; 2026: 0; 2027: 0; 2028: 0; 2029: 0 | 0
S2: Technická asistence, propagace; 2025: 11.4476; 2026: 5.1147; 2027: 13.2611; 2028: 6.425; 2029: 0.34466 | 36.5931
S2: Technický dozor; 2025: 51.5142; 2026: 23.0161; 2027: 59.6749; 2028: 28.9126; 2029: 1.551 | 164.6689
S2: REZERVA; 2025: 114.4761; 2026: 51.1469; 2027: 132.6109; 2028: 64.2503; 2029: 3.4466 | 365.9308
S2: Celkové investiční náklady; 2025: 1430.9513; 2026: 639.3359; 2027: 1657.6363; 2028: 803.1286; 2029: 43.083 | 4574.1351
úsek Třebušice - TM Chomutov - TT Kadaň (mimo)
S2: úsek Třebušice - TM Chomutov - TT Kadaň (mimo); 2025: Třebušice - Chomutov; 2026: Chomutov - Kadaň | CELKEM
S2: Zabezpečovací zařízení; 2025: 5.9063; 2026: 11.8125 | 17.7188
S2: Sdělovací zařízení; 2025: 54.005; 2026: 7.3238 | 61.3288
S2: Silnoproudé rozvody a zařízení; 2025: 63.7321; 2026: 70.0589 | 133.791
S2: Železniční svršek; 2025: 0; 2026: 0 | 0
S2: Železniční spodek; 2025: 0; 2026: 0 | 0
S2: Mosty, propustky, zdi; 2025: 0; 2026: 0 | 0
S2: Tunely; 2025: 0; 2026: 0 | 0
S2: Komunikace a zpevněné plochy; 2025: 0; 2026: 4.4944 | 4.4944
S2: Trakce; 2025: 20.2037; 2026: 38.5936 | 58.7974
S2: Inženýrské sítě (trubní vedení, kabelovody); 2025: 34.8236; 2026: 42.0155 | 76.8391
S2: Pozemní stavby, nástupiště a přístřešky; 2025: 0; 2026: 6.6452 | 6.6452
S2: Objekty ochrany životního prostředí; 2025: 0; 2026: 0 | 0
S2: Náklady realizace; 2025: 178.6707; 2026: 180.9439 | 359.6145
S2: Přípravná a projektová dokumentace, průzkumy; 2025: 16.9737; 2026: 17.1897 | 34.1634
S2: Výkupy pozemků a nemovitostí; 2025: 0; 2026: 0 | 0
S2: Technická asistence, propagace; 2025: 1.7867; 2026: 1.8094 | 3.5961
S2: Technický dozor; 2025: 8.0402; 2026: 8.1425 | 16.1827
S2: REZERVA; 2025: 17.8671; 2026: 18.0944 | 35.9615
S2: Celkové investiční náklady; 2025: 223.3384; 2026: 226.1798 | 449.5182
úsek Oldřichov - Louka u Litvínova - Most (bez TM, SpS)
S2: úsek Oldřichov - Louka u Litvínova - Most (bez TM, SpS); 2025: Oldřichov- Most n.n; 2026: Most. n.n. - Třebušice (mimo) | CELKEM
S2: Zabezpečovací zařízení; 2025: 20.9066; 2026: 174.4711 | 195.3777
S2: Sdělovací zařízení; 2025: 35.2446; 2026: 23.0344 | 58.279
S2: Silnoproudé rozvody a zařízení; 2025: 6.24; 2026: 29.8149 | 36.055
S2: Železniční svršek; 2025: 13.2708; 2026: 0 | 13.2708
S2: Železniční spodek; 2025: 2.0445; 2026: 0 | 2.0445
S2: Mosty, propustky, zdi; 2025: 9.7136; 2026: 0 | 9.7136
S2: Tunely; 2025: 0; 2026: 0 | 0
S2: Komunikace a zpevněné plochy; 2025: 0; 2026: 0 | 0
S2: Trakce; 2025: 124.8493; 2026: 26.5697 | 151.419
S2: Inženýrské sítě (trubní vedení, kabelovody); 2025: 62.0769; 2026: 61.3198 | 123.3967
S2: Pozemní stavby, nástupiště a přístřešky; 2025: 0; 2026: 0 | 0
S2: Objekty ochrany životního prostředí; 2025: 0; 2026: 0 | 0
S2: Náklady realizace; 2025: 274.3463; 2026: 315.21 | 589.5562
S2: Přípravná a projektová dokumentace, průzkumy; 2025: 26.0629; 2026: 29.9449 | 56.0078
S2: Výkupy pozemků a nemovitostí; 2025: 0; 2026: 0 | 0
S2: Technická asistence, propagace; 2025: 2.7435; 2026: 3.1521 | 5.8956
S2: Technický dozor; 2025: 12.3456; 2026: 14.1844 | 26.53
S2: REZERVA; 2025: 27.4346; 2026: 31.521 | 58.9556
S2: Celkové investiční náklady; 2025: 342.9328; 2026: 394.0125 | 736.9453
úsek ŽST Trmice - TM Koštov - TM Světec - Bílina (mimo)
S2: úsek ŽST Trmice - TM Koštov - TM Světec - Bílina (mimo); 2025: Ústí n.L. Trmice- Úpořiny; 2026: Úpořiny - Bílina | CELKEM
S2: Zabezpečovací zařízení; 2025: 663.4842; 2026: 386.4105 | 1049.8948
S2: Sdělovací zařízení; 2025: 126.9834; 2026: 100.9368 | 227.9201
S2: Silnoproudé rozvody a zařízení; 2025: 142.5308; 2026: 362.2537 | 504.7845
S2: Železniční svršek; 2025: 0; 2026: 0 | 0
S2: Železniční spodek; 2025: 0; 2026: 0 | 0
S2: Mosty, propustky, zdi; 2025: 19.4272; 2026: 2.4108 | 21.8381
S2: Tunely; 2025: 0; 2026: 0 | 0
S2: Komunikace a zpevněné plochy; 2025: 4.4944; 2026: 13.8918 | 18.3863
S2: Trakce; 2025: 557.8877; 2026: 569.6304 | 1127.5181
S2: Inženýrské sítě (trubní vedení, kabelovody); 2025: 81.3813; 2026: 89.7087 | 171.0899
S2: Pozemní stavby, nástupiště a přístřešky; 2025: 43.3086; 2026: 101.3583 | 144.6669
S2: Objekty ochrany životního prostředí; 2025: 0; 2026: 0 | 0
S2: Náklady realizace; 2025: 1639.4975; 2026: 1626.6011 | 3266.0987
S2: Přípravná a projektová dokumentace, průzkumy; 2025: 155.7523; 2026: 154.5271 | 310.2794
S2: Výkupy pozemků a nemovitostí; 2025: 0; 2026: 0 | 0
S2: Technická asistence, propagace; 2025: 16.395; 2026: 16.266 | 32.661
S2: Technický dozor; 2025: 73.7774; 2026: 73.1971 | 146.9744
S2: REZERVA; 2025: 163.9498; 2026: 162.6601 | 326.6099
S2: Celkové investiční náklady; 2025: 2049.3719; 2026: 2033.2514 | 4082.6233
úsek Ústí n/L západ - TM Oldřichov - TM Most - ŽST Třebušice
S2: úsek Ústí n/L západ - TM Oldřichov - TM Most - ŽST Třebušice; 2025: Ústí nad Labem - Bohosudov; 2026: Bohosudov - Řetenice; 2027: Řetenice - Bílina; 2028: Odbočka České Zlatníky -žst.Třebušice | CELKEM
S2: Zabezpečovací zařízení; 2025: 1544.0464; 2026: 34.7288; 2027: 23.3888; 2028: 17.4825 | 1619.6466
S2: Sdělovací zařízení; 2025: 55.2236; 2026: 9.6863; 2027: 14.4113; 2028: 11.34 | 90.6612
S2: Silnoproudé rozvody a zařízení; 2025: 11.8071; 2026: 35.0067; 2027: 405.8131; 2028: 333.6575 | 786.2844
S2: Železniční svršek; 2025: 0; 2026: 0; 2027: 0; 2028: 0 | 0
S2: Železniční spodek; 2025: 0; 2026: 0; 2027: 0; 2028: 0 | 0
S2: Mosty, propustky, zdi; 2025: 0; 2026: 0; 2027: 0; 2028: 0 | 0
S2: Tunely; 2025: 0; 2026: 0; 2027: 0; 2028: 0 | 0
S2: Komunikace a zpevněné plochy; 2025: 0; 2026: 0; 2027: 13.4833; 2028: 18.3863 | 31.8695
S2: Trakce; 2025: 605.283; 2026: 17.7755; 2027: 50.6527; 2028: 42.7362 | 716.4474
S2: Inženýrské sítě (trubní vedení, kabelovody); 2025: 27.2533; 2026: 22.7111; 2027: 30.2814; 2028: 24.2251 | 104.4709
S2: Pozemní stavby, nástupiště a přístřešky; 2025: 0; 2026: 0; 2027: 39.1193; 2028: 90.0478 | 129.1671
S2: Objekty ochrany životního prostředí; 2025: 0; 2026: 0; 2027: 0; 2028: 0 | 0
S2: Náklady realizace; 2025: 2243.6134; 2026: 119.9084; 2027: 577.1498; 2028: 537.8755 | 3478.547
S2: Přípravná a projektová dokumentace, průzkumy; 2025: 213.1433; 2026: 11.3913; 2027: 54.8292; 2028: 51.0982 | 330.462
S2: Výkupy pozemků a nemovitostí; 2025: 0; 2026: 0; 2027: 0; 2028: 0 | 0
S2: Technická asistence, propagace; 2025: 22.4361; 2026: 1.1991; 2027: 5.7715; 2028: 5.3788 | 34.7855
S2: Technický dozor; 2025: 100.9626; 2026: 5.3959; 2027: 25.9717; 2028: 24.2044 | 156.5346
S2: REZERVA; 2025: 224.3613; 2026: 11.9908; 2027: 57.715; 2028: 53.7875 | 347.8547
S2: Celkové investiční náklady; 2025: 2804.5168; 2026: 149.8854; 2027: 721.4372; 2028: 672.3444 | 4348.1838
uzel Ústí n/L obvod Jih - TM Těchlovice - TM Děčín - Děčín Pr. Žleb -SRN
S2: uzel Ústí n/L obvod Jih - TM Těchlovice - TM Děčín - Děčín Pr. Žleb -SRN; 2025: uzel Ústí n/L; 2026: Ústí n.L- Děčín; 2027: Děčín -SRN | CELKEM
S2: Zabezpečovací zařízení; 2025: 91.1106; 2026: 202.1537; 2027: 60.0984 | 353.3627
S2: Sdělovací zařízení; 2025: 8.9775; 2026: 14.8247; 2027: 12.8308 | 36.6331
S2: Silnoproudé rozvody a zařízení; 2025: 50.0908; 2026: 0; 2027: 86.4078 | 136.4986
S2: Železniční svršek; 2025: 0; 2026: 0; 2027: 25.5462 | 25.5462
S2: Železniční spodek; 2025: 0; 2026: 0; 2027: 5.2594 | 5.2594
S2: Mosty, propustky, zdi; 2025: 0; 2026: 0; 2027: 38.8545 | 38.8545
S2: Tunely; 2025: 0; 2026: 0; 2027: 0 | 0
S2: Komunikace a zpevněné plochy; 2025: 4.4944; 2026: 0; 2027: 4.7123 | 9.2067
S2: Trakce; 2025: 403.6706; 2026: 875.4839; 2027: 323.3741 | 1602.5285
S2: Inženýrské sítě (trubní vedení, kabelovody); 2025: 21.5755; 2026: 170.3329; 2027: 49.7751 | 241.6835
S2: Pozemní stavby, nástupiště a přístřešky; 2025: 6.6452; 2026: 0; 2027: 6.7715 | 13.4167
S2: Objekty ochrany životního prostředí; 2025: 0; 2026: 0; 2027: 0 | 0
S2: Náklady realizace; 2025: 586.5645; 2026: 1262.7952; 2027: 613.6301 | 2462.9898
S2: Přípravná a projektová dokumentace, průzkumy; 2025: 55.7236; 2026: 119.9655; 2027: 58.2949 | 233.984
S2: Výkupy pozemků a nemovitostí; 2025: 0; 2026: 0; 2027: 0 | 0
S2: Technická asistence, propagace; 2025: 5.8656; 2026: 12.628; 2027: 6.1363 | 24.6299
S2: Technický dozor; 2025: 26.3954; 2026: 56.8258; 2027: 27.6134 | 110.8345
S2: REZERVA; 2025: 58.6565; 2026: 126.2795; 2027: 61.363 | 246.299
S2: Celkové investiční náklady; 2025: 733.2057; 2026: 1578.494; 2027: 767.0376 | 3078.7373
úsek Ústí n/L Střekov - TM Těchlovice
S2: úsek Ústí n/L Střekov - TM Těchlovice; 2025: Ústí nad Labem - Boletice; 2026: Ústí Střekov- Děčín - P. Žleb | CELKEM
S2: Zabezpečovací zařízení; 2025: 15.4682; 2026: 19.7903 | 35.2584
S2: Sdělovací zařízení; 2025: 10.9774; 2026: 11.5835 | 22.5609
S2: Silnoproudé rozvody a zařízení; 2025: 0; 2026: 8.7361 | 8.7361
S2: Železniční svršek; 2025: 0; 2026: 0 | 0
S2: Železniční spodek; 2025: 0; 2026: 0 | 0
S2: Mosty, propustky, zdi; 2025: 0; 2026: 0 | 0
S2: Tunely; 2025: 0; 2026: 0 | 0
S2: Komunikace a zpevněné plochy; 2025: 0; 2026: 0 | 0
S2: Trakce; 2025: 19.3372; 2026: 25.0467 | 44.384
S2: Inženýrské sítě (trubní vedení, kabelovody); 2025: 37.8518; 2026: 26.4962 | 64.348
S2: Pozemní stavby, nástupiště a přístřešky; 2025: 0; 2026: 0 | 0
S2: Objekty ochrany životního prostředí; 2025: 0; 2026: 0 | 0
S2: Náklady realizace; 2025: 83.6346; 2026: 91.6528 | 175.2874
S2: Přípravná a projektová dokumentace, průzkumy; 2025: 7.9453; 2026: 8.707 | 16.6523
S2: Výkupy pozemků a nemovitostí; 2025: 0; 2026: 0 | 0
S2: Technická asistence, propagace; 2025: 0.83635; 2026: 0.91653 | 1.7529
S2: Technický dozor; 2025: 3.7636; 2026: 4.1244 | 7.8879
S2: REZERVA; 2025: 8.3635; 2026: 9.1653 | 17.5287
S2: Celkové investiční náklady; 2025: 104.5432; 2026: 114.5661 | 219.1092
úsek TM Vraňany - TM Roudnice - TM Libochovany - uzel Ústí obvod Jih
S2: úsek TM Vraňany - TM Roudnice - TM Libochovany - uzel Ústí obvod Jih; 2025: Nelahozeves (mimo) - Hněvice (mimo); 2026: Hněvice - Hrobce; 2027: Hrobce - Prackovice; 2028: Prackovice - Ústí n/L Jih | CELKEM
S2: Zabezpečovací zařízení; 2025: 23.3888; 2026: 8.0345; 2027: 150.3735; 2028: 11.5763 | 193.3731
S2: Sdělovací zařízení; 2025: 12.5213; 2026: 17.1282; 2027: 17.955; 2028: 7.0285 | 54.6329
S2: Silnoproudé rozvody a zařízení; 2025: 681.259; 2026: 149.9876; 2027: 29.453; 2028: 64.3181 | 925.0177
S2: Železniční svršek; 2025: 0; 2026: 28.3918; 2027: 0; 2028: 0 | 28.3918
S2: Železniční spodek; 2025: 0; 2026: 1.0222; 2027: 0; 2028: 0 | 1.0222
S2: Mosty, propustky, zdi; 2025: 0; 2026: 15.8101; 2027: 58.9431; 2028: 1.2054 | 75.9586
S2: Tunely; 2025: 0; 2026: 0; 2027: 0; 2028: 0 | 0
S2: Komunikace a zpevněné plochy; 2025: 13.8918; 2026: 9.5336; 2027: 45.1536; 2028: 4.4944 | 73.0735
S2: Trakce; 2025: 657.7959; 2026: 679.2851; 2027: 1003.1653; 2028: 242.8678 | 2583.1141
S2: Inženýrské sítě (trubní vedení, kabelovody); 2025: 33.3095; 2026: 33.3095; 2027: 43.151; 2028: 12.1126 | 121.8827
S2: Pozemní stavby, nástupiště a přístřešky; 2025: 83.4027; 2026: 20.0677; 2027: 0; 2028: 6.6452 | 110.1155
S2: Objekty ochrany životního prostředí; 2025: 0; 2026: 0; 2027: 0; 2028: 0 | 0
S2: Náklady realizace; 2025: 1505.569; 2026: 962.5704; 2027: 1348.1945; 2028: 350.2481 | 4166.5821
S2: Přípravná a projektová dokumentace, průzkumy; 2025: 143.0291; 2026: 91.4442; 2027: 128.0785; 2028: 33.2736 | 395.8253
S2: Výkupy pozemků a nemovitostí; 2025: 0; 2026: 0; 2027: 0; 2028: 0 | 0
S2: Technická asistence, propagace; 2025: 15.0557; 2026: 9.6257; 2027: 13.4819; 2028: 3.5025 | 41.6658
S2: Technický dozor; 2025: 67.7506; 2026: 43.3157; 2027: 60.6688; 2028: 15.7612 | 187.4962
S2: REZERVA; 2025: 150.5569; 2026: 96.257; 2027: 134.8195; 2028: 35.0248 | 416.6582
S2: Celkové investiční náklady; 2025: 1881.9613; 2026: 1203.213; 2027: 1685.2432; 2028: 437.8102 | 5208.2276
Vedlejší tratě
Vedlejší tratě | Neratovice- Všetaty - Kr.Vrutice | Lovosice - Liběšice | Děčín Východ - Benešov n-Pl. | Lovosice - Čížkovice | Vraňany- Roudnice | Řetenice- Úpořiny | Oldřichov u D - Duchcov n.n. | Chomutov-Černovice u Chom. | Úpořiny - Chotiměř | Louka u L- Litvínov | Most - Březno u Chomutova |  | CELKEM
Zabezpečovací zařízení | 0 | 99.6681 | 32.3085 | 82.9852 | 44.4387 | 61.512 | 17.963 | 0 | 0 | 0 | 412.8462 |  | 751.7217
Sdělovací zařízení | 0 | 125.5571 | 80.9344 | 106.5352 | 159.9608 | 92.1023 | 121.1863 | 110.616 | 157.215 | 117.3418 | 530.7255 |  | 1602.1743
Silnoproudé rozvody a zařízení | 0 | 0 | 0 | 0 | 0 | 0 | 0 | 0 | 0 | 0 | 0 |  | 0
Železniční svršek | 0 | 0 | 0 | 0 | 0 | 0 | 0 | 0 | 0 | 0 | 0 |  | 0
Železniční spodek | 0 | 0 | 0 | 0 | 0 | 0 | 0 | 0 | 0 | 0 | 0 |  | 0
Mosty, propustky, zdi | 0 | 0 | 0 | 0 | 0 | 0 | 0 | 0 | 0 | 0 | 0 |  | 0
Tunely | 0 | 0 | 0 | 0 | 0 | 0 | 0 | 0 | 0 | 0 | 0 |  | 0
Komunikace a zpevněné plochy | 0 | 0 | 0 | 0 | 0 | 0 | 0 | 0 | 0 | 0 | 0 |  | 0
Trakce | 0 | 0 | 0 | 0 | 0 | 0 | 0 | 0 | 0 | 0 | 0 |  | 0
Inženýrské sítě (trubní vedení, kabelovody) | 0 | 0 | 0 | 0 | 0 | 0 | 0 | 0 | 0 | 0 | 0 |  | 0
Pozemní stavby, nástupiště a přístřešky | 0 | 0 | 0 | 0 | 0 | 0 | 0 | 0 | 0 | 0 | 0 |  | 0
Objekty ochrany životního prostředí | 0 | 0 | 0 | 0 | 0 | 0 | 0 | 0 | 0 | 0 | 0 |  | 0
Náklady realizace | 0 | 225.2252 | 113.2429 | 189.5204 | 204.3995 | 153.6143 | 139.1493 | 110.616 | 157.215 | 117.3418 | 943.5716 |  | 2353.896
Přípravná a projektová dokumentace, průzkumy | 0 | 21.3964 | 10.7581 | 18.0044 | 19.418 | 14.5934 | 13.2192 | 10.5085 | 14.9354 | 11.1475 | 89.6393 |  | 223.6201
Výkupy pozemků a nemovitostí | 0 | 0 | 0 | 0 | 0 | 0 | 0 | 0 | 0 | 0 | 0 |  | 0
Technická asistence, propagace | 0 | 2.2523 | 1.1324 | 1.8952 | 2.044 | 1.5361 | 1.3915 | 1.1062 | 1.5721 | 1.1734 | 9.4357 |  | 23.539
Technický dozor | 0 | 10.1351 | 5.0959 | 8.5284 | 9.198 | 6.9126 | 6.2617 | 4.9777 | 7.0747 | 5.2804 | 42.4607 |  | 105.9253
REZERVA | 0 | 22.5225 | 11.3243 | 18.952 | 20.4399 | 15.3614 | 13.9149 | 11.0616 | 15.7215 | 11.7342 | 94.3572 |  | 235.3896
Celkové investiční náklady | 0 | 281.5315 | 141.5537 | 236.9005 | 255.4994 | 192.0179 | 173.9366 | 138.27 | 196.5187 | 146.6772 | 1179.4646 |  | 2942.37
Vlečky
S2: Vlečky; 2025: Elektrárna Mělník; 2026: Elektrárna Prunéřov; 2027: Elektrárna Počerady; 2028: Úpravna -Elektrárna Ledvice; 2029: Ostatní | CELKEM
S2: Zabezpečovací zařízení; 2025: 64.7327; 2026: 139.1516; 2027: 384.6159; 2028: 329.5957; 2029: 154.5713 | 1072.6672
S2: Sdělovací zařízení; 2025: 0; 2026: 0; 2027: 0; 2028: 0; 2029: 0 | 0
S2: Silnoproudé rozvody a zařízení; 2025: 0; 2026: 0; 2027: 0; 2028: 0; 2029: 0 | 0
S2: Železniční svršek; 2025: 0; 2026: 0; 2027: 0; 2028: 0; 2029: 0 | 0
S2: Železniční spodek; 2025: 0; 2026: 0; 2027: 0; 2028: 0; 2029: 0 | 0
S2: Mosty, propustky, zdi; 2025: 0; 2026: 0; 2027: 0; 2028: 0; 2029: 0 | 0
S2: Tunely; 2025: 0; 2026: 0; 2027: 0; 2028: 0; 2029: 0 | 0
S2: Komunikace a zpevněné plochy; 2025: 0; 2026: 0; 2027: 0; 2028: 0; 2029: 0 | 0
S2: Trakce; 2025: 9.9531; 2026: 0; 2027: 12.3514; 2028: 17.4666; 2029: 0 | 39.771
S2: Inženýrské sítě (trubní vedení, kabelovody); 2025: 0; 2026: 0; 2027: 0; 2028: 0; 2029: 0 | 0
S2: Pozemní stavby, nástupiště a přístřešky; 2025: 0; 2026: 0; 2027: 0; 2028: 0; 2029: 0 | 0
S2: Objekty ochrany životního prostředí; 2025: 0; 2026: 0; 2027: 0; 2028: 0; 2029: 0 | 0
S2: Náklady realizace; 2025: 74.6857; 2026: 139.1516; 2027: 396.9673; 2028: 347.0623; 2029: 154.5713 | 1112.4383
S2: Přípravná a projektová dokumentace, průzkumy; 2025: 6.3483; 2026: 11.8279; 2027: 33.7422; 2028: 29.5003; 2029: 13.1386 | 94.5573
S2: Výkupy pozemků a nemovitostí; 2025: 0; 2026: 0; 2027: 0; 2028: 0; 2029: 0 | 0
S2: Technická asistence, propagace; 2025: 0.74686; 2026: 1.3915; 2027: 3.9697; 2028: 3.4706; 2029: 1.5457 | 11.1244
S2: Technický dozor; 2025: 0.74686; 2026: 1.3915; 2027: 3.9697; 2028: 3.4706; 2029: 1.5457 | 11.1244
S2: REZERVA; 2025: 0; 2026: 0; 2027: 0; 2028: 0; 2029: 0 | 0
S2: Celkové investiční náklady; 2025: 82.5277; 2026: 153.7625; 2027: 438.6489; 2028: 383.5038; 2029: 170.8013 | 1229.2443